## Rekapitulace
Rekapitulace ceny
Zm09_5113720006 | Modernizace trati Praha-Bubny (včetně) – Praha-Výstaviště (včetně) |  |  |  | Aspe
Celková cena bez DPH:
Celková cena s DPH:
Objekt | Popis | Cena bez DPH | DPH | Cena s DPH | Počet neoceněných položek
D.1 | Železniční zabezpečovací zařízení
PS 01-01-11 | Praha-Bubny - SZZ
PS 91-01-52 | Praha-Bubny, úprava CDP Praha
D.2 | Železniční sdělovací zařízení
PS 01-02-01 | ŽST Praha-Bubny, místní kabelizace
PS 01-02-02 | zast. Praha-Bubny, rozhlasové zařízení
PS 01-02-03 | zast. Praha-Bubny, telefonní zapojovač
PS 01-02-04 | ŽST Praha-Bubny, kamerový systém
PS 01-02-05 | zast. Praha-Bubny, EZS
PS 01-02-06 | SpS Bubny, ZPDP
PS 01-02-07 | SpS Bubny, kamerový systém
PS 01-02-08 | ŽST Praha-Bubny, informační zařízení
PS 01-02-09 | ŽST Praha-Bubny, sdělovací zařízení
PS 01-02-10 | ŽST Praha-Bubny, ZPDP
PS 03-02-01 | zast. Praha-Výstaviště, rozhlasové zařízení
PS 03-02-02 | zast. Praha-Výstaviště, kamerový systém
PS 03-02-03 | zast. Praha-Výstaviště, EZS
PS 03-02-04 | Zast. Praha-Výstaviště, informační zařízení
PS 03-02-05 | zast. Praha-Výstaviště, sdělovací zařízení
PS 03-02-10 | zast. Praha-Výstaviště, ZPDP
PS 52-02-01 | Praha-Bubny - Praha-Holešovice, DOK a TK
PS 91-02-01 | Praha-Bubny - Praha-Dejvice, DOK a TK
PS 91-02-02 | Praha Masarykovo Nádraží - Praha-Bubny, DOK a TK
PS 91-02-03 | Praha-Bubny - Praha-Výstaviště, úpravy a ochrana kabelizace SŽDC
PS 91-02-04 | Praha-Bubny - Praha-Výstaviště, úpravy a ochrana kabelizace ČD-T
PS 91-02-05 | Praha-Bubny - Praha-Výstaviště, přenosový systém
PS 91-02-06 | Praha-Bubny - Praha-Výstaviště, GSM-R
PS 91-02-07 | Praha-Bubny - Praha-Výstaviště, DDTS ŽDC
PS 91-02-08 | CDP Praha, vybavení dispečerského sálu
D.3 | Silnoproudá technologie včetně DŘT
PS 01-03-11 | SpS Praha-Bubny, DŘT
PS 01-03-12 | ŽST Praha-Bubny, DŘT
PS 01-03-41 | Praha-Bubny, SpS 3kV-DC, stejnosměrná část
PS 01-03-42 | Praha-Bubny, SpS 3kV-DC, vlastní spotřeba
PS 01-03-43 | Praha-Bubny, SpS 3kV-DC, vazba napaječů
PS 01-03-52.1 | ŽST Praha-Bubny, NTS 22kV, technologie
PS 01-03-52.2 | ŽST Praha-Bubny, ZZEE
PS 01-03-61 | ŽST Praha-Bubny, STS 6kV 50Hz, technologie
PS 03-03-11 | zast. Praha-Výstaviště, DŘT
PS 03-03-52 | zast. Praha - Výstaviště, TS 22 / 0,4 kV, technologie, část SŽ
PS 03-03-53 | zast. Praha - Výstaviště, TS 22 / 0,4 kV, vlastní spotřeba
PS 91-03-11 | ED Praha Křenovka, doplnění DŘT
D.4 | Ostatní technologická zařízení
PS 01-04-11 | ŽST Praha-Bubny, osobní výtahy
PS 01-04-21 | ŽST Praha-Bubny, eskalátory
PS 03-04-11 | zastávka Praha-Výstaviště, osobní výtahy
SO 90-90 | Likvidace odpadů včetně dopravy
SO 98-98 | Všeobecný objekt
E.1.1.1 | Železniční svršek
SO 01-10-01 | Praha-Bubny, železniční svršek
SO 01-10-01.1 | Praha-Bubny, železniční svršek - provizorní kolej
SO 02-10-01 | TÚ Praha-Bubny - Praha-Výstaviště, železniční svršek
SO 03-10-01 | Praha-Výstaviště, železniční svršek
SO 04-10-01 | TÚ Praha-Výstaviště - Praha-Dejvice, železniční svršek
SO 52-10-01 | TÚ Praha-Bubny - Stromovka, železniční svršek
SO 91-14-01 | Výstroj a značení trati
E.1.1.2 | Železniční spodek
SO 01-11-01 | Praha-Bubny, železniční spodek
SO 01-11-01.1 | Praha-Bubny, železniční spodek - provizorní kolej
SO 02-11-01 | TÚ Praha-Bubny - Praha-Výstaviště, železniční spodek
SO 03-11-01 | Praha-Výstaviště, železniční spodek
SO 04-11-01 | TÚ Praha-Výstaviště - Praha-Dejvice, železniční spodek
SO 52-11-01 | TÚ Praha-Bubny - Stromovka, železniční spodek
E.1.10 | Protihlukové objekty
SO 02-27-01 | Protihluková stěna km 0,630 - 1,205
E.1.2 | Nástupiště
SO 01-12-01.0 | Praha-Bubny, nástupiště architektonicko - stavební řešení
SO 03-12-01 | Praha-Výstaviště, nástupiště
E.1.3 | Železniční přejezdy
SO 02-13-01 | Přejezd v ev. km 0,767 - zrušení
E.1.4 | Mosty, propustky a zdi
SO 01-20-01 | Železniční most v km 411,688 (Bubenské nábřeží) - Přizvednutí
SO 01-20-02 | Železniční most v km 0,450
SO 01-20-03 | Železniční most v km 412,120
SO 02-20-01 | Železniční most v km 0,900
SO 02-20-02 | Železniční most v ev. km 1,120 - zrušení
SO 03-23-01 | Opěrné zdi v km 1,223 - 1,341
SO 03-24-01 | Zárubní zdi km 1,322-1,445
SO 03-28-01 | Lávka pro pěší v km 1,400
SO 03-28-02 | Úprava zdi Královské obory
E.1.5 | Ostatní inženýrské objekty
SO 01-53-01.1 | Přeložka potrubní pošty - trubní část
SO 01-53-01.2 | Přeložka potrubní pošty - doprovodný kabel
SO 01-54-31 | Definitivní VO příjezdové komunikace km cca 0,4
SO 02-53-02 | Přeložka sděl. vedení T-Mobile ul. Bubenská - Strojnická
SO 02-53-04 | Přeložka sděl. vedení Dial Telecom ul. Dukelských hrdinů - U Výstaviště
SO 02-53-05 | Přeložka sděl. vedení T-Mobile ul. Dukelských hrdinů - U Výstaviště
SO 02-53-06 | Ochrana sděl. vedení MV ČR ve Stromovce
SO 02-54-30 | Provizorní přeložky VO Bubenská - Strojnická
SO 02-54-31 | Definitivní přeložky VO Bubenská - Strojnická
SO 02-54-32 | Osvětlení podjezdu Bubenská
SO 02-54-33 | Osvětlení podjezdu Dukelských hrdinů
SO 02-54-34 | Přeložky VO Dukelských hrdinů
SO 02-54-35 | Přeložky VO Strojnická
SO 02-54-40 | TT Dukelských hrdinů, úprava TV
SO 02-54-41 | TT Dukelských hrdinů, přeložky kabelů DP
SO 02-54-42 | TT Dukelských hrdinů, elektrické ovládání a vytápění výměn
SO 03-54-30 | Osvětlení pěších cest v okolí zast. Praha-Výstaviště
SO 52-54-30 | Přeložky VO Železničářů
E.1.6 | Potrubní vedení (voda, plyn, kanalizace)
SO 01-50-03 | Kanalizační přípojka kolejí
SO 01-50-04 | Splašková kanalizace, Praha Bubny
SO 01-50-05 | Dešťová kanalizace, Praha-Bubny
SO 01-50-05.1 | Ražené objekty pro kanalizaci, Praha-Bubny
SO 01-51-01.1 | Vodovod DN 150, Praha-Bubny - neveřejná část
SO 01-51-01.2 | Vodovod DN 150, Praha-Bubny - veřejná část
SO 01-51-02 | Vodovodní přípojka, Praha-Bubny
SO 02-50-01 | Likvidace dešťových vod, Praha-Bubny - Praha-Výstaviště
SO 02-50-02 | Odvodnění estakády, Praha-Bubny - Praha-Výstaviště
SO 02-50-03 | Odvodnění komunikací, ul. Bubenská
SO 02-51-01 | Přeložka vodovodu DN 200, Praha-Bubny - Praha-Výstaviště
SO 02-51-02 | Suchovod
SO 02-52-01 | Přeložka plynovodu STL PE dn160, km cca 0,820
SO 02-52-02 | Přeložka plynovodu STL PE dn225, km cca 1,160
SO 02-55-01 | Zrušení stávajícího parovodu DN200, km cca 0,820
SO 02-55-02 | Dočasná úprava kanálu pro horkovod, km cca 1,100
SO 02-55-03 | Dočasná úprava kanálu pro horkovod, km cca 1,100
SO 03-50-01 | Kanalizační přípojka jednotná, Praha-Výstaviště
SO 03-50-02 | Kanalizační přípojka dešťová, Praha-Výstaviště
SO 03-50-03 | Odvodnění komunikací, ul. Dukelských hrdinů
SO 03-51-01 | Vodovodní přípojka, Praha-Výstaviště
SO 52-50-01 | Kanalizační přípojka kolejí, Praha-Bubny - Stromovka
E.1.8 | Pozemní komunikace
SO 01-30-01 | Příjezdová komunikace Praha-Bubny
SO 01-30-02 | Chodníky Praha-Bubny - Prefa schodiště, prefa lavice
SO 01-30-03 | Příjezdová komunikace BTS Bubny
SO 02-30-01 | Příjezdová komunikace Spínací stanice
SO 02-30-02 | Přeložka ul. Bubenské
SO 02-30-03 | Úprava komunikací OMNIPOL
SO 02-30-04 | Provizorní mlatová cesta Strojnická
SO 03-30-01 | Úprava komunikací Praha-Výstaviště
SO 03-30-01.1 | Úprava komunikací Praha-Výstaviště, opěrné zdi
SO 03-30-01.2 | Úprava komunikací Praha-Výstaviště, dělící stěna
SO 03-30-02 | Chodníky Praha-Výstaviště
SO 03-30-03 | Chodníky Stromovka
SO 91-83-01 | Kácení zeleně
SO 91-83-02 | Sadové úpravy
SO 91-83-02.1 | ŽST Praha-Bubny, sadové úpravy
SO 91-83-02.2 | Zast. Praha-Výstaviště, sadové úpravy
E.1.9 | Kabelovody, kolektory
SO 01-40-01 | Praha - Bubny, sdružené kabelové trasy
SO 02-40-01 | TÚ Praha - Bubny - Praha - Výstaviště, sdružené kabelové trasy
SO 03-40-01 | Praha - Výstaviště, sdružené kabelové trasy
SO 52-40-01 | TÚ Praha - Bubny - Stromovka, sdružené kabelové trasy
E.2 | Pozemní stavební objekty
SO 01-61-01.0 | ŽST Praha-Bubny - stavební řešení
SO 01-61-01.1 | ŽST Praha-Bubny, doplňkové konstrukce a stavební výrobky
SO 01-61-01.3 | Praha-Bubny, vytápění a chlazení
SO 01-61-01.4 | ŽST Praha-Bubny, VZT
SO 01-61-01.5 | Praha-Bubny, ZTI
SO 01-61-01.6 | Praha-Bubny, vnitřní rozvody NN a osvětlení
SO 01-61-01.7 | Praha-Bubny, vnitřní rozvody slaboproud
SO 01-61-01.8 | Praha-Bubny, hromosvod a uzemnění
SO 01-61-01.9 | Praha-Bubny, MaR
SO 01-62-01.0 | ŽST Praha-Bubny, zastřešení, architektonicko - stavební řešení + konstrukční část
SO 01-64-01 | ŽST Praha-Bubny, orientační systém
SO 01-65-01 | Praha-Bubny, demolice
SO 01-66-01 | ŽST Praha-Bubny - drobná architektura
SO 02-65-01 | TÚ Praha-Bubny - Praha-Výstaviště, demolice
SO 02-66-01 | Oplocení areálu Omnipol
SO 02-66-02 | Oplocení autobazaru
SO 03-61-01.1 | zast. Praha-Výstaviště, stavební řešení
SO 03-61-01.2 | zast. Praha-Výstaviště, konstrukční část
SO 03-61-01.3 | zast. Praha-Výstaviště, pomocné kce
SO 03-61-01.4 | zast. Praha-Výstaviště, VZT a chlazení
SO 03-61-01.5 | Praha-Výstaviště, ZTI
SO 03-61-01.6 | Praha-Výstaviště, vnitřní rozvody NN a osvětlení
SO 03-61-01.8 | Praha-Výstaviště, hromosvod a uzemnění
SO 03-62-01 | zast. Praha-Výstaviště, zastřešení
SO 03-64-01 | zast. Praha-Výstaviště, orientační systém
SO 03-66-01 | zast. Praha-Výstaviště - drobná architektura
E.3.1 | Trakční vedení
SO 01-71-01 | Praha-Bubny, TV
SO 01-71-02 | Praha-Bubny, připojení SpS na TV
SO 01-71-03 | Praha-Bubny, provizorní převěšení ZOK
SO 01-71-04.1 | Praha-Bubny, atypické konstrukce TV, zárubní zeď u el. dělení
SO 01-71-04.2 | Praha-Bubny, atypické konstrukce TV, založení trakčního stožáru 12N
SO 01-71-04.3 | Praha-Bubny, atypické konstrukce TV, sdružené podpěry pro trakci a PHS
SO 02-71-01 | Praha-Bubny - Praha-Dejvice, příprava na elektrizaci
SO 52-71-01 | Praha-Bubny - Stromovka, TV
E.3.2 | Napájecí stanice - stavební část
SO 02-73-01.1 | Spínací stanice Bubny, Architektonicko-stavební řešení
SO 02-73-01.2 | Spínací stanice Bubny, Stavebně-konstrukční řešení
SO 02-73-01.4 | SpS Bubny, VZT a chlazení
SO 02-73-01.5 | SpS Bubny, ZTI
SO 02-73-01.6 | SpS Bubny, vnitřní rozvody NN a osvětlení
SO 02-73-01.8 | SpS Bubny, hromosvod a uzemnění
E.3.4 | Ohřev výměn (elektrický - EOV, plynový - POV)
SO 01-74-01 | ŽST Praha - Bubny, EOV
SO 03-74-01 | Zast. Praha - Výstaviště, EOV
E.3.6 | Rozvodny vn, nn, osvětlení a dálkové ovládání odpojovačů
SO 01-76-01 | Praha-Bubny, úprava venkovního rozvodu nn osvětlení
SO 01-76-02 | Zast. Praha-Výstaviště, přípojka nn pro výtahy a eskalátory
SO 01-76-03 | Praha-Bubny, osvětlení nástupišť
SO 01-76-04 | Praha-Bubny, dálkové ovládání úsekových odpojovačů
SO 01-76-05 | Praha-Bubny, světelná návěst
SO 01-76-06 | Praha-Bubny, přípojka nn pro BTS Bubny
SO 02-76-01 | Praha-Bubny - Praha-Výstaviště, osvětlení na mostech
SO 02-76-02 | Praha Bubny - Praha Výstaviště, magistrální rozvod 22kV
SO 03-76-01 | Zast. Praha-Výstaviště, přípojka nn pro výtahy a eskalátory
SO 03-76-02 | Praha-Výstaviště, osvětlení nástupišť
SO 03-76-03 | Praha-Výstaviště, přípojka nn pro BTS Stromovka
SO 52-76-01 | Praha-Holešovice - Praha-Bubny, kabelový rozvod vn 6kV 50Hz
E.3.7 | Ukolejnění kovových konstrukcí
SO 01-77-01 | Praha-Bubny, ukolejnění
SO 52-77-01 | Praha-Bubny - Stromovka, ukolejnění
E.3.8 | Vnější uzemnění
SO 01-78-81 | Praha-Bubny, SpS 3kV-DC, vnější uzemnění

## PS 01-01-11
SŽDC05 |  |  |  | Soupis prací objektu | [10 empty] | 3
3
S | Stavba: | Zm09_5113720006 |  | Modernizace trati Praha-Bubny (včetně) – Praha-Výstaviště (včetně) | [6 empty] | D.1 |  | Aspe | 0,00 | 2
O | Objekt: | D.1 |  | Železniční zabezpečovací zařízení | [9 empty] | 15,00 | 2
Typ | Poř. číslo | Kód položky | Varianta | Název položky | MJ | Množství | Jednotková hmotnost | Celková hmotnost |  |  | Jednotková cena |  | Cenové soustavy | 21,00 | 2
Dodávka
[9 empty] | Jednotková | Celkem | Jednotková | Celkem |  |  |  | Počet položek s nulovou cenou
O1 |  | PS 01-01-11 |  | Praha-Bubny - SZZ
SD |  | 75A |  | část A Definitivní zabezpečovací zařízení
P | 1 | 13283 | A | HLOUBENÍ RÝH ŠÍŘ DO 2M PAŽ I NEPAŽ TŘ. II | M3 | 410 | 0 |  |  |  | 0 |  | 2021_OTSKP |  | 2
PP
VV |  |  |  | viz výkresová a textová část dokumentace
TS |  |  |  | Technická specifikace položky odpovídá příslušné cenové soustavě.
P | 2 | 14113 | A | PROTLAČOVÁNÍ OCELOVÉHO POTRUBÍ DN DO 200MM | M | 95 | 0 |  |  |  | 0 |  | 2021_OTSKP |  | 2
PP
VV |  |  |  | viz výkresová a textová část dokumentace
TS |  |  |  | Technická specifikace položky odpovídá příslušné cenové soustavě.
P | 3 | 17411 | A | ZÁSYP JAM A RÝH ZEMINOU SE ZHUTNĚNÍM | M3 | 410 | 0 |  |  |  | 0 |  | 2021_OTSKP |  | 2
PP
VV |  |  |  | viz výkresová a textová část dokumentace
TS |  |  |  | Technická specifikace položky odpovídá příslušné cenové soustavě.
P | 4 | 702111 | A | KABELOVÝ ŽLAB ZEMNÍ VČETNĚ KRYTU SVĚTLÉ ŠÍŘKY DO 120 MM | M | 870 | 0 |  |  |  | 0 |  | 2021_OTSKP |  | 2
PP
VV |  |  |  | viz výkresová a textová část dokumentace
TS |  |  |  | Technická specifikace položky odpovídá příslušné cenové soustavě.
P | 5 | 702112 | A | KABELOVÝ ŽLAB ZEMNÍ VČETNĚ KRYTU SVĚTLÉ ŠÍŘKY PŘES 120 DO 250 MM | M | 235 | 0 |  |  |  | 0 |  | 2021_OTSKP |  | 2
PP
VV |  |  |  | viz výkresová a textová část dokumentace
TS |  |  |  | Technická specifikace položky odpovídá příslušné cenové soustavě.
P | 6 | 702211 | A | KABELOVÁ CHRÁNIČKA ZEMNÍ DN DO 100 MM | M | 335 | 0 |  |  |  | 0 |  | 2021_OTSKP |  | 2
PP
VV |  |  |  | viz výkresová a textová část dokumentace
TS |  |  |  | Technická specifikace položky odpovídá příslušné cenové soustavě.
P | 7 | 702212 | A | KABELOVÁ CHRÁNIČKA ZEMNÍ DN PŘES 100 DO 200 MM | M | 335 | 0 |  |  |  | 0 |  | 2021_OTSKP |  | 2
PP
VV |  |  |  | viz výkresová a textová část dokumentace
TS |  |  |  | Technická specifikace položky odpovídá příslušné cenové soustavě.
P | 8 | 709110 | A | PROVIZORNÍ ZAJIŠTĚNÍ KABELU VE VÝKOPU | KUS | 30 | 0 |  |  |  | 0 |  | 2021_OTSKP |  | 2
PP
VV |  |  |  | viz výkresová a textová část dokumentace
TS |  |  |  | Technická specifikace položky odpovídá příslušné cenové soustavě.
P | 9 | 709210 | A | KŘIŽOVATKA KABELOVÝCH VEDENÍ SE STÁVAJÍCÍ INŽENÝRSKOU SÍTÍ (KABELEM, POTRUBÍM APOD.) | KUS | 30 | 0 |  |  |  | 0 |  | 2021_OTSKP |  | 2
PP
VV |  |  |  | viz výkresová a textová část dokumentace
TS |  |  |  | Technická specifikace položky odpovídá příslušné cenové soustavě.
P | 10 | 709400 | A | ZATAŽENÍ LANKA DO CHRÁNIČKY NEBO ŽLABU | M | 690 | 0 |  |  |  | 0 |  | 2021_OTSKP |  | 2
PP
VV |  |  |  | viz výkresová a textová část dokumentace
TS |  |  |  | Technická specifikace položky odpovídá příslušné cenové soustavě.
P | 11 | 75A131 | A | KABEL METALICKÝ DVOUPLÁŠŤOVÝ DO 12 PÁRŮ - DODÁVKA | KMPÁR | 98 | 0 |  |  |  | 0 |  | 2021_OTSKP |  | 2
PP
VV |  |  |  | viz výkresová a textová část dokumentace
TS |  |  |  | Technická specifikace položky odpovídá příslušné cenové soustavě.
P | 12 | 75A151 | A | KABEL METALICKÝ SE STÍNĚNÍM DO 12 PÁRŮ - DODÁVKA | KMPÁR | 30 | 0 |  |  |  | 0 |  | 2021_OTSKP |  | 2
PP
VV |  |  |  | viz výkresová a textová část dokumentace
TS |  |  |  | Technická specifikace položky odpovídá příslušné cenové soustavě.
P | 13 | 75A161 | A | KABEL METALICKÝ SE STÍNĚNÍM PŘES 12 PÁRŮ - DODÁVKA | KMPÁR | 150 | 0 |  |  |  | 0 |  | 2021_OTSKP |  | 2
PP
VV |  |  |  | viz výkresová a textová část dokumentace
TS |  |  |  | Technická specifikace položky odpovídá příslušné cenové soustavě.
P | 14 | 75A217 | A | ZATAŽENÍ A SPOJKOVÁNÍ KABELŮ DO 12 PÁRŮ - MONTÁŽ | KMPÁR | 98 | 0 |  |  |  | 0 |  | 2021_OTSKP |  | 2
PP
VV |  |  |  | viz výkresová a textová část dokumentace
TS |  |  |  | Technická specifikace položky odpovídá příslušné cenové soustavě.
P | 15 | 75A237 | A | ZATAŽENÍ A SPOJKOVÁNÍ KABELŮ SE STÍNĚNÍM DO 12 PÁRŮ - MONTÁŽ | KMPÁR | 30 | 0 |  |  |  | 0 |  | 2021_OTSKP |  | 2
PP
VV |  |  |  | viz výkresová a textová část dokumentace
TS |  |  |  | Technická specifikace položky odpovídá příslušné cenové soustavě.
P | 16 | 75A247 | A | ZATAŽENÍ A SPOJKOVÁNÍ KABELŮ SE STÍNĚNÍM PŘES 12 PÁRŮ - MONTÁŽ | KMPÁR | 150 | 0 |  |  |  | 0 |  | 2021_OTSKP |  | 2
PP
VV |  |  |  | viz výkresová a textová část dokumentace
TS |  |  |  | Technická specifikace položky odpovídá příslušné cenové soustavě.
P | 17 | 75B121 | A | VNITŘNÍ KABELOVÉ ROZVODY PŘES 20 DO 50 KABELŮ - DODÁVKA | M | 20 | 0 |  |  |  | 0 |  | 2021_OTSKP |  | 2
PP
VV |  |  |  | viz výkresová a textová část dokumentace
TS |  |  |  | Technická specifikace položky odpovídá příslušné cenové soustavě.
P | 18 | 75B127 | A | VNITŘNÍ KABELOVÉ ROZVODY PŘES 20 DO 50 KABELŮ - MONTÁŽ | M | 20 | 0 |  |  |  | 0 |  | 2021_OTSKP |  | 2
PP
VV |  |  |  | viz výkresová a textová část dokumentace
TS |  |  |  | Technická specifikace položky odpovídá příslušné cenové soustavě.
P | 19 | 75B128 | A | VNITŘNÍ KABELOVÉ ROZVODY PŘES 20 DO 50 KABELŮ - DEMONTÁŽ | M | 30 | 0 |  |  |  | 0 |  | 2021_OTSKP |  | 2
PP
VV |  |  |  | viz výkresová a textová část dokumentace
TS |  |  |  | Technická specifikace položky odpovídá příslušné cenové soustavě.
P | 20 | 75B131 | A | VNITŘNÍ KABELOVÉ ROZVODY PŘES 50 KABELŮ - DODÁVKA | M | 30 | 0 |  |  |  | 0 |  | 2021_OTSKP |  | 2
PP
VV |  |  |  | viz výkresová a textová část dokumentace
TS |  |  |  | Technická specifikace položky odpovídá příslušné cenové soustavě.
P | 21 | 75B137 | A | VNITŘNÍ KABELOVÉ ROZVODY PŘES 50 KABELŮ - MONTÁŽ | M | 30 | 0 |  |  |  | 0 |  | 2021_OTSKP |  | 2
PP
VV |  |  |  | viz výkresová a textová část dokumentace
TS |  |  |  | Technická specifikace položky odpovídá příslušné cenové soustavě.
P | 22 | 75B211 | A | JEDNOTNÉ OVLÁDACÍ PRACOVIŠTĚ (JOP), TECHNOLOGIE, NEZÁLOHOVANÉ - DODÁVKA | KUS | 1 | 0 |  |  |  | 0 |  | 2021_OTSKP |  | 2
PP
VV |  |  |  | viz výkresová a textová část dokumentace
TS |  |  |  | Technická specifikace položky odpovídá příslušné cenové soustavě.
P | 23 | 75B217 | A | JEDNOTNÉ OVLÁDACÍ PRACOVIŠTĚ (JOP), TECHNOLOGIE, NEZÁLOHOVANÉ - MONTÁŽ | KUS | 1 | 0 |  |  |  | 0 |  | 2021_OTSKP |  | 2
PP
VV |  |  |  | viz výkresová a textová část dokumentace
TS |  |  |  | Technická specifikace položky odpovídá příslušné cenové soustavě.
P | 24 | 75B218 | A | JEDNOTNÉ OVLÁDACÍ PRACOVIŠTĚ (JOP), TECHNOLOGIE, NEZÁLOHOVANÉ - DEMONTÁŽ | KUS | 2 | 0 |  |  |  | 0 |  | 2021_OTSKP |  | 2
PP
VV |  |  |  | viz výkresová a textová část dokumentace
TS |  |  |  | Technická specifikace položky odpovídá příslušné cenové soustavě.
P | 25 | 75B231 | A | GRAFICKO-TECHNOLOGICKÁ NADSTAVBA - DODÁVKA | KUS | 1 | 0 |  |  |  | 0 |  | 2021_OTSKP |  | 2
PP
VV |  |  |  | viz výkresová a textová část dokumentace
TS |  |  |  | Technická specifikace položky odpovídá příslušné cenové soustavě.
P | 26 | 75B237 | A | GRAFICKO-TECHNOLOGICKÁ NADSTAVBA - MONTÁŽ | KUS | 1 | 0 |  |  |  | 0 |  | 2021_OTSKP |  | 2
PP
VV |  |  |  | viz výkresová a textová část dokumentace
TS |  |  |  | Technická specifikace položky odpovídá příslušné cenové soustavě.
P | 27 | 75B238 | A | GRAFICKO-TECHNOLOGICKÁ NADSTAVBA - DEMONTÁŽ | KUS | 2 | 0 |  |  |  | 0 |  | 2021_OTSKP |  | 2
PP
VV |  |  |  | viz výkresová a textová část dokumentace
TS |  |  |  | Technická specifikace položky odpovídá příslušné cenové soustavě.
P | 28 | 75B261 | A | NÁBYTEK PRO JOP A SERVISNÍ A DIAGNOSTICKÉ PRACOVIŠTĚ - STOLY PEVNÉ PRO JEDNO PRACOVIŠTĚ - DODÁVKA | KUS | 1 | 0 |  |  |  | 0 |  | 2021_OTSKP |  | 2
PP
VV |  |  |  | viz výkresová a textová část dokumentace
TS |  |  |  | Technická specifikace položky odpovídá příslušné cenové soustavě.
P | 29 | 75B267 | A | NÁBYTEK PRO JOP A SERVISNÍ A DIAGNOSTICKÉ PRACOVIŠTĚ - STOLY PEVNÉ PRO JEDNO PRACOVIŠTĚ - MONTÁŽ | KUS | 1 | 0 |  |  |  | 0 |  | 2021_OTSKP |  | 2
PP
VV |  |  |  | viz výkresová a textová část dokumentace
TS |  |  |  | Technická specifikace položky odpovídá příslušné cenové soustavě.
P | 30 | 75B268 | A | NÁBYTEK PRO JOP A SERVISNÍ A DIAGNOSTICKÉ PRACOVIŠTĚ - STOLY PEVNÉ PRO JEDNO PRACOVIŠTĚ - DEMONTÁŽ | KUS | 1 | 0 |  |  |  | 0 |  | 2021_OTSKP |  | 2
PP
VV |  |  |  | viz výkresová a textová část dokumentace
TS |  |  |  | Technická specifikace položky odpovídá příslušné cenové soustavě.
P | 31 | 75B491 | A | SKŘÍŇ KABELOVÁ - DODÁVKA | KUS | 2 | 0 |  |  |  | 0 |  | 2021_OTSKP |  | 2
PP
VV |  |  |  | viz výkresová a textová část dokumentace
TS |  |  |  | Technická specifikace položky odpovídá příslušné cenové soustavě.
P | 32 | 75B497 | A | SKŘÍŇ KABELOVÁ - MONTÁŽ | KUS | 2 | 0 |  |  |  | 0 |  | 2021_OTSKP |  | 2
PP
VV |  |  |  | viz výkresová a textová část dokumentace
TS |  |  |  | Technická specifikace položky odpovídá příslušné cenové soustavě.
P | 33 | 75B498 | A | SKŘÍŇ KABELOVÁ - DEMONTÁŽ | KUS | 2 | 0 |  |  |  | 0 |  | 2021_OTSKP |  | 2
PP
VV |  |  |  | viz výkresová a textová část dokumentace
TS |  |  |  | Technická specifikace položky odpovídá příslušné cenové soustavě.
P | 34 | 75B511 | A | SKŘÍŇ TECHNOLOGICKÝCH POČÍTAČŮ - DODÁVKA | KUS | 1 | 0 |  |  |  | 0 |  | 2021_OTSKP |  | 2
PP
VV |  |  |  | viz výkresová a textová část dokumentace
TS |  |  |  | Technická specifikace položky odpovídá příslušné cenové soustavě.
P | 35 | 75B517 | A | SKŘÍŇ TECHNOLOGICKÝCH POČÍTAČŮ - MONTÁŽ | KUS | 1 | 0 |  |  |  | 0 |  | 2021_OTSKP |  | 2
PP
VV |  |  |  | viz výkresová a textová část dokumentace
TS |  |  |  | Technická specifikace položky odpovídá příslušné cenové soustavě.
P | 36 | 75B518 | A | SKŘÍŇ TECHNOLOGICKÝCH POČÍTAČŮ - DEMONTÁŽ | KUS | 1 | 0 |  |  |  | 0 |  | 2021_OTSKP |  | 2
PP
VV |  |  |  | viz výkresová a textová část dokumentace
TS |  |  |  | Technická specifikace položky odpovídá příslušné cenové soustavě.
P | 37 | 75B521 | A | ELEKTRONICKÁ VAZBA S PROVÁDĚCÍMI POČÍTAČI PRO ZABEZPEČENÍ VÝHYBKOVÉ JEDNOTKY - DODÁVKA | v. j. | 16 | 0 |  |  |  | 0 |  | 2021_OTSKP |  | 2
PP
VV |  |  |  | viz výkresová a textová část dokumentace
TS |  |  |  | Technická specifikace položky odpovídá příslušné cenové soustavě.
P | 38 | 75B527 | A | ELEKTRONICKÁ VAZBA S PROVÁDĚCÍMI POČÍTAČI PRO ZABEZPEČENÍ VÝHYBKOVÉ JEDNOTKY - MONTÁŽ | v. j. | 16 | 0 |  |  |  | 0 |  | 2021_OTSKP |  | 2
PP
VV |  |  |  | viz výkresová a textová část dokumentace
TS |  |  |  | Technická specifikace položky odpovídá příslušné cenové soustavě.
P | 39 | 75B528 | A | ELEKTRONICKÁ VAZBA S PROVÁDĚCÍMI POČÍTAČI PRO ZABEZPEČENÍ VÝHYBKOVÉ JEDNOTKY - DEMONTÁŽ | v. j. | 35 | 0 |  |  |  | 0 |  | 2021_OTSKP |  | 2
PP
VV |  |  |  | viz výkresová a textová část dokumentace
TS |  |  |  | Technická specifikace položky odpovídá příslušné cenové soustavě.
P | 40 | 75B541 | A | SKŘÍŇ (STOJAN) VOLNÉ VAZBY - DODÁVKA | KUS | 5 | 0 |  |  |  | 0 |  | 2021_OTSKP |  | 2
PP
VV |  |  |  | viz výkresová a textová část dokumentace
TS |  |  |  | Technická specifikace položky odpovídá příslušné cenové soustavě.
P | 41 | 75B547 | A | SKŘÍŇ (STOJAN) VOLNÉ VAZBY - MONTÁŽ | KUS | 5 | 0 |  |  |  | 0 |  | 2021_OTSKP |  | 2
PP
VV |  |  |  | viz výkresová a textová část dokumentace
TS |  |  |  | Technická specifikace položky odpovídá příslušné cenové soustavě.
P | 42 | 75B548 | A | SKŘÍŇ (STOJAN) VOLNÉ VAZBY - DEMONTÁŽ | KUS | 5 | 0 |  |  |  | 0 |  | 2021_OTSKP |  | 2
PP
VV |  |  |  | viz výkresová a textová část dokumentace
TS |  |  |  | Technická specifikace položky odpovídá příslušné cenové soustavě.
P | 43 | 75B601 | A | KOMPLETNÍ NAPÁJECÍ ZDROJ (50 HZ) DO 50 KVA - DODÁVKA | KUS | 1 | 0 |  |  |  | 0 |  | 2021_OTSKP |  | 2
PP
VV |  |  |  | viz výkresová a textová část dokumentace
TS |  |  |  | Technická specifikace položky odpovídá příslušné cenové soustavě.
P | 44 | 75B647 | A | NAPÁJECÍ ZDROJ - MONTÁŽ | KUS | 1 | 0 |  |  |  | 0 |  | 2021_OTSKP |  | 2
PP
VV |  |  |  | viz výkresová a textová část dokumentace
TS |  |  |  | Technická specifikace položky odpovídá příslušné cenové soustavě.
P | 45 | 75B648 | A | NAPÁJECÍ ZDROJ - DEMONTÁŽ | KUS | 1 | 0 |  |  |  | 0 |  | 2021_OTSKP |  | 2
PP
VV |  |  |  | viz výkresová a textová část dokumentace
TS |  |  |  | Technická specifikace položky odpovídá příslušné cenové soustavě.
P | 46 | 75B661 | A | SKŘÍŇ NAPÁJECÍ - DODÁVKA | KUS | 3 | 0 |  |  |  | 0 |  | 2021_OTSKP |  | 2
PP
VV |  |  |  | viz výkresová a textová část dokumentace
TS |  |  |  | Technická specifikace položky odpovídá příslušné cenové soustavě.
P | 47 | 75B667 | A | SKŘÍŇ NAPÁJECÍ - MONTÁŽ | KUS | 3 | 0 |  |  |  | 0 |  | 2021_OTSKP |  | 2
PP
VV |  |  |  | viz výkresová a textová část dokumentace
TS |  |  |  | Technická specifikace položky odpovídá příslušné cenové soustavě.
P | 48 | 75B668 | A | SKŘÍŇ NAPÁJECÍ - DEMONTÁŽ | KUS | 2 | 0 |  |  |  | 0 |  | 2021_OTSKP |  | 2
PP
VV
TS |  |  |  | Technická specifikace položky odpovídá příslušné cenové soustavě.
P | 49 | 75B772 | A | OCHRANNÁ OPATŘENÍ PROTI ATMOSFÉRICKÝM VLIVŮM - DVOUKOLEJNÁ TRAŤ S TRAKCÍ | KM | 4 | 0 |  |  |  | 0 |  | 2021_OTSKP |  | 2
PP
VV |  |  |  | viz výkresová a textová část dokumentace
TS |  |  |  | Technická specifikace položky odpovídá příslušné cenové soustavě.
P | 50 | 75B851 | A | SKŘÍŇ DOZ - DODÁVKA | KUS | 1 | 0 |  |  |  | 0 |  | 2021_OTSKP |  | 2
PP
VV |  |  |  | viz výkresová a textová část dokumentace
TS |  |  |  | Technická specifikace položky odpovídá příslušné cenové soustavě.
P | 51 | 75B857 | A | SKŘÍŇ DOZ - MONTÁŽ | KUS | 1 | 0 |  |  |  | 0 |  | 2021_OTSKP |  | 2
PP
VV |  |  |  | viz výkresová a textová část dokumentace
TS |  |  |  | Technická specifikace položky odpovídá příslušné cenové soustavě.
P | 52 | 75B921 | A | ZÁKLADNÍ SW ELEKTRONICKÉHO STAVĚDLA S ELEKTRONICKÝM ROZHRANÍM - DODÁVKA | KUS | 1 | 0 |  |  |  | 0 |  | 2021_OTSKP |  | 2
PP
VV |  |  |  | viz výkresová a textová část dokumentace
TS |  |  |  | Technická specifikace položky odpovídá příslušné cenové soustavě.
P | 53 | 75B929 | A | ZÁKLADNÍ SW ELEKTRONICKÉHO STAVĚDLA S ELEKTRONICKÝM ROZHRANÍM - ÚPRAVA | KUS | 3 | 0 |  |  |  | 0 |  | 2021_OTSKP |  | 2
PP
VV |  |  |  | viz výkresová a textová část dokumentace
TS |  |  |  | Technická specifikace položky odpovídá příslušné cenové soustavě.
P | 54 | 75B947 | A | INDIVIDUÁLNÍ SW ELEKTRONICKÉHO STAVĚDLA S ELEKTRONICKÝM ROZHRANÍM - MONTÁŽ | v. j. | 16 | 0 |  |  |  | 0 |  | 2021_OTSKP |  | 2
PP
VV |  |  |  | viz výkresová a textová část dokumentace
TS |  |  |  | Technická specifikace položky odpovídá příslušné cenové soustavě.
P | 55 | 75B981 | A | SW PRO GRAFICKO-TECHNOLOGICKOU NADSTAVBU - DODÁVKA | KUS | 1 | 0 |  |  |  | 0 |  | 2021_OTSKP |  | 2
PP
VV |  |  |  | viz výkresová a textová část dokumentace
TS |  |  |  | Technická specifikace položky odpovídá příslušné cenové soustavě.
P | 56 | 75B987 | A | SW PRO GRAFICKO-TECHNOLOGICKOU NADSTAVBU - MONTÁŽ | KUS | 1 | 0 |  |  |  | 0 |  | 2021_OTSKP |  | 2
PP
VV |  |  |  | viz výkresová a textová část dokumentace
TS |  |  |  | Technická specifikace položky odpovídá příslušné cenové soustavě.
P | 57 | 75B991 | A | SW PRO DOZ JEDNÉ STANICE - DODÁVKA | KUS | 1 | 0 |  |  |  | 0 |  | 2021_OTSKP |  | 2
PP
VV |  |  |  | viz výkresová a textová část dokumentace
TS |  |  |  | Technická specifikace položky odpovídá příslušné cenové soustavě.
P | 58 | 75B997 | A | SW PRO DOZ JEDNÉ STANICE - MONTÁŽ | KUS | 1 | 0 |  |  |  | 0 |  | 2021_OTSKP |  | 2
PP
VV |  |  |  | viz výkresová a textová část dokumentace
TS |  |  |  | Technická specifikace položky odpovídá příslušné cenové soustavě.
P | 59 | 75C111 | A | PŘESTAVNÍK ELEKTROMOTORICKÝ - DODÁVKA | KUS | 16 | 0 |  |  |  | 0 |  | 2021_OTSKP |  | 2
PP
VV |  |  |  | viz výkresová a textová část dokumentace
TS |  |  |  | Technická specifikace položky odpovídá příslušné cenové soustavě.
P | 60 | 75C117 | A | PŘESTAVNÍK ELEKTROMOTORICKÝ - MONTÁŽ | KUS | 16 | 0 |  |  |  | 0 |  | 2021_OTSKP |  | 2
PP
VV |  |  |  | viz výkresová a textová část dokumentace
TS |  |  |  | Technická specifikace položky odpovídá příslušné cenové soustavě.
P | 61 | 75C178 | A | PŘESTAVNÍK ELEKTROMOTORICKÝ - DEMONTÁŽ | KUS | 33 | 0 |  |  |  | 0 |  | 2021_OTSKP |  | 2
PP
VV |  |  |  | viz výkresová a textová část dokumentace
TS |  |  |  | Technická specifikace položky odpovídá příslušné cenové soustavě.
P | 62 | 75C221 | A | VÝKOLEJKA SE ZÁMKEM - DODÁVKA | KUS | 1 | 0 |  |  |  | 0 |  | 2021_OTSKP |  | 2
PP
VV |  |  |  | viz výkresová a textová část dokumentace
TS |  |  |  | Technická specifikace položky odpovídá příslušné cenové soustavě.
P | 63 | 75C227 | A | VÝKOLEJKA SE ZÁMKEM - MONTÁŽ | KUS | 1 | 0 |  |  |  | 0 |  | 2021_OTSKP |  | 2
PP
VV |  |  |  | viz výkresová a textová část dokumentace
TS |  |  |  | Technická specifikace položky odpovídá příslušné cenové soustavě.
P | 64 | 75C228 | A | VÝKOLEJKA SE ZÁMKEM - DEMONTÁŽ | KUS | 1 | 0 |  |  |  | 0 |  | 2021_OTSKP |  | 2
PP
VV |  |  |  | viz výkresová a textová část dokumentace
TS |  |  |  | Technická specifikace položky odpovídá příslušné cenové soustavě.
P | 65 | 75C231 | A | NÁVĚSTNÍ TĚLESO PRO VÝHYBKU A VÝKOLEJKU - DODÁVKA | KUS | 1 | 0 |  |  |  | 0 |  | 2021_OTSKP |  | 2
PP
VV |  |  |  | viz výkresová a textová část dokumentace
TS |  |  |  | Technická specifikace položky odpovídá příslušné cenové soustavě.
P | 66 | 75C237 | A | NÁVĚSTNÍ TĚLESO PRO VÝHYBKU A VÝKOLEJKU - MONTÁŽ | KUS | 1 | 0 |  |  |  | 0 |  | 2021_OTSKP |  | 2
PP
VV |  |  |  | viz výkresová a textová část dokumentace
TS |  |  |  | Technická specifikace položky odpovídá příslušné cenové soustavě.
P | 67 | 75C238 | A | NÁVĚSTNÍ TĚLESO PRO VÝHYBKU A VÝKOLEJKU - DEMONTÁŽ | KUS | 1 | 0 |  |  |  | 0 |  | 2021_OTSKP |  | 2
PP
VV |  |  |  | viz výkresová a textová část dokumentace
TS |  |  |  | Technická specifikace položky odpovídá příslušné cenové soustavě.
P | 68 | 75C411 | A | ZÁMEK VÝMĚNOVÝ NEBO ODTLAČNÝ (JEDNODUCHÝ, KONTROLNÍ) - DODÁVKA | KUS | 2 | 0 |  |  |  | 0 |  | 2021_OTSKP |  | 2
PP
VV |  |  |  | viz výkresová a textová část dokumentace
TS |  |  |  | Technická specifikace položky odpovídá příslušné cenové soustavě.
P | 69 | 75C417 | A | ZÁMEK VÝMĚNOVÝ NEBO ODTLAČNÝ (JEDNODUCHÝ, KONTROLNÍ) - MONTÁŽ | KUS | 2 | 0 |  |  |  | 0 |  | 2021_OTSKP |  | 2
PP
VV |  |  |  | viz výkresová a textová část dokumentace
TS |  |  |  | Technická specifikace položky odpovídá příslušné cenové soustavě.
P | 70 | 75C418 | A | ZÁMEK VÝMĚNOVÝ NEBO ODTLAČNÝ (JEDNODUCHÝ, KONTROLNÍ) - DEMONTÁŽ | KUS | 4 | 0 |  |  |  | 0 |  | 2021_OTSKP |  | 2
PP
VV |  |  |  | viz výkresová a textová část dokumentace
TS |  |  |  | Technická specifikace položky odpovídá příslušné cenové soustavě.
P | 71 | 75C471 | A | ZÁMEK ELEKTROMAGNETICKÝ V KOLEJIŠTI - DODÁVKA | KUS | 1 | 0 |  |  |  | 0 |  | 2021_OTSKP |  | 2
PP
VV |  |  |  | viz výkresová a textová část dokumentace
TS |  |  |  | Technická specifikace položky odpovídá příslušné cenové soustavě.
P | 72 | 75C477 | A | ZÁMEK ELEKTROMAGNETICKÝ V KOLEJIŠTI - MONTÁŽ | KUS | 1 | 0 |  |  |  | 0 |  | 2021_OTSKP |  | 2
PP
VV |  |  |  | viz výkresová a textová část dokumentace
TS |  |  |  | Technická specifikace položky odpovídá příslušné cenové soustavě.
P | 73 | 75C478 | A | ZÁMEK ELEKTROMAGNETICKÝ V KOLEJIŠTI - DEMONTÁŽ | KUS | 2 | 0 |  |  |  | 0 |  | 2021_OTSKP |  | 2
PP
VV |  |  |  | viz výkresová a textová část dokumentace
TS |  |  |  | Technická specifikace položky odpovídá příslušné cenové soustavě.
P | 74 | 75C511 | A | STOŽÁROVÉ NÁVĚSTIDLO DO DVOU SVĚTEL - DODÁVKA | KUS | 5 | 0 |  |  |  | 0 |  | 2021_OTSKP |  | 2
PP
VV |  |  |  | viz výkresová a textová část dokumentace
TS |  |  |  | Technická specifikace položky odpovídá příslušné cenové soustavě.
P | 75 | 75C517 | A | STOŽÁROVÉ NÁVĚSTIDLO DO DVOU SVĚTEL - MONTÁŽ | KUS | 5 | 0 |  |  |  | 0 |  | 2021_OTSKP |  | 2
PP
VV |  |  |  | viz výkresová a textová část dokumentace
TS |  |  |  | Technická specifikace položky odpovídá příslušné cenové soustavě.
P | 76 | 75C518 | A | STOŽÁROVÉ NÁVĚSTIDLO DO DVOU SVĚTEL - DEMONTÁŽ | KUS | 5 | 0 |  |  |  | 0 |  | 2021_OTSKP |  | 2
PP
VV |  |  |  | viz výkresová a textová část dokumentace
TS |  |  |  | Technická specifikace položky odpovídá příslušné cenové soustavě.
P | 77 | 75C521 | A | STOŽÁROVÉ NÁVĚSTIDLO TŘÍSVĚTLOVÉ - DODÁVKA | KUS | 2 | 0 |  |  |  | 0 |  | 2021_OTSKP |  | 2
PP
VV |  |  |  | viz výkresová a textová část dokumentace
TS |  |  |  | Technická specifikace položky odpovídá příslušné cenové soustavě.
P | 78 | 75C527 | A | STOŽÁROVÉ NÁVĚSTIDLO TŘÍSVĚTLOVÉ - MONTÁŽ | KUS | 2 | 0 |  |  |  | 0 |  | 2021_OTSKP |  | 2
PP
VV |  |  |  | viz výkresová a textová část dokumentace
TS |  |  |  | Technická specifikace položky odpovídá příslušné cenové soustavě.
P | 79 | 75C531 | A | STOŽÁROVÉ NÁVĚSTIDLO OD ČTYŘ SVĚTEL - DODÁVKA | KUS | 16 | 0 |  |  |  | 0 |  | 2021_OTSKP |  | 2
PP
VV |  |  |  | viz výkresová a textová část dokumentace
TS |  |  |  | Technická specifikace položky odpovídá příslušné cenové soustavě.
P | 80 | 75C537 | A | STOŽÁROVÉ NÁVĚSTIDLO OD ČTYŘ SVĚTEL - MONTÁŽ | KUS | 16 | 0 |  |  |  | 0 |  | 2021_OTSKP |  | 2
PP
VV |  |  |  | viz výkresová a textová část dokumentace
TS |  |  |  | Technická specifikace položky odpovídá příslušné cenové soustavě.
P | 81 | 75C538 | A | STOŽÁROVÉ NÁVĚSTIDLO OD ČTYŘ SVĚTEL - DEMONTÁŽ | KUS | 24 | 0 |  |  |  | 0 |  | 2021_OTSKP |  | 2
PP
VV |  |  |  | viz výkresová a textová část dokumentace
TS |  |  |  | Technická specifikace položky odpovídá příslušné cenové soustavě.
P | 82 | 75C611 | A | TRPASLIČÍ NÁVĚSTIDLO DO DVOU SVĚTEL - DODÁVKA | KUS | 11 | 0 |  |  |  | 0 |  | 2021_OTSKP |  | 2
PP
VV |  |  |  | viz výkresová a textová část dokumentace
TS |  |  |  | Technická specifikace položky odpovídá příslušné cenové soustavě.
P | 83 | 75C617 | A | TRPASLIČÍ NÁVĚSTIDLO DO DVOU SVĚTEL - MONTÁŽ | KUS | 11 | 0 |  |  |  | 0 |  | 2021_OTSKP |  | 2
PP
VV |  |  |  | viz výkresová a textová část dokumentace
TS |  |  |  | Technická specifikace položky odpovídá příslušné cenové soustavě.
P | 84 | 75C618 | A | TRPASLIČÍ NÁVĚSTIDLO DO DVOU SVĚTEL - DEMONTÁŽ | KUS | 10 | 0 |  |  |  | 0 |  | 2021_OTSKP |  | 2
PP
VV |  |  |  | viz výkresová a textová část dokumentace
TS |  |  |  | Technická specifikace položky odpovídá příslušné cenové soustavě.
P | 85 | 75C628 | A | TRPASLIČÍ NÁVĚSTIDLO OD TŘÍ DO PĚTI SVĚTEL - DEMONTÁŽ | KUS | 1 | 0 |  |  |  | 0 |  | 2021_OTSKP |  | 2
PP
VV |  |  |  | viz výkresová a textová část dokumentace
TS |  |  |  | Technická specifikace položky odpovídá příslušné cenové soustavě.
P | 86 | 75C648 | A | NÁVĚSTIDLO OD ČTYŘ SVĚTEL NA LÁVKU, ZASTŘEŠENÍ, KONSTRUKCI - DEMONTÁŽ | KUS | 3 | 0 |  |  |  | 0 |  | 2021_OTSKP |  | 2
PP
VV |  |  |  | viz výkresová a textová část dokumentace
TS |  |  |  | Technická specifikace položky odpovídá příslušné cenové soustavě.
P | 87 | 75C721 | A | VZDÁLENOSTNÍ UPOZORNOVADLO, NEPROMĚNNÉ NÁVĚSTIDLO SE ZÁKLADEM - DODÁVKA | KUS | 13 | 0 |  |  |  | 0 |  | 2021_OTSKP |  | 2
PP
VV |  |  |  | viz výkresová a textová část dokumentace
TS |  |  |  | Technická specifikace položky odpovídá příslušné cenové soustavě.
P | 88 | 75C727 | A | VZDÁLENOSTNÍ UPOZORNOVADLO, NEPROMĚNNÉ NÁVĚSTIDLO SE ZÁKLADEM - MONTÁŽ | KUS | 13 | 0 |  |  |  | 0 |  | 2021_OTSKP |  | 2
PP
VV |  |  |  | viz výkresová a textová část dokumentace
TS |  |  |  | Technická specifikace položky odpovídá příslušné cenové soustavě.
P | 89 | 75C728 | A | VZDÁLENOSTNÍ UPOZORNOVADLO, NEPROMĚNNÉ NÁVĚSTIDLO SE ZÁKLADEM - DEMONTÁŽ | KUS | 13 | 0 |  |  |  | 0 |  | 2021_OTSKP |  | 2
PP
VV |  |  |  | viz výkresová a textová část dokumentace
TS |  |  |  | Technická specifikace položky odpovídá příslušné cenové soustavě.
P | 90 | 75C751 | A | INDIKÁTOROVÁ TABULKA, NÁVĚST "STANOVIŠTĚ SAMOSTANÉ PŘEDVĚSTI", NÁVĚST "STANOVIŠTĚ ODDÍLOVÉHO NÁVĚSTIDLA" - DODÁVKA | KUS | 17 | 0 |  |  |  | 0 |  | 2021_OTSKP |  | 2
PP
VV |  |  |  | viz výkresová a textová část dokumentace
TS |  |  |  | Technická specifikace položky odpovídá příslušné cenové soustavě.
P | 91 | 75C757 | A | INDIKÁTOROVÁ TABULKA, NÁVĚST "STANOVIŠTĚ SAMOSTANÉ PŘEDVĚSTI", NÁVĚST "STANOVIŠTĚ ODDÍLOVÉHO NÁVĚSTIDLA" - MONTÁŽ | KUS | 17 | 0 |  |  |  | 0 |  | 2021_OTSKP |  | 2
PP
VV |  |  |  | viz výkresová a textová část dokumentace
TS |  |  |  | Technická specifikace položky odpovídá příslušné cenové soustavě.
P | 92 | 75C911 | A | SNÍMAČ POČÍTAČE NÁPRAV - DODÁVKA | KUS | 43 | 0 |  |  |  | 0 |  | 2021_OTSKP |  | 2
PP
VV |  |  |  | viz výkresová a textová část dokumentace
TS |  |  |  | Technická specifikace položky odpovídá příslušné cenové soustavě.
P | 93 | 75C917 | A | SNÍMAČ POČÍTAČE NÁPRAV - MONTÁŽ | KUS | 43 | 0 |  |  |  | 0 |  | 2021_OTSKP |  | 2
PP
VV |  |  |  | viz výkresová a textová část dokumentace
TS |  |  |  | Technická specifikace položky odpovídá příslušné cenové soustavě.
P | 94 | 75C918 | A | SNÍMAČ POČÍTAČE NÁPRAV - DEMONTÁŽ | KUS | 57 | 0 |  |  |  | 0 |  | 2021_OTSKP |  | 2
PP
VV |  |  |  | viz výkresová a textová část dokumentace
TS |  |  |  | Technická specifikace položky odpovídá příslušné cenové soustavě.
P | 95 | 75C921 | A | SKŘÍŇ S POČÍTAČI NÁPRAV 24 BODŮ/14 ÚSEKŮ - DODÁVKA | KUS | 2 | 0 |  |  |  | 0 |  | 2021_OTSKP |  | 2
PP
VV |  |  |  | viz výkresová a textová část dokumentace
TS |  |  |  | Technická specifikace položky odpovídá příslušné cenové soustavě.
P | 96 | 75C927 | A | SKŘÍŇ S POČÍTAČI NÁPRAV 24 BODŮ/14 ÚSEKŮ - MONTÁŽ | KUS | 2 | 0 |  |  |  | 0 |  | 2021_OTSKP |  | 2
PP
VV |  |  |  | viz výkresová a textová část dokumentace
TS |  |  |  | Technická specifikace položky odpovídá příslušné cenové soustavě.
P | 97 | 75C928 | A | SKŘÍŇ S POČÍTAČI NÁPRAV 24 BODŮ/14 ÚSEKŮ - DEMONTÁŽ | KUS | 3 | 0 |  |  |  | 0 |  | 2021_OTSKP |  | 2
PP
VV |  |  |  | viz výkresová a textová část dokumentace
TS |  |  |  | Technická specifikace položky odpovídá příslušné cenové soustavě.
P | 98 | 75D141 | A | KABELOVÁ SKŘÍŇ - DODÁVKA | KUS | 6 | 0 |  |  |  | 0 |  | 2021_OTSKP |  | 2
PP
VV |  |  |  | viz výkresová a textová část dokumentace
TS |  |  |  | Technická specifikace položky odpovídá příslušné cenové soustavě.
P | 99 | 75D147 | A | KABELOVÁ SKŘÍŇ - MONTÁŽ | KUS | 6 | 0 |  |  |  | 0 |  | 2021_OTSKP |  | 2
PP
VV |  |  |  | viz výkresová a textová část dokumentace
TS |  |  |  | Technická specifikace položky odpovídá příslušné cenové soustavě.
P | 100 | 75D148 | A | KABELOVÁ SKŘÍŇ - DEMONTÁŽ | KUS | 3 | 0 |  |  |  | 0 |  | 2021_OTSKP |  | 2
PP
VV |  |  |  | viz výkresová a textová část dokumentace
TS |  |  |  | Technická specifikace položky odpovídá příslušné cenové soustavě.
P | 101 | 75D168 | A | RELÉOVÝ DOMEK (DO 9 M2) PREFABRIKOVANÝ - DEMONTÁŽ | KUS | 4 | 0 |  |  |  | 0 |  | 2021_OTSKP |  | 2
PP
VV |  |  |  | viz výkresová a textová část dokumentace
TS |  |  |  | Technická specifikace položky odpovídá příslušné cenové soustavě.
P | 102 | 75D218 | A | VÝSTRAŽNÍK SE ZÁVOROU, 1 SKŘÍŇ - DEMONTÁŽ | KUS | 6 | 0 |  |  |  | 0 |  | 2021_OTSKP |  | 2
PP
VV |  |  |  | viz výkresová a textová část dokumentace
TS |  |  |  | Technická specifikace položky odpovídá příslušné cenové soustavě.
P | 103 | 75E117 | A | DOZOR PRACOVNÍKŮ PROVOZOVATELE PŘI PRÁCI NA ŽIVÉM ZAŘÍZENÍ | HOD | 120 | 0 |  |  |  | 0 |  | 2021_OTSKP |  | 2
PP
VV |  |  |  | viz výkresová a textová část dokumentace
TS |  |  |  | Technická specifikace položky odpovídá příslušné cenové soustavě.
P | 104 | 75E127 | A | CELKOVÁ PROHLÍDKA ZAŘÍZENÍ A VYHOTOVENÍ REVIZNÍ ZPRÁVY | HOD | 16 | 0 |  |  |  | 0 |  | 2021_OTSKP |  | 2
PP
VV |  |  |  | viz výkresová a textová část dokumentace
TS |  |  |  | Technická specifikace položky odpovídá příslušné cenové soustavě.
P | 105 | 75E137 | A | PŘEZKOUŠENÍ VLAKOVÝCH CEST | KUS | 80 | 0 |  |  |  | 0 |  | 2021_OTSKP |  | 2
PP
VV |  |  |  | viz výkresová a textová část dokumentace
TS |  |  |  | Technická specifikace položky odpovídá příslušné cenové soustavě.
P | 106 | 75E157 | A | PŘEZKOUŠENÍ A REGULACE NÁVĚSTIDEL | KUS | 34 | 0 |  |  |  | 0 |  | 2021_OTSKP |  | 2
PP
VV |  |  |  | viz výkresová a textová část dokumentace
TS |  |  |  | Technická specifikace položky odpovídá příslušné cenové soustavě.
P | 107 | 75E187 | A | PŘÍPRAVA A CELKOVÉ ZKOUŠKY ELEKTRONICKÉHO STAVĚDLA PRO JEDNU VLAKOVOU CESTU | KUS | 80 | 0 |  |  |  | 0 |  | 2021_OTSKP |  | 2
PP
VV |  |  |  | viz výkresová a textová část dokumentace
TS |  |  |  | Technická specifikace položky odpovídá příslušné cenové soustavě.
P | 108 | 75E1A7 | A | ZAPOJENÍ ZKUŠEBNÍHO KOLEJOVÉHO RELIEFU (KABEL 6 PÁRŮ) | KUS | 3 | 0 |  |  |  | 0 |  | 2021_OTSKP |  | 2
PP
VV |  |  |  | viz výkresová a textová část dokumentace
TS |  |  |  | Technická specifikace položky odpovídá příslušné cenové soustavě.
P | 109 | 75E1B7 | A | REGULACE A ZKOUŠENÍ ZABEZPEČOVACÍHO ZAŘÍZENÍ | HOD | 50 | 0 |  |  |  | 0 |  | 2021_OTSKP |  | 2
PP
VV |  |  |  | viz výkresová a textová část dokumentace
TS |  |  |  | Technická specifikace položky odpovídá příslušné cenové soustavě.
P | 110 | 75E1C7 | A | PROTOKOL UTZ | KUS | 1 | 0 |  |  |  | 0 |  | 2021_OTSKP |  | 2
PP
VV |  |  |  | viz výkresová a textová část dokumentace
TS |  |  |  | Technická specifikace položky odpovídá příslušné cenové soustavě.
P | 158 | 75C151 | A | PŘESTAVNÍK PRO POHYBLIVOU SRDCOVKU - DODÁVKA | KUS | 2 | 0 |  |  |  | 0 |  | 2021_OTSKP |  | 2
PP
VV |  |  |  | viz výkresová a textová část dokumentace
TS |  |  |  | Technická specifikace položky odpovídá příslušné cenové soustavě.
P | 159 | 75C157 | A | PŘESTAVNÍK PRO POHYBLIVOU SRDCOVKU - MONTÁŽ | KUS | 2 | 0 |  |  |  | 0 |  | 2021_OTSKP |  | 2
PP
VV |  |  |  | viz výkresová a textová část dokumentace
TS |  |  |  | Technická specifikace položky odpovídá příslušné cenové soustavě.
P | 160 | 75C161 | A | SNÍMAČ POLOHY JAZYKŮ - DODÁVKA | KUS | 15 | 0 |  |  |  | 0 |  | 2021_OTSKP |  | 2
PP
VV |  |  |  | viz výkresová a textová část dokumentace
TS |  |  |  | Technická specifikace položky odpovídá příslušné cenové soustavě.
P | 161 | 75C167 | A | SNÍMAČ POLOHY JAZYKŮ - MONTÁŽ | KUS | 15 | 0 |  |  |  | 0 |  | 2021_OTSKP |  | 2
PP
VV |  |  |  | viz výkresová a textová část dokumentace
TS |  |  |  | Technická specifikace položky odpovídá příslušné cenové soustavě.
SD |  | 75B |  | část B provizorní zabezpečovací zařízen
P | 111 | 13283 | B | HLOUBENÍ RÝH ŠÍŘ DO 2M PAŽ I NEPAŽ TŘ. II | M3 | 170 | 0 |  |  |  | 0 |  | 2021_OTSKP |  | 2
PP
VV |  |  |  | viz výkresová a textová část dokumentace
TS |  |  |  | Technická specifikace položky odpovídá příslušné cenové soustavě.
P | 112 | 17411 | B | ZÁSYP JAM A RÝH ZEMINOU SE ZHUTNĚNÍM | M3 | 170 | 0 |  |  |  | 0 |  | 2021_OTSKP |  | 2
PP
VV |  |  |  | viz výkresová a textová část dokumentace
TS |  |  |  | Technická specifikace položky odpovídá příslušné cenové soustavě.
P | 113 | 702111 | B | KABELOVÝ ŽLAB ZEMNÍ VČETNĚ KRYTU SVĚTLÉ ŠÍŘKY DO 120 MM | M | 890 | 0 |  |  |  | 0 |  | 2021_OTSKP |  | 2
PP
VV |  |  |  | viz výkresová a textová část dokumentace
TS |  |  |  | Technická specifikace položky odpovídá příslušné cenové soustavě.
P | 114 | 702112 | B | KABELOVÝ ŽLAB ZEMNÍ VČETNĚ KRYTU SVĚTLÉ ŠÍŘKY PŘES 120 DO 250 MM | M | 310 | 0 |  |  |  | 0 |  | 2021_OTSKP |  | 2
PP
VV |  |  |  | viz výkresová a textová část dokumentace
TS |  |  |  | Technická specifikace položky odpovídá příslušné cenové soustavě.
P | 115 | 702212 | B | KABELOVÁ CHRÁNIČKA ZEMNÍ DN PŘES 100 DO 200 MM | M | 195 | 0 |  |  |  | 0 |  | 2021_OTSKP |  | 2
PP
VV |  |  |  | viz výkresová a textová část dokumentace
TS |  |  |  | Technická specifikace položky odpovídá příslušné cenové soustavě.
P | 116 | 709110 | B | PROVIZORNÍ ZAJIŠTĚNÍ KABELU VE VÝKOPU | KUS | 30 | 0 |  |  |  | 0 |  | 2021_OTSKP |  | 2
PP
VV |  |  |  | viz výkresová a textová část dokumentace
TS |  |  |  | Technická specifikace položky odpovídá příslušné cenové soustavě.
P | 117 | 709210 | B | KŘIŽOVATKA KABELOVÝCH VEDENÍ SE STÁVAJÍCÍ INŽENÝRSKOU SÍTÍ (KABELEM, POTRUBÍM APOD.) | KUS | 30 | 0 |  |  |  | 0 |  | 2021_OTSKP |  | 2
PP
VV |  |  |  | viz výkresová a textová část dokumentace
TS |  |  |  | Technická specifikace položky odpovídá příslušné cenové soustavě.
P | 118 | 709400 | B | ZATAŽENÍ LANKA DO CHRÁNIČKY NEBO ŽLABU | M | 195 | 0 |  |  |  | 0 |  | 2021_OTSKP |  | 2
PP
VV |  |  |  | viz výkresová a textová část dokumentace
TS |  |  |  | Technická specifikace položky odpovídá příslušné cenové soustavě.
P | 119 | 75A131 | B | KABEL METALICKÝ DVOUPLÁŠŤOVÝ DO 12 PÁRŮ - DODÁVKA | KMPÁR | 11 | 0 |  |  |  | 0 |  | 2021_OTSKP |  | 2
PP
VV |  |  |  | viz výkresová a textová část dokumentace
TS |  |  |  | Technická specifikace položky odpovídá příslušné cenové soustavě.
P | 120 | 75A141 | B | KABEL METALICKÝ DVOUPLÁŠŤOVÝ PŘES 12 PÁRŮ - DODÁVKA | KMPÁR | 95 | 0 |  |  |  | 0 |  | 2021_OTSKP |  | 2
PP
VV |  |  |  | viz výkresová a textová část dokumentace
TS |  |  |  | Technická specifikace položky odpovídá příslušné cenové soustavě.
P | 121 | 75A217 | B | ZATAŽENÍ A SPOJKOVÁNÍ KABELŮ DO 12 PÁRŮ - MONTÁŽ | KMPÁR | 11 | 0 |  |  |  | 0 |  | 2021_OTSKP |  | 2
PP
VV |  |  |  | viz výkresová a textová část dokumentace
TS |  |  |  | Technická specifikace položky odpovídá příslušné cenové soustavě.
P | 122 | 75A218 | B | ZATAŽENÍ A SPOJKOVÁNÍ KABELŮ DO 12 PÁRŮ - DEMONTÁŽ | KMPÁR | 11 | 0 |  |  |  | 0 |  | 2021_OTSKP |  | 2
PP
VV |  |  |  | viz výkresová a textová část dokumentace
TS |  |  |  | Technická specifikace položky odpovídá příslušné cenové soustavě.
P | 123 | 75A227 | B | ZATAŽENÍ A SPOJKOVÁNÍ KABELŮ PŘES 12 PÁRŮ - MONTÁŽ | KMPÁR | 95 | 0 |  |  |  | 0 |  | 2021_OTSKP |  | 2
PP
VV |  |  |  | viz výkresová a textová část dokumentace
TS |  |  |  | Technická specifikace položky odpovídá příslušné cenové soustavě.
P | 124 | 75A228 | B | ZATAŽENÍ A SPOJKOVÁNÍ KABELŮ PŘES 12 PÁRŮ - DEMONTÁŽ | KMPÁR | 95 | 0 |  |  |  | 0 |  | 2021_OTSKP |  | 2
PP
VV |  |  |  | viz výkresová a textová část dokumentace
TS |  |  |  | Technická specifikace položky odpovídá příslušné cenové soustavě.
P | 125 | 75A321 | B | SPOJKA ROVNÁ PRO PLASTOVÉ KABELY S JÁDRY O PRŮMĚRU 1 MM2 DO 12 PÁRŮ | KUS | 8 | 0 |  |  |  | 0 |  | 2021_OTSKP |  | 2
PP
VV |  |  |  | viz výkresová a textová část dokumentace
TS |  |  |  | Technická specifikace položky odpovídá příslušné cenové soustavě.
P | 126 | 75A322 | B | SPOJKA ROVNÁ PRO PLASTOVÉ KABELY S JÁDRY O PRŮMĚRU 1 MM2 PŘES 12 PÁRŮ | KUS | 2 | 0 |  |  |  | 0 |  | 2021_OTSKP |  | 2
PP
VV |  |  |  | viz výkresová a textová část dokumentace
TS |  |  |  | Technická specifikace položky odpovídá příslušné cenové soustavě.
P | 127 | 75B772 | B | OCHRANNÁ OPATŘENÍ PROTI ATMOSFÉRICKÝM VLIVŮM - DVOUKOLEJNÁ TRAŤ S TRAKCÍ | KM | 1 | 0 |  |  |  | 0 |  | 2021_OTSKP |  | 2
PP
VV |  |  |  | viz výkresová a textová část dokumentace
TS |  |  |  | Technická specifikace položky odpovídá příslušné cenové soustavě.
P | 128 | 75B929 | B | ZÁKLADNÍ SW ELEKTRONICKÉHO STAVĚDLA S ELEKTRONICKÝM ROZHRANÍM - ÚPRAVA | KUS | 1 | 0 |  |  |  | 0 |  | 2021_OTSKP |  | 2
PP
VV |  |  |  | viz výkresová a textová část dokumentace
TS |  |  |  | Technická specifikace položky odpovídá příslušné cenové soustavě.
P | 129 | 75B981 | B | SW PRO GRAFICKO-TECHNOLOGICKOU NADSTAVBU - DODÁVKA | KUS | 1 | 0 |  |  |  | 0 |  | 2021_OTSKP |  | 2
PP
VV |  |  |  | viz výkresová a textová část dokumentace
TS |  |  |  | Technická specifikace položky odpovídá příslušné cenové soustavě.
P | 130 | 75B987 | B | SW PRO GRAFICKO-TECHNOLOGICKOU NADSTAVBU - MONTÁŽ | KUS | 1 | 0 |  |  |  | 0 |  | 2021_OTSKP |  | 2
PP
VV |  |  |  | viz výkresová a textová část dokumentace
TS |  |  |  | Technická specifikace položky odpovídá příslušné cenové soustavě.
P | 131 | 75C411 | B | ZÁMEK VÝMĚNOVÝ NEBO ODTLAČNÝ (JEDNODUCHÝ, KONTROLNÍ) - DODÁVKA | KUS | 2 | 0 |  |  |  | 0 |  | 2021_OTSKP |  | 2
PP
VV |  |  |  | viz výkresová a textová část dokumentace
TS |  |  |  | Technická specifikace položky odpovídá příslušné cenové soustavě.
P | 132 | 75C417 | B | ZÁMEK VÝMĚNOVÝ NEBO ODTLAČNÝ (JEDNODUCHÝ, KONTROLNÍ) - MONTÁŽ | KUS | 2 | 0 |  |  |  | 0 |  | 2021_OTSKP |  | 2
PP
VV |  |  |  | viz výkresová a textová část dokumentace
TS |  |  |  | Technická specifikace položky odpovídá příslušné cenové soustavě.
P | 133 | 75C418 | B | ZÁMEK VÝMĚNOVÝ NEBO ODTLAČNÝ (JEDNODUCHÝ, KONTROLNÍ) - DEMONTÁŽ | KUS | 2 | 0 |  |  |  | 0 |  | 2021_OTSKP |  | 2
PP
VV |  |  |  | viz výkresová a textová část dokumentace
TS |  |  |  | Technická specifikace položky odpovídá příslušné cenové soustavě.
P | 134 | 75C531 | B | STOŽÁROVÉ NÁVĚSTIDLO OD ČTYŘ SVĚTEL - DODÁVKA | KUS | 2 | 0 |  |  |  | 0 |  | 2021_OTSKP |  | 2
PP
VV |  |  |  | viz výkresová a textová část dokumentace
TS |  |  |  | Technická specifikace položky odpovídá příslušné cenové soustavě.
P | 135 | 75C537 | B | STOŽÁROVÉ NÁVĚSTIDLO OD ČTYŘ SVĚTEL - MONTÁŽ | KUS | 3 | 0 |  |  |  | 0 |  | 2021_OTSKP |  | 2
PP
VV |  |  |  | viz výkresová a textová část dokumentace
TS |  |  |  | Technická specifikace položky odpovídá příslušné cenové soustavě.
P | 136 | 75C538 | B | STOŽÁROVÉ NÁVĚSTIDLO OD ČTYŘ SVĚTEL - DEMONTÁŽ | KUS | 3 | 0 |  |  |  | 0 |  | 2021_OTSKP |  | 2
PP
VV |  |  |  | viz výkresová a textová část dokumentace
TS |  |  |  | Technická specifikace položky odpovídá příslušné cenové soustavě.
P | 137 | 75C611 | B | TRPASLIČÍ NÁVĚSTIDLO DO DVOU SVĚTEL - DODÁVKA | KUS | 4 | 0 |  |  |  | 0 |  | 2021_OTSKP |  | 2
PP
VV |  |  |  | viz výkresová a textová část dokumentace
TS |  |  |  | Technická specifikace položky odpovídá příslušné cenové soustavě.
P | 138 | 75C617 | B | TRPASLIČÍ NÁVĚSTIDLO DO DVOU SVĚTEL - MONTÁŽ | KUS | 4 | 0 |  |  |  | 0 |  | 2021_OTSKP |  | 2
PP
VV |  |  |  | viz výkresová a textová část dokumentace
TS |  |  |  | Technická specifikace položky odpovídá příslušné cenové soustavě.
P | 139 | 75C618 | B | TRPASLIČÍ NÁVĚSTIDLO DO DVOU SVĚTEL - DEMONTÁŽ | KUS | 4 | 0 |  |  |  | 0 |  | 2021_OTSKP |  | 2
PP
VV |  |  |  | viz výkresová a textová část dokumentace
TS |  |  |  | Technická specifikace položky odpovídá příslušné cenové soustavě.
P | 140 | 75C751 | B | INDIKÁTOROVÁ TABULKA, NÁVĚST "STANOVIŠTĚ SAMOSTANÉ PŘEDVĚSTI", NÁVĚST "STANOVIŠTĚ ODDÍLOVÉHO NÁVĚSTIDLA" - DODÁVKA | KUS | 2 | 0 |  |  |  | 0 |  | 2021_OTSKP |  | 2
PP
VV |  |  |  | viz výkresová a textová část dokumentace
TS |  |  |  | Technická specifikace položky odpovídá příslušné cenové soustavě.
P | 141 | 75C757 | B | INDIKÁTOROVÁ TABULKA, NÁVĚST "STANOVIŠTĚ SAMOSTANÉ PŘEDVĚSTI", NÁVĚST "STANOVIŠTĚ ODDÍLOVÉHO NÁVĚSTIDLA" - MONTÁŽ | KUS | 2 | 0 |  |  |  | 0 |  | 2021_OTSKP |  | 2
PP
VV |  |  |  | viz výkresová a textová část dokumentace
TS |  |  |  | Technická specifikace položky odpovídá příslušné cenové soustavě.
P | 142 | 75C917 | B | SNÍMAČ POČÍTAČE NÁPRAV - MONTÁŽ | KUS | 6 | 0 |  |  |  | 0 |  | 2021_OTSKP |  | 2
PP
VV |  |  |  | viz výkresová a textová část dokumentace
TS |  |  |  | Technická specifikace položky odpovídá příslušné cenové soustavě.
P | 143 | 75C918 | B | SNÍMAČ POČÍTAČE NÁPRAV - DEMONTÁŽ | KUS | 6 | 0 |  |  |  | 0 |  | 2021_OTSKP |  | 2
PP
VV |  |  |  | viz výkresová a textová část dokumentace
TS |  |  |  | Technická specifikace položky odpovídá příslušné cenové soustavě.
P | 144 | 75D141 | B | KABELOVÁ SKŘÍŇ - DODÁVKA | KUS | 1 | 0 |  |  |  | 0 |  | 2021_OTSKP |  | 2
PP
VV |  |  |  | viz výkresová a textová část dokumentace
TS |  |  |  | Technická specifikace položky odpovídá příslušné cenové soustavě.
P | 145 | 75D147 | B | KABELOVÁ SKŘÍŇ - MONTÁŽ | KUS | 1 | 0 |  |  |  | 0 |  | 2021_OTSKP |  | 2
PP
VV |  |  |  | viz výkresová a textová část dokumentace
TS |  |  |  | Technická specifikace položky odpovídá příslušné cenové soustavě.
P | 146 | 75D148 | B | KABELOVÁ SKŘÍŇ - DEMONTÁŽ | KUS | 1 | 0 |  |  |  | 0 |  | 2021_OTSKP |  | 2
PP
VV |  |  |  | viz výkresová a textová část dokumentace
TS |  |  |  | Technická specifikace položky odpovídá příslušné cenové soustavě.
P | 147 | 75E117 | B | DOZOR PRACOVNÍKŮ PROVOZOVATELE PŘI PRÁCI NA ŽIVÉM ZAŘÍZENÍ | HOD | 80 | 0 |  |  |  | 0 |  | 2021_OTSKP |  | 2
PP
VV |  |  |  | viz výkresová a textová část dokumentace
TS |  |  |  | Technická specifikace položky odpovídá příslušné cenové soustavě.
P | 148 | 75E127 | B | CELKOVÁ PROHLÍDKA ZAŘÍZENÍ A VYHOTOVENÍ REVIZNÍ ZPRÁVY | HOD | 8 | 0 |  |  |  | 0 |  | 2021_OTSKP |  | 2
PP
VV |  |  |  | viz výkresová a textová část dokumentace
TS |  |  |  | Technická specifikace položky odpovídá příslušné cenové soustavě.
P | 149 | 75E137 | B | PŘEZKOUŠENÍ VLAKOVÝCH CEST | KUS | 20 | 0 |  |  |  | 0 |  | 2021_OTSKP |  | 2
PP
VV |  |  |  | viz výkresová a textová část dokumentace
TS |  |  |  | Technická specifikace položky odpovídá příslušné cenové soustavě.
P | 150 | 75E157 | B | PŘEZKOUŠENÍ A REGULACE NÁVĚSTIDEL | KUS | 7 | 0 |  |  |  | 0 |  | 2021_OTSKP |  | 2
PP
VV |  |  |  | viz výkresová a textová část dokumentace
TS |  |  |  | Technická specifikace položky odpovídá příslušné cenové soustavě.
P | 151 | 75E187 | B | PŘÍPRAVA A CELKOVÉ ZKOUŠKY ELEKTRONICKÉHO STAVĚDLA PRO JEDNU VLAKOVOU CESTU | KUS | 20 | 0 |  |  |  | 0 |  | 2021_OTSKP |  | 2
PP
VV |  |  |  | viz výkresová a textová část dokumentace
TS |  |  |  | Technická specifikace položky odpovídá příslušné cenové soustavě.
P | 152 | 75E1B7 | B | REGULACE A ZKOUŠENÍ ZABEZPEČOVACÍHO ZAŘÍZENÍ | HOD | 50 | 0 |  |  |  | 0 |  | 2021_OTSKP |  | 2
PP
VV |  |  |  | viz výkresová a textová část dokumentace
TS |  |  |  | Technická specifikace položky odpovídá příslušné cenové soustavě.
P | 153 | 75E1C7 | B | PROTOKOL UTZ | KUS | 3 | 0 |  |  |  | 0 |  | 2021_OTSKP |  | 2
PP
VV |  |  |  | viz výkresová a textová část dokumentace
TS |  |  |  | Technická specifikace položky odpovídá příslušné cenové soustavě.
P | 154 | 75I221 | B | KABEL ZEMNÍ DVOUPLÁŠŤOVÝ BEZ PANCÍŘE PRŮMĚRU ŽÍLY 0,8 MM DO 5XN | KMČTYŘKA | 0.1 | 0 |  |  |  | 0 |  | 2021_OTSKP |  | 2
PP
VV |  |  |  | viz výkresová a textová část dokumentace
TS |  |  |  | Technická specifikace položky odpovídá příslušné cenové soustavě.
P | 155 | 75I222 | B | KABEL ZEMNÍ DVOUPLÁŠŤOVÝ BEZ PANCÍŘE PRŮMĚRU ŽÍLY 0,8 MM DO 25XN | KMČTYŘKA | 8.5 | 0 |  |  |  | 0 |  | 2021_OTSKP |  | 2
PP
VV |  |  |  | viz výkresová a textová část dokumentace
TS |  |  |  | Technická specifikace položky odpovídá příslušné cenové soustavě.
P | 156 | 75I22X | B | KABEL ZEMNÍ DVOUPLÁŠŤOVÝ BEZ PANCÍŘE PRŮMĚRU ŽÍLY 0,8 MM - MONTÁŽ | M | 850 | 0 |  |  |  | 0 |  | 2021_OTSKP |  | 2
PP
VV |  |  |  | viz výkresová a textová část dokumentace
TS |  |  |  | Technická specifikace položky odpovídá příslušné cenové soustavě.
P | 157 | 75I22Y | B | KABEL ZEMNÍ DVOUPLÁŠŤOVÝ BEZ PANCÍŘE PRŮMĚRU ŽÍLY 0,8 MM - DEMONTÁŽ | M | 850 | 0 |  |  |  | 0 |  | 2021_OTSKP |  | 2
PP
VV |  |  |  | viz výkresová a textová část dokumentace
TS |  |  |  | Technická specifikace položky odpovídá příslušné cenové soustavě.

## PS 91-01-52
SŽDC05 |  |  |  | Soupis prací objektu | [10 empty] | 3
3
S | Stavba: | Zm09_5113720006 |  | Modernizace trati Praha-Bubny (včetně) – Praha-Výstaviště (včetně) | [6 empty] | D.1 |  | Aspe | 0,00 | 2
O | Objekt: | D.1 |  | Železniční zabezpečovací zařízení | [9 empty] | 15,00 | 2
Typ | Poř. číslo | Kód položky | Varianta | Název položky | MJ | Množství | Jednotková hmotnost | Celková hmotnost |  |  | Jednotková cena |  | Cenové soustavy | 21,00 | 2
Dodávka
[9 empty] | Jednotková | Celkem | Jednotková | Celkem |  |  |  | Počet položek s nulovou cenou
O1 |  | PS 91-01-52 |  | Praha-Bubny, úprava CDP Praha
SD |  | 75A |  | část A Definitivní zabezpečovací zařízení
P | 1 | 75B121 |  | VNITŘNÍ KABELOVÉ ROZVODY PŘES 20 DO 50 KABELŮ - DODÁVKA | M | 30 | 0 |  |  |  | 0 |  | 2021_OTSKP |  | 2
PP
VV |  |  |  | viz výkresová a textová část dokumentace
TS |  |  |  | Technická specifikace položky odpovídá příslušné cenové soustavě.
P | 2 | 75B127 |  | VNITŘNÍ KABELOVÉ ROZVODY PŘES 20 DO 50 KABELŮ - MONTÁŽ | M | 30 | 0 |  |  |  | 0 |  | 2021_OTSKP |  | 2
PP
VV |  |  |  | viz výkresová a textová část dokumentace
TS |  |  |  | Technická specifikace položky odpovídá příslušné cenové soustavě.
P | 3 | 75B229 |  | SERVISNÍ A DIAGNOSTICKÉ PRACOVIŠTĚ, TECHNOLOGIE - ÚPRAVA | KUS | 1 | 0 |  |  |  | 0 |  | 2021_OTSKP |  | 2
PP
VV |  |  |  | viz výkresová a textová část dokumentace
TS |  |  |  | Technická specifikace položky odpovídá příslušné cenové soustavě.
P | 4 | 75B231 |  | GRAFICKO-TECHNOLOGICKÁ NADSTAVBA - DODÁVKA | KUS | 3 | 0 |  |  |  | 0 |  | 2021_OTSKP |  | 2
PP |  |  |  | OŽD výměna GTN za int. ap.
VV |  |  |  | viz výkresová a textová část dokumentace
TS |  |  |  | Technická specifikace položky odpovídá příslušné cenové soustavě.
P | 5 | 75B237 |  | GRAFICKO-TECHNOLOGICKÁ NADSTAVBA - MONTÁŽ | KUS | 3 | 0 |  |  |  | 0 |  | 2021_OTSKP |  | 2
PP
VV |  |  |  | viz výkresová a textová část dokumentace
TS |  |  |  | Technická specifikace položky odpovídá příslušné cenové soustavě.
P | 6 | 75B238 |  | GRAFICKO-TECHNOLOGICKÁ NADSTAVBA - DEMONTÁŽ | KUS | 3 | 0 |  |  |  | 0 |  | 2021_OTSKP |  | 2
PP
VV |  |  |  | viz výkresová a textová část dokumentace
TS |  |  |  | Technická specifikace položky odpovídá příslušné cenové soustavě.
P | 7 | 75B859 |  | SKŘÍŇ DOZ - ÚPRAVA | KUS | 2 | 0 |  |  |  | 0 |  | 2021_OTSKP |  | 2
PP
VV |  |  |  | viz výkresová a textová část dokumentace
TS |  |  |  | Technická specifikace položky odpovídá příslušné cenové soustavě.
P | 8 | 75B979 |  | SW PRACOVIŠTĚ DISPEČERA DOZ - ÚPRAVA | KUS | 14 | 0 |  |  |  | 0 |  | 2021_OTSKP |  | 2
PP |  |  |  | TD+OZD+VEZO+PPV+BOP
VV |  |  |  | viz výkresová a textová část dokumentace
TS |  |  |  | Technická specifikace položky odpovídá příslušné cenové soustavě.
P | 9 | 75B989 |  | SW PRO GRAFICKO-TECHNOLOGICKOU NADSTAVBU - ÚPRAVA | KUS | 8 | 0 |  |  |  | 0 |  | 2021_OTSKP |  | 2
PP |  |  |  | Pracoviště TD
VV |  |  |  | viz výkresová a textová část dokumentace
TS |  |  |  | Technická specifikace položky odpovídá příslušné cenové soustavě.
P | 10 | 75E117 |  | DOZOR PRACOVNÍKŮ PROVOZOVATELE PŘI PRÁCI NA ŽIVÉM ZAŘÍZENÍ | HOD | 40 | 0 |  |  |  | 0 |  | 2021_OTSKP |  | 2
PP
VV |  |  |  | viz výkresová a textová část dokumentace
TS |  |  |  | Technická specifikace položky odpovídá příslušné cenové soustavě.
P | 11 | 75E127 |  | CELKOVÁ PROHLÍDKA ZAŘÍZENÍ A VYHOTOVENÍ REVIZNÍ ZPRÁVY | HOD | 16 | 0 |  |  |  | 0 |  | 2021_OTSKP |  | 2
PP
VV |  |  |  | viz výkresová a textová část dokumentace
TS |  |  |  | Technická specifikace položky odpovídá příslušné cenové soustavě.
P | 12 | 75E1B7 |  | REGULACE A ZKOUŠENÍ ZABEZPEČOVACÍHO ZAŘÍZENÍ | HOD | 24 | 0 |  |  |  | 0 |  | 2021_OTSKP |  | 2
PP
VV |  |  |  | viz výkresová a textová část dokumentace
TS |  |  |  | Technická specifikace položky odpovídá příslušné cenové soustavě.
P | 13 | 75E1C7 |  | PROTOKOL UTZ | KUS | 1 | 0 |  |  |  | 0 |  | 2021_OTSKP |  | 2
PP
VV |  |  |  | viz výkresová a textová část dokumentace
TS |  |  |  | Technická specifikace položky odpovídá příslušné cenové soustavě.
P | 14 | R75E1C7 |  | SW VYBAVENI PRO CVIČNÝ SÁL CDP - Úprava | KUS | 1 | 0 |  |  |  | 0 |  | [bez vazby na CS] |  | 2
PP
VV |  |  |  | viz výkresová a textová část dokumentace
TS |  |  |  | Technická specifikace položky odpovídá příslušné cenové soustavě.

## PS 01-02-01
SŽDC05 |  |  |  | Soupis prací objektu | [10 empty] | 3
3
S | Stavba: | Zm09_5113720006 |  | Modernizace trati Praha-Bubny (včetně) – Praha-Výstaviště (včetně) | [6 empty] | D.2 |  | Aspe | 0,00 | 2
O | Objekt: | D.2 |  | Železniční sdělovací zařízení | [9 empty] | 15,00 | 2
Typ | Poř. číslo | Kód položky | Varianta | Název položky | MJ | Množství | Jednotková hmotnost | Celková hmotnost |  |  | Jednotková cena |  | Cenové soustavy | 21,00 | 2
Dodávka
[9 empty] | Jednotková | Celkem | Jednotková | Celkem |  |  |  | Počet položek s nulovou cenou
O1 |  | PS 01-02-01 |  | ŽST Praha-Bubny, místní kabelizace
SD |  | 1 |  | Zemní práce
P | 1 | 11120 |  | ODSTRANĚNÍ KŘOVIN | M2 | 100 | 0 |  |  |  | 0 |  | 2021_OTSKP |  | 2
PP
VV |  |  |  | viz textová a výkresová část projektové dokumentace
TS |  |  |  | Technická specifikace položky odpovídá příslušné cenové soustavě
P | 2 | 13173 |  | HLOUBENÍ JAM ZAPAŽ I NEPAŽ TŘ. I | M3 | 30 | 0 |  |  |  | 0 |  | 2021_OTSKP |  | 2
PP
VV |  |  |  | viz textová a výkresová část projektové dokumentace
TS |  |  |  | Technická specifikace položky odpovídá příslušné cenové soustavě
P | 3 | 13273 |  | HLOUBENÍ RÝH ŠÍŘ DO 2M PAŽ I NEPAŽ TŘ. I | M3 | 519.25 | 0 |  |  |  | 0 |  | 2021_OTSKP |  | 2
PP
VV |  |  |  | viz textová a výkresová část projektové dokumentace
TS |  |  |  | Technická specifikace položky odpovídá příslušné cenové soustavě
P | 4 | 17411 |  | ZÁSYP JAM A RÝH ZEMINOU SE ZHUTNĚNÍM | M3 | 488.25 | 0 |  |  |  | 0 |  | 2021_OTSKP |  | 2
PP
VV |  |  |  | viz textová a výkresová část projektové dokumentace
TS |  |  |  | Technická specifikace položky odpovídá příslušné cenové soustavě
P | 5 | 561102 |  | PODKLADNÍ BETON TŘ. II | M3 | 20 | 0 |  |  |  | 0 |  | 2021_OTSKP |  | 2
PP
VV |  |  |  | viz textová a výkresová část projektové dokumentace
TS |  |  |  | Technická specifikace položky odpovídá příslušné cenové soustavě
P | 6 | 701001 |  | OZNAČOVACÍ ŠTÍTEK KABELOVÉHO VEDENÍ, SPOJKY NEBO KABELOVÉ SKŘÍNĚ (VČETNĚ OBJÍMKY) | KUS | 60 | 0 |  |  |  | 0 |  | 2021_OTSKP |  | 2
PP
VV |  |  |  | viz textová a výkresová část projektové dokumentace
TS |  |  |  | Technická specifikace položky odpovídá příslušné cenové soustavě
P | 7 | 701003 |  | BETONOVÝ OZNAČNÍK | KUS | 10 | 0 |  |  |  | 0 |  | 2021_OTSKP |  | 2
PP
VV |  |  |  | viz textová a výkresová část projektové dokumentace
TS |  |  |  | Technická specifikace položky odpovídá příslušné cenové soustavě
P | 8 | 701004 |  | VYHLEDÁVACÍ MARKER ZEMNÍ | KUS | 50 | 0 |  |  |  | 0 |  | 2021_OTSKP |  | 2
PP
VV |  |  |  | viz textová a výkresová část projektové dokumentace
TS |  |  |  | Technická specifikace položky odpovídá příslušné cenové soustavě
P | 9 | 702111 |  | KABELOVÝ ŽLAB ZEMNÍ VČETNĚ KRYTU SVĚTLÉ ŠÍŘKY DO 120 MM | M | 410 | 0 |  |  |  | 0 |  | 2021_OTSKP |  | 2
PP
VV |  |  |  | viz textová a výkresová část projektové dokumentace
TS |  |  |  | Technická specifikace položky odpovídá příslušné cenové soustavě
P | 10 | 702112 |  | KABELOVÝ ŽLAB ZEMNÍ VČETNĚ KRYTU SVĚTLÉ ŠÍŘKY PŘES 120 DO 250 MM | M | 1440 | 0 |  |  |  | 0 |  | 2021_OTSKP |  | 2
PP
VV |  |  |  | viz textová a výkresová část projektové dokumentace
TS |  |  |  | Technická specifikace položky odpovídá příslušné cenové soustavě
P | 11 | 702212 |  | KABELOVÁ CHRÁNIČKA ZEMNÍ DN PŘES 100 DO 200 MM | M | 135 | 0 |  |  |  | 0 |  | 2021_OTSKP |  | 2
PP
VV |  |  |  | viz textová a výkresová část projektové dokumentace
TS |  |  |  | Technická specifikace položky odpovídá příslušné cenové soustavě
P | 12 | 702312 |  | ZAKRYTÍ KABELŮ VÝSTRAŽNOU FÓLIÍ ŠÍŘKY PŘES 20 DO 40 CM | M | 1600 | 0 |  |  |  | 0 |  | 2021_OTSKP |  | 2
PP
VV |  |  |  | viz textová a výkresová část projektové dokumentace
TS |  |  |  | Technická specifikace položky odpovídá příslušné cenové soustavě
P | 13 | 702422 |  | KABELOVÝ PROSTUP DO OBJEKTU PŘES ZÁKLAD BETONOVÝ SVĚTLÉ ŠÍŘKY PŘES 100 DO 200 MM | KUS | 5 | 0 |  |  |  | 0 |  | 2021_OTSKP |  | 2
PP
VV |  |  |  | viz textová a výkresová část projektové dokumentace
TS |  |  |  | Technická specifikace položky odpovídá příslušné cenové soustavě
P | 14 | 702511 |  | PRŮRAZ ZDIVEM (PŘÍČKOU) ZDĚNÝM TLOUŠŤKY DO 45 CM | KUS | 15 | 0 |  |  |  | 0 |  | 2021_OTSKP |  | 2
PP
VV |  |  |  | viz textová a výkresová část projektové dokumentace
TS |  |  |  | Technická specifikace položky odpovídá příslušné cenové soustavě
P | 15 | 702901 |  | ZASYPÁNÍ KABELOVÉHO ŽLABU VRSTVOU Z PŘESÁTÉHO PÍSKU SVĚTLÉ ŠÍŘKY DO 120 MM | M | 410 | 0 |  |  |  | 0 |  | 2021_OTSKP |  | 2
PP
VV |  |  |  | viz textová a výkresová část projektové dokumentace
TS |  |  |  | Technická specifikace položky odpovídá příslušné cenové soustavě
P | 16 | 702902 |  | ZASYPÁNÍ KABELOVÉHO ŽLABU VRSTVOU Z PŘESÁTÉHO PÍSKU SVĚTLÉ ŠÍŘKY PŘES 120 DO 250 MM | M | 1440 | 0 |  |  |  | 0 |  | 2021_OTSKP |  | 2
PP
VV |  |  |  | viz textová a výkresová část projektové dokumentace
TS |  |  |  | Technická specifikace položky odpovídá příslušné cenové soustavě
P | 17 | 703754 |  | PROTIPOŽÁRNÍ UCPÁVKA PROSTUPU KABELOVÉHO PR. DO 110MM, DO EI 90 MIN. | KUS | 20 | 0 |  |  |  | 0 |  | 2021_OTSKP |  | 2
PP
VV |  |  |  | viz textová a výkresová část projektové dokumentace
TS |  |  |  | Technická specifikace položky odpovídá příslušné cenové soustavě
P | 18 | 703762 |  | KABELOVÁ UCPÁVKA VODĚ ODOLNÁ PRO VNITŘNÍ PRŮMĚR OTVORU 65 - 110MM | KUS | 20 | 0 |  |  |  | 0 |  | 2021_OTSKP |  | 2
PP
VV |  |  |  | viz textová a výkresová část projektové dokumentace
TS |  |  |  | Technická specifikace položky odpovídá příslušné cenové soustavě
P | 19 | 709110 |  | PROVIZORNÍ ZAJIŠTĚNÍ KABELU VE VÝKOPU | KUS | 20 | 0 |  |  |  | 0 |  | 2021_OTSKP |  | 2
PP
VV |  |  |  | viz textová a výkresová část projektové dokumentace
TS |  |  |  | Technická specifikace položky odpovídá příslušné cenové soustavě
P | 20 | 709120 |  | PROVIZORNÍ ZAJIŠTĚNÍ POTRUBÍ VE VÝKOPU | KUS | 40 | 0 |  |  |  | 0 |  | 2021_OTSKP |  | 2
PP
VV |  |  |  | viz textová a výkresová část projektové dokumentace
TS |  |  |  | Technická specifikace položky odpovídá příslušné cenové soustavě
P | 21 | 709210 |  | KŘIŽOVATKA KABELOVÝCH VEDENÍ SE STÁVAJÍCÍ INŽENÝRSKOU SÍTÍ (KABELEM, POTRUBÍM APOD.) | KUS | 40 | 0 |  |  |  | 0 |  | 2021_OTSKP |  | 2
PP
VV |  |  |  | viz textová a výkresová část projektové dokumentace
TS |  |  |  | Technická specifikace položky odpovídá příslušné cenové soustavě
P | 22 | R029113 |  | PŘEVZETÍ A PŘÍPRAVA STAVENIŠTĚ, VYTÝČENÍ SÍTÍ, REVIZE, ZAJIŠTĚNÍ VÝLUK A DOZORŮ V CELÉM ÚSEKU PS | KM | 4.265 | 0 |  |  |  | 0 |  | [bez vazby na CS] |  | 2
PP
VV |  |  |  | viz textová a výkresová část projektové dokumentace
TS |  |  |  | 1. Položka obsahuje: – Zahrnuje veškeré náklady spojené s objednatelem požadovanými pracemi. Dále obsahuje cenu za pom. mechanismy včetně všech ostatních vedlejších nákladů. 2. Položka neobsahuje: X 3. Způsob měření: Udává se v km.
P | 23 | R123201 |  | ODKOPÁVKY A PROKOPÁVKY CHODNÍKŮ, KOMUNIKACÍ, PLOCH A PODKLADOVÝCH VRSTEV TŘ. TĚŽITELNOSTI II., VČETNĚ KOMPLETNÍ OBNOVY POVRCHŮ A PROVIZORNÍCH LÁVEK | M3 | 30 | 0 |  |  |  | 0 |  | [bez vazby na CS] |  | 2
PP
VV |  |  |  | viz textová a výkresová část projektové dokumentace
TS |  |  |  | 1. Položka obsahuje: – kompletní provedení vykopávky nezapažené i zapažené, včetně kompletní obnovy povrchů – ošetření výkopiště po celou dobu práce v něm vč. klimatických opatření – ztížení vykopávek v blízkosti podzemního vedení, konstrukcí a objektů vč. jejich dočasného zajištění – ztížení pod vodou, v okolí výbušnin, ve stísněných prostorech ap. – příplatek za lepivost – těžení po vrstvách, pásech a po jiných nutných částech (figurách) – čerpání vody vč. čerpacích jímek, potrubí a pohotovostní čerpací soupravy, odvedení nebo obvedení vody v okolí výkopiště a ve výkopišti – potřebné snížení hladiny podzemní vody – těžení a rozpojování jednotlivých balvanů, eventuelně nutné druhotné rozpojení odstřelené horniny – ruční vykopávky, odstranění kořenů a napadávek – vytahování a nošení výkopku – svahování a přesvahování svahů do konečného tvaru, výměnu hornin v podloží a v pláni znehodnocené klimatickými vlivy – pažení, vzepření a rozepření vč. přepažování – hradící a štětové stěny dočasné (adekvátně platí ustanovení k pol. 1151,2) – úpravu, ochranu a očištění dna, základové spáry, stěn a svahů – zhutnění podloží, případně i svahů vč. svahování – třídění výkopku – veškeré pomocné konstrukce umožňující provedení vykopávky (příjezdy, sjezdy, nájezdy, lešení, podpěrné konstrukce, přemostění, zpevněné plochy, zakrytí a pod.) – naložení výkopku na dopravní prostředek 2. Položka neobsahuje: – hradící a štětové stěny – zřízení stupňů v podloží a lavic na svazích – dolamování – odvoz výkopku na mezideponii, likvidaci nebo jiné určené místo – poplatky za likvidaci odpadů, nacení se položkami ze ssd 0 3. Způsob měření: Měří se metr krychlový výkopku v ulehlém (původním) stavu.
P | 24 | R5933036 |  | PANEL SILNIČNÍ IZD 100/21 1000X215X3000, DODÁVKA, MONTÁŽ, DEMONTÁŽ, DOPRAVA | KUS | 10 | 0 |  |  |  | 0 |  | [bez vazby na CS] |  | 2
PP
VV |  |  |  | viz textová a výkresová část projektové dokumentace
TS |  |  |  | 1. Položka obsahuje: – Viz. textace pložky 2. Položka neobsahuje: X 3. Způsob měření: Udává se v kusech
P | 25 | R701011 |  | VYTÝČENÍ TRASY | KM | 4.265 | 0 |  |  |  | 0 |  | [bez vazby na CS] |  | 2
PP
VV |  |  |  | viz textová a výkresová část projektové dokumentace
TS |  |  |  | 1. Položka obsahuje: – vytyčení nové trasy vedení na stěně či v terénu 2. Položka neobsahuje: X 3. Způsob měření: Udává se v km vybourané rýhy
P | 26 | R701ADC |  | GEODETICKÉ ZAMĚŘENÍ TRASY | KM | 4.265 | 0 |  |  |  | 0 |  | [bez vazby na CS] |  | 2
PP
VV |  |  |  | viz textová a výkresová část projektové dokumentace
TS |  |  |  | 1. Položka obsahuje: – Geodetické zaměření trasy. Dále obsahuje cenu za pom. mechanismy včetně všech ostatních vedlejších nákladů. 2. Položka neobsahuje: X 3. Způsob měření: Udává se v km
SD |  | 2 |  | Dodávky, montáže a nosný materiál
P | 27 | 703452 |  | ELEKTROINSTALAČNÍ TRUBKA S FUNKČNÍ ODOLNOSTÍ PŘI POŽÁRU VČETNĚ UPEVNĚNÍ A PŘÍSLUŠENSTVÍ DN PRŮMĚRU PŘES 25 DO 40 MM | M | 300 | 0 |  |  |  | 0 |  | 2021_OTSKP |  | 2
PP
VV |  |  |  | viz textová a výkresová část projektové dokumentace
TS |  |  |  | Technická specifikace položky odpovídá příslušné cenové soustavě
P | 28 | 741C01 |  | EKVIPOTENCIÁLNÍ PŘÍPOJNICE | KUS | 5 | 0 |  |  |  | 0 |  | 2021_OTSKP |  | 2
PP
VV |  |  |  | viz textová a výkresová část projektové dokumentace
TS |  |  |  | Technická specifikace položky odpovídá příslušné cenové soustavě
P | 29 | 741C02 |  | UZEMŇOVACÍ SVORKA | KUS | 10 | 0 |  |  |  | 0 |  | 2021_OTSKP |  | 2
PP
VV |  |  |  | viz textová a výkresová část projektové dokumentace
TS |  |  |  | Technická specifikace položky odpovídá příslušné cenové soustavě
P | 30 | 741C04 |  | OCHRANNÉ POSPOJOVÁNÍ CU VODIČEM DO 16 MM2 | KUS | 10 | 0 |  |  |  | 0 |  | 2021_OTSKP |  | 2
PP
VV |  |  |  | viz textová a výkresová část projektové dokumentace
TS |  |  |  | Technická specifikace položky odpovídá příslušné cenové soustavě
P | 31 | 742F12 |  | KABEL NN NEBO VODIČ JEDNOŽÍLOVÝ CU S PLASTOVOU IZOLACÍ OD 4 DO 16 MM2 | M | 50 | 0 |  |  |  | 0 |  | 2021_OTSKP |  | 2
PP
VV |  |  |  | viz textová a výkresová část projektové dokumentace
TS |  |  |  | Technická specifikace položky odpovídá příslušné cenové soustavě
P | 32 | 742K12 |  | UKONČENÍ JEDNOŽÍLOVÉHO KABELU V ROZVADĚČI NEBO NA PŘÍSTROJI OD 4 DO 16 MM2 | KUS | 20 | 0 |  |  |  | 0 |  | 2021_OTSKP |  | 2
PP
VV |  |  |  | viz textová a výkresová část projektové dokumentace
TS |  |  |  | Technická specifikace položky odpovídá příslušné cenové soustavě
P | 33 | 75I212 |  | KABEL ZEMNÍ DVOUPLÁŠŤOVÝ BEZ PANCÍŘE PRŮMĚRU ŽÍLY 0,6 MM DO 25XN | KMČTYŘKA | 4.3 | 0 |  |  |  | 0 |  | 2021_OTSKP |  | 2
PP
VV |  |  |  | viz textová a výkresová část projektové dokumentace
TS |  |  |  | Technická specifikace položky odpovídá příslušné cenové soustavě
P | 34 | 75I221 |  | KABEL ZEMNÍ DVOUPLÁŠŤOVÝ BEZ PANCÍŘE PRŮMĚRU ŽÍLY 0,8 MM DO 5XN | KMČTYŘKA | 1.43 | 0 |  |  |  | 0 |  | 2021_OTSKP |  | 2
PP
VV |  |  |  | viz textová a výkresová část projektové dokumentace
TS |  |  |  | Technická specifikace položky odpovídá příslušné cenové soustavě
P | 35 | 75I311 |  | KABEL ZEMNÍ DVOUPLÁŠŤOVÝ S PANCÍŘEM PRŮMĚRU ŽÍLY 0,6 MM DO 5XN | KMČTYŘKA | 4.71 | 0 |  |  |  | 0 |  | 2021_OTSKP |  | 2
PP
VV |  |  |  | viz textová a výkresová část projektové dokumentace
TS |  |  |  | Technická specifikace položky odpovídá příslušné cenové soustavě
P | 36 | 75I811 |  | KABEL OPTICKÝ SINGLEMODE DO 12 VLÁKEN | KMVLÁKNO | 25.17 | 0 |  |  |  | 0 |  | 2021_OTSKP |  | 2
PP
VV |  |  |  | viz textová a výkresová část projektové dokumentace
TS |  |  |  | Technická specifikace položky odpovídá příslušné cenové soustavě
P | 37 | 75I812 |  | KABEL OPTICKÝ SINGLEMODE DO 36 VLÁKEN | KMVLÁKNO | 25.68 | 0 |  |  |  | 0 |  | 2021_OTSKP |  | 2
PP
VV |  |  |  | viz textová a výkresová část projektové dokumentace
TS |  |  |  | Technická specifikace položky odpovídá příslušné cenové soustavě
P | 38 | 75I841 |  | KABEL OPTICKÝ - REZERVA DO 500 MM | KUS | 17 | 0 |  |  |  | 0 |  | 2021_OTSKP |  | 2
PP
VV |  |  |  | viz textová a výkresová část projektové dokumentace
TS |  |  |  | Technická specifikace položky odpovídá příslušné cenové soustavě
P | 39 | 75I911 |  | OPTOTRUBKA HDPE PRŮMĚRU DO 40 MM | M | 3540 | 0 |  |  |  | 0 |  | 2021_OTSKP |  | 2
PP
VV |  |  |  | viz textová a výkresová část projektové dokumentace
TS |  |  |  | Technická specifikace položky odpovídá příslušné cenové soustavě
P | 40 | 75I961 |  | OPTOTRUBKA - HERMETIZACE ÚSEKU DO 2000 M | ÚSEK | 11 | 0 |  |  |  | 0 |  | 2021_OTSKP |  | 2
PP
VV |  |  |  | viz textová a výkresová část projektové dokumentace
TS |  |  |  | Technická specifikace položky odpovídá příslušné cenové soustavě
P | 41 | 75I962 |  | OPTOTRUBKA - KALIBRACE | M | 3540 | 0 |  |  |  | 0 |  | 2021_OTSKP |  | 2
PP
VV |  |  |  | viz textová a výkresová část projektové dokumentace
TS |  |  |  | Technická specifikace položky odpovídá příslušné cenové soustavě
P | 42 | 75IA11 |  | OPTOTRUBKOVÁ SPOJKA PRŮMĚRU DO 40 MM | KUS | 30 | 0 |  |  |  | 0 |  | 2021_OTSKP |  | 2
PP
VV |  |  |  | viz textová a výkresová část projektové dokumentace
TS |  |  |  | Technická specifikace položky odpovídá příslušné cenové soustavě
P | 43 | 75IA51 |  | OPTOTRUBKOVÁ KONCOVKA PRŮMĚRU DO 40 MM | KUS | 20 | 0 |  |  |  | 0 |  | 2021_OTSKP |  | 2
PP
VV |  |  |  | viz textová a výkresová část projektové dokumentace
TS |  |  |  | Technická specifikace položky odpovídá příslušné cenové soustavě
P | 44 | 75IA61 |  | OPTOTRUBKOVÁ KONCOKA S VENTILKEM PRŮMĚRU DO 40 MM | KUS | 10 | 0 |  |  |  | 0 |  | 2021_OTSKP |  | 2
PP
VV |  |  |  | viz textová a výkresová část projektové dokumentace
TS |  |  |  | Technická specifikace položky odpovídá příslušné cenové soustavě
P | 45 | 75IA71 |  | OPTOTRUBKOVÁ PRŮCHODKA PRŮMĚRU DO 40 MM | KUS | 18 | 0 |  |  |  | 0 |  | 2021_OTSKP |  | 2
PP
VV |  |  |  | viz textová a výkresová část projektové dokumentace
TS |  |  |  | Technická specifikace položky odpovídá příslušné cenové soustavě
P | 46 | 75IEC1 |  | VENKOVNÍ TELEFONNÍ OBJEKT NA SLOUPKU | KUS | 1 | 0 |  |  |  | 0 |  | 2021_OTSKP |  | 2
PP
VV |  |  |  | viz textová a výkresová část projektové dokumentace
TS |  |  |  | Technická specifikace položky odpovídá příslušné cenové soustavě
P | 47 | 75IEE1 |  | OPTICKÝ ROZVADĚČ 19" PROVEDENÍ DO 12 VLÁKEN | KUS | 7 | 0 |  |  |  | 0 |  | 2021_OTSKP |  | 2
PP
VV |  |  |  | viz textová a výkresová část projektové dokumentace
TS |  |  |  | Technická specifikace položky odpovídá příslušné cenové soustavě
P | 48 | 75IEE2 |  | OPTICKÝ ROZVADĚČ 19" PROVEDENÍ 24 VLÁKEN | KUS | 1 | 0 |  |  |  | 0 |  | 2021_OTSKP |  | 2
PP
VV |  |  |  | viz textová a výkresová část projektové dokumentace
TS |  |  |  | Technická specifikace položky odpovídá příslušné cenové soustavě
P | 49 | 75IEE5 |  | OPTICKÝ ROZVADĚČ 19" PROVEDENÍ DO 144 VLÁKEN | KUS | 3 | 0 |  |  |  | 0 |  | 2021_OTSKP |  | 2
PP
VV |  |  |  | viz textová a výkresová část projektové dokumentace
TS |  |  |  | Technická specifikace položky odpovídá příslušné cenové soustavě
P | 50 | 75IEEX |  | OPTICKÝ ROZVADĚČ 19" PROVEDENÍ - MONTÁŽ | KUS | 11 | 0 |  |  |  | 0 |  | 2021_OTSKP |  | 2
PP
VV |  |  |  | viz textová a výkresová část projektové dokumentace
TS |  |  |  | Technická specifikace položky odpovídá příslušné cenové soustavě
P | 51 | 75IEG1 |  | KAZETA PRO ULOŽENÍ SVÁRŮ - DODÁVKA | KUS | 21 | 0 |  |  |  | 0 |  | 2021_OTSKP |  | 2
PP
VV |  |  |  | viz textová a výkresová část projektové dokumentace
TS |  |  |  | Technická specifikace položky odpovídá příslušné cenové soustavě
P | 52 | 75IEGX |  | KAZETA PRO ULOŽENÍ SVÁRŮ - MONTÁŽ | KUS | 21 | 0 |  |  |  | 0 |  | 2021_OTSKP |  | 2
PP
VV |  |  |  | viz textová a výkresová část projektové dokumentace
TS |  |  |  | Technická specifikace položky odpovídá příslušné cenové soustavě
P | 53 | 75IEH1 |  | KONEKTOROVÝ MODUL 12 VLÁKEN - DODÁVKA | KUS | 13 | 0 |  |  |  | 0 |  | 2021_OTSKP |  | 2
PP
VV |  |  |  | viz textová a výkresová část projektové dokumentace
TS |  |  |  | Technická specifikace položky odpovídá příslušné cenové soustavě
P | 54 | 75IEHX |  | KONEKTOROVÝ MODUL 12 VLÁKEN - MONTÁŽ | KUS | 13 | 0 |  |  |  | 0 |  | 2021_OTSKP |  | 2
PP
VV |  |  |  | viz textová a výkresová část projektové dokumentace
TS |  |  |  | Technická specifikace položky odpovídá příslušné cenové soustavě
P | 55 | 75IEJ1 |  | ZASLEPOVACÍ MODUL 12 VLÁKEN - DODÁVKA | KUS | 20 | 0 |  |  |  | 0 |  | 2021_OTSKP |  | 2
PP
VV |  |  |  | viz textová a výkresová část projektové dokumentace
TS |  |  |  | Technická specifikace položky odpovídá příslušné cenové soustavě
P | 56 | 75IEJX |  | ZASLEPOVACÍ MODUL 12 VLÁKEN - MONTÁŽ | KUS | 20 | 0 |  |  |  | 0 |  | 2021_OTSKP |  | 2
PP
VV |  |  |  | viz textová a výkresová část projektové dokumentace
TS |  |  |  | Technická specifikace položky odpovídá příslušné cenové soustavě
P | 57 | 75IF21 |  | ROZPOJOVACÍ SVORKOVNICE 2/10, 2/8 | KUS | 20 | 0 |  |  |  | 0 |  | 2021_OTSKP |  | 2
PP
VV |  |  |  | viz textová a výkresová část projektové dokumentace
TS |  |  |  | Technická specifikace položky odpovídá příslušné cenové soustavě
P | 58 | R75IF21R |  | SVORKOVNICE odizolovaná RSA zelená | KUS | 10 | 0 |  |  |  | 0 |  | [bez vazby na CS] |  | 2
PP
VV |  |  |  | viz textová a výkresová část projektové dokumentace
TS |  |  |  | 1. Položka obsahuje: – dodávku specifikovaného bloku/zařízení včetně potřebného drobného montážního materiálu – dodávku souvisejícího příslušenství pro specifikovaný blok/zařízení – dopravu a skladování – kompletní montáž specifikovaného bloku/zařízení a souvisejícího příslušenství včetně potřebného drobného montážního materiálu – veškeré potřebné mechanizmy, včetně obsluhy, náklady na mzdy a přibližné (průměrné) náklady na pořízení potřebných materiálů včetně všech ostatních vedlejších nákladů 2. Položka neobsahuje: X 3. Způsob měření: Udává se počet kusů kompletní konstrukce a práce.
P | 59 | 75IF31 |  | ZEMNÍCÍ SVORKOVNICE | KUS | 5 | 0 |  |  |  | 0 |  | 2021_OTSKP |  | 2
PP
VV |  |  |  | viz textová a výkresová část projektové dokumentace
TS |  |  |  | Technická specifikace položky odpovídá příslušné cenové soustavě
P | 60 | 75IF41 |  | MONTÁŽNÍ RÁM 10+1 | KUS | 7 | 0 |  |  |  | 0 |  | 2021_OTSKP |  | 2
PP
VV |  |  |  | viz textová a výkresová část projektové dokumentace
TS |  |  |  | Technická specifikace položky odpovídá příslušné cenové soustavě
P | 61 | 75IF71 |  | MONTÁŽNÍ RÁM 30+1 | KUS | 2 | 0 |  |  |  | 0 |  | 2021_OTSKP |  | 2
PP
VV |  |  |  | viz textová a výkresová část projektové dokumentace
TS |  |  |  | Technická specifikace položky odpovídá příslušné cenové soustavě
P | 62 | 75IF91 |  | KONSTRUKCE DO SKŘÍNĚ 19" PRO UPEVNĚNÍ ZAŘÍZENÍ | KUS | 15 | 0 |  |  |  | 0 |  | 2021_OTSKP |  | 2
PP
VV |  |  |  | viz textová a výkresová část projektové dokumentace
TS |  |  |  | Technická specifikace položky odpovídá příslušné cenové soustavě
P | 63 | 75IFA1 |  | NOSNÍK BLESKOJISTEK | KUS | 20 | 0 |  |  |  | 0 |  | 2021_OTSKP |  | 2
PP
VV |  |  |  | viz textová a výkresová část projektové dokumentace
TS |  |  |  | Technická specifikace položky odpovídá příslušné cenové soustavě
P | 64 | 75IFB1 |  | BLESKOJISTKA | KUS | 200 | 0 |  |  |  | 0 |  | 2021_OTSKP |  | 2
PP
VV |  |  |  | viz textová a výkresová část projektové dokumentace
TS |  |  |  | Technická specifikace položky odpovídá příslušné cenové soustavě
P | 65 | 75IG11 |  | TYČ UZEMŇOVACÍ | KUS | 5 | 0 |  |  |  | 0 |  | 2021_OTSKP |  | 2
PP
VV |  |  |  | viz textová a výkresová část projektové dokumentace
TS |  |  |  | Technická specifikace položky odpovídá příslušné cenové soustavě
P | 66 | 75IG31 |  | ZEMNICÍ DESKA FEZN 2000 X 250 X 3 MM | KUS | 5 | 0 |  |  |  | 0 |  | 2021_OTSKP |  | 2
PP
VV |  |  |  | viz textová a výkresová část projektové dokumentace
TS |  |  |  | Technická specifikace položky odpovídá příslušné cenové soustavě
P | 67 | 75IG61 |  | VEDENÍ UZEMŇOVACÍ V ZEMI Z FEZN DRÁTU DO 120 MM2 | M | 250 | 0 |  |  |  | 0 |  | 2021_OTSKP |  | 2
PP
VV |  |  |  | viz textová a výkresová část projektové dokumentace
TS |  |  |  | Technická specifikace položky odpovídá příslušné cenové soustavě
P | 68 | 75IH11 |  | UKONČENÍ KABELU CELOPLASTOVÉHO BEZ PANCÍŘE DO 40 ŽIL | KUS | 22 | 0 |  |  |  | 0 |  | 2021_OTSKP |  | 2
PP
VV |  |  |  | viz textová a výkresová část projektové dokumentace
TS |  |  |  | Technická specifikace položky odpovídá příslušné cenové soustavě
P | 69 | 75IH21 |  | UKONČENÍ KABELU CELOPLASTOVÉHO S PANCÍŘEM DO 40 ŽIL | KUS | 4 | 0 |  |  |  | 0 |  | 2021_OTSKP |  | 2
PP
VV |  |  |  | viz textová a výkresová část projektové dokumentace
TS |  |  |  | Technická specifikace položky odpovídá příslušné cenové soustavě
P | 70 | 75IH31 |  | UKONČENÍ KABELU FORMA KABELOVÁ DÉLKY DO 0,5 M DO 5XN | KUS | 22 | 0 |  |  |  | 0 |  | 2021_OTSKP |  | 2
PP
VV |  |  |  | viz textová a výkresová část projektové dokumentace
TS |  |  |  | Technická specifikace položky odpovídá příslušné cenové soustavě
P | 71 | 75IH32 |  | UKONČENÍ KABELU FORMA KABELOVÁ DÉLKY DO 0,5 M DO 25XN | KUS | 4 | 0 |  |  |  | 0 |  | 2021_OTSKP |  | 2
PP
VV |  |  |  | viz textová a výkresová část projektové dokumentace
TS |  |  |  | Technická specifikace položky odpovídá příslušné cenové soustavě
P | 72 | 75IH61 |  | UKONČENÍ KABELU OPTICKÉHO DO 12 VLÁKEN | KUS | 12 | 0 |  |  |  | 0 |  | 2021_OTSKP |  | 2
PP
VV |  |  |  | viz textová a výkresová část projektové dokumentace
TS |  |  |  | Technická specifikace položky odpovídá příslušné cenové soustavě
P | 73 | 75IH62 |  | UKONČENÍ KABELU OPTICKÉHO DO 36 VLÁKEN | KUS | 4 | 0 |  |  |  | 0 |  | 2021_OTSKP |  | 2
PP
VV |  |  |  | viz textová a výkresová část projektové dokumentace
TS |  |  |  | Technická specifikace položky odpovídá příslušné cenové soustavě
P | 74 | 75IJ11 |  | MĚŘENÍ - ZŘÍZENÍ VÝVODU KABELOVÉHO PLÁŠTĚ PRO MĚŘENÍ | KUS | 40 | 0 |  |  |  | 0 |  | 2021_OTSKP |  | 2
PP
VV |  |  |  | viz textová a výkresová část projektové dokumentace
TS |  |  |  | Technická specifikace položky odpovídá příslušné cenové soustavě
P | 75 | 75IJ12 |  | MĚŘENÍ JEDNOSMĚRNÉ NA SDĚLOVACÍM KABELU | KUS | 480 | 0 |  |  |  | 0 |  | 2021_OTSKP |  | 2
PP
VV |  |  |  | viz textová a výkresová část projektové dokumentace
TS |  |  |  | Technická specifikace položky odpovídá příslušné cenové soustavě
P | 76 | 75IJ13 |  | MĚŘENÍ ÚTLUMU PŘESLECHU NA BLÍZKÉM KONCI NA MÍSTNÍM SDĚL. KABELU ZA 1 ČTYŘKU XN A 1 MĚŘENÝ ÚSEK | KUS | 55 | 0 |  |  |  | 0 |  | 2021_OTSKP |  | 2
PP
VV |  |  |  | viz textová a výkresová část projektové dokumentace
TS |  |  |  | Technická specifikace položky odpovídá příslušné cenové soustavě
P | 77 | 75IJ15 |  | MĚŘENÍ A VYROVNÁNÍ KAPACITNÍCH NEROVNOVÁH NA MÍSTNÍM SDĚLOVACÍM KABELU, KABEL DO 4 KM DÉLKY, 1 ČTYŘKA | ÚSEK | 55 | 0 |  |  |  | 0 |  | 2021_OTSKP |  | 2
PP
VV |  |  |  | viz textová a výkresová část projektové dokumentace
TS |  |  |  | Technická specifikace položky odpovídá příslušné cenové soustavě
P | 78 | 75IK21 |  | MĚŘENÍ KOMPLEXNÍ OPTICKÉHO KABELU | VLÁKNO | 114 | 0 |  |  |  | 0 |  | 2021_OTSKP |  | 2
PP
VV |  |  |  | viz textová a výkresová část projektové dokumentace
TS |  |  |  | Technická specifikace položky odpovídá příslušné cenové soustavě
P | 79 | 75J212 |  | KABEL SDĚLOVACÍ PRO VNITŘNÍ POUŽITÍ DO 10 PÁRŮ PRŮMĚRU 0,5 MM | KMPÁR | 1 | 0 |  |  |  | 0 |  | 2021_OTSKP |  | 2
PP
VV |  |  |  | viz textová a výkresová část projektové dokumentace
TS |  |  |  | Technická specifikace položky odpovídá příslušné cenové soustavě
P | 80 | 75J413 |  | KABEL SDĚLOVACÍ SE ZVÝŠENOU ODOLNOSTÍ PROTI ŠÍŘENÍ PLAMENE A S FUNKČNÍ SCHOPNOSTÍ PŘI POŽÁRU DO 10 PÁRŮ PRŮMĚRU 0,8 MM | KMPÁR | 10.1 | 0 |  |  |  | 0 |  | 2021_OTSKP |  | 2
PP
VV |  |  |  | viz textová a výkresová část projektové dokumentace
TS |  |  |  | Technická specifikace položky odpovídá příslušné cenové soustavě
P | 81 | 75J821 |  | OPTICKÝ PIGTAIL SINGLEMODE DO 2 M | KUS | 252 | 0 |  |  |  | 0 |  | 2021_OTSKP |  | 2
PP
VV |  |  |  | viz textová a výkresová část projektové dokumentace
TS |  |  |  | Technická specifikace položky odpovídá příslušné cenové soustavě
P | 82 | 75J82X |  | OPTICKÝ PIGTAIL SINGLEMODE - MONTÁŽ | KUS | 252 | 0 |  |  |  | 0 |  | 2021_OTSKP |  | 2
PP
VV |  |  |  | viz textová a výkresová část projektové dokumentace
TS |  |  |  | Technická specifikace položky odpovídá příslušné cenové soustavě
P | 83 | 75J921 |  | OPTICKÝ PATCHCORD SINGLEMODE DO 5 M | KUS | 40 | 0 |  |  |  | 0 |  | 2021_OTSKP |  | 2
PP
VV |  |  |  | viz textová a výkresová část projektové dokumentace
TS |  |  |  | Technická specifikace položky odpovídá příslušné cenové soustavě
P | 84 | 75J92X |  | OPTICKÝ PATCHCORD SINGLEMODE - MONTÁŽ | KUS | 40 | 0 |  |  |  | 0 |  | 2021_OTSKP |  | 2
PP
VV |  |  |  | viz textová a výkresová část projektové dokumentace
TS |  |  |  | Technická specifikace položky odpovídá příslušné cenové soustavě
P | 85 | 75K112 |  | TRANSFORMÁTOR ODDĚLOVACÍ (OCHRANNÝ) PŘES 1000 VA | KUS | 10 | 0 |  |  |  | 0 |  | 2021_OTSKP |  | 2
PP
VV |  |  |  | viz textová a výkresová část projektové dokumentace
TS |  |  |  | Technická specifikace položky odpovídá příslušné cenové soustavě
P | 86 | 75K11X |  | TRANSFORMÁTOR ODDĚLOVACÍ (OCHRANNÝ) - MONTÁŽ | KUS | 10 | 0 |  |  |  | 0 |  | 2021_OTSKP |  | 2
PP
VV |  |  |  | viz textová a výkresová část projektové dokumentace
TS |  |  |  | Technická specifikace položky odpovídá příslušné cenové soustavě
P | 87 | R75IL71 |  | KABELOVÁ KNIHA - VYHOTOVENÍ | M | 4265 | 0 |  |  |  | 0 |  | [bez vazby na CS] |  | 2
PP
VV |  |  |  | viz textová a výkresová část projektové dokumentace
TS |  |  |  | 1. Položka obsahuje: – zhotovení kabelové knihy plánů dle požadavku správce a majitele zařízení a "Základní technické specifikace optických kabelů a jejich přislušenství v telekomunikační síti SŽDC". 2. Položka neobsahuje: X 3. Způsob měření: Měřící práce se udávají počtem metrů kabeláže, pro kterou má být kniha zhotovena.
SD |  | 990 |  | Poplatky za skládky
P | 88 | R015111 | 901 | POPLATKY ZA LIKVIDACI ODPADŮ NEKONTAMINOVANÝCH - 17 05 04 VYTĚŽENÉ ZEMINY A HORNINY - I. TŘÍDA TĚŽITELNOSTI VČETNĚ DOPRAVY | T | 128.1 | 0 |  |  |  | 0 |  | [bez vazby na CS] |  | 2
PP |  |  |  | Evidenční položka. Neoceňovat v objektu SO/PS, položka se oceňuje pouze v objektu SO 90-90
VV |  |  |  | viz textová a výkresová část projektové dokumentace
TS |  |  |  | Evidenční položka. Neoceňovat v objektu SO/PS, položka se oceňuje pouze v objektu SO 90-90
P | 89 | R015120 | 904 | POPLATKY ZA LIKVIDACI ODPADŮ NEKONTAMINOVANÝCH - 17 01 02 STAVEBNÍ A DEMOLIČNÍ SUŤ (CIHLY) VČETNĚ DOPRAVY | T | 0.1 | 0 |  |  |  | 0 |  | [bez vazby na CS] |  | 2
PP |  |  |  | Evidenční položka. Neoceňovat v objektu SO/PS, položka se oceňuje pouze v objektu SO 90-90
VV |  |  |  | viz textová a výkresová část projektové dokumentace
TS |  |  |  | Evidenční položka. Neoceňovat v objektu SO/PS, položka se oceňuje pouze v objektu SO 90-90
P | 90 | R015130 | 905 | POPLATKY ZA LIKVIDACI ODPADŮ NEKONTAMINOVANÝCH - 17 03 02 VYBOURANÝ ASFALTOVÝ BETON BEZ DEHTU VČETNĚ DOPRAVY | T | 2 | 0 |  |  |  | 0 |  | [bez vazby na CS] |  | 2
PP |  |  |  | Evidenční položka. Neoceňovat v objektu SO/PS, položka se oceňuje pouze v objektu SO 90-90
VV |  |  |  | viz textová a výkresová část projektové dokumentace
TS |  |  |  | Evidenční položka. Neoceňovat v objektu SO/PS, položka se oceňuje pouze v objektu SO 90-90
P | 91 | R015140 | 906 | POPLATKY ZA LIKVIDACI ODPADŮ NEKONTAMINOVANÝCH - 17 01 01 BETON Z DEMOLIC OBJEKTŮ, ZÁKLADŮ TV VČETNĚ DOPRAVY | T | 10 | 0 |  |  |  | 0 |  | [bez vazby na CS] |  | 2
PP |  |  |  | Evidenční položka. Neoceňovat v objektu SO/PS, položka se oceňuje pouze v objektu SO 90-90
VV |  |  |  | viz textová a výkresová část projektové dokumentace
TS |  |  |  | Evidenční položka. Neoceňovat v objektu SO/PS, položka se oceňuje pouze v objektu SO 90-90
P | 92 | R015420 | 924 | POPLATKY ZA LIKVIDACI ODPADŮ NEKONTAMINOVANÝCH - 17 06 04 ZBYTKY IZOLAČNÍCH MATERIÁLŮ VČETNĚ DOPRAVY | T | 0.1 | 0 |  |  |  | 0 |  | [bez vazby na CS] |  | 2
PP |  |  |  | Evidenční položka. Neoceňovat v objektu SO/PS, položka se oceňuje pouze v objektu SO 90-90
VV |  |  |  | viz textová a výkresová část projektové dokumentace
TS |  |  |  | Evidenční položka. Neoceňovat v objektu SO/PS, položka se oceňuje pouze v objektu SO 90-90
P | 93 | R015621 | 930 | POPLATKY ZA LIKVIDACI ODPADŮ NEBEZPEČNÝCH - KABELY S PLASTOVOU IZOLACÍ VČETNĚ DOPRAVY | T | 0.1 | 0 |  |  |  | 0 |  | [bez vazby na CS] |  | 2
PP |  |  |  | Evidenční položka. Neoceňovat v objektu SO/PS, položka se oceňuje pouze v objektu SO 90-90
VV |  |  |  | viz textová a výkresová část projektové dokumentace
TS |  |  |  | Evidenční položka. Neoceňovat v objektu SO/PS, položka se oceňuje pouze v objektu SO 90-90
P | 94 | R015160 | 908 | POPLATKY ZA LIKVIDACI ODPADŮ NEKONTAMINOVANÝCH - 02 01 03 SMÝCENÉ STROMY A KEŘE VČETNĚ DOPRAVY | T | 0.1 | 0 |  |  |  | 0 |  | [bez vazby na CS] |  | 2
PP |  |  |  | Evidenční položka. Neoceňovat v objektu SO/PS, položka se oceňuje pouze v objektu SO 90-90
VV |  |  |  | viz textová a výkresová část projektové dokumentace
TS |  |  |  | Evidenční položka. Neoceňovat v objektu SO/PS, položka se oceňuje pouze v objektu SO 90-90

## PS 01-02-02
SŽDC05 |  |  |  | Soupis prací objektu | [10 empty] | 3
3
S | Stavba: | Zm09_5113720006 |  | Modernizace trati Praha-Bubny (včetně) – Praha-Výstaviště (včetně) | [6 empty] | D.2 |  | Aspe | 0,00 | 2
O | Objekt: | D.2 |  | Železniční sdělovací zařízení | [9 empty] | 15,00 | 2
Typ | Poř. číslo | Kód položky | Varianta | Název položky | MJ | Množství | Jednotková hmotnost | Celková hmotnost |  |  | Jednotková cena |  | Cenové soustavy | 21,00 | 2
Dodávka
[9 empty] | Jednotková | Celkem | Jednotková | Celkem |  |  |  | Počet položek s nulovou cenou
O1 |  | PS 01-02-02 |  | zast. Praha-Bubny, rozhlasové zařízení
SD |  | 1 |  | Zemní práce
P | 1 | 13173 |  | HLOUBENÍ JAM ZAPAŽ I NEPAŽ TŘ. I | M3 | 8 | 0 |  |  |  | 0 |  | 2021_OTSKP |  | 2
PP
VV |  |  |  | viz textová a výkresová část projektové dokumentace
TS |  |  |  | Technická specifikace položky odpovídá příslušné cenové soustavě
P | 2 | 13273 |  | HLOUBENÍ RÝH ŠÍŘ DO 2M PAŽ I NEPAŽ TŘ. I | M3 | 171.675 | 0 |  |  |  | 0 |  | 2021_OTSKP |  | 2
PP
VV |  |  |  | viz textová a výkresová část projektové dokumentace
TS |  |  |  | Technická specifikace položky odpovídá příslušné cenové soustavě
P | 3 | 13273A |  | HLOUBENÍ RÝH ŠÍŘ DO 2M PAŽ I NEPAŽ TŘ. I - BEZ DOPRAVY | M3 | 17.168 | 0 |  |  |  | 0 |  | 2021_OTSKP |  | 2
PP
VV |  |  |  | viz textová a výkresová část projektové dokumentace
TS |  |  |  | Technická specifikace položky odpovídá příslušné cenové soustavě
P | 4 | 14173 |  | PROTLAČOVÁNÍ POTRUBÍ Z PLAST HMOT DN DO 200MM | M | 90 | 0 |  |  |  | 0 |  | 2021_OTSKP |  | 2
PP
VV |  |  |  | viz textová a výkresová část projektové dokumentace
TS |  |  |  | Technická specifikace položky odpovídá příslušné cenové soustavě
P | 5 | 17411 |  | ZÁSYP JAM A RÝH ZEMINOU SE ZHUTNĚNÍM | M3 | 162.507 | 0 |  |  |  | 0 |  | 2021_OTSKP |  | 2
PP
VV |  |  |  | viz textová a výkresová část projektové dokumentace
TS |  |  |  | Technická specifikace položky odpovídá příslušné cenové soustavě
P | 6 | 701001 |  | OZNAČOVACÍ ŠTÍTEK KABELOVÉHO VEDENÍ, SPOJKY NEBO KABELOVÉ SKŘÍNĚ (VČETNĚ OBJÍMKY) | KUS | 40 | 0 |  |  |  | 0 |  | 2021_OTSKP |  | 2
PP
VV |  |  |  | viz textová a výkresová část projektové dokumentace
TS |  |  |  | Technická specifikace položky odpovídá příslušné cenové soustavě
P | 7 | R701011 |  | VYTÝČENÍ TRASY | KM | 2.195 | 0 |  |  |  | 0 |  | [bez vazby na CS] |  | 2
PP
VV |  |  |  | viz textová a výkresová část projektové dokumentace
TS |  |  |  | 1. Položka obsahuje: – vytyčení nové trasy vedení na stěně či v terénu 2. Položka neobsahuje: X 3. Způsob měření: Udává se v km vybourané rýhy
P | 8 | R701ADC |  | GEODETICKÉ ZAMĚŘENÍ TRASY | KM | 2.195 | 0 |  |  |  | 0 |  | [bez vazby na CS] |  | 2
PP
VV |  |  |  | viz textová a výkresová část projektové dokumentace
TS |  |  |  | 1. Položka obsahuje: – Geodetické zaměření trasy. Dále obsahuje cenu za pom. mechanismy včetně všech ostatních vedlejších nákladů. 2. Položka neobsahuje: X 3. Způsob měření: Udává se v km
P | 9 | 702111 |  | KABELOVÝ ŽLAB ZEMNÍ VČETNĚ KRYTU SVĚTLÉ ŠÍŘKY DO 120 MM | M | 545 | 0 |  |  |  | 0 |  | 2021_OTSKP |  | 2
PP
VV |  |  |  | viz textová a výkresová část projektové dokumentace
TS |  |  |  | Technická specifikace položky odpovídá příslušné cenové soustavě
P | 10 | 702212 |  | KABELOVÁ CHRÁNIČKA ZEMNÍ DN PŘES 100 DO 200 MM | M | 90 | 0 |  |  |  | 0 |  | 2021_OTSKP |  | 2
PP
VV |  |  |  | viz textová a výkresová část projektové dokumentace
TS |  |  |  | Technická specifikace položky odpovídá příslušné cenové soustavě
P | 11 | 702312 |  | ZAKRYTÍ KABELŮ VÝSTRAŽNOU FÓLIÍ ŠÍŘKY PŘES 20 DO 40 CM | M | 545 | 0 |  |  |  | 0 |  | 2021_OTSKP |  | 2
PP
VV |  |  |  | viz textová a výkresová část projektové dokumentace
TS |  |  |  | Technická specifikace položky odpovídá příslušné cenové soustavě
P | 12 | 702412 |  | KABELOVÝ PROSTUP DO OBJEKTU PŘES ZÁKLAD ZDĚNÝ SVĚTLÉ ŠÍŘKY PŘES 100 DO 200 MM | KUS | 1 | 0 |  |  |  | 0 |  | 2021_OTSKP |  | 2
PP
VV |  |  |  | viz textová a výkresová část projektové dokumentace
TS |  |  |  | Technická specifikace položky odpovídá příslušné cenové soustavě
P | 13 | 702901 |  | ZASYPÁNÍ KABELOVÉHO ŽLABU VRSTVOU Z PŘESÁTÉHO PÍSKU SVĚTLÉ ŠÍŘKY DO 120 MM | M | 545 | 0 |  |  |  | 0 |  | 2021_OTSKP |  | 2
PP
VV |  |  |  | viz textová a výkresová část projektové dokumentace
TS |  |  |  | Technická specifikace položky odpovídá příslušné cenové soustavě
P | 14 | 703131 |  | KABELOVÝ ROŠT/LÁVKA NOSNÝ S FUNKČNÍ ODOLNOSTÍ PŘI POŽÁRU VČETNĚ UPEVNĚNÍ A PŘÍSLUŠENSTVÍ SVĚTLÉ ŠÍŘKY DO 100 MM | M | 900 | 0 |  |  |  | 0 |  | 2021_OTSKP |  | 2
PP
VV |  |  |  | viz textová a výkresová část projektové dokumentace
TS |  |  |  | Technická specifikace položky odpovídá příslušné cenové soustavě
P | 15 | 703433 |  | ELEKTROINSTALAČNÍ TRUBKA PRO ULOŽENÍ DO BETONU VČETNĚ UPEVNĚNÍ A PŘÍSLUŠENSTVÍ DN PRŮMĚRU PŘES 40 MM | M | 312 | 0 |  |  |  | 0 |  | 2021_OTSKP |  | 2
PP
VV |  |  |  | viz textová a výkresová část projektové dokumentace
TS |  |  |  | Technická specifikace položky odpovídá příslušné cenové soustavě
P | 16 | 703443 |  | ELEKTROINSTALAČNÍ TRUBKA OCELOVÁ VČETNĚ UPEVNĚNÍ A PŘÍSLUŠENSTVÍ DN PRŮMĚRU PŘES 40 MM | M | 312 | 0 |  |  |  | 0 |  | 2021_OTSKP |  | 2
PP
VV |  |  |  | viz textová a výkresová část projektové dokumentace
TS |  |  |  | Technická specifikace položky odpovídá příslušné cenové soustavě
P | 17 | 703721 |  | KABELOVÁ PŘÍCHYTKA PRO ROZSAH UPNUTÍ DO 25 MM | KUS | 250 | 0 |  |  |  | 0 |  | 2021_OTSKP |  | 2
PP
VV |  |  |  | viz textová a výkresová část projektové dokumentace
TS |  |  |  | Technická specifikace položky odpovídá příslušné cenové soustavě
P | 18 | 703722 |  | KABELOVÁ PŘÍCHYTKA PRO ROZSAH UPNUTÍ OD 26 DO 50 MM | KUS | 250 | 0 |  |  |  | 0 |  | 2021_OTSKP |  | 2
PP
VV |  |  |  | viz textová a výkresová část projektové dokumentace
TS |  |  |  | Technická specifikace položky odpovídá příslušné cenové soustavě
P | 19 | 703731 |  | KABELOVÁ PŘÍCHYTKA S FUNKČNÍ ODOLNOSTÍ PŘI POŽÁRU PRO ROZSAH UPNUTÍ DO 25 MM | KUS | 3600 | 0 |  |  |  | 0 |  | 2021_OTSKP |  | 2
PP
VV |  |  |  | viz textová a výkresová část projektové dokumentace
TS |  |  |  | Technická specifikace položky odpovídá příslušné cenové soustavě
P | 20 | 703754 |  | PROTIPOŽÁRNÍ UCPÁVKA PROSTUPU KABELOVÉHO PR. DO 110MM, DO EI 90 MIN. | KUS | 1 | 0 |  |  |  | 0 |  | 2021_OTSKP |  | 2
PP
VV |  |  |  | viz textová a výkresová část projektové dokumentace
TS |  |  |  | Technická specifikace položky odpovídá příslušné cenové soustavě
P | 21 | 703761 |  | KABELOVÁ UCPÁVKA VODĚ ODOLNÁ PRO VNITŘNÍ PRŮMĚR OTVORU DO 60 MM | KUS | 150 | 0 |  |  |  | 0 |  | 2021_OTSKP |  | 2
PP
VV |  |  |  | viz textová a výkresová část projektové dokumentace
TS |  |  |  | Technická specifikace položky odpovídá příslušné cenové soustavě
P | 22 | 703763 |  | KABELOVÁ UCPÁVKA VODĚ ODOLNÁ PRO VNITŘNÍ PRŮMĚR OTVORU 105 - 185MM | KUS | 2 | 0 |  |  |  | 0 |  | 2021_OTSKP |  | 2
PP
VV |  |  |  | viz textová a výkresová část projektové dokumentace
TS |  |  |  | Technická specifikace položky odpovídá příslušné cenové soustavě
P | 23 | 709110 |  | PROVIZORNÍ ZAJIŠTĚNÍ KABELU VE VÝKOPU | KUS | 7 | 0 |  |  |  | 0 |  | 2021_OTSKP |  | 2
PP
VV |  |  |  | viz textová a výkresová část projektové dokumentace
TS |  |  |  | Technická specifikace položky odpovídá příslušné cenové soustavě
P | 24 | 709210 |  | KŘIŽOVATKA KABELOVÝCH VEDENÍ SE STÁVAJÍCÍ INŽENÝRSKOU SÍTÍ (KABELEM, POTRUBÍM APOD.) | KUS | 30 | 0 |  |  |  | 0 |  | 2021_OTSKP |  | 2
PP
VV |  |  |  | viz textová a výkresová část projektové dokumentace
TS |  |  |  | Technická specifikace položky odpovídá příslušné cenové soustavě
P | 25 | 709400 |  | ZATAŽENÍ LANKA DO CHRÁNIČKY NEBO ŽLABU | M | 2540 | 0 |  |  |  | 0 |  | 2021_OTSKP |  | 2
PP
VV |  |  |  | viz textová a výkresová část projektové dokumentace
TS |  |  |  | Technická specifikace položky odpovídá příslušné cenové soustavě
SD |  | 2 |  | Rozhlasové zařízení
P | 26 | 741171 |  | KRABICE (ROZVODKA) INSTALAČNÍ KABELOVÁ VE VYŠŠÍM KRYTÍ - MIN. IP 44 VČETNĚ PRŮCHODEK PRÁZDNÁ | KUS | 150 | 0 |  |  |  | 0 |  | 2021_OTSKP |  | 2
PP
VV |  |  |  | viz textová a výkresová část projektové dokumentace
TS |  |  |  | Technická specifikace položky odpovídá příslušné cenové soustavě
P | 27 | 741321 |  | ZÁSUVKA INSTALAČNÍ JEDNODUCHÁ S PŘEPĚŤOVOU OCHRANOU, MONTÁŽ NA KRABICI | KUS | 6 | 0 |  |  |  | 0 |  | 2021_OTSKP |  | 2
PP
VV |  |  |  | viz textová a výkresová část projektové dokumentace
TS |  |  |  | Technická specifikace položky odpovídá příslušné cenové soustavě
P | 28 | 741C01 |  | EKVIPOTENCIÁLNÍ PŘÍPOJNICE | KUS | 3 | 0 |  |  |  | 0 |  | 2021_OTSKP |  | 2
PP
VV |  |  |  | viz textová a výkresová část projektové dokumentace
TS |  |  |  | Technická specifikace položky odpovídá příslušné cenové soustavě
P | 29 | 741C02 |  | UZEMŇOVACÍ SVORKA | KUS | 3 | 0 |  |  |  | 0 |  | 2021_OTSKP |  | 2
PP
VV |  |  |  | viz textová a výkresová část projektové dokumentace
TS |  |  |  | Technická specifikace položky odpovídá příslušné cenové soustavě
P | 30 | 741C04 |  | OCHRANNÉ POSPOJOVÁNÍ CU VODIČEM DO 16 MM2 | KUS | 3 | 0 |  |  |  | 0 |  | 2021_OTSKP |  | 2
PP
VV |  |  |  | viz textová a výkresová část projektové dokumentace
TS |  |  |  | Technická specifikace položky odpovídá příslušné cenové soustavě
P | 31 | 741C05 |  | SPOJOVÁNÍ UZEMŇOVACÍCH VODIČŮ | KUS | 3 | 0 |  |  |  | 0 |  | 2021_OTSKP |  | 2
PP
VV |  |  |  | viz textová a výkresová část projektové dokumentace
TS |  |  |  | Technická specifikace položky odpovídá příslušné cenové soustavě
P | 32 | 744612 |  | JISTIČ JEDNOPÓLOVÝ (10 KA) OD 4 DO 10 A | KUS | 6 | 0 |  |  |  | 0 |  | 2021_OTSKP |  | 2
PP
VV |  |  |  | viz textová a výkresová část projektové dokumentace
TS |  |  |  | Technická specifikace položky odpovídá příslušné cenové soustavě
P | 33 | 744L51 |  | RELÉ - POMOCNÝ SPÍNAČ | KUS | 6 | 0 |  |  |  | 0 |  | 2021_OTSKP |  | 2
PP
VV |  |  |  | viz textová a výkresová část projektové dokumentace
TS |  |  |  | Technická specifikace položky odpovídá příslušné cenové soustavě
P | 34 | 744Q21 |  | SVODIČ PŘEPĚTÍ TYP 1+2 (TŘÍDA B+C) 1-2 PÓLOVÝ | KUS | 9 | 0 |  |  |  | 0 |  | 2021_OTSKP |  | 2
PP
VV |  |  |  | Viz textová a výkresová část projektové dokumentace
TS |  |  |  | Technická specifikace položky odpovídá příslušné cenové soustavě.
P | 35 | 744R11 |  | SVORKA DO 2,5 MM2 | KUS | 8 | 0 |  |  |  | 0 |  | 2021_OTSKP |  | 2
PP
VV |  |  |  | viz textová a výkresová část projektové dokumentace
TS |  |  |  | Technická specifikace položky odpovídá příslušné cenové soustavě
P | 36 | 744R12 |  | SVORKA OD 4 DO 16 MM2 | KUS | 160 | 0 |  |  |  | 0 |  | 2021_OTSKP |  | 2
PP
VV |  |  |  | viz textová a výkresová část projektové dokumentace
TS |  |  |  | Technická specifikace položky odpovídá příslušné cenové soustavě
P | 37 | 75IF11 |  | SPOJOVACÍ SVORKOVNICE 2/10 | KUS | 9 | 0 |  |  |  | 0 |  | 2021_OTSKP |  | 2
PP
VV |  |  |  | viz textová a výkresová část projektové dokumentace
TS |  |  |  | Technická specifikace položky odpovídá příslušné cenové soustavě
P | 38 | 75IF1X |  | SPOJOVACÍ SVORKOVNICE 2/10 - MONTÁŽ | KUS | 9 | 0 |  |  |  | 0 |  | 2021_OTSKP |  | 2
PP
VV |  |  |  | viz textová a výkresová část projektové dokumentace
TS |  |  |  | Technická specifikace položky odpovídá příslušné cenové soustavě
P | 39 | 75IF41 |  | MONTÁŽNÍ RÁM DO 10+1 | KUS | 3 | 0 |  |  |  | 0 |  | 2021_OTSKP |  | 2
PP
VV |  |  |  | viz textová a výkresová část projektové dokumentace
TS |  |  |  | Technická specifikace položky odpovídá příslušné cenové soustavě
P | 40 | 75IF4X |  | MONTÁŽNÍ RÁM DO 10+1 - MONTÁŽ | KUS | 3 | 0 |  |  |  | 0 |  | 2021_OTSKP |  | 2
PP
VV |  |  |  | viz textová a výkresová část projektové dokumentace
TS |  |  |  | Technická specifikace položky odpovídá příslušné cenové soustavě
P | 41 | 75IFA1 |  | NOSNÍK BLESKOJISTEK | KUS | 7 | 0 |  |  |  | 0 |  | 2021_OTSKP |  | 2
PP
VV |  |  |  | viz textová a výkresová část projektové dokumentace
TS |  |  |  | Technická specifikace položky odpovídá příslušné cenové soustavě
P | 42 | 75IFAX |  | NOSNÍK BLESKOJISTEK - MONTÁŽ | KUS | 7 | 0 |  |  |  | 0 |  | 2021_OTSKP |  | 2
PP
VV |  |  |  | viz textová a výkresová část projektové dokumentace
TS |  |  |  | Technická specifikace položky odpovídá příslušné cenové soustavě
P | 43 | 75IFB1 |  | BLESKOJISTKA | KUS | 90 | 0 |  |  |  | 0 |  | 2021_OTSKP |  | 2
PP
VV |  |  |  | viz textová a výkresová část projektové dokumentace
TS |  |  |  | Technická specifikace položky odpovídá příslušné cenové soustavě
P | 44 | 75IFBX |  | BLESKOJISTKA - MONTÁŽ | KUS | 90 | 0 |  |  |  | 0 |  | 2021_OTSKP |  | 2
PP
VV |  |  |  | viz textová a výkresová část projektové dokumentace
TS |  |  |  | Technická specifikace položky odpovídá příslušné cenové soustavě
P | 45 | 75IG61 |  | VEDENÍ UZEMŇOVACÍ V ZEMI Z FEZN DRÁTU DO 120 MM2 | M | 45 | 0 |  |  |  | 0 |  | 2021_OTSKP |  | 2
PP
VV |  |  |  | viz textová a výkresová část projektové dokumentace
TS |  |  |  | Technická specifikace položky odpovídá příslušné cenové soustavě
P | 46 | 75IG6X |  | VEDENÍ UZEMŇOVACÍ V ZEMI Z FEZN DRÁTU DO 120 MM2 - MONTÁŽ | M | 45 | 0 |  |  |  | 0 |  | 2021_OTSKP |  | 2
PP
VV |  |  |  | viz textová a výkresová část projektové dokumentace
TS |  |  |  | Technická specifikace položky odpovídá příslušné cenové soustavě
P | 47 | 75J131 |  | NOSNÁ LIŠTA DIN | M | 100 | 0 |  |  |  | 0 |  | 2021_OTSKP |  | 2
PP
VV |  |  |  | viz textová a výkresová část projektové dokumentace
TS |  |  |  | Technická specifikace položky odpovídá příslušné cenové soustavě
P | 48 | 75J13X |  | NOSNÁ LIŠTA DIN - MONTÁŽ | M | 100 | 0 |  |  |  | 0 |  | 2021_OTSKP |  | 2
PP
VV |  |  |  | viz textová a výkresová část projektové dokumentace
TS |  |  |  | Technická specifikace položky odpovídá příslušné cenové soustavě
P | 49 | 75L113 |  | ROZHLASOVÁ ÚSTŘEDNA DIGITÁLNÍ (IP) PROVEDENÍ SE ZESILOVAČEM DO 300W | KUS | 6 | 0 |  |  |  | 0 |  | 2021_OTSKP |  | 2
PP
VV |  |  |  | viz textová a výkresová část projektové dokumentace
TS |  |  |  | Technická specifikace položky odpovídá příslušné cenové soustavě
P | 50 | 75L11X |  | ROZHLASOVÁ ÚSTŘEDNA - MONTÁŽ | KUS | 6 | 0 |  |  |  | 0 |  | 2021_OTSKP |  | 2
PP
VV |  |  |  | viz textová a výkresová část projektové dokumentace
TS |  |  |  | Technická specifikace položky odpovídá příslušné cenové soustavě
P | 51 | 75L161 |  | ROZHLASOVÉ PŘÍSLUŠENSTVÍ - KONZOLA PRO REPRODUKTOR | KUS | 235 | 0 |  |  |  | 0 |  | 2021_OTSKP |  | 2
PP
VV |  |  |  | viz textová a výkresová část projektové dokumentace
TS |  |  |  | Technická specifikace položky odpovídá příslušné cenové soustavě
P | 52 | 75L162 |  | ROZHLASOVÉ PŘÍSLUŠENSTVÍ - SVORKOVNICE PRO SKLOPNÝ ROZHLASOVÝ STOŽÁR | KUS | 4 | 0 |  |  |  | 0 |  | 2021_OTSKP |  | 2
PP
VV |  |  |  | viz textová a výkresová část projektové dokumentace
TS |  |  |  | Technická specifikace položky odpovídá příslušné cenové soustavě
P | 53 | 75L163 |  | ROZHLASOVÉ PŘÍSLUŠENSTVÍ - ROZVODNÁ KRABICE PRO ROZHLAS | KUS | 235 | 0 |  |  |  | 0 |  | 2021_OTSKP |  | 2
PP
VV |  |  |  | viz textová a výkresová část projektové dokumentace
TS |  |  |  | Technická specifikace položky odpovídá příslušné cenové soustavě
P | 54 | 75L166 |  | ROZHLASOVÉ PŘÍSLUŠENSTVÍ - GALVANICKÉ ODDĚLENÍ ROZHLASOVÝCH KABELOVÝCH ROZVODŮ | KUS | 235 | 0 |  |  |  | 0 |  | 2021_OTSKP |  | 2
PP
VV |  |  |  | viz textová a výkresová část projektové dokumentace
TS |  |  |  | Technická specifikace položky odpovídá příslušné cenové soustavě
P | 55 | 75L16X |  | ROZHLASOVÉ PŘÍSLUŠENSTVÍ - MONTÁŽ | KUS | 709 | 0 |  |  |  | 0 |  | 2021_OTSKP |  | 2
PP
VV |  |  |  | viz textová a výkresová část projektové dokumentace
TS |  |  |  | Technická specifikace položky odpovídá příslušné cenové soustavě
P | 56 | 75L175 |  | REPRODUKTOR VENKOVNÍ TLAKOVÝ S NASTAVITELNÝM VÝKONEM | KUS | 4 | 0 |  |  |  | 0 |  | 2021_OTSKP |  | 2
PP
VV |  |  |  | viz textová a výkresová část projektové dokumentace
TS |  |  |  | Technická specifikace položky odpovídá příslušné cenové soustavě
P | 57 | R75L1790 |  | REPRODUKTOR VENKOVNÍ SLOUPCOVÝ S NASTAVITELNÝM VÝKONEM | KUS | 78 | 0 |  |  |  | 0 |  | [bez vazby na CS] |  | 2
PP
VV |  |  |  | viz textová a výkresová část projektové dokumentace
TS |  |  |  | 1. Položka obsahuje: – dodávku specifikovaného bloku/zařízení včetně potřebného drobného montážního materiálu – dodávku souvisejícího příslušenství pro specifikovaný blok/zařízení – dopravu a skladování – veškeré potřebné mechanizmy, včetně obsluhy, náklady na mzdy a přibližné (průměrné) náklady na pořízení potřebných materiálů včetně všech ostatních vedlejších nákladů 2. Položka neobsahuje: X 3. Způsob měření: Udává se počet kusů kompletní konstrukce a práce.
P | 58 | R75L1791 |  | REPRODUKTOR VENKOVNÍ PODHLEDOVÝ S NASTAVITELNÝM VÝKONEM | KUS | 153 | 0 |  |  |  | 0 |  | [bez vazby na CS] |  | 2
PP
VV |  |  |  | viz textová a výkresová část projektové dokumentace
TS |  |  |  | 1. Položka obsahuje: – dodávku specifikovaného bloku/zařízení včetně potřebného drobného montážního materiálu – dodávku souvisejícího příslušenství pro specifikovaný blok/zařízení – dopravu a skladování – veškeré potřebné mechanizmy, včetně obsluhy, náklady na mzdy a přibližné (průměrné) náklady na pořízení potřebných materiálů včetně všech ostatních vedlejších nákladů 2. Položka neobsahuje: X 3. Způsob měření: Udává se počet kusů kompletní konstrukce a práce.
P | 59 | 75L17X |  | REPRODUKTOR VENKOVNÍ - MONTÁŽ | KUS | 235 | 0 |  |  |  | 0 |  | 2021_OTSKP |  | 2
PP
VV |  |  |  | viz textová a výkresová část projektové dokumentace
TS |  |  |  | Technická specifikace položky odpovídá příslušné cenové soustavě
P | 60 | 75L17Y |  | REPRODUKTOR VENKOVNÍ - DEMONTÁŽ | KUS | 4 | 0 |  |  |  | 0 |  | 2021_OTSKP |  | 2
PP
VV |  |  |  | viz textová a výkresová část projektové dokumentace
TS |  |  |  | Technická specifikace položky odpovídá příslušné cenové soustavě
P | 61 | R75L181 |  | POVRCHOVÁ ÚPRAVA RERODUKTORŮ | KUS | 231 | 0 |  |  |  | 0 |  | [bez vazby na CS] |  | 2
PP
VV |  |  |  | viz textová a výkresová část projektové dokumentace
TS |  |  |  | 1. Položka obsahuje: – dodávku specifikovaného bloku/zařízení včetně potřebného drobného montážního materiálu – dodávku souvisejícího příslušenství pro specifikovaný blok/zařízení – dopravu a skladování – veškeré potřebné mechanizmy, včetně obsluhy, náklady na mzdy a přibližné (průměrné) náklady na pořízení potřebných materiálů včetně všech ostatních vedlejších nákladů 2. Položka neobsahuje: X 3. Způsob měření: Udává se počet kusů kompletní konstrukce a práce.
P | 62 | 75L1C1 |  | DEMONTÁŽ ROZHLASOVÉHO ZAŘÍZENÍ VNITŘNÍ KABELOVÉ ROZVODY | M | 30 | 0 |  |  |  | 0 |  | 2021_OTSKP |  | 2
PP
VV |  |  |  | viz textová a výkresová část projektové dokumentace
TS |  |  |  | Technická specifikace položky odpovídá příslušné cenové soustavě
P | 63 | 75L1C2 |  | DEMONTÁŽ ROZHLASOVÉHO ZAŘÍZENÍ VENKOVNÍ KABELOVÉ ROZVODY | M | 700 | 0 |  |  |  | 0 |  | 2021_OTSKP |  | 2
PP
VV |  |  |  | viz textová a výkresová část projektové dokumentace
TS |  |  |  | Technická specifikace položky odpovídá příslušné cenové soustavě
P | 64 | 75L1C3 |  | DEMONTÁŽ ROZHLASOVÉHO ZAŘÍZENÍ DO 300 W | KOMPLET | 1 | 0 |  |  |  | 0 |  | 2021_OTSKP |  | 2
PP
VV |  |  |  | viz textová a výkresová část projektové dokumentace
TS |  |  |  | Technická specifikace položky odpovídá příslušné cenové soustavě
P | 65 | R75LC0 |  | Provizorní stavy rozhlasového zařízení | PŘÍPAD | 1 | 0 |  |  |  | 0 |  | [bez vazby na CS] |  | 2
PP
VV |  |  |  | viz textová a výkresová část projektové dokumentace
TS |  |  |  | Provizorní stav přepojování, spojkování kabelizace, montáž a demontáž rozhlasového zařízení, včetně dodávky a příslušenství
SD |  | 3 |  | Rozhlasová kabelizace
P | 66 | 703521 |  | ELEKTROINSTALAČNÍ LIŠTA S FUNKČNÍ ODOLNOSTÍ PŘI POŽÁRU ŠÍŘKY DO 30 MM | M | 100 | 0 |  |  |  | 0 |  | 2021_OTSKP |  | 2
PP
VV |  |  |  | 25: 60; viz textová a výkresová část projektové dokumentace
TS |  |  |  | Technická specifikace položky odpovídá příslušné cenové soustavě.
P | 67 | 742G11 |  | KABEL NN DVOU- A TŘÍŽÍLOVÝ CU S PLASTOVOU IZOLACÍ DO 2,5 MM2 | M | 300 | 0 |  |  |  | 0 |  | 2021_OTSKP |  | 2
PP
VV |  |  |  | viz textová a výkresová část projektové dokumentace
TS |  |  |  | Technická specifikace položky odpovídá příslušné cenové soustavě
P | 68 | 742G12 |  | KABEL NN DVOU- A TŘÍŽÍLOVÝ CU S PLASTOVOU IZOLACÍ OD 4 DO 16 MM2 | M | 2450 | 0 |  |  |  | 0 |  | 2021_OTSKP |  | 2
PP
VV |  |  |  | viz textová a výkresová část projektové dokumentace
TS |  |  |  | Technická specifikace položky odpovídá příslušné cenové soustavě
P | 69 | 742G61 |  | KABEL NN DVOU- A TŘÍŽÍLOVÝ CU BEZHALOGENOVÝ OHNIODOLNÝ SE ZACHOVÁNÍM FUNKČNOSTI DO 2,5 MM2 | M | 190 | 0 |  |  |  | 0 |  | 2021_OTSKP |  | 2
PP
VV |  |  |  | viz textová a výkresová část projektové dokumentace
TS |  |  |  | Technická specifikace položky odpovídá příslušné cenové soustavě
P | 70 | 742G62 |  | KABEL NN DVOU- A TŘÍŽÍLOVÝ CU BEZHALOGENOVÝ OHNIODOLNÝ SE ZACHOVÁNÍM FUNKČNOSTI OD 4 DO 16 MM2 | M | 1090 | 0 |  |  |  | 0 |  | 2021_OTSKP |  | 2
PP
VV |  |  |  | viz textová a výkresová část projektové dokumentace
TS |  |  |  | Technická specifikace položky odpovídá příslušné cenové soustavě
P | 71 | 75J212 |  | KABEL SDĚLOVACÍ PRO VNITŘNÍ POUŽITÍ DO 10 PÁRŮ PRŮMĚRU 0,5 MM | KMPÁR | 0.9 | 0 |  |  |  | 0 |  | 2021_OTSKP |  | 2
PP
VV |  |  |  | viz textová a výkresová část projektové dokumentace
TS |  |  |  | Technická specifikace položky odpovídá příslušné cenové soustavě
P | 72 | 75J23X |  | KABEL SDĚLOVACÍ, MONTÁŽ A UPEVNĚNÍ | M | 90 | 0 |  |  |  | 0 |  | 2021_OTSKP |  | 2
PP
VV |  |  |  | viz textová a výkresová část projektové dokumentace
TS |  |  |  | Technická specifikace položky odpovídá příslušné cenové soustavě
P | 73 | 75J321 |  | KABEL SDĚLOVACÍ PRO STRUKTUROVANOU KABELÁŽ FTP/STP | KMPÁR | 0.72 | 0 |  |  |  | 0 |  | 2021_OTSKP |  | 2
PP
VV |  |  |  | viz textová a výkresová část projektové dokumentace
TS |  |  |  | Technická specifikace položky odpovídá příslušné cenové soustavě
P | 74 | 75J32X |  | KABEL SDĚLOVACÍ PRO STRUKTUROVANOU KABELÁŽ FTP/STP - MONTÁŽ | KMPÁR | 0.72 | 0 |  |  |  | 0 |  | 2021_OTSKP |  | 2
PP
VV |  |  |  | viz textová a výkresová část projektové dokumentace
TS |  |  |  | Technická specifikace položky odpovídá příslušné cenové soustavě
P | 75 | R75JA5 |  | Montáž metalického patchcordu | KUS | 9 | 0 |  |  |  | 0 |  | [bez vazby na CS] |  | 2
PP
VV |  |  |  | viz textová a výkresová část projektové dokumentace
TS |  |  |  | 1. Položka obsahuje: – práce spojené s montáží specifikované kabelizace specifikovaným způsobem – veškeré potřebné mechanizmy, včetně obsluhy, náklady na mzdy a přibližné (průměrné) náklady na pořízení potřebných materiálů 2. Položka neobsahuje: X 3. Způsob měření: Práce specifikovaného se měří délce kabelizace udané v kusech
P | 76 | R75JA61 |  | Metalický patchcord | KUS | 9 | 0 |  |  |  | 0 |  | [bez vazby na CS] |  | 2
PP
VV |  |  |  | viz textová a výkresová část projektové dokumentace
TS |  |  |  | 1. Položka obsahuje: – dodávku specifikované kabelizace včetně potřebného drobného montážního materiálu – dopravu a skladování 2. Položka neobsahuje: X 3. Způsob měření: Dodávka specifikované kabelizace se měří v délce kus
P | 77 | 75L191 |  | KABEL SILOVÝ PRO ROZHLAS PRŮMĚRU DO 1,5 MM2 | kmžíla | 0.9 | 0 |  |  |  | 0 |  | 2021_OTSKP |  | 2
PP
VV |  |  |  | viz textová a výkresová část projektové dokumentace
TS |  |  |  | Technická specifikace položky odpovídá příslušné cenové soustavě
P | 78 | 75L19X |  | KABEL SILOVÝ PRO ROZHLAS - MONTÁŽ | kmžíla | 0.9 | 0 |  |  |  | 0 |  | 2021_OTSKP |  | 2
PP
VV |  |  |  | viz textová a výkresová část projektové dokumentace
TS |  |  |  | Technická specifikace položky odpovídá příslušné cenové soustavě
SD |  | 4 |  | Rozhlasové zařízení - SW, měření, zkoušení, nastavení
P | 79 | 75E117 |  | DOZOR PRACOVNÍKŮ PROVOZOVATELE PŘI PRÁCI NA ŽIVÉM ZAŘÍZENÍ | HOD | 180 | 0 |  |  |  | 0 |  | 2021_OTSKP |  | 2
PP
VV |  |  |  | viz textová a výkresová část projektové dokumentace
TS |  |  |  | Technická specifikace položky odpovídá příslušné cenové soustavě
P | 80 | 75L1B1 |  | ZKOUŠENÍ, NASTAVENÍ HLASITOSTI ROZHLASOVÉHO ZAŘÍZENÍ | KOMPLET | 1 | 0 |  |  |  | 0 |  | 2021_OTSKP |  | 2
PP
VV |  |  |  | viz textová a výkresová část projektové dokumentace
TS |  |  |  | Technická specifikace položky odpovídá příslušné cenové soustavě
P | 81 | 75L1B2 |  | ZKOUŠENÍ, NASTAVENÍ A UVEDENÍ ROZHLASOVÉHO ZAŘÍZENÍ DO PROVOZU | KOMPLET | 1 | 0 |  |  |  | 0 |  | 2021_OTSKP |  | 2
PP
VV |  |  |  | viz textová a výkresová část projektové dokumentace
TS |  |  |  | Technická specifikace položky odpovídá příslušné cenové soustavě
P | 82 | 75L3E1 |  | SW PRO ŘÍZENÍ SYSTÉMU (TRAŤOVÉ NASAZENÍ) - SW CŘP (KLIENT + SERVER) PRO 2-5 STANIC (TRAŤOVÉ NASAZENÍ) | KUS | 1 | 0 |  |  |  | 0 |  | 2021_OTSKP |  | 2
PP
VV |  |  |  | viz textová a výkresová část projektové dokumentace
TS |  |  |  | Technická specifikace položky odpovídá příslušné cenové soustavě
P | 83 | 75L3E5 |  | SW PRO ŘÍZENÍ SYSTÉMU (TRAŤOVÉ NASAZENÍ) - SW MODUL PRO ŘÍZENÍ RÚ | KUS | 1 | 0 |  |  |  | 0 |  | 2021_OTSKP |  | 2
PP
VV |  |  |  | viz textová a výkresová část projektové dokumentace
TS |  |  |  | Technická specifikace položky odpovídá příslušné cenové soustavě
P | 84 | 75L3E8 |  | SW PRO ŘÍZENÍ SYSTÉMU (TRAŤOVÉ NASAZENÍ) - SW MODUL HLÁŠENÍ | KUS | 1 | 0 |  |  |  | 0 |  | 2021_OTSKP |  | 2
PP
VV |  |  |  | viz textová a výkresová část projektové dokumentace
TS |  |  |  | Technická specifikace položky odpovídá příslušné cenové soustavě
P | 85 | 75L3G3 |  | SW PRO ŘÍZENÍ SYSTÉMU (ŽST. SAMOSTATNÁ VELKÁ) - SW MODUL HLÁŠENÍ | KUS | 1 | 0 |  |  |  | 0 |  | 2021_OTSKP |  | 2
PP
VV |  |  |  | viz textová a výkresová část projektové dokumentace
TS |  |  |  | Technická specifikace položky odpovídá příslušné cenové soustavě
P | 86 | 75M713 |  | ZÁZNAMOVÉ ZAŘÍZENÍ, LICENCE NA JEDEN KANÁL (DOPLNĚNÍ) | KUS | 1 | 0 |  |  |  | 0 |  | 2021_OTSKP |  | 2
PP
VV |  |  |  | viz textová a výkresová část projektové dokumentace
TS |  |  |  | Technická specifikace položky odpovídá příslušné cenové soustavě
P | 87 | 75M714 |  | ZÁZNAMOVÉ ZAŘÍZENÍ, LICENCE KAC | KUS | 1 | 0 |  |  |  | 0 |  | 2021_OTSKP |  | 2
PP
VV |  |  |  | viz textová a výkresová část projektové dokumentace
TS |  |  |  | Technická specifikace položky odpovídá příslušné cenové soustavě
P | 88 | 75O948 |  | DDTS ŽDC, INTEGRACE ROZ | KUS | 1 | 0 |  |  |  | 0 |  | 2021_OTSKP |  | 2
PP
VV |  |  |  | viz textová a výkresová část projektové dokumentace
TS |  |  |  | Technická specifikace položky odpovídá příslušné cenové soustavě
P | 89 | 75O961 |  | DDTS ŽDC, SPOLUPRÁCE ZHOTOVITELE URČENÉHO ZAŘÍZENÍ PŘI INTEGRACI DO DDTS | KUS | 1 | 0 |  |  |  | 0 |  | 2021_OTSKP |  | 2
PP
VV |  |  |  | viz textová a výkresová část projektové dokumentace
TS |  |  |  | Technická specifikace položky odpovídá příslušné cenové soustavě
SD |  | 990 |  | Poplatky za skládky
P | 90 | R015111 | 901 | POPLATKY ZA LIKVIDACI ODPADŮ NEKONTAMINOVANÝCH - 17 05 04 VYTĚŽENÉ ZEMINY A HORNINY - I. TŘÍDA TĚŽITELNOSTI VČETNĚ DOPRAVY | T | 32.276 | 0 |  |  |  | 0 |  | [bez vazby na CS] |  | 2
PP |  |  |  | Evidenční položka. Neoceňovat v objektu SO/PS, položka se oceňuje pouze v objektu SO 90-90
VV |  |  |  | viz textová a výkresová část projektové dokumentace
TS |  |  |  | Evidenční položka. Neoceňovat v objektu SO/PS, položka se oceňuje pouze v objektu SO 90-90
P | 91 | R015120 | 904 | POPLATKY ZA LIKVIDACI ODPADŮ NEKONTAMINOVANÝCH - 17 01 02 STAVEBNÍ A DEMOLIČNÍ SUŤ (CIHLY) VČETNĚ DOPRAVY | T | 2 | 0 |  |  |  | 0 |  | [bez vazby na CS] |  | 2
PP |  |  |  | Evidenční položka. Neoceňovat v objektu SO/PS, položka se oceňuje pouze v objektu SO 90-90
VV |  |  |  | viz textová a výkresová část projektové dokumentace
TS |  |  |  | Evidenční položka. Neoceňovat v objektu SO/PS, položka se oceňuje pouze v objektu SO 90-90
P | 92 | R015140 | 906 | POPLATKY ZA LIKVIDACI ODPADŮ NEKONTAMINOVANÝCH - 17 01 01 BETON Z DEMOLIC OBJEKTŮ, ZÁKLADŮ TV VČETNĚ DOPRAVY | T | 5 | 0 |  |  |  | 0 |  | [bez vazby na CS] |  | 2
PP |  |  |  | Evidenční položka. Neoceňovat v objektu SO/PS, položka se oceňuje pouze v objektu SO 90-90
VV |  |  |  | viz textová a výkresová část projektové dokumentace
TS |  |  |  | Evidenční položka. Neoceňovat v objektu SO/PS, položka se oceňuje pouze v objektu SO 90-90
P | 93 | R015420 | 924 | POPLATKY ZA LIKVIDACI ODPADŮ NEKONTAMINOVANÝCH - 17 06 04 ZBYTKY IZOLAČNÍCH MATERIÁLŮ VČETNĚ DOPRAVY | T | 5 | 0 |  |  |  | 0 |  | [bez vazby na CS] |  | 2
PP |  |  |  | Evidenční položka. Neoceňovat v objektu SO/PS, položka se oceňuje pouze v objektu SO 90-90
VV |  |  |  | viz textová a výkresová část projektové dokumentace
TS |  |  |  | Evidenční položka. Neoceňovat v objektu SO/PS, položka se oceňuje pouze v objektu SO 90-90
P | 94 | R015621 | 930 | POPLATKY ZA LIKVIDACI ODPADŮ NEBEZPEČNÝCH - KABELY S PLASTOVOU IZOLACÍ VČETNĚ DOPRAVY | T | 5 | 0 |  |  |  | 0 |  | [bez vazby na CS] |  | 2
PP |  |  |  | Evidenční položka. Neoceňovat v objektu SO/PS, položka se oceňuje pouze v objektu SO 90-90
VV |  |  |  | viz textová a výkresová část projektové dokumentace
TS |  |  |  | Evidenční položka. Neoceňovat v objektu SO/PS, položka se oceňuje pouze v objektu SO 90-90

## PS 01-02-03
SŽDC05 |  |  |  | Soupis prací objektu | [10 empty] | 3
3
S | Stavba: | Zm09_5113720006 |  | Modernizace trati Praha-Bubny (včetně) – Praha-Výstaviště (včetně) | [6 empty] | D.2 |  | Aspe | 0,00 | 2
O | Objekt: | D.2 |  | Železniční sdělovací zařízení | [9 empty] | 15,00 | 2
Typ | Poř. číslo | Kód položky | Varianta | Název položky | MJ | Množství | Jednotková hmotnost | Celková hmotnost |  |  | Jednotková cena |  | Cenové soustavy | 21,00 | 2
Dodávka
[9 empty] | Jednotková | Celkem | Jednotková | Celkem |  |  |  | Počet položek s nulovou cenou
O1 |  | PS 01-02-03 |  | zast. Praha-Bubny, telefonní zapojovač
SD |  | 1 |  | Dodávky + nosný materiál, montáže
P | 1 | 703412 |  | ELEKTROINSTALAČNÍ TRUBKA PLASTOVÁ VČETNĚ UPEVNĚNÍ A PŘÍSLUŠENSTVÍ DN PRŮMĚRU PŘES 25 DO 40 MM | M | 30 | 0 |  |  |  | 0 |  | 2021_OTSKP |  | 2
PP |  |  |  | bezhalogenová, samozhášivá
VV |  |  |  | viz textová a výkresová část projektové dokumentace
TS |  |  |  | Technická specifikace položky odpovídá příslušné cenové soustavě.
P | 2 | 703511 |  | ELEKTROINSTALAČNÍ LIŠTA ŠÍŘKY DO 30 MM | M | 5 | 0 |  |  |  | 0 |  | 2021_OTSKP |  | 2
PP |  |  |  | bezhalogenová, samozhášivá
VV |  |  |  | viz textová a výkresová část projektové dokumentace
TS |  |  |  | Technická specifikace položky odpovídá příslušné cenové soustavě.
P | 3 | 741111 |  | KRABICE (ROZVODKA) INSTALAČNÍ PŘÍSTROJOVÁ PRÁZDNÁ | KUS | 3 | 0 |  |  |  | 0 |  | 2021_OTSKP |  | 2
PP
VV |  |  |  | viz textová a výkresová část projektové dokumentace
TS |  |  |  | Technická specifikace položky odpovídá příslušné cenové soustavě.
P | 4 | 741311 |  | ZÁSUVKA INSTALAČNÍ JEDNODUCHÁ, MONTÁŽ NA KRABICI | KUS | 3 | 0 |  |  |  | 0 |  | 2021_OTSKP |  | 2
PP
VV |  |  |  | viz textová a výkresová část projektové dokumentace
TS |  |  |  | Technická specifikace položky odpovídá příslušné cenové soustavě.
P | 5 | 742F12 |  | KABEL NN NEBO VODIČ JEDNOŽÍLOVÝ CU S PLASTOVOU IZOLACÍ OD 4 DO 16 MM2 | M | 10 | 0 |  |  |  | 0 |  | 2021_OTSKP |  | 2
PP
VV |  |  |  | viz textová a výkresová část projektové dokumentace
TS |  |  |  | Technická specifikace položky odpovídá příslušné cenové soustavě.
P | 6 | 742G51 |  | KABEL NN DVOU- A TŘÍŽÍLOVÝ CU BEZHALOGENOVÝ OHEŇ RETARDUJÍCÍ DO 2,5 MM2 | M | 20 | 0 |  |  |  | 0 |  | 2021_OTSKP |  | 2
PP
VV |  |  |  | viz textová a výkresová část projektové dokumentace
TS |  |  |  | Technická specifikace položky odpovídá příslušné cenové soustavě.
P | 7 | 742K12 |  | UKONČENÍ JEDNOŽÍLOVÉHO KABELU V ROZVADĚČI NEBO NA PŘÍSTROJI OD 4 DO 16 MM2 | KUS | 8 | 0 |  |  |  | 0 |  | 2021_OTSKP |  | 2
PP
VV |  |  |  | viz textová a výkresová část projektové dokumentace
TS |  |  |  | Technická specifikace položky odpovídá příslušné cenové soustavě.
P | 8 | 742L11 |  | UKONČENÍ DVOU AŽ PĚTIŽÍLOVÉHO KABELU V ROZVADĚČI NEBO NA PŘÍSTROJI DO 2,5 MM2 | KUS | 10 | 0 |  |  |  | 0 |  | 2021_OTSKP |  | 2
PP
VV |  |  |  | viz textová a výkresová část projektové dokumentace
TS |  |  |  | Technická specifikace položky odpovídá příslušné cenové soustavě.
P | 9 | 744612 |  | JISTIČ JEDNOPÓLOVÝ (10 KA) OD 4 DO 10 A | KUS | 3 | 0 |  |  |  | 0 |  | 2021_OTSKP |  | 2
PP
VV |  |  |  | viz textová a výkresová část projektové dokumentace
TS |  |  |  | Technická specifikace položky odpovídá příslušné cenové soustavě.
P | 10 | 744652 |  | JISTIČ DC OD 4 DO 10 A | KUS | 1 | 0 |  |  |  | 0 |  | 2021_OTSKP |  | 2
PP
VV |  |  |  | viz textová a výkresová část projektové dokumentace
TS |  |  |  | Technická specifikace položky odpovídá příslušné cenové soustavě.
P | 11 | 747213 |  | CELKOVÁ PROHLÍDKA, ZKOUŠENÍ, MĚŘENÍ A VYHOTOVENÍ VÝCHOZÍ REVIZNÍ ZPRÁVY, PRO OBJEM IN PŘES 500 DO 1000 TIS. KČ | KUS | 1 | 0 |  |  |  | 0 |  | 2021_OTSKP |  | 2
PP
VV |  |  |  | viz textová a výkresová část projektové dokumentace
TS |  |  |  | Technická specifikace položky odpovídá příslušné cenové soustavě
P | 12 | 747214 |  | CELKOVÁ PROHLÍDKA, ZKOUŠENÍ, MĚŘENÍ A VYHOTOVENÍ VÝCHOZÍ REVIZNÍ ZPRÁVY, PRO OBJEM IN - PŘÍPLATEK ZA KAŽDÝCH DALŠÍCH I ZAPOČATÝCH 500 TIS. KČ | KUS | 3 | 0 |  |  |  | 0 |  | 2021_OTSKP |  | 2
PP
VV |  |  |  | viz textová a výkresová část projektové dokumentace
TS |  |  |  | Technická specifikace položky odpovídá příslušné cenové soustavě
P | 13 | 75IF11 |  | SPOJOVACÍ SVORKOVNICE 2/10 | KUS | 7 | 0 |  |  |  | 0 |  | 2021_OTSKP |  | 2
PP
VV |  |  |  | viz textová a výkresová část projektové dokumentace
TS |  |  |  | Technická specifikace položky odpovídá příslušné cenové soustavě.
P | 14 | 75IF61 |  | MONTÁŽNÍ RÁM 20+1 | KUS | 1 | 0 |  |  |  | 0 |  | 2021_OTSKP |  | 2
PP
VV |  |  |  | viz textová a výkresová část projektové dokumentace
TS |  |  |  | Technická specifikace položky odpovídá příslušné cenové soustavě.
P | 15 | 75J131 |  | NOSNÁ LIŠTA DIN - DODÁVKA | M | 1 | 0 |  |  |  | 0 |  | 2021_OTSKP |  | 2
PP
VV |  |  |  | viz textová a výkresová část projektové dokumentace
TS |  |  |  | Technická specifikace položky odpovídá příslušné cenové soustavě.
P | 16 | 75J13X |  | NOSNÁ LIŠTA DIN - MONTÁŽ | M | 1 | 0 |  |  |  | 0 |  | 2021_OTSKP |  | 2
PP
VV |  |  |  | viz textová a výkresová část projektové dokumentace
TS |  |  |  | Technická specifikace položky odpovídá příslušné cenové soustavě.
P | 17 | 75K223 |  | NAPÁJECÍ ZDROJ 24 V DC PŘES 10 A | KUS | 1 | 0 |  |  |  | 0 |  | 2021_OTSKP |  | 2
PP |  |  |  | Zdroj včetně SNMP modulu.
VV |  |  |  | viz textová a výkresová část projektové dokumentace
TS |  |  |  | Technická specifikace položky odpovídá příslušné cenové soustavě.
P | 18 | 75K22X |  | NAPÁJECÍ ZDROJ 24 V DC - MONTÁŽ | KUS | 1 | 0 |  |  |  | 0 |  | 2021_OTSKP |  | 2
PP
VV |  |  |  | viz textová a výkresová část projektové dokumentace
TS |  |  |  | Technická specifikace položky odpovídá příslušné cenové soustavě.
P | 19 | 75K511 |  | BATERIOVÉ VEDENÍ O PRŮŘEZU DO 16 MM2 - DODÁVKA | M | 5 | 0 |  |  |  | 0 |  | 2021_OTSKP |  | 2
PP
VV |  |  |  | viz textová a výkresová část projektové dokumentace
TS |  |  |  | Technická specifikace položky odpovídá příslušné cenové soustavě.
P | 20 | 75K51X |  | BATERIOVÉ VEDENÍ O PRŮŘEZU DO 16 MM2 - MONTÁŽ | M | 5 | 0 |  |  |  | 0 |  | 2021_OTSKP |  | 2
PP
VV |  |  |  | viz textová a výkresová část projektové dokumentace
TS |  |  |  | Technická specifikace položky odpovídá příslušné cenové soustavě.
P | 21 | 75K631 |  | AKUMULÁTOROVÁ BATERIE DO 1000 VAH - DODÁVKA | KUS | 2 | 0 |  |  |  | 0 |  | 2021_OTSKP |  | 2
PP
VV |  |  |  | viz textová a výkresová část projektové dokumentace
TS |  |  |  | Technická specifikace položky odpovídá příslušné cenové soustavě.
P | 22 | 75K63X |  | AKUMULÁTOROVÁ BATERIE DO 1000 VAH - MONTÁŽ | KUS | 2 | 0 |  |  |  | 0 |  | 2021_OTSKP |  | 2
PP
VV |  |  |  | viz textová a výkresová část projektové dokumentace
TS |  |  |  | Technická specifikace položky odpovídá příslušné cenové soustavě.
P | 23 | 75K671 |  | AKUMULÁTOROVÁ BATERIE - STOJAN/NOSIČ AKUMULÁTORŮ - DODÁVKA | KUS | 1 | 0 |  |  |  | 0 |  | 2021_OTSKP |  | 2
PP |  |  |  | Police pro akumulátory do racku 19".
VV |  |  |  | viz textová a výkresová část projektové dokumentace
TS |  |  |  | Technická specifikace položky odpovídá příslušné cenové soustavě.
P | 24 | 75K67X |  | AKUMULÁTOROVÁ BATERIE - STOJAN/NOSIČ AKUMULÁTORŮ - MONTÁŽ | KUS | 1 | 0 |  |  |  | 0 |  | 2021_OTSKP |  | 2
PP
VV |  |  |  | viz textová a výkresová část projektové dokumentace
TS |  |  |  | Technická specifikace položky odpovídá příslušné cenové soustavě.
P | 25 | 75K691 |  | AKUMULÁTOROVÁ BATERIE - FORMOVÁNÍ SESTAVY - DODÁVKA | KUS | 1 | 0 |  |  |  | 0 |  | 2021_OTSKP |  | 2
PP
VV |  |  |  | viz textová a výkresová část projektové dokumentace
TS |  |  |  | Technická specifikace položky odpovídá příslušné cenové soustavě.
P | 26 | 75K69X |  | AKUMULÁTOROVÁ BATERIE - FORMOVÁNÍ SESTAVY - MONTÁŽ | KUS | 1 | 0 |  |  |  | 0 |  | 2021_OTSKP |  | 2
PP
VV |  |  |  | viz textová a výkresová část projektové dokumentace
TS |  |  |  | Technická specifikace položky odpovídá příslušné cenové soustavě.
P | 27 | 75M431 |  | TELEFONNÍ ZAPOJOVAČ DIGITÁLNÍ, BRÁNA IP/MB | KUS | 1 | 0 |  |  |  | 0 |  | 2021_OTSKP |  | 2
PP
VV |  |  |  | viz textová a výkresová část projektové dokumentace
TS |  |  |  | Technická specifikace položky odpovídá příslušné cenové soustavě.
P | 28 | 75M431 | 1 | TELEFONNÍ ZAPOJOVAČ DIGITÁLNÍ, BRÁNA - MONTÁŽ | KUS | 1 | 0 |  |  |  | 0 |  | 2021_OTSKP |  | 2
PP
VV |  |  |  | viz textová a výkresová část projektové dokumentace
TS |  |  |  | Technická specifikace položky odpovídá příslušné cenové soustavě.
P | 29 | 75M444 |  | TELEFONNÍ ZAPOJOVAČ DIGITÁLNÍ, ŘÍDÍCÍ ČÁSTI SÍTĚ SCU LICENCE | KUS | 1 | 0 |  |  |  | 0 |  | 2021_OTSKP |  | 2
PP
VV |  |  |  | viz textová a výkresová část projektové dokumentace
TS |  |  |  | Technická specifikace položky odpovídá příslušné cenové soustavě.
P | 30 | 75M713 |  | ZÁZNAMOVÉ ZAŘÍZENÍ, LICENCE NA JEDEN KANÁL (DOPLNĚNÍ) | KUS | 2 | 0 |  |  |  | 0 |  | 2021_OTSKP |  | 2
PP
VV |  |  |  | viz textová a výkresová část projektové dokumentace
TS |  |  |  | Technická specifikace položky odpovídá příslušné cenové soustavě.
P | 31 | 75M714 |  | ZÁZNAMOVÉ ZAŘÍZENÍ, LICENCE KAC | KUS | 2 | 0 |  |  |  | 0 |  | 2021_OTSKP |  | 2
PP
VV |  |  |  | viz textová a výkresová část projektové dokumentace
TS |  |  |  | Technická specifikace položky odpovídá příslušné cenové soustavě.
P | 32 | 75N353 |  | GSM-R, PŘÍSLUŠENSTVÍ - DISPEČERSKÝ IP TERMINÁL S FUNKCIONALITAMI GSM-R, KOMPLETNÍ | KUS | 2 | 0 |  |  |  | 0 |  | 2021_OTSKP |  | 2
PP
VV |  |  |  | viz textová a výkresová část projektové dokumentace
TS |  |  |  | Technická specifikace položky odpovídá příslušné cenové soustavě.
P | 33 | 75N355 |  | GSM-R, PŘÍSLUŠENSTVÍ - LICENCE PRO PŘIPOJENÍ IP DISPEČERSKÉHO TERMINÁLU GSM-R | KUS | 2 | 0 |  |  |  | 0 |  | 2021_OTSKP |  | 2
PP
VV |  |  |  | viz textová a výkresová část projektové dokumentace
TS |  |  |  | Technická specifikace položky odpovídá příslušné cenové soustavě.
P | 34 | R01020301 |  | TELEFONNÍ ZAPOJOVAČ DIGITÁLNÍ, ROUTER | KUS | 1 | 0 |  |  |  | 0 |  | [bez vazby na CS] |  | 2
PP
VV |  |  |  | viz textová a výkresová část projektové dokumentace
TS |  |  |  | 1. Položka obsahuje: – dodávku specifikovaného bloku/zařízení včetně potřebného drobného montážního materiálu – dodávku souvisejícího příslušenství pro specifikovaný blok/zařízení – kompletní dodávku SW vybanení – dopravu a skladování 2. Položka neobsahuje: X 3. Způsob měření: Udává se počet kusů kompletní konstrukce nebo práce.
P | 35 | R01020302 |  | TELEFONNÍ ZAPOJOVAČ DIGITÁLNÍ,ROUTER - MONTÁŽ | KUS | 1 | 0 |  |  |  | 0 |  | [bez vazby na CS] |  | 2
PP
VV |  |  |  | viz textová a výkresová část projektové dokumentace
TS |  |  |  | 1. Položka obsahuje: – kompletní montáž, konfiguraci a oživení specifikovaného bloku/zařízení a souvisejícího příslušenství včetně potřebného drobného montážního materiálu – veškeré potřebné mechanizmy, včetně obsluhy, náklady na mzdy a přibližné (průměrné) náklady na pořízení potřebných materiálů včetně všech ostatních vedlejších nákladů 2. Položka neobsahuje: X 3. Způsob měření: Udává se počet kusů kompletní konstrukce nebo práce.
P | 36 | R01020303 |  | TELEFONNÍ ZAPOJOVAČ - LICENCE PRO DOHLED | KUS | 1 | 0 |  |  |  | 0 |  | [bez vazby na CS] |  | 2
PP
VV |  |  |  | viz textová a výkresová část projektové dokumentace
TS |  |  |  | 1. Položka obsahuje: – dodávku specifikovaného bloku/zařízení včetně potřebného drobného montážního materiálu – dodávku souvisejícího příslušenství pro specifikovaný blok/zařízení – dopravu a skladování 2. Položka neobsahuje: X 3. Způsob měření: Udává se počet kusů kompletní konstrukce nebo práce.
P | 37 | R01020304 |  | HW+SW UPGRADE STÁVAJÍCÍHO TZ V ŽST. PRAHA-DEJVICE VČ. FUNKCIONALIT GSM-R | KOMPLET | 1 | 0 |  |  |  | 0 |  | [bez vazby na CS] |  | 2
PP
VV |  |  |  | viz textová a výkresová část projektové dokumentace
TS |  |  |  | 1. Položka obsahuje: – dodávku, montáž a konfiguraci specifikovaného bloku/zařízení včetně potřebného drobného montážního materiálu – dodávku souvisejícího příslušenství pro specifikovaný blok/zařízení – dopravu a skladování 2. Položka neobsahuje: X 3. Způsob měření: Udává se počet kusů kompletní konstrukce nebo práce.
P | 38 | R01020305 |  | INDIKACE NAHRÁVÁNÍ NA ZÁZNAMOVÉ ZAŘÍZENÍ (SW MODUL) | KUS | 2 | 0 |  |  |  | 0 |  | [bez vazby na CS] |  | 2
PP
VV |  |  |  | viz textová a výkresová část projektové dokumentace
TS |  |  |  | 1. Položka obsahuje: – dodávku, montáž a konfiguraci specifikovaného bloku/zařízení včetně potřebného drobného montážního materiálu – dodávku souvisejícího příslušenství pro specifikovaný blok/zařízení – dopravu a skladování 2. Položka neobsahuje: X 3. Způsob měření: Udává se počet kusů kompletní konstrukce nebo práce.
P | 39 | R01020306 |  | METALICKÝ PATCHCORD FTP CAT6A DÉLKY DO 2M, DODÁVKA+MONTÁŽ | KUS | 10 | 0 |  |  |  | 0 |  | [bez vazby na CS] |  | 2
PP
VV |  |  |  | viz textová a výkresová část projektové dokumentace
TS |  |  |  | 1. Položka obsahuje: – kompletní dodávku a montáž a souvisejícího příslušenství včetně potřebného drobného montážního materiálu – veškeré potřebné mechanizmy, včetně obsluhy, náklady na mzdy a přibližné (průměrné) náklady na pořízení potřebných materiálů včetně všech ostatních vedlejších nákladů 2. Způsob měření: Udává se počet kusů kompletní konstrukce nebo práce.
P | 40 | R01020307 |  | Protipožární tmel ( tuba - 1000ml ), do EI 90 min. | KUS | 1 | 0 |  |  |  | 0 |  | [bez vazby na CS] |  | 2
PP
VV |  |  |  | 83: 20; viz textová a výkresová část projektové dokumentace
TS |  |  |  | 1. Položka obsahuje: – dodávku a montáž protipožární ucpávky vč. příslušenství a pomocného materiálu, – vyhotovéní a dodání atestu – pomocné mechanismy 2. Způsob měření: Měří se počet tub.
P | 41 | R01020308 |  | ÚPRAVA PŘENOSOVÉ A DATOVÉ SÍTĚ (KONFIGURACE, NASTAVENÍ) | HOD | 24 | 0 |  |  |  | 0 |  | [bez vazby na CS] |  | 2
PP
VV |  |  |  | viz textová a výkresová část projektové dokumentace
TS |  |  |  | 1. Položka obsahuje: – kompletní montáž specifikovaného bloku/zařízení a souvisejícího příslušenství včetně potřebného drobného montážního materiálu – veškeré potřebné mechanizmy, včetně obsluhy, náklady na mzdy a přibližné (průměrné) náklady na pořízení potřebných materiálů včetně všech ostatních vedlejších nákladů 2. Položka neobsahuje: X 3. Způsob měření: Udává se počet kusů kompletní konstrukce nebo práce.
P | 42 | R01020309 |  | ÚPRAVA TELEFONNÍ SÍTĚ (KONFIGURACE, NASTAVENÍ, ČÍSLOVÁNÍ) | HOD | 24 | 0 |  |  |  | 0 |  | [bez vazby na CS] |  | 2
PP
VV |  |  |  | viz textová a výkresová část projektové dokumentace
TS |  |  |  | 1. Položka obsahuje: – kompletní montáž specifikovaného bloku/zařízení a souvisejícího příslušenství včetně potřebného drobného montážního materiálu – veškeré potřebné mechanizmy, včetně obsluhy, náklady na mzdy a přibližné (průměrné) náklady na pořízení potřebných materiálů včetně všech ostatních vedlejších nákladů 2. Položka neobsahuje: X 3. Způsob měření: Udává se počet kusů kompletní konstrukce nebo práce.
P | 43 | R01020310 |  | DEMONTÁŽ STÁVAJÍCÍHO TZ VE VB PRAHA-BUBNY | celek | 1 | 0 |  |  |  | 0 |  | [bez vazby na CS] |  | 2
PP
VV |  |  |  | viz textová a výkresová část projektové dokumentace
TS |  |  |  | 1. Položka obsahuje: – kompletní demontáž/přemístění a souvisejícího příslušenství včetně potřebného drobného montážního materiálu – veškeré potřebné mechanizmy, včetně obsluhy, náklady na mzdy a přibližné (průměrné) náklady na pořízení potřebných materiálů včetně všech ostatních vedlejších nákladů 2. Způsob měření: Udává se počet kusů kompletní konstrukce nebo práce.
SD |  | 2 |  | Poplatky za skládky

## PS 01-02-04
SŽDC05 |  |  |  | Soupis prací objektu | [10 empty] | 3
3
S | Stavba: | Zm09_5113720006 |  | Modernizace trati Praha-Bubny (včetně) – Praha-Výstaviště (včetně) | [6 empty] | D.2 |  | Aspe | 0,00 | 2
O | Objekt: | D.2 |  | Železniční sdělovací zařízení | [9 empty] | 15,00 | 2
Typ | Poř. číslo | Kód položky | Varianta | Název položky | MJ | Množství | Jednotková hmotnost | Celková hmotnost |  |  | Jednotková cena |  | Cenové soustavy | 21,00 | 2
Dodávka
[9 empty] | Jednotková | Celkem | Jednotková | Celkem |  |  |  | Počet položek s nulovou cenou
O1 |  | PS 01-02-04 |  | ŽST Praha-Bubny, kamerový systém
SD |  | 1 |  | Zemní práce
P | 1 | 13273 |  | HLOUBENÍ RÝH ŠÍŘ DO 2M PAŽ I NEPAŽ TŘ. I | M3 | 3.5 | 0 |  |  |  | 0 |  | 2021_OTSKP |  | 2
PP
VV |  |  |  | viz textová a výkresová část projektové dokumentace
TS |  |  |  | Technická specifikace položky odpovídá příslušné cenové soustavě
P | 2 | 13273A |  | HLOUBENÍ RÝH ŠÍŘ DO 2M PAŽ I NEPAŽ TŘ. I - BEZ DOPRAVY | M3 | 0.5 | 0 |  |  |  | 0 |  | 2021_OTSKP |  | 2
PP
VV |  |  |  | viz textová a výkresová část projektové dokumentace
TS |  |  |  | Technická specifikace položky odpovídá příslušné cenové soustavě
P | 3 | 17411 |  | ZÁSYP JAM A RÝH ZEMINOU SE ZHUTNĚNÍM | M3 | 3 | 0 |  |  |  | 0 |  | 2021_OTSKP |  | 2
PP
VV |  |  |  | viz textová a výkresová část projektové dokumentace
TS |  |  |  | Technická specifikace položky odpovídá příslušné cenové soustavě
P | 4 | 701001 |  | OZNAČOVACÍ ŠTÍTEK KABELOVÉHO VEDENÍ, SPOJKY NEBO KABELOVÉ SKŘÍNĚ (VČETNĚ OBJÍMKY) | KUS | 20 | 0 |  |  |  | 0 |  | 2021_OTSKP |  | 2
PP
VV |  |  |  | viz textová a výkresová část projektové dokumentace
TS |  |  |  | Technická specifikace položky odpovídá příslušné cenové soustavě
P | 5 | 702111 |  | KABELOVÝ ŽLAB ZEMNÍ VČETNĚ KRYTU SVĚTLÉ ŠÍŘKY DO 120 MM | M | 10 | 0 |  |  |  | 0 |  | 2021_OTSKP |  | 2
PP
VV |  |  |  | viz textová a výkresová část projektové dokumentace
TS |  |  |  | Technická specifikace položky odpovídá příslušné cenové soustavě
P | 6 | 702212 |  | KABELOVÁ CHRÁNIČKA ZEMNÍ DN PŘES 100 DO 200 MM | M | 10 | 0 |  |  |  | 0 |  | 2021_OTSKP |  | 2
PP
VV |  |  |  | viz textová a výkresová část projektové dokumentace
TS |  |  |  | Technická specifikace položky odpovídá příslušné cenové soustavě
P | 7 | 702312 |  | ZAKRYTÍ KABELŮ VÝSTRAŽNOU FÓLIÍ ŠÍŘKY PŘES 20 DO 40 CM | M | 10 | 0 |  |  |  | 0 |  | 2021_OTSKP |  | 2
PP
VV |  |  |  | viz textová a výkresová část projektové dokumentace
TS |  |  |  | Technická specifikace položky odpovídá příslušné cenové soustavě
P | 8 | 702901 |  | ZASYPÁNÍ KABELOVÉHO ŽLABU VRSTVOU Z PŘESÁTÉHO PÍSKU SVĚTLÉ ŠÍŘKY DO 120 MM | M | 10 | 0 |  |  |  | 0 |  | 2021_OTSKP |  | 2
PP
VV |  |  |  | viz textová a výkresová část projektové dokumentace
TS |  |  |  | Technická specifikace položky odpovídá příslušné cenové soustavě
P | 9 | 709210 |  | KŘIŽOVATKA KABELOVÝCH VEDENÍ SE STÁVAJÍCÍ INŽENÝRSKOU SÍTÍ (KABELEM, POTRUBÍM APOD.) | KUS | 2 | 0 |  |  |  | 0 |  | 2021_OTSKP |  | 2
PP
VV |  |  |  | viz textová a výkresová část projektové dokumentace
TS |  |  |  | Technická specifikace položky odpovídá příslušné cenové soustavě
SD |  | 2 |  | Kamerový systém
P | 10 | 272315 |  | ZÁKLADY Z PROSTÉHO BETONU DO C30/37 | M3 | 2 | 0 |  |  |  | 0 |  | 2021_OTSKP |  | 2
PP
VV |  |  |  | viz textová a výkresová část projektové dokumentace
TS |  |  |  | Technická specifikace položky odpovídá příslušné cenové soustavě
P | 11 | 702512 |  | PRŮRAZ ZDIVEM (PŘÍČKOU) ZDĚNÝM TLOUŠŤKY PŘES 45 DO 60 CM | KUS | 4 | 0 |  |  |  | 0 |  | 2021_OTSKP |  | 2
PP
VV |  |  |  | viz textová a výkresová část projektové dokumentace
TS |  |  |  | Technická specifikace položky odpovídá příslušné cenové soustavě
P | 12 | 703132 |  | KABELOVÝ ROŠT/LÁVKA NOSNÝ S FUNKČNÍ ODOLNOSTÍ PŘI POŽÁRU VČETNĚ UPEVNĚNÍ A PŘÍSLUŠENSTVÍ SVĚTLÉ ŠÍŘKY PŘES 100 DO 250 MM | M | 430 | 0 |  |  |  | 0 |  | 2021_OTSKP |  | 2
PP
VV |  |  |  | viz textová a výkresová část projektové dokumentace
TS |  |  |  | Technická specifikace položky odpovídá příslušné cenové soustavě
P | 13 | 703413 |  | ELEKTROINSTALAČNÍ TRUBKA PLASTOVÁ VČETNĚ UPEVNĚNÍ A PŘÍSLUŠENSTVÍ DN PRŮMĚRU PŘES 40 MM | M | 50 | 0 |  |  |  | 0 |  | 2021_OTSKP |  | 2
PP
VV |  |  |  | viz textová a výkresová část projektové dokumentace
TS |  |  |  | Technická specifikace položky odpovídá příslušné cenové soustavě
P | 14 | 703422 |  | ELEKTROINSTALAČNÍ TRUBKA PLASTOVÁ UV STABILNÍ VČETNĚ UPEVNĚNÍ A PŘÍSLUŠENSTVÍ DN PRŮMĚRU PŘES 25 DO 40 MM | M | 200 | 0 |  |  |  | 0 |  | 2021_OTSKP |  | 2
PP
VV |  |  |  | viz textová a výkresová část projektové dokumentace
TS |  |  |  | Technická specifikace položky odpovídá příslušné cenové soustavě
P | 15 | 703442 |  | ELEKTROINSTALAČNÍ TRUBKA OCELOVÁ VČETNĚ UPEVNĚNÍ A PŘÍSLUŠENSTVÍ DN PRŮMĚRU PŘES 25 DO 40 MM | M | 90 | 0 |  |  |  | 0 |  | 2021_OTSKP |  | 2
PP
VV |  |  |  | viz textová a výkresová část projektové dokumentace
TS |  |  |  | Technická specifikace položky odpovídá příslušné cenové soustavě
P | 16 | 703452 |  | ELEKTROINSTALAČNÍ TRUBKA S FUNKČNÍ ODOLNOSTÍ PŘI POŽÁRU VČETNĚ UPEVNĚNÍ A PŘÍSLUŠENSTVÍ DN PRŮMĚRU PŘES 25 DO 40 MM | M | 300 | 0 |  |  |  | 0 |  | 2021_OTSKP |  | 2
PP
VV |  |  |  | viz textová a výkresová část projektové dokumentace
TS |  |  |  | Technická specifikace položky odpovídá příslušné cenové soustavě
P | 17 | 703522 |  | ELEKTROINSTALAČNÍ LIŠTA S FUNKČNÍ ODOLNOSTÍ PŘI POŽÁRU ŠÍŘKY PŘES 30 DO 60 MM | M | 100 | 0 |  |  |  | 0 |  | 2021_OTSKP |  | 2
PP
VV |  |  |  | viz textová a výkresová část projektové dokumentace
TS |  |  |  | Technická specifikace položky odpovídá příslušné cenové soustavě
P | 18 | 703752 |  | PROTIPOŽÁRNÍ UCPÁVKA STĚNOU/STROPEM, TL DO 50CM, DO EI 90 MIN. | M2 | 2 | 0 |  |  |  | 0 |  | 2021_OTSKP |  | 2
PP
VV |  |  |  | viz textová a výkresová část projektové dokumentace
TS |  |  |  | Technická specifikace položky odpovídá příslušné cenové soustavě
P | 19 | 703753 |  | NÁSTŘIK PROTIPOŽÁRNÍ DO 2,5CM NA PŘIPRAVENÝ PODKLAD - PROSTUP | M2 | 2 | 0 |  |  |  | 0 |  | 2021_OTSKP |  | 2
PP
VV |  |  |  | viz textová a výkresová část projektové dokumentace
TS |  |  |  | Technická specifikace položky odpovídá příslušné cenové soustavě
P | 20 | 703756 |  | PROTIPOŽÁRNÍ TMEL ( TUBA - 1000ML ), DO EI 90 MIN. | KUS | 10 | 0 |  |  |  | 0 |  | 2021_OTSKP |  | 2
PP
VV |  |  |  | viz textová a výkresová část projektové dokumentace
TS |  |  |  | Technická specifikace položky odpovídá příslušné cenové soustavě
P | 21 | 703762 |  | KABELOVÁ UCPÁVKA VODĚ ODOLNÁ PRO VNITŘNÍ PRŮMĚR OTVORU 65 - 110MM | KUS | 12 | 0 |  |  |  | 0 |  | 2021_OTSKP |  | 2
PP
VV |  |  |  | viz textová a výkresová část projektové dokumentace
TS |  |  |  | Technická specifikace položky odpovídá příslušné cenové soustavě
P | 22 | 741111 |  | KRABICE (ROZVODKA) INSTALAČNÍ PŘÍSTROJOVÁ PRÁZDNÁ | KUS | 20 | 0 |  |  |  | 0 |  | 2021_OTSKP |  | 2
PP
VV |  |  |  | viz textová a výkresová část projektové dokumentace
TS |  |  |  | Technická specifikace položky odpovídá příslušné cenové soustavě
P | 23 | 741C04 |  | OCHRANNÉ POSPOJOVÁNÍ CU VODIČEM DO 16 MM2 | KUS | 11 | 0 |  |  |  | 0 |  | 2021_OTSKP |  | 2
PP
VV |  |  |  | viz textová a výkresová část projektové dokumentace
TS |  |  |  | Technická specifikace položky odpovídá příslušné cenové soustavě
P | 24 | 741C05 |  | SPOJOVÁNÍ UZEMŇOVACÍCH VODIČŮ | KUS | 11 | 0 |  |  |  | 0 |  | 2021_OTSKP |  | 2
PP
VV |  |  |  | viz textová a výkresová část projektové dokumentace
TS |  |  |  | Technická specifikace položky odpovídá příslušné cenové soustavě
P | 25 | 742F12 |  | KABEL NN NEBO VODIČ JEDNOŽÍLOVÝ CU S PLASTOVOU IZOLACÍ OD 4 DO 16 MM2 | M | 150 | 0 |  |  |  | 0 |  | 2021_OTSKP |  | 2
PP
VV |  |  |  | viz textová a výkresová část projektové dokumentace
TS |  |  |  | Technická specifikace položky odpovídá příslušné cenové soustavě
P | 26 | 742G12 |  | KABEL NN DVOU- A TŘÍŽÍLOVÝ CU S PLASTOVOU IZOLACÍ OD 4 DO 16 MM2 | M | 950 | 0 |  |  |  | 0 |  | 2021_OTSKP |  | 2
PP
VV |  |  |  | viz textová a výkresová část projektové dokumentace
TS |  |  |  | Technická specifikace položky odpovídá příslušné cenové soustavě
P | 27 | 742K12 |  | UKONČENÍ JEDNOŽÍLOVÉHO KABELU V ROZVADĚČI NEBO NA PŘÍSTROJI OD 4 DO 16 MM2 | KUS | 12 | 0 |  |  |  | 0 |  | 2021_OTSKP |  | 2
PP
VV |  |  |  | viz textová a výkresová část projektové dokumentace
TS |  |  |  | Technická specifikace položky odpovídá příslušné cenové soustavě
P | 28 | 742L12 |  | UKONČENÍ DVOU AŽ PĚTIŽÍLOVÉHO KABELU V ROZVADĚČI NEBO NA PŘÍSTROJI OD 4 DO 16 MM2 | KUS | 14 | 0 |  |  |  | 0 |  | 2021_OTSKP |  | 2
PP
VV |  |  |  | viz textová a výkresová část projektové dokumentace
TS |  |  |  | Technická specifikace položky odpovídá příslušné cenové soustavě
P | 29 | 744612 |  | JISTIČ JEDNOPÓLOVÝ (10 KA) OD 4 DO 10 A | KUS | 3 | 0 |  |  |  | 0 |  | 2021_OTSKP |  | 2
PP
VV |  |  |  | viz textová a výkresová část projektové dokumentace
TS |  |  |  | Technická specifikace položky odpovídá příslušné cenové soustavě
P | 30 | 744811 |  | PROUDOVÝ CHRÁNIČ DVOUPÓLOVÝ S NADPROUDOVOU OCHRANOU (10 KA) DO 30 MA, DO 25 A | KUS | 9 | 0 |  |  |  | 0 |  | 2021_OTSKP |  | 2
PP
VV |  |  |  | viz textová a výkresová část projektové dokumentace
TS |  |  |  | Technická specifikace položky odpovídá příslušné cenové soustavě
P | 31 | 744L51 |  | RELÉ - POMOCNÝ SPÍNAČ | KUS | 9 | 0 |  |  |  | 0 |  | 2021_OTSKP |  | 2
PP
VV |  |  |  | viz textová a výkresová část projektové dokumentace
TS |  |  |  | Technická specifikace položky odpovídá příslušné cenové soustavě
P | 32 | 74665C |  | PŘIPOJENÍ, OŽIVENÍ A ZPROVOZNĚNÍ PŘENOSOVÉ CESTY V OBJEKTU ŽST | KUS | 1 | 0 |  |  |  | 0 |  | 2021_OTSKP |  | 2
PP
VV |  |  |  | viz textová a výkresová část projektové dokumentace
TS |  |  |  | Technická specifikace položky odpovídá příslušné cenové soustavě
P | 33 | 75H141 |  | STOŽÁR (SLOUP) OCELOVÝ DO 10 M | KUS | 1 | 0 |  |  |  | 0 |  | 2021_OTSKP |  | 2
PP
VV |  |  |  | viz textová a výkresová část projektové dokumentace
TS |  |  |  | Technická specifikace položky odpovídá příslušné cenové soustavě
P | 34 | 75H14X |  | STOŽÁR (SLOUP) OCELOVÝ - MONTÁŽ | KUS | 1 | 0 |  |  |  | 0 |  | 2021_OTSKP |  | 2
PP
VV |  |  |  | viz textová a výkresová část projektové dokumentace
TS |  |  |  | Technická specifikace položky odpovídá příslušné cenové soustavě
P | 35 | 75I811 |  | KABEL OPTICKÝ SINGLEMODE DO 12 VLÁKEN | KMVLÁKNO | 4.4 | 0 |  |  |  | 0 |  | 2021_OTSKP |  | 2
PP
VV |  |  |  | viz textová a výkresová část projektové dokumentace
TS |  |  |  | Technická specifikace položky odpovídá příslušné cenové soustavě
P | 36 | 75I841 |  | KABEL OPTICKÝ - REZERVA DO 500 MM | KUS | 6 | 0 |  |  |  | 0 |  | 2021_OTSKP |  | 2
PP
VV |  |  |  | viz textová a výkresová část projektové dokumentace
TS |  |  |  | Technická specifikace položky odpovídá příslušné cenové soustavě
P | 37 | 75I84X |  | KABEL OPTICKÝ - REZERVA DO 500 MM - MONTÁŽ | KUS | 6 | 0 |  |  |  | 0 |  | 2021_OTSKP |  | 2
PP
VV |  |  |  | viz textová a výkresová část projektové dokumentace
TS |  |  |  | Technická specifikace položky odpovídá příslušné cenové soustavě
P | 38 | 75I911 |  | OPTOTRUBKA HDPE PRŮMĚRU DO 40 MM | M | 30 | 0 |  |  |  | 0 |  | 2021_OTSKP |  | 2
PP
VV |  |  |  | viz textová a výkresová část projektové dokumentace
TS |  |  |  | Technická specifikace položky odpovídá příslušné cenové soustavě
P | 39 | 75IB21 |  | MIKROTRUBIČKA PŘES 10/8 MM | M | 1100 | 0 |  |  |  | 0 |  | 2021_OTSKP |  | 2
PP
VV |  |  |  | viz textová a výkresová část projektové dokumentace
TS |  |  |  | Technická specifikace položky odpovídá příslušné cenové soustavě
P | 40 | 75IC1X |  | MIKROTRUBIČKOVÁ SPOJKA - MONTÁŽ | KUS | 25 | 0 |  |  |  | 0 |  | 2021_OTSKP |  | 2
PP
VV |  |  |  | viz textová a výkresová část projektové dokumentace
TS |  |  |  | Technická specifikace položky odpovídá příslušné cenové soustavě
P | 41 | 75IEF1 |  | OPTICKÝ ROZVADĚČ NA ZEĎ DO 12 VLÁKEN | KUS | 6 | 0 |  |  |  | 0 |  | 2021_OTSKP |  | 2
PP
VV |  |  |  | viz textová a výkresová část projektové dokumentace
TS |  |  |  | Technická specifikace položky odpovídá příslušné cenové soustavě
P | 42 | 75IEFX |  | OPTICKÝ ROZVADĚČ NA ZEĎ - MONTÁŽ | KUS | 6 | 0 |  |  |  | 0 |  | 2021_OTSKP |  | 2
PP
VV |  |  |  | viz textová a výkresová část projektové dokumentace
TS |  |  |  | Technická specifikace položky odpovídá příslušné cenové soustavě
P | 43 | 75IEH1 |  | KONEKTOROVÝ MODUL 12 VLÁKEN - DODÁVKA | KUS | 3 | 0 |  |  |  | 0 |  | 2021_OTSKP |  | 2
PP
VV |  |  |  | viz textová a výkresová část projektové dokumentace
TS |  |  |  | Technická specifikace položky odpovídá příslušné cenové soustavě
P | 44 | 75IEHX |  | KONEKTOROVÝ MODUL 12 VLÁKEN - MONTÁŽ | KUS | 3 | 0 |  |  |  | 0 |  | 2021_OTSKP |  | 2
PP
VV |  |  |  | viz textová a výkresová část projektové dokumentace
TS |  |  |  | Technická specifikace položky odpovídá příslušné cenové soustavě
P | 45 | 75IG11 |  | TYČ UZEMŇOVACÍ | KUS | 2 | 0 |  |  |  | 0 |  | 2021_OTSKP |  | 2
PP
VV |  |  |  | viz textová a výkresová část projektové dokumentace
TS |  |  |  | Technická specifikace položky odpovídá příslušné cenové soustavě
P | 46 | 75IG1X |  | TYČ UZEMŇOVACÍ - MONTÁŽ | KUS | 2 | 0 |  |  |  | 0 |  | 2021_OTSKP |  | 2
PP
VV |  |  |  | viz textová a výkresová část projektové dokumentace
TS |  |  |  | Technická specifikace položky odpovídá příslušné cenové soustavě
P | 47 | 75IG21 |  | SVORKA ROZPOJOVACÍ ZKUŠEBNÍ | KUS | 11 | 0 |  |  |  | 0 |  | 2021_OTSKP |  | 2
PP
VV |  |  |  | viz textová a výkresová část projektové dokumentace
TS |  |  |  | Technická specifikace položky odpovídá příslušné cenové soustavě
P | 48 | 75IG2X |  | SVORKA ROZPOJOVACÍ ZKUŠEBNÍ - MONTÁŽ | KUS | 11 | 0 |  |  |  | 0 |  | 2021_OTSKP |  | 2
PP
VV |  |  |  | viz textová a výkresová část projektové dokumentace
TS |  |  |  | Technická specifikace položky odpovídá příslušné cenové soustavě
P | 49 | 75IG51 |  | VEDENÍ UZEMŇOVACÍ NA POVRCHU Z FEZN DRÁTU DO 120 MM2 | M | 10 | 0 |  |  |  | 0 |  | 2021_OTSKP |  | 2
PP
VV |  |  |  | viz textová a výkresová část projektové dokumentace
TS |  |  |  | Technická specifikace položky odpovídá příslušné cenové soustavě
P | 50 | 75IG5X |  | VEDENÍ UZEMŇOVACÍ NA POVRCHU Z FEZN DRÁTU DO 120 MM2 - MONTÁŽ | M | 10 | 0 |  |  |  | 0 |  | 2021_OTSKP |  | 2
PP
VV |  |  |  | viz textová a výkresová část projektové dokumentace
TS |  |  |  | Technická specifikace položky odpovídá příslušné cenové soustavě
P | 51 | 75IG61 |  | VEDENÍ UZEMŇOVACÍ V ZEMI Z FEZN DRÁTU DO 120 MM2 | M | 20 | 0 |  |  |  | 0 |  | 2021_OTSKP |  | 2
PP
VV |  |  |  | viz textová a výkresová část projektové dokumentace
TS |  |  |  | Technická specifikace položky odpovídá příslušné cenové soustavě
P | 52 | 75IG6X |  | VEDENÍ UZEMŇOVACÍ V ZEMI Z FEZN DRÁTU DO 120 MM2 - MONTÁŽ | M | 20 | 0 |  |  |  | 0 |  | 2021_OTSKP |  | 2
PP
VV |  |  |  | viz textová a výkresová část projektové dokumentace
TS |  |  |  | Technická specifikace položky odpovídá příslušné cenové soustavě
P | 53 | 75IH91 |  | UKONČENÍ KABELU ŠTÍTEK KABELOVÝ | KUS | 40 | 0 |  |  |  | 0 |  | 2021_OTSKP |  | 2
PP
VV |  |  |  | viz textová a výkresová část projektové dokumentace
TS |  |  |  | Technická specifikace položky odpovídá příslušné cenové soustavě
P | 54 | 75IH9X |  | UKONČENÍ KABELU ŠTÍTEK KABELOVÝ - MONTÁŽ | KUS | 40 | 0 |  |  |  | 0 |  | 2021_OTSKP |  | 2
PP
VV |  |  |  | viz textová a výkresová část projektové dokumentace
TS |  |  |  | Technická specifikace položky odpovídá příslušné cenové soustavě
P | 55 | 75IK21 |  | MĚŘENÍ KOMPLEXNÍ OPTICKÉHO KABELU | VLÁKNO | 24 | 0 |  |  |  | 0 |  | 2021_OTSKP |  | 2
PP
VV |  |  |  | viz textová a výkresová část projektové dokumentace
TS |  |  |  | Technická specifikace položky odpovídá příslušné cenové soustavě
P | 56 | 75J131 |  | NOSNÁ LIŠTA DIN | M | 12 | 0 |  |  |  | 0 |  | 2021_OTSKP |  | 2
PP
VV |  |  |  | viz textová a výkresová část projektové dokumentace
TS |  |  |  | Technická specifikace položky odpovídá příslušné cenové soustavě
P | 57 | 75J13X |  | NOSNÁ LIŠTA DIN - MONTÁŽ | M | 12 | 0 |  |  |  | 0 |  | 2021_OTSKP |  | 2
PP
VV |  |  |  | viz textová a výkresová část projektové dokumentace
TS |  |  |  | Technická specifikace položky odpovídá příslušné cenové soustavě
P | 58 | 75J321 |  | KABEL SDĚLOVACÍ PRO STRUKTUROVANOU KABELÁŽ FTP/STP | KMPÁR | 5.56 | 0 |  |  |  | 0 |  | 2021_OTSKP |  | 2
PP
VV |  |  |  | viz textová a výkresová část projektové dokumentace
TS |  |  |  | Technická specifikace položky odpovídá příslušné cenové soustavě
P | 59 | 75J32X |  | KABEL SDĚLOVACÍ PRO STRUKTUROVANOU KABELÁŽ FTP/STP - MONTÁŽ | KMPÁR | 13.32 | 0 |  |  |  | 0 |  | 2021_OTSKP |  | 2
PP
VV |  |  |  | viz textová a výkresová část projektové dokumentace
TS |  |  |  | Technická specifikace položky odpovídá příslušné cenové soustavě
P | 60 | 75J821 |  | OPTICKÝ PIGTAIL SINGLEMODE DO 2 M | KUS | 48 | 0 |  |  |  | 0 |  | 2021_OTSKP |  | 2
PP
VV |  |  |  | viz textová a výkresová část projektové dokumentace
TS |  |  |  | Technická specifikace položky odpovídá příslušné cenové soustavě
P | 61 | 75J82X |  | OPTICKÝ PIGTAIL SINGLEMODE - MONTÁŽ | KUS | 48 | 0 |  |  |  | 0 |  | 2021_OTSKP |  | 2
PP
VV |  |  |  | viz textová a výkresová část projektové dokumentace
TS |  |  |  | Technická specifikace položky odpovídá příslušné cenové soustavě
P | 62 | 75J921 |  | OPTICKÝ PATCHCORD SINGLEMODE DO 5 M | KUS | 24 | 0 |  |  |  | 0 |  | 2021_OTSKP |  | 2
PP
VV |  |  |  | viz textová a výkresová část projektové dokumentace
TS |  |  |  | Technická specifikace položky odpovídá příslušné cenové soustavě
P | 63 | 75J92X |  | OPTICKÝ PATCHCORD SINGLEMODE - MONTÁŽ | KUS | 24 | 0 |  |  |  | 0 |  | 2021_OTSKP |  | 2
PP
VV |  |  |  | viz textová a výkresová část projektové dokumentace
TS |  |  |  | Technická specifikace položky odpovídá příslušné cenové soustavě
P | 64 | 75JA5X |  | ROZVADĚČ STRUKT. KABELÁŽE, MONTÁŽ ORGANIZARU, PATCHPANELU | KUS | 2 | 0 |  |  |  | 0 |  | 2021_OTSKP |  | 2
PP
VV |  |  |  | viz textová a výkresová část projektové dokumentace
TS |  |  |  | Technická specifikace položky odpovídá příslušné cenové soustavě
P | 65 | 75K231 |  | NAPÁJECÍ ZDROJ 48 V DC DO 5 A | KUS | 9 | 0 |  |  |  | 0 |  | 2021_OTSKP |  | 2
PP
VV |  |  |  | viz textová a výkresová část projektové dokumentace
TS |  |  |  | Technická specifikace položky odpovídá příslušné cenové soustavě
P | 66 | 75K23X |  | NAPÁJECÍ ZDROJ 48 V DC - MONTÁŽ | KUS | 9 | 0 |  |  |  | 0 |  | 2021_OTSKP |  | 2
PP
VV |  |  |  | viz textová a výkresová část projektové dokumentace
TS |  |  |  | Technická specifikace položky odpovídá příslušné cenové soustavě
P | 67 | 75L421 |  | KAMERA DIGITÁLNÍ (IP) PEVNÁ | KUS | 5 | 0 |  |  |  | 0 |  | 2021_OTSKP |  | 2
PP
VV |  |  |  | viz textová a výkresová část projektové dokumentace
TS |  |  |  | Technická specifikace položky odpovídá příslušné cenové soustavě
P | 68 | 75L424 |  | KAMERA DIGITÁLNÍ (IP) SW LICENCE | KUS | 5 | 0 |  |  |  | 0 |  | 2021_OTSKP |  | 2
PP
VV |  |  |  | viz textová a výkresová část projektové dokumentace
TS |  |  |  | Technická specifikace položky odpovídá příslušné cenové soustavě
P | 69 | 75L42X |  | KAMERA DIGITÁLNÍ (IP) - MONTÁŽ | KUS | 80 | 0 |  |  |  | 0 |  | 2021_OTSKP |  | 2
PP
VV |  |  |  | viz textová a výkresová část projektové dokumentace
TS |  |  |  | Technická specifikace položky odpovídá příslušné cenové soustavě
P | 70 | 75L431 |  | KAMERA DIGITÁLNÍ (IP) DOME PEVNÁ | KUS | 75 | 0 |  |  |  | 0 |  | 2021_OTSKP |  | 2
PP
VV |  |  |  | viz textová a výkresová část projektové dokumentace
TS |  |  |  | Technická specifikace položky odpovídá příslušné cenové soustavě
P | 71 | 75L434 |  | KAMERA DIGITÁLNÍ (IP) DOME SW LICENCE | KUS | 75 | 0 |  |  |  | 0 |  | 2021_OTSKP |  | 2
PP
VV |  |  |  | viz textová a výkresová část projektové dokumentace
TS |  |  |  | Technická specifikace položky odpovídá příslušné cenové soustavě
P | 72 | 75L453 |  | KAMEROVÝ SERVER - ZÁZNAMOVÉ ZAŘÍZENÍ, DO 32 KAMER (HW, SW, LICENCE) | KUS | 1 | 0 |  |  |  | 0 |  | 2021_OTSKP |  | 2
PP
VV |  |  |  | viz textová a výkresová část projektové dokumentace
TS |  |  |  | Technická specifikace položky odpovídá příslušné cenové soustavě
P | 73 | 75L454 |  | KAMEROVÝ SERVER - ZÁZNAMOVÉ ZAŘÍZENÍ, DO 64 KAMER (HW, SW, LICENCE) | KUS | 1 | 0 |  |  |  | 0 |  | 2021_OTSKP |  | 2
PP
VV |  |  |  | viz textová a výkresová část projektové dokumentace
TS |  |  |  | Technická specifikace položky odpovídá příslušné cenové soustavě
P | 74 | 75L457 |  | KAMEROVÝ SERVER - HDD PŘES 2 TB, PRO PROVOZ 24/7 | KUS | 4 | 0 |  |  |  | 0 |  | 2021_OTSKP |  | 2
PP
VV |  |  |  | viz textová a výkresová část projektové dokumentace
TS |  |  |  | Technická specifikace položky odpovídá příslušné cenové soustavě
P | 75 | 75L461 |  | KLIENSTKÉ PRACOVIŠTĚ - DODÁVKA | KUS | 1 | 0 |  |  |  | 0 |  | 2021_OTSKP |  | 2
PP
VV |  |  |  | viz textová a výkresová část projektové dokumentace
TS |  |  |  | Technická specifikace položky odpovídá příslušné cenové soustavě
P | 76 | 75L46W |  | KLIENSTKÉ PRACOVIŠTĚ - DOPLNĚNÍ HW, SW, LICENCE | KUS | 3 | 0 |  |  |  | 0 |  | 2021_OTSKP |  | 2
PP
VV |  |  |  | viz textová a výkresová část projektové dokumentace
TS |  |  |  | Technická specifikace položky odpovídá příslušné cenové soustavě
P | 77 | 75L481 |  | PŘÍSLUŠENSTVÍ KS - ROZVODNÁ SKŘÍŇ KS | KUS | 6 | 0 |  |  |  | 0 |  | 2021_OTSKP |  | 2
PP
VV |  |  |  | viz textová a výkresová část projektové dokumentace
TS |  |  |  | Technická specifikace položky odpovídá příslušné cenové soustavě
P | 78 | 75L482 |  | PŘÍSLUŠENSTVÍ KS - PŘEPĚŤOVÁ OCHRANA PRO KS | KUS | 80 | 0 |  |  |  | 0 |  | 2021_OTSKP |  | 2
PP
VV |  |  |  | viz textová a výkresová část projektové dokumentace
TS |  |  |  | Technická specifikace položky odpovídá příslušné cenové soustavě
P | 79 | 75L483 |  | PŘÍSLUŠENSTVÍ KS - DRŽÁK PRO KAMEROVÝ KRYT (KAMERU) | KUS | 80 | 0 |  |  |  | 0 |  | 2021_OTSKP |  | 2
PP
VV |  |  |  | viz textová a výkresová část projektové dokumentace
TS |  |  |  | Technická specifikace položky odpovídá příslušné cenové soustavě
P | 80 | 75L484 |  | PŘÍSLUŠENSTVÍ KS - ADAPTÉR PRO MONTÁŽ NA SLOUP | KUS | 39 | 0 |  |  |  | 0 |  | 2021_OTSKP |  | 2
PP
VV |  |  |  | viz textová a výkresová část projektové dokumentace
TS |  |  |  | Technická specifikace položky odpovídá příslušné cenové soustavě
P | 81 | 75L487 |  | PŘÍSLUŠENSTVÍ KS - INJECTOR PRO POE | KUS | 15 | 0 |  |  |  | 0 |  | 2021_OTSKP |  | 2
PP
VV |  |  |  | viz textová a výkresová část projektové dokumentace
TS |  |  |  | Technická specifikace položky odpovídá příslušné cenové soustavě
P | 82 | 75L48X |  | PŘÍSLUŠENSTVÍ KS - MONTÁŽ | KUS | 214 | 0 |  |  |  | 0 |  | 2021_OTSKP |  | 2
PP
VV |  |  |  | viz textová a výkresová část projektové dokumentace
TS |  |  |  | Technická specifikace položky odpovídá příslušné cenové soustavě
P | 83 | 75L491 |  | ZPROVOZNĚNÍ A NASTAVENÍ KAMERY | KUS | 80 | 0 |  |  |  | 0 |  | 2021_OTSKP |  | 2
PP
VV |  |  |  | viz textová a výkresová část projektové dokumentace
TS |  |  |  | Technická specifikace položky odpovídá příslušné cenové soustavě
P | 84 | 75L492 |  | ZPROVOZNĚNÍ A NASTAVENÍ POHLEDU KAMERY | KUS | 80 | 0 |  |  |  | 0 |  | 2021_OTSKP |  | 2
PP
VV |  |  |  | viz textová a výkresová část projektové dokumentace
TS |  |  |  | Technická specifikace položky odpovídá příslušné cenové soustavě
P | 85 | 75L493 |  | ZPROVOZNĚNÍ A NASTAVENÍ KAMEROVÉHO SYSTÉMU | KOMPLET | 1 | 0 |  |  |  | 0 |  | 2021_OTSKP |  | 2
PP
VV |  |  |  | viz textová a výkresová část projektové dokumentace
TS |  |  |  | Technická specifikace položky odpovídá příslušné cenové soustavě
P | 86 | 75L494 |  | ZPROVOZNĚNÍ A NASTAVENÍ ŠKOLENÍ A ZÁCVIK PERSONÁLU OBSLUHUJÍCÍHO KAMEROVÝ SYSTÉM | HOD | 40 | 0 |  |  |  | 0 |  | 2021_OTSKP |  | 2
PP
VV |  |  |  | viz textová a výkresová část projektové dokumentace
TS |  |  |  | Technická specifikace položky odpovídá příslušné cenové soustavě
P | 87 | 75L495 |  | LICENCE PRO PŘIPOJENÍ KAMERY DO SYSTÉMU KAC | KUS | 39 | 0 |  |  |  | 0 |  | 2021_OTSKP |  | 2
PP
VV |  |  |  | viz textová a výkresová část projektové dokumentace
TS |  |  |  | Technická specifikace položky odpovídá příslušné cenové soustavě
P | 88 | 75L496 |  | PŘIPOJENÍ KAMEROVÉHO SYSTÉMU DO KAC - KONFIGURAČNÍ PRÁCE | HOD | 40 | 0 |  |  |  | 0 |  | 2021_OTSKP |  | 2
PP
VV |  |  |  | viz textová a výkresová část projektové dokumentace
TS |  |  |  | Technická specifikace položky odpovídá příslušné cenové soustavě
P | 89 | 75M92X |  | DATOVÁ INFRASTRUKTURA LAN, PRŮMYSLOVÝ RINGSWITCH - MONTÁŽ | KUS | 10 | 0 |  |  |  | 0 |  | 2021_OTSKP |  | 2
PP
VV |  |  |  | viz textová a výkresová část projektové dokumentace
TS |  |  |  | Technická specifikace položky odpovídá příslušné cenové soustavě
P | 90 | 75M931 |  | DATOVÁ INFRASTRUKTURA LAN, SWITCH ETHERNET L3 - 24X10/100/1000 + 4XUPLINK | KUS | 1 | 0 |  |  |  | 0 |  | 2021_OTSKP |  | 2
PP
VV |  |  |  | viz textová a výkresová část projektové dokumentace
TS |  |  |  | Technická specifikace položky odpovídá příslušné cenové soustavě
P | 91 | 75M976 |  | PŘEVODNÍK - SFP | KUS | 20 | 0 |  |  |  | 0 |  | 2021_OTSKP |  | 2
PP
VV |  |  |  | viz textová a výkresová část projektové dokumentace
TS |  |  |  | Technická specifikace položky odpovídá příslušné cenové soustavě
P | 92 | 75M97X |  | PŘEVODNÍK - MONTÁŽ | KUS | 20 | 0 |  |  |  | 0 |  | 2021_OTSKP |  | 2
PP
VV |  |  |  | viz textová a výkresová část projektové dokumentace
TS |  |  |  | Technická specifikace položky odpovídá příslušné cenové soustavě
P | 93 | R750001 |  | KVM konzole výsuvná do 17" včetně příslušenství, montáž | KUS | 1 | 0 |  |  |  | 0 |  | [bez vazby na CS] |  | 2
PP
VV |  |  |  | viz textová a výkresová část projektové dokumentace
TS |  |  |  | zahrnuje veškeré náklady spojené s objednatelem požadovanými pracemi
P | 94 | R750002 |  | ZŘÍZENÍ SERVISNÍ ZÁSUVKY PRO STAHOVÁNÍ ZÁZNAMU Z KS | KUS | 1 | 0 |  |  |  | 0 |  | [bez vazby na CS] |  | 2
PP
VV |  |  |  | viz textová a výkresová část projektové dokumentace
TS |  |  |  | zahrnuje veškeré náklady spojené s objednatelem požadovanými pracemi
P | 95 | R750003 |  | DATOVÁ INFRASTRUKTURA LAN, PRŮMYSLOVÝ RINGSWITCH - L2 4X10/100 PoE + 2XUPLINK | KUS | 1 | 0 |  |  |  | 0 |  | [bez vazby na CS] |  | 2
PP
VV |  |  |  | viz textová a výkresová část projektové dokumentace
TS |  |  |  | zahrnuje veškeré náklady spojené s objednatelem požadovanými pracemi
P | 96 | R750004 |  | DATOVÁ INFRASTRUKTURA LAN, PRŮMYSLOVÝ RINGSWITCH - L2 8X10/100 PoE + 2XUPLINK | KUS | 8 | 0 |  |  |  | 0 |  | [bez vazby na CS] |  | 2
PP
VV |  |  |  | viz textová a výkresová část projektové dokumentace
TS |  |  |  | zahrnuje veškeré náklady spojené s objednatelem požadovanými pracemi
P | 97 | R750005 |  | DATOVÁ INFRASTRUKTURA LAN, PRŮMYSLOVÝ RINGSWITCH - do 10XSFP SLOT | KUS | 1 | 0 |  |  |  | 0 |  | [bez vazby na CS] |  | 2
PP
VV |  |  |  | viz textová a výkresová část projektové dokumentace
TS |  |  |  | zahrnuje veškeré náklady spojené s objednatelem požadovanými pracemi
P | 98 | R750006 |  | ROZVADĚČ STRUKT. KABELÁŽE, PATCHPANEL, 12 ZÁSUVEK s přepěťovou ochranou, DODÁVKA | KUS | 2 | 0 |  |  |  | 0 |  | [bez vazby na CS] |  | 2
PP
VV |  |  |  | viz textová a výkresová část projektové dokumentace
TS |  |  |  | zahrnuje veškeré náklady spojené s objednatelem požadovanými pracemi
P | 99 | R750007 |  | Patch kabel Cat.5E FTP/STP | KUS | 40 | 0 |  |  |  | 0 |  | [bez vazby na CS] |  | 2
PP
VV |  |  |  | viz textová a výkresová část projektové dokumentace
TS |  |  |  | Technická specifikace položky odpovídá příslušné cenové soustavě
P | 100 | R750008 |  | KABEL SDĚLOVACÍ PRO STRUKTUROVANOU KABELÁŽ FTP/STP CAT6A, třída B2ca s1 d1 a1 | KMPÁR | 7.76 | 0 |  |  |  | 0 |  | [bez vazby na CS] |  | 2
PP
VV |  |  |  | viz textová a výkresová část projektové dokumentace
TS |  |  |  | Technická specifikace položky odpovídá příslušné cenové soustavě
P | 101 | R750009 |  | Spolupráce při integraci do systému DDTS | celek | 1 | 0 |  |  |  | 0 |  | [bez vazby na CS] |  | 2
PP
VV |  |  |  | viz textová a výkresová část projektové dokumentace
TS |  |  |  | Technická specifikace položky odpovídá příslušné cenové soustavě
P | 105 | 75IH61 |  | KONČENÍ KABELU OPTICKÉHO DO 12 VLÁKEN | KUS | 12 | 0 |  |  |  | 0 |  | 2021_OTSKP |  | 2
PP
VV |  |  |  | viz textová a výkresová část projektové dokumentace
TS |  |  |  | Technická specifikace položky odpovídá příslušné cenové soustavě
SD |  | 990 |  | Poplatky za skládky
P | 102 | R015111 | 901 | POPLATKY ZA LIKVIDACI ODPADŮ NEKONTAMINOVANÝCH - 17 05 04 VYTĚŽENÉ ZEMINY A HORNINY - I. TŘÍDA TĚŽITELNOSTI VČETNĚ DOPRAVY | T | 0.5 | 0 |  |  |  | 0 |  | [bez vazby na CS] |  | 2
PP |  |  |  | Evidenční položka. Neoceňovat v objektu SO/PS, položka se oceňuje pouze v objektu SO 90-90
VV |  |  |  | viz textová a výkresová část projektové dokumentace
TS |  |  |  | Evidenční položka. Neoceňovat v objektu SO/PS, položka se oceňuje pouze v objektu SO 90-90
P | 103 | R015120 | 904 | POPLATKY ZA LIKVIDACI ODPADŮ NEKONTAMINOVANÝCH - 17 01 02 STAVEBNÍ A DEMOLIČNÍ SUŤ (CIHLY) VČETNĚ DOPRAVY | T | 0.05 | 0 |  |  |  | 0 |  | [bez vazby na CS] |  | 2
PP |  |  |  | Evidenční položka. Neoceňovat v objektu SO/PS, položka se oceňuje pouze v objektu SO 90-90
VV |  |  |  | viz textová a výkresová část projektové dokumentace
TS |  |  |  | Evidenční položka. Neoceňovat v objektu SO/PS, položka se oceňuje pouze v objektu SO 90-90
P | 104 | R015420 | 924 | POPLATKY ZA LIKVIDACI ODPADŮ NEKONTAMINOVANÝCH - 17 06 04 ZBYTKY IZOLAČNÍCH MATERIÁLŮ VČETNĚ DOPRAVY | T | 0.1 | 0 |  |  |  | 0 |  | [bez vazby na CS] |  | 2
PP |  |  |  | Evidenční položka. Neoceňovat v objektu SO/PS, položka se oceňuje pouze v objektu SO 90-90
VV |  |  |  | viz textová a výkresová část projektové dokumentace
TS |  |  |  | Evidenční položka. Neoceňovat v objektu SO/PS, položka se oceňuje pouze v objektu SO 90-90

## PS 01-02-05
SŽDC05 |  |  |  | Soupis prací objektu | [10 empty] | 3
3
S | Stavba: | Zm09_5113720006 |  | Modernizace trati Praha-Bubny (včetně) – Praha-Výstaviště (včetně) | [6 empty] | D.2 |  | Aspe | 0,00 | 2
O | Objekt: | D.2 |  | Železniční sdělovací zařízení | [9 empty] | 15,00 | 2
Typ | Poř. číslo | Kód položky | Varianta | Název položky | MJ | Množství | Jednotková hmotnost | Celková hmotnost |  |  | Jednotková cena |  | Cenové soustavy | 21,00 | 2
Dodávka
[9 empty] | Jednotková | Celkem | Jednotková | Celkem |  |  |  | Počet položek s nulovou cenou
O1 |  | PS 01-02-05 |  | zast. Praha-Bubny, EZS
SD |  | 1 |  | PZTS
P | 1 | 702511 |  | Průraz zdivem (příčkou) betonovým tloušťky do 45 cm | KUS | 36 | 0 |  |  |  | 0 |  | 2021_OTSKP |  | 2
PP
VV |  |  |  | viz textová a výkresová část projektové dokumentace
TS |  |  |  | Technická specifikace položky odpovídá příslušné cenové soustavě
P | 2 | 703451 |  | Elektroinstalační trubka s funkční odolností při požáru včetně upevnění a příslušenství DN průměru do 25 mm | M | 16.5 | 0 |  |  |  | 0 |  | 2021_OTSKP |  | 2
PP
VV |  |  |  | viz textová a výkresová část projektové dokumentace
TS |  |  |  | Technická specifikace položky odpovídá příslušné cenové soustavě
P | 3 | 703511 |  | ELEKTROINSTALAČNÍ LIŠTA ŠÍŘKY DO 30 MM | M | 220 | 0 |  |  |  | 0 |  | 2021_OTSKP |  | 2
PP
VV |  |  |  | viz textová a výkresová část projektové dokumentace
TS |  |  |  | Technická specifikace položky odpovídá příslušné cenové soustavě.
P | 4 | 742G11 |  | KABEL NN DVOU- A TŘÍŽÍLOVÝ CU S PLASTOVOU IZOLACÍ DO 2,5 MM2 | M | 180 | 0 |  |  |  | 0 |  | 2021_OTSKP |  | 2
PP
VV |  |  |  | BEZHALOGENOVÝ S FUNKČNÍ ODOLNOSTÍ
TS |  |  |  | Technická specifikace položky odpovídá příslušné cenové soustavě.
P | 5 | 742L11 |  | UKONČENÍ DVOU AŽ PĚTIŽÍLOVÉHO KABELU V ROZVADĚČI NEBO NA PŘÍSTROJI DO 2,5 MM2 | KUS | 12 | 0 |  |  |  | 0 |  | 2021_OTSKP |  | 2
PP
VV |  |  |  | viz textová a výkresová část projektové dokumentace
TS |  |  |  | Technická specifikace položky odpovídá příslušné cenové soustavě.
P | 6 | 744612 |  | JISTIČ JEDNOPÓLOVÝ (10 KA) OD 4 DO 10 A | KUS | 6 | 0 |  |  |  | 0 |  | 2021_OTSKP |  | 2
PP
VV |  |  |  | viz textová a výkresová část projektové dokumentace
TS |  |  |  | Technická specifikace položky odpovídá příslušné cenové soustavě.
P | 7 | 75J212 |  | KABEL SDĚLOVACÍ PRO VNITŘNÍ POUŽITÍ DO 10 PÁRŮ PRŮMĚRU 0,5 MM | KMPÁR | 1.35 | 0 |  |  |  | 0 |  | 2021_OTSKP |  | 2
PP
VV |  |  |  | BEZHALOGENOVÝ S FUNKČNÍ ODOLNOSTÍ
TS |  |  |  | Technická specifikace položky odpovídá příslušné cenové soustavě.
P | 8 | 75J23X |  | KABEL SDĚLOVACÍ, MONTÁŽ A UPEVNĚNÍ | M | 300 | 0 |  |  |  | 0 |  | 2021_OTSKP |  | 2
PP
VV |  |  |  | viz textová a výkresová část projektové dokumentace
TS |  |  |  | Technická specifikace položky odpovídá příslušné cenové soustavě.
P | 9 | 75J321 |  | KABEL SDĚLOVACÍ PRO STRUKTUROVANOU KABELÁŽ FTP/STP | KMPÁR | 1.2 | 0 |  |  |  | 0 |  | 2021_OTSKP |  | 2
PP
VV |  |  |  | BEZHALOGENOVÝ S FUNKČNÍ ODOLNOSTÍ
TS |  |  |  | Technická specifikace položky odpovídá příslušné cenové soustavě.
P | 10 | 75J32X |  | KABEL SDĚLOVACÍ PRO STRUKTUROVANOU KABELÁŽ FTP/STP - MONTÁŽ | KMPÁR | 1.2 | 0 |  |  |  | 0 |  | 2021_OTSKP |  | 2
PP
VV |  |  |  | viz textová a výkresová část projektové dokumentace
TS |  |  |  | Technická specifikace položky odpovídá příslušné cenové soustavě.
P | 11 | 75J921 |  | OPTICKÝ PATCHCORD SINGLEMODE DO 5 M | KUS | 4 | 0 |  |  |  | 0 |  | 2021_OTSKP |  | 2
PP
VV |  |  |  | viz textová a výkresová část projektové dokumentace
TS |  |  |  | Technická specifikace položky odpovídá příslušné cenové soustavě
P | 12 | 75M866 |  | PŘEVODNÍK - SFP | KUS | 4 | 0 |  |  |  | 0 |  | 2021_OTSKP |  | 2
PP
VV |  |  |  | viz textová a výkresová část projektové dokumentace
TS |  |  |  | Technická specifikace položky odpovídá příslušné cenové soustavě
P | 13 | 75M86X |  | PŘEVODNÍK - MONTÁŽ | KUS | 4 | 0 |  |  |  | 0 |  | 2021_OTSKP |  | 2
PP
VV |  |  |  | viz textová a výkresová část projektové dokumentace
TS |  |  |  | Technická specifikace položky odpovídá příslušné cenové soustavě
P | 14 | 75O511 |  | EZS, ÚSTŘEDNA DO 48 ZÓN | KUS | 1 | 0 |  |  |  | 0 |  | 2021_OTSKP |  | 2
PP
VV |  |  |  | Technická specifikace položky odpovídá příslušné cenové soustavě.
TS |  |  |  | Technická specifikace položky odpovídá příslušné cenové soustavě
P | 15 | 75O514 |  | EZS, ÚSTŘEDNA DO 520 ZÓN | KUS | 1 | 0 |  |  |  | 0 |  | 2021_OTSKP |  | 2
PP
VV |  |  |  | viz textová a výkresová část projektové dokumentace
TS |  |  |  | Technická specifikace položky odpovídá příslušné cenové soustavě.
P | 16 | 75O521 |  | EZS, SOFTWARE ÚSTŘEDNY | KUS | 2 | 0 |  |  |  | 0 |  | 2021_OTSKP |  | 2
PP
VV |  |  |  | viz textová a výkresová část projektové dokumentace
TS |  |  |  | Technická specifikace položky odpovídá příslušné cenové soustavě.
P | 17 | 75O543 |  | EZS, KLÁVESNICE - LCD DISPLEJ S VESTAVĚNOU BEZKONTAKTNÍ ČTEČKOU KARET | KUS | 13 | 0 |  |  |  | 0 |  | 2021_OTSKP |  | 2
PP
VV |  |  |  | viz textová a výkresová část projektové dokumentace
TS |  |  |  | Technická specifikace položky odpovídá příslušné cenové soustavě
P | 18 | 75O551 |  | EZS, koncentrátor 8 zón + 4 PGM výstupy v plastovém krytu | KUS | 7 | 0 |  |  |  | 0 |  | 2021_OTSKP |  | 2
PP
VV |  |  |  | viz textová a výkresová část projektové dokumentace
TS |  |  |  | Technická specifikace položky odpovídá příslušné cenové soustavě.
P | 19 | 75O554 |  | EZS, KONCENTRÁTOR 8 ZÓN + 4 PGM S POSILOVACÍM ZDROJEM V KOVOVÉM KRYTU | KUS | 4 | 0 |  |  |  | 0 |  | 2021_OTSKP |  | 2
PP
VV |  |  |  | viz textová a výkresová část projektové dokumentace
TS |  |  |  | Technická specifikace položky odpovídá příslušné cenové soustavě
P | 20 | 75O561 |  | EZS, ROZVODNÁ KRABICE | KUS | 58 | 0 |  |  |  | 0 |  | 2021_OTSKP |  | 2
PP
VV |  |  |  | viz textová a výkresová část projektové dokumentace
TS |  |  |  | Technická specifikace položky odpovídá příslušné cenové soustavě.
P | 21 | 75O572 |  | EZS, magnetický kontakt plastový - těžké provedení | KUS | 58 | 0 |  |  |  | 0 |  | 2021_OTSKP |  | 2
PP
VV |  |  |  | viz textová a výkresová část projektové dokumentace
TS |  |  |  | Technická specifikace položky odpovídá příslušné cenové soustavě
P | 22 | 75O592 |  | EZS, PROSTOROVÝ DETEKTOR DUÁLNÍ | KUS | 35 | 0 |  |  |  | 0 |  | 2021_OTSKP |  | 2
PP
VV |  |  |  | viz textová a výkresová část projektové dokumentace
TS |  |  |  | Technická specifikace položky odpovídá příslušné cenové soustavě.
P | 23 | 75O5F1 |  | EZS, DVEŘNÍ MODUL | KUS | 13 | 0 |  |  |  | 0 |  | 2021_OTSKP |  | 2
PP
VV |  |  |  | viz textová a výkresová část projektové dokumentace
TS |  |  |  | Technická specifikace položky odpovídá příslušné cenové soustavě.
P | 24 | 75O5G1 |  | EZS, BEZKONTAKTNÍ ČTEČKA KARET | KUS | 19 | 0 |  |  |  | 0 |  | 2021_OTSKP |  | 2
PP
VV |  |  |  | viz textová a výkresová část projektové dokumentace
TS |  |  |  | Technická specifikace položky odpovídá příslušné cenové soustavě
P | 25 | 75O5J1 |  | EZS, KOMUNIKAČNÍ ROZHRANÍ PRO INTEGRACI DO PROGRAMU TŘETÍCH STRAN TCP/IP | KUS | 2 | 0 |  |  |  | 0 |  | 2021_OTSKP |  | 2
PP
VV |  |  |  | viz textová a výkresová část projektové dokumentace
TS |  |  |  | Technická specifikace položky odpovídá příslušné cenové soustavě.
P | 26 | 75O5J2 |  | EZS, KOMUNIKAČNÍ ROZHRANÍ PRO MONITORING, SPRÁVU UŽIVATELŮ A KONFIGURACI TCP/IP | KUS | 2 | 0 |  |  |  | 0 |  | 2021_OTSKP |  | 2
PP
VV |  |  |  | viz textová a výkresová část projektové dokumentace
TS |  |  |  | Technická specifikace položky odpovídá příslušné cenové soustavě
P | 27 | 75O5M2 |  | EZS, siréna venkovní | KUS | 2 | 0 |  |  |  | 0 |  | 2021_OTSKP |  | 2
PP
VV |  |  |  | viz textová a výkresová část projektové dokumentace
TS |  |  |  | Technická specifikace položky odpovídá příslušné cenové soustavě
P | 28 | 75O5O1 |  | EZS, ŠKOLENÍ A ZÁCVIK PERSONÁLU OBSLUHUJÍCÍHO ZAŘÍZENÍ EZS | HOD | 8 | 0 |  |  |  | 0 |  | 2021_OTSKP |  | 2
PP
VV |  |  |  | viz textová a výkresová část projektové dokumentace
TS |  |  |  | Technická specifikace položky odpovídá příslušné cenové soustavě
P | 29 | 75O5O2 |  | EZS, ZÁVĚREČNÉ OŽIVENÍ, NASTAVENÍ A FUNKČNÍ ODZKOUŠENÍ ZAŘÍZENÍ EZS | KUS | 2 | 0 |  |  |  | 0 |  | 2021_OTSKP |  | 2
PP
VV |  |  |  | viz textová a výkresová část projektové dokumentace
TS |  |  |  | Technická specifikace položky odpovídá příslušné cenové soustavě.
P | 30 | 75O5O4 |  | EZS, UVEDENÍ ÚSTŘEDNY EZS DO TRVALÉHO PROVOZU | KUS | 2 | 0 |  |  |  | 0 |  | 2021_OTSKP |  | 2
PP
VV |  |  |  | viz textová a výkresová část projektové dokumentace
TS |  |  |  | Technická specifikace položky odpovídá příslušné cenové soustavě.
P | 31 | 75O5O5 |  | EZS, REVIZE ÚSTŘEDNY EZS | KUS | 2 | 0 |  |  |  | 0 |  | 2021_OTSKP |  | 2
PP
VV |  |  |  | viz textová a výkresová část projektové dokumentace
TS |  |  |  | Technická specifikace položky odpovídá příslušné cenové soustavě.
P | 32 | 75O961 |  | DDTS ŽDC, SPOLUPRÁCE ZHOTOVITELE URČENÉHO ZAŘÍZENÍ PŘI INTEGRACI DO DDTS | KUS | 2 | 0 |  |  |  | 0 |  | 2021_OTSKP |  | 2
PP
VV |  |  |  | viz textová a výkresová část projektové dokumentace
TS |  |  |  | Technická specifikace položky odpovídá příslušné cenové soustavě.
P | 33 | RPS22003 |  | Protipožární tmel ( tuba - 1000ml ), do EI 90 min. | KUS | 36 | 0 |  |  |  | 0 |  | [bez vazby na CS] |  | 2
PP
VV |  |  |  | viz textová a výkresová část projektové dokumentace
TS |  |  |  | Technická specifikace položky odpovídá příslušné cenové soustavě
P | 34 | R170106 |  | Kompletní přepěťová ochrana ústředny vč. příslušenství | KUS | 2 | 0 |  |  |  | 0 |  | [bez vazby na CS] |  | 2
PP
VV |  |  |  | viz textová a výkresová část projektové dokumentace
TS |  |  |  | 1. Položka obsahuje: – kompletní dodávku a montáž a souvisejícího příslušenství včetně potřebného drobného montážního materiálu – veškeré potřebné mechanizmy, včetně obsluhy, náklady na mzdy a přibližné (průměrné) náklady na pořízení potřebných materiálů včetně všech ostatních vedlejších nákladů 2. Způsob měření: Udává se počet kusů kompletní konstrukce nebo práce.
P | 35 | R170107 |  | Akumulátorová baterie 12V do 17 Ah - dodávka, montáž | KUS | 8 | 0 |  |  |  | 0 |  | [bez vazby na CS] |  | 2
PP
VV |  |  |  | viz textová a výkresová část projektové dokumentace
TS |  |  |  | 1. Položka obsahuje: – kompletní dodávku a montáž a souvisejícího příslušenství včetně potřebného drobného montážního materiálu – veškeré potřebné mechanizmy, včetně obsluhy, náklady na mzdy a přibližné (průměrné) náklady na pořízení potřebných materiálů včetně všech ostatních vedlejších nákladů 2. Způsob měření: Udává se počet kusů kompletní konstrukce nebo práce.
SD |  | 2 |  | Poplatky za skládky

## PS 01-02-06
SŽDC05 |  |  |  | Soupis prací objektu | [10 empty] | 3
3
S | Stavba: | Zm09_5113720006 |  | Modernizace trati Praha-Bubny (včetně) – Praha-Výstaviště (včetně) | [6 empty] | D.2 |  | Aspe | 0,00 | 2
O | Objekt: | D.2 |  | Železniční sdělovací zařízení | [9 empty] | 15,00 | 2
Typ | Poř. číslo | Kód položky | Varianta | Název položky | MJ | Množství | Jednotková hmotnost | Celková hmotnost |  |  | Jednotková cena |  | Cenové soustavy | 21,00 | 2
Dodávka
[9 empty] | Jednotková | Celkem | Jednotková | Celkem |  |  |  | Počet položek s nulovou cenou
O1 |  | PS 01-02-06 |  | SpS Bubny, ZPDP
SD |  | 1 |  | Dodávky + nosný materiál, montáže - ZPDP
P | 1 | 702521 |  | PRŮRAZ ZDIVEM (PŘÍČKOU) BETONOVÝM TLOUŠŤKY DO 45 CM | KUS | 12 | 0 |  |  |  | 0 |  | 2021_OTSKP |  | 2
PP
VV |  |  |  | viz textová a výkresová část projektové dokumentace
TS |  |  |  | Technická specifikace položky odpovídá příslušné cenové soustavě.
P | 2 | 703412 |  | ELEKTROINSTALAČNÍ TRUBKA PLASTOVÁ VČETNĚ UPEVNĚNÍ A PŘÍSLUŠENSTVÍ DN PRŮMĚRU PŘES 25 DO 40 MM | M | 100 | 0 |  |  |  | 0 |  | 2021_OTSKP |  | 2
PP |  |  |  | bezhalogenová, samozhášivá
VV |  |  |  | viz textová a výkresová část projektové dokumentace
TS |  |  |  | Technická specifikace položky odpovídá příslušné cenové soustavě.
P | 3 | 703451 |  | Elektroinstalační trubka s funkční odolností při požáru včetně upevnění a příslušenství DN průměru do 25 mm | M | 25 | 0 |  |  |  | 0 |  | 2021_OTSKP |  | 2
PP
VV |  |  |  | viz textová a výkresová část projektové dokumentace
TS |  |  |  | Technická specifikace položky odpovídá příslušné cenové soustavě.
P | 4 | 703511 |  | ELEKTROINSTALAČNÍ LIŠTA ŠÍŘKY DO 30 MM | M | 60 | 0 |  |  |  | 0 |  | 2021_OTSKP |  | 2
PP |  |  |  | bezhalogenová, samozhášivá
VV |  |  |  | viz textová a výkresová část projektové dokumentace
TS |  |  |  | Technická specifikace položky odpovídá příslušné cenové soustavě.
P | 5 | 703731 |  | KABELOVÁ PŘÍCHYTKA S FUNKČNÍ ODOLNOSTÍ PŘI POŽÁRU PRO ROZSAH UPNUTÍ DO 25 MM | KUS | 100 | 0 |  |  |  | 0 |  | 2021_OTSKP |  | 2
PP
VV |  |  |  | viz textová a výkresová část projektové dokumentace
TS |  |  |  | Technická specifikace položky odpovídá příslušné cenové soustavě.
P | 6 | 742L11 |  | Ukončení dvou až pětižílového kabelu v rozvaděči nebo na přístroji do 2,5 mm2 | KUS | 2 | 0 |  |  |  | 0 |  | 2021_OTSKP |  | 2
PP
VV |  |  |  | viz textová a výkresová část projektové dokumentace
TS |  |  |  | Technická specifikace položky odpovídá příslušné cenové soustavě.
P | 7 | 744Q41 |  | SVODIČ PŘEPĚTÍ TYP 3 (TŘÍDA D) 1-2 PÓLOVÝ | KUS | 1 | 0 |  |  |  | 0 |  | 2021_OTSKP |  | 2
PP
VV |  |  |  | viz textová a výkresová část projektové dokumentace
TS |  |  |  | Technická specifikace položky odpovídá příslušné cenové soustavě
P | 8 | 75J321 |  | Kabel sdělovací pro strukturovanou kabeláž FTP/STP - dodávka | KMPÁR | 0.04 | 0 |  |  |  | 0 |  | 2021_OTSKP |  | 2
PP
VV |  |  |  | viz textová a výkresová část projektové dokumentace
TS |  |  |  | Technická specifikace položky odpovídá příslušné cenové soustavě.
P | 9 | 75J32X |  | Kabel sdělovací pro strukturovanou kabeláž FTP/STP - montáž | KMPÁR | 0.04 | 0 |  |  |  | 0 |  | 2021_OTSKP |  | 2
PP
VV |  |  |  | viz textová a výkresová část projektové dokumentace
TS |  |  |  | Technická specifikace položky odpovídá příslušné cenové soustavě.
P | 10 | 75J522 |  | KABEL SILOVÝ PRO EPS BEZHALOGENOVÝ S FUNKČNÍ ODOLNOSTÍ PRŮMĚRU DO 2,5 MM2 | kmžíla | 0.045 | 0 |  |  |  | 0 |  | 2021_OTSKP |  | 2
PP
VV |  |  |  | viz textová a výkresová část projektové dokumentace
TS |  |  |  | Technická specifikace položky odpovídá příslušné cenové soustavě.
P | 11 | 75J52X |  | KABEL SILOVÝ PRO EPS BEZHALOGENOVÝ S FUNKČNÍ ODOLNOSTÍ - MONTÁŽ | kmžíla | 0.045 | 0 |  |  |  | 0 |  | 2021_OTSKP |  | 2
PP
VV |  |  |  | viz textová a výkresová část projektové dokumentace
TS |  |  |  | Technická specifikace položky odpovídá příslušné cenové soustavě.
P | 12 | 75J621 |  | KABEL SDĚLOVACÍ PRO EPS STÍNĚNÝ OHNIODOLNÝ, BEZHALOGENOVÝ PRŮMĚRU DO 0,8 MM | KMPÁR | 0.5 | 0 |  |  |  | 0 |  | 2021_OTSKP |  | 2
PP
VV |  |  |  | viz textová a výkresová část projektové dokumentace
TS |  |  |  | Technická specifikace položky odpovídá příslušné cenové soustavě.
P | 13 | 75J62X |  | KABEL SDĚLOVACÍ PRO EPS STÍNĚNÝ OHNIODOLNÝ, BEZHALOGENOVÝ - MONTÁŽ | KMPÁR | 0.5 | 0 |  |  |  | 0 |  | 2021_OTSKP |  | 2
PP
VV |  |  |  | viz textová a výkresová část projektové dokumentace
TS |  |  |  | Technická specifikace položky odpovídá příslušné cenové soustavě.
P | 14 | 75J632 |  | KABEL SDĚLOVACÍ PRO EPS BEZHALOGENOVÝ S FUNKČNÍ ODOLNOSTÍ PRŮMĚRU DO 1,0 MM2 | KMPÁR | 0.05 | 0 |  |  |  | 0 |  | 2021_OTSKP |  | 2
PP
VV |  |  |  | viz textová a výkresová část projektové dokumentace
TS |  |  |  | Technická specifikace položky odpovídá příslušné cenové soustavě.
P | 15 | 75J63X |  | KABEL SDĚLOVACÍ PRO EPS BEZHALOGENOVÝ S FUNKČNÍ ODOLNOSTÍ - MONTÁŽ | KMPÁR | 0.05 | 0 |  |  |  | 0 |  | 2021_OTSKP |  | 2
PP
VV |  |  |  | viz textová a výkresová část projektové dokumentace
TS |  |  |  | Technická specifikace položky odpovídá příslušné cenové soustavě.
P | 16 | 75O111 |  | EPS (ZPDP), ÚSTŘEDNA ADRESOVATELNÁ DO 256 ADRES | KUS | 1 | 0 |  |  |  | 0 |  | 2021_OTSKP |  | 2
PP
VV |  |  |  | viz textová a výkresová část projektové dokumentace
TS |  |  |  | Technická specifikace položky odpovídá příslušné cenové soustavě.
P | 17 | 75O121 |  | EPS (ZPDP), SOFTWARE ÚSTŘEDNY | KUS | 1 | 0 |  |  |  | 0 |  | 2021_OTSKP |  | 2
PP
VV |  |  |  | viz textová a výkresová část projektové dokumentace
TS |  |  |  | Technická specifikace položky odpovídá příslušné cenové soustavě.
P | 18 | 75O161 |  | EPS (ZPDP), SKŘÍŇ RELÉOVÁ | KUS | 1 | 0 |  |  |  | 0 |  | 2021_OTSKP |  | 2
PP
VV |  |  |  | viz textová a výkresová část projektové dokumentace
TS |  |  |  | Technická specifikace položky odpovídá příslušné cenové soustavě.
P | 19 | 75O191 |  | EPS (ZPDP), KOMUNIKAČNÍ ROZHRANÍ | KUS | 1 | 0 |  |  |  | 0 |  | 2021_OTSKP |  | 2
PP
VV |  |  |  | viz textová a výkresová část projektové dokumentace
TS |  |  |  | Technická specifikace položky odpovídá příslušné cenové soustavě.
P | 20 | 75O1AA |  | EPS (ZPDP), HLÁSIČ MULTISENZOROVÝ - LEHKÉ PROVEDENÍ | KUS | 26 | 0 |  |  |  | 0 |  | 2021_OTSKP |  | 2
PP
VV |  |  |  | viz textová a výkresová část projektové dokumentace
TS |  |  |  | Technická specifikace položky odpovídá příslušné cenové soustavě.
P | 21 | 75O1B1 |  | EPS (ZPDP), HLÁSIČ TLAČÍTKOVÝ - LEHKÉ PROVEDENÍ | KUS | 1 | 0 |  |  |  | 0 |  | 2021_OTSKP |  | 2
PP
VV |  |  |  | viz textová a výkresová část projektové dokumentace
TS |  |  |  | Technická specifikace položky odpovídá příslušné cenové soustavě.
P | 22 | 75O1C1 |  | EPS (ZPDP), SIRÉNA VNITŘNÍ | KUS | 1 | 0 |  |  |  | 0 |  | 2021_OTSKP |  | 2
PP
VV |  |  |  | viz textová a výkresová část projektové dokumentace
TS |  |  |  | Technická specifikace položky odpovídá příslušné cenové soustavě.
P | 23 | 75O1C2 |  | EPS (ZPDP), SIRÉNA VENKOVNÍ | KUS | 1 | 0 |  |  |  | 0 |  | 2021_OTSKP |  | 2
PP
VV |  |  |  | viz textová a výkresová část projektové dokumentace
TS |  |  |  | Technická specifikace položky odpovídá příslušné cenové soustavě.
P | 24 | 75O1D1 |  | EPS (ZPDP), ZDROJ EPS 24 V/DO 10 A | KUS | 1 | 0 |  |  |  | 0 |  | 2021_OTSKP |  | 2
PP
VV |  |  |  | viz textová a výkresová část projektové dokumentace
TS |  |  |  | Technická specifikace položky odpovídá příslušné cenové soustavě.
P | 25 | 75O1E1 |  | EPS (ZPDP), HLAVICE KE ZKUŠEBNÍ TYČI PRO KONTROLU HLÁSIČŮ KOUŘE | KUS | 1 | 0 |  |  |  | 0 |  | 2021_OTSKP |  | 2
PP
VV |  |  |  | viz textová a výkresová část projektové dokumentace
TS |  |  |  | Technická specifikace položky odpovídá příslušné cenové soustavě.
P | 26 | 75O1E2 |  | EPS (ZPDP), HLAVICE KE ZKUŠEBNÍ TYČI PRO KONTROLU HLÁSIČŮ TEPLOTY | KUS | 1 | 0 |  |  |  | 0 |  | 2021_OTSKP |  | 2
PP
VV |  |  |  | viz textová a výkresová část projektové dokumentace
TS |  |  |  | Technická specifikace položky odpovídá příslušné cenové soustavě.
P | 27 | 75O1E3 |  | EPS (ZPDP), ZKUŠEBNÍ PLYN PRO EPS | KUS | 1 | 0 |  |  |  | 0 |  | 2021_OTSKP |  | 2
PP
VV |  |  |  | 88: 1; viz textová a výkresová část projektové dokumentace
TS |  |  |  | Technická specifikace položky odpovídá příslušné cenové soustavě.
P | 28 | 75O1E7 |  | EPS (ZPDP), ZKUŠEBNÍ A MONTÁŽNÍ TYČ PRO EPS | KUS | 1 | 0 |  |  |  | 0 |  | 2021_OTSKP |  | 2
PP
VV |  |  |  | viz textová a výkresová část projektové dokumentace
TS |  |  |  | Technická specifikace položky odpovídá příslušné cenové soustavě.
P | 29 | 75O1F5 |  | EPS (ZPDP), OSTATNÍ PŘÍSLUŠENSTVÍ - SVÍTIDLO SIGNALIZAČNÍ | KUS | 13 | 0 |  |  |  | 0 |  | 2021_OTSKP |  | 2
PP
VV |  |  |  | viz textová a výkresová část projektové dokumentace
TS |  |  |  | Technická specifikace položky odpovídá příslušné cenové soustavě
P | 30 | 75O1H1 |  | EPS (ZPDP), ŠKOLENÍ A ZÁCVIK PERSONÁLU OBSLUHUJÍCÍHO ZAŘÍZENÍ POŽÁRNÍ SIGNALIZACE EPS | HOD | 8 | 0 |  |  |  | 0 |  | 2021_OTSKP |  | 2
PP
VV |  |  |  | viz textová a výkresová část projektové dokumentace
TS |  |  |  | Technická specifikace položky odpovídá příslušné cenové soustavě.
P | 31 | 75O1H2 |  | EPS (ZPDP), MĚŘENÍ KONTINUITY, IZOLAČNÍHO STAVU A ODPORU JEDNOHO ÚSEKU SMYČKY EPS | KUS | 1 | 0 |  |  |  | 0 |  | 2021_OTSKP |  | 2
PP
VV |  |  |  | viz textová a výkresová část projektové dokumentace
TS |  |  |  | Technická specifikace položky odpovídá příslušné cenové soustavě.
P | 32 | 75O1H3 |  | EPS (ZPDP), PŘEZKOUŠENÍ POŽÁRNÍ ÚSTŘEDNY | KUS | 1 | 0 |  |  |  | 0 |  | 2021_OTSKP |  | 2
PP
VV |  |  |  | viz textová a výkresová část projektové dokumentace
TS |  |  |  | Technická specifikace položky odpovídá příslušné cenové soustavě.
P | 33 | 75O1H4 |  | EPS (ZPDP), UVEDENÍ POŽÁRNÍ ÚSTŘEDNY DO TRVALÉHO PROVOZU | KUS | 1 | 0 |  |  |  | 0 |  | 2021_OTSKP |  | 2
PP
VV |  |  |  | viz textová a výkresová část projektové dokumentace
TS |  |  |  | Technická specifikace položky odpovídá příslušné cenové soustavě.
P | 34 | 75O1H5 |  | EPS (ZPDP), REVIZE POŽÁRNÍ ÚSTŘEDNY | KUS | 1 | 0 |  |  |  | 0 |  | 2021_OTSKP |  | 2
PP
VV |  |  |  | viz textová a výkresová část projektové dokumentace
TS |  |  |  | Technická specifikace položky odpovídá příslušné cenové soustavě.
P | 35 | 75O961 |  | DDTS ŽDC, spolupráce zhotovitele určeného zařízení při integraci do DDTS | KUS | 1 | 0 |  |  |  | 0 |  | 2021_OTSKP |  | 2
PP
VV |  |  |  | viz textová a výkresová část projektové dokumentace
TS |  |  |  | Technická specifikace položky odpovídá příslušné cenové soustavě.
P | 36 | R01020601 |  | Kompletní přepěťová ochrana ústředny vč. příslušenství | celek | 1 | 0 |  |  |  | 0 |  | [bez vazby na CS] |  | 2
PP
VV |  |  |  | viz textová a výkresová část projektové dokumentace
TS |  |  |  | 1. Položka obsahuje: – kompletní dodávku a montáž a souvisejícího příslušenství včetně potřebného drobného montážního materiálu – veškeré potřebné mechanizmy, včetně obsluhy, náklady na mzdy a přibližné (průměrné) náklady na pořízení potřebných materiálů včetně všech ostatních vedlejších nákladů 2. Způsob měření: Udává se počet kusů kompletní konstrukce nebo práce.
P | 37 | R01020602 |  | Akumulátorová baterie (sada) 24V do 24 Ah - dodávka, montáž | KUS | 1 | 0 |  |  |  | 0 |  | [bez vazby na CS] |  | 2
PP
VV |  |  |  | viz textová a výkresová část projektové dokumentace
TS |  |  |  | 1. Položka obsahuje: – kompletní dodávku a montáž a souvisejícího příslušenství včetně potřebného drobného montážního materiálu – veškeré potřebné mechanizmy, včetně obsluhy, náklady na mzdy a přibližné (průměrné) náklady na pořízení potřebných materiálů včetně všech ostatních vedlejších nákladů 2. Způsob měření: Udává se počet kusů kompletní konstrukce nebo práce.
P | 38 | R01020603 |  | Protipožární tmel ( tuba - 1000ml ), do EI 90 min. | KUS | 12 | 0 |  |  |  | 0 |  | [bez vazby na CS] |  | 2
PP
VV |  |  |  | 83: 20; viz textová a výkresová část projektové dokumentace
TS |  |  |  | 1. Položka obsahuje: – dodávku a montáž protipožární ucpávky vč. příslušenství a pomocného materiálu, – vyhotovéní a dodání atestu – pomocné mechanismy 2. Způsob měření: Měří se počet tub.
SD |  | 990 |  | Poplatky za skládky

## PS 01-02-07
SŽDC05 |  |  |  | Soupis prací objektu | [10 empty] | 3
3
S | Stavba: | Zm09_5113720006 |  | Modernizace trati Praha-Bubny (včetně) – Praha-Výstaviště (včetně) | [6 empty] | D.2 |  | Aspe | 0,00 | 2
O | Objekt: | D.2 |  | Železniční sdělovací zařízení | [9 empty] | 15,00 | 2
Typ | Poř. číslo | Kód položky | Varianta | Název položky | MJ | Množství | Jednotková hmotnost | Celková hmotnost |  |  | Jednotková cena |  | Cenové soustavy | 21,00 | 2
Dodávka
[9 empty] | Jednotková | Celkem | Jednotková | Celkem |  |  |  | Počet položek s nulovou cenou
O1 |  | PS 01-02-07 |  | SpS Bubny, kamerový systém
SD |  | 1 |  | Kamerový systém
P | 1 | 702512 |  | PRŮRAZ ZDIVEM (PŘÍČKOU) ZDĚNÝM TLOUŠŤKY PŘES 45 DO 60 CM | KUS | 5 | 0 |  |  |  | 0 |  | 2021_OTSKP |  | 2
PP
VV |  |  |  | viz textová a výkresová část projektové dokumentace
TS |  |  |  | Technická specifikace položky odpovídá příslušné cenové soustavě
P | 2 | 703422 |  | ELEKTROINSTALAČNÍ TRUBKA PLASTOVÁ UV STABILNÍ VČETNĚ UPEVNĚNÍ A PŘÍSLUŠENSTVÍ DN PRŮMĚRU PŘES 25 DO 40 MM | M | 20 | 0 |  |  |  | 0 |  | 2021_OTSKP |  | 2
PP
VV |  |  |  | viz textová a výkresová část projektové dokumentace
TS |  |  |  | Technická specifikace položky odpovídá příslušné cenové soustavě
P | 3 | 703512 |  | ELEKTROINSTALAČNÍ LIŠTA ŠÍŘKY PŘES 30 DO 60 MM | M | 65 | 0 |  |  |  | 0 |  | 2021_OTSKP |  | 2
PP
VV |  |  |  | viz textová a výkresová část projektové dokumentace
TS |  |  |  | Technická specifikace položky odpovídá příslušné cenové soustavě
P | 4 | 703752 |  | PROTIPOŽÁRNÍ UCPÁVKA STĚNOU/STROPEM, TL DO 50CM, DO EI 90 MIN. | M2 | 0.5 | 0 |  |  |  | 0 |  | 2021_OTSKP |  | 2
PP
VV |  |  |  | viz textová a výkresová část projektové dokumentace
TS |  |  |  | Technická specifikace položky odpovídá příslušné cenové soustavě
P | 5 | 703753 |  | NÁSTŘIK PROTIPOŽÁRNÍ DO 2,5CM NA PŘIPRAVENÝ PODKLAD - PROSTUP | M2 | 0.5 | 0 |  |  |  | 0 |  | 2021_OTSKP |  | 2
PP
VV |  |  |  | viz textová a výkresová část projektové dokumentace
TS |  |  |  | Technická specifikace položky odpovídá příslušné cenové soustavě
P | 6 | 703756 |  | PROTIPOŽÁRNÍ TMEL ( TUBA - 1000ML ), DO EI 90 MIN. | KUS | 2 | 0 |  |  |  | 0 |  | 2021_OTSKP |  | 2
PP
VV |  |  |  | viz textová a výkresová část projektové dokumentace
TS |  |  |  | Technická specifikace položky odpovídá příslušné cenové soustavě
P | 7 | 741111 |  | KRABICE (ROZVODKA) INSTALAČNÍ PŘÍSTROJOVÁ PRÁZDNÁ | KUS | 4 | 0 |  |  |  | 0 |  | 2021_OTSKP |  | 2
PP
VV |  |  |  | viz textová a výkresová část projektové dokumentace
TS |  |  |  | Technická specifikace položky odpovídá příslušné cenové soustavě
P | 8 | 742F12 |  | KABEL NN NEBO VODIČ JEDNOŽÍLOVÝ CU S PLASTOVOU IZOLACÍ OD 4 DO 16 MM2 | M | 10 | 0 |  |  |  | 0 |  | 2021_OTSKP |  | 2
PP
VV |  |  |  | viz textová a výkresová část projektové dokumentace
TS |  |  |  | Technická specifikace položky odpovídá příslušné cenové soustavě
P | 9 | 742G12 |  | KABEL NN DVOU- A TŘÍŽÍLOVÝ CU S PLASTOVOU IZOLACÍ OD 4 DO 16 MM2 | M | 10 | 0 |  |  |  | 0 |  | 2021_OTSKP |  | 2
PP
VV |  |  |  | viz textová a výkresová část projektové dokumentace
TS |  |  |  | Technická specifikace položky odpovídá příslušné cenové soustavě
P | 10 | 742K12 |  | UKONČENÍ JEDNOŽÍLOVÉHO KABELU V ROZVADĚČI NEBO NA PŘÍSTROJI OD 4 DO 16 MM2 | KUS | 2 | 0 |  |  |  | 0 |  | 2021_OTSKP |  | 2
PP
VV |  |  |  | viz textová a výkresová část projektové dokumentace
TS |  |  |  | Technická specifikace položky odpovídá příslušné cenové soustavě
P | 11 | 74665D |  | PŘIPOJENÍ, OŽIVENÍ A ZPROVOZNĚNÍ PŘENOSOVÉ CESTY V OBJEKTU NS | KUS | 1 | 0 |  |  |  | 0 |  | 2021_OTSKP |  | 2
PP
VV |  |  |  | viz textová a výkresová část projektové dokumentace
TS |  |  |  | Technická specifikace položky odpovídá příslušné cenové soustavě
P | 12 | 75IH91 |  | UKONČENÍ KABELU ŠTÍTEK KABELOVÝ | KUS | 10 | 0 |  |  |  | 0 |  | 2021_OTSKP |  | 2
PP
VV |  |  |  | viz textová a výkresová část projektové dokumentace
TS |  |  |  | Technická specifikace položky odpovídá příslušné cenové soustavě
P | 13 | 75IH9X |  | UKONČENÍ KABELU ŠTÍTEK KABELOVÝ - MONTÁŽ | KUS | 10 | 0 |  |  |  | 0 |  | 2021_OTSKP |  | 2
PP
VV |  |  |  | viz textová a výkresová část projektové dokumentace
TS |  |  |  | Technická specifikace položky odpovídá příslušné cenové soustavě
P | 14 | 75J213 |  | KABEL SDĚLOVACÍ PRO VNITŘNÍ POUŽITÍ DO 10 PÁRŮ PRŮMĚRU 0,8 MM | KMPÁR | 0.1 | 0 |  |  |  | 0 |  | 2021_OTSKP |  | 2
PP
VV |  |  |  | viz textová a výkresová část projektové dokumentace
TS |  |  |  | Technická specifikace položky odpovídá příslušné cenové soustavě
P | 15 | 75J321 |  | KABEL SDĚLOVACÍ PRO STRUKTUROVANOU KABELÁŽ FTP/STP | KMPÁR | 0.4 | 0 |  |  |  | 0 |  | 2021_OTSKP |  | 2
PP
VV |  |  |  | viz textová a výkresová část projektové dokumentace
TS |  |  |  | Technická specifikace položky odpovídá příslušné cenové soustavě
P | 16 | 75J32X |  | KABEL SDĚLOVACÍ PRO STRUKTUROVANOU KABELÁŽ FTP/STP - MONTÁŽ | KMPÁR | 0.4 | 0 |  |  |  | 0 |  | 2021_OTSKP |  | 2
PP
VV |  |  |  | viz textová a výkresová část projektové dokumentace
TS |  |  |  | Technická specifikace položky odpovídá příslušné cenové soustavě
P | 17 | 75JA5X |  | ROZVADĚČ STRUKT. KABELÁŽE, MONTÁŽ ORGANIZARU, PATCHPANELU | KUS | 1 | 0 |  |  |  | 0 |  | 2021_OTSKP |  | 2
PP
VV |  |  |  | viz textová a výkresová část projektové dokumentace
TS |  |  |  | Technická specifikace položky odpovídá příslušné cenové soustavě
P | 18 | 75K231 |  | NAPÁJECÍ ZDROJ 48 V DC DO 5 A | KUS | 1 | 0 |  |  |  | 0 |  | 2021_OTSKP |  | 2
PP
VV |  |  |  | viz textová a výkresová část projektové dokumentace
TS |  |  |  | Technická specifikace položky odpovídá příslušné cenové soustavě
P | 19 | 75K23X |  | NAPÁJECÍ ZDROJ 48 V DC - MONTÁŽ | KUS | 1 | 0 |  |  |  | 0 |  | 2021_OTSKP |  | 2
PP
VV |  |  |  | viz textová a výkresová část projektové dokumentace
TS |  |  |  | Technická specifikace položky odpovídá příslušné cenové soustavě
P | 20 | 75L431 |  | KAMERA DIGITÁLNÍ (IP) DOME PEVNÁ | KUS | 5 | 0 |  |  |  | 0 |  | 2021_OTSKP |  | 2
PP
VV |  |  |  | viz textová a výkresová část projektové dokumentace
TS |  |  |  | Technická specifikace položky odpovídá příslušné cenové soustavě
P | 21 | 75L434 |  | KAMERA DIGITÁLNÍ (IP) DOME SW LICENCE | KUS | 5 | 0 |  |  |  | 0 |  | 2021_OTSKP |  | 2
PP
VV |  |  |  | viz textová a výkresová část projektové dokumentace
TS |  |  |  | Technická specifikace položky odpovídá příslušné cenové soustavě
P | 22 | 75L453 |  | KAMEROVÝ SERVER - ZÁZNAMOVÉ ZAŘÍZENÍ, DO 32 KAMER (HW, SW, LICENCE) | KUS | 1 | 0 |  |  |  | 0 |  | 2021_OTSKP |  | 2
PP
VV |  |  |  | viz textová a výkresová část projektové dokumentace
TS |  |  |  | Technická specifikace položky odpovídá příslušné cenové soustavě
P | 23 | 75L457 |  | KAMEROVÝ SERVER - HDD PŘES 2 TB, PRO PROVOZ 24/7 | KUS | 2 | 0 |  |  |  | 0 |  | 2021_OTSKP |  | 2
PP
VV |  |  |  | viz textová a výkresová část projektové dokumentace
TS |  |  |  | Technická specifikace položky odpovídá příslušné cenové soustavě
P | 24 | 75L46W |  | KLIENSTKÉ PRACOVIŠTĚ - DOPLNĚNÍ HW, SW, LICENCE | KUS | 1 | 0 |  |  |  | 0 |  | 2021_OTSKP |  | 2
PP
VV |  |  |  | viz textová a výkresová část projektové dokumentace
TS |  |  |  | Technická specifikace položky odpovídá příslušné cenové soustavě
P | 25 | 75L482 |  | PŘÍSLUŠENSTVÍ KS - PŘEPĚŤOVÁ OCHRANA PRO KS | KUS | 5 | 0 |  |  |  | 0 |  | 2021_OTSKP |  | 2
PP
VV |  |  |  | viz textová a výkresová část projektové dokumentace
TS |  |  |  | Technická specifikace položky odpovídá příslušné cenové soustavě
P | 26 | 75L483 |  | PŘÍSLUŠENSTVÍ KS - DRŽÁK PRO KAMEROVÝ KRYT (KAMERU) | KUS | 5 | 0 |  |  |  | 0 |  | 2021_OTSKP |  | 2
PP
VV |  |  |  | viz textová a výkresová část projektové dokumentace
TS |  |  |  | Technická specifikace položky odpovídá příslušné cenové soustavě
P | 27 | 75L48X |  | PŘÍSLUŠENSTVÍ KS - MONTÁŽ | KUS | 8 | 0 |  |  |  | 0 |  | 2021_OTSKP |  | 2
PP
VV |  |  |  | viz textová a výkresová část projektové dokumentace
TS |  |  |  | Technická specifikace položky odpovídá příslušné cenové soustavě
P | 28 | 75L491 |  | ZPROVOZNĚNÍ A NASTAVENÍ KAMERY | KUS | 5 | 0 |  |  |  | 0 |  | 2021_OTSKP |  | 2
PP
VV |  |  |  | viz textová a výkresová část projektové dokumentace
TS |  |  |  | Technická specifikace položky odpovídá příslušné cenové soustavě
P | 29 | 75L492 |  | ZPROVOZNĚNÍ A NASTAVENÍ POHLEDU KAMERY | KUS | 5 | 0 |  |  |  | 0 |  | 2021_OTSKP |  | 2
PP
VV |  |  |  | viz textová a výkresová část projektové dokumentace
TS |  |  |  | Technická specifikace položky odpovídá příslušné cenové soustavě
P | 30 | 75L493 |  | ZPROVOZNĚNÍ A NASTAVENÍ KAMEROVÉHO SYSTÉMU | KOMPLET | 1 | 0 |  |  |  | 0 |  | 2021_OTSKP |  | 2
PP
VV |  |  |  | viz textová a výkresová část projektové dokumentace
TS |  |  |  | Technická specifikace položky odpovídá příslušné cenové soustavě
P | 31 | 75L494 |  | ZPROVOZNĚNÍ A NASTAVENÍ ŠKOLENÍ A ZÁCVIK PERSONÁLU OBSLUHUJÍCÍHO KAMEROVÝ SYSTÉM | HOD | 20 | 0 |  |  |  | 0 |  | 2021_OTSKP |  | 2
PP
VV |  |  |  | viz textová a výkresová část projektové dokumentace
TS |  |  |  | Technická specifikace položky odpovídá příslušné cenové soustavě
P | 32 | R750101 |  | Patch kabel Cat.5E FTP/STP | KUS | 5 | 0 |  |  |  | 0 |  | [bez vazby na CS] |  | 2
PP
VV |  |  |  | viz textová a výkresová část projektové dokumentace
TS
P | 33 | R750102 |  | Spolupráce při integraci do systému DDTS | celek | 1 | 0 |  |  |  | 0 |  | [bez vazby na CS] |  | 2
PP
VV |  |  |  | viz textová a výkresová část projektové dokumentace
TS
P | 34 | R750103 |  | ZŘÍZENÍ SERVISNÍ ZÁSUVKY PRO STAHOVÁNÍ ZÁZNAMU Z KS | KUS | 1 | 0 |  |  |  | 0 |  | [bez vazby na CS] |  | 2
PP
VV |  |  |  | viz textová a výkresová část projektové dokumentace
TS |  |  |  | zahrnuje veškeré náklady spojené s objednatelem požadovanými pracemi
P | 35 | R750104 |  | ROZVADĚČ STRUKT. KABELÁŽE, PATCHPANEL, 12 ZÁSUVEK s přepěťovou ochranou, DODÁVKA | KUS | 1 | 0 |  |  |  | 0 |  | [bez vazby na CS] |  | 2
PP
VV |  |  |  | viz textová a výkresová část projektové dokumentace
TS |  |  |  | zahrnuje veškeré náklady spojené s objednatelem požadovanými pracemi
SD |  | 990 |  | Poplatky za skládky
P | 36 | R015120 | 904 | POPLATKY ZA LIKVIDACI ODPADŮ NEKONTAMINOVANÝCH - 17 01 02 STAVEBNÍ A DEMOLIČNÍ SUŤ (CIHLY) VČETNĚ DOPRAVY | T | 0.05 | 0 |  |  |  | 0 |  | [bez vazby na CS] |  | 2
PP |  |  |  | Evidenční položka. Neoceňovat v objektu SO/PS, položka se oceňuje pouze v objektu SO 90-90
VV |  |  |  | viz textová a výkresová část projektové dokumentace
TS |  |  |  | Evidenční položka. Neoceňovat v objektu SO/PS, položka se oceňuje pouze v objektu SO 90-90
P | 37 | R015420 | 924 | POPLATKY ZA LIKVIDACI ODPADŮ NEKONTAMINOVANÝCH - 17 06 04 ZBYTKY IZOLAČNÍCH MATERIÁLŮ VČETNĚ DOPRAVY | T | 0.05 | 0 |  |  |  | 0 |  | [bez vazby na CS] |  | 2
PP |  |  |  | Evidenční položka. Neoceňovat v objektu SO/PS, položka se oceňuje pouze v objektu SO 90-90
VV |  |  |  | viz textová a výkresová část projektové dokumentace
TS |  |  |  | Evidenční položka. Neoceňovat v objektu SO/PS, položka se oceňuje pouze v objektu SO 90-90

## PS 01-02-08
SŽDC05 |  |  |  | Soupis prací objektu | [10 empty] | 3
3
S | Stavba: | Zm09_5113720006 |  | Modernizace trati Praha-Bubny (včetně) – Praha-Výstaviště (včetně) | [6 empty] | D.2 |  | Aspe | 0,00 | 2
O | Objekt: | D.2 |  | Železniční sdělovací zařízení | [9 empty] | 15,00 | 2
Typ | Poř. číslo | Kód položky | Varianta | Název položky | MJ | Množství | Jednotková hmotnost | Celková hmotnost |  |  | Jednotková cena |  | Cenové soustavy | 21,00 | 2
Dodávka
[9 empty] | Jednotková | Celkem | Jednotková | Celkem |  |  |  | Počet položek s nulovou cenou
O1 |  | PS 01-02-08 |  | ŽST Praha-Bubny, informační zařízení
SD |  | 1 |  | ZEMNÍ PRÁCE
P | 1 | R123201R |  | ODKOPÁVKY A PROKOPÁVKY KOMUNIKACÍ, PLOCH A PODKLADOVÝCH VRSTEV TŘ. TĚŽITELNOSTI II., VČETNĚ KOMPLETNÍ OBNOVY POVRCHŮ A PROVIZORNÍCH LÁVEK | M3 | 30 | 0 |  |  |  | 0 |  | [bez vazby na CS] |  | 2
PP
VV |  |  |  | viz textová a výkresová část projektové dokumentace
TS |  |  |  | 1. Položka obsahuje: – kompletní provedení vykopávky nezapažené i zapažené, včetně kompletní obnovy povrchů – ošetření výkopiště po celou dobu práce v něm vč. klimatických opatření – ztížení vykopávek v blízkosti podzemního vedení, konstrukcí a objektů vč. jejich dočasného zajištění – ztížení pod vodou, v okolí výbušnin, ve stísněných prostorech ap. – příplatek za lepivost – těžení po vrstvách, pásech a po jiných nutných částech (figurách) – čerpání vody vč. čerpacích jímek, potrubí a pohotovostní čerpací soupravy, odvedení nebo obvedení vody v okolí výkopiště a ve výkopišti – potřebné snížení hladiny podzemní vody – těžení a rozpojování jednotlivých balvanů, eventuelně nutné druhotné rozpojení odstřelené horniny – ruční vykopávky, odstranění kořenů a napadávek – vytahování a nošení výkopku – svahování a přesvahování svahů do konečného tvaru, výměnu hornin v podloží a v pláni znehodnocené klimatickými vlivy – pažení, vzepření a rozepření vč. přepažování – hradící a štětové stěny dočasné (adekvátně platí ustanovení k pol. 1151,2) – úpravu, ochranu a očištění dna, základové spáry, stěn a svahů – zhutnění podloží, případně i svahů vč. svahování – třídění výkopku – veškeré pomocné konstrukce umožňující provedení vykopávky (příjezdy, sjezdy, nájezdy, lešení, podpěrné konstrukce, přemostění, zpevněné plochy, zakrytí a pod.) – naložení výkopku na dopravní prostředek 2. Položka neobsahuje: – hradící a štětové stěny – zřízení stupňů v podloží a lavic na svazích – dolamování – odvoz výkopku na mezideponii, likvidaci nebo jiné určené místo – poplatky za likvidaci odpadů, nacení se položkami ze ssd 0 3. Způsob měření: Měří se metr krychlový výkopku v ulehlém (původním) stavu.
P | 2 | 13173 |  | HLOUBENÍ JAM ZAPAŽ I NEPAŽ TŘ. I | M3 | 34 | 0 |  |  |  | 0 |  | 2021_OTSKP |  | 2
PP
VV |  |  |  | viz textová a výkresová část projektové dokumentace
TS |  |  |  | Technická specifikace položky odpovídá příslušné cenové soustavě
P | 3 | 13173A |  | HLOUBENÍ JAM ZAPAŽ I NEPAŽ TŘ. I - BEZ DOPRAVY | M3 | 4 | 0 |  |  |  | 0 |  | 2021_OTSKP |  | 2
PP
VV |  |  |  | viz textová a výkresová část projektové dokumentace
TS |  |  |  | Technická specifikace položky odpovídá příslušné cenové soustavě
P | 4 | 13273 |  | HLOUBENÍ RÝH ŠÍŘ DO 2M PAŽ I NEPAŽ TŘ. I | M3 | 10 | 0 |  |  |  | 0 |  | 2021_OTSKP |  | 2
PP
VV |  |  |  | viz textová a výkresová část projektové dokumentace
TS |  |  |  | Technická specifikace položky odpovídá příslušné cenové soustavě
P | 5 | 13273A |  | HLOUBENÍ RÝH ŠÍŘ DO 2M PAŽ I NEPAŽ TŘ. I - BEZ DOPRAVY | M3 | 1 | 0 |  |  |  | 0 |  | 2021_OTSKP |  | 2
PP
VV |  |  |  | viz textová a výkresová část projektové dokumentace
TS |  |  |  | Technická specifikace položky odpovídá příslušné cenové soustavě
P | 6 | 17411 |  | ZÁSYP JAM A RÝH ZEMINOU SE ZHUTNĚNÍM | M3 | 39 | 0 |  |  |  | 0 |  | 2021_OTSKP |  | 2
PP
VV |  |  |  | viz textová a výkresová část projektové dokumentace
TS |  |  |  | Technická specifikace položky odpovídá příslušné cenové soustavě
P | 7 | 272315 |  | ZÁKLADY Z PROSTÉHO BETONU DO C30/37 | M3 | 26 | 0 |  |  |  | 0 |  | 2021_OTSKP |  | 2
PP
VV |  |  |  | viz textová a výkresová část projektové dokumentace
TS |  |  |  | Technická specifikace položky odpovídá příslušné cenové soustavě
P | 8 | 61444 |  | ÚPRAVY POVRCHŮ VNITŘ KONSTR ZDĚNÝCH OMÍTKOU ŠTUKOVOU | M2 | 30 | 0 |  |  |  | 0 |  | 2021_OTSKP |  | 2
PP
VV |  |  |  | viz textová a výkresová část projektové dokumentace
TS |  |  |  | Technická specifikace položky odpovídá příslušné cenové soustavě
P | 9 | 701001 |  | OZNAČOVACÍ ŠTÍTEK KABELOVÉHO VEDENÍ, SPOJKY NEBO KABELOVÉ SKŘÍNĚ (VČETNĚ OBJÍMKY) | KUS | 80 | 0 |  |  |  | 0 |  | 2021_OTSKP |  | 2
PP
VV |  |  |  | viz textová a výkresová část projektové dokumentace
TS |  |  |  | Technická specifikace položky odpovídá příslušné cenové soustavě
P | 10 | R701011R |  | VYTYČENÍ TRASY | KM | 1.45 | 0 |  |  |  | 0 |  | [bez vazby na CS] |  | 2
PP
VV |  |  |  | viz textová a výkresová část projektové dokumentace
TS |  |  |  | 1. Položka obsahuje: – vytyčení nové trasy vedení na stěně či v terénu. Položka neobsahuje: X 3. Způsob měření: Udává se v metrech vybourané rýhy
P | 11 | R701ADCR |  | GEODETICKÉ ZAMĚŘENÍ TRASY | KM | 1.45 | 0 |  |  |  | 0 |  | [bez vazby na CS] |  | 2
PP
VV |  |  |  | viz textová a výkresová část projektové dokumentace
TS |  |  |  | 1. Položka obsahuje: – Geodetické zaměření trasy. Dále obsahuje cenu za pom. mechanismy včetně všech ostatních vedlejších nákladů. 2. Položka neobsahuje: X 3. Způsob měření: Udává se v km
P | 12 | 702111 |  | KABELOVÝ ŽLAB ZEMNÍ VČETNĚ KRYTU SVĚTLÉ ŠÍŘKY DO 120 MM | M | 20 | 0 |  |  |  | 0 |  | 2021_OTSKP |  | 2
PP
VV |  |  |  | viz textová a výkresová část projektové dokumentace
TS |  |  |  | Technická specifikace položky odpovídá příslušné cenové soustavě
P | 13 | 702211 |  | KABELOVÁ CHRÁNIČKA ZEMNÍ DN DO 100 MM | M | 50 | 0 |  |  |  | 0 |  | 2021_OTSKP |  | 2
PP
VV |  |  |  | viz textová a výkresová část projektové dokumentace
TS |  |  |  | Technická specifikace položky odpovídá příslušné cenové soustavě
P | 14 | 702212 |  | KABELOVÁ CHRÁNIČKA ZEMNÍ DN PŘES 100 DO 200 MM | M | 20 | 0 |  |  |  | 0 |  | 2021_OTSKP |  | 2
PP
VV |  |  |  | viz textová a výkresová část projektové dokumentace
TS |  |  |  | Technická specifikace položky odpovídá příslušné cenové soustavě
P | 15 | 702312 |  | ZAKRYTÍ KABELŮ VÝSTRAŽNOU FÓLIÍ ŠÍŘKY PŘES 20 DO 40 CM | M | 20 | 0 |  |  |  | 0 |  | 2021_OTSKP |  | 2
PP
VV |  |  |  | viz textová a výkresová část projektové dokumentace
TS |  |  |  | Technická specifikace položky odpovídá příslušné cenové soustavě
P | 16 | 702422 |  | KABELOVÝ PROSTUP DO OBJEKTU PŘES ZÁKLAD BETONOVÝ SVĚTLÉ ŠÍŘKY PŘES 100 DO 200 MM | KUS | 20 | 0 |  |  |  | 0 |  | 2021_OTSKP |  | 2
PP
VV |  |  |  | viz textová a výkresová část projektové dokumentace
TS |  |  |  | Technická specifikace položky odpovídá příslušné cenové soustavě
P | 17 | 702522 |  | PRŮRAZ ZDIVEM (PŘÍČKOU) BETONOVÝM TLOUŠŤKY PŘES 45 DO 60 CM | KUS | 20 | 0 |  |  |  | 0 |  | 2021_OTSKP |  | 2
PP
VV |  |  |  | viz textová a výkresová část projektové dokumentace
TS |  |  |  | Technická specifikace položky odpovídá příslušné cenové soustavě
P | 18 | 702820 |  | VYČIŠTĚNÍ STÁVAJÍCÍHO KABELOVÉHO PROSTUPU Z TVÁRNIC NEBO CHRÁNIČEK BEZ KABELOVÉ KOMORY | M | 50 | 0 |  |  |  | 0 |  | 2021_OTSKP |  | 2
PP
VV |  |  |  | viz textová a výkresová část projektové dokumentace
TS |  |  |  | Technická specifikace položky odpovídá příslušné cenové soustavě
P | 19 | 702901 |  | ZASYPÁNÍ KABELOVÉHO ŽLABU VRSTVOU Z PŘESÁTÉHO PÍSKU SVĚTLÉ ŠÍŘKY DO 120 MM | M | 20 | 0 |  |  |  | 0 |  | 2021_OTSKP |  | 2
PP
VV |  |  |  | viz textová a výkresová část projektové dokumentace
TS |  |  |  | Technická specifikace položky odpovídá příslušné cenové soustavě
P | 20 | 703755 |  | PROTIPOŽÁRNÍ UCPÁVKA PROSTUPU KABELOVÉHO PR. DO 200MM, DO EI 90 MIN. | KUS | 65 | 0 |  |  |  | 0 |  | 2021_OTSKP |  | 2
PP
VV |  |  |  | viz textová a výkresová část projektové dokumentace
TS |  |  |  | Technická specifikace položky odpovídá příslušné cenové soustavě
P | 21 | 703756 |  | PROTIPOŽÁRNÍ TMEL ( TUBA - 1000ML ), DO EI 90 MIN. | KUS | 30 | 0 |  |  |  | 0 |  | 2021_OTSKP |  | 2
PP
VV |  |  |  | viz textová a výkresová část projektové dokumentace
TS |  |  |  | Technická specifikace položky odpovídá příslušné cenové soustavě
P | 22 | 703762 |  | KABELOVÁ UCPÁVKA VODĚ ODOLNÁ PRO VNITŘNÍ PRŮMĚR OTVORU 65 - 110MM | KUS | 65 | 0 |  |  |  | 0 |  | 2021_OTSKP |  | 2
PP
VV |  |  |  | viz textová a výkresová část projektové dokumentace
TS |  |  |  | Technická specifikace položky odpovídá příslušné cenové soustavě
P | 23 | 709210 |  | KŘIŽOVATKA KABELOVÝCH VEDENÍ SE STÁVAJÍCÍ INŽENÝRSKOU SÍTÍ (KABELEM, POTRUBÍM APOD.) | KUS | 10 | 0 |  |  |  | 0 |  | 2021_OTSKP |  | 2
PP
VV |  |  |  | viz textová a výkresová část projektové dokumentace
TS |  |  |  | Technická specifikace položky odpovídá příslušné cenové soustavě
P | 24 | 709400 |  | ZATAŽENÍ LANKA DO CHRÁNIČKY NEBO ŽLABU | M | 50 | 0 |  |  |  | 0 |  | 2021_OTSKP |  | 2
PP
VV |  |  |  | viz textová a výkresová část projektové dokumentace
TS |  |  |  | Technická specifikace položky odpovídá příslušné cenové soustavě
P | 25 | 709512 |  | PODPŮRNÉ A POMOCNÉ KONSTRUKCE OCELOVÉ Z PROFILŮ SVAŘOVANÝCH A ŠROUBOVANÝCH S POVRCHOVOU ÚPRAVOU NÁTĚREM | KG | 120 | 0 |  |  |  | 0 |  | 2021_OTSKP |  | 2
PP
VV |  |  |  | viz textová a výkresová část projektové dokumentace
TS |  |  |  | Technická specifikace položky odpovídá příslušné cenové soustavě
P | 26 | R029113 |  | PŘEVZETÍ A PŘÍPRAVA STAVENIŠTĚ, VYTÝČENÍ SÍTÍ, REVIZE, ZAJIŠTĚNÍ VÝLUK A DOZORŮ V CELÉM ÚSEKU PS | KM | 1.45 | 0 |  |  |  | 0 |  | [bez vazby na CS] |  | 2
PP
VV |  |  |  | viz textová a výkresová část projektové dokumentace
TS |  |  |  | 1. Položka obsahuje: – Zahrnuje veškeré náklady spojené s objednatelem požadovanými pracemi. Dále obsahuje cenu za pom. mechanismy včetně všech ostatních vedlejších nákladů. 2. Položka neobsahuje: X 3. Způsob měření: Udává se v km.
SD |  | 2 |  | DODÁVKY + MONTÁŽE + NOSNÝ MATERIÁL
P | 27 | 703122 |  | KABELOVÝ ROŠT/LÁVKA NOSNÝ NEREZOVÝ VČETNĚ UPEVNĚNÍ A PŘÍSLUŠENSTVÍ SVĚTLÉ ŠÍŘKY PŘES 100 DO 250 MM | M | 15 | 0 |  |  |  | 0 |  | 2021_OTSKP |  | 2
PP
VV |  |  |  | viz textová a výkresová část projektové dokumentace
TS |  |  |  | Technická specifikace položky odpovídá příslušné cenové soustavě
P | 28 | 703132 |  | KABELOVÝ ROŠT/LÁVKA NOSNÝ S FUNKČNÍ ODOLNOSTÍ PŘI POŽÁRU VČETNĚ UPEVNĚNÍ A PŘÍSLUŠENSTVÍ SVĚTLÉ ŠÍŘKY PŘES 100 DO 250 MM | M | 220 | 0 |  |  |  | 0 |  | 2021_OTSKP |  | 2
PP
VV |  |  |  | viz textová a výkresová část projektové dokumentace
TS |  |  |  | Technická specifikace položky odpovídá příslušné cenové soustavě
P | 29 | 703322 |  | KRYT K NOSNÉMU ŽLABU/ROŠTU NEREZOVÝ VČETNĚ UPEVNĚNÍ A PŘÍSLUŠENSTVÍ SVĚTLÉ ŠÍŘKY PŘES 100 DO 250 MM | M | 15 | 0 |  |  |  | 0 |  | 2021_OTSKP |  | 2
PP
VV |  |  |  | viz textová a výkresová část projektové dokumentace
TS |  |  |  | Technická specifikace položky odpovídá příslušné cenové soustavě
P | 30 | 703332 |  | KRYT K NOSNÉMU ŽLABU/ROŠTU S FUNKČNÍ ODOLNOSTÍ PŘI POŽÁRU VČETNĚ UPEVNĚNÍ A PŘÍSLUŠENSTVÍ SVĚTLÉ ŠÍŘKY PŘES 100 DO 250 MM | M | 220 | 0 |  |  |  | 0 |  | 2021_OTSKP |  | 2
PP
VV |  |  |  | viz textová a výkresová část projektové dokumentace
TS |  |  |  | Technická specifikace položky odpovídá příslušné cenové soustavě
P | 31 | 703422 |  | ELEKTROINSTALAČNÍ TRUBKA PLASTOVÁ UV STABILNÍ VČETNĚ UPEVNĚNÍ A PŘÍSLUŠENSTVÍ DN PRŮMĚRU PŘES 25 DO 40 MM | M | 1350 | 0 |  |  |  | 0 |  | 2021_OTSKP |  | 2
PP
VV |  |  |  | viz textová a výkresová část projektové dokumentace
TS |  |  |  | Technická specifikace položky odpovídá příslušné cenové soustavě
P | 32 | 703443 |  | ELEKTROINSTALAČNÍ TRUBKA OCELOVÁ VČETNĚ UPEVNĚNÍ A PŘÍSLUŠENSTVÍ DN PRŮMĚRU PŘES 40 MM | M | 20 | 0 |  |  |  | 0 |  | 2021_OTSKP |  | 2
PP
VV |  |  |  | viz textová a výkresová část projektové dokumentace
TS |  |  |  | Technická specifikace položky odpovídá příslušné cenové soustavě
P | 33 | 703512 |  | ELEKTROINSTALAČNÍ LIŠTA ŠÍŘKY PŘES 30 DO 60 MM | M | 45 | 0 |  |  |  | 0 |  | 2021_OTSKP |  | 2
PP
VV |  |  |  | viz textová a výkresová část projektové dokumentace
TS |  |  |  | Technická specifikace položky odpovídá příslušné cenové soustavě
P | 34 | 703721 |  | KABELOVÁ PŘÍCHYTKA PRO ROZSAH UPNUTÍ DO 25 MM | KUS | 250 | 0 |  |  |  | 0 |  | 2021_OTSKP |  | 2
PP
VV |  |  |  | viz textová a výkresová část projektové dokumentace
TS |  |  |  | Technická specifikace položky odpovídá příslušné cenové soustavě
P | 35 | 741C04 |  | OCHRANNÉ POSPOJOVÁNÍ CU VODIČEM DO 16 MM2 | KUS | 34 | 0 |  |  |  | 0 |  | 2021_OTSKP |  | 2
PP
VV |  |  |  | viz textová a výkresová část projektové dokumentace
TS |  |  |  | Technická specifikace položky odpovídá příslušné cenové soustavě
P | 36 | 741C05 |  | SPOJOVÁNÍ UZEMŇOVACÍCH VODIČŮ | KUS | 34 | 0 |  |  |  | 0 |  | 2021_OTSKP |  | 2
PP
VV |  |  |  | viz textová a výkresová část projektové dokumentace
TS |  |  |  | Technická specifikace položky odpovídá příslušné cenové soustavě
P | 37 | 742F12 |  | KABEL NN NEBO VODIČ JEDNOŽÍLOVÝ CU S PLASTOVOU IZOLACÍ OD 4 DO 16 MM2 | M | 150 | 0 |  |  |  | 0 |  | 2021_OTSKP |  | 2
PP
VV |  |  |  | viz textová a výkresová část projektové dokumentace
TS |  |  |  | Technická specifikace položky odpovídá příslušné cenové soustavě
P | 38 | 742G11 |  | KABEL NN DVOU- A TŘÍŽÍLOVÝ CU S PLASTOVOU IZOLACÍ DO 2,5 MM2 | M | 1650 | 0 |  |  |  | 0 |  | 2021_OTSKP |  | 2
PP
VV |  |  |  | viz textová a výkresová část projektové dokumentace
TS |  |  |  | Technická specifikace položky odpovídá příslušné cenové soustavě
P | 39 | R742G11R |  | KABEL NN DVOU- A TŘÍŽÍLOVÝ CU S PLASTOVOU IZOLACÍ DO 2,5 MM2 -TŘÍDA REAKCE NA OHEŇ Dca | M | 1080 | 0 |  |  |  | 0 |  | [bez vazby na CS] |  | 2
PP
VV |  |  |  | viz textová a výkresová část projektové dokumentace
TS |  |  |  | 1. Položka obsahuje: – manipulace a uložení kabelu (do země, chráničky, kanálu, na rošty, na TV a pod.) 2. Položka neobsahuje: – příchytky, spojky, koncovky, chráničky apod. 3. Způsob měření: Měří se metr délkový.
P | 40 | 742G12 |  | KABEL NN DVOU- A TŘÍŽÍLOVÝ CU S PLASTOVOU IZOLACÍ OD 4 DO 16 MM2 | M | 1100 | 0 |  |  |  | 0 |  | 2021_OTSKP |  | 2
PP
VV |  |  |  | viz textová a výkresová část projektové dokumentace
TS |  |  |  | Technická specifikace položky odpovídá příslušné cenové soustavě
P | 41 | R742G12R |  | KABEL NN DVOU- A TŘÍŽÍLOVÝ CU S PLASTOVOU IZOLACÍ OD 4 DO 16 MM2 | M | 210 | 0 |  |  |  | 0 |  | [bez vazby na CS] |  | 2
PP
VV |  |  |  | viz textová a výkresová část projektové dokumentace
TS |  |  |  | 1. Položka obsahuje: – manipulace a uložení kabelu (do země, chráničky, kanálu, na rošty, na TV a pod.) 2. Položka neobsahuje: – příchytky, spojky, koncovky, chráničky apod. 3. Způsob měření: Měří se metr délkový.
P | 42 | 742K12 |  | UKONČENÍ JEDNOŽÍLOVÉHO KABELU V ROZVADĚČI NEBO NA PŘÍSTROJI OD 4 DO 16 MM2 | KUS | 148 | 0 |  |  |  | 0 |  | 2021_OTSKP |  | 2
PP
VV |  |  |  | viz textová a výkresová část projektové dokumentace
TS |  |  |  | Technická specifikace položky odpovídá příslušné cenové soustavě
P | 43 | 742L11 |  | UKONČENÍ DVOU AŽ PĚTIŽÍLOVÉHO KABELU V ROZVADĚČI NEBO NA PŘÍSTROJI DO 2,5 MM2 | KUS | 90 | 0 |  |  |  | 0 |  | 2021_OTSKP |  | 2
PP
VV |  |  |  | viz textová a výkresová část projektové dokumentace
TS |  |  |  | Technická specifikace položky odpovídá příslušné cenové soustavě
P | 44 | 742L12 |  | UKONČENÍ DVOU AŽ PĚTIŽÍLOVÉHO KABELU V ROZVADĚČI NEBO NA PŘÍSTROJI OD 4 DO 16 MM2 | KUS | 35 | 0 |  |  |  | 0 |  | 2021_OTSKP |  | 2
PP
VV |  |  |  | viz textová a výkresová část projektové dokumentace
TS |  |  |  | Technická specifikace položky odpovídá příslušné cenové soustavě
P | 45 | 742P13 |  | ZATAŽENÍ KABELU DO CHRÁNIČKY - KABEL DO 4 KG/M | M | 4040 | 0 |  |  |  | 0 |  | 2021_OTSKP |  | 2
PP
VV |  |  |  | viz textová a výkresová část projektové dokumentace
TS |  |  |  | Technická specifikace položky odpovídá příslušné cenové soustavě
P | 46 | 744811 |  | PROUDOVÝ CHRÁNIČ DVOUPÓLOVÝ S NADPROUDOVOU OCHRANOU (10 KA) DO 30 MA, DO 25 A | KUS | 35 | 0 |  |  |  | 0 |  | 2021_OTSKP |  | 2
PP
VV |  |  |  | viz textová a výkresová část projektové dokumentace
TS |  |  |  | Technická specifikace položky odpovídá příslušné cenové soustavě
P | 47 | 744L51 |  | RELÉ - POMOCNÝ SPÍNAČ | KUS | 35 | 0 |  |  |  | 0 |  | 2021_OTSKP |  | 2
PP
VV |  |  |  | viz textová a výkresová část projektové dokumentace
TS |  |  |  | Technická specifikace položky odpovídá příslušné cenové soustavě
P | 48 | 744Q21 |  | SVODIČ PŘEPĚTÍ TYP 1+2 (TŘÍDA B+C) 1-2 PÓLOVÝ | KUS | 13 | 0 |  |  |  | 0 |  | 2021_OTSKP |  | 2
PP
VV |  |  |  | viz textová a výkresová část projektové dokumentace
TS |  |  |  | Technická specifikace položky odpovídá příslušné cenové soustavě
P | 49 | 75I411 |  | KABEL ZEMNÍ DATOVÝ PRŮMĚRU ŽÍLY 0,6 MM DO 4 PÁRŮ | KMPÁR | 7.88 | 0 |  |  |  | 0 |  | 2021_OTSKP |  | 2
PP
VV |  |  |  | viz textová a výkresová část projektové dokumentace
TS |  |  |  | Technická specifikace položky odpovídá příslušné cenové soustavě
P | 50 | R75I411R |  | KABEL SDĚLOVACÍ PRO STRUKTUROVANOU KABELÁŽ FTP/STP -TŘÍDA REAKCE NA OHEŇ Dca | KMPÁR | 4 | 0 |  |  |  | 0 |  | [bez vazby na CS] |  | 2
PP
VV |  |  |  | viz textová a výkresová část projektové dokumentace
TS |  |  |  | 1. Položka obsahuje: – dodávku specifikované kabelizace včetně potřebného drobného montážního materiálu – dopravu a skladování – práce spojené s montáží specifikované kabelizace specifikovaným způsobem – veškeré potřebné mechanizmy, včetně obsluhy, náklady na mzdy a přibližné (průměrné) náklady na pořízení potřebných materiálů 2. Položka neobsahuje: X 3. Způsob měření: Dodávka a montáž specifikované kabelizace se měří v délce udané v kmpárech.
P | 51 | 75IF91 |  | KONSTRUKCE DO SKŘÍNĚ 19" PRO UPEVNĚNÍ ZAŘÍZENÍ | KUS | 3 | 0 |  |  |  | 0 |  | 2021_OTSKP |  | 2
PP
VV |  |  |  | viz textová a výkresová část projektové dokumentace
TS |  |  |  | Technická specifikace položky odpovídá příslušné cenové soustavě
P | 52 | 75IF9X |  | KONSTRUKCE DO SKŘÍNĚ 19" PRO UPEVNĚNÍ ZAŘÍZENÍ - MONTÁŽ | KUS | 3 | 0 |  |  |  | 0 |  | 2021_OTSKP |  | 2
PP
VV |  |  |  | viz textová a výkresová část projektové dokumentace
TS |  |  |  | Technická specifikace položky odpovídá příslušné cenové soustavě
P | 53 | 75IG11 |  | TYČ UZEMŇOVACÍ | KUS | 17 | 0 |  |  |  | 0 |  | 2021_OTSKP |  | 2
PP
VV |  |  |  | viz textová a výkresová část projektové dokumentace
TS |  |  |  | Technická specifikace položky odpovídá příslušné cenové soustavě
P | 54 | 75IG1X |  | TYČ UZEMŇOVACÍ - MONTÁŽ | KUS | 17 | 0 |  |  |  | 0 |  | 2021_OTSKP |  | 2
PP
VV |  |  |  | viz textová a výkresová část projektové dokumentace
TS |  |  |  | Technická specifikace položky odpovídá příslušné cenové soustavě
P | 55 | 75IG21 |  | SVORKA ROZPOJOVACÍ ZKUŠEBNÍ | KUS | 17 | 0 |  |  |  | 0 |  | 2021_OTSKP |  | 2
PP
VV |  |  |  | viz textová a výkresová část projektové dokumentace
TS |  |  |  | Technická specifikace položky odpovídá příslušné cenové soustavě
P | 56 | 75IG2X |  | SVORKA ROZPOJOVACÍ ZKUŠEBNÍ - MONTÁŽ | KUS | 17 | 0 |  |  |  | 0 |  | 2021_OTSKP |  | 2
PP
VV |  |  |  | viz textová a výkresová část projektové dokumentace
TS |  |  |  | Technická specifikace položky odpovídá příslušné cenové soustavě
P | 57 | 75IG31 |  | ZEMNICÍ DESKA FEZN 2000 X 250 X 3 MM | KUS | 17 | 0 |  |  |  | 0 |  | 2021_OTSKP |  | 2
PP
VV |  |  |  | viz textová a výkresová část projektové dokumentace
TS |  |  |  | Technická specifikace položky odpovídá příslušné cenové soustavě
P | 58 | 75IG3X |  | ZEMNICÍ DESKA FEZN 2000 X 250 X 3 MM - MONTÁŽ | KUS | 17 | 0 |  |  |  | 0 |  | 2021_OTSKP |  | 2
PP
VV |  |  |  | viz textová a výkresová část projektové dokumentace
TS |  |  |  | Technická specifikace položky odpovídá příslušné cenové soustavě
P | 59 | 75IG51 |  | VEDENÍ UZEMŇOVACÍ NA POVRCHU Z FEZN DRÁTU DO 120 MM2 | M | 51 | 0 |  |  |  | 0 |  | 2021_OTSKP |  | 2
PP
VV |  |  |  | viz textová a výkresová část projektové dokumentace
TS |  |  |  | Technická specifikace položky odpovídá příslušné cenové soustavě
P | 60 | 75IG5X |  | VEDENÍ UZEMŇOVACÍ NA POVRCHU Z FEZN DRÁTU DO 120 MM2 - MONTÁŽ | M | 51 | 0 |  |  |  | 0 |  | 2021_OTSKP |  | 2
PP
VV |  |  |  | viz textová a výkresová část projektové dokumentace
TS |  |  |  | Technická specifikace položky odpovídá příslušné cenové soustavě
P | 61 | 75IG61 |  | VEDENÍ UZEMŇOVACÍ V ZEMI Z FEZN DRÁTU DO 120 MM2 | M | 255 | 0 |  |  |  | 0 |  | 2021_OTSKP |  | 2
PP
VV |  |  |  | viz textová a výkresová část projektové dokumentace
TS |  |  |  | Technická specifikace položky odpovídá příslušné cenové soustavě
P | 62 | 75IG6X |  | VEDENÍ UZEMŇOVACÍ V ZEMI Z FEZN DRÁTU DO 120 MM2 - MONTÁŽ | M | 255 | 0 |  |  |  | 0 |  | 2021_OTSKP |  | 2
PP
VV |  |  |  | viz textová a výkresová část projektové dokumentace
TS |  |  |  | Technická specifikace položky odpovídá příslušné cenové soustavě
P | 63 | 75IH11 |  | UKONČENÍ KABELU CELOPLASTOVÉHO BEZ PANCÍŘE DO 40 ŽIL | KUS | 80 | 0 |  |  |  | 0 |  | 2021_OTSKP |  | 2
PP
VV |  |  |  | viz textová a výkresová část projektové dokumentace
TS |  |  |  | Technická specifikace položky odpovídá příslušné cenové soustavě
P | 64 | 75IH31 |  | UKONČENÍ KABELU FORMA KABELOVÁ DÉLKY DO 0,5 M DO 5XN | KUS | 40 | 0 |  |  |  | 0 |  | 2021_OTSKP |  | 2
PP
VV |  |  |  | viz textová a výkresová část projektové dokumentace
TS |  |  |  | Technická specifikace položky odpovídá příslušné cenové soustavě
P | 65 | 75IH81 |  | UKONČENÍ KABELU OBJÍMKA KABELOVÁ | KUS | 80 | 0 |  |  |  | 0 |  | 2021_OTSKP |  | 2
PP
VV |  |  |  | viz textová a výkresová část projektové dokumentace
TS |  |  |  | Technická specifikace položky odpovídá příslušné cenové soustavě
P | 66 | 75IH8X |  | UKONČENÍ KABELU OBJÍMKA KABELOVÁ - MONTÁŽ | KUS | 80 | 0 |  |  |  | 0 |  | 2021_OTSKP |  | 2
PP
VV |  |  |  | viz textová a výkresová část projektové dokumentace
TS |  |  |  | Technická specifikace položky odpovídá příslušné cenové soustavě
P | 67 | 75IH91 |  | UKONČENÍ KABELU ŠTÍTEK KABELOVÝ | KUS | 80 | 0 |  |  |  | 0 |  | 2021_OTSKP |  | 2
PP
VV |  |  |  | viz textová a výkresová část projektové dokumentace
TS |  |  |  | Technická specifikace položky odpovídá příslušné cenové soustavě
P | 68 | 75IH9X |  | UKONČENÍ KABELU ŠTÍTEK KABELOVÝ - MONTÁŽ | KUS | 80 | 0 |  |  |  | 0 |  | 2021_OTSKP |  | 2
PP
VV |  |  |  | viz textová a výkresová část projektové dokumentace
TS |  |  |  | Technická specifikace položky odpovídá příslušné cenové soustavě
P | 69 | 75IJ12 |  | MĚŘENÍ JEDNOSMĚRNÉ NA SDĚLOVACÍM KABELU | KUS | 32 | 0 |  |  |  | 0 |  | 2021_OTSKP |  | 2
PP
VV |  |  |  | viz textová a výkresová část projektové dokumentace
TS |  |  |  | Technická specifikace položky odpovídá příslušné cenové soustavě
P | 70 | 75J212 |  | KABEL SDĚLOVACÍ PRO VNITŘNÍ POUŽITÍ DO 10 PÁRŮ PRŮMĚRU 0,5 MM | KMPÁR | 0.1 | 0 |  |  |  | 0 |  | 2021_OTSKP |  | 2
PP
VV |  |  |  | viz textová a výkresová část projektové dokumentace
TS |  |  |  | Technická specifikace položky odpovídá příslušné cenové soustavě
P | 71 | 75J321 |  | KABEL SDĚLOVACÍ PRO STRUKTUROVANOU KABELÁŽ FTP/STP | KMPÁR | 0.1 | 0 |  |  |  | 0 |  | 2021_OTSKP |  | 2
PP
VV |  |  |  | viz textová a výkresová část projektové dokumentace
TS |  |  |  | Technická specifikace položky odpovídá příslušné cenové soustavě
P | 72 | 75L241 |  | HODINY PODRUŽNÉ NEBO AUTONOMNÍ VENKOVNÍ RUČIČKOVÉ JEDNOSTRANNÉ DO 50 CM | KUS | 34 | 0 |  |  |  | 0 |  | 2021_OTSKP |  | 2
PP
VV |  |  |  | viz textová a výkresová část projektové dokumentace
TS |  |  |  | Technická specifikace položky odpovídá příslušné cenové soustavě
P | 73 | 75L24X |  | HODINY PODRUŽNÉ NEBO AUTONOMNÍ VENKOVNÍ - MONTÁŽ | KUS | 34 | 0 |  |  |  | 0 |  | 2021_OTSKP |  | 2
PP
VV |  |  |  | viz textová a výkresová část projektové dokumentace
TS |  |  |  | Technická specifikace položky odpovídá příslušné cenové soustavě
P | 74 | 75L251 |  | ZÁVĚS PRO PODRUŽNÉ HODINY RUČIČKOVÉ JEDNOSTRANNÉ DO 50 CM | KUS | 34 | 0 |  |  |  | 0 |  | 2021_OTSKP |  | 2
PP
VV |  |  |  | viz textová a výkresová část projektové dokumentace
TS |  |  |  | Technická specifikace položky odpovídá příslušné cenové soustavě
P | 75 | 75L25X |  | ZÁVĚS PRO PODRUŽNÉ HODINY - MONTÁŽ | KUS | 34 | 0 |  |  |  | 0 |  | 2021_OTSKP |  | 2
PP
VV |  |  |  | viz textová a výkresová část projektové dokumentace
TS |  |  |  | Technická specifikace položky odpovídá příslušné cenové soustavě
P | 76 | 75L261 |  | OSVĚTLENÍ HODIN | KUS | 34 | 0 |  |  |  | 0 |  | 2021_OTSKP |  | 2
PP
VV |  |  |  | viz textová a výkresová část projektové dokumentace
TS |  |  |  | Technická specifikace položky odpovídá příslušné cenové soustavě
P | 77 | 75L263 |  | TEPLOTNÍ ČIDLO HODIN | KUS | 34 | 0 |  |  |  | 0 |  | 2021_OTSKP |  | 2
PP
VV |  |  |  | viz textová a výkresová část projektové dokumentace
TS |  |  |  | Technická specifikace položky odpovídá příslušné cenové soustavě
P | 78 | 75L267 |  | HODINOVÉ PŘÍSLUŠENSTVÍ - MONTÁŽ | KUS | 34 | 0 |  |  |  | 0 |  | 2021_OTSKP |  | 2
PP
VV |  |  |  | viz textová a výkresová část projektové dokumentace
TS |  |  |  | Technická specifikace položky odpovídá příslušné cenové soustavě
P | 79 | 75L271 |  | PŘEZKOUŠENÍ, UVEDENÍ FUNKCÍ A NASTAVENÍ HODIN NA PŘESNÝ ČAS | KOMPLET | 1 | 0 |  |  |  | 0 |  | 2021_OTSKP |  | 2
PP
VV |  |  |  | viz textová a výkresová část projektové dokumentace
TS |  |  |  | Technická specifikace položky odpovídá příslušné cenové soustavě
P | 80 | 75L272 |  | PŘEZKOUŠENÍ, UVEDENÍ HODINOVÉHO ZAŘÍZENÍ DO PROVOZU | KOMPLET | 1 | 0 |  |  |  | 0 |  | 2021_OTSKP |  | 2
PP
VV |  |  |  | viz textová a výkresová část projektové dokumentace
TS |  |  |  | Technická specifikace položky odpovídá příslušné cenové soustavě
P | 81 | R75L321R |  | ODJEZDOVÁ NEBO PŘÍJEZDOVÁ TABULE IS OBOUSTRANNÁ DO 6-TI ŘÁDKŮ | KUS | 6 | 0 |  |  |  | 0 |  | [bez vazby na CS] |  | 2
PP
VV |  |  |  | viz textová a výkresová část projektové dokumentace
TS |  |  |  | 1. Položka obsahuje: – dodávku specifikovaného bloku/zařízení včetně potřebného drobného montážního materiálu dle SM 118 – dodávku souvisejícího příslušenství pro specifikovaný blok/zařízení – dopravu a skladování – kompletní montáž (oživení, konfigurace, nastavení a uvedení do provozu) specifikovaného bloku/zařízení a souvisejícího příslušenství včetně drobného montážního materiálu – veškeré potřebné mechanizmy, včetně obsluhy, náklady na mzdy a přibližné (průměrné) náklady na pořízení potřebných materiálů včetně všech ostatních vedlejších nákladů 2. Položka neobsahuje: X 3. Způsob měření: Udává se počet kusů kompletní konstrukce a práce.
P | 82 | R75L351R |  | NÁSTUPIŠTNÍ TABULE IS JEDNOSTRANNÁ BEZ ČÍSLA KOLEJE | KUS | 36 | 0 |  |  |  | 0 |  | [bez vazby na CS] |  | 2
PP
VV |  |  |  | viz textová a výkresová část projektové dokumentace
TS |  |  |  | 1. Položka obsahuje: – dodávku specifikovaného bloku/zařízení včetně potřebného drobného montážního materiálu dle SM 118 – dodávku souvisejícího příslušenství pro specifikovaný blok/zařízení – dopravu a skladování – kompletní montáž (oživení, konfigurace, nastavení a uvedení do provozu) specifikovaného bloku/zařízení a souvisejícího příslušenství včetně drobného montážního materiálu – veškeré potřebné mechanizmy, včetně obsluhy, náklady na mzdy a přibližné (průměrné) náklady na pořízení potřebných materiálů včetně všech ostatních vedlejších nákladů 2. Položka neobsahuje: X 3. Způsob měření: Udává se počet kusů kompletní konstrukce a práce.
P | 83 | R75L393R |  | ELEKTRONICKÝ INFORMAČNÍ PANEL DVOJITÝ - JEDNOSTRANNÝ | KUS | 3 | 0 |  |  |  | 0 |  | [bez vazby na CS] |  | 2
PP
VV |  |  |  | viz textová a výkresová část projektové dokumentace
TS |  |  |  | 1. Položka obsahuje: – dodávku specifikovaného bloku/zařízení včetně potřebného drobného montážního materiálu dle SM 118 – dodávku souvisejícího příslušenství pro specifikovaný blok/zařízení – dopravu a skladování – kompletní montáž (oživení, konfigurace, nastavení a uvedení do provozu) specifikovaného bloku/zařízení a souvisejícího příslušenství včetně drobného montážního materiálu – veškeré potřebné mechanizmy, včetně obsluhy, náklady na mzdy a přibližné (průměrné) náklady na pořízení potřebných materiálů včetně všech ostatních vedlejších nákladů 2. Položka neobsahuje: X 3. Způsob měření: Udává se počet kusů kompletní konstrukce a práce.
P | 84 | 75L3A1 |  | INFORMAČNÍ PRVEK, HLASOVÝ MODUL PRO NEVIDOMÉ | KUS | 30 | 0 |  |  |  | 0 |  | 2021_OTSKP |  | 2
PP
VV |  |  |  | viz textová a výkresová část projektové dokumentace
TS |  |  |  | Technická specifikace položky odpovídá příslušné cenové soustavě
P | 85 | 75L3A2 |  | INFORMAČNÍ PRVEK, PŘÍPLATEK ZA VESTAVĚNÉ HODINY JEDNOSTRANNÉ | KUS | 3 | 0 |  |  |  | 0 |  | 2021_OTSKP |  | 2
PP
VV |  |  |  | viz textová a výkresová část projektové dokumentace
TS |  |  |  | Technická specifikace položky odpovídá příslušné cenové soustavě
P | 86 | 75L3A4 |  | INFORMAČNÍ PRVEK, ZÁVĚS PRO INFORMAČNÍ TABULE | KUS | 62 | 0 |  |  |  | 0 |  | 2021_OTSKP |  | 2
PP
VV |  |  |  | viz textová a výkresová část projektové dokumentace
TS |  |  |  | Technická specifikace položky odpovídá příslušné cenové soustavě
P | 87 | 75L3AX |  | INFORMAČNÍ PRVEK, - MONTÁŽ | KUS | 112 | 0 |  |  |  | 0 |  | 2021_OTSKP |  | 2
PP
VV |  |  |  | viz textová a výkresová část projektové dokumentace
TS |  |  |  | Technická specifikace položky odpovídá příslušné cenové soustavě
P | 88 | R75L3B2R |  | MONITOR IS LCD PŘES 40" PRO PROVOZ 24/7 | KUS | 11 | 0 |  |  |  | 0 |  | [bez vazby na CS] |  | 2
PP
VV |  |  |  | viz textová a výkresová část projektové dokumentace
TS |  |  |  | 1. Položka obsahuje: – dodávku specifikovaného bloku/zařízení včetně potřebného drobného montážního materiálu dle SM 118 – dodávku souvisejícího příslušenství pro specifikovaný blok/zařízení – dopravu a skladování – kompletní montáž (oživení, konfigurace, nastavení a uvedení do provozu) specifikovaného bloku/zařízení a souvisejícího příslušenství včetně drobného montážního materiálu – veškeré potřebné mechanizmy, včetně obsluhy, náklady na mzdy a přibližné (průměrné) náklady na pořízení potřebných materiálů včetně všech ostatních vedlejších nákladů 2. Položka neobsahuje: X 3. Způsob měření: Udává se počet kusů kompletní konstrukce a práce.
P | 89 | 75L3B4 |  | MONITORIS OCHRANNÝ, TEMPEROVANÝ, ANTIVANDAL KRYT | KUS | 11 | 0 |  |  |  | 0 |  | 2021_OTSKP |  | 2
PP
VV |  |  |  | viz textová a výkresová část projektové dokumentace
TS |  |  |  | Technická specifikace položky odpovídá příslušné cenové soustavě
P | 90 | 75L3C1 |  | PŘEVODNÍK RS232/485 S ANTÉNOU DCF (SLOUŽÍ JAKO HLAVNÍ HODINY PRO PC A SYNCHRONIZUJE ČAS V INFORMAČNÍCH TABULÍCH) | KUS | 4 | 0 |  |  |  | 0 |  | 2021_OTSKP |  | 2
PP
VV |  |  |  | viz textová a výkresová část projektové dokumentace
TS |  |  |  | Technická specifikace položky odpovídá příslušné cenové soustavě
P | 91 | 75L3C2 |  | PŘEVODNÍK SPÍNAČ ROZHLASOVÉ ÚSTŘEDNY | KUS | 1 | 0 |  |  |  | 0 |  | 2021_OTSKP |  | 2
PP
VV |  |  |  | viz textová a výkresová část projektové dokumentace
TS |  |  |  | Technická specifikace položky odpovídá příslušné cenové soustavě
P | 92 | 75L3CX |  | PŘEVODNÍK - MONTÁŽ | KUS | 5 | 0 |  |  |  | 0 |  | 2021_OTSKP |  | 2
PP
VV |  |  |  | viz textová a výkresová část projektové dokumentace
TS |  |  |  | Technická specifikace položky odpovídá příslušné cenové soustavě
P | 93 | 75L3D4 |  | HW PRO ŘÍZENÍ SYSTÉMU MIKRO PC INFORMAČNÍHO SYSTÉMU VE FUNKCI ŘÍDÍCÍ JEDNOTKY | KUS | 11 | 0 |  |  |  | 0 |  | 2021_OTSKP |  | 2
PP
VV |  |  |  | viz textová a výkresová část projektové dokumentace
TS |  |  |  | Technická specifikace položky odpovídá příslušné cenové soustavě
P | 94 | 75L3E5 |  | SW PRO ŘÍZENÍ SYSTÉMU (TRAŤOVÉ NASAZENÍ) - SW MODUL PRO ŘÍZENÍ RÚ | KUS | 1 | 0 |  |  |  | 0 |  | 2021_OTSKP |  | 2
PP
VV |  |  |  | viz textová a výkresová část projektové dokumentace
TS |  |  |  | Technická specifikace položky odpovídá příslušné cenové soustavě
P | 95 | 75L3E7 |  | SW PRO ŘÍZENÍ SYSTÉMU (TRAŤOVÉ NASAZENÍ) - SW MODUL ŘÍZENÍ TABULÍ - NAD 3 KS INF. TABULÍ / DISPLEJŮ VE STANICI | KUS | 1 | 0 |  |  |  | 0 |  | 2021_OTSKP |  | 2
PP
VV |  |  |  | viz textová a výkresová část projektové dokumentace
TS |  |  |  | Technická specifikace položky odpovídá příslušné cenové soustavě
P | 96 | 75L3E8 |  | SW PRO ŘÍZENÍ SYSTÉMU (TRAŤOVÉ NASAZENÍ) - SW MODUL HLÁŠENÍ | KUS | 1 | 0 |  |  |  | 0 |  | 2021_OTSKP |  | 2
PP
VV |  |  |  | viz textová a výkresová část projektové dokumentace
TS |  |  |  | Technická specifikace položky odpovídá příslušné cenové soustavě
P | 97 | 75L3E9 |  | SW PRO ŘÍZENÍ SYSTÉMU (TRAŤOVÉ NASAZENÍ) - SW MODUL PRO PODPORU HLÁSIČE PRO NEVIDOMÉ | KUS | 1 | 0 |  |  |  | 0 |  | 2021_OTSKP |  | 2
PP
VV |  |  |  | viz textová a výkresová část projektové dokumentace
TS |  |  |  | Technická specifikace položky odpovídá příslušné cenové soustavě
P | 98 | 75L3EA |  | SW PRO ŘÍZENÍ SYSTÉMU (TRAŤOVÉ NASAZENÍ) - PŘÍPRAVA DAT GVD, INSTALACE A KONFIGURACE | KUS | 1 | 0 |  |  |  | 0 |  | 2021_OTSKP |  | 2
PP
VV |  |  |  | viz textová a výkresová část projektové dokumentace
TS |  |  |  | Technická specifikace položky odpovídá příslušné cenové soustavě
P | 99 | 75L3H1 |  | SW PRO ŘÍZENÍ SYSTÉMU (OSTATNÍ SPOLEČNÉ POLOŽKY) - SW MODUL - ODJEZDY/PŘÍJEZDY VLAKŮ NA INF.MONITORU | KUS | 11 | 0 |  |  |  | 0 |  | 2021_OTSKP |  | 2
PP
VV |  |  |  | viz textová a výkresová část projektové dokumentace
TS |  |  |  | Technická specifikace položky odpovídá příslušné cenové soustavě
P | 100 | 75L3H2 |  | SW PRO ŘÍZENÍ SYSTÉMU (OSTATNÍ SPOLEČNÉ POLOŽKY) - SW MODUL PRO ELEKTRONICKÝ INFORMAČNÍ PANEL JEDNOSTRANNÝ | KUS | 1 | 0 |  |  |  | 0 |  | 2021_OTSKP |  | 2
PP
VV |  |  |  | viz textová a výkresová část projektové dokumentace
TS |  |  |  | Technická specifikace položky odpovídá příslušné cenové soustavě
P | 101 | 75L3H8 |  | SW PRO ŘÍZENÍ SYSTÉMU (OSTATNÍ SPOLEČNÉ POLOŽKY) - SW MODUL SW + HW, PŘIPOJENÍ NA GTN ZAPEZPEČOVACÍHO ZAŘÍZENÍ | KUS | 1 | 0 |  |  |  | 0 |  | 2021_OTSKP |  | 2
PP
VV |  |  |  | viz textová a výkresová část projektové dokumentace
TS |  |  |  | Technická specifikace položky odpovídá příslušné cenové soustavě
P | 102 | 75L3I2 |  | ZAŠKOLENÍ OBSLUHY NA MÍSTĚ, INSTALACE, DOPRAVA PŘES 200 KM | KUS | 1 | 0 |  |  |  | 0 |  | 2021_OTSKP |  | 2
PP
VV |  |  |  | viz textová a výkresová část projektové dokumentace
TS |  |  |  | Technická specifikace položky odpovídá příslušné cenové soustavě
P | 103 | 75L3J2 |  | ŠÉFMONTÁŽE, ZKOUŠENÍ, OŽIVENÍ, REVIZE INFORMAČNÍHO SYSTÉMU DO 30 PRVKŮ | KUS | 1 | 0 |  |  |  | 0 |  | 2021_OTSKP |  | 2
PP
VV |  |  |  | viz textová a výkresová část projektové dokumentace
TS |  |  |  | Technická specifikace položky odpovídá příslušné cenové soustavě
P | 104 | 75O94D |  | DDTS ŽDC, INTEGRACE ISC | KUS | 1 | 0 |  |  |  | 0 |  | 2021_OTSKP |  | 2
PP
VV |  |  |  | viz textová a výkresová část projektové dokumentace
TS |  |  |  | Technická specifikace položky odpovídá příslušné cenové soustavě
P | 105 | 75O961 |  | DDTS ŽDC, SPOLUPRÁCE ZHOTOVITELE URČENÉHO ZAŘÍZENÍ PŘI INTEGRACI DO DDTS | KUS | 1 | 0 |  |  |  | 0 |  | 2021_OTSKP |  | 2
PP
VV |  |  |  | viz textová a výkresová část projektové dokumentace
TS |  |  |  | Technická specifikace položky odpovídá příslušné cenové soustavě
P | 106 | R75XX06R |  | ÚPRAVA PŘENOSOVÉ A DATOVÉ SÍTĚ (KONFIGURACE, NASTAVENÍ) | HOD | 16 | 0 |  |  |  | 0 |  | [bez vazby na CS] |  | 2
PP
VV |  |  |  | viz textová a výkresová část projektové dokumentace
TS
P | 112 | R75L371 |  | PODCHODOVÁ TABULE IS JEDNOSTRANNÁ, DVOU NEBO TŘÍŘÁDKOVÁ | KUS | 9 | 0 |  |  |  | 0 |  | [bez vazby na CS] |  | 2
PP
VV |  |  |  | viz textová a výkresová část projektové dokumentace
TS |  |  |  | "1. Položka obsahuje: – dodávku specifikovaného bloku/zařízení včetně potřebného drobného montážního materiálu dle SM 118 – dodávku souvisejícího příslušenství pro specifikovaný blok/zařízení – dopravu a skladování – kompletní montáž (oživení, konfigurace, nastavení a uvedení do provozu) specifikovaného bloku/zařízení a souvisejícího příslušenství včetně drobného montážního materiálu – veškeré potřebné mechanizmy, včetně obsluhy, náklady na mzdy a přibližné (průměrné) náklady na pořízení potřebných materiálů včetně všech ostatních vedlejších nákladů 2. Položka neobsahuje: X 3. Způsob měření: Udává se počet kusů kompletní konstrukce a práce."
P | 113 | 75L3A7 |  | INFORMAČNÍ PRVEK, SLOUP PRO JEDNU INFORMAČNÍ TABULI SE ZASTŘEŠENÍM | KUS | 16 | 0 |  |  |  | 0 |  | 2021_OTSKP |  | 2
PP
VV |  |  |  | viz textová a výkresová část projektové dokumentace
TS |  |  |  | Technická specifikace položky odpovídá příslušné cenové soustavě
P | 114 | 75L3A8 |  | INFORMAČNÍ PRVEK, SLOUP PRO DVĚ INFORMAČNÍ TABULE SE ZASTŘEŠENÍM | KUS | 1 | 0 |  |  |  | 0 |  | 2021_OTSKP |  | 2
PP
VV |  |  |  | viz textová a výkresová část projektové dokumentace
TS |  |  |  | Technická specifikace položky odpovídá příslušné cenové soustavě
SD |  | 990 |  | POPLATKY ZA SKLÁDKY
P | 107 | R015111 | 901 | POPLATKY ZA LIKVIDACI ODPADŮ NEKONTAMINOVANÝCH - 17 05 04 VYTĚŽENÉ ZEMINY A HORNINY - I. TŘÍDA TĚŽITELNOSTI VČETNĚ DOPRAVY | T | 9 | 0 |  |  |  | 0 |  | [bez vazby na CS] |  | 2
PP |  |  |  | Evidenční položka. Neoceňovat v objektu SO/PS, položka se oceňuje pouze v objektu SO 90-90
VV |  |  |  | viz textová a výkresová část projektové dokumentace
TS |  |  |  | Evidenční položka. Neoceňovat v objektu SO/PS, položka se oceňuje pouze v objektu SO 90-90
P | 108 | R015120 | 904 | POPLATKY ZA LIKVIDACI ODPADŮ NEKONTAMINOVANÝCH - 17 01 02 STAVEBNÍ A DEMOLIČNÍ SUŤ (CIHLY) VČETNĚ DOPRAVY | T | 0.5 | 0 |  |  |  | 0 |  | [bez vazby na CS] |  | 2
PP |  |  |  | Evidenční položka. Neoceňovat v objektu SO/PS, položka se oceňuje pouze v objektu SO 90-90
VV |  |  |  | viz textová a výkresová část projektové dokumentace
TS |  |  |  | Evidenční položka. Neoceňovat v objektu SO/PS, položka se oceňuje pouze v objektu SO 90-90
P | 109 | R015140 | 906 | POPLATKY ZA LIKVIDACI ODPADŮ NEKONTAMINOVANÝCH - 17 01 01 BETON Z DEMOLIC OBJEKTŮ, ZÁKLADŮ TV VČETNĚ DOPRAVY | T | 12 | 0 |  |  |  | 0 |  | [bez vazby na CS] |  | 2
PP |  |  |  | Evidenční položka. Neoceňovat v objektu SO/PS, položka se oceňuje pouze v objektu SO 90-90
VV |  |  |  | viz textová a výkresová část projektové dokumentace
TS |  |  |  | Evidenční položka. Neoceňovat v objektu SO/PS, položka se oceňuje pouze v objektu SO 90-90
P | 110 | R015420 | 924 | POPLATKY ZA LIKVIDACI ODPADŮ NEKONTAMINOVANÝCH - 17 06 04 ZBYTKY IZOLAČNÍCH MATERIÁLŮ VČETNĚ DOPRAVY | T | 0.1 | 0 |  |  |  | 0 |  | [bez vazby na CS] |  | 2
PP |  |  |  | Evidenční položka. Neoceňovat v objektu SO/PS, položka se oceňuje pouze v objektu SO 90-90
VV |  |  |  | viz textová a výkresová část projektové dokumentace
TS |  |  |  | Evidenční položka. Neoceňovat v objektu SO/PS, položka se oceňuje pouze v objektu SO 90-90
P | 111 | R015621 | 930 | POPLATKY ZA LIKVIDACI ODPADŮ NEBEZPEČNÝCH - KABELY S PLASTOVOU IZOLACÍ VČETNĚ DOPRAVY | T | 0.2 | 0 |  |  |  | 0 |  | [bez vazby na CS] |  | 2
PP |  |  |  | Evidenční položka. Neoceňovat v objektu SO/PS, položka se oceňuje pouze v objektu SO 90-90
VV |  |  |  | viz textová a výkresová část projektové dokumentace
TS |  |  |  | Evidenční položka. Neoceňovat v objektu SO/PS, položka se oceňuje pouze v objektu SO 90-90

## PS 01-02-09
SŽDC05 |  |  |  | Soupis prací objektu | [10 empty] | 3
3
S | Stavba: | Zm09_5113720006 |  | Modernizace trati Praha-Bubny (včetně) – Praha-Výstaviště (včetně) | [6 empty] | D.2 |  | Aspe | 0,00 | 2
O | Objekt: | D.2 |  | Železniční sdělovací zařízení | [9 empty] | 15,00 | 2
Typ | Poř. číslo | Kód položky | Varianta | Název položky | MJ | Množství | Jednotková hmotnost | Celková hmotnost |  |  | Jednotková cena |  | Cenové soustavy | 21,00 | 2
Dodávka
[9 empty] | Jednotková | Celkem | Jednotková | Celkem |  |  |  | Počet položek s nulovou cenou
O1 |  | PS 01-02-09 |  | ŽST Praha-Bubny, sdělovací zařízení
SD |  | 1 |  | Dodávky + nosný materiál, montáže
P | 1 | 702511 |  | PRŮRAZ ZDIVEM (PŘÍČKOU) ZDĚNÝM TLOUŠŤKY DO 45 CM | KUS | 20 | 0 |  |  |  | 0 |  | 2021_OTSKP |  | 2
PP
VV |  |  |  | viz textová a výkresová část projektové dokumentace
TS |  |  |  | Technická specifikace položky odpovídá příslušné cenové soustavě.
P | 2 | 703211 |  | KABELOVÝ ŽLAB NOSNÝ/DRÁTĚNÝ ŽÁROVĚ ZINKOVANÝ VČETNĚ UPEVNĚNÍ A PŘÍSLUŠENSTVÍ SVĚTLÉ ŠÍŘKY DO 100 MM | M | 200 | 0 |  |  |  | 0 |  | 2021_OTSKP |  | 2
PP
VV |  |  |  | viz textová a výkresová část projektové dokumentace
TS |  |  |  | Technická specifikace položky odpovídá příslušné cenové soustavě
P | 3 | 703212 |  | KABELOVÝ ŽLAB NOSNÝ/DRÁTĚNÝ ŽÁROVĚ ZINKOVANÝ VČETNĚ UPEVNĚNÍ A PŘÍSLUŠENSTVÍ SVĚTLÉ ŠÍŘKY PŘES 100 DO 250 MM | M | 80 | 0 |  |  |  | 0 |  | 2021_OTSKP |  | 2
PP
VV |  |  |  | viz textová a výkresová část projektové dokumentace
TS |  |  |  | Technická specifikace položky odpovídá příslušné cenové soustavě.
P | 4 | 703213 |  | KABELOVÝ ŽLAB NOSNÝ/DRÁTĚNÝ ŽÁROVĚ ZINKOVANÝ VČETNĚ UPEVNĚNÍ A PŘÍSLUŠENSTVÍ SVĚTLÉ ŠÍŘKY PŘES 250 DO 400 MM | M | 90 | 0 |  |  |  | 0 |  | 2021_OTSKP |  | 2
PP
VV |  |  |  | viz textová a výkresová část projektové dokumentace
TS |  |  |  | Technická specifikace položky odpovídá příslušné cenové soustavě.
P | 5 | 703214 |  | KABELOVÝ ŽLAB NOSNÝ/DRÁTĚNÝ ŽÁROVĚ ZINKOVANÝ VČETNĚ UPEVNĚNÍ A PŘÍSLUŠENSTVÍ SVĚTLÉ ŠÍŘKY PŘES 400 DO 600 MM | M | 70 | 0 |  |  |  | 0 |  | 2021_OTSKP |  | 2
PP
VV |  |  |  | viz textová a výkresová část projektové dokumentace
TS |  |  |  | Technická specifikace položky odpovídá příslušné cenové soustavě.
P | 6 | 703412 |  | ELEKTROINSTALAČNÍ TRUBKA PLASTOVÁ VČETNĚ UPEVNĚNÍ A PŘÍSLUŠENSTVÍ DN PRŮMĚRU PŘES 25 DO 40 MM | M | 620 | 0 |  |  |  | 0 |  | 2021_OTSKP |  | 2
PP |  |  |  | bezhalogenová, samozhášivá
VV |  |  |  | viz textová a výkresová část projektové dokumentace
TS |  |  |  | Technická specifikace položky odpovídá příslušné cenové soustavě
P | 7 | 703451 |  | Elektroinstalační trubka s funkční odolností při požáru včetně upevnění a příslušenství DN průměru do 25 mm | M | 20 | 0 |  |  |  | 0 |  | 2021_OTSKP |  | 2
PP
VV |  |  |  | viz textová a výkresová část projektové dokumentace
TS |  |  |  | Technická specifikace položky odpovídá příslušné cenové soustavě.
P | 8 | 703511 |  | ELEKTROINSTALAČNÍ LIŠTA ŠÍŘKY DO 30 MM | M | 60 | 0 |  |  |  | 0 |  | 2021_OTSKP |  | 2
PP |  |  |  | bezhalogenová, samozhášivá
VV |  |  |  | viz textová a výkresová část projektové dokumentace
TS |  |  |  | Technická specifikace položky odpovídá příslušné cenové soustavě
P | 9 | 741122 |  | KRABICE (ROZVODKA) INSTALAČNÍ ODBOČNÁ SE SVORKOVNICÍ DO 4 MM2 | KUS | 2 | 0 |  |  |  | 0 |  | 2021_OTSKP |  | 2
PP
VV |  |  |  | viz textová a výkresová část projektové dokumentace
TS |  |  |  | Technická specifikace položky odpovídá příslušné cenové soustavě
P | 10 | 742F22 |  | KABEL NN NEBO VODIČ JEDNOŽÍLOVÝ AL S PLASTOVOU IZOLACÍ OD 4 DO 16 MM2 | M | 120 | 0 |  |  |  | 0 |  | 2021_OTSKP |  | 2
PP
VV |  |  |  | viz textová a výkresová část projektové dokumentace
TS |  |  |  | Technická specifikace položky odpovídá příslušné cenové soustavě
P | 11 | 742G41 |  | KABEL NN DVOU- A TŘÍŽÍLOVÝ CU FLEXIBILNÍ DO 2,5 MM2 | M | 4 | 0 |  |  |  | 0 |  | 2021_OTSKP |  | 2
PP
VV |  |  |  | viz textová a výkresová část projektové dokumentace
TS |  |  |  | Technická specifikace položky odpovídá příslušné cenové soustavě.
P | 12 | 742K12 |  | UKONČENÍ JEDNOŽÍLOVÉHO KABELU V ROZVADĚČI NEBO NA PŘÍSTROJI OD 4 DO 16 MM2 | KUS | 16 | 0 |  |  |  | 0 |  | 2021_OTSKP |  | 2
PP
VV |  |  |  | viz textová a výkresová část projektové dokumentace
TS |  |  |  | Technická specifikace položky odpovídá příslušné cenové soustavě
P | 13 | 742L11 |  | UKONČENÍ DVOU AŽ PĚTIŽÍLOVÉHO KABELU V ROZVADĚČI NEBO NA PŘÍSTROJI DO 2,5 MM2 | KUS | 4 | 0 |  |  |  | 0 |  | 2021_OTSKP |  | 2
PP
VV |  |  |  | viz textová a výkresová část projektové dokumentace
TS |  |  |  | Technická specifikace položky odpovídá příslušné cenové soustavě.
P | 14 | 744612 |  | JISTIČ JEDNOPÓLOVÝ (10 KA) OD 4 DO 10 A | KUS | 2 | 0 |  |  |  | 0 |  | 2021_OTSKP |  | 2
PP
VV |  |  |  | viz textová a výkresová část projektové dokumentace
TS |  |  |  | Technická specifikace položky odpovídá příslušné cenové soustavě.
P | 15 | 747213 |  | CELKOVÁ PROHLÍDKA, ZKOUŠENÍ, MĚŘENÍ A VYHOTOVENÍ VÝCHOZÍ REVIZNÍ ZPRÁVY, PRO OBJEM IN PŘES 500 DO 1000 TIS. KČ | KUS | 1 | 0 |  |  |  | 0 |  | 2021_OTSKP |  | 2
PP
VV |  |  |  | viz textová a výkresová část projektové dokumentace
TS |  |  |  | Technická specifikace položky odpovídá příslušné cenové soustavě
P | 16 | 747214 |  | CELKOVÁ PROHLÍDKA, ZKOUŠENÍ, MĚŘENÍ A VYHOTOVENÍ VÝCHOZÍ REVIZNÍ ZPRÁVY, PRO OBJEM IN - PŘÍPLATEK ZA KAŽDÝCH DALŠÍCH I ZAPOČATÝCH 500 TIS. KČ | KUS | 4 | 0 |  |  |  | 0 |  | 2021_OTSKP |  | 2
PP
VV |  |  |  | viz textová a výkresová část projektové dokumentace
TS |  |  |  | Technická specifikace položky odpovídá příslušné cenové soustavě
P | 17 | 75I811 |  | KABEL OPTICKÝ SINGLEMODE DO 12 VLÁKEN | KMVLÁKNO | 2.08 | 0 |  |  |  | 0 |  | 2021_OTSKP |  | 2
PP
VV |  |  |  | viz textová a výkresová část projektové dokumentace
TS |  |  |  | Technická specifikace položky odpovídá příslušné cenové soustavě
P | 18 | 75I81X |  | KABEL OPTICKÝ SINGLEMODE - MONTÁŽ | M | 450 | 0 |  |  |  | 0 |  | 2021_OTSKP |  | 2
PP
VV |  |  |  | viz textová a výkresová část projektové dokumentace
TS |  |  |  | Technická specifikace položky odpovídá příslušné cenové soustavě
P | 19 | 75IEE1 |  | OPTICKÝ ROZVADĚČ 19" PROVEDENÍ DO 12 VLÁKEN | KUS | 1 | 0 |  |  |  | 0 |  | 2021_OTSKP |  | 2
PP
VV |  |  |  | viz textová a výkresová část projektové dokumentace
TS |  |  |  | Technická specifikace položky odpovídá příslušné cenové soustavě
P | 20 | 75IEEX |  | OPTICKÝ ROZVADĚČ 19" PROVEDENÍ - MONTÁŽ | KUS | 7 | 0 |  |  |  | 0 |  | 2021_OTSKP |  | 2
PP |  |  |  | montáž pro 19" provedení i provedení na DIN
VV |  |  |  | viz textová a výkresová část projektové dokumentace
TS |  |  |  | Technická specifikace položky odpovídá příslušné cenové soustavě
P | 21 | 75IEH1 |  | KONEKTOROVÝ MODUL 12 VLÁKEN - DODÁVKA | KUS | 3 | 0 |  |  |  | 0 |  | 2021_OTSKP |  | 2
PP
VV |  |  |  | viz textová a výkresová část projektové dokumentace
TS |  |  |  | Technická specifikace položky odpovídá příslušné cenové soustavě
P | 22 | 75IEHX |  | KONEKTOROVÝ MODUL 12 VLÁKEN - MONTÁŽ | KUS | 3 | 0 |  |  |  | 0 |  | 2021_OTSKP |  | 2
PP
VV |  |  |  | viz textová a výkresová část projektové dokumentace
TS |  |  |  | Technická specifikace položky odpovídá příslušné cenové soustavě
P | 23 | 75IH61 |  | UKONČENÍ KABELU OPTICKÉHO DO 12 VLÁKEN | KUS | 14 | 0 |  |  |  | 0 |  | 2021_OTSKP |  | 2
PP
VV |  |  |  | viz textová a výkresová část projektové dokumentace
TS |  |  |  | Technická specifikace položky odpovídá příslušné cenové soustavě
P | 24 | 75IK21 |  | MĚŘENÍ KOMPLEXNÍ OPTICKÉHO KABELU | VLÁKNO | 36 | 0 |  |  |  | 0 |  | 2021_OTSKP |  | 2
PP
VV |  |  |  | viz textová a výkresová část projektové dokumentace
TS |  |  |  | Technická specifikace položky odpovídá příslušné cenové soustavě
P | 25 | 75J131 |  | NOSNÁ LIŠTA DIN | M | 2 | 0 |  |  |  | 0 |  | 2021_OTSKP |  | 2
PP
VV |  |  |  | viz textová a výkresová část projektové dokumentace
TS |  |  |  | Technická specifikace položky odpovídá příslušné cenové soustavě
P | 26 | 75J13X |  | NOSNÁ LIŠTA DIN - MONTÁŽ | M | 2 | 0 |  |  |  | 0 |  | 2021_OTSKP |  | 2
PP
VV |  |  |  | viz textová a výkresová část projektové dokumentace
TS |  |  |  | Technická specifikace položky odpovídá příslušné cenové soustavě
P | 27 | 75J213 |  | KABEL SDĚLOVACÍ PRO VNITŘNÍ POUŽITÍ DO 10 PÁRŮ PRŮMĚRU 0,8 MM | KMPÁR | 0.07 | 0 |  |  |  | 0 |  | 2021_OTSKP |  | 2
PP
VV |  |  |  | viz textová a výkresová část projektové dokumentace
TS |  |  |  | Technická specifikace položky odpovídá příslušné cenové soustavě.
P | 28 | 75J23X |  | KABEL SDĚLOVACÍ, MONTÁŽ A UPEVNĚNÍ | M | 35 | 0 |  |  |  | 0 |  | 2021_OTSKP |  | 2
PP
VV |  |  |  | viz textová a výkresová část projektové dokumentace
TS |  |  |  | Technická specifikace položky odpovídá příslušné cenové soustavě.
P | 29 | 75J821 |  | OPTICKÝ PIGTAIL SINGLEMODE DO 2 M | KUS | 72 | 0 |  |  |  | 0 |  | 2021_OTSKP |  | 2
PP
VV |  |  |  | viz textová a výkresová část projektové dokumentace
TS |  |  |  | Technická specifikace položky odpovídá příslušné cenové soustavě
P | 30 | 75J82X |  | OPTICKÝ PIGTAIL SINGLEMODE - MONTÁŽ | KUS | 72 | 0 |  |  |  | 0 |  | 2021_OTSKP |  | 2
PP
VV |  |  |  | viz textová a výkresová část projektové dokumentace
TS |  |  |  | Technická specifikace položky odpovídá příslušné cenové soustavě
P | 31 | 75JA32 |  | ZÁSUVKA SDRUŽENNÁ NA OMÍTKU | KUS | 20 | 0 |  |  |  | 0 |  | 2021_OTSKP |  | 2
PP
VV |  |  |  | viz textová a výkresová část projektové dokumentace
TS |  |  |  | Technická specifikace položky odpovídá příslušné cenové soustavě
P | 32 | 75JA51 |  | ROZVADĚČ STRUKT. KABELÁŽE, ORGANIZAR-DODÁVKA | KUS | 24 | 0 |  |  |  | 0 |  | 2021_OTSKP |  | 2
PP
VV |  |  |  | viz textová a výkresová část projektové dokumentace
TS |  |  |  | Technická specifikace položky odpovídá příslušné cenové soustavě.
P | 33 | 75JA53 |  | ROZVADĚČ STRUKT. KABELÁŽE, PATCHPANEL, 24 ZÁSUVEK, DODÁVKA | KUS | 10 | 0 |  |  |  | 0 |  | 2021_OTSKP |  | 2
PP
VV |  |  |  | viz textová a výkresová část projektové dokumentace
TS |  |  |  | Technická specifikace položky odpovídá příslušné cenové soustavě.
P | 34 | 75JA54 |  | ROZVADĚČ STRUKT. KABELÁŽE, PATCHPANEL, 48 ZÁSUVEK, DODÁVKA | KUS | 2 | 0 |  |  |  | 0 |  | 2021_OTSKP |  | 2
PP
VV |  |  |  | viz textová a výkresová část projektové dokumentace
TS |  |  |  | Technická specifikace položky odpovídá příslušné cenové soustavě.
P | 35 | 75JA55 |  | ROZVADĚČ STRUKT. KABELÁŽE, PATCHPANEL, ZÁSUVKA RJ45, DODÁVKA, MONTÁŽ, UKONČ. KABELU | KUS | 336 | 0 |  |  |  | 0 |  | 2021_OTSKP |  | 2
PP
VV |  |  |  | viz textová a výkresová část projektové dokumentace
TS |  |  |  | Technická specifikace položky odpovídá příslušné cenové soustavě
P | 36 | 75JA5X |  | ROZVADĚČ STRUKT. KABELÁŽE, MONTÁŽ ORGANIZARU, PATCHPANELU | KUS | 38 | 0 |  |  |  | 0 |  | 2021_OTSKP |  | 2
PP
VV |  |  |  | viz textová a výkresová část projektové dokumentace
TS |  |  |  | Technická specifikace položky odpovídá příslušné cenové soustavě.
P | 37 | 75L213 |  | HLAVNÍ HODINY DVOULINKOVÉ S AKUMULÁTOREM | KUS | 1 | 0 |  |  |  | 0 |  | 2021_OTSKP |  | 2
PP
VV |  |  |  | viz textová a výkresová část projektové dokumentace
TS |  |  |  | Technická specifikace položky odpovídá příslušné cenové soustavě.
P | 38 | 75L21X |  | HLAVNÍ HODINY - MONTÁŽ | KUS | 1 | 0 |  |  |  | 0 |  | 2021_OTSKP |  | 2
PP
VV |  |  |  | viz textová a výkresová část projektové dokumentace
TS |  |  |  | Technická specifikace položky odpovídá příslušné cenové soustavě.
P | 39 | 75L221 |  | PŘIJÍMAČ DCF | KUS | 1 | 0 |  |  |  | 0 |  | 2021_OTSKP |  | 2
PP
VV |  |  |  | viz textová a výkresová část projektové dokumentace
TS |  |  |  | Technická specifikace položky odpovídá příslušné cenové soustavě.
P | 40 | 75L225 |  | LINKOVÝ ROZVADĚČ SE SÍŤOVÝM ZDROJEM | KUS | 1 | 0 |  |  |  | 0 |  | 2021_OTSKP |  | 2
PP
VV |  |  |  | viz textová a výkresová část projektové dokumentace
TS |  |  |  | Technická specifikace položky odpovídá příslušné cenové soustavě.
P | 41 | 75L226 |  | PŘÍSLUŠENSTVÍ HLAVNÍCH HODIN - MONTÁŽ | KUS | 2 | 0 |  |  |  | 0 |  | 2021_OTSKP |  | 2
PP
VV |  |  |  | viz textová a výkresová část projektové dokumentace
TS |  |  |  | Technická specifikace položky odpovídá příslušné cenové soustavě.
P | 42 | 75L231 |  | HODINY PODRUŽNÉ NEBO AUTONOMNÍ VNITŘNÍ RUČIČKOVÉ JEDNOSTRANNÉ DO 50 CM | KUS | 4 | 0 |  |  |  | 0 |  | 2021_OTSKP |  | 2
PP
VV |  |  |  | viz textová a výkresová část projektové dokumentace
TS |  |  |  | Technická specifikace položky odpovídá příslušné cenové soustavě.
P | 43 | 75L23X |  | HODINY PODRUŽNÉ NEBO AUTONOMNÍ VNITŘNÍ - MONTÁŽ | KUS | 4 | 0 |  |  |  | 0 |  | 2021_OTSKP |  | 2
PP
VV |  |  |  | viz textová a výkresová část projektové dokumentace
TS |  |  |  | Technická specifikace položky odpovídá příslušné cenové soustavě.
P | 44 | 75L271 |  | PŘEZKOUŠENÍ, UVEDENÍ FUNKCÍ A NASTAVENÍ HODIN NA PŘESNÝ ČAS | KOMPLET | 1 | 0 |  |  |  | 0 |  | 2021_OTSKP |  | 2
PP
VV |  |  |  | viz textová a výkresová část projektové dokumentace
TS |  |  |  | Technická specifikace položky odpovídá příslušné cenové soustavě.
P | 45 | 75L272 |  | PŘEZKOUŠENÍ, UVEDENÍ HODINOVÉHO ZAŘÍZENÍ DO PROVOZU | KOMPLET | 1 | 0 |  |  |  | 0 |  | 2021_OTSKP |  | 2
PP
VV |  |  |  | viz textová a výkresová část projektové dokumentace
TS |  |  |  | Technická specifikace položky odpovídá příslušné cenové soustavě.
P | 46 | 75M311 |  | DIGITÁLNÍ TELEFONIE A VOIP, TELEFONNÍ PŘÍSTROJ DIGITÁLNÍ ZÁKLADNÍ - DODÁVKA | KUS | 14 | 0 |  |  |  | 0 |  | 2021_OTSKP |  | 2
PP
VV |  |  |  | viz textová a výkresová část projektové dokumentace
TS |  |  |  | Technická specifikace položky odpovídá příslušné cenové soustavě
P | 47 | 75M31X |  | DIGITÁLNÍ TELEFONIE A VOIP, TELEFONNÍ PŘÍSTROJ DIGITÁLNÍ ZÁKLADNÍ - MONTÁŽ | KUS | 14 | 0 |  |  |  | 0 |  | 2021_OTSKP |  | 2
PP
VV |  |  |  | viz textová a výkresová část projektové dokumentace
TS |  |  |  | Technická specifikace položky odpovídá příslušné cenové soustavě
P | 48 | 75M62W |  | TELEKOMUNIKAČNÍ SERVER DO 300 PORTŮ - DOPLNĚNÍ HW, SW, LICENCE | KUS | 1 | 0 |  |  |  | 0 |  | 2021_OTSKP |  | 2
PP |  |  |  | Doplnění licencí pro IP telefony v rámci celé stavby
VV |  |  |  | viz textová a výkresová část projektové dokumentace
TS |  |  |  | Technická specifikace položky odpovídá příslušné cenové soustavě
P | 49 | R01020901 |  | ROZVADĚČ STRUKT. KABELÁŽE, PATCHPANEL, 16 ZÁSUVEK S SPD, DODÁVKA | KUS | 2 | 0 |  |  |  | 0 |  | [bez vazby na CS] |  | 2
PP
VV |  |  |  | viz textová a výkresová část projektové dokumentace
TS |  |  |  | 1. Položka obsahuje: – kompletní dodávku a montáž a souvisejícího příslušenství včetně potřebného drobného montážního materiálu – veškeré potřebné mechanizmy, včetně obsluhy, náklady na mzdy a přibližné (průměrné) náklady na pořízení potřebných materiálů včetně všech ostatních vedlejších nákladů 2. Způsob měření: Udává se počet kusů kompletní konstrukce nebo práce.
P | 50 | R01020902 |  | AKTIVNÍ POE NAPÁJECÍ PANEL 12P. DO 19" RACKU, VČETNĚ NAPÁJECÍHO ADAPTÉRU, DODÁVKA+MONTÁŽ | KUS | 5 | 0 |  |  |  | 0 |  | [bez vazby na CS] |  | 2
PP |  |  |  | napájení IP telefonů a IP kamer
VV |  |  |  | viz textová a výkresová část projektové dokumentace
TS |  |  |  | 1. Položka obsahuje: – kompletní dodávku a montáž a souvisejícího příslušenství včetně potřebného drobného montážního materiálu – veškeré potřebné mechanizmy, včetně obsluhy, náklady na mzdy a přibližné (průměrné) náklady na pořízení potřebných materiálů včetně všech ostatních vedlejších nákladů 2. Způsob měření: Udává se počet kusů kompletní konstrukce nebo práce.
P | 51 | R01020903 |  | OPTICKÝ ROZVADĚČ 4 VLÁKNA PROVEDENÍ NA DIN LIŠTU | KUS | 6 | 0 |  |  |  | 0 |  | [bez vazby na CS] |  | 2
PP
VV |  |  |  | viz textová a výkresová část projektové dokumentace
TS |  |  |  | 1. Položka obsahuje: – dodávku specifikovaného bloku/zařízení včetně potřebného drobného montážního materiálu – dodávku souvisejícího příslušenství pro specifikovaný blok/zařízení – dopravu a skladování 2. Položka neobsahuje: X 3. Způsob měření: Udává se počet kusů kompletní konstrukce nebo práce.
P | 52 | R01020904 |  | KABEL SDĚLOVACÍ PRO STRUKTUROVANOU KABELÁŽ FTP/STP CAT6A, třída B2ca s1 d1 a1 | M | 1600 | 0 |  |  |  | 0 |  | [bez vazby na CS] |  | 2
PP
VV |  |  |  | viz textová a výkresová část projektové dokumentace
TS |  |  |  | 1. Položka obsahuje: – kompletní dodávku a montáž a souvisejícího příslušenství včetně potřebného drobného montážního materiálu – veškeré potřebné mechanizmy, včetně obsluhy, náklady na mzdy a přibližné (průměrné) náklady na pořízení potřebných materiálů včetně všech ostatních vedlejších nákladů 2. Způsob měření: Udává se počet kusů kompletní konstrukce nebo práce.
P | 53 | R01020905 |  | METALICKÝ PATCHCORD FTP CAT6A DÉLKY DO 2M, DODÁVKA+MONTÁŽ | KUS | 60 | 0 |  |  |  | 0 |  | [bez vazby na CS] |  | 2
PP
VV |  |  |  | viz textová a výkresová část projektové dokumentace
TS |  |  |  | 1. Položka obsahuje: – kompletní dodávku a montáž a souvisejícího příslušenství včetně potřebného drobného montážního materiálu – veškeré potřebné mechanizmy, včetně obsluhy, náklady na mzdy a přibližné (průměrné) náklady na pořízení potřebných materiálů včetně všech ostatních vedlejších nákladů 2. Způsob měření: Udává se počet kusů kompletní konstrukce nebo práce.
P | 54 | R01020906 |  | DRÁŽKA VE ZDI PRO KABELOVOU TRASU, OPRAVA POVRCHU, ZAČIŠTĚNÍ | M | 40 | 0 |  |  |  | 0 |  | [bez vazby na CS] |  | 2
PP
VV |  |  |  | viz textová a výkresová část projektové dokumentace
TS |  |  |  | 1. Položka obsahuje: – vyhotovení drážky ve zdi pro kabelovou trasu – oprava povrchu a začištění po drážkování 2. Způsob měření: Měří se v metrech.
P | 55 | R01020907 |  | Protipožární tmel ( tuba - 1000ml ), do EI 90 min. | KUS | 20 | 0 |  |  |  | 0 |  | [bez vazby na CS] |  | 2
PP
VV |  |  |  | 83: 20; viz textová a výkresová část projektové dokumentace
TS |  |  |  | 1. Položka obsahuje: – dodávku a montáž protipožární ucpávky vč. příslušenství a pomocného materiálu, – vyhotovéní a dodání atestu – pomocné mechanismy 2. Způsob měření: Měří se počet tub.
P | 56 | R01020908 |  | ATYPICKÝ ZAPUŠTĚNÝ ROZVADĚČ VNITŘNÍ UZAMYKATELNÝ VČETNĚ ZÁKLADNÍHO VYBAVENÍ (DIN LIŠTY, PRŮCHODKY, UZEMĚNÍ ATD.) | KUS | 6 | 0 |  |  |  | 0 |  | [bez vazby na CS] |  | 2
PP |  |  |  | rozměry 400x1500x250 (ŠxVxH)
VV |  |  |  | viz textová a výkresová část projektové dokumentace
TS |  |  |  | 1. Položka obsahuje: – kompletní dodávku a montáž a souvisejícího příslušenství včetně potřebného drobného montážního materiálu – veškeré potřebné mechanizmy, včetně obsluhy, náklady na mzdy a přibližné (průměrné) náklady na pořízení potřebných materiálů včetně všech ostatních vedlejších nákladů 2. Způsob měření: Udává se počet kusů kompletní konstrukce nebo práce.
P | 57 | R01020909 |  | DEMONTÁŽE A PŘEMÍSTĚNÍ STÁVAJÍCÍHO SDĚLOVACÍHO ZAŘÍZENÍ | celek | 1 | 0 |  |  |  | 0 |  | [bez vazby na CS] |  | 2
PP
VV |  |  |  | viz textová a výkresová část projektové dokumentace
TS |  |  |  | 1. Položka obsahuje: – kompletní demontáž/přemístění a souvisejícího příslušenství včetně potřebného drobného montážního materiálu – veškeré potřebné mechanizmy, včetně obsluhy, náklady na mzdy a přibližné (průměrné) náklady na pořízení potřebných materiálů včetně všech ostatních vedlejších nákladů 2. Způsob měření: Udává se počet kusů kompletní konstrukce nebo práce.
SD |  | 990 |  | Poplatky za skládky

## PS 01-02-10
SŽDC05 |  |  |  | Soupis prací objektu | [10 empty] | 3
3
S | Stavba: | Zm09_5113720006 |  | Modernizace trati Praha-Bubny (včetně) – Praha-Výstaviště (včetně) | [6 empty] | D.2 |  | Aspe | 0,00 | 2
O | Objekt: | D.2 |  | Železniční sdělovací zařízení | [9 empty] | 15,00 | 2
Typ | Poř. číslo | Kód položky | Varianta | Název položky | MJ | Množství | Jednotková hmotnost | Celková hmotnost |  |  | Jednotková cena |  | Cenové soustavy | 21,00 | 2
Dodávka
[9 empty] | Jednotková | Celkem | Jednotková | Celkem |  |  |  | Počet položek s nulovou cenou
O1 |  | PS 01-02-10 |  | ŽST Praha-Bubny, ZPDP
SD |  | 1 |  | Dodávky + nosný materiál, montáže - ZPDP
P | 1 | 702221 |  | KABELOVÁ CHRÁNIČKA ZEMNÍ UV STABILNÍ DN DO 100 MM | M | 50 | 0 |  |  |  | 0 |  | 2021_OTSKP |  | 2
PP
VV |  |  |  | viz textová a výkresová část projektové dokumentace
TS |  |  |  | Technická specifikace položky odpovídá příslušné cenové soustavě
P | 2 | 702511 |  | PRŮRAZ ZDIVEM (PŘÍČKOU) ZDĚNÝM TLOUŠŤKY DO 45 CM | KUS | 80 | 0 |  |  |  | 0 |  | 2021_OTSKP |  | 2
PP
VV |  |  |  | viz textová a výkresová část projektové dokumentace
TS |  |  |  | Technická specifikace položky odpovídá příslušné cenové soustavě.
P | 3 | 702522 |  | PRŮRAZ ZDIVEM (PŘÍČKOU) BETONOVÝM TLOUŠŤKY PŘES 45 DO 60 CM | KUS | 10 | 0 |  |  |  | 0 |  | 2021_OTSKP |  | 2
PP
VV |  |  |  | viz textová a výkresová část projektové dokumentace
TS |  |  |  | Technická specifikace položky odpovídá příslušné cenové soustavě.
P | 4 | 703231 |  | KABELOVÝ ŽLAB NOSNÝ/DRÁTĚNÝ S FUNKČNÍ ODOLNOSTÍ PŘI POŽÁRU VČETNĚ UPEVNĚNÍ A PŘÍSLUŠENSTVÍ SVĚTLÉ ŠÍŘKY DO 100 MM | M | 360 | 0 |  |  |  | 0 |  | 2021_OTSKP |  | 2
PP
VV |  |  |  | viz textová a výkresová část projektové dokumentace
TS |  |  |  | Technická specifikace položky odpovídá příslušné cenové soustavě
P | 5 | 703232 |  | KABELOVÝ ŽLAB NOSNÝ/DRÁTĚNÝ S FUNKČNÍ ODOLNOSTÍ PŘI POŽÁRU VČETNĚ UPEVNĚNÍ A PŘÍSLUŠENSTVÍ SVĚTLÉ ŠÍŘKY PŘES 100 DO 250 MM | M | 120 | 0 |  |  |  | 0 |  | 2021_OTSKP |  | 2
PP
VV |  |  |  | viz textová a výkresová část projektové dokumentace
TS |  |  |  | Technická specifikace položky odpovídá příslušné cenové soustavě
P | 6 | 703412 |  | ELEKTROINSTALAČNÍ TRUBKA PLASTOVÁ VČETNĚ UPEVNĚNÍ A PŘÍSLUŠENSTVÍ DN PRŮMĚRU PŘES 25 DO 40 MM | M | 300 | 0 |  |  |  | 0 |  | 2021_OTSKP |  | 2
PP |  |  |  | bezhalogenová, samozhášivá
VV |  |  |  | viz textová a výkresová část projektové dokumentace
TS |  |  |  | Technická specifikace položky odpovídá příslušné cenové soustavě.
P | 7 | 703451 |  | Elektroinstalační trubka s funkční odolností při požáru včetně upevnění a příslušenství DN průměru do 25 mm | M | 100 | 0 |  |  |  | 0 |  | 2021_OTSKP |  | 2
PP
VV |  |  |  | viz textová a výkresová část projektové dokumentace
TS |  |  |  | Technická specifikace položky odpovídá příslušné cenové soustavě.
P | 8 | 703511 |  | ELEKTROINSTALAČNÍ LIŠTA ŠÍŘKY DO 30 MM | M | 1440 | 0 |  |  |  | 0 |  | 2021_OTSKP |  | 2
PP |  |  |  | bezhalogenová, samozhášivá
VV |  |  |  | viz textová a výkresová část projektové dokumentace
TS |  |  |  | Technická specifikace položky odpovídá příslušné cenové soustavě.
P | 9 | 703731 |  | KABELOVÁ PŘÍCHYTKA S FUNKČNÍ ODOLNOSTÍ PŘI POŽÁRU PRO ROZSAH UPNUTÍ DO 25 MM | KUS | 1960 | 0 |  |  |  | 0 |  | 2021_OTSKP |  | 2
PP
VV |  |  |  | viz textová a výkresová část projektové dokumentace
TS |  |  |  | Technická specifikace položky odpovídá příslušné cenové soustavě.
P | 10 | 742L11 |  | Ukončení dvou až pětižílového kabelu v rozvaděči nebo na přístroji do 2,5 mm2 | KUS | 6 | 0 |  |  |  | 0 |  | 2021_OTSKP |  | 2
PP
VV |  |  |  | viz textová a výkresová část projektové dokumentace
TS |  |  |  | Technická specifikace položky odpovídá příslušné cenové soustavě.
P | 11 | 744Q41 |  | SVODIČ PŘEPĚTÍ TYP 3 (TŘÍDA D) 1-2 PÓLOVÝ | KUS | 3 | 0 |  |  |  | 0 |  | 2021_OTSKP |  | 2
PP
VV |  |  |  | viz textová a výkresová část projektové dokumentace
TS |  |  |  | Technická specifikace položky odpovídá příslušné cenové soustavě
P | 12 | 75J321 |  | Kabel sdělovací pro strukturovanou kabeláž FTP/STP - dodávka | KMPÁR | 0.1 | 0 |  |  |  | 0 |  | 2021_OTSKP |  | 2
PP
VV |  |  |  | viz textová a výkresová část projektové dokumentace
TS |  |  |  | Technická specifikace položky odpovídá příslušné cenové soustavě.
P | 13 | 75J32X |  | Kabel sdělovací pro strukturovanou kabeláž FTP/STP - montáž | KMPÁR | 0.1 | 0 |  |  |  | 0 |  | 2021_OTSKP |  | 2
PP
VV |  |  |  | viz textová a výkresová část projektové dokumentace
TS |  |  |  | Technická specifikace položky odpovídá příslušné cenové soustavě.
P | 14 | 75J522 |  | KABEL SILOVÝ PRO EPS BEZHALOGENOVÝ S FUNKČNÍ ODOLNOSTÍ PRŮMĚRU DO 2,5 MM2 | kmžíla | 0.12 | 0 |  |  |  | 0 |  | 2021_OTSKP |  | 2
PP
VV |  |  |  | viz textová a výkresová část projektové dokumentace
TS |  |  |  | Technická specifikace položky odpovídá příslušné cenové soustavě.
P | 15 | 75J52X |  | KABEL SILOVÝ PRO EPS BEZHALOGENOVÝ S FUNKČNÍ ODOLNOSTÍ - MONTÁŽ | kmžíla | 0.12 | 0 |  |  |  | 0 |  | 2021_OTSKP |  | 2
PP
VV |  |  |  | viz textová a výkresová část projektové dokumentace
TS |  |  |  | Technická specifikace položky odpovídá příslušné cenové soustavě.
P | 16 | 75J621 |  | KABEL SDĚLOVACÍ PRO EPS STÍNĚNÝ OHNIODOLNÝ, BEZHALOGENOVÝ PRŮMĚRU DO 0,8 MM | KMPÁR | 4.2 | 0 |  |  |  | 0 |  | 2021_OTSKP |  | 2
PP
VV |  |  |  | viz textová a výkresová část projektové dokumentace
TS |  |  |  | Technická specifikace položky odpovídá příslušné cenové soustavě.
P | 17 | 75J62X |  | KABEL SDĚLOVACÍ PRO EPS STÍNĚNÝ OHNIODOLNÝ, BEZHALOGENOVÝ - MONTÁŽ | KMPÁR | 4.2 | 0 |  |  |  | 0 |  | 2021_OTSKP |  | 2
PP
VV |  |  |  | viz textová a výkresová část projektové dokumentace
TS |  |  |  | Technická specifikace položky odpovídá příslušné cenové soustavě.
P | 18 | 75J632 |  | KABEL SDĚLOVACÍ PRO EPS BEZHALOGENOVÝ S FUNKČNÍ ODOLNOSTÍ PRŮMĚRU DO 1,0 MM2 | KMPÁR | 3.6 | 0 |  |  |  | 0 |  | 2021_OTSKP |  | 2
PP
VV |  |  |  | viz textová a výkresová část projektové dokumentace
TS |  |  |  | Technická specifikace položky odpovídá příslušné cenové soustavě.
P | 19 | 75J63X |  | KABEL SDĚLOVACÍ PRO EPS BEZHALOGENOVÝ S FUNKČNÍ ODOLNOSTÍ - MONTÁŽ | KMPÁR | 3.6 | 0 |  |  |  | 0 |  | 2021_OTSKP |  | 2
PP
VV |  |  |  | viz textová a výkresová část projektové dokumentace
TS |  |  |  | Technická specifikace položky odpovídá příslušné cenové soustavě.
P | 20 | 75O112 |  | EPS (ZPDP), ÚSTŘEDNA ADRESOVATELNÁ DO 512 ADRES | KUS | 1 | 0 |  |  |  | 0 |  | 2021_OTSKP |  | 2
PP
VV |  |  |  | viz textová a výkresová část projektové dokumentace
TS |  |  |  | Technická specifikace položky odpovídá příslušné cenové soustavě.
P | 21 | 75O121 |  | EPS (ZPDP), SOFTWARE ÚSTŘEDNY | KUS | 1 | 0 |  |  |  | 0 |  | 2021_OTSKP |  | 2
PP
VV |  |  |  | viz textová a výkresová část projektové dokumentace
TS |  |  |  | Technická specifikace položky odpovídá příslušné cenové soustavě.
P | 22 | 75O161 |  | EPS (ZPDP), SKŘÍŇ RELÉOVÁ | KUS | 9 | 0 |  |  |  | 0 |  | 2021_OTSKP |  | 2
PP
VV |  |  |  | viz textová a výkresová část projektové dokumentace
TS |  |  |  | Technická specifikace položky odpovídá příslušné cenové soustavě.
P | 23 | 75O171 |  | EPS (ZPDP), JEDNOTKA VSTUPŮ/VÝSTUPŮ | KUS | 2 | 0 |  |  |  | 0 |  | 2021_OTSKP |  | 2
PP
VV |  |  |  | viz textová a výkresová část projektové dokumentace
TS |  |  |  | Technická specifikace položky odpovídá příslušné cenové soustavě
P | 24 | 75O191 |  | EPS (ZPDP), KOMUNIKAČNÍ ROZHRANÍ | KUS | 1 | 0 |  |  |  | 0 |  | 2021_OTSKP |  | 2
PP
VV |  |  |  | viz textová a výkresová část projektové dokumentace
TS |  |  |  | Technická specifikace položky odpovídá příslušné cenové soustavě.
P | 25 | 75O1A4 |  | EPS (ZPDP), HLÁSIČ TEPLOTNÍ - LEHKÉ PROVEDENÍ | KUS | 3 | 0 |  |  |  | 0 |  | 2021_OTSKP |  | 2
PP
VV |  |  |  | viz textová a výkresová část projektové dokumentace
TS |  |  |  | Technická specifikace položky odpovídá příslušné cenové soustavě.
P | 26 | 75O1AA |  | EPS (ZPDP), HLÁSIČ MULTISENZOROVÝ - LEHKÉ PROVEDENÍ | KUS | 144 | 0 |  |  |  | 0 |  | 2021_OTSKP |  | 2
PP
VV |  |  |  | viz textová a výkresová část projektové dokumentace
TS |  |  |  | Technická specifikace položky odpovídá příslušné cenové soustavě.
P | 27 | 75O1B1 |  | EPS (ZPDP), HLÁSIČ TLAČÍTKOVÝ - LEHKÉ PROVEDENÍ | KUS | 7 | 0 |  |  |  | 0 |  | 2021_OTSKP |  | 2
PP
VV |  |  |  | viz textová a výkresová část projektové dokumentace
TS |  |  |  | Technická specifikace položky odpovídá příslušné cenové soustavě.
P | 28 | 75O1C1 |  | EPS (ZPDP), SIRÉNA VNITŘNÍ | KUS | 12 | 0 |  |  |  | 0 |  | 2021_OTSKP |  | 2
PP
VV |  |  |  | viz textová a výkresová část projektové dokumentace
TS |  |  |  | Technická specifikace položky odpovídá příslušné cenové soustavě.
P | 29 | 75O1C2 |  | EPS (ZPDP), SIRÉNA VENKOVNÍ | KUS | 6 | 0 |  |  |  | 0 |  | 2021_OTSKP |  | 2
PP
VV |  |  |  | viz textová a výkresová část projektové dokumentace
TS |  |  |  | Technická specifikace položky odpovídá příslušné cenové soustavě.
P | 30 | 75O1D1 |  | EPS (ZPDP), ZDROJ EPS 24 V/DO 10 A | KUS | 3 | 0 |  |  |  | 0 |  | 2021_OTSKP |  | 2
PP
VV |  |  |  | viz textová a výkresová část projektové dokumentace
TS |  |  |  | Technická specifikace položky odpovídá příslušné cenové soustavě.
P | 31 | 75O1D5 |  | EPS (ZPDP), ZDROJ EPS - KRYT PRO AKUMULÁTOR | KUS | 2 | 0 |  |  |  | 0 |  | 2021_OTSKP |  | 2
PP
VV |  |  |  | viz textová a výkresová část projektové dokumentace
TS |  |  |  | Technická specifikace položky odpovídá příslušné cenové soustavě.
P | 32 | 75O1E1 |  | EPS (ZPDP), HLAVICE KE ZKUŠEBNÍ TYČI PRO KONTROLU HLÁSIČŮ KOUŘE | KUS | 1 | 0 |  |  |  | 0 |  | 2021_OTSKP |  | 2
PP
VV |  |  |  | viz textová a výkresová část projektové dokumentace
TS |  |  |  | Technická specifikace položky odpovídá příslušné cenové soustavě.
P | 33 | 75O1E2 |  | EPS (ZPDP), HLAVICE KE ZKUŠEBNÍ TYČI PRO KONTROLU HLÁSIČŮ TEPLOTY | KUS | 1 | 0 |  |  |  | 0 |  | 2021_OTSKP |  | 2
PP
VV |  |  |  | viz textová a výkresová část projektové dokumentace
TS |  |  |  | Technická specifikace položky odpovídá příslušné cenové soustavě.
P | 34 | 75O1E3 |  | EPS (ZPDP), ZKUŠEBNÍ PLYN PRO EPS | KUS | 5 | 0 |  |  |  | 0 |  | 2021_OTSKP |  | 2
PP
VV |  |  |  | 88: 1; viz textová a výkresová část projektové dokumentace
TS |  |  |  | Technická specifikace položky odpovídá příslušné cenové soustavě.
P | 35 | 75O1E7 |  | EPS (ZPDP), ZKUŠEBNÍ A MONTÁŽNÍ TYČ PRO EPS | KUS | 1 | 0 |  |  |  | 0 |  | 2021_OTSKP |  | 2
PP
VV |  |  |  | viz textová a výkresová část projektové dokumentace
TS |  |  |  | Technická specifikace položky odpovídá příslušné cenové soustavě.
P | 36 | 75O1F5 |  | EPS (ZPDP), OSTATNÍ PŘÍSLUŠENSTVÍ - SVÍTIDLO SIGNALIZAČNÍ | KUS | 30 | 0 |  |  |  | 0 |  | 2021_OTSKP |  | 2
PP
VV |  |  |  | viz textová a výkresová část projektové dokumentace
TS |  |  |  | Technická specifikace položky odpovídá příslušné cenové soustavě
P | 37 | 75O1H1 |  | EPS (ZPDP), ŠKOLENÍ A ZÁCVIK PERSONÁLU OBSLUHUJÍCÍHO ZAŘÍZENÍ POŽÁRNÍ SIGNALIZACE EPS | HOD | 16 | 0 |  |  |  | 0 |  | 2021_OTSKP |  | 2
PP
VV |  |  |  | viz textová a výkresová část projektové dokumentace
TS |  |  |  | Technická specifikace položky odpovídá příslušné cenové soustavě.
P | 38 | 75O1H2 |  | EPS (ZPDP), MĚŘENÍ KONTINUITY, IZOLAČNÍHO STAVU A ODPORU JEDNOHO ÚSEKU SMYČKY EPS | KUS | 4 | 0 |  |  |  | 0 |  | 2021_OTSKP |  | 2
PP
VV |  |  |  | viz textová a výkresová část projektové dokumentace
TS |  |  |  | Technická specifikace položky odpovídá příslušné cenové soustavě.
P | 39 | 75O1H3 |  | EPS (ZPDP), PŘEZKOUŠENÍ POŽÁRNÍ ÚSTŘEDNY | KUS | 1 | 0 |  |  |  | 0 |  | 2021_OTSKP |  | 2
PP
VV |  |  |  | viz textová a výkresová část projektové dokumentace
TS |  |  |  | Technická specifikace položky odpovídá příslušné cenové soustavě.
P | 40 | 75O1H4 |  | EPS (ZPDP), UVEDENÍ POŽÁRNÍ ÚSTŘEDNY DO TRVALÉHO PROVOZU | KUS | 1 | 0 |  |  |  | 0 |  | 2021_OTSKP |  | 2
PP
VV |  |  |  | viz textová a výkresová část projektové dokumentace
TS |  |  |  | Technická specifikace položky odpovídá příslušné cenové soustavě.
P | 41 | 75O1H5 |  | EPS (ZPDP), REVIZE POŽÁRNÍ ÚSTŘEDNY | KUS | 1 | 0 |  |  |  | 0 |  | 2021_OTSKP |  | 2
PP
VV |  |  |  | viz textová a výkresová část projektové dokumentace
TS |  |  |  | Technická specifikace položky odpovídá příslušné cenové soustavě.
P | 42 | 75O961 |  | DDTS ŽDC, spolupráce zhotovitele určeného zařízení při integraci do DDTS | KUS | 1 | 0 |  |  |  | 0 |  | 2021_OTSKP |  | 2
PP
VV |  |  |  | viz textová a výkresová část projektové dokumentace
TS |  |  |  | Technická specifikace položky odpovídá příslušné cenové soustavě.
P | 43 | R01021001 |  | Kompletní přepěťová ochrana ústředny vč. příslušenství | celek | 1 | 0 |  |  |  | 0 |  | [bez vazby na CS] |  | 2
PP
VV |  |  |  | viz textová a výkresová část projektové dokumentace
TS |  |  |  | 1. Položka obsahuje: – kompletní dodávku a montáž a souvisejícího příslušenství včetně potřebného drobného montážního materiálu – veškeré potřebné mechanizmy, včetně obsluhy, náklady na mzdy a přibližné (průměrné) náklady na pořízení potřebných materiálů včetně všech ostatních vedlejších nákladů 2. Způsob měření: Udává se počet kusů kompletní konstrukce nebo práce.
P | 44 | R01021002 |  | Akumulátorová baterie (sada) 24V do 24 Ah - dodávka, montáž | KUS | 3 | 0 |  |  |  | 0 |  | [bez vazby na CS] |  | 2
PP
VV |  |  |  | viz textová a výkresová část projektové dokumentace
TS |  |  |  | 1. Položka obsahuje: – kompletní dodávku a montáž a souvisejícího příslušenství včetně potřebného drobného montážního materiálu – veškeré potřebné mechanizmy, včetně obsluhy, náklady na mzdy a přibližné (průměrné) náklady na pořízení potřebných materiálů včetně všech ostatních vedlejších nákladů 2. Způsob měření: Udává se počet kusů kompletní konstrukce nebo práce.
P | 45 | R01021003 |  | Protipožární tmel ( tuba - 1000ml ), do EI 90 min. | KUS | 90 | 0 |  |  |  | 0 |  | [bez vazby na CS] |  | 2
PP
VV |  |  |  | 83: 20; viz textová a výkresová část projektové dokumentace
TS |  |  |  | 1. Položka obsahuje: – dodávku a montáž protipožární ucpávky vč. příslušenství a pomocného materiálu, – vyhotovéní a dodání atestu – pomocné mechanismy 2. Způsob měření: Měří se počet tub.
SD |  | 990 |  | Poplatky za skládky

## PS 03-02-01
SŽDC05 |  |  |  | Soupis prací objektu | [10 empty] | 3
3
S | Stavba: | Zm09_5113720006 |  | Modernizace trati Praha-Bubny (včetně) – Praha-Výstaviště (včetně) | [6 empty] | D.2 |  | Aspe | 0,00 | 2
O | Objekt: | D.2 |  | Železniční sdělovací zařízení | [9 empty] | 15,00 | 2
Typ | Poř. číslo | Kód položky | Varianta | Název položky | MJ | Množství | Jednotková hmotnost | Celková hmotnost |  |  | Jednotková cena |  | Cenové soustavy | 21,00 | 2
Dodávka
[9 empty] | Jednotková | Celkem | Jednotková | Celkem |  |  |  | Počet položek s nulovou cenou
O1 |  | PS 03-02-01 |  | zast. Praha-Výstaviště, rozhlasové zařízení
SD |  | 1 |  | Zemní práce
P | 1 | 13273 |  | HLOUBENÍ RÝH ŠÍŘ DO 2M PAŽ I NEPAŽ TŘ. I | M3 | 33.075 | 0 |  |  |  | 0 |  | 2021_OTSKP |  | 2
PP
VV |  |  |  | viz textová a výkresová část projektové dokumentace
TS |  |  |  | Technická specifikace položky odpovídá příslušné cenové soustavě
P | 2 | 13273A |  | HLOUBENÍ RÝH ŠÍŘ DO 2M PAŽ I NEPAŽ TŘ. I - BEZ DOPRAVY | M3 | 3.308 | 0 |  |  |  | 0 |  | 2021_OTSKP |  | 2
PP
VV |  |  |  | viz textová a výkresová část projektové dokumentace
TS |  |  |  | Technická specifikace položky odpovídá příslušné cenové soustavě
P | 3 | 17411 |  | ZÁSYP JAM A RÝH ZEMINOU SE ZHUTNĚNÍM | M3 | 29.767 | 0 |  |  |  | 0 |  | 2021_OTSKP |  | 2
PP
VV |  |  |  | viz textová a výkresová část projektové dokumentace
TS |  |  |  | Technická specifikace položky odpovídá příslušné cenové soustavě
P | 4 | 701001 |  | OZNAČOVACÍ ŠTÍTEK KABELOVÉHO VEDENÍ, SPOJKY NEBO KABELOVÉ SKŘÍNĚ (VČETNĚ OBJÍMKY) | KUS | 20 | 0 |  |  |  | 0 |  | 2021_OTSKP |  | 2
PP
VV |  |  |  | viz textová a výkresová část projektové dokumentace
TS |  |  |  | Technická specifikace položky odpovídá příslušné cenové soustavě
P | 5 | R701011R |  | VYTÝČENÍ TRASY | KM | 0.505 | 0 |  |  |  | 0 |  | [bez vazby na CS] |  | 2
PP
VV |  |  |  | viz textová a výkresová část projektové dokumentace
TS |  |  |  | 1. Položka obsahuje: – vytyčení nové trasy vedení na stěně či v terénu 2. Položka neobsahuje: X 3. Způsob měření: Udává se v km vybourané rýhy
P | 6 | R701ADCR |  | GEODETICKÉ ZAMĚŘENÍ TRASY | KM | 0.505 | 0 |  |  |  | 0 |  | [bez vazby na CS] |  | 2
PP
VV |  |  |  | viz textová a výkresová část projektové dokumentace
TS |  |  |  | 1. Položka obsahuje: – Geodetické zaměření trasy. Dále obsahuje cenu za pom. mechanismy včetně všech ostatních vedlejších nákladů. 2. Položka neobsahuje: X 3. Způsob měření: Udává se v km
P | 7 | 702111 |  | KABELOVÝ ŽLAB ZEMNÍ VČETNĚ KRYTU SVĚTLÉ ŠÍŘKY DO 120 MM | M | 105 | 0 |  |  |  | 0 |  | 2021_OTSKP |  | 2
PP
VV |  |  |  | viz textová a výkresová část projektové dokumentace
TS |  |  |  | Technická specifikace položky odpovídá příslušné cenové soustavě
P | 8 | 702312 |  | ZAKRYTÍ KABELŮ VÝSTRAŽNOU FÓLIÍ ŠÍŘKY PŘES 20 DO 40 CM | M | 105 | 0 |  |  |  | 0 |  | 2021_OTSKP |  | 2
PP
VV |  |  |  | viz textová a výkresová část projektové dokumentace
TS |  |  |  | Technická specifikace položky odpovídá příslušné cenové soustavě
P | 9 | 702412 |  | KABELOVÝ PROSTUP DO OBJEKTU PŘES ZÁKLAD ZDĚNÝ SVĚTLÉ ŠÍŘKY PŘES 100 DO 200 MM | KUS | 1 | 0 |  |  |  | 0 |  | 2021_OTSKP |  | 2
PP
VV |  |  |  | viz textová a výkresová část projektové dokumentace
TS |  |  |  | Technická specifikace položky odpovídá příslušné cenové soustavě
P | 10 | 702901 |  | ZASYPÁNÍ KABELOVÉHO ŽLABU VRSTVOU Z PŘESÁTÉHO PÍSKU SVĚTLÉ ŠÍŘKY DO 120 MM | M | 105 | 0 |  |  |  | 0 |  | 2021_OTSKP |  | 2
PP
VV |  |  |  | viz textová a výkresová část projektové dokumentace
TS |  |  |  | Technická specifikace položky odpovídá příslušné cenové soustavě
P | 11 | 703212 |  | KABELOVÝ ŽLAB NOSNÝ/DRÁTĚNÝ ŽÁROVĚ ZINKOVANÝ VČETNĚ UPEVNĚNÍ A PŘÍSLUŠENSTVÍ SVĚTLÉ ŠÍŘKY PŘES 100 DO 250 MM | M | 280 | 0 |  |  |  | 0 |  | 2021_OTSKP |  | 2
PP
VV |  |  |  | viz textová a výkresová část projektové dokumentace
TS |  |  |  | Technická specifikace položky odpovídá příslušné cenové soustavě
P | 12 | 703423 |  | ELEKTROINSTALAČNÍ TRUBKA PLASTOVÁ UV STABILNÍ VČETNĚ UPEVNĚNÍ A PŘÍSLUŠENSTVÍ DN PRŮMĚRU PŘES 40 MM | M | 280 | 0 |  |  |  | 0 |  | 2021_OTSKP |  | 2
PP
VV |  |  |  | viz textová a výkresová část projektové dokumentace
TS |  |  |  | Technická specifikace položky odpovídá příslušné cenové soustavě
P | 13 | 703443 |  | ELEKTROINSTALAČNÍ TRUBKA OCELOVÁ VČETNĚ UPEVNĚNÍ A PŘÍSLUŠENSTVÍ DN PRŮMĚRU PŘES 40 MM | M | 105 | 0 |  |  |  | 0 |  | 2021_OTSKP |  | 2
PP
VV |  |  |  | viz textová a výkresová část projektové dokumentace
TS |  |  |  | Technická specifikace položky odpovídá příslušné cenové soustavě
P | 14 | 703721 |  | KABELOVÁ PŘÍCHYTKA PRO ROZSAH UPNUTÍ DO 25 MM | KUS | 600 | 0 |  |  |  | 0 |  | 2021_OTSKP |  | 2
PP
VV |  |  |  | viz textová a výkresová část projektové dokumentace
TS |  |  |  | Technická specifikace položky odpovídá příslušné cenové soustavě
P | 15 | 703722 |  | KABELOVÁ PŘÍCHYTKA PRO ROZSAH UPNUTÍ OD 26 DO 50 MM | KUS | 560 | 0 |  |  |  | 0 |  | 2021_OTSKP |  | 2
PP
VV |  |  |  | viz textová a výkresová část projektové dokumentace
TS |  |  |  | Technická specifikace položky odpovídá příslušné cenové soustavě
P | 16 | 703754 |  | PROTIPOŽÁRNÍ UCPÁVKA PROSTUPU KABELOVÉHO PR. DO 110MM, DO EI 90 MIN. | KUS | 1 | 0 |  |  |  | 0 |  | 2021_OTSKP |  | 2
PP
VV |  |  |  | viz textová a výkresová část projektové dokumentace
TS |  |  |  | Technická specifikace položky odpovídá příslušné cenové soustavě
P | 17 | 703762 |  | KABELOVÁ UCPÁVKA VODĚ ODOLNÁ PRO VNITŘNÍ PRŮMĚR OTVORU 65 - 110MM | KUS | 18 | 0 |  |  |  | 0 |  | 2021_OTSKP |  | 2
PP
VV |  |  |  | viz textová a výkresová část projektové dokumentace
TS |  |  |  | Technická specifikace položky odpovídá příslušné cenové soustavě
P | 18 | 709110 |  | PROVIZORNÍ ZAJIŠTĚNÍ KABELU VE VÝKOPU | KUS | 2 | 0 |  |  |  | 0 |  | 2021_OTSKP |  | 2
PP
VV |  |  |  | viz textová a výkresová část projektové dokumentace
TS |  |  |  | Technická specifikace položky odpovídá příslušné cenové soustavě
P | 19 | 709210 |  | KŘIŽOVATKA KABELOVÝCH VEDENÍ SE STÁVAJÍCÍ INŽENÝRSKOU SÍTÍ (KABELEM, POTRUBÍM APOD.) | KUS | 20 | 0 |  |  |  | 0 |  | 2021_OTSKP |  | 2
PP
VV |  |  |  | viz textová a výkresová část projektové dokumentace
TS |  |  |  | Technická specifikace položky odpovídá příslušné cenové soustavě
P | 20 | 709400 |  | ZATAŽENÍ LANKA DO CHRÁNIČKY NEBO ŽLABU | M | 115 | 0 |  |  |  | 0 |  | 2021_OTSKP |  | 2
PP
VV |  |  |  | viz textová a výkresová část projektové dokumentace
TS |  |  |  | Technická specifikace položky odpovídá příslušné cenové soustavě
P | 21 | R743B24 |  | KOMPAKTNÍ ŠACHTA 315x315x300, KRYT PLAST, STRANOVÉ VÝVODY, IP67 | KUS | 20 | 0 |  |  |  | 0 |  | [bez vazby na CS] |  | 2
PP
VV |  |  |  | 1. Položka obsahuje: – instalaci skříně vč. veškerého příslušenství – technický popis viz. projektová dokumentace 2. Položka neobsahuje: X 3. Způsob měření: Udává se počet kusů kompletní konstrukce nebo práce.
TS |  |  |  | Technická specifikace položky odpovídá příslušné cenové soustavě
SD |  | 2 |  | Rozhlasové zařízení
P | 22 | 741171 |  | KRABICE (ROZVODKA) INSTALAČNÍ KABELOVÁ VE VYŠŠÍM KRYTÍ - MIN. IP 44 VČETNĚ PRŮCHODEK PRÁZDNÁ | KUS | 16 | 0 |  |  |  | 0 |  | 2021_OTSKP |  | 2
PP
VV |  |  |  | viz textová a výkresová část projektové dokumentace
TS |  |  |  | Technická specifikace položky odpovídá příslušné cenové soustavě
P | 23 | 741321 |  | ZÁSUVKA INSTALAČNÍ JEDNODUCHÁ S PŘEPĚŤOVOU OCHRANOU, MONTÁŽ NA KRABICI | KUS | 2 | 0 |  |  |  | 0 |  | 2021_OTSKP |  | 2
PP
VV |  |  |  | viz textová a výkresová část projektové dokumentace
TS |  |  |  | Technická specifikace položky odpovídá příslušné cenové soustavě
P | 24 | 741C01 |  | EKVIPOTENCIÁLNÍ PŘÍPOJNICE | KUS | 1 | 0 |  |  |  | 0 |  | 2021_OTSKP |  | 2
PP
VV |  |  |  | viz textová a výkresová část projektové dokumentace
TS |  |  |  | Technická specifikace položky odpovídá příslušné cenové soustavě
P | 25 | 741C02 |  | UZEMŇOVACÍ SVORKA | KUS | 1 | 0 |  |  |  | 0 |  | 2021_OTSKP |  | 2
PP
VV |  |  |  | viz textová a výkresová část projektové dokumentace
TS |  |  |  | Technická specifikace položky odpovídá příslušné cenové soustavě
P | 26 | 741C04 |  | OCHRANNÉ POSPOJOVÁNÍ CU VODIČEM DO 16 MM2 | KUS | 1 | 0 |  |  |  | 0 |  | 2021_OTSKP |  | 2
PP
VV |  |  |  | viz textová a výkresová část projektové dokumentace
TS |  |  |  | Technická specifikace položky odpovídá příslušné cenové soustavě
P | 27 | 741C05 |  | SPOJOVÁNÍ UZEMŇOVACÍCH VODIČŮ | KUS | 1 | 0 |  |  |  | 0 |  | 2021_OTSKP |  | 2
PP
VV |  |  |  | viz textová a výkresová část projektové dokumentace
TS |  |  |  | Technická specifikace položky odpovídá příslušné cenové soustavě
P | 28 | 744612 |  | JISTIČ JEDNOPÓLOVÝ (10 KA) OD 4 DO 10 A | KUS | 2 | 0 |  |  |  | 0 |  | 2021_OTSKP |  | 2
PP
VV |  |  |  | viz textová a výkresová část projektové dokumentace
TS |  |  |  | Technická specifikace položky odpovídá příslušné cenové soustavě
P | 29 | 744L51 |  | RELÉ - POMOCNÝ SPÍNAČ | KUS | 2 | 0 |  |  |  | 0 |  | 2021_OTSKP |  | 2
PP
VV |  |  |  | viz textová a výkresová část projektové dokumentace
TS |  |  |  | Technická specifikace položky odpovídá příslušné cenové soustavě
P | 30 | 744Q21 |  | SVODIČ PŘEPĚTÍ TYP 1+2 (TŘÍDA B+C) 1-2 PÓLOVÝ | KUS | 2 | 0 |  |  |  | 0 |  | 2021_OTSKP |  | 2
PP
VV |  |  |  | Viz textová a výkresová část projektové dokumentace
TS |  |  |  | Technická specifikace položky odpovídá příslušné cenové soustavě.
P | 31 | 744R11 |  | SVORKA DO 2,5 MM2 | KUS | 10 | 0 |  |  |  | 0 |  | 2021_OTSKP |  | 2
PP
VV |  |  |  | viz textová a výkresová část projektové dokumentace
TS |  |  |  | Technická specifikace položky odpovídá příslušné cenové soustavě
P | 32 | 744R12 |  | SVORKA OD 4 DO 16 MM2 | KUS | 36 | 0 |  |  |  | 0 |  | 2021_OTSKP |  | 2
PP
VV |  |  |  | viz textová a výkresová část projektové dokumentace
TS |  |  |  | Technická specifikace položky odpovídá příslušné cenové soustavě
P | 33 | 75IF11 |  | SPOJOVACÍ SVORKOVNICE 2/10 | KUS | 2 | 0 |  |  |  | 0 |  | 2021_OTSKP |  | 2
PP
VV |  |  |  | viz textová a výkresová část projektové dokumentace
TS |  |  |  | Technická specifikace položky odpovídá příslušné cenové soustavě
P | 34 | 75IF1X |  | SPOJOVACÍ SVORKOVNICE 2/10 - MONTÁŽ | KUS | 2 | 0 |  |  |  | 0 |  | 2021_OTSKP |  | 2
PP
VV |  |  |  | viz textová a výkresová část projektové dokumentace
TS |  |  |  | Technická specifikace položky odpovídá příslušné cenové soustavě
P | 35 | 75IF41 |  | MONTÁŽNÍ RÁM DO 10+1 | KUS | 1 | 0 |  |  |  | 0 |  | 2021_OTSKP |  | 2
PP
VV |  |  |  | viz textová a výkresová část projektové dokumentace
TS |  |  |  | Technická specifikace položky odpovídá příslušné cenové soustavě
P | 36 | 75IF4X |  | MONTÁŽNÍ RÁM DO 10+1 - MONTÁŽ | KUS | 1 | 0 |  |  |  | 0 |  | 2021_OTSKP |  | 2
PP
VV |  |  |  | viz textová a výkresová část projektové dokumentace
TS |  |  |  | Technická specifikace položky odpovídá příslušné cenové soustavě
P | 37 | 75IFA1 |  | NOSNÍK BLESKOJISTEK | KUS | 1 | 0 |  |  |  | 0 |  | 2021_OTSKP |  | 2
PP
VV |  |  |  | viz textová a výkresová část projektové dokumentace
TS |  |  |  | Technická specifikace položky odpovídá příslušné cenové soustavě
P | 38 | 75IFAX |  | NOSNÍK BLESKOJISTEK - MONTÁŽ | KUS | 1 | 0 |  |  |  | 0 |  | 2021_OTSKP |  | 2
PP
VV |  |  |  | viz textová a výkresová část projektové dokumentace
TS |  |  |  | Technická specifikace položky odpovídá příslušné cenové soustavě
P | 39 | 75IFB1 |  | BLESKOJISTKA | KUS | 20 | 0 |  |  |  | 0 |  | 2021_OTSKP |  | 2
PP
VV |  |  |  | viz textová a výkresová část projektové dokumentace
TS |  |  |  | Technická specifikace položky odpovídá příslušné cenové soustavě
P | 40 | 75IFBX |  | BLESKOJISTKA - MONTÁŽ | KUS | 20 | 0 |  |  |  | 0 |  | 2021_OTSKP |  | 2
PP
VV |  |  |  | viz textová a výkresová část projektové dokumentace
TS |  |  |  | Technická specifikace položky odpovídá příslušné cenové soustavě
P | 41 | 75IG61 |  | VEDENÍ UZEMŇOVACÍ V ZEMI Z FEZN DRÁTU DO 120 MM2 | M | 15 | 0 |  |  |  | 0 |  | 2021_OTSKP |  | 2
PP
VV |  |  |  | viz textová a výkresová část projektové dokumentace
TS |  |  |  | Technická specifikace položky odpovídá příslušné cenové soustavě
P | 42 | 75IG6X |  | VEDENÍ UZEMŇOVACÍ V ZEMI Z FEZN DRÁTU DO 120 MM2 - MONTÁŽ | M | 15 | 0 |  |  |  | 0 |  | 2021_OTSKP |  | 2
PP
VV |  |  |  | viz textová a výkresová část projektové dokumentace
TS |  |  |  | Technická specifikace položky odpovídá příslušné cenové soustavě
P | 43 | 75J131 |  | NOSNÁ LIŠTA DIN | M | 0.6 | 0 |  |  |  | 0 |  | 2021_OTSKP |  | 2
PP
VV |  |  |  | viz textová a výkresová část projektové dokumentace
TS |  |  |  | Technická specifikace položky odpovídá příslušné cenové soustavě
P | 44 | 75J13X |  | NOSNÁ LIŠTA DIN - MONTÁŽ | M | 0.6 | 0 |  |  |  | 0 |  | 2021_OTSKP |  | 2
PP
VV |  |  |  | viz textová a výkresová část projektové dokumentace
TS |  |  |  | Technická specifikace položky odpovídá příslušné cenové soustavě
P | 45 | 75L113 |  | ROZHLASOVÁ ÚSTŘEDNA DIGITÁLNÍ (IP) PROVEDENÍ SE ZESILOVAČEM DO 300W | KUS | 2 | 0 |  |  |  | 0 |  | 2021_OTSKP |  | 2
PP
VV |  |  |  | viz textová a výkresová část projektové dokumentace
TS |  |  |  | Technická specifikace položky odpovídá příslušné cenové soustavě
P | 46 | 75L11X |  | ROZHLASOVÁ ÚSTŘEDNA - MONTÁŽ | KUS | 2 | 0 |  |  |  | 0 |  | 2021_OTSKP |  | 2
PP
VV |  |  |  | viz textová a výkresová část projektové dokumentace
TS |  |  |  | Technická specifikace položky odpovídá příslušné cenové soustavě
P | 47 | 75L161 |  | ROZHLASOVÉ PŘÍSLUŠENSTVÍ - KONZOLA PRO REPRODUKTOR | KUS | 66 | 0 |  |  |  | 0 |  | 2021_OTSKP |  | 2
PP
VV |  |  |  | viz textová a výkresová část projektové dokumentace
TS |  |  |  | Technická specifikace položky odpovídá příslušné cenové soustavě
P | 48 | 75L162 |  | ROZHLASOVÉ PŘÍSLUŠENSTVÍ - SVORKOVNICE PRO SKLOPNÝ ROZHLASOVÝ STOŽÁR | KUS | 14 | 0 |  |  |  | 0 |  | 2021_OTSKP |  | 2
PP
VV |  |  |  | viz textová a výkresová část projektové dokumentace
TS |  |  |  | Technická specifikace položky odpovídá příslušné cenové soustavě
P | 49 | 75L163 |  | ROZHLASOVÉ PŘÍSLUŠENSTVÍ - ROZVODNÁ KRABICE PRO ROZHLAS | KUS | 22 | 0 |  |  |  | 0 |  | 2021_OTSKP |  | 2
PP
VV |  |  |  | viz textová a výkresová část projektové dokumentace
TS |  |  |  | Technická specifikace položky odpovídá příslušné cenové soustavě
P | 50 | 75L166 |  | ROZHLASOVÉ PŘÍSLUŠENSTVÍ - GALVANICKÉ ODDĚLENÍ ROZHLASOVÝCH KABELOVÝCH ROZVODŮ | KUS | 66 | 0 |  |  |  | 0 |  | 2021_OTSKP |  | 2
PP
VV |  |  |  | viz textová a výkresová část projektové dokumentace
TS |  |  |  | Technická specifikace položky odpovídá příslušné cenové soustavě
P | 51 | 75L16X |  | ROZHLASOVÉ PŘÍSLUŠENSTVÍ - MONTÁŽ | KUS | 168 | 0 |  |  |  | 0 |  | 2021_OTSKP |  | 2
PP
VV |  |  |  | viz textová a výkresová část projektové dokumentace
TS |  |  |  | Technická specifikace položky odpovídá příslušné cenové soustavě
P | 52 | 75L175 |  | REPRODUKTOR VENKOVNÍ TLAKOVÝ S NASTAVITELNÝM VÝKONEM | KUS | 14 | 0 |  |  |  | 0 |  | 2021_OTSKP |  | 2
PP
VV |  |  |  | viz textová a výkresová část projektové dokumentace
TS |  |  |  | Technická specifikace položky odpovídá příslušné cenové soustavě
P | 53 | R75L1791R |  | REPRODUKTOR VENKOVNÍ PODHLEDOVÝ S NASTAVITELNÝM VÝKONEM | KUS | 52 | 0 |  |  |  | 0 |  | [bez vazby na CS] |  | 2
PP
VV |  |  |  | viz textová a výkresová část projektové dokumentace
TS |  |  |  | 1. Položka obsahuje: – dodávku specifikovaného bloku/zařízení včetně potřebného drobného montážního materiálu – dodávku souvisejícího příslušenství pro specifikovaný blok/zařízení – dopravu a skladování – veškeré potřebné mechanizmy, včetně obsluhy, náklady na mzdy a přibližné (průměrné) náklady na pořízení potřebných materiálů včetně všech ostatních vedlejších nákladů 2. Položka neobsahuje: X 3. Způsob měření: Udává se počet kusů kompletní konstrukce a práce.
P | 54 | 75L17X |  | REPRODUKTOR VENKOVNÍ - MONTÁŽ | KUS | 66 | 0 |  |  |  | 0 |  | 2021_OTSKP |  | 2
PP
VV |  |  |  | viz textová a výkresová část projektové dokumentace
TS |  |  |  | Technická specifikace položky odpovídá příslušné cenové soustavě
P | 55 | R75L181R |  | POVRCHOVÁ ÚPRAVA RERODUKTORŮ | KUS | 66 | 0 |  |  |  | 0 |  | [bez vazby na CS] |  | 2
PP
VV |  |  |  | viz textová a výkresová část projektové dokumentace
TS |  |  |  | 1. Položka obsahuje: – dodávku specifikovaného bloku/zařízení včetně potřebného drobného montážního materiálu – dodávku souvisejícího příslušenství pro specifikovaný blok/zařízení – dopravu a skladování – veškeré potřebné mechanizmy, včetně obsluhy, náklady na mzdy a přibližné (průměrné) náklady na pořízení potřebných materiálů včetně všech ostatních vedlejších nákladů 2. Položka neobsahuje: X 3. Způsob měření: Udává se počet kusů kompletní konstrukce a práce.
SD |  | 3 |  | Rozhlasová kabelizace
P | 56 | 703511 |  | ELEKTROINSTALAČNÍ LIŠTA ŠÍŘKY DO 30 MM | M | 10 | 0 |  |  |  | 0 |  | 2021_OTSKP |  | 2
PP
VV |  |  |  | 25: 60; viz textová a výkresová část projektové dokumentace
TS |  |  |  | Technická specifikace položky odpovídá příslušné cenové soustavě.
P | 57 | 742G11 |  | KABEL NN DVOU- A TŘÍŽÍLOVÝ CU S PLASTOVOU IZOLACÍ DO 2,5 MM2 | M | 320 | 0 |  |  |  | 0 |  | 2021_OTSKP |  | 2
PP
VV |  |  |  | viz textová a výkresová část projektové dokumentace
TS |  |  |  | Technická specifikace položky odpovídá příslušné cenové soustavě
P | 58 | 742G12 |  | KABEL NN DVOU- A TŘÍŽÍLOVÝ CU S PLASTOVOU IZOLACÍ OD 4 DO 16 MM2 | M | 620 | 0 |  |  |  | 0 |  | 2021_OTSKP |  | 2
PP
VV |  |  |  | viz textová a výkresová část projektové dokumentace
TS |  |  |  | Technická specifikace položky odpovídá příslušné cenové soustavě
P | 59 | 742G52 |  | KABEL NN DVOU- A TŘÍŽÍLOVÝ CU BEZHALOGENOVÝ OHEŇ RETARDUJÍCÍ OD 4 DO 16 MM2 | M | 30 | 0 |  |  |  | 0 |  | 2021_OTSKP |  | 2
PP
VV |  |  |  | viz textová a výkresová část projektové dokumentace
TS |  |  |  | Technická specifikace položky odpovídá příslušné cenové soustavě
P | 60 | 75J212 |  | KABEL SDĚLOVACÍ PRO VNITŘNÍ POUŽITÍ DO 10 PÁRŮ PRŮMĚRU 0,5 MM | KMPÁR | 0.1 | 0 |  |  |  | 0 |  | 2021_OTSKP |  | 2
PP
VV |  |  |  | viz textová a výkresová část projektové dokumentace
TS |  |  |  | Technická specifikace položky odpovídá příslušné cenové soustavě
P | 61 | 75J23X |  | KABEL SDĚLOVACÍ, MONTÁŽ A UPEVNĚNÍ | M | 10 | 0 |  |  |  | 0 |  | 2021_OTSKP |  | 2
PP
VV |  |  |  | viz textová a výkresová část projektové dokumentace
TS |  |  |  | Technická specifikace položky odpovídá příslušné cenové soustavě
P | 62 | 75J321 |  | KABEL SDĚLOVACÍ PRO STRUKTUROVANOU KABELÁŽ FTP/STP | KMPÁR | 0.16 | 0 |  |  |  | 0 |  | 2021_OTSKP |  | 2
PP
VV |  |  |  | viz textová a výkresová část projektové dokumentace
TS |  |  |  | Technická specifikace položky odpovídá příslušné cenové soustavě
P | 63 | 75J32X |  | KABEL SDĚLOVACÍ PRO STRUKTUROVANOU KABELÁŽ FTP/STP - MONTÁŽ | KMPÁR | 0.16 | 0 |  |  |  | 0 |  | 2021_OTSKP |  | 2
PP
VV |  |  |  | viz textová a výkresová část projektové dokumentace
TS |  |  |  | Technická specifikace položky odpovídá příslušné cenové soustavě
P | 64 | R75JA5R |  | Montáž metalického patchcordu | KUS | 3 | 0 |  |  |  | 0 |  | [bez vazby na CS] |  | 2
PP
VV |  |  |  | viz textová a výkresová část projektové dokumentace
TS |  |  |  | 1. Položka obsahuje: – práce spojené s montáží specifikované kabelizace specifikovaným způsobem – veškeré potřebné mechanizmy, včetně obsluhy, náklady na mzdy a přibližné (průměrné) náklady na pořízení potřebných materiálů 2. Položka neobsahuje: X 3. Způsob měření: Práce specifikovaného se měří délce kabelizace udané v kusech
P | 65 | R75JA61R |  | Metalický patchcord | KUS | 3 | 0 |  |  |  | 0 |  | [bez vazby na CS] |  | 2
PP
VV |  |  |  | viz textová a výkresová část projektové dokumentace
TS |  |  |  | 1. Položka obsahuje: – dodávku specifikované kabelizace včetně potřebného drobného montážního materiálu – dopravu a skladování 2. Položka neobsahuje: X 3. Způsob měření: Dodávka specifikované kabelizace se měří v délce kus
P | 66 | 75L191 |  | KABEL SILOVÝ PRO ROZHLAS PRŮMĚRU DO 1,5 MM2 | kmžíla | 0.112 | 0 |  |  |  | 0 |  | 2021_OTSKP |  | 2
PP
VV |  |  |  | viz textová a výkresová část projektové dokumentace
TS |  |  |  | Technická specifikace položky odpovídá příslušné cenové soustavě
P | 67 | 75L19X |  | KABEL SILOVÝ PRO ROZHLAS - MONTÁŽ | kmžíla | 0.112 | 0 |  |  |  | 0 |  | 2021_OTSKP |  | 2
PP
VV |  |  |  | viz textová a výkresová část projektové dokumentace
TS |  |  |  | Technická specifikace položky odpovídá příslušné cenové soustavě
SD |  | 4 |  | Rozhlasové zařízení - SW, měření, zkoušení, nastavení
P | 68 | 75E117 |  | DOZOR PRACOVNÍKŮ PROVOZOVATELE PŘI PRÁCI NA ŽIVÉM ZAŘÍZENÍ | HOD | 180 | 0 |  |  |  | 0 |  | 2021_OTSKP |  | 2
PP
VV |  |  |  | viz textová a výkresová část projektové dokumentace
TS |  |  |  | Technická specifikace položky odpovídá příslušné cenové soustavě
P | 69 | 75L1A2 |  | MĚŘENÍ AKUSTICKÉHO HLUKU NA HRANICI OCHRANNÉHO PÁSMA V ZAST. | KOMPLET | 1 | 0 |  |  |  | 0 |  | 2021_OTSKP |  | 2
PP
VV |  |  |  | viz textová a výkresová část projektové dokumentace
TS |  |  |  | Technická specifikace položky odpovídá příslušné cenové soustavě
P | 70 | 75L1B1 |  | ZKOUŠENÍ, NASTAVENÍ HLASITOSTI ROZHLASOVÉHO ZAŘÍZENÍ | KOMPLET | 1 | 0 |  |  |  | 0 |  | 2021_OTSKP |  | 2
PP
VV |  |  |  | viz textová a výkresová část projektové dokumentace
TS |  |  |  | Technická specifikace položky odpovídá příslušné cenové soustavě
P | 71 | 75L1B2 |  | ZKOUŠENÍ, NASTAVENÍ A UVEDENÍ ROZHLASOVÉHO ZAŘÍZENÍ DO PROVOZU | KOMPLET | 1 | 0 |  |  |  | 0 |  | 2021_OTSKP |  | 2
PP
VV |  |  |  | viz textová a výkresová část projektové dokumentace
TS |  |  |  | Technická specifikace položky odpovídá příslušné cenové soustavě
P | 72 | 75L3E1 |  | SW PRO ŘÍZENÍ SYSTÉMU (TRAŤOVÉ NASAZENÍ) - SW CŘP (KLIENT + SERVER) PRO 2-5 STANIC (TRAŤOVÉ NASAZENÍ) | KUS | 1 | 0 |  |  |  | 0 |  | 2021_OTSKP |  | 2
PP
VV |  |  |  | viz textová a výkresová část projektové dokumentace
TS |  |  |  | Technická specifikace položky odpovídá příslušné cenové soustavě
P | 73 | 75L3E5 |  | SW PRO ŘÍZENÍ SYSTÉMU (TRAŤOVÉ NASAZENÍ) - SW MODUL PRO ŘÍZENÍ RÚ | KUS | 1 | 0 |  |  |  | 0 |  | 2021_OTSKP |  | 2
PP
VV |  |  |  | viz textová a výkresová část projektové dokumentace
TS |  |  |  | Technická specifikace položky odpovídá příslušné cenové soustavě
P | 74 | 75L3E8 |  | SW PRO ŘÍZENÍ SYSTÉMU (TRAŤOVÉ NASAZENÍ) - SW MODUL HLÁŠENÍ | KUS | 1 | 0 |  |  |  | 0 |  | 2021_OTSKP |  | 2
PP
VV |  |  |  | viz textová a výkresová část projektové dokumentace
TS |  |  |  | Technická specifikace položky odpovídá příslušné cenové soustavě
P | 75 | 75L3F3 |  | SW PRO ŘÍZENÍ SYSTÉMU (ŽST. SAMOSTATNÁ MALÁ) - SW MODUL HLÁŠENÍ | KUS | 1 | 0 |  |  |  | 0 |  | 2021_OTSKP |  | 2
PP
VV |  |  |  | viz textová a výkresová část projektové dokumentace
TS |  |  |  | Technická specifikace položky odpovídá příslušné cenové soustavě
P | 76 | 75M713 |  | ZÁZNAMOVÉ ZAŘÍZENÍ, LICENCE NA JEDEN KANÁL (DOPLNĚNÍ) | KUS | 1 | 0 |  |  |  | 0 |  | 2021_OTSKP |  | 2
PP
VV |  |  |  | viz textová a výkresová část projektové dokumentace
TS |  |  |  | Technická specifikace položky odpovídá příslušné cenové soustavě
P | 77 | 75M714 |  | ZÁZNAMOVÉ ZAŘÍZENÍ, LICENCE KAC | KUS | 1 | 0 |  |  |  | 0 |  | 2021_OTSKP |  | 2
PP
VV |  |  |  | viz textová a výkresová část projektové dokumentace
TS |  |  |  | Technická specifikace položky odpovídá příslušné cenové soustavě
P | 78 | 75O948 |  | DDTS ŽDC, INTEGRACE ROZ | KUS | 1 | 0 |  |  |  | 0 |  | 2021_OTSKP |  | 2
PP
VV |  |  |  | viz textová a výkresová část projektové dokumentace
TS |  |  |  | Technická specifikace položky odpovídá příslušné cenové soustavě
P | 79 | 75O961 |  | DDTS ŽDC, SPOLUPRÁCE ZHOTOVITELE URČENÉHO ZAŘÍZENÍ PŘI INTEGRACI DO DDTS | KUS | 1 | 0 |  |  |  | 0 |  | 2021_OTSKP |  | 2
PP
VV |  |  |  | viz textová a výkresová část projektové dokumentace
TS |  |  |  | Technická specifikace položky odpovídá příslušné cenové soustavě
SD |  | 990 |  | Poplatky za skládky
P | 80 | R015111 | 901 | POPLATKY ZA LIKVIDACI ODPADŮ NEKONTAMINOVANÝCH - 17 05 04 VYTĚŽENÉ ZEMINY A HORNINY - I. TŘÍDA TĚŽITELNOSTI VČETNĚ DOPRAVY | T | 6.219 | 0 |  |  |  | 0 |  | [bez vazby na CS] |  | 2
PP |  |  |  | Evidenční položka. Neoceňovat v objektu SO/PS, položka se oceňuje pouze v objektu SO 90-90
VV |  |  |  | viz textová a výkresová část projektové dokumentace
TS |  |  |  | Evidenční položka. Neoceňovat v objektu SO/PS, položka se oceňuje pouze v objektu SO 90-90
P | 81 | R015120 | 904 | POPLATKY ZA LIKVIDACI ODPADŮ NEKONTAMINOVANÝCH - 17 01 02 STAVEBNÍ A DEMOLIČNÍ SUŤ (CIHLY) VČETNĚ DOPRAVY | T | 0.5 | 0 |  |  |  | 0 |  | [bez vazby na CS] |  | 2
PP |  |  |  | Evidenční položka. Neoceňovat v objektu SO/PS, položka se oceňuje pouze v objektu SO 90-90
VV |  |  |  | viz textová a výkresová část projektové dokumentace
TS |  |  |  | Evidenční položka. Neoceňovat v objektu SO/PS, položka se oceňuje pouze v objektu SO 90-90
P | 82 | R015420 | 924 | POPLATKY ZA LIKVIDACI ODPADŮ NEKONTAMINOVANÝCH - 17 06 04 ZBYTKY IZOLAČNÍCH MATERIÁLŮ VČETNĚ DOPRAVY | T | 2.5 | 0 |  |  |  | 0 |  | [bez vazby na CS] |  | 2
PP |  |  |  | Evidenční položka. Neoceňovat v objektu SO/PS, položka se oceňuje pouze v objektu SO 90-90
VV |  |  |  | viz textová a výkresová část projektové dokumentace
TS |  |  |  | Evidenční položka. Neoceňovat v objektu SO/PS, položka se oceňuje pouze v objektu SO 90-90
P | 83 | R015621 | 930 | POPLATKY ZA LIKVIDACI ODPADŮ NEBEZPEČNÝCH - KABELY S PLASTOVOU IZOLACÍ VČETNĚ DOPRAVY | T | 2.5 | 0 |  |  |  | 0 |  | [bez vazby na CS] |  | 2
PP |  |  |  | Evidenční položka. Neoceňovat v objektu SO/PS, položka se oceňuje pouze v objektu SO 90-90
VV |  |  |  | viz textová a výkresová část projektové dokumentace
TS |  |  |  | Evidenční položka. Neoceňovat v objektu SO/PS, položka se oceňuje pouze v objektu SO 90-90

## PS 03-02-02
SŽDC05 |  |  |  | Soupis prací objektu | [10 empty] | 3
3
S | Stavba: | Zm09_5113720006 |  | Modernizace trati Praha-Bubny (včetně) – Praha-Výstaviště (včetně) | [6 empty] | D.2 |  | Aspe | 0,00 | 2
O | Objekt: | D.2 |  | Železniční sdělovací zařízení | [9 empty] | 15,00 | 2
Typ | Poř. číslo | Kód položky | Varianta | Název položky | MJ | Množství | Jednotková hmotnost | Celková hmotnost |  |  | Jednotková cena |  | Cenové soustavy | 21,00 | 2
Dodávka
[9 empty] | Jednotková | Celkem | Jednotková | Celkem |  |  |  | Počet položek s nulovou cenou
O1 |  | PS 03-02-02 |  | zast. Praha-Výstaviště, kamerový systém
SD |  | 1 |  | Zemní práce
P | 1 | R029113R |  | PŘEVZETÍ A PŘÍPRAVA STAVENIŠTĚ, VYTÝČENÍ SÍTÍ, REVIZE, ZAJIŠTĚNÍ VÝLUK A DOZORŮ V CELÉM ÚSEKU PS | KM | 0.2 | 0 |  |  |  | 0 |  | [bez vazby na CS] |  | 2
PP
VV |  |  |  | viz textová a výkresová část projektové dokumentace
TS |  |  |  | 1. Položka obsahuje: – Zahrnuje veškeré náklady spojené s objednatelem požadovanými pracemi. Dále obsahuje cenu za pom. mechanismy včetně všech ostatních vedlejších nákladů. 2. Položka neobsahuje: X 3. Způsob měření: Udává se v km.
P | 2 | 13273 |  | HLOUBENÍ RÝH ŠÍŘ DO 2M PAŽ I NEPAŽ TŘ. I | M3 | 13 | 0 |  |  |  | 0 |  | 2021_OTSKP |  | 2
PP
VV |  |  |  | viz textová a výkresová část projektové dokumentace
TS |  |  |  | Technická specifikace položky odpovídá příslušné cenové soustavě
P | 3 | 13273A |  | HLOUBENÍ RÝH ŠÍŘ DO 2M PAŽ I NEPAŽ TŘ. I - BEZ DOPRAVY | M3 | 1.5 | 0 |  |  |  | 0 |  | 2021_OTSKP |  | 2
PP
VV |  |  |  | viz textová a výkresová část projektové dokumentace
TS |  |  |  | Technická specifikace položky odpovídá příslušné cenové soustavě
P | 4 | 17411 |  | ZÁSYP JAM A RÝH ZEMINOU SE ZHUTNĚNÍM | M3 | 13 | 0 |  |  |  | 0 |  | 2021_OTSKP |  | 2
PP
VV |  |  |  | viz textová a výkresová část projektové dokumentace
TS |  |  |  | Technická specifikace položky odpovídá příslušné cenové soustavě
P | 5 | 701001 |  | OZNAČOVACÍ ŠTÍTEK KABELOVÉHO VEDENÍ, SPOJKY NEBO KABELOVÉ SKŘÍNĚ (VČETNĚ OBJÍMKY) | KUS | 20 | 0 |  |  |  | 0 |  | 2021_OTSKP |  | 2
PP
VV |  |  |  | viz textová a výkresová část projektové dokumentace
TS |  |  |  | Technická specifikace položky odpovídá příslušné cenové soustavě
P | 6 | 702111 |  | KABELOVÝ ŽLAB ZEMNÍ VČETNĚ KRYTU SVĚTLÉ ŠÍŘKY DO 120 MM | M | 45 | 0 |  |  |  | 0 |  | 2021_OTSKP |  | 2
PP
VV |  |  |  | viz textová a výkresová část projektové dokumentace
TS |  |  |  | Technická specifikace položky odpovídá příslušné cenové soustavě
P | 7 | 702211 |  | KABELOVÁ CHRÁNIČKA ZEMNÍ DN DO 100 MM | M | 20 | 0 |  |  |  | 0 |  | 2021_OTSKP |  | 2
PP
VV |  |  |  | viz textová a výkresová část projektové dokumentace
TS |  |  |  | zahrnuje veškeré náklady spojené s objednatelem požadovanými pracemi
P | 8 | 702312 |  | ZAKRYTÍ KABELŮ VÝSTRAŽNOU FÓLIÍ ŠÍŘKY PŘES 20 DO 40 CM | M | 45 | 0 |  |  |  | 0 |  | 2021_OTSKP |  | 2
PP
VV |  |  |  | viz textová a výkresová část projektové dokumentace
TS |  |  |  | Technická specifikace položky odpovídá příslušné cenové soustavě
P | 9 | 702901 |  | ZASYPÁNÍ KABELOVÉHO ŽLABU VRSTVOU Z PŘESÁTÉHO PÍSKU SVĚTLÉ ŠÍŘKY DO 120 MM | M | 45 | 0 |  |  |  | 0 |  | 2021_OTSKP |  | 2
PP
VV |  |  |  | viz textová a výkresová část projektové dokumentace
TS |  |  |  | Technická specifikace položky odpovídá příslušné cenové soustavě
P | 10 | 709210 |  | KŘIŽOVATKA KABELOVÝCH VEDENÍ SE STÁVAJÍCÍ INŽENÝRSKOU SÍTÍ (KABELEM, POTRUBÍM APOD.) | KUS | 5 | 0 |  |  |  | 0 |  | 2021_OTSKP |  | 2
PP
VV |  |  |  | viz textová a výkresová část projektové dokumentace
TS |  |  |  | Technická specifikace položky odpovídá příslušné cenové soustavě
SD |  | 2 |  | Kamerový systém
P | 11 | 703112 |  | KABELOVÝ ROŠT/LÁVKA NOSNÝ ŽÁROVĚ ZINKOVANÝ VČETNĚ UPEVNĚNÍ A PŘÍSLUŠENSTVÍ SVĚTLÉ ŠÍŘKY PŘES 100 DO 250 MM | M | 110 | 0 |  |  |  | 0 |  | 2021_OTSKP |  | 2
PP
VV |  |  |  | viz textová a výkresová část projektové dokumentace
TS |  |  |  | Technická specifikace položky odpovídá příslušné cenové soustavě
P | 12 | 703422 |  | ELEKTROINSTALAČNÍ TRUBKA PLASTOVÁ UV STABILNÍ VČETNĚ UPEVNĚNÍ A PŘÍSLUŠENSTVÍ DN PRŮMĚRU PŘES 25 DO 40 MM | M | 200 | 0 |  |  |  | 0 |  | 2021_OTSKP |  | 2
PP
VV |  |  |  | viz textová a výkresová část projektové dokumentace
TS |  |  |  | Technická specifikace položky odpovídá příslušné cenové soustavě
P | 13 | 703442 |  | ELEKTROINSTALAČNÍ TRUBKA OCELOVÁ VČETNĚ UPEVNĚNÍ A PŘÍSLUŠENSTVÍ DN PRŮMĚRU PŘES 25 DO 40 MM | M | 40 | 0 |  |  |  | 0 |  | 2021_OTSKP |  | 2
PP
VV |  |  |  | viz textová a výkresová část projektové dokumentace
TS |  |  |  | Technická specifikace položky odpovídá příslušné cenové soustavě
P | 14 | 703452 |  | ELEKTROINSTALAČNÍ TRUBKA S FUNKČNÍ ODOLNOSTÍ PŘI POŽÁRU VČETNĚ UPEVNĚNÍ A PŘÍSLUŠENSTVÍ DN PRŮMĚRU PŘES 25 DO 40 MM | M | 20 | 0 |  |  |  | 0 |  | 2021_OTSKP |  | 2
PP
VV |  |  |  | viz textová a výkresová část projektové dokumentace
TS |  |  |  | Technická specifikace položky odpovídá příslušné cenové soustavě
P | 15 | 703752 |  | PROTIPOŽÁRNÍ UCPÁVKA STĚNOU/STROPEM, TL DO 50CM, DO EI 90 MIN. | M2 | 1 | 0 |  |  |  | 0 |  | 2021_OTSKP |  | 2
PP
VV |  |  |  | viz textová a výkresová část projektové dokumentace
TS |  |  |  | Technická specifikace položky odpovídá příslušné cenové soustavě
P | 16 | 703753 |  | NÁSTŘIK PROTIPOŽÁRNÍ DO 2,5CM NA PŘIPRAVENÝ PODKLAD - PROSTUP | M2 | 1 | 0 |  |  |  | 0 |  | 2021_OTSKP |  | 2
PP
VV |  |  |  | viz textová a výkresová část projektové dokumentace
TS |  |  |  | Technická specifikace položky odpovídá příslušné cenové soustavě
P | 17 | 703756 |  | PROTIPOŽÁRNÍ TMEL ( TUBA - 1000ML ), DO EI 90 MIN. | KUS | 4 | 0 |  |  |  | 0 |  | 2021_OTSKP |  | 2
PP
VV |  |  |  | viz textová a výkresová část projektové dokumentace
TS |  |  |  | Technická specifikace položky odpovídá příslušné cenové soustavě
P | 18 | 703762 |  | KABELOVÁ UCPÁVKA VODĚ ODOLNÁ PRO VNITŘNÍ PRŮMĚR OTVORU 65 - 110MM | KUS | 4 | 0 |  |  |  | 0 |  | 2021_OTSKP |  | 2
PP
VV |  |  |  | viz textová a výkresová část projektové dokumentace
TS |  |  |  | Technická specifikace položky odpovídá příslušné cenové soustavě
P | 19 | 741111 |  | KRABICE (ROZVODKA) INSTALAČNÍ PŘÍSTROJOVÁ PRÁZDNÁ | KUS | 10 | 0 |  |  |  | 0 |  | 2021_OTSKP |  | 2
PP
VV |  |  |  | viz textová a výkresová část projektové dokumentace
TS |  |  |  | Technická specifikace položky odpovídá příslušné cenové soustavě
P | 20 | 741C04 |  | OCHRANNÉ POSPOJOVÁNÍ CU VODIČEM DO 16 MM2 | KUS | 4 | 0 |  |  |  | 0 |  | 2021_OTSKP |  | 2
PP
VV |  |  |  | viz textová a výkresová část projektové dokumentace
TS |  |  |  | Technická specifikace položky odpovídá příslušné cenové soustavě
P | 21 | 741C05 |  | SPOJOVÁNÍ UZEMŇOVACÍCH VODIČŮ | KUS | 4 | 0 |  |  |  | 0 |  | 2021_OTSKP |  | 2
PP
VV |  |  |  | viz textová a výkresová část projektové dokumentace
TS |  |  |  | Technická specifikace položky odpovídá příslušné cenové soustavě
P | 22 | 742F12 |  | KABEL NN NEBO VODIČ JEDNOŽÍLOVÝ CU S PLASTOVOU IZOLACÍ OD 4 DO 16 MM2 | M | 40 | 0 |  |  |  | 0 |  | 2021_OTSKP |  | 2
PP
VV |  |  |  | viz textová a výkresová část projektové dokumentace
TS |  |  |  | Technická specifikace položky odpovídá příslušné cenové soustavě
P | 23 | 742G12 |  | KABEL NN DVOU- A TŘÍŽÍLOVÝ CU S PLASTOVOU IZOLACÍ OD 4 DO 16 MM2 | M | 400 | 0 |  |  |  | 0 |  | 2021_OTSKP |  | 2
PP
VV |  |  |  | viz textová a výkresová část projektové dokumentace
TS |  |  |  | Technická specifikace položky odpovídá příslušné cenové soustavě
P | 24 | 742K12 |  | UKONČENÍ JEDNOŽÍLOVÉHO KABELU V ROZVADĚČI NEBO NA PŘÍSTROJI OD 4 DO 16 MM2 | KUS | 2 | 0 |  |  |  | 0 |  | 2021_OTSKP |  | 2
PP
VV |  |  |  | viz textová a výkresová část projektové dokumentace
TS |  |  |  | Technická specifikace položky odpovídá příslušné cenové soustavě
P | 25 | 742L12 |  | UKONČENÍ DVOU AŽ PĚTIŽÍLOVÉHO KABELU V ROZVADĚČI NEBO NA PŘÍSTROJI OD 4 DO 16 MM2 | KUS | 6 | 0 |  |  |  | 0 |  | 2021_OTSKP |  | 2
PP
VV |  |  |  | viz textová a výkresová část projektové dokumentace
TS |  |  |  | Technická specifikace položky odpovídá příslušné cenové soustavě
P | 26 | 744612 |  | JISTIČ JEDNOPÓLOVÝ (10 KA) OD 4 DO 10 A | KUS | 2 | 0 |  |  |  | 0 |  | 2021_OTSKP |  | 2
PP
VV |  |  |  | viz textová a výkresová část projektové dokumentace
TS |  |  |  | Technická specifikace položky odpovídá příslušné cenové soustavě
P | 27 | 744811 |  | PROUDOVÝ CHRÁNIČ DVOUPÓLOVÝ S NADPROUDOVOU OCHRANOU (10 KA) DO 30 MA, DO 25 A | KUS | 2 | 0 |  |  |  | 0 |  | 2021_OTSKP |  | 2
PP
VV |  |  |  | viz textová a výkresová část projektové dokumentace
TS |  |  |  | Technická specifikace položky odpovídá příslušné cenové soustavě
P | 28 | 744L51 |  | RELÉ - POMOCNÝ SPÍNAČ | KUS | 2 | 0 |  |  |  | 0 |  | 2021_OTSKP |  | 2
PP
VV |  |  |  | viz textová a výkresová část projektové dokumentace
TS |  |  |  | Technická specifikace položky odpovídá příslušné cenové soustavě
P | 29 | 74665C |  | PŘIPOJENÍ, OŽIVENÍ A ZPROVOZNĚNÍ PŘENOSOVÉ CESTY V OBJEKTU ŽST | KUS | 1 | 0 |  |  |  | 0 |  | 2021_OTSKP |  | 2
PP
VV |  |  |  | viz textová a výkresová část projektové dokumentace
TS |  |  |  | Technická specifikace položky odpovídá příslušné cenové soustavě
P | 30 | 75I811 |  | KABEL OPTICKÝ SINGLEMODE DO 12 VLÁKEN | KMVLÁKNO | 1.8 | 0 |  |  |  | 0 |  | 2021_OTSKP |  | 2
PP
VV |  |  |  | viz textová a výkresová část projektové dokumentace
TS |  |  |  | Technická specifikace položky odpovídá příslušné cenové soustavě
P | 31 | 75I841 |  | KABEL OPTICKÝ - REZERVA DO 500 MM | KUS | 2 | 0 |  |  |  | 0 |  | 2021_OTSKP |  | 2
PP
VV |  |  |  | viz textová a výkresová část projektové dokumentace
TS |  |  |  | Technická specifikace položky odpovídá příslušné cenové soustavě
P | 32 | 75I84X |  | KABEL OPTICKÝ - REZERVA DO 500 MM - MONTÁŽ | KUS | 2 | 0 |  |  |  | 0 |  | 2021_OTSKP |  | 2
PP
VV |  |  |  | viz textová a výkresová část projektové dokumentace
TS |  |  |  | Technická specifikace položky odpovídá příslušné cenové soustavě
P | 33 | 75IB21 |  | MIKROTRUBIČKA PŘES 10/8 MM | M | 400 | 0 |  |  |  | 0 |  | 2021_OTSKP |  | 2
PP
VV |  |  |  | viz textová a výkresová část projektové dokumentace
TS |  |  |  | Technická specifikace položky odpovídá příslušné cenové soustavě
P | 34 | 75IB2X |  | MIKROTRUBIČKA PŘES 10/8 MM - MONTÁŽ | M | 400 | 0 |  |  |  | 0 |  | 2021_OTSKP |  | 2
PP
VV |  |  |  | viz textová a výkresová část projektové dokumentace
TS |  |  |  | Technická specifikace položky odpovídá příslušné cenové soustavě
P | 35 | 75IEF1 |  | OPTICKÝ ROZVADĚČ NA ZEĎ DO 12 VLÁKEN | KUS | 2 | 0 |  |  |  | 0 |  | 2021_OTSKP |  | 2
PP
VV |  |  |  | viz textová a výkresová část projektové dokumentace
TS |  |  |  | Technická specifikace položky odpovídá příslušné cenové soustavě
P | 36 | 75IEFX |  | OPTICKÝ ROZVADĚČ NA ZEĎ - MONTÁŽ | KUS | 2 | 0 |  |  |  | 0 |  | 2021_OTSKP |  | 2
PP
VV |  |  |  | viz textová a výkresová část projektové dokumentace
TS |  |  |  | Technická specifikace položky odpovídá příslušné cenové soustavě
P | 37 | 75IH91 |  | UKONČENÍ KABELU ŠTÍTEK KABELOVÝ | KUS | 20 | 0 |  |  |  | 0 |  | 2021_OTSKP |  | 2
PP
VV |  |  |  | viz textová a výkresová část projektové dokumentace
TS |  |  |  | Technická specifikace položky odpovídá příslušné cenové soustavě
P | 38 | 75IH9X |  | UKONČENÍ KABELU ŠTÍTEK KABELOVÝ - MONTÁŽ | KUS | 20 | 0 |  |  |  | 0 |  | 2021_OTSKP |  | 2
PP
VV |  |  |  | viz textová a výkresová část projektové dokumentace
TS |  |  |  | Technická specifikace položky odpovídá příslušné cenové soustavě
P | 39 | 75IK21 |  | MĚŘENÍ KOMPLEXNÍ OPTICKÉHO KABELU | VLÁKNO | 8 | 0 |  |  |  | 0 |  | 2021_OTSKP |  | 2
PP
VV |  |  |  | viz textová a výkresová část projektové dokumentace
TS |  |  |  | Technická specifikace položky odpovídá příslušné cenové soustavě
P | 40 | 75J131 |  | NOSNÁ LIŠTA DIN | M | 4 | 0 |  |  |  | 0 |  | 2021_OTSKP |  | 2
PP
VV |  |  |  | viz textová a výkresová část projektové dokumentace
TS |  |  |  | Technická specifikace položky odpovídá příslušné cenové soustavě
P | 41 | 75J13X |  | NOSNÁ LIŠTA DIN - MONTÁŽ | M | 4 | 0 |  |  |  | 0 |  | 2021_OTSKP |  | 2
PP
VV |  |  |  | viz textová a výkresová část projektové dokumentace
TS |  |  |  | Technická specifikace položky odpovídá příslušné cenové soustavě
P | 42 | 75J321 |  | KABEL SDĚLOVACÍ PRO STRUKTUROVANOU KABELÁŽ FTP/STP | KMPÁR | 2.4 | 0 |  |  |  | 0 |  | 2021_OTSKP |  | 2
PP
VV |  |  |  | viz textová a výkresová část projektové dokumentace
TS |  |  |  | Technická specifikace položky odpovídá příslušné cenové soustavě
P | 43 | 75J32X |  | KABEL SDĚLOVACÍ PRO STRUKTUROVANOU KABELÁŽ FTP/STP - MONTÁŽ | KMPÁR | 3.4 | 0 |  |  |  | 0 |  | 2021_OTSKP |  | 2
PP
VV |  |  |  | viz textová a výkresová část projektové dokumentace
TS |  |  |  | Technická specifikace položky odpovídá příslušné cenové soustavě
P | 44 | 75J821 |  | OPTICKÝ PIGTAIL SINGLEMODE DO 2 M | KUS | 16 | 0 |  |  |  | 0 |  | 2021_OTSKP |  | 2
PP
VV |  |  |  | viz textová a výkresová část projektové dokumentace
TS |  |  |  | Technická specifikace položky odpovídá příslušné cenové soustavě
P | 45 | 75J82X |  | OPTICKÝ PIGTAIL SINGLEMODE - MONTÁŽ | KUS | 16 | 0 |  |  |  | 0 |  | 2021_OTSKP |  | 2
PP
VV |  |  |  | viz textová a výkresová část projektové dokumentace
TS |  |  |  | Technická specifikace položky odpovídá příslušné cenové soustavě
P | 46 | 75J921 |  | OPTICKÝ PATCHCORD SINGLEMODE DO 5 M | KUS | 8 | 0 |  |  |  | 0 |  | 2021_OTSKP |  | 2
PP
VV |  |  |  | viz textová a výkresová část projektové dokumentace
TS |  |  |  | Technická specifikace položky odpovídá příslušné cenové soustavě
P | 47 | 75J92X |  | OPTICKÝ PATCHCORD SINGLEMODE - MONTÁŽ | KUS | 8 | 0 |  |  |  | 0 |  | 2021_OTSKP |  | 2
PP
VV |  |  |  | viz textová a výkresová část projektové dokumentace
TS |  |  |  | Technická specifikace položky odpovídá příslušné cenové soustavě
P | 48 | 75K231 |  | NAPÁJECÍ ZDROJ 48 V DC DO 5 A | KUS | 3 | 0 |  |  |  | 0 |  | 2021_OTSKP |  | 2
PP
VV |  |  |  | viz textová a výkresová část projektové dokumentace
TS |  |  |  | Technická specifikace položky odpovídá příslušné cenové soustavě
P | 49 | 75K23X |  | NAPÁJECÍ ZDROJ 48 V DC - MONTÁŽ | KUS | 3 | 0 |  |  |  | 0 |  | 2021_OTSKP |  | 2
PP
VV |  |  |  | viz textová a výkresová část projektové dokumentace
TS |  |  |  | Technická specifikace položky odpovídá příslušné cenové soustavě
P | 50 | 75L431 |  | KAMERA DIGITÁLNÍ (IP) DOME PEVNÁ | KUS | 18 | 0 |  |  |  | 0 |  | 2021_OTSKP |  | 2
PP
VV |  |  |  | viz textová a výkresová část projektové dokumentace
TS |  |  |  | Technická specifikace položky odpovídá příslušné cenové soustavě
P | 51 | 75L434 |  | KAMERA DIGITÁLNÍ (IP) DOME SW LICENCE | KUS | 18 | 0 |  |  |  | 0 |  | 2021_OTSKP |  | 2
PP
VV |  |  |  | viz textová a výkresová část projektové dokumentace
TS |  |  |  | Technická specifikace položky odpovídá příslušné cenové soustavě
P | 52 | 75L452 |  | KAMEROVÝ SERVER - ZÁZNAMOVÉ ZAŘÍZENÍ, DO 16 KAMER (HW, SW, LICENCE) | KUS | 2 | 0 |  |  |  | 0 |  | 2021_OTSKP |  | 2
PP
VV |  |  |  | viz textová a výkresová část projektové dokumentace
TS |  |  |  | Technická specifikace položky odpovídá příslušné cenové soustavě
P | 53 | 75L456 |  | KAMEROVÝ SERVER - HDD DO 2 TB, PRO PROVOZ 24/7 | KUS | 4 | 0 |  |  |  | 0 |  | 2021_OTSKP |  | 2
PP
VV |  |  |  | viz textová a výkresová část projektové dokumentace
TS |  |  |  | Technická specifikace položky odpovídá příslušné cenové soustavě
P | 54 | 75L46W |  | KLIENSTKÉ PRACOVIŠTĚ - DOPLNĚNÍ HW, SW, LICENCE | KUS | 3 | 0 |  |  |  | 0 |  | 2021_OTSKP |  | 2
PP
VV |  |  |  | viz textová a výkresová část projektové dokumentace
TS |  |  |  | Technická specifikace položky odpovídá příslušné cenové soustavě
P | 55 | 75L481 |  | PŘÍSLUŠENSTVÍ KS - ROZVODNÁ SKŘÍŇ KS | KUS | 2 | 0 |  |  |  | 0 |  | 2021_OTSKP |  | 2
PP
VV |  |  |  | viz textová a výkresová část projektové dokumentace
TS |  |  |  | Technická specifikace položky odpovídá příslušné cenové soustavě
P | 56 | 75L482 |  | PŘÍSLUŠENSTVÍ KS - PŘEPĚŤOVÁ OCHRANA PRO KS | KUS | 18 | 0 |  |  |  | 0 |  | 2021_OTSKP |  | 2
PP
VV |  |  |  | viz textová a výkresová část projektové dokumentace
TS |  |  |  | Technická specifikace položky odpovídá příslušné cenové soustavě
P | 57 | 75L483 |  | PŘÍSLUŠENSTVÍ KS - DRŽÁK PRO KAMEROVÝ KRYT (KAMERU) | KUS | 18 | 0 |  |  |  | 0 |  | 2021_OTSKP |  | 2
PP
VV |  |  |  | viz textová a výkresová část projektové dokumentace
TS |  |  |  | Technická specifikace položky odpovídá příslušné cenové soustavě
P | 58 | 75L484 |  | PŘÍSLUŠENSTVÍ KS - ADAPTÉR PRO MONTÁŽ NA SLOUP | KUS | 4 | 0 |  |  |  | 0 |  | 2021_OTSKP |  | 2
PP
VV |  |  |  | viz textová a výkresová část projektové dokumentace
TS |  |  |  | Technická specifikace položky odpovídá příslušné cenové soustavě
P | 59 | 75L48X |  | PŘÍSLUŠENSTVÍ KS - MONTÁŽ | KUS | 40 | 0 |  |  |  | 0 |  | 2021_OTSKP |  | 2
PP
VV |  |  |  | viz textová a výkresová část projektové dokumentace
TS |  |  |  | Technická specifikace položky odpovídá příslušné cenové soustavě
P | 60 | 75L491 |  | ZPROVOZNĚNÍ A NASTAVENÍ KAMERY | KUS | 18 | 0 |  |  |  | 0 |  | 2021_OTSKP |  | 2
PP
VV |  |  |  | viz textová a výkresová část projektové dokumentace
TS |  |  |  | Technická specifikace položky odpovídá příslušné cenové soustavě
P | 61 | 75L492 |  | ZPROVOZNĚNÍ A NASTAVENÍ POHLEDU KAMERY | KUS | 18 | 0 |  |  |  | 0 |  | 2021_OTSKP |  | 2
PP
VV |  |  |  | viz textová a výkresová část projektové dokumentace
TS |  |  |  | Technická specifikace položky odpovídá příslušné cenové soustavě
P | 62 | 75L493 |  | ZPROVOZNĚNÍ A NASTAVENÍ KAMEROVÉHO SYSTÉMU | KOMPLET | 1 | 0 |  |  |  | 0 |  | 2021_OTSKP |  | 2
PP
VV |  |  |  | viz textová a výkresová část projektové dokumentace
TS |  |  |  | Technická specifikace položky odpovídá příslušné cenové soustavě
P | 63 | 75L494 |  | ZPROVOZNĚNÍ A NASTAVENÍ ŠKOLENÍ A ZÁCVIK PERSONÁLU OBSLUHUJÍCÍHO KAMEROVÝ SYSTÉM | HOD | 20 | 0 |  |  |  | 0 |  | 2021_OTSKP |  | 2
PP
VV |  |  |  | viz textová a výkresová část projektové dokumentace
TS |  |  |  | Technická specifikace položky odpovídá příslušné cenové soustavě
P | 64 | 75L495 |  | LICENCE PRO PŘIPOJENÍ KAMERY DO SYSTÉMU KAC | KUS | 12 | 0 |  |  |  | 0 |  | 2021_OTSKP |  | 2
PP
VV |  |  |  | viz textová a výkresová část projektové dokumentace
TS |  |  |  | Technická specifikace položky odpovídá příslušné cenové soustavě
P | 65 | 75L496 |  | PŘIPOJENÍ KAMEROVÉHO SYSTÉMU DO KAC - KONFIGURAČNÍ PRÁCE | HOD | 20 | 0 |  |  |  | 0 |  | 2021_OTSKP |  | 2
PP
VV |  |  |  | viz textová a výkresová část projektové dokumentace
TS |  |  |  | Technická specifikace položky odpovídá příslušné cenové soustavě
P | 66 | 75M914 |  | DATOVÁ INFRASTRUKTURA LAN, SWITCH ETHERNET L2 - 24X10/100 POE + 2XUPLINK | KUS | 1 | 0 |  |  |  | 0 |  | 2021_OTSKP |  | 2
PP
VV |  |  |  | viz textová a výkresová část projektové dokumentace
TS |  |  |  | Technická specifikace položky odpovídá příslušné cenové soustavě
P | 67 | 75M91X |  | DATOVÁ INFRASTRUKTURA LAN, SWITCH ETHERNET L2 - MONTÁŽ | KUS | 1 | 0 |  |  |  | 0 |  | 2021_OTSKP |  | 2
PP
VV |  |  |  | viz textová a výkresová část projektové dokumentace
TS |  |  |  | Technická specifikace položky odpovídá příslušné cenové soustavě
P | 68 | 75M92X |  | DATOVÁ INFRASTRUKTURA LAN, PRŮMYSLOVÝ RINGSWITCH - MONTÁŽ | KUS | 4 | 0 |  |  |  | 0 |  | 2021_OTSKP |  | 2
PP
VV |  |  |  | viz textová a výkresová část projektové dokumentace
TS |  |  |  | Technická specifikace položky odpovídá příslušné cenové soustavě
P | 69 | 75M976 |  | PŘEVODNÍK - SFP | KUS | 4 | 0 |  |  |  | 0 |  | 2021_OTSKP |  | 2
PP
VV |  |  |  | viz textová a výkresová část projektové dokumentace
TS |  |  |  | Technická specifikace položky odpovídá příslušné cenové soustavě
P | 70 | 75M97X |  | PŘEVODNÍK - MONTÁŽ | KUS | 4 | 0 |  |  |  | 0 |  | 2021_OTSKP |  | 2
PP
VV |  |  |  | viz textová a výkresová část projektové dokumentace
TS |  |  |  | Technická specifikace položky odpovídá příslušné cenové soustavě
P | 71 | R750201 |  | Spolupráce při integraci do systému DDTS | celek | 1 | 0 |  |  |  | 0 |  | [bez vazby na CS] |  | 2
PP
VV |  |  |  | viz textová a výkresová část projektové dokumentace
TS |  |  |  | Technická specifikace položky odpovídá příslušné cenové soustavě
P | 72 | R750202 |  | Patch kabel Cat.5E FTP/STP | KUS | 18 | 0 |  |  |  | 0 |  | [bez vazby na CS] |  | 2
PP
VV |  |  |  | viz textová a výkresová část projektové dokumentace
TS |  |  |  | Technická specifikace položky odpovídá příslušné cenové soustavě
P | 73 | R750203 |  | DATOVÁ INFRASTRUKTURA LAN, PRŮMYSLOVÝ RINGSWITCH - L2 4X10/100 PoE + 2XUPLINK | KUS | 2 | 0 |  |  |  | 0 |  | [bez vazby na CS] |  | 2
PP
VV |  |  |  | viz textová a výkresová část projektové dokumentace
TS |  |  |  | zahrnuje veškeré náklady spojené s objednatelem požadovanými pracemi
P | 74 | R750204 |  | DATOVÁ INFRASTRUKTURA LAN, PRŮMYSLOVÝ RINGSWITCH - L2 8X10/100 PoE + 2XUPLINK | KUS | 1 | 0 |  |  |  | 0 |  | [bez vazby na CS] |  | 2
PP
VV |  |  |  | viz textová a výkresová část projektové dokumentace
TS |  |  |  | zahrnuje veškeré náklady spojené s objednatelem požadovanými pracemi
P | 75 | R750205 |  | DATOVÁ INFRASTRUKTURA LAN, PRŮMYSLOVÝ RINGSWITCH - do 10XSFP SLOT | KUS | 1 | 0 |  |  |  | 0 |  | [bez vazby na CS] |  | 2
PP
VV |  |  |  | viz textová a výkresová část projektové dokumentace
TS |  |  |  | zahrnuje veškeré náklady spojené s objednatelem požadovanými pracemi
P | 76 | R750206 |  | KABEL SDĚLOVACÍ PRO STRUKTUROVANOU KABELÁŽ FTP/STP CAT6A, třída B2ca s1 d1 a1 | KMPÁR | 1 | 0 |  |  |  | 0 |  | [bez vazby na CS] |  | 2
PP
VV |  |  |  | viz textová a výkresová část projektové dokumentace
TS |  |  |  | zahrnuje veškeré náklady spojené s objednatelem požadovanými pracemi
P | 77 | R750207 |  | KONSTRUKCE DO ROZVADĚČE PRO UPEVNĚNÍ ZAŘÍZENÍ | KUS | 2 | 0 |  |  |  | 0 |  | [bez vazby na CS] |  | 2
PP
VV |  |  |  | viz textová a výkresová část projektové dokumentace
TS |  |  |  | Technická specifikace položky odpovídá příslušné cenové soustavě
P | 78 | R750208 |  | KONSTRUKCE DO ROZVADĚČE PRO UPEVNĚNÍ ZAŘÍZENÍ - MONTÁŽ | KUS | 2 | 0 |  |  |  | 0 |  | [bez vazby na CS] |  | 2
PP
VV |  |  |  | viz textová a výkresová část projektové dokumentace
TS |  |  |  | Technická specifikace položky odpovídá příslušné cenové soustavě
P | 79 | R750209 |  | ZŘÍZENÍ SERVISNÍ ZÁSUVKY PRO STAHOVÁNÍ ZÁZNAMU Z KS | KUS | 1 | 0 |  |  |  | 0 |  | [bez vazby na CS] |  | 2
PP
VV |  |  |  | viz textová a výkresová část projektové dokumentace
TS |  |  |  | zahrnuje veškeré náklady spojené s objednatelem požadovanými pracemi
P | 82 | 75IH61 |  | UKONČENÍ KABELU OPTICKÉHO DO 12 VLÁKEN | KUS | 4 | 0 |  |  |  | 0 |  | 2021_OTSKP |  | 2
PP
VV |  |  |  | viz textová a výkresová část projektové dokumentace
TS |  |  |  | Technická specifikace položky odpovídá příslušné cenové soustavě
SD |  | 990 |  | Poplatky za skládky
P | 80 | R015111 | 901 | POPLATKY ZA LIKVIDACI ODPADŮ NEKONTAMINOVANÝCH - 17 05 04 VYTĚŽENÉ ZEMINY A HORNINY - I. TŘÍDA TĚŽITELNOSTI VČETNĚ DOPRAVY | T | 4 | 0 |  |  |  | 0 |  | [bez vazby na CS] |  | 2
PP |  |  |  | Evidenční položka. Neoceňovat v objektu SO/PS, položka se oceňuje pouze v objektu SO 90-90
VV |  |  |  | viz textová a výkresová část projektové dokumentace
TS |  |  |  | Evidenční položka. Neoceňovat v objektu SO/PS, položka se oceňuje pouze v objektu SO 90-90
P | 81 | R015420 | 924 | POPLATKY ZA LIKVIDACI ODPADŮ NEKONTAMINOVANÝCH - 17 06 04 ZBYTKY IZOLAČNÍCH MATERIÁLŮ VČETNĚ DOPRAVY | T | 0.1 | 0 |  |  |  | 0 |  | [bez vazby na CS] |  | 2
PP |  |  |  | Evidenční položka. Neoceňovat v objektu SO/PS, položka se oceňuje pouze v objektu SO 90-90
VV |  |  |  | viz textová a výkresová část projektové dokumentace
TS |  |  |  | Evidenční položka. Neoceňovat v objektu SO/PS, položka se oceňuje pouze v objektu SO 90-90

## PS 03-02-03
SŽDC05 |  |  |  | Soupis prací objektu | [10 empty] | 3
3
S | Stavba: | Zm09_5113720006 |  | Modernizace trati Praha-Bubny (včetně) – Praha-Výstaviště (včetně) | [6 empty] | D.2 |  | Aspe | 0,00 | 2
O | Objekt: | D.2 |  | Železniční sdělovací zařízení | [9 empty] | 15,00 | 2
Typ | Poř. číslo | Kód položky | Varianta | Název položky | MJ | Množství | Jednotková hmotnost | Celková hmotnost |  |  | Jednotková cena |  | Cenové soustavy | 21,00 | 2
Dodávka
[9 empty] | Jednotková | Celkem | Jednotková | Celkem |  |  |  | Počet položek s nulovou cenou
O1 |  | PS 03-02-03 |  | zast. Praha-Výstaviště, EZS
SD |  | 1 |  | PZTS
P | 1 | 702511 |  | Průraz zdivem (příčkou) betonovým tloušťky do 45 cm | KUS | 6 | 0 |  |  |  | 0 |  | 2021_OTSKP |  | 2
PP
VV |  |  |  | viz textová a výkresová část projektové dokumentace
TS |  |  |  | Technická specifikace položky odpovídá příslušné cenové soustavě
P | 2 | 703451 |  | Elektroinstalační trubka s funkční odolností při požáru včetně upevnění a příslušenství DN průměru do 25 mm | M | 3 | 0 |  |  |  | 0 |  | 2021_OTSKP |  | 2
PP
VV |  |  |  | viz textová a výkresová část projektové dokumentace
TS |  |  |  | Technická specifikace položky odpovídá příslušné cenové soustavě
P | 3 | 703511 |  | ELEKTROINSTALAČNÍ LIŠTA ŠÍŘKY DO 30 MM | M | 80 | 0 |  |  |  | 0 |  | 2021_OTSKP |  | 2
PP
VV |  |  |  | viz textová a výkresová část projektové dokumentace
TS |  |  |  | Technická specifikace položky odpovídá příslušné cenové soustavě.
P | 4 | 742G11 |  | KABEL NN DVOU- A TŘÍŽÍLOVÝ CU S PLASTOVOU IZOLACÍ DO 2,5 MM2 | M | 50 | 0 |  |  |  | 0 |  | 2021_OTSKP |  | 2
PP
VV |  |  |  | BEZHALOGENOVÝ S FUNKČNÍ ODOLNOSTÍ
TS |  |  |  | Technická specifikace položky odpovídá příslušné cenové soustavě.
P | 5 | 742L11 |  | UKONČENÍ DVOU AŽ PĚTIŽÍLOVÉHO KABELU V ROZVADĚČI NEBO NA PŘÍSTROJI DO 2,5 MM2 | KUS | 4 | 0 |  |  |  | 0 |  | 2021_OTSKP |  | 2
PP
VV |  |  |  | viz textová a výkresová část projektové dokumentace
TS |  |  |  | Technická specifikace položky odpovídá příslušné cenové soustavě.
P | 6 | 744612 |  | JISTIČ JEDNOPÓLOVÝ (10 KA) OD 4 DO 10 A | KUS | 2 | 0 |  |  |  | 0 |  | 2021_OTSKP |  | 2
PP
VV |  |  |  | viz textová a výkresová část projektové dokumentace
TS |  |  |  | Technická specifikace položky odpovídá příslušné cenové soustavě.
P | 7 | 75J212 |  | KABEL SDĚLOVACÍ PRO VNITŘNÍ POUŽITÍ DO 10 PÁRŮ PRŮMĚRU 0,5 MM | KMPÁR | 0.45 | 0 |  |  |  | 0 |  | 2021_OTSKP |  | 2
PP
VV |  |  |  | BEZHALOGENOVÝ S FUNKČNÍ ODOLNOSTÍ
TS |  |  |  | Technická specifikace položky odpovídá příslušné cenové soustavě.
P | 8 | 75J23X |  | KABEL SDĚLOVACÍ, MONTÁŽ A UPEVNĚNÍ | M | 120 | 0 |  |  |  | 0 |  | 2021_OTSKP |  | 2
PP
VV |  |  |  | viz textová a výkresová část projektové dokumentace
TS |  |  |  | Technická specifikace položky odpovídá příslušné cenové soustavě.
P | 9 | 75J321 |  | KABEL SDĚLOVACÍ PRO STRUKTUROVANOU KABELÁŽ FTP/STP | KMPÁR | 0.3 | 0 |  |  |  | 0 |  | 2021_OTSKP |  | 2
PP
VV |  |  |  | BEZHALOGENOVÝ S FUNKČNÍ ODOLNOSTÍ
TS |  |  |  | Technická specifikace položky odpovídá příslušné cenové soustavě.
P | 10 | 75J32X |  | KABEL SDĚLOVACÍ PRO STRUKTUROVANOU KABELÁŽ FTP/STP - MONTÁŽ | KMPÁR | 0.3 | 0 |  |  |  | 0 |  | 2021_OTSKP |  | 2
PP
VV |  |  |  | viz textová a výkresová část projektové dokumentace
TS |  |  |  | Technická specifikace položky odpovídá příslušné cenové soustavě.
P | 11 | 75O512 |  | EZS, ÚSTŘEDNA DO 96 ZÓN | KUS | 1 | 0 |  |  |  | 0 |  | 2021_OTSKP |  | 2
PP
VV |  |  |  | viz textová a výkresová část projektové dokumentace
TS |  |  |  | Technická specifikace položky odpovídá příslušné cenové soustavě.
P | 12 | 75O521 |  | EZS, SOFTWARE ÚSTŘEDNY | KUS | 1 | 0 |  |  |  | 0 |  | 2021_OTSKP |  | 2
PP
VV |  |  |  | viz textová a výkresová část projektové dokumentace
TS |  |  |  | Technická specifikace položky odpovídá příslušné cenové soustavě.
P | 13 | 75O543 |  | EZS, KLÁVESNICE - LCD DISPLEJ S VESTAVĚNOU BEZKONTAKTNÍ ČTEČKOU KARET | KUS | 4 | 0 |  |  |  | 0 |  | 2021_OTSKP |  | 2
PP
VV |  |  |  | viz textová a výkresová část projektové dokumentace
TS |  |  |  | Technická specifikace položky odpovídá příslušné cenové soustavě
P | 14 | 75O551 |  | EZS, koncentrátor 8 zón + 4 PGM výstupy v plastovém krytu | KUS | 3 | 0 |  |  |  | 0 |  | 2021_OTSKP |  | 2
PP
VV |  |  |  | 64: 35; viz textová a výkresová část projektové dokumentace
TS |  |  |  | Technická specifikace položky odpovídá příslušné cenové soustavě.
P | 15 | 75O561 |  | EZS, ROZVODNÁ KRABICE | KUS | 18 | 0 |  |  |  | 0 |  | 2021_OTSKP |  | 2
PP
VV |  |  |  | viz textová a výkresová část projektové dokumentace
TS |  |  |  | Technická specifikace položky odpovídá příslušné cenové soustavě.
P | 16 | 75O572 |  | EZS, magnetický kontakt plastový - těžké provedení | KUS | 18 | 0 |  |  |  | 0 |  | 2021_OTSKP |  | 2
PP
VV |  |  |  | viz textová a výkresová část projektové dokumentace
TS |  |  |  | Technická specifikace položky odpovídá příslušné cenové soustavě
P | 17 | 75O592 |  | EZS, PROSTOROVÝ DETEKTOR DUÁLNÍ | KUS | 9 | 0 |  |  |  | 0 |  | 2021_OTSKP |  | 2
PP
VV |  |  |  | viz textová a výkresová část projektové dokumentace
TS |  |  |  | Technická specifikace položky odpovídá příslušné cenové soustavě.
P | 18 | 75O5F1 |  | EZS, DVEŘNÍ MODUL | KUS | 3 | 0 |  |  |  | 0 |  | 2021_OTSKP |  | 2
PP
VV |  |  |  | viz textová a výkresová část projektové dokumentace
TS |  |  |  | Technická specifikace položky odpovídá příslušné cenové soustavě.
P | 19 | 75O5G1 |  | EZS, BEZKONTAKTNÍ ČTEČKA KARET | KUS | 5 | 0 |  |  |  | 0 |  | 2021_OTSKP |  | 2
PP
VV |  |  |  | viz textová a výkresová část projektové dokumentace
TS |  |  |  | Technická specifikace položky odpovídá příslušné cenové soustavě
P | 20 | 75O5J1 |  | EZS, KOMUNIKAČNÍ ROZHRANÍ PRO INTEGRACI DO PROGRAMU TŘETÍCH STRAN TCP/IP | KUS | 1 | 0 |  |  |  | 0 |  | 2021_OTSKP |  | 2
PP
VV |  |  |  | viz textová a výkresová část projektové dokumentace
TS |  |  |  | Technická specifikace položky odpovídá příslušné cenové soustavě.
P | 21 | 75O5J2 |  | EZS, KOMUNIKAČNÍ ROZHRANÍ PRO MONITORING, SPRÁVU UŽIVATELŮ A KONFIGURACI TCP/IP | KUS | 1 | 0 |  |  |  | 0 |  | 2021_OTSKP |  | 2
PP
VV |  |  |  | viz textová a výkresová část projektové dokumentace
TS |  |  |  | Technická specifikace položky odpovídá příslušné cenové soustavě
P | 22 | 75O5O1 |  | EZS, ŠKOLENÍ A ZÁCVIK PERSONÁLU OBSLUHUJÍCÍHO ZAŘÍZENÍ EZS | HOD | 8 | 0 |  |  |  | 0 |  | 2021_OTSKP |  | 2
PP
VV |  |  |  | viz textová a výkresová část projektové dokumentace
TS |  |  |  | Technická specifikace položky odpovídá příslušné cenové soustavě
P | 23 | 75O5O2 |  | EZS, ZÁVĚREČNÉ OŽIVENÍ, NASTAVENÍ A FUNKČNÍ ODZKOUŠENÍ ZAŘÍZENÍ EZS | KUS | 1 | 0 |  |  |  | 0 |  | 2021_OTSKP |  | 2
PP
VV |  |  |  | viz textová a výkresová část projektové dokumentace
TS |  |  |  | Technická specifikace položky odpovídá příslušné cenové soustavě.
P | 24 | 75O5O4 |  | EZS, UVEDENÍ ÚSTŘEDNY EZS DO TRVALÉHO PROVOZU | KUS | 1 | 0 |  |  |  | 0 |  | 2021_OTSKP |  | 2
PP
VV |  |  |  | viz textová a výkresová část projektové dokumentace
TS |  |  |  | Technická specifikace položky odpovídá příslušné cenové soustavě.
P | 25 | 75O5O5 |  | EZS, REVIZE ÚSTŘEDNY EZS | KUS | 1 | 0 |  |  |  | 0 |  | 2021_OTSKP |  | 2
PP
VV |  |  |  | viz textová a výkresová část projektové dokumentace
TS |  |  |  | Technická specifikace položky odpovídá příslušné cenové soustavě.
P | 26 | 75O961 |  | DDTS ŽDC, SPOLUPRÁCE ZHOTOVITELE URČENÉHO ZAŘÍZENÍ PŘI INTEGRACI DO DDTS | KUS | 1 | 0 |  |  |  | 0 |  | 2021_OTSKP |  | 2
PP
VV |  |  |  | viz textová a výkresová část projektové dokumentace
TS |  |  |  | Technická specifikace položky odpovídá příslušné cenové soustavě.
P | 27 | RPS22003 |  | Protipožární tmel ( tuba - 1000ml ), do EI 90 min. | KUS | 6 | 0 |  |  |  | 0 |  | [bez vazby na CS] |  | 2
PP
VV |  |  |  | viz textová a výkresová část projektové dokumentace
TS |  |  |  | Technická specifikace položky odpovídá příslušné cenové soustavě
P | 28 | R170106 |  | Kompletní přepěťová ochrana ústředny vč. příslušenství | KUS | 1 | 0 |  |  |  | 0 |  | [bez vazby na CS] |  | 2
PP
VV |  |  |  | viz textová a výkresová část projektové dokumentace
TS |  |  |  | 1. Položka obsahuje: – kompletní dodávku a montáž a souvisejícího příslušenství včetně potřebného drobného montážního materiálu – veškeré potřebné mechanizmy, včetně obsluhy, náklady na mzdy a přibližné (průměrné) náklady na pořízení potřebných materiálů včetně všech ostatních vedlejších nákladů 2. Způsob měření: Udává se počet kusů kompletní konstrukce nebo práce.
P | 29 | R170107 |  | Akumulátorová baterie 12V do 17 Ah - dodávka, montáž | KUS | 3 | 0 |  |  |  | 0 |  | [bez vazby na CS] |  | 2
PP
VV |  |  |  | viz textová a výkresová část projektové dokumentace
TS |  |  |  | 1. Položka obsahuje: – kompletní dodávku a montáž a souvisejícího příslušenství včetně potřebného drobného montážního materiálu – veškeré potřebné mechanizmy, včetně obsluhy, náklady na mzdy a přibližné (průměrné) náklady na pořízení potřebných materiálů včetně všech ostatních vedlejších nákladů 2. Způsob měření: Udává se počet kusů kompletní konstrukce nebo práce.
SD |  | 2 |  | Poplatky za skládky

## PS 03-02-04
SŽDC05 |  |  |  | Soupis prací objektu | [10 empty] | 3
3
S | Stavba: | Zm09_5113720006 |  | Modernizace trati Praha-Bubny (včetně) – Praha-Výstaviště (včetně) | [6 empty] | D.2 |  | Aspe | 0,00 | 2
O | Objekt: | D.2 |  | Železniční sdělovací zařízení | [9 empty] | 15,00 | 2
Typ | Poř. číslo | Kód položky | Varianta | Název položky | MJ | Množství | Jednotková hmotnost | Celková hmotnost |  |  | Jednotková cena |  | Cenové soustavy | 21,00 | 2
Dodávka
[9 empty] | Jednotková | Celkem | Jednotková | Celkem |  |  |  | Počet položek s nulovou cenou
O1 |  | PS 03-02-04 |  | Zast. Praha-Výstaviště, informační zařízení
SD |  | 1 |  | ZEMNÍ PRÁCE
P | 1 | R123201R |  | ODKOPÁVKY A PROKOPÁVKY KOMUNIKACÍ, PLOCH A PODKLADOVÝCH VRSTEV TŘ. TĚŽITELNOSTI II., VČETNĚ KOMPLETNÍ OBNOVY POVRCHŮ A PROVIZORNÍCH LÁVEK | M3 | 10 | 0 |  |  |  | 0 |  | [bez vazby na CS] |  | 2
PP
VV |  |  |  | viz textová a výkresová část projektové dokumentace
TS |  |  |  | 1. Položka obsahuje: – kompletní provedení vykopávky nezapažené i zapažené, včetně kompletní obnovy povrchů – ošetření výkopiště po celou dobu práce v něm vč. klimatických opatření – ztížení vykopávek v blízkosti podzemního vedení, konstrukcí a objektů vč. jejich dočasného zajištění – ztížení pod vodou, v okolí výbušnin, ve stísněných prostorech ap. – příplatek za lepivost – těžení po vrstvách, pásech a po jiných nutných částech (figurách) – čerpání vody vč. čerpacích jímek, potrubí a pohotovostní čerpací soupravy, odvedení nebo obvedení vody v okolí výkopiště a ve výkopišti – potřebné snížení hladiny podzemní vody – těžení a rozpojování jednotlivých balvanů, eventuelně nutné druhotné rozpojení odstřelené horniny – ruční vykopávky, odstranění kořenů a napadávek – vytahování a nošení výkopku – svahování a přesvahování svahů do konečného tvaru, výměnu hornin v podloží a v pláni znehodnocené klimatickými vlivy – pažení, vzepření a rozepření vč. přepažování – hradící a štětové stěny dočasné (adekvátně platí ustanovení k pol. 1151,2) – úpravu, ochranu a očištění dna, základové spáry, stěn a svahů – zhutnění podloží, případně i svahů vč. svahování – třídění výkopku – veškeré pomocné konstrukce umožňující provedení vykopávky (příjezdy, sjezdy, nájezdy, lešení, podpěrné konstrukce, přemostění, zpevněné plochy, zakrytí a pod.) – naložení výkopku na dopravní prostředek 2. Položka neobsahuje: – hradící a štětové stěny – zřízení stupňů v podloží a lavic na svazích – dolamování – odvoz výkopku na mezideponii, likvidaci nebo jiné určené místo – poplatky za likvidaci odpadů, nacení se položkami ze ssd 0 3. Způsob měření: Měří se metr krychlový výkopku v ulehlém (původním) stavu.
P | 2 | 13173 |  | HLOUBENÍ JAM ZAPAŽ I NEPAŽ TŘ. I | M3 | 4 | 0 |  |  |  | 0 |  | 2021_OTSKP |  | 2
PP
VV |  |  |  | viz textová a výkresová část projektové dokumentace
TS |  |  |  | Technická specifikace položky odpovídá příslušné cenové soustavě
P | 3 | 13173A |  | HLOUBENÍ JAM ZAPAŽ I NEPAŽ TŘ. I - BEZ DOPRAVY | M3 | 3 | 0 |  |  |  | 0 |  | 2021_OTSKP |  | 2
PP
VV |  |  |  | viz textová a výkresová část projektové dokumentace
TS |  |  |  | Technická specifikace položky odpovídá příslušné cenové soustavě
P | 4 | 13273 |  | HLOUBENÍ RÝH ŠÍŘ DO 2M PAŽ I NEPAŽ TŘ. I | M3 | 25.2 | 0 |  |  |  | 0 |  | 2021_OTSKP |  | 2
PP
VV |  |  |  | viz textová a výkresová část projektové dokumentace
TS |  |  |  | Technická specifikace položky odpovídá příslušné cenové soustavě
P | 5 | 13273A |  | HLOUBENÍ RÝH ŠÍŘ DO 2M PAŽ I NEPAŽ TŘ. I - BEZ DOPRAVY | M3 | 2.6 | 0 |  |  |  | 0 |  | 2021_OTSKP |  | 2
PP
VV |  |  |  | viz textová a výkresová část projektové dokumentace
TS |  |  |  | Technická specifikace položky odpovídá příslušné cenové soustavě
P | 6 | 17411 |  | ZÁSYP JAM A RÝH ZEMINOU SE ZHUTNĚNÍM | M3 | 23.6 | 0 |  |  |  | 0 |  | 2021_OTSKP |  | 2
PP
VV |  |  |  | viz textová a výkresová část projektové dokumentace
TS |  |  |  | Technická specifikace položky odpovídá příslušné cenové soustavě
P | 7 | 272315 |  | ZÁKLADY Z PROSTÉHO BETONU DO C30/37 | M3 | 4 | 0 |  |  |  | 0 |  | 2021_OTSKP |  | 2
PP
VV |  |  |  | viz textová a výkresová část projektové dokumentace
TS |  |  |  | Technická specifikace položky odpovídá příslušné cenové soustavě
P | 8 | 61444 |  | ÚPRAVY POVRCHŮ VNITŘ KONSTR ZDĚNÝCH OMÍTKOU ŠTUKOVOU | M2 | 10 | 0 |  |  |  | 0 |  | 2021_OTSKP |  | 2
PP
VV |  |  |  | viz textová a výkresová část projektové dokumentace
TS |  |  |  | Technická specifikace položky odpovídá příslušné cenové soustavě
P | 9 | 701001 |  | OZNAČOVACÍ ŠTÍTEK KABELOVÉHO VEDENÍ, SPOJKY NEBO KABELOVÉ SKŘÍNĚ (VČETNĚ OBJÍMKY) | KUS | 30 | 0 |  |  |  | 0 |  | 2021_OTSKP |  | 2
PP
VV |  |  |  | viz textová a výkresová část projektové dokumentace
TS |  |  |  | Technická specifikace položky odpovídá příslušné cenové soustavě
P | 10 | R701011R |  | VYTYČENÍ TRASY | KM | 0.57 | 0 |  |  |  | 0 |  | [bez vazby na CS] |  | 2
PP
VV |  |  |  | viz textová a výkresová část projektové dokumentace
TS |  |  |  | 1. Položka obsahuje: – vytyčení nové trasy vedení na stěně či v terénu. Položka neobsahuje: X 3. Způsob měření: Udává se v metrech vybourané rýhy
P | 11 | R701ADCR |  | GEODETICKÉ ZAMĚŘENÍ TRASY | KM | 0.57 | 0 |  |  |  | 0 |  | [bez vazby na CS] |  | 2
PP
VV |  |  |  | viz textová a výkresová část projektové dokumentace
TS |  |  |  | 1. Položka obsahuje: – Geodetické zaměření trasy. Dále obsahuje cenu za pom. mechanismy včetně všech ostatních vedlejších nákladů. 2. Položka neobsahuje: X 3. Způsob měření: Udává se v km
P | 12 | 702111 |  | KABELOVÝ ŽLAB ZEMNÍ VČETNĚ KRYTU SVĚTLÉ ŠÍŘKY DO 120 MM | M | 10 | 0 |  |  |  | 0 |  | 2021_OTSKP |  | 2
PP
VV |  |  |  | viz textová a výkresová část projektové dokumentace
TS |  |  |  | Technická specifikace položky odpovídá příslušné cenové soustavě
P | 13 | 702211 |  | KABELOVÁ CHRÁNIČKA ZEMNÍ DN DO 100 MM | M | 160 | 0 |  |  |  | 0 |  | 2021_OTSKP |  | 2
PP
VV |  |  |  | viz textová a výkresová část projektové dokumentace
TS |  |  |  | Technická specifikace položky odpovídá příslušné cenové soustavě
P | 14 | 702212 |  | KABELOVÁ CHRÁNIČKA ZEMNÍ DN PŘES 100 DO 200 MM | M | 160 | 0 |  |  |  | 0 |  | 2021_OTSKP |  | 2
PP
VV |  |  |  | viz textová a výkresová část projektové dokumentace
TS |  |  |  | Technická specifikace položky odpovídá příslušné cenové soustavě
P | 15 | 702312 |  | ZAKRYTÍ KABELŮ VÝSTRAŽNOU FÓLIÍ ŠÍŘKY PŘES 20 DO 40 CM | M | 80 | 0 |  |  |  | 0 |  | 2021_OTSKP |  | 2
PP
VV |  |  |  | viz textová a výkresová část projektové dokumentace
TS |  |  |  | Technická specifikace položky odpovídá příslušné cenové soustavě
P | 16 | 702422 |  | KABELOVÝ PROSTUP DO OBJEKTU PŘES ZÁKLAD BETONOVÝ SVĚTLÉ ŠÍŘKY PŘES 100 DO 200 MM | KUS | 4 | 0 |  |  |  | 0 |  | 2021_OTSKP |  | 2
PP
VV |  |  |  | viz textová a výkresová část projektové dokumentace
TS |  |  |  | Technická specifikace položky odpovídá příslušné cenové soustavě
P | 17 | 702522 |  | PRŮRAZ ZDIVEM (PŘÍČKOU) BETONOVÝM TLOUŠŤKY PŘES 45 DO 60 CM | KUS | 2 | 0 |  |  |  | 0 |  | 2021_OTSKP |  | 2
PP
VV |  |  |  | viz textová a výkresová část projektové dokumentace
TS |  |  |  | Technická specifikace položky odpovídá příslušné cenové soustavě
P | 18 | 702820 |  | VYČIŠTĚNÍ STÁVAJÍCÍHO KABELOVÉHO PROSTUPU Z TVÁRNIC NEBO CHRÁNIČEK BEZ KABELOVÉ KOMORY | M | 20 | 0 |  |  |  | 0 |  | 2021_OTSKP |  | 2
PP
VV |  |  |  | viz textová a výkresová část projektové dokumentace
TS |  |  |  | Technická specifikace položky odpovídá příslušné cenové soustavě
P | 19 | 702901 |  | ZASYPÁNÍ KABELOVÉHO ŽLABU VRSTVOU Z PŘESÁTÉHO PÍSKU SVĚTLÉ ŠÍŘKY DO 120 MM | M | 10 | 0 |  |  |  | 0 |  | 2021_OTSKP |  | 2
PP
VV |  |  |  | viz textová a výkresová část projektové dokumentace
TS |  |  |  | Technická specifikace položky odpovídá příslušné cenové soustavě
P | 20 | 703755 |  | PROTIPOŽÁRNÍ UCPÁVKA PROSTUPU KABELOVÉHO PR. DO 200MM, DO EI 90 MIN. | KUS | 16 | 0 |  |  |  | 0 |  | 2021_OTSKP |  | 2
PP
VV |  |  |  | viz textová a výkresová část projektové dokumentace
TS |  |  |  | Technická specifikace položky odpovídá příslušné cenové soustavě
P | 21 | 703756 |  | PROTIPOŽÁRNÍ TMEL ( TUBA - 1000ML ), DO EI 90 MIN. | KUS | 10 | 0 |  |  |  | 0 |  | 2021_OTSKP |  | 2
PP
VV |  |  |  | viz textová a výkresová část projektové dokumentace
TS |  |  |  | Technická specifikace položky odpovídá příslušné cenové soustavě
P | 22 | 703762 |  | KABELOVÁ UCPÁVKA VODĚ ODOLNÁ PRO VNITŘNÍ PRŮMĚR OTVORU 65 - 110MM | KUS | 16 | 0 |  |  |  | 0 |  | 2021_OTSKP |  | 2
PP
VV |  |  |  | viz textová a výkresová část projektové dokumentace
TS |  |  |  | Technická specifikace položky odpovídá příslušné cenové soustavě
P | 23 | 709210 |  | KŘIŽOVATKA KABELOVÝCH VEDENÍ SE STÁVAJÍCÍ INŽENÝRSKOU SÍTÍ (KABELEM, POTRUBÍM APOD.) | KUS | 10 | 0 |  |  |  | 0 |  | 2021_OTSKP |  | 2
PP
VV |  |  |  | viz textová a výkresová část projektové dokumentace
TS |  |  |  | Technická specifikace položky odpovídá příslušné cenové soustavě
P | 24 | 709400 |  | ZATAŽENÍ LANKA DO CHRÁNIČKY NEBO ŽLABU | M | 160 | 0 |  |  |  | 0 |  | 2021_OTSKP |  | 2
PP
VV |  |  |  | viz textová a výkresová část projektové dokumentace
TS |  |  |  | Technická specifikace položky odpovídá příslušné cenové soustavě
P | 25 | 709512 |  | PODPŮRNÉ A POMOCNÉ KONSTRUKCE OCELOVÉ Z PROFILŮ SVAŘOVANÝCH A ŠROUBOVANÝCH S POVRCHOVOU ÚPRAVOU NÁTĚREM | KG | 20 | 0 |  |  |  | 0 |  | 2021_OTSKP |  | 2
PP
VV |  |  |  | viz textová a výkresová část projektové dokumentace
TS |  |  |  | Technická specifikace položky odpovídá příslušné cenové soustavě
P | 26 | R029113 |  | PŘEVZETÍ A PŘÍPRAVA STAVENIŠTĚ, VYTÝČENÍ SÍTÍ, REVIZE, ZAJIŠTĚNÍ VÝLUK A DOZORŮ V CELÉM ÚSEKU PS | KM | 0.57 | 0 |  |  |  | 0 |  | [bez vazby na CS] |  | 2
PP
VV |  |  |  | viz textová a výkresová část projektové dokumentace
TS |  |  |  | 1. Položka obsahuje: – Zahrnuje veškeré náklady spojené s objednatelem požadovanými pracemi. Dále obsahuje cenu za pom. mechanismy včetně všech ostatních vedlejších nákladů. 2. Položka neobsahuje: X 3. Způsob měření: Udává se v km.
SD |  | 2 |  | DODÁVKY + MONTÁŽE + NOSNÝ MATERIÁL
P | 27 | 703122 |  | KABELOVÝ ROŠT/LÁVKA NOSNÝ NEREZOVÝ VČETNĚ UPEVNĚNÍ A PŘÍSLUŠENSTVÍ SVĚTLÉ ŠÍŘKY PŘES 100 DO 250 MM | M | 40 | 0 |  |  |  | 0 |  | 2021_OTSKP |  | 2
PP
VV |  |  |  | viz textová a výkresová část projektové dokumentace
TS |  |  |  | Technická specifikace položky odpovídá příslušné cenové soustavě
P | 28 | 703322 |  | KRYT K NOSNÉMU ŽLABU/ROŠTU NEREZOVÝ VČETNĚ UPEVNĚNÍ A PŘÍSLUŠENSTVÍ SVĚTLÉ ŠÍŘKY PŘES 100 DO 250 MM | M | 40 | 0 |  |  |  | 0 |  | 2021_OTSKP |  | 2
PP
VV |  |  |  | viz textová a výkresová část projektové dokumentace
TS |  |  |  | Technická specifikace položky odpovídá příslušné cenové soustavě
P | 29 | 703422 |  | ELEKTROINSTALAČNÍ TRUBKA PLASTOVÁ UV STABILNÍ VČETNĚ UPEVNĚNÍ A PŘÍSLUŠENSTVÍ DN PRŮMĚRU PŘES 25 DO 40 MM | M | 280 | 0 |  |  |  | 0 |  | 2021_OTSKP |  | 2
PP
VV |  |  |  | viz textová a výkresová část projektové dokumentace
TS |  |  |  | Technická specifikace položky odpovídá příslušné cenové soustavě
P | 30 | 703443 |  | ELEKTROINSTALAČNÍ TRUBKA OCELOVÁ VČETNĚ UPEVNĚNÍ A PŘÍSLUŠENSTVÍ DN PRŮMĚRU PŘES 40 MM | M | 10 | 0 |  |  |  | 0 |  | 2021_OTSKP |  | 2
PP
VV |  |  |  | viz textová a výkresová část projektové dokumentace
TS |  |  |  | Technická specifikace položky odpovídá příslušné cenové soustavě
P | 31 | 703512 |  | ELEKTROINSTALAČNÍ LIŠTA ŠÍŘKY PŘES 30 DO 60 MM | M | 20 | 0 |  |  |  | 0 |  | 2021_OTSKP |  | 2
PP
VV |  |  |  | viz textová a výkresová část projektové dokumentace
TS |  |  |  | Technická specifikace položky odpovídá příslušné cenové soustavě
P | 32 | 703721 |  | KABELOVÁ PŘÍCHYTKA PRO ROZSAH UPNUTÍ DO 25 MM | KUS | 30 | 0 |  |  |  | 0 |  | 2021_OTSKP |  | 2
PP
VV |  |  |  | viz textová a výkresová část projektové dokumentace
TS |  |  |  | Technická specifikace položky odpovídá příslušné cenové soustavě
P | 33 | 741C04 |  | OCHRANNÉ POSPOJOVÁNÍ CU VODIČEM DO 16 MM2 | KUS | 2 | 0 |  |  |  | 0 |  | 2021_OTSKP |  | 2
PP
VV |  |  |  | viz textová a výkresová část projektové dokumentace
TS |  |  |  | Technická specifikace položky odpovídá příslušné cenové soustavě
P | 34 | 741C05 |  | SPOJOVÁNÍ UZEMŇOVACÍCH VODIČŮ | KUS | 2 | 0 |  |  |  | 0 |  | 2021_OTSKP |  | 2
PP
VV |  |  |  | viz textová a výkresová část projektové dokumentace
TS |  |  |  | Technická specifikace položky odpovídá příslušné cenové soustavě
P | 35 | 742F12 |  | KABEL NN NEBO VODIČ JEDNOŽÍLOVÝ CU S PLASTOVOU IZOLACÍ OD 4 DO 16 MM2 | M | 16 | 0 |  |  |  | 0 |  | 2021_OTSKP |  | 2
PP
VV |  |  |  | viz textová a výkresová část projektové dokumentace
TS |  |  |  | Technická specifikace položky odpovídá příslušné cenové soustavě
P | 36 | 742G11 |  | KABEL NN DVOU- A TŘÍŽÍLOVÝ CU S PLASTOVOU IZOLACÍ DO 2,5 MM2 | M | 460 | 0 |  |  |  | 0 |  | 2021_OTSKP |  | 2
PP
VV |  |  |  | viz textová a výkresová část projektové dokumentace
TS |  |  |  | Technická specifikace položky odpovídá příslušné cenové soustavě
P | 37 | R742G11R |  | KABEL NN DVOU- A TŘÍŽÍLOVÝ CU S PLASTOVOU IZOLACÍ DO 2,5 MM2 -TŘÍDA REAKCE NA OHEŇ Dca | M | 110 | 0 |  |  |  | 0 |  | [bez vazby na CS] |  | 2
PP
VV |  |  |  | viz textová a výkresová část projektové dokumentace
TS |  |  |  | 1. Položka obsahuje: – manipulace a uložení kabelu (do země, chráničky, kanálu, na rošty, na TV a pod.) 2. Položka neobsahuje: – příchytky, spojky, koncovky, chráničky apod. 3. Způsob měření: Měří se metr délkový.
P | 38 | 742G12 |  | KABEL NN DVOU- A TŘÍŽÍLOVÝ CU S PLASTOVOU IZOLACÍ OD 4 DO 16 MM2 | M | 280 | 0 |  |  |  | 0 |  | 2021_OTSKP |  | 2
PP
VV |  |  |  | viz textová a výkresová část projektové dokumentace
TS |  |  |  | Technická specifikace položky odpovídá příslušné cenové soustavě
P | 39 | 742K12 |  | UKONČENÍ JEDNOŽÍLOVÉHO KABELU V ROZVADĚČI NEBO NA PŘÍSTROJI OD 4 DO 16 MM2 | KUS | 16 | 0 |  |  |  | 0 |  | 2021_OTSKP |  | 2
PP
VV |  |  |  | viz textová a výkresová část projektové dokumentace
TS |  |  |  | Technická specifikace položky odpovídá příslušné cenové soustavě
P | 40 | 742L11 |  | UKONČENÍ DVOU AŽ PĚTIŽÍLOVÉHO KABELU V ROZVADĚČI NEBO NA PŘÍSTROJI DO 2,5 MM2 | KUS | 12 | 0 |  |  |  | 0 |  | 2021_OTSKP |  | 2
PP
VV |  |  |  | viz textová a výkresová část projektové dokumentace
TS |  |  |  | Technická specifikace položky odpovídá příslušné cenové soustavě
P | 41 | 742L12 |  | UKONČENÍ DVOU AŽ PĚTIŽÍLOVÉHO KABELU V ROZVADĚČI NEBO NA PŘÍSTROJI OD 4 DO 16 MM2 | KUS | 8 | 0 |  |  |  | 0 |  | 2021_OTSKP |  | 2
PP
VV |  |  |  | viz textová a výkresová část projektové dokumentace
TS |  |  |  | Technická specifikace položky odpovídá příslušné cenové soustavě
P | 42 | 742P13 |  | ZATAŽENÍ KABELU DO CHRÁNIČKY - KABEL DO 4 KG/M | M | 570 | 0 |  |  |  | 0 |  | 2021_OTSKP |  | 2
PP
VV |  |  |  | viz textová a výkresová část projektové dokumentace
TS |  |  |  | Technická specifikace položky odpovídá příslušné cenové soustavě
P | 43 | 744811 |  | PROUDOVÝ CHRÁNIČ DVOUPÓLOVÝ S NADPROUDOVOU OCHRANOU (10 KA) DO 30 MA, DO 25 A | KUS | 6 | 0 |  |  |  | 0 |  | 2021_OTSKP |  | 2
PP
VV |  |  |  | viz textová a výkresová část projektové dokumentace
TS |  |  |  | Technická specifikace položky odpovídá příslušné cenové soustavě
P | 44 | 744L51 |  | RELÉ - POMOCNÝ SPÍNAČ | KUS | 6 | 0 |  |  |  | 0 |  | 2021_OTSKP |  | 2
PP
VV |  |  |  | viz textová a výkresová část projektové dokumentace
TS |  |  |  | Technická specifikace položky odpovídá příslušné cenové soustavě
P | 45 | 744Q21 |  | SVODIČ PŘEPĚTÍ TYP 1+2 (TŘÍDA B+C) 1-2 PÓLOVÝ | KUS | 6 | 0 |  |  |  | 0 |  | 2021_OTSKP |  | 2
PP
VV |  |  |  | viz textová a výkresová část projektové dokumentace
TS |  |  |  | Technická specifikace položky odpovídá příslušné cenové soustavě
P | 46 | 75I411 |  | KABEL ZEMNÍ DATOVÝ PRŮMĚRU ŽÍLY 0,6 MM DO 4 PÁRŮ | KMPÁR | 2.96 | 0 |  |  |  | 0 |  | 2021_OTSKP |  | 2
PP
VV |  |  |  | viz textová a výkresová část projektové dokumentace
TS |  |  |  | Technická specifikace položky odpovídá příslušné cenové soustavě
P | 47 | R75I411R |  | KABEL SDĚLOVACÍ PRO STRUKTUROVANOU KABELÁŽ FTP/STP -TŘÍDA REAKCE NA OHEŇ Dca | KMPÁR | 0.44 | 0 |  |  |  | 0 |  | [bez vazby na CS] |  | 2
PP
VV |  |  |  | viz textová a výkresová část projektové dokumentace
TS |  |  |  | 1. Položka obsahuje: – dodávku specifikované kabelizace včetně potřebného drobného montážního materiálu – dopravu a skladování – práce spojené s montáží specifikované kabelizace specifikovaným způsobem – veškeré potřebné mechanizmy, včetně obsluhy, náklady na mzdy a přibližné (průměrné) náklady na pořízení potřebných materiálů 2. Položka neobsahuje: X 3. Způsob měření: Dodávka a montáž specifikované kabelizace se měří v délce udané v kmpárech.
P | 48 | 75IF91 |  | KONSTRUKCE DO SKŘÍNĚ 19" PRO UPEVNĚNÍ ZAŘÍZENÍ | KUS | 1 | 0 |  |  |  | 0 |  | 2021_OTSKP |  | 2
PP
VV |  |  |  | viz textová a výkresová část projektové dokumentace
TS |  |  |  | Technická specifikace položky odpovídá příslušné cenové soustavě
P | 49 | 75IF9X |  | KONSTRUKCE DO SKŘÍNĚ 19" PRO UPEVNĚNÍ ZAŘÍZENÍ - MONTÁŽ | KUS | 1 | 0 |  |  |  | 0 |  | 2021_OTSKP |  | 2
PP
VV |  |  |  | viz textová a výkresová část projektové dokumentace
TS |  |  |  | Technická specifikace položky odpovídá příslušné cenové soustavě
P | 50 | 75IG11 |  | TYČ UZEMŇOVACÍ | KUS | 2 | 0 |  |  |  | 0 |  | 2021_OTSKP |  | 2
PP
VV |  |  |  | viz textová a výkresová část projektové dokumentace
TS |  |  |  | Technická specifikace položky odpovídá příslušné cenové soustavě
P | 51 | 75IG1X |  | TYČ UZEMŇOVACÍ - MONTÁŽ | KUS | 2 | 0 |  |  |  | 0 |  | 2021_OTSKP |  | 2
PP
VV |  |  |  | viz textová a výkresová část projektové dokumentace
TS |  |  |  | Technická specifikace položky odpovídá příslušné cenové soustavě
P | 52 | 75IG21 |  | SVORKA ROZPOJOVACÍ ZKUŠEBNÍ | KUS | 2 | 0 |  |  |  | 0 |  | 2021_OTSKP |  | 2
PP
VV |  |  |  | viz textová a výkresová část projektové dokumentace
TS |  |  |  | Technická specifikace položky odpovídá příslušné cenové soustavě
P | 53 | 75IG2X |  | SVORKA ROZPOJOVACÍ ZKUŠEBNÍ - MONTÁŽ | KUS | 2 | 0 |  |  |  | 0 |  | 2021_OTSKP |  | 2
PP
VV |  |  |  | viz textová a výkresová část projektové dokumentace
TS |  |  |  | Technická specifikace položky odpovídá příslušné cenové soustavě
P | 54 | 75IG31 |  | ZEMNICÍ DESKA FEZN 2000 X 250 X 3 MM | KUS | 2 | 0 |  |  |  | 0 |  | 2021_OTSKP |  | 2
PP
VV |  |  |  | viz textová a výkresová část projektové dokumentace
TS |  |  |  | Technická specifikace položky odpovídá příslušné cenové soustavě
P | 55 | 75IG3X |  | ZEMNICÍ DESKA FEZN 2000 X 250 X 3 MM - MONTÁŽ | KUS | 2 | 0 |  |  |  | 0 |  | 2021_OTSKP |  | 2
PP
VV |  |  |  | viz textová a výkresová část projektové dokumentace
TS |  |  |  | Technická specifikace položky odpovídá příslušné cenové soustavě
P | 56 | 75IG51 |  | VEDENÍ UZEMŇOVACÍ NA POVRCHU Z FEZN DRÁTU DO 120 MM2 | M | 15 | 0 |  |  |  | 0 |  | 2021_OTSKP |  | 2
PP
VV |  |  |  | viz textová a výkresová část projektové dokumentace
TS |  |  |  | Technická specifikace položky odpovídá příslušné cenové soustavě
P | 57 | 75IG5X |  | VEDENÍ UZEMŇOVACÍ NA POVRCHU Z FEZN DRÁTU DO 120 MM2 - MONTÁŽ | M | 15 | 0 |  |  |  | 0 |  | 2021_OTSKP |  | 2
PP
VV |  |  |  | viz textová a výkresová část projektové dokumentace
TS |  |  |  | Technická specifikace položky odpovídá příslušné cenové soustavě
P | 58 | 75IG61 |  | VEDENÍ UZEMŇOVACÍ V ZEMI Z FEZN DRÁTU DO 120 MM2 | M | 30 | 0 |  |  |  | 0 |  | 2021_OTSKP |  | 2
PP
VV |  |  |  | viz textová a výkresová část projektové dokumentace
TS |  |  |  | Technická specifikace položky odpovídá příslušné cenové soustavě
P | 59 | 75IG6X |  | VEDENÍ UZEMŇOVACÍ V ZEMI Z FEZN DRÁTU DO 120 MM2 - MONTÁŽ | M | 30 | 0 |  |  |  | 0 |  | 2021_OTSKP |  | 2
PP
VV |  |  |  | viz textová a výkresová část projektové dokumentace
TS |  |  |  | Technická specifikace položky odpovídá příslušné cenové soustavě
P | 60 | 75IH11 |  | UKONČENÍ KABELU CELOPLASTOVÉHO BEZ PANCÍŘE DO 40 ŽIL | KUS | 20 | 0 |  |  |  | 0 |  | 2021_OTSKP |  | 2
PP
VV |  |  |  | viz textová a výkresová část projektové dokumentace
TS |  |  |  | Technická specifikace položky odpovídá příslušné cenové soustavě
P | 61 | 75IH31 |  | UKONČENÍ KABELU FORMA KABELOVÁ DÉLKY DO 0,5 M DO 5XN | KUS | 8 | 0 |  |  |  | 0 |  | 2021_OTSKP |  | 2
PP
VV |  |  |  | viz textová a výkresová část projektové dokumentace
TS |  |  |  | Technická specifikace položky odpovídá příslušné cenové soustavě
P | 62 | 75IH81 |  | UKONČENÍ KABELU OBJÍMKA KABELOVÁ | KUS | 30 | 0 |  |  |  | 0 |  | 2021_OTSKP |  | 2
PP
VV |  |  |  | viz textová a výkresová část projektové dokumentace
TS |  |  |  | Technická specifikace položky odpovídá příslušné cenové soustavě
P | 63 | 75IH8X |  | UKONČENÍ KABELU OBJÍMKA KABELOVÁ - MONTÁŽ | KUS | 30 | 0 |  |  |  | 0 |  | 2021_OTSKP |  | 2
PP
VV |  |  |  | viz textová a výkresová část projektové dokumentace
TS |  |  |  | Technická specifikace položky odpovídá příslušné cenové soustavě
P | 64 | 75IH91 |  | UKONČENÍ KABELU ŠTÍTEK KABELOVÝ | KUS | 30 | 0 |  |  |  | 0 |  | 2021_OTSKP |  | 2
PP
VV |  |  |  | viz textová a výkresová část projektové dokumentace
TS |  |  |  | Technická specifikace položky odpovídá příslušné cenové soustavě
P | 65 | 75IH9X |  | UKONČENÍ KABELU ŠTÍTEK KABELOVÝ - MONTÁŽ | KUS | 30 | 0 |  |  |  | 0 |  | 2021_OTSKP |  | 2
PP
VV |  |  |  | viz textová a výkresová část projektové dokumentace
TS |  |  |  | Technická specifikace položky odpovídá příslušné cenové soustavě
P | 66 | 75IJ12 |  | MĚŘENÍ JEDNOSMĚRNÉ NA SDĚLOVACÍM KABELU | KUS | 16 | 0 |  |  |  | 0 |  | 2021_OTSKP |  | 2
PP
VV |  |  |  | viz textová a výkresová část projektové dokumentace
TS |  |  |  | Technická specifikace položky odpovídá příslušné cenové soustavě
P | 67 | 75J212 |  | KABEL SDĚLOVACÍ PRO VNITŘNÍ POUŽITÍ DO 10 PÁRŮ PRŮMĚRU 0,5 MM | KMPÁR | 0.1 | 0 |  |  |  | 0 |  | 2021_OTSKP |  | 2
PP
VV |  |  |  | viz textová a výkresová část projektové dokumentace
TS |  |  |  | Technická specifikace položky odpovídá příslušné cenové soustavě
P | 68 | 75J321 |  | KABEL SDĚLOVACÍ PRO STRUKTUROVANOU KABELÁŽ FTP/STP | KMPÁR | 0.05 | 0 |  |  |  | 0 |  | 2021_OTSKP |  | 2
PP
VV |  |  |  | viz textová a výkresová část projektové dokumentace
TS |  |  |  | Technická specifikace položky odpovídá příslušné cenové soustavě
P | 69 | 75L241 |  | HODINY PODRUŽNÉ NEBO AUTONOMNÍ VENKOVNÍ RUČIČKOVÉ JEDNOSTRANNÉ DO 50 CM | KUS | 8 | 0 |  |  |  | 0 |  | 2021_OTSKP |  | 2
PP
VV |  |  |  | viz textová a výkresová část projektové dokumentace
TS |  |  |  | Technická specifikace položky odpovídá příslušné cenové soustavě
P | 70 | 75L24X |  | HODINY PODRUŽNÉ NEBO AUTONOMNÍ VENKOVNÍ - MONTÁŽ | KUS | 8 | 0 |  |  |  | 0 |  | 2021_OTSKP |  | 2
PP
VV |  |  |  | viz textová a výkresová část projektové dokumentace
TS |  |  |  | Technická specifikace položky odpovídá příslušné cenové soustavě
P | 71 | 75L251 |  | ZÁVĚS PRO PODRUŽNÉ HODINY RUČIČKOVÉ JEDNOSTRANNÉ DO 50 CM | KUS | 8 | 0 |  |  |  | 0 |  | 2021_OTSKP |  | 2
PP
VV |  |  |  | viz textová a výkresová část projektové dokumentace
TS |  |  |  | Technická specifikace položky odpovídá příslušné cenové soustavě
P | 73 | 75L25X |  | ZÁVĚS PRO PODRUŽNÉ HODINY - MONTÁŽ | KUS | 8 | 0 |  |  |  | 0 |  | 2021_OTSKP |  | 2
PP
VV |  |  |  | viz textová a výkresová část projektové dokumentace
TS |  |  |  | Technická specifikace položky odpovídá příslušné cenové soustavě
P | 74 | 75L261 |  | OSVĚTLENÍ HODIN | KUS | 8 | 0 |  |  |  | 0 |  | 2021_OTSKP |  | 2
PP
VV |  |  |  | viz textová a výkresová část projektové dokumentace
TS |  |  |  | Technická specifikace položky odpovídá příslušné cenové soustavě
P | 75 | 75L263 |  | TEPLOTNÍ ČIDLO HODIN | KUS | 8 | 0 |  |  |  | 0 |  | 2021_OTSKP |  | 2
PP
VV |  |  |  | viz textová a výkresová část projektové dokumentace
TS |  |  |  | Technická specifikace položky odpovídá příslušné cenové soustavě
P | 76 | 75L267 |  | HODINOVÉ PŘÍSLUŠENSTVÍ - MONTÁŽ | KUS | 8 | 0 |  |  |  | 0 |  | 2021_OTSKP |  | 2
PP
VV |  |  |  | viz textová a výkresová část projektové dokumentace
TS |  |  |  | Technická specifikace položky odpovídá příslušné cenové soustavě
P | 77 | 75L271 |  | PŘEZKOUŠENÍ, UVEDENÍ FUNKCÍ A NASTAVENÍ HODIN NA PŘESNÝ ČAS | KOMPLET | 1 | 0 |  |  |  | 0 |  | 2021_OTSKP |  | 2
PP
VV |  |  |  | viz textová a výkresová část projektové dokumentace
TS |  |  |  | Technická specifikace položky odpovídá příslušné cenové soustavě
P | 78 | 75L272 |  | PŘEZKOUŠENÍ, UVEDENÍ HODINOVÉHO ZAŘÍZENÍ DO PROVOZU | KOMPLET | 1 | 0 |  |  |  | 0 |  | 2021_OTSKP |  | 2
PP
VV |  |  |  | viz textová a výkresová část projektové dokumentace
TS |  |  |  | Technická specifikace položky odpovídá příslušné cenové soustavě
P | 79 | R75L311R |  | ODJEZDOVÁ NEBO PŘÍJEZDOVÁ TABULE IS JEDNOSTRANNÁ DO 6-TI ŘÁDKŮ | KUS | 1 | 0 |  |  |  | 0 |  | [bez vazby na CS] |  | 2
PP
VV |  |  |  | viz textová a výkresová část projektové dokumentace
TS |  |  |  | 1. Položka obsahuje: – dodávku specifikovaného bloku/zařízení včetně potřebného drobného montážního materiálu dle SM 118 – dodávku souvisejícího příslušenství pro specifikovaný blok/zařízení – dopravu a skladování – kompletní montáž (oživení, konfigurace, nastavení a uvedení do provozu) specifikovaného bloku/zařízení a souvisejícího příslušenství včetně drobného montážního materiálu – veškeré potřebné mechanizmy, včetně obsluhy, náklady na mzdy a přibližné (průměrné) náklady na pořízení potřebných materiálů včetně všech ostatních vedlejších nákladů 2. Položka neobsahuje: X 3. Způsob měření: Udává se počet kusů kompletní konstrukce a práce.
P | 80 | R75L351R |  | NÁSTUPIŠTNÍ TABULE IS JEDNOSTRANNÁ BEZ ČÍSLA KOLEJE | KUS | 8 | 0 |  |  |  | 0 |  | [bez vazby na CS] |  | 2
PP
VV |  |  |  | viz textová a výkresová část projektové dokumentace
TS |  |  |  | 1. Položka obsahuje: – dodávku specifikovaného bloku/zařízení včetně potřebného drobného montážního materiálu dle SM 118 – dodávku souvisejícího příslušenství pro specifikovaný blok/zařízení – dopravu a skladování – kompletní montáž (oživení, konfigurace, nastavení a uvedení do provozu) specifikovaného bloku/zařízení a souvisejícího příslušenství včetně drobného montážního materiálu – veškeré potřebné mechanizmy, včetně obsluhy, náklady na mzdy a přibližné (průměrné) náklady na pořízení potřebných materiálů včetně všech ostatních vedlejších nákladů 2. Položka neobsahuje: X 3. Způsob měření: Udává se počet kusů kompletní konstrukce a práce.
P | 83 | 75L3A1 |  | INFORMAČNÍ PRVEK, HLASOVÝ MODUL PRO NEVIDOMÉ | KUS | 6 | 0 |  |  |  | 0 |  | 2021_OTSKP |  | 2
PP
VV |  |  |  | viz textová a výkresová část projektové dokumentace
TS |  |  |  | Technická specifikace položky odpovídá příslušné cenové soustavě
P | 84 | 75L3A2 |  | INFORMAČNÍ PRVEK, PŘÍPLATEK ZA VESTAVĚNÉ HODINY JEDNOSTRANNÉ | KUS | 1 | 0 |  |  |  | 0 |  | 2021_OTSKP |  | 2
PP
VV |  |  |  | viz textová a výkresová část projektové dokumentace
TS |  |  |  | Technická specifikace položky odpovídá příslušné cenové soustavě
P | 85 | 75L3A4 |  | INFORMAČNÍ PRVEK, ZÁVĚS PRO INFORMAČNÍ TABULE | KUS | 10 | 0 |  |  |  | 0 |  | 2021_OTSKP |  | 2
PP
VV |  |  |  | viz textová a výkresová část projektové dokumentace
TS |  |  |  | Technická specifikace položky odpovídá příslušné cenové soustavě
P | 86 | 75L3AX |  | INFORMAČNÍ PRVEK, - MONTÁŽ | KUS | 19 | 0 |  |  |  | 0 |  | 2021_OTSKP |  | 2
PP
VV |  |  |  | viz textová a výkresová část projektové dokumentace
TS |  |  |  | Technická specifikace položky odpovídá příslušné cenové soustavě
P | 87 | R75L3B2R |  | MONITOR IS LCD PŘES 40" PRO PROVOZ 24/7 | KUS | 1 | 0 |  |  |  | 0 |  | [bez vazby na CS] |  | 2
PP
VV |  |  |  | viz textová a výkresová část projektové dokumentace
TS |  |  |  | 1. Položka obsahuje: – dodávku specifikovaného bloku/zařízení včetně potřebného drobného montážního materiálu dle SM 118 – dodávku souvisejícího příslušenství pro specifikovaný blok/zařízení – dopravu a skladování – kompletní montáž (oživení, konfigurace, nastavení a uvedení do provozu) specifikovaného bloku/zařízení a souvisejícího příslušenství včetně drobného montážního materiálu – veškeré potřebné mechanizmy, včetně obsluhy, náklady na mzdy a přibližné (průměrné) náklady na pořízení potřebných materiálů včetně všech ostatních vedlejších nákladů 2. Položka neobsahuje: X 3. Způsob měření: Udává se počet kusů kompletní konstrukce a práce.
P | 88 | 75L3B4 |  | MONITORIS OCHRANNÝ, TEMPEROVANÝ, ANTIVANDAL KRYT | KUS | 1 | 0 |  |  |  | 0 |  | 2021_OTSKP |  | 2
PP
VV |  |  |  | viz textová a výkresová část projektové dokumentace
TS |  |  |  | Technická specifikace položky odpovídá příslušné cenové soustavě
P | 89 | 75L3C1 |  | PŘEVODNÍK RS232/485 S ANTÉNOU DCF (SLOUŽÍ JAKO HLAVNÍ HODINY PRO PC A SYNCHRONIZUJE ČAS V INFORMAČNÍCH TABULÍCH) | KUS | 1 | 0 |  |  |  | 0 |  | 2021_OTSKP |  | 2
PP
VV |  |  |  | viz textová a výkresová část projektové dokumentace
TS |  |  |  | Technická specifikace položky odpovídá příslušné cenové soustavě
P | 90 | 75L3C2 |  | PŘEVODNÍK SPÍNAČ ROZHLASOVÉ ÚSTŘEDNY | KUS | 1 | 0 |  |  |  | 0 |  | 2021_OTSKP |  | 2
PP
VV |  |  |  | viz textová a výkresová část projektové dokumentace
TS |  |  |  | Technická specifikace položky odpovídá příslušné cenové soustavě
P | 91 | 75L3CX |  | PŘEVODNÍK - MONTÁŽ | KUS | 1 | 0 |  |  |  | 0 |  | 2021_OTSKP |  | 2
PP
VV |  |  |  | viz textová a výkresová část projektové dokumentace
TS |  |  |  | Technická specifikace položky odpovídá příslušné cenové soustavě
P | 92 | 75L3D4 |  | HW PRO ŘÍZENÍ SYSTÉMU MIKRO PC INFORMAČNÍHO SYSTÉMU VE FUNKCI ŘÍDÍCÍ JEDNOTKY | KUS | 1 | 0 |  |  |  | 0 |  | 2021_OTSKP |  | 2
PP
VV |  |  |  | viz textová a výkresová část projektové dokumentace
TS |  |  |  | Technická specifikace položky odpovídá příslušné cenové soustavě
P | 93 | 75L3E5 |  | SW PRO ŘÍZENÍ SYSTÉMU (TRAŤOVÉ NASAZENÍ) - SW MODUL PRO ŘÍZENÍ RÚ | KUS | 1 | 0 |  |  |  | 0 |  | 2021_OTSKP |  | 2
PP
VV |  |  |  | viz textová a výkresová část projektové dokumentace
TS |  |  |  | Technická specifikace položky odpovídá příslušné cenové soustavě
P | 94 | 75L3E7 |  | SW PRO ŘÍZENÍ SYSTÉMU (TRAŤOVÉ NASAZENÍ) - SW MODUL ŘÍZENÍ TABULÍ - NAD 3 KS INF. TABULÍ / DISPLEJŮ VE STANICI | KUS | 1 | 0 |  |  |  | 0 |  | 2021_OTSKP |  | 2
PP
VV |  |  |  | viz textová a výkresová část projektové dokumentace
TS |  |  |  | Technická specifikace položky odpovídá příslušné cenové soustavě
P | 95 | 75L3E8 |  | SW PRO ŘÍZENÍ SYSTÉMU (TRAŤOVÉ NASAZENÍ) - SW MODUL HLÁŠENÍ | KUS | 1 | 0 |  |  |  | 0 |  | 2021_OTSKP |  | 2
PP
VV |  |  |  | viz textová a výkresová část projektové dokumentace
TS |  |  |  | Technická specifikace položky odpovídá příslušné cenové soustavě
P | 96 | 75L3E9 |  | SW PRO ŘÍZENÍ SYSTÉMU (TRAŤOVÉ NASAZENÍ) - SW MODUL PRO PODPORU HLÁSIČE PRO NEVIDOMÉ | KUS | 1 | 0 |  |  |  | 0 |  | 2021_OTSKP |  | 2
PP
VV |  |  |  | viz textová a výkresová část projektové dokumentace
TS |  |  |  | Technická specifikace položky odpovídá příslušné cenové soustavě
P | 97 | 75L3EA |  | SW PRO ŘÍZENÍ SYSTÉMU (TRAŤOVÉ NASAZENÍ) - PŘÍPRAVA DAT GVD, INSTALACE A KONFIGURACE | KUS | 1 | 0 |  |  |  | 0 |  | 2021_OTSKP |  | 2
PP
VV |  |  |  | viz textová a výkresová část projektové dokumentace
TS |  |  |  | Technická specifikace položky odpovídá příslušné cenové soustavě
P | 98 | 75L3H1 |  | SW PRO ŘÍZENÍ SYSTÉMU (OSTATNÍ SPOLEČNÉ POLOŽKY) - SW MODUL - ODJEZDY/PŘÍJEZDY VLAKŮ NA INF.MONITORU | KUS | 1 | 0 |  |  |  | 0 |  | 2021_OTSKP |  | 2
PP
VV |  |  |  | viz textová a výkresová část projektové dokumentace
TS |  |  |  | Technická specifikace položky odpovídá příslušné cenové soustavě
P | 101 | 75L3H8 |  | SW PRO ŘÍZENÍ SYSTÉMU (OSTATNÍ SPOLEČNÉ POLOŽKY) - SW MODUL SW + HW, PŘIPOJENÍ NA GTN ZAPEZPEČOVACÍHO ZAŘÍZENÍ | KUS | 1 | 0 |  |  |  | 0 |  | 2021_OTSKP |  | 2
PP
VV |  |  |  | viz textová a výkresová část projektové dokumentace
TS |  |  |  | Technická specifikace položky odpovídá příslušné cenové soustavě
P | 102 | 75L3I2 |  | ZAŠKOLENÍ OBSLUHY NA MÍSTĚ, INSTALACE, DOPRAVA PŘES 200 KM | KUS | 1 | 0 |  |  |  | 0 |  | 2021_OTSKP |  | 2
PP
VV |  |  |  | viz textová a výkresová část projektové dokumentace
TS |  |  |  | Technická specifikace položky odpovídá příslušné cenové soustavě
P | 103 | 75L3J2 |  | ŠÉFMONTÁŽE, ZKOUŠENÍ, OŽIVENÍ, REVIZE INFORMAČNÍHO SYSTÉMU DO 30 PRVKŮ | KUS | 1 | 0 |  |  |  | 0 |  | 2021_OTSKP |  | 2
PP
VV |  |  |  | viz textová a výkresová část projektové dokumentace
TS |  |  |  | Technická specifikace položky odpovídá příslušné cenové soustavě
P | 104 | 75O94D |  | DDTS ŽDC, INTEGRACE ISC | KUS | 1 | 0 |  |  |  | 0 |  | 2021_OTSKP |  | 2
PP
VV |  |  |  | viz textová a výkresová část projektové dokumentace
TS |  |  |  | Technická specifikace položky odpovídá příslušné cenové soustavě
P | 105 | 75O961 |  | DDTS ŽDC, SPOLUPRÁCE ZHOTOVITELE URČENÉHO ZAŘÍZENÍ PŘI INTEGRACI DO DDTS | KUS | 1 | 0 |  |  |  | 0 |  | 2021_OTSKP |  | 2
PP
VV |  |  |  | viz textová a výkresová část projektové dokumentace
TS |  |  |  | Technická specifikace položky odpovídá příslušné cenové soustavě
P | 106 | R75XX06R |  | ÚPRAVA PŘENOSOVÉ A DATOVÉ SÍTĚ (KONFIGURACE, NASTAVENÍ) | HOD | 16 | 0 |  |  |  | 0 |  | [bez vazby na CS] |  | 2
PP
VV |  |  |  | viz textová a výkresová část projektové dokumentace
TS
P | 112 | 75L3A7 |  | INFORMAČNÍ PRVEK, SLOUP PRO JEDNU INFORMAČNÍ TABULI SE ZASTŘEŠENÍM | KUS | 2 | 0 |  |  |  | 0 |  | 2021_OTSKP |  | 2
PP
VV |  |  |  | viz textová a výkresová část projektové dokumentace
TS |  |  |  | Technická specifikace položky odpovídá příslušné cenové soustavě
SD |  | 990 |  | POPLATKY ZA SKLÁDKY
P | 107 | R015111 | 901 | POPLATKY ZA LIKVIDACI ODPADŮ NEKONTAMINOVANÝCH - 17 05 04 VYTĚŽENÉ ZEMINY A HORNINY - I. TŘÍDA TĚŽITELNOSTI VČETNĚ DOPRAVY | T | 11 | 0 |  |  |  | 0 |  | [bez vazby na CS] |  | 2
PP |  |  |  | Evidenční položka. Neoceňovat v objektu SO/PS, položka se oceňuje pouze v objektu SO 90-90
VV |  |  |  | viz textová a výkresová část projektové dokumentace
TS |  |  |  | Evidenční položka. Neoceňovat v objektu SO/PS, položka se oceňuje pouze v objektu SO 90-90
P | 108 | R015120 | 904 | POPLATKY ZA LIKVIDACI ODPADŮ NEKONTAMINOVANÝCH - 17 01 02 STAVEBNÍ A DEMOLIČNÍ SUŤ (CIHLY) VČETNĚ DOPRAVY | T | 0.5 | 0 |  |  |  | 0 |  | [bez vazby na CS] |  | 2
PP |  |  |  | Evidenční položka. Neoceňovat v objektu SO/PS, položka se oceňuje pouze v objektu SO 90-90
VV |  |  |  | viz textová a výkresová část projektové dokumentace
TS |  |  |  | Evidenční položka. Neoceňovat v objektu SO/PS, položka se oceňuje pouze v objektu SO 90-90
P | 109 | R015140 | 906 | POPLATKY ZA LIKVIDACI ODPADŮ NEKONTAMINOVANÝCH - 17 01 01 BETON Z DEMOLIC OBJEKTŮ, ZÁKLADŮ TV VČETNĚ DOPRAVY | T | 12 | 0 |  |  |  | 0 |  | [bez vazby na CS] |  | 2
PP |  |  |  | Evidenční položka. Neoceňovat v objektu SO/PS, položka se oceňuje pouze v objektu SO 90-90
VV |  |  |  | viz textová a výkresová část projektové dokumentace
TS |  |  |  | Evidenční položka. Neoceňovat v objektu SO/PS, položka se oceňuje pouze v objektu SO 90-90
P | 110 | R015420 | 924 | POPLATKY ZA LIKVIDACI ODPADŮ NEKONTAMINOVANÝCH - 17 06 04 ZBYTKY IZOLAČNÍCH MATERIÁLŮ VČETNĚ DOPRAVY | T | 0.1 | 0 |  |  |  | 0 |  | [bez vazby na CS] |  | 2
PP |  |  |  | Evidenční položka. Neoceňovat v objektu SO/PS, položka se oceňuje pouze v objektu SO 90-90
VV |  |  |  | viz textová a výkresová část projektové dokumentace
TS |  |  |  | Evidenční položka. Neoceňovat v objektu SO/PS, položka se oceňuje pouze v objektu SO 90-90
P | 111 | R015621 | 930 | POPLATKY ZA LIKVIDACI ODPADŮ NEBEZPEČNÝCH - KABELY S PLASTOVOU IZOLACÍ VČETNĚ DOPRAVY | T | 0.2 | 0 |  |  |  | 0 |  | [bez vazby na CS] |  | 2
PP |  |  |  | Evidenční položka. Neoceňovat v objektu SO/PS, položka se oceňuje pouze v objektu SO 90-90
VV |  |  |  | viz textová a výkresová část projektové dokumentace
TS |  |  |  | Evidenční položka. Neoceňovat v objektu SO/PS, položka se oceňuje pouze v objektu SO 90-90

## PS 03-02-05
SŽDC05 |  |  |  | Soupis prací objektu | [10 empty] | 3
3
S | Stavba: | Zm09_5113720006 |  | Modernizace trati Praha-Bubny (včetně) – Praha-Výstaviště (včetně) | [6 empty] | D.2 |  | Aspe | 0,00 | 2
O | Objekt: | D.2 |  | Železniční sdělovací zařízení | [9 empty] | 15,00 | 2
Typ | Poř. číslo | Kód položky | Varianta | Název položky | MJ | Množství | Jednotková hmotnost | Celková hmotnost |  |  | Jednotková cena |  | Cenové soustavy | 21,00 | 2
Dodávka
[9 empty] | Jednotková | Celkem | Jednotková | Celkem |  |  |  | Počet položek s nulovou cenou
O1 |  | PS 03-02-05 |  | zast. Praha-Výstaviště, sdělovací zařízení
SD |  | 1 |  | Dodávky + nosný materiál, montáže
P | 1 | 702511 |  | PRŮRAZ ZDIVEM (PŘÍČKOU) ZDĚNÝM TLOUŠŤKY DO 45 CM | KUS | 1 | 0 |  |  |  | 0 |  | 2021_OTSKP |  | 2
PP
VV |  |  |  | viz textová a výkresová část projektové dokumentace
TS |  |  |  | Technická specifikace položky odpovídá příslušné cenové soustavě.
P | 2 | 703211 |  | KABELOVÝ ŽLAB NOSNÝ/DRÁTĚNÝ ŽÁROVĚ ZINKOVANÝ VČETNĚ UPEVNĚNÍ A PŘÍSLUŠENSTVÍ SVĚTLÉ ŠÍŘKY DO 100 MM | M | 20 | 0 |  |  |  | 0 |  | 2021_OTSKP |  | 2
PP
VV |  |  |  | viz textová a výkresová část projektové dokumentace
TS |  |  |  | Technická specifikace položky odpovídá příslušné cenové soustavě
P | 3 | 703212 |  | KABELOVÝ ŽLAB NOSNÝ/DRÁTĚNÝ ŽÁROVĚ ZINKOVANÝ VČETNĚ UPEVNĚNÍ A PŘÍSLUŠENSTVÍ SVĚTLÉ ŠÍŘKY PŘES 100 DO 250 MM | M | 25 | 0 |  |  |  | 0 |  | 2021_OTSKP |  | 2
PP
VV |  |  |  | viz textová a výkresová část projektové dokumentace
TS |  |  |  | Technická specifikace položky odpovídá příslušné cenové soustavě.
P | 4 | 703213 |  | KABELOVÝ ŽLAB NOSNÝ/DRÁTĚNÝ ŽÁROVĚ ZINKOVANÝ VČETNĚ UPEVNĚNÍ A PŘÍSLUŠENSTVÍ SVĚTLÉ ŠÍŘKY PŘES 250 DO 400 MM | M | 20 | 0 |  |  |  | 0 |  | 2021_OTSKP |  | 2
PP
VV |  |  |  | viz textová a výkresová část projektové dokumentace
TS |  |  |  | Technická specifikace položky odpovídá příslušné cenové soustavě.
P | 5 | 703214 |  | KABELOVÝ ŽLAB NOSNÝ/DRÁTĚNÝ ŽÁROVĚ ZINKOVANÝ VČETNĚ UPEVNĚNÍ A PŘÍSLUŠENSTVÍ SVĚTLÉ ŠÍŘKY PŘES 400 DO 600 MM | M | 25 | 0 |  |  |  | 0 |  | 2021_OTSKP |  | 2
PP
VV |  |  |  | viz textová a výkresová část projektové dokumentace
TS |  |  |  | Technická specifikace položky odpovídá příslušné cenové soustavě.
P | 6 | 703412 |  | ELEKTROINSTALAČNÍ TRUBKA PLASTOVÁ VČETNĚ UPEVNĚNÍ A PŘÍSLUŠENSTVÍ DN PRŮMĚRU PŘES 25 DO 40 MM | M | 60 | 0 |  |  |  | 0 |  | 2021_OTSKP |  | 2
PP |  |  |  | bezhalogenová, samozhášivá
VV |  |  |  | viz textová a výkresová část projektové dokumentace
TS |  |  |  | Technická specifikace položky odpovídá příslušné cenové soustavě
P | 7 | 703451 |  | Elektroinstalační trubka s funkční odolností při požáru včetně upevnění a příslušenství DN průměru do 25 mm | M | 1 | 0 |  |  |  | 0 |  | 2021_OTSKP |  | 2
PP
VV |  |  |  | viz textová a výkresová část projektové dokumentace
TS |  |  |  | Technická specifikace položky odpovídá příslušné cenové soustavě.
P | 8 | 703511 |  | ELEKTROINSTALAČNÍ LIŠTA ŠÍŘKY DO 30 MM | M | 10 | 0 |  |  |  | 0 |  | 2021_OTSKP |  | 2
PP |  |  |  | bezhalogenová, samozhášivá
VV |  |  |  | viz textová a výkresová část projektové dokumentace
TS |  |  |  | Technická specifikace položky odpovídá příslušné cenové soustavě
P | 9 | 742F22 |  | KABEL NN NEBO VODIČ JEDNOŽÍLOVÝ AL S PLASTOVOU IZOLACÍ OD 4 DO 16 MM2 | M | 40 | 0 |  |  |  | 0 |  | 2021_OTSKP |  | 2
PP
VV |  |  |  | viz textová a výkresová část projektové dokumentace
TS |  |  |  | Technická specifikace položky odpovídá příslušné cenové soustavě
P | 10 | 742K12 |  | UKONČENÍ JEDNOŽÍLOVÉHO KABELU V ROZVADĚČI NEBO NA PŘÍSTROJI OD 4 DO 16 MM2 | KUS | 8 | 0 |  |  |  | 0 |  | 2021_OTSKP |  | 2
PP
VV |  |  |  | viz textová a výkresová část projektové dokumentace
TS |  |  |  | Technická specifikace položky odpovídá příslušné cenové soustavě
P | 11 | 747212 |  | CELKOVÁ PROHLÍDKA, ZKOUŠENÍ, MĚŘENÍ A VYHOTOVENÍ VÝCHOZÍ REVIZNÍ ZPRÁVY, PRO OBJEM IN PŘES 100 DO 500 TIS. KČ | KUS | 1 | 0 |  |  |  | 0 |  | 2021_OTSKP |  | 2
PP
VV |  |  |  | viz textová a výkresová část projektové dokumentace
TS |  |  |  | Technická specifikace položky odpovídá příslušné cenové soustavě
P | 12 | 75JA32 |  | ZÁSUVKA SDRUŽENNÁ NA OMÍTKU | KUS | 4 | 0 |  |  |  | 0 |  | 2021_OTSKP |  | 2
PP
VV |  |  |  | viz textová a výkresová část projektové dokumentace
TS |  |  |  | Technická specifikace položky odpovídá příslušné cenové soustavě
P | 13 | 75JA51 |  | ROZVADĚČ STRUKT. KABELÁŽE, ORGANIZAR-DODÁVKA | KUS | 6 | 0 |  |  |  | 0 |  | 2021_OTSKP |  | 2
PP
VV |  |  |  | viz textová a výkresová část projektové dokumentace
TS |  |  |  | Technická specifikace položky odpovídá příslušné cenové soustavě.
P | 14 | 75JA53 |  | ROZVADĚČ STRUKT. KABELÁŽE, PATCHPANEL, 24 ZÁSUVEK, DODÁVKA | KUS | 3 | 0 |  |  |  | 0 |  | 2021_OTSKP |  | 2
PP
VV |  |  |  | viz textová a výkresová část projektové dokumentace
TS |  |  |  | Technická specifikace položky odpovídá příslušné cenové soustavě.
P | 15 | 75JA54 |  | ROZVADĚČ STRUKT. KABELÁŽE, PATCHPANEL, 48 ZÁSUVEK, DODÁVKA | KUS | 1 | 0 |  |  |  | 0 |  | 2021_OTSKP |  | 2
PP
VV |  |  |  | viz textová a výkresová část projektové dokumentace
TS |  |  |  | Technická specifikace položky odpovídá příslušné cenové soustavě.
P | 16 | 75JA55 |  | ROZVADĚČ STRUKT. KABELÁŽE, PATCHPANEL, ZÁSUVKA RJ45, DODÁVKA, MONTÁŽ, UKONČ. KABELU | KUS | 96 | 0 |  |  |  | 0 |  | 2021_OTSKP |  | 2
PP
VV |  |  |  | viz textová a výkresová část projektové dokumentace
TS |  |  |  | Technická specifikace položky odpovídá příslušné cenové soustavě
P | 17 | 75JA5X |  | ROZVADĚČ STRUKT. KABELÁŽE, MONTÁŽ ORGANIZARU, PATCHPANELU | KUS | 8 | 0 |  |  |  | 0 |  | 2021_OTSKP |  | 2
PP
VV |  |  |  | viz textová a výkresová část projektové dokumentace
TS |  |  |  | Technická specifikace položky odpovídá příslušné cenové soustavě.
P | 18 | 75M311 |  | DIGITÁLNÍ TELEFONIE A VOIP, TELEFONNÍ PŘÍSTROJ DIGITÁLNÍ ZÁKLADNÍ - DODÁVKA | KUS | 2 | 0 |  |  |  | 0 |  | 2021_OTSKP |  | 2
PP
VV |  |  |  | viz textová a výkresová část projektové dokumentace
TS |  |  |  | Technická specifikace položky odpovídá příslušné cenové soustavě
P | 19 | 75M31X |  | DIGITÁLNÍ TELEFONIE A VOIP, TELEFONNÍ PŘÍSTROJ DIGITÁLNÍ ZÁKLADNÍ - MONTÁŽ | KUS | 2 | 0 |  |  |  | 0 |  | 2021_OTSKP |  | 2
PP
VV |  |  |  | viz textová a výkresová část projektové dokumentace
TS |  |  |  | Technická specifikace položky odpovídá příslušné cenové soustavě
P | 20 | R03020501 |  | AKTIVNÍ POE NAPÁJECÍ PANEL 12P. DO 19" RACKU, VČETNĚ NAPÁJECÍHO ADAPTÉRU, DODÁVKA+MONTÁŽ | KUS | 1 | 0 |  |  |  | 0 |  | [bez vazby na CS] |  | 2
PP |  |  |  | napájení IP telefonů a IP kamer
VV |  |  |  | viz textová a výkresová část projektové dokumentace
TS |  |  |  | 1. Položka obsahuje: – kompletní dodávku a montáž a souvisejícího příslušenství včetně potřebného drobného montážního materiálu – veškeré potřebné mechanizmy, včetně obsluhy, náklady na mzdy a přibližné (průměrné) náklady na pořízení potřebných materiálů včetně všech ostatních vedlejších nákladů 2. Způsob měření: Udává se počet kusů kompletní konstrukce nebo práce.
P | 21 | R03020502 |  | KABEL SDĚLOVACÍ PRO STRUKTUROVANOU KABELÁŽ FTP/STP CAT6A, třída B2ca s1 d1 a1 | M | 550 | 0 |  |  |  | 0 |  | [bez vazby na CS] |  | 2
PP
VV |  |  |  | viz textová a výkresová část projektové dokumentace
TS |  |  |  | 1. Položka obsahuje: – kompletní dodávku a montáž a souvisejícího příslušenství včetně potřebného drobného montážního materiálu – veškeré potřebné mechanizmy, včetně obsluhy, náklady na mzdy a přibližné (průměrné) náklady na pořízení potřebných materiálů včetně všech ostatních vedlejších nákladů 2. Způsob měření: Udává se počet kusů kompletní konstrukce nebo práce.
P | 22 | R03020503 |  | METALICKÝ PATCHCORD FTP CAT6A DÉLKY DO 2M, DODÁVKA+MONTÁŽ | KUS | 72 | 0 |  |  |  | 0 |  | [bez vazby na CS] |  | 2
PP
VV |  |  |  | viz textová a výkresová část projektové dokumentace
TS |  |  |  | 1. Položka obsahuje: – kompletní dodávku a montáž a souvisejícího příslušenství včetně potřebného drobného montážního materiálu – veškeré potřebné mechanizmy, včetně obsluhy, náklady na mzdy a přibližné (průměrné) náklady na pořízení potřebných materiálů včetně všech ostatních vedlejších nákladů 2. Způsob měření: Udává se počet kusů kompletní konstrukce nebo práce.
P | 23 | R03020504 |  | DRÁŽKA VE ZDI PRO KABELOVOU TRASU, OPRAVA POVRCHU, ZAČIŠTĚNÍ | M | 10 | 0 |  |  |  | 0 |  | [bez vazby na CS] |  | 2
PP
VV |  |  |  | viz textová a výkresová část projektové dokumentace
TS |  |  |  | 1. Položka obsahuje: – vyhotovení drážky ve zdi pro kabelovou trasu – oprava povrchu a začištění po drážkování 2. Způsob měření: Měří se v metrech.
P | 24 | R03020505 |  | Protipožární tmel ( tuba - 1000ml ), do EI 90 min. | KUS | 1 | 0 |  |  |  | 0 |  | [bez vazby na CS] |  | 2
PP
VV |  |  |  | 83: 20; viz textová a výkresová část projektové dokumentace
TS |  |  |  | 1. Položka obsahuje: – dodávku a montáž protipožární ucpávky vč. příslušenství a pomocného materiálu, – vyhotovéní a dodání atestu – pomocné mechanismy 2. Způsob měření: Měří se počet tub.
P | 25 | R03020506 |  | DEMONTÁŽE A PŘEMÍSTĚNÍ STÁVAJÍCÍHO SDĚLOVACÍHO ZAŘÍZENÍ | celek | 1 | 0 |  |  |  | 0 |  | [bez vazby na CS] |  | 2
PP
VV |  |  |  | viz textová a výkresová část projektové dokumentace
TS |  |  |  | 1. Položka obsahuje: – kompletní demontáž/přemístění a souvisejícího příslušenství včetně potřebného drobného montážního materiálu – veškeré potřebné mechanizmy, včetně obsluhy, náklady na mzdy a přibližné (průměrné) náklady na pořízení potřebných materiálů včetně všech ostatních vedlejších nákladů 2. Způsob měření: Udává se počet kusů kompletní konstrukce nebo práce.
SD |  | 990 |  | Poplatky za skládky

## PS 03-02-10
SŽDC05 |  |  |  | Soupis prací objektu | [10 empty] | 3
3
S | Stavba: | Zm09_5113720006 |  | Modernizace trati Praha-Bubny (včetně) – Praha-Výstaviště (včetně) | [6 empty] | D.2 |  | Aspe | 0,00 | 2
O | Objekt: | D.2 |  | Železniční sdělovací zařízení | [9 empty] | 15,00 | 2
Typ | Poř. číslo | Kód položky | Varianta | Název položky | MJ | Množství | Jednotková hmotnost | Celková hmotnost |  |  | Jednotková cena |  | Cenové soustavy | 21,00 | 2
Dodávka
[9 empty] | Jednotková | Celkem | Jednotková | Celkem |  |  |  | Počet položek s nulovou cenou
O1 |  | PS 03-02-10 |  | zast. Praha-Výstaviště, ZPDP
SD |  | 1 |  | Dodávky + nosný materiál, montáže - ZPDP
P | 1 | 702511 |  | PRŮRAZ ZDIVEM (PŘÍČKOU) ZDĚNÝM TLOUŠŤKY DO 45 CM | KUS | 16 | 0 |  |  |  | 0 |  | 2021_OTSKP |  | 2
PP
VV |  |  |  | viz textová a výkresová část projektové dokumentace
TS |  |  |  | Technická specifikace položky odpovídá příslušné cenové soustavě.
P | 2 | 703231 |  | KABELOVÝ ŽLAB NOSNÝ/DRÁTĚNÝ S FUNKČNÍ ODOLNOSTÍ PŘI POŽÁRU VČETNĚ UPEVNĚNÍ A PŘÍSLUŠENSTVÍ SVĚTLÉ ŠÍŘKY DO 100 MM | M | 20 | 0 |  |  |  | 0 |  | 2021_OTSKP |  | 2
PP
VV |  |  |  | viz textová a výkresová část projektové dokumentace
TS |  |  |  | Technická specifikace položky odpovídá příslušné cenové soustavě
P | 3 | 703412 |  | ELEKTROINSTALAČNÍ TRUBKA PLASTOVÁ VČETNĚ UPEVNĚNÍ A PŘÍSLUŠENSTVÍ DN PRŮMĚRU PŘES 25 DO 40 MM | M | 120 | 0 |  |  |  | 0 |  | 2021_OTSKP |  | 2
PP |  |  |  | bezhalogenová, samozhášivá
VV |  |  |  | viz textová a výkresová část projektové dokumentace
TS |  |  |  | Technická specifikace položky odpovídá příslušné cenové soustavě.
P | 4 | 703451 |  | Elektroinstalační trubka s funkční odolností při požáru včetně upevnění a příslušenství DN průměru do 25 mm | M | 40 | 0 |  |  |  | 0 |  | 2021_OTSKP |  | 2
PP
VV |  |  |  | viz textová a výkresová část projektové dokumentace
TS |  |  |  | Technická specifikace položky odpovídá příslušné cenové soustavě.
P | 5 | 703511 |  | ELEKTROINSTALAČNÍ LIŠTA ŠÍŘKY DO 30 MM | M | 100 | 0 |  |  |  | 0 |  | 2021_OTSKP |  | 2
PP |  |  |  | bezhalogenová, samozhášivá
VV |  |  |  | viz textová a výkresová část projektové dokumentace
TS |  |  |  | Technická specifikace položky odpovídá příslušné cenové soustavě.
P | 6 | 703731 |  | KABELOVÁ PŘÍCHYTKA S FUNKČNÍ ODOLNOSTÍ PŘI POŽÁRU PRO ROZSAH UPNUTÍ DO 25 MM | KUS | 80 | 0 |  |  |  | 0 |  | 2021_OTSKP |  | 2
PP
VV |  |  |  | viz textová a výkresová část projektové dokumentace
TS |  |  |  | Technická specifikace položky odpovídá příslušné cenové soustavě.
P | 7 | 742L11 |  | Ukončení dvou až pětižílového kabelu v rozvaděči nebo na přístroji do 2,5 mm2 | KUS | 2 | 0 |  |  |  | 0 |  | 2021_OTSKP |  | 2
PP
VV |  |  |  | viz textová a výkresová část projektové dokumentace
TS |  |  |  | Technická specifikace položky odpovídá příslušné cenové soustavě.
P | 8 | 744Q41 |  | SVODIČ PŘEPĚTÍ TYP 3 (TŘÍDA D) 1-2 PÓLOVÝ | KUS | 1 | 0 |  |  |  | 0 |  | 2021_OTSKP |  | 2
PP
VV |  |  |  | viz textová a výkresová část projektové dokumentace
TS |  |  |  | Technická specifikace položky odpovídá příslušné cenové soustavě
P | 9 | 75J321 |  | Kabel sdělovací pro strukturovanou kabeláž FTP/STP - dodávka | KMPÁR | 0.08 | 0 |  |  |  | 0 |  | 2021_OTSKP |  | 2
PP
VV |  |  |  | viz textová a výkresová část projektové dokumentace
TS |  |  |  | Technická specifikace položky odpovídá příslušné cenové soustavě.
P | 10 | 75J32X |  | Kabel sdělovací pro strukturovanou kabeláž FTP/STP - montáž | KMPÁR | 0.08 | 0 |  |  |  | 0 |  | 2021_OTSKP |  | 2
PP
VV |  |  |  | viz textová a výkresová část projektové dokumentace
TS |  |  |  | Technická specifikace položky odpovídá příslušné cenové soustavě.
P | 11 | 75J522 |  | KABEL SILOVÝ PRO EPS BEZHALOGENOVÝ S FUNKČNÍ ODOLNOSTÍ PRŮMĚRU DO 2,5 MM2 | kmžíla | 0.03 | 0 |  |  |  | 0 |  | 2021_OTSKP |  | 2
PP
VV |  |  |  | viz textová a výkresová část projektové dokumentace
TS |  |  |  | Technická specifikace položky odpovídá příslušné cenové soustavě.
P | 12 | 75J52X |  | KABEL SILOVÝ PRO EPS BEZHALOGENOVÝ S FUNKČNÍ ODOLNOSTÍ - MONTÁŽ | kmžíla | 0.03 | 0 |  |  |  | 0 |  | 2021_OTSKP |  | 2
PP
VV |  |  |  | viz textová a výkresová část projektové dokumentace
TS |  |  |  | Technická specifikace položky odpovídá příslušné cenové soustavě.
P | 13 | 75J621 |  | KABEL SDĚLOVACÍ PRO EPS STÍNĚNÝ OHNIODOLNÝ, BEZHALOGENOVÝ PRŮMĚRU DO 0,8 MM | KMPÁR | 0.48 | 0 |  |  |  | 0 |  | 2021_OTSKP |  | 2
PP
VV |  |  |  | viz textová a výkresová část projektové dokumentace
TS |  |  |  | Technická specifikace položky odpovídá příslušné cenové soustavě.
P | 14 | 75J62X |  | KABEL SDĚLOVACÍ PRO EPS STÍNĚNÝ OHNIODOLNÝ, BEZHALOGENOVÝ - MONTÁŽ | KMPÁR | 0.48 | 0 |  |  |  | 0 |  | 2021_OTSKP |  | 2
PP
VV |  |  |  | viz textová a výkresová část projektové dokumentace
TS |  |  |  | Technická specifikace položky odpovídá příslušné cenové soustavě.
P | 15 | 75J632 |  | KABEL SDĚLOVACÍ PRO EPS BEZHALOGENOVÝ S FUNKČNÍ ODOLNOSTÍ PRŮMĚRU DO 1,0 MM2 | KMPÁR | 0.2 | 0 |  |  |  | 0 |  | 2021_OTSKP |  | 2
PP
VV |  |  |  | viz textová a výkresová část projektové dokumentace
TS |  |  |  | Technická specifikace položky odpovídá příslušné cenové soustavě.
P | 16 | 75J63X |  | KABEL SDĚLOVACÍ PRO EPS BEZHALOGENOVÝ S FUNKČNÍ ODOLNOSTÍ - MONTÁŽ | KMPÁR | 0.2 | 0 |  |  |  | 0 |  | 2021_OTSKP |  | 2
PP
VV |  |  |  | viz textová a výkresová část projektové dokumentace
TS |  |  |  | Technická specifikace položky odpovídá příslušné cenové soustavě.
P | 17 | 75O111 |  | EPS (ZPDP), ÚSTŘEDNA ADRESOVATELNÁ DO 256 ADRES | KUS | 1 | 0 |  |  |  | 0 |  | 2021_OTSKP |  | 2
PP
VV |  |  |  | viz textová a výkresová část projektové dokumentace
TS |  |  |  | Technická specifikace položky odpovídá příslušné cenové soustavě.
P | 18 | 75O121 |  | EPS (ZPDP), SOFTWARE ÚSTŘEDNY | KUS | 1 | 0 |  |  |  | 0 |  | 2021_OTSKP |  | 2
PP
VV |  |  |  | viz textová a výkresová část projektové dokumentace
TS |  |  |  | Technická specifikace položky odpovídá příslušné cenové soustavě.
P | 19 | 75O161 |  | EPS (ZPDP), SKŘÍŇ RELÉOVÁ | KUS | 1 | 0 |  |  |  | 0 |  | 2021_OTSKP |  | 2
PP
VV |  |  |  | viz textová a výkresová část projektové dokumentace
TS |  |  |  | Technická specifikace položky odpovídá příslušné cenové soustavě.
P | 20 | 75O191 |  | EPS (ZPDP), KOMUNIKAČNÍ ROZHRANÍ | KUS | 1 | 0 |  |  |  | 0 |  | 2021_OTSKP |  | 2
PP
VV |  |  |  | viz textová a výkresová část projektové dokumentace
TS |  |  |  | Technická specifikace položky odpovídá příslušné cenové soustavě.
P | 21 | 75O1AA |  | EPS (ZPDP), HLÁSIČ MULTISENZOROVÝ - LEHKÉ PROVEDENÍ | KUS | 23 | 0 |  |  |  | 0 |  | 2021_OTSKP |  | 2
PP
VV |  |  |  | viz textová a výkresová část projektové dokumentace
TS |  |  |  | Technická specifikace položky odpovídá příslušné cenové soustavě.
P | 22 | 75O1B1 |  | EPS (ZPDP), HLÁSIČ TLAČÍTKOVÝ - LEHKÉ PROVEDENÍ | KUS | 3 | 0 |  |  |  | 0 |  | 2021_OTSKP |  | 2
PP
VV |  |  |  | viz textová a výkresová část projektové dokumentace
TS |  |  |  | Technická specifikace položky odpovídá příslušné cenové soustavě.
P | 23 | 75O1C1 |  | EPS (ZPDP), SIRÉNA VNITŘNÍ | KUS | 1 | 0 |  |  |  | 0 |  | 2021_OTSKP |  | 2
PP
VV |  |  |  | viz textová a výkresová část projektové dokumentace
TS |  |  |  | Technická specifikace položky odpovídá příslušné cenové soustavě.
P | 24 | 75O1C2 |  | EPS (ZPDP), SIRÉNA VENKOVNÍ | KUS | 1 | 0 |  |  |  | 0 |  | 2021_OTSKP |  | 2
PP
VV |  |  |  | viz textová a výkresová část projektové dokumentace
TS |  |  |  | Technická specifikace položky odpovídá příslušné cenové soustavě.
P | 25 | 75O1D1 |  | EPS (ZPDP), ZDROJ EPS 24 V/DO 10 A | KUS | 1 | 0 |  |  |  | 0 |  | 2021_OTSKP |  | 2
PP
VV |  |  |  | viz textová a výkresová část projektové dokumentace
TS |  |  |  | Technická specifikace položky odpovídá příslušné cenové soustavě.
P | 26 | 75O1E1 |  | EPS (ZPDP), HLAVICE KE ZKUŠEBNÍ TYČI PRO KONTROLU HLÁSIČŮ KOUŘE | KUS | 1 | 0 |  |  |  | 0 |  | 2021_OTSKP |  | 2
PP
VV |  |  |  | viz textová a výkresová část projektové dokumentace
TS |  |  |  | Technická specifikace položky odpovídá příslušné cenové soustavě.
P | 27 | 75O1E2 |  | EPS (ZPDP), HLAVICE KE ZKUŠEBNÍ TYČI PRO KONTROLU HLÁSIČŮ TEPLOTY | KUS | 1 | 0 |  |  |  | 0 |  | 2021_OTSKP |  | 2
PP
VV |  |  |  | viz textová a výkresová část projektové dokumentace
TS |  |  |  | Technická specifikace položky odpovídá příslušné cenové soustavě.
P | 28 | 75O1E3 |  | EPS (ZPDP), ZKUŠEBNÍ PLYN PRO EPS | KUS | 5 | 0 |  |  |  | 0 |  | 2021_OTSKP |  | 2
PP
VV |  |  |  | 88: 1; viz textová a výkresová část projektové dokumentace
TS |  |  |  | Technická specifikace položky odpovídá příslušné cenové soustavě.
P | 29 | 75O1E7 |  | EPS (ZPDP), ZKUŠEBNÍ A MONTÁŽNÍ TYČ PRO EPS | KUS | 1 | 0 |  |  |  | 0 |  | 2021_OTSKP |  | 2
PP
VV |  |  |  | viz textová a výkresová část projektové dokumentace
TS |  |  |  | Technická specifikace položky odpovídá příslušné cenové soustavě.
P | 30 | 75O1F5 |  | EPS (ZPDP), OSTATNÍ PŘÍSLUŠENSTVÍ - SVÍTIDLO SIGNALIZAČNÍ | KUS | 8 | 0 |  |  |  | 0 |  | 2021_OTSKP |  | 2
PP
VV |  |  |  | viz textová a výkresová část projektové dokumentace
TS |  |  |  | Technická specifikace položky odpovídá příslušné cenové soustavě
P | 31 | 75O1H1 |  | EPS (ZPDP), ŠKOLENÍ A ZÁCVIK PERSONÁLU OBSLUHUJÍCÍHO ZAŘÍZENÍ POŽÁRNÍ SIGNALIZACE EPS | HOD | 8 | 0 |  |  |  | 0 |  | 2021_OTSKP |  | 2
PP
VV |  |  |  | viz textová a výkresová část projektové dokumentace
TS |  |  |  | Technická specifikace položky odpovídá příslušné cenové soustavě.
P | 32 | 75O1H2 |  | EPS (ZPDP), MĚŘENÍ KONTINUITY, IZOLAČNÍHO STAVU A ODPORU JEDNOHO ÚSEKU SMYČKY EPS | KUS | 1 | 0 |  |  |  | 0 |  | 2021_OTSKP |  | 2
PP
VV |  |  |  | viz textová a výkresová část projektové dokumentace
TS |  |  |  | Technická specifikace položky odpovídá příslušné cenové soustavě.
P | 33 | 75O1H3 |  | EPS (ZPDP), PŘEZKOUŠENÍ POŽÁRNÍ ÚSTŘEDNY | KUS | 1 | 0 |  |  |  | 0 |  | 2021_OTSKP |  | 2
PP
VV |  |  |  | viz textová a výkresová část projektové dokumentace
TS |  |  |  | Technická specifikace položky odpovídá příslušné cenové soustavě.
P | 34 | 75O1H4 |  | EPS (ZPDP), UVEDENÍ POŽÁRNÍ ÚSTŘEDNY DO TRVALÉHO PROVOZU | KUS | 1 | 0 |  |  |  | 0 |  | 2021_OTSKP |  | 2
PP
VV |  |  |  | viz textová a výkresová část projektové dokumentace
TS |  |  |  | Technická specifikace položky odpovídá příslušné cenové soustavě.
P | 35 | 75O1H5 |  | EPS (ZPDP), REVIZE POŽÁRNÍ ÚSTŘEDNY | KUS | 1 | 0 |  |  |  | 0 |  | 2021_OTSKP |  | 2
PP
VV |  |  |  | viz textová a výkresová část projektové dokumentace
TS |  |  |  | Technická specifikace položky odpovídá příslušné cenové soustavě.
P | 36 | 75O961 |  | DDTS ŽDC, spolupráce zhotovitele určeného zařízení při integraci do DDTS | KUS | 1 | 0 |  |  |  | 0 |  | 2021_OTSKP |  | 2
PP
VV |  |  |  | viz textová a výkresová část projektové dokumentace
TS |  |  |  | Technická specifikace položky odpovídá příslušné cenové soustavě.
P | 37 | R03021001 |  | Kompletní přepěťová ochrana ústředny vč. příslušenství | celek | 1 | 0 |  |  |  | 0 |  | [bez vazby na CS] |  | 2
PP
VV |  |  |  | viz textová a výkresová část projektové dokumentace
TS |  |  |  | 1. Položka obsahuje: – kompletní dodávku a montáž a souvisejícího příslušenství včetně potřebného drobného montážního materiálu – veškeré potřebné mechanizmy, včetně obsluhy, náklady na mzdy a přibližné (průměrné) náklady na pořízení potřebných materiálů včetně všech ostatních vedlejších nákladů 2. Způsob měření: Udává se počet kusů kompletní konstrukce nebo práce.
P | 38 | R03021002 |  | Akumulátorová baterie (sada) 24V do 24 Ah - dodávka, montáž | KUS | 1 | 0 |  |  |  | 0 |  | [bez vazby na CS] |  | 2
PP
VV |  |  |  | viz textová a výkresová část projektové dokumentace
TS |  |  |  | 1. Položka obsahuje: – kompletní dodávku a montáž a souvisejícího příslušenství včetně potřebného drobného montážního materiálu – veškeré potřebné mechanizmy, včetně obsluhy, náklady na mzdy a přibližné (průměrné) náklady na pořízení potřebných materiálů včetně všech ostatních vedlejších nákladů 2. Způsob měření: Udává se počet kusů kompletní konstrukce nebo práce.
P | 39 | R03021003 |  | Protipožární tmel ( tuba - 1000ml ), do EI 90 min. | KUS | 16 | 0 |  |  |  | 0 |  | [bez vazby na CS] |  | 2
PP
VV |  |  |  | 83: 20; viz textová a výkresová část projektové dokumentace
TS |  |  |  | 1. Položka obsahuje: – dodávku a montáž protipožární ucpávky vč. příslušenství a pomocného materiálu, – vyhotovéní a dodání atestu – pomocné mechanismy 2. Způsob měření: Měří se počet tub.
SD |  | 990 |  | Poplatky za skládky

## PS 52-02-01
SŽDC05 |  |  |  | Soupis prací objektu | [10 empty] | 3
3
S | Stavba: | Zm09_5113720006 |  | Modernizace trati Praha-Bubny (včetně) – Praha-Výstaviště (včetně) | [6 empty] | D.2 |  | Aspe | 0,00 | 2
O | Objekt: | D.2 |  | Železniční sdělovací zařízení | [9 empty] | 15,00 | 2
Typ | Poř. číslo | Kód položky | Varianta | Název položky | MJ | Množství | Jednotková hmotnost | Celková hmotnost |  |  | Jednotková cena |  | Cenové soustavy | 21,00 | 2
Dodávka
[9 empty] | Jednotková | Celkem | Jednotková | Celkem |  |  |  | Počet položek s nulovou cenou
O1 |  | PS 52-02-01 |  | Praha-Bubny - Praha-Holešovice, DOK a TK
SD |  | 1 |  | Zemní práce
P | 1 | 11120 |  | ODSTRANĚNÍ KŘOVIN | M2 | 100 | 0 |  |  |  | 0 |  | 2021_OTSKP |  | 2
PP
VV |  |  |  | viz textová a výkresová část projektové dokumentace
TS |  |  |  | Technická specifikace položky odpovídá příslušné cenové soustavě
P | 2 | 13173 |  | HLOUBENÍ JAM ZAPAŽ I NEPAŽ TŘ. I | M3 | 40 | 0 |  |  |  | 0 |  | 2021_OTSKP |  | 2
PP
VV |  |  |  | viz textová a výkresová část projektové dokumentace
TS |  |  |  | Technická specifikace položky odpovídá příslušné cenové soustavě
P | 3 | 13273 |  | HLOUBENÍ RÝH ŠÍŘ DO 2M PAŽ I NEPAŽ TŘ. I | M3 | 85.05 | 0 |  |  |  | 0 |  | 2021_OTSKP |  | 2
PP
VV |  |  |  | viz textová a výkresová část projektové dokumentace
TS |  |  |  | Technická specifikace položky odpovídá příslušné cenové soustavě
P | 4 | 17411 |  | ZÁSYP JAM A RÝH ZEMINOU SE ZHUTNĚNÍM | M3 | 108.25 | 0 |  |  |  | 0 |  | 2021_OTSKP |  | 2
PP
VV |  |  |  | viz textová a výkresová část projektové dokumentace
TS |  |  |  | Technická specifikace položky odpovídá příslušné cenové soustavě
P | 5 | 561102 |  | PODKLADNÍ BETON TŘ. II | M3 | 5 | 0 |  |  |  | 0 |  | 2021_OTSKP |  | 2
PP
VV |  |  |  | viz textová a výkresová část projektové dokumentace
TS |  |  |  | Technická specifikace položky odpovídá příslušné cenové soustavě
P | 6 | 701001 |  | OZNAČOVACÍ ŠTÍTEK KABELOVÉHO VEDENÍ, SPOJKY NEBO KABELOVÉ SKŘÍNĚ (VČETNĚ OBJÍMKY) | KUS | 30 | 0 |  |  |  | 0 |  | 2021_OTSKP |  | 2
PP
VV |  |  |  | viz textová a výkresová část projektové dokumentace
TS |  |  |  | Technická specifikace položky odpovídá příslušné cenové soustavě
P | 7 | 701004 |  | VYHLEDÁVACÍ MARKER ZEMNÍ | KUS | 30 | 0 |  |  |  | 0 |  | 2021_OTSKP |  | 2
PP
VV |  |  |  | viz textová a výkresová část projektové dokumentace
TS |  |  |  | Technická specifikace položky odpovídá příslušné cenové soustavě
P | 8 | 702112 |  | KABELOVÝ ŽLAB ZEMNÍ VČETNĚ KRYTU SVĚTLÉ ŠÍŘKY PŘES 120 DO 250 MM | M | 270 | 0 |  |  |  | 0 |  | 2021_OTSKP |  | 2
PP
VV |  |  |  | viz textová a výkresová část projektové dokumentace
TS |  |  |  | Technická specifikace položky odpovídá příslušné cenové soustavě
P | 9 | 702212 |  | KABELOVÁ CHRÁNIČKA ZEMNÍ DN PŘES 100 DO 200 MM | M | 50 | 0 |  |  |  | 0 |  | 2021_OTSKP |  | 2
PP
VV |  |  |  | viz textová a výkresová část projektové dokumentace
TS |  |  |  | Technická specifikace položky odpovídá příslušné cenové soustavě
P | 10 | 702312 |  | ZAKRYTÍ KABELŮ VÝSTRAŽNOU FÓLIÍ ŠÍŘKY PŘES 20 DO 40 CM | M | 270 | 0 |  |  |  | 0 |  | 2021_OTSKP |  | 2
PP
VV |  |  |  | viz textová a výkresová část projektové dokumentace
TS |  |  |  | Technická specifikace položky odpovídá příslušné cenové soustavě
P | 11 | 702412 |  | KABELOVÝ PROSTUP DO OBJEKTU PŘES ZÁKLAD ZDĚNÝ SVĚTLÉ ŠÍŘKY PŘES 100 DO 200 MM | KUS | 2 | 0 |  |  |  | 0 |  | 2021_OTSKP |  | 2
PP
VV |  |  |  | viz textová a výkresová část projektové dokumentace
TS |  |  |  | Technická specifikace položky odpovídá příslušné cenové soustavě
P | 12 | 702422 |  | KABELOVÝ PROSTUP DO OBJEKTU PŘES ZÁKLAD BETONOVÝ SVĚTLÉ ŠÍŘKY PŘES 100 DO 200 MM | KUS | 2 | 0 |  |  |  | 0 |  | 2021_OTSKP |  | 2
PP
VV |  |  |  | viz textová a výkresová část projektové dokumentace
TS |  |  |  | Technická specifikace položky odpovídá příslušné cenové soustavě
P | 13 | 702511 |  | PRŮRAZ ZDIVEM (PŘÍČKOU) ZDĚNÝM TLOUŠŤKY DO 45 CM | KUS | 6 | 0 |  |  |  | 0 |  | 2021_OTSKP |  | 2
PP
VV |  |  |  | viz textová a výkresová část projektové dokumentace
TS |  |  |  | Technická specifikace položky odpovídá příslušné cenové soustavě
P | 14 | 702513 |  | PRŮRAZ ZDIVEM (PŘÍČKOU) ZDĚNÝM TLOUŠŤKY PŘES 60 CM | KUS | 2 | 0 |  |  |  | 0 |  | 2021_OTSKP |  | 2
PP
VV |  |  |  | viz textová a výkresová část projektové dokumentace
TS |  |  |  | Technická specifikace položky odpovídá příslušné cenové soustavě
P | 15 | 702610 |  | ODKRYTÍ A ZAKRYTÍ KABELOVÉHO ŽLABU | M | 100 | 0 |  |  |  | 0 |  | 2021_OTSKP |  | 2
PP
VV |  |  |  | viz textová a výkresová část projektové dokumentace
TS |  |  |  | Technická specifikace položky odpovídá příslušné cenové soustavě
P | 16 | 702810 |  | VYČIŠTĚNÍ STÁVAJÍCÍHO KABELOVÉHO PROSTUPU Z TVÁRNIC NEBO CHRÁNIČEK S KABELOVOU KOMOROU | M | 100 | 0 |  |  |  | 0 |  | 2021_OTSKP |  | 2
PP
VV |  |  |  | viz textová a výkresová část projektové dokumentace
TS |  |  |  | Technická specifikace položky odpovídá příslušné cenové soustavě
P | 17 | 702902 |  | ZASYPÁNÍ KABELOVÉHO ŽLABU VRSTVOU Z PŘESÁTÉHO PÍSKU SVĚTLÉ ŠÍŘKY PŘES 120 DO 250 MM | M | 270 | 0 |  |  |  | 0 |  | 2021_OTSKP |  | 2
PP
VV |  |  |  | viz textová a výkresová část projektové dokumentace
TS |  |  |  | Technická specifikace položky odpovídá příslušné cenové soustavě
P | 18 | 703112 |  | KABELOVÝ ROŠT/LÁVKA NOSNÝ ŽÁROVĚ ZINKOVANÝ VČETNĚ UPEVNĚNÍ A PŘÍSLUŠENSTVÍ SVĚTLÉ ŠÍŘKY PŘES 100 DO 250 MM | M | 10 | 0 |  |  |  | 0 |  | 2021_OTSKP |  | 2
PP
VV |  |  |  | viz textová a výkresová část projektové dokumentace
TS |  |  |  | Technická specifikace položky odpovídá příslušné cenové soustavě
P | 19 | 703754 |  | PROTIPOŽÁRNÍ UCPÁVKA PROSTUPU KABELOVÉHO PR. DO 110MM, DO EI 90 MIN. | KUS | 12 | 0 |  |  |  | 0 |  | 2021_OTSKP |  | 2
PP
VV |  |  |  | viz textová a výkresová část projektové dokumentace
TS |  |  |  | Technická specifikace položky odpovídá příslušné cenové soustavě
P | 20 | 703762 |  | KABELOVÁ UCPÁVKA VODĚ ODOLNÁ PRO VNITŘNÍ PRŮMĚR OTVORU 65 - 110MM | KUS | 12 | 0 |  |  |  | 0 |  | 2021_OTSKP |  | 2
PP
VV |  |  |  | viz textová a výkresová část projektové dokumentace
TS |  |  |  | Technická specifikace položky odpovídá příslušné cenové soustavě
P | 21 | 709110 |  | PROVIZORNÍ ZAJIŠTĚNÍ KABELU VE VÝKOPU | KUS | 5 | 0 |  |  |  | 0 |  | 2021_OTSKP |  | 2
PP
VV |  |  |  | viz textová a výkresová část projektové dokumentace
TS |  |  |  | Technická specifikace položky odpovídá příslušné cenové soustavě
P | 22 | 709120 |  | PROVIZORNÍ ZAJIŠTĚNÍ POTRUBÍ VE VÝKOPU | KUS | 10 | 0 |  |  |  | 0 |  | 2021_OTSKP |  | 2
PP
VV |  |  |  | viz textová a výkresová část projektové dokumentace
TS |  |  |  | Technická specifikace položky odpovídá příslušné cenové soustavě
P | 23 | 709210 |  | KŘIŽOVATKA KABELOVÝCH VEDENÍ SE STÁVAJÍCÍ INŽENÝRSKOU SÍTÍ (KABELEM, POTRUBÍM APOD.) | KUS | 20 | 0 |  |  |  | 0 |  | 2021_OTSKP |  | 2
PP
VV |  |  |  | viz textová a výkresová část projektové dokumentace
TS |  |  |  | Technická specifikace položky odpovídá příslušné cenové soustavě
P | 24 | R029113 |  | PŘEVZETÍ A PŘÍPRAVA STAVENIŠTĚ, VYTÝČENÍ SÍTÍ, REVIZE, ZAJIŠTĚNÍ VÝLUK A DOZORŮ V CELÉM ÚSEKU PS | KM | 6.76 | 0 |  |  |  | 0 |  | [bez vazby na CS] |  | 2
PP
VV |  |  |  | viz textová a výkresová část projektové dokumentace
TS |  |  |  | 1. Položka obsahuje: – Zahrnuje veškeré náklady spojené s objednatelem požadovanými pracemi. Dále obsahuje cenu za pom. mechanismy včetně všech ostatních vedlejších nákladů. 2. Položka neobsahuje: X 3. Způsob měření: Udává se v km.
P | 25 | R123201 |  | ODKOPÁVKY A PROKOPÁVKY CHODNÍKŮ, KOMUNIKACÍ, PLOCH A PODKLADOVÝCH VRSTEV TŘ. TĚŽITELNOSTI II., VČETNĚ KOMPLETNÍ OBNOVY POVRCHŮ A PROVIZORNÍCH LÁVEK | M3 | 100 | 0 |  |  |  | 0 |  | [bez vazby na CS] |  | 2
PP
VV |  |  |  | viz textová a výkresová část projektové dokumentace
TS |  |  |  | 1. Položka obsahuje: – kompletní provedení vykopávky nezapažené i zapažené, včetně kompletní obnovy povrchů – ošetření výkopiště po celou dobu práce v něm vč. klimatických opatření – ztížení vykopávek v blízkosti podzemního vedení, konstrukcí a objektů vč. jejich dočasného zajištění – ztížení pod vodou, v okolí výbušnin, ve stísněných prostorech ap. – příplatek za lepivost – těžení po vrstvách, pásech a po jiných nutných částech (figurách) – čerpání vody vč. čerpacích jímek, potrubí a pohotovostní čerpací soupravy, odvedení nebo obvedení vody v okolí výkopiště a ve výkopišti – potřebné snížení hladiny podzemní vody – těžení a rozpojování jednotlivých balvanů, eventuelně nutné druhotné rozpojení odstřelené horniny – ruční vykopávky, odstranění kořenů a napadávek – vytahování a nošení výkopku – svahování a přesvahování svahů do konečného tvaru, výměnu hornin v podloží a v pláni znehodnocené klimatickými vlivy – pažení, vzepření a rozepření vč. přepažování – hradící a štětové stěny dočasné (adekvátně platí ustanovení k pol. 1151,2) – úpravu, ochranu a očištění dna, základové spáry, stěn a svahů – zhutnění podloží, případně i svahů vč. svahování – třídění výkopku – veškeré pomocné konstrukce umožňující provedení vykopávky (příjezdy, sjezdy, nájezdy, lešení, podpěrné konstrukce, přemostění, zpevněné plochy, zakrytí a pod.) – naložení výkopku na dopravní prostředek 2. Položka neobsahuje: – hradící a štětové stěny – zřízení stupňů v podloží a lavic na svazích – dolamování – odvoz výkopku na mezideponii, likvidaci nebo jiné určené místo – poplatky za likvidaci odpadů, nacení se položkami ze ssd 0 3. Způsob měření: Měří se metr krychlový výkopku v ulehlém (původním) stavu.
P | 26 | R5933036 |  | PANEL SILNIČNÍ IZD 100/21 1000X215X3000, DODÁVKA, MONTÁŽ, DEMONTÁŽ, DOPRAVA | KUS | 5 | 0 |  |  |  | 0 |  | [bez vazby na CS] |  | 2
PP
VV |  |  |  | viz textová a výkresová část projektové dokumentace
TS |  |  |  | 1. Položka obsahuje: – Viz. textace pložky 2. Položka neobsahuje: X 3. Způsob měření: Udává se v kusech
P | 27 | R701011 |  | VYTÝČENÍ TRASY | KM | 6.76 | 0 |  |  |  | 0 |  | [bez vazby na CS] |  | 2
PP
VV |  |  |  | viz textová a výkresová část projektové dokumentace
TS |  |  |  | 1. Položka obsahuje: – vytyčení nové trasy vedení na stěně či v terénu 2. Položka neobsahuje: X 3. Způsob měření: Udává se v km vybourané rýhy
P | 28 | R701ADC |  | GEODETICKÉ ZAMĚŘENÍ TRASY | KM | 6.76 | 0 |  |  |  | 0 |  | [bez vazby na CS] |  | 2
PP
VV |  |  |  | viz textová a výkresová část projektové dokumentace
TS |  |  |  | 1. Položka obsahuje: – Geodetické zaměření trasy. Dále obsahuje cenu za pom. mechanismy včetně všech ostatních vedlejších nákladů. 2. Položka neobsahuje: X 3. Způsob měření: Udává se v km
SD |  | 2 |  | Dodávky, montáže a nosný materiál
P | 29 | 703452 |  | ELEKTROINSTALAČNÍ TRUBKA S FUNKČNÍ ODOLNOSTÍ PŘI POŽÁRU VČETNĚ UPEVNĚNÍ A PŘÍSLUŠENSTVÍ DN PRŮMĚRU PŘES 25 DO 40 MM | M | 350 | 0 |  |  |  | 0 |  | 2021_OTSKP |  | 2
PP
VV |  |  |  | viz textová a výkresová část projektové dokumentace
TS |  |  |  | Technická specifikace položky odpovídá příslušné cenové soustavě
P | 30 | 741C02 |  | UZEMŇOVACÍ SVORKA | KUS | 4 | 0 |  |  |  | 0 |  | 2021_OTSKP |  | 2
PP
VV |  |  |  | viz textová a výkresová část projektové dokumentace
TS |  |  |  | Technická specifikace položky odpovídá příslušné cenové soustavě
P | 31 | 741C04 |  | OCHRANNÉ POSPOJOVÁNÍ CU VODIČEM DO 16 MM2 | KUS | 4 | 0 |  |  |  | 0 |  | 2021_OTSKP |  | 2
PP
VV |  |  |  | viz textová a výkresová část projektové dokumentace
TS |  |  |  | Technická specifikace položky odpovídá příslušné cenové soustavě
P | 32 | 742F12 |  | KABEL NN NEBO VODIČ JEDNOŽÍLOVÝ CU S PLASTOVOU IZOLACÍ OD 4 DO 16 MM2 | M | 20 | 0 |  |  |  | 0 |  | 2021_OTSKP |  | 2
PP
VV |  |  |  | viz textová a výkresová část projektové dokumentace
TS |  |  |  | Technická specifikace položky odpovídá příslušné cenové soustavě
P | 33 | 742K12 |  | UKONČENÍ JEDNOŽÍLOVÉHO KABELU V ROZVADĚČI NEBO NA PŘÍSTROJI OD 4 DO 16 MM2 | KUS | 8 | 0 |  |  |  | 0 |  | 2021_OTSKP |  | 2
PP
VV |  |  |  | viz textová a výkresová část projektové dokumentace
TS |  |  |  | Technická specifikace položky odpovídá příslušné cenové soustavě
P | 34 | 75I22X |  | KABEL ZEMNÍ DVOUPLÁŠŤOVÝ BEZ PANCÍŘE PRŮMĚRU ŽÍLY 0,8 MM - MONTÁŽ | M | 10 | 0 |  |  |  | 0 |  | 2021_OTSKP |  | 2
PP
VV |  |  |  | viz textová a výkresová část projektové dokumentace
TS |  |  |  | Technická specifikace položky odpovídá příslušné cenové soustavě
P | 35 | 75I322 |  | KABEL ZEMNÍ DVOUPLÁŠŤOVÝ S PANCÍŘEM PRŮMĚRU ŽÍLY 0,8 MM DO 25XN | KMČTYŘKA | 30.25 | 0 |  |  |  | 0 |  | 2021_OTSKP |  | 2
PP
VV |  |  |  | viz textová a výkresová část projektové dokumentace
TS |  |  |  | Technická specifikace položky odpovídá příslušné cenové soustavě
P | 36 | 75I32Y |  | KABEL ZEMNÍ DVOUPLÁŠŤOVÝ BEZ PANCÍŘE PRŮMĚRU ŽÍLY 0,8 MM - DEMONTÁŽ | M | 10 | 0 |  |  |  | 0 |  | 2021_OTSKP |  | 2
PP
VV |  |  |  | viz textová a výkresová část projektové dokumentace
TS |  |  |  | Technická specifikace položky odpovídá příslušné cenové soustavě
P | 37 | 75I813 |  | KABEL OPTICKÝ SINGLEMODE DO 72 VLÁKEN | KMVLÁKNO | 23.04 | 0 |  |  |  | 0 |  | 2021_OTSKP |  | 2
PP
VV |  |  |  | viz textová a výkresová část projektové dokumentace
TS |  |  |  | Technická specifikace položky odpovídá příslušné cenové soustavě
P | 38 | 75I814 |  | KABEL OPTICKÝ SINGLEMODE PŘES 72 VLÁKEN | KMVLÁKNO | 1055.52 | 0 |  |  |  | 0 |  | 2021_OTSKP |  | 2
PP
VV |  |  |  | viz textová a výkresová část projektové dokumentace
TS |  |  |  | Technická specifikace položky odpovídá příslušné cenové soustavě
P | 39 | 75I815 |  | KABEL OPTICKÝ SINGLEMODE - MONTÁŽ DO OBSAZENÉ TRUBKY | M | 3350 | 0 |  |  |  | 0 |  | 2021_OTSKP |  | 2
PP
VV |  |  |  | viz textová a výkresová část projektové dokumentace
TS |  |  |  | Technická specifikace položky odpovídá příslušné cenové soustavě
P | 40 | 75I81Y |  | KABEL OPTICKÝ SINGLEMODE - DEMONTÁŽ | M | 400 | 0 |  |  |  | 0 |  | 2021_OTSKP |  | 2
PP
VV |  |  |  | viz textová a výkresová část projektové dokumentace
TS |  |  |  | Technická specifikace položky odpovídá příslušné cenové soustavě
P | 41 | 75I841 |  | KABEL OPTICKÝ - REZERVA DO 500 MM | KUS | 8 | 0 |  |  |  | 0 |  | 2021_OTSKP |  | 2
PP
VV |  |  |  | viz textová a výkresová část projektové dokumentace
TS |  |  |  | Technická specifikace položky odpovídá příslušné cenové soustavě
P | 42 | 75I851 |  | KABEL OPTICKÝ - REZERVA PŘES 500 MM | KUS | 7 | 0 |  |  |  | 0 |  | 2021_OTSKP |  | 2
PP
VV |  |  |  | viz textová a výkresová část projektové dokumentace
TS |  |  |  | Technická specifikace položky odpovídá příslušné cenové soustavě
P | 43 | 75I911 |  | OPTOTRUBKA HDPE PRŮMĚRU DO 40 MM | M | 3630 | 0 |  |  |  | 0 |  | 2021_OTSKP |  | 2
PP
VV |  |  |  | viz textová a výkresová část projektové dokumentace
TS |  |  |  | Technická specifikace položky odpovídá příslušné cenové soustavě
P | 44 | 75I91X |  | OPTOTRUBKA HDPE - MONTÁŽ | M | 100 | 0 |  |  |  | 0 |  | 2021_OTSKP |  | 2
PP
VV |  |  |  | viz textová a výkresová část projektové dokumentace
TS |  |  |  | Technická specifikace položky odpovídá příslušné cenové soustavě
P | 45 | 75I91Y |  | OPTOTRUBKA HDPE - DEMONTÁŽ | M | 100 | 0 |  |  |  | 0 |  | 2021_OTSKP |  | 2
PP
VV |  |  |  | viz textová a výkresová část projektové dokumentace
TS |  |  |  | Technická specifikace položky odpovídá příslušné cenové soustavě
P | 46 | 75I961 |  | OPTOTRUBKA - HERMETIZACE ÚSEKU DO 2000 M | ÚSEK | 3 | 0 |  |  |  | 0 |  | 2021_OTSKP |  | 2
PP
VV |  |  |  | viz textová a výkresová část projektové dokumentace
TS |  |  |  | Technická specifikace položky odpovídá příslušné cenové soustavě
P | 47 | 75I962 |  | OPTOTRUBKA - KALIBRACE | M | 6030 | 0 |  |  |  | 0 |  | 2021_OTSKP |  | 2
PP
VV |  |  |  | viz textová a výkresová část projektové dokumentace
TS |  |  |  | Technická specifikace položky odpovídá příslušné cenové soustavě
P | 48 | 75IA11 |  | OPTOTRUBKOVÁ SPOJKA PRŮMĚRU DO 40 MM | KUS | 30 | 0 |  |  |  | 0 |  | 2021_OTSKP |  | 2
PP
VV |  |  |  | viz textová a výkresová část projektové dokumentace
TS |  |  |  | Technická specifikace položky odpovídá příslušné cenové soustavě
P | 49 | 75IA51 |  | OPTOTRUBKOVÁ KONCOVKA PRŮMĚRU DO 40 MM | KUS | 10 | 0 |  |  |  | 0 |  | 2021_OTSKP |  | 2
PP
VV |  |  |  | viz textová a výkresová část projektové dokumentace
TS |  |  |  | Technická specifikace položky odpovídá příslušné cenové soustavě
P | 50 | 75IA61 |  | OPTOTRUBKOVÁ KONCOKA S VENTILKEM PRŮMĚRU DO 40 MM | KUS | 5 | 0 |  |  |  | 0 |  | 2021_OTSKP |  | 2
PP
VV |  |  |  | viz textová a výkresová část projektové dokumentace
TS |  |  |  | Technická specifikace položky odpovídá příslušné cenové soustavě
P | 51 | 75IA71 |  | OPTOTRUBKOVÁ PRŮCHODKA PRŮMĚRU DO 40 MM | KUS | 15 | 0 |  |  |  | 0 |  | 2021_OTSKP |  | 2
PP
VV |  |  |  | viz textová a výkresová část projektové dokumentace
TS |  |  |  | Technická specifikace položky odpovídá příslušné cenové soustavě
P | 52 | 75ID11 |  | PLASTOVÁ ZEMNÍ KOMORA PRO ULOŽENÍ REZERVY | KUS | 6 | 0 |  |  |  | 0 |  | 2021_OTSKP |  | 2
PP
VV |  |  |  | viz textová a výkresová část projektové dokumentace
TS |  |  |  | Technická specifikace položky odpovídá příslušné cenové soustavě
P | 53 | 75ID31 |  | PLASTOVÁ ZEMNÍ KOMORA TĚSNENÍ PRO HDPE TRUBKU DO 40 MM | KUS | 15 | 0 |  |  |  | 0 |  | 2021_OTSKP |  | 2
PP
VV |  |  |  | viz textová a výkresová část projektové dokumentace
TS |  |  |  | Technická specifikace položky odpovídá příslušné cenové soustavě
P | 54 | 75IEE5 |  | OPTICKÝ ROZVADĚČ 19" PROVEDENÍ DO 144 VLÁKEN | KUS | 6 | 0 |  |  |  | 0 |  | 2021_OTSKP |  | 2
PP
VV |  |  |  | viz textová a výkresová část projektové dokumentace
TS |  |  |  | Technická specifikace položky odpovídá příslušné cenové soustavě
P | 55 | 75IEEX |  | OPTICKÝ ROZVADĚČ 19" PROVEDENÍ - MONTÁŽ | KUS | 6 | 0 |  |  |  | 0 |  | 2021_OTSKP |  | 2
PP
VV |  |  |  | viz textová a výkresová část projektové dokumentace
TS |  |  |  | Technická specifikace položky odpovídá příslušné cenové soustavě
P | 56 | 75IEEY |  | OPTICKÝ ROZVADĚČ 19" PROVEDENÍ - DEMONTÁŽ | KUS | 4 | 0 |  |  |  | 0 |  | 2021_OTSKP |  | 2
PP
VV |  |  |  | viz textová a výkresová část projektové dokumentace
TS |  |  |  | Technická specifikace položky odpovídá příslušné cenové soustavě
P | 57 | 75IEG1 |  | KAZETA PRO ULOŽENÍ SVÁRŮ - DODÁVKA | KUS | 96 | 0 |  |  |  | 0 |  | 2021_OTSKP |  | 2
PP
VV |  |  |  | viz textová a výkresová část projektové dokumentace
TS |  |  |  | Technická specifikace položky odpovídá příslušné cenové soustavě
P | 58 | 75IEGX |  | KAZETA PRO ULOŽENÍ SVÁRŮ - MONTÁŽ | KUS | 96 | 0 |  |  |  | 0 |  | 2021_OTSKP |  | 2
PP
VV |  |  |  | viz textová a výkresová část projektové dokumentace
TS |  |  |  | Technická specifikace položky odpovídá příslušné cenové soustavě
P | 59 | 75IEH1 |  | KONEKTOROVÝ MODUL 12 VLÁKEN - DODÁVKA | KUS | 70 | 0 |  |  |  | 0 |  | 2021_OTSKP |  | 2
PP
VV |  |  |  | viz textová a výkresová část projektové dokumentace
TS |  |  |  | Technická specifikace položky odpovídá příslušné cenové soustavě
P | 60 | 75IEHX |  | KONEKTOROVÝ MODUL 12 VLÁKEN - MONTÁŽ | KUS | 70 | 0 |  |  |  | 0 |  | 2021_OTSKP |  | 2
PP
VV |  |  |  | viz textová a výkresová část projektové dokumentace
TS |  |  |  | Technická specifikace položky odpovídá příslušné cenové soustavě
P | 61 | 75IEI1 |  | SPOJOVACÍ MODUL 12 VLÁKEN - DODÁVKA | KUS | 8 | 0 |  |  |  | 0 |  | 2021_OTSKP |  | 2
PP
VV |  |  |  | viz textová a výkresová část projektové dokumentace
TS |  |  |  | Technická specifikace položky odpovídá příslušné cenové soustavě
P | 62 | 75IEIX |  | SPOJOVACÍ MODUL 12 VLÁKEN - MONTÁŽ | KUS | 8 | 0 |  |  |  | 0 |  | 2021_OTSKP |  | 2
PP
VV |  |  |  | viz textová a výkresová část projektové dokumentace
TS |  |  |  | Technická specifikace položky odpovídá příslušné cenové soustavě
P | 63 | 75IEJ1 |  | ZASLEPOVACÍ MODUL 12 VLÁKEN - DODÁVKA | KUS | 6 | 0 |  |  |  | 0 |  | 2021_OTSKP |  | 2
PP
VV |  |  |  | viz textová a výkresová část projektové dokumentace
TS |  |  |  | Technická specifikace položky odpovídá příslušné cenové soustavě
P | 64 | 75IEJX |  | ZASLEPOVACÍ MODUL 12 VLÁKEN - MONTÁŽ | KUS | 6 | 0 |  |  |  | 0 |  | 2021_OTSKP |  | 2
PP
VV |  |  |  | viz textová a výkresová část projektové dokumentace
TS |  |  |  | Technická specifikace položky odpovídá příslušné cenové soustavě
P | 65 | 75IF21 |  | ROZPOJOVACÍ SVORKOVNICE 2/10, 2/8 | KUS | 10 | 0 |  |  |  | 0 |  | 2021_OTSKP |  | 2
PP
VV |  |  |  | viz textová a výkresová část projektové dokumentace
TS |  |  |  | Technická specifikace položky odpovídá příslušné cenové soustavě
P | 66 | R75IF21R |  | SVORKOVNICE odizolovaná RSA zelená | KUS | 5 | 0 |  |  |  | 0 |  | [bez vazby na CS] |  | 2
PP
VV |  |  |  | viz textová a výkresová část projektové dokumentace
TS |  |  |  | 1. Položka obsahuje: – dodávku specifikovaného bloku/zařízení včetně potřebného drobného montážního materiálu – dodávku souvisejícího příslušenství pro specifikovaný blok/zařízení – dopravu a skladování – kompletní montáž specifikovaného bloku/zařízení a souvisejícího příslušenství včetně potřebného drobného montážního materiálu – veškeré potřebné mechanizmy, včetně obsluhy, náklady na mzdy a přibližné (průměrné) náklady na pořízení potřebných materiálů včetně všech ostatních vedlejších nákladů 2. Položka neobsahuje: X 3. Způsob měření: Udává se počet kusů kompletní konstrukce a práce.
P | 67 | 75IF31 |  | ZEMNÍCÍ SVORKOVNICE | KUS | 1 | 0 |  |  |  | 0 |  | 2021_OTSKP |  | 2
PP
VV |  |  |  | viz textová a výkresová část projektové dokumentace
TS |  |  |  | Technická specifikace položky odpovídá příslušné cenové soustavě
P | 68 | 75IF91 |  | KONSTRUKCE DO SKŘÍNĚ 19" PRO UPEVNĚNÍ ZAŘÍZENÍ | KUS | 10 | 0 |  |  |  | 0 |  | 2021_OTSKP |  | 2
PP
VV |  |  |  | viz textová a výkresová část projektové dokumentace
TS |  |  |  | Technická specifikace položky odpovídá příslušné cenové soustavě
P | 69 | 75IFA1 |  | NOSNÍK BLESKOJISTEK | KUS | 5 | 0 |  |  |  | 0 |  | 2021_OTSKP |  | 2
PP
VV |  |  |  | viz textová a výkresová část projektové dokumentace
TS |  |  |  | Technická specifikace položky odpovídá příslušné cenové soustavě
P | 70 | 75IFB1 |  | BLESKOJISTKA | KUS | 50 | 0 |  |  |  | 0 |  | 2021_OTSKP |  | 2
PP
VV |  |  |  | viz textová a výkresová část projektové dokumentace
TS |  |  |  | Technická specifikace položky odpovídá příslušné cenové soustavě
P | 71 | 75IG11 |  | TYČ UZEMŇOVACÍ | KUS | 2 | 0 |  |  |  | 0 |  | 2021_OTSKP |  | 2
PP
VV |  |  |  | viz textová a výkresová část projektové dokumentace
TS |  |  |  | Technická specifikace položky odpovídá příslušné cenové soustavě
P | 72 | 75IG31 |  | ZEMNICÍ DESKA FEZN 2000 X 250 X 3 MM | KUS | 2 | 0 |  |  |  | 0 |  | 2021_OTSKP |  | 2
PP
VV |  |  |  | viz textová a výkresová část projektové dokumentace
TS |  |  |  | Technická specifikace položky odpovídá příslušné cenové soustavě
P | 73 | 75IG61 |  | VEDENÍ UZEMŇOVACÍ V ZEMI Z FEZN DRÁTU DO 120 MM2 | M | 50 | 0 |  |  |  | 0 |  | 2021_OTSKP |  | 2
PP
VV |  |  |  | viz textová a výkresová část projektové dokumentace
TS |  |  |  | Technická specifikace položky odpovídá příslušné cenové soustavě
P | 74 | 75IH22 |  | UKONČENÍ KABELU CELOPLASTOVÝHO S PANCÍŘEM DO 100 ŽIL | KUS | 1 | 0 |  |  |  | 0 |  | 2021_OTSKP |  | 2
PP
VV |  |  |  | viz textová a výkresová část projektové dokumentace
TS |  |  |  | Technická specifikace položky odpovídá příslušné cenové soustavě
P | 75 | 75IH32 |  | UKONČENÍ KABELU FORMA KABELOVÁ DÉLKY DO 0,5 M DO 25XN | KUS | 1 | 0 |  |  |  | 0 |  | 2021_OTSKP |  | 2
PP
VV |  |  |  | viz textová a výkresová část projektové dokumentace
TS |  |  |  | Technická specifikace položky odpovídá příslušné cenové soustavě
P | 76 | 75IH62 |  | UKONČENÍ KABELU OPTICKÉHO DO 36 VLÁKEN | KUS | 1 | 0 |  |  |  | 0 |  | 2021_OTSKP |  | 2
PP
VV |  |  |  | viz textová a výkresová část projektové dokumentace
TS |  |  |  | Technická specifikace položky odpovídá příslušné cenové soustavě
P | 77 | 75IH63 |  | UKONČENÍ KABELU OPTICKÉHO DO 72 VLÁKEN | KUS | 4 | 0 |  |  |  | 0 |  | 2021_OTSKP |  | 2
PP
VV |  |  |  | viz textová a výkresová část projektové dokumentace
TS |  |  |  | Technická specifikace položky odpovídá příslušné cenové soustavě
P | 78 | 75IH64 |  | UKONČENÍ KABELU OPTICKÉHO PŘES 72 VLÁKEN | KUS | 6 | 0 |  |  |  | 0 |  | 2021_OTSKP |  | 2
PP
VV |  |  |  | viz textová a výkresová část projektové dokumentace
TS |  |  |  | Technická specifikace položky odpovídá příslušné cenové soustavě
P | 79 | 75IH6Y |  | UKONČENÍ KABELU OPTICKÉHO - DEMONTÁŽ | KUS | 3 | 0 |  |  |  | 0 |  | 2021_OTSKP |  | 2
PP
VV |  |  |  | viz textová a výkresová část projektové dokumentace
TS |  |  |  | Technická specifikace položky odpovídá příslušné cenové soustavě
P | 80 | 75II21 |  | SPOJKA PRO CELOPLASTOVÉ KABELY S PANCÍŘEM DO 100 ŽIL | KUS | 1 | 0 |  |  |  | 0 |  | 2021_OTSKP |  | 2
PP
VV |  |  |  | viz textová a výkresová část projektové dokumentace
TS |  |  |  | Technická specifikace položky odpovídá příslušné cenové soustavě
P | 81 | 75IJ11 |  | MĚŘENÍ - ZŘÍZENÍ VÝVODU KABELOVÉHO PLÁŠTĚ PRO MĚŘENÍ | KUS | 1 | 0 |  |  |  | 0 |  | 2021_OTSKP |  | 2
PP
VV |  |  |  | viz textová a výkresová část projektové dokumentace
TS |  |  |  | Technická specifikace položky odpovídá příslušné cenové soustavě
P | 82 | 75IJ12 |  | MĚŘENÍ JEDNOSMĚRNÉ NA SDĚLOVACÍM KABELU | KUS | 100 | 0 |  |  |  | 0 |  | 2021_OTSKP |  | 2
PP
VV |  |  |  | viz textová a výkresová část projektové dokumentace
TS |  |  |  | Technická specifikace položky odpovídá příslušné cenové soustavě
P | 83 | 75IJ13 |  | MĚŘENÍ ÚTLUMU PŘESLECHU NA BLÍZKÉM KONCI NA MÍSTNÍM SDĚL. KABELU ZA 1 ČTYŘKU XN A 1 MĚŘENÝ ÚSEK | KUS | 25 | 0 |  |  |  | 0 |  | 2021_OTSKP |  | 2
PP
VV |  |  |  | viz textová a výkresová část projektové dokumentace
TS |  |  |  | Technická specifikace položky odpovídá příslušné cenové soustavě
P | 84 | 75IJ15 |  | MĚŘENÍ A VYROVNÁNÍ KAPACITNÍCH NEROVNOVÁH NA MÍSTNÍM SDĚLOVACÍM KABELU, KABEL DO 4 KM DÉLKY, 1 ČTYŘKA | ÚSEK | 25 | 0 |  |  |  | 0 |  | 2021_OTSKP |  | 2
PP
VV |  |  |  | viz textová a výkresová část projektové dokumentace
TS |  |  |  | Technická specifikace položky odpovídá příslušné cenové soustavě
P | 85 | 75IK11 |  | MĚŘENÍ STÁVAJÍCÍHO OPTICKÉHO KABELU | VLÁKNO | 108 | 0 |  |  |  | 0 |  | 2021_OTSKP |  | 2
PP
VV |  |  |  | viz textová a výkresová část projektové dokumentace
TS |  |  |  | Technická specifikace položky odpovídá příslušné cenové soustavě
P | 86 | 75IK21 |  | MĚŘENÍ KOMPLEXNÍ OPTICKÉHO KABELU | VLÁKNO | 684 | 0 |  |  |  | 0 |  | 2021_OTSKP |  | 2
PP
VV |  |  |  | viz textová a výkresová část projektové dokumentace
TS |  |  |  | Technická specifikace položky odpovídá příslušné cenové soustavě
P | 87 | 75J212 |  | KABEL SDĚLOVACÍ PRO VNITŘNÍ POUŽITÍ DO 10 PÁRŮ PRŮMĚRU 0,5 MM | KMPÁR | 1 | 0 |  |  |  | 0 |  | 2021_OTSKP |  | 2
PP
VV |  |  |  | viz textová a výkresová část projektové dokumentace
TS |  |  |  | Technická specifikace položky odpovídá příslušné cenové soustavě
P | 88 | 75J821 |  | OPTICKÝ PIGTAIL SINGLEMODE DO 2 M | KUS | 1152 | 0 |  |  |  | 0 |  | 2021_OTSKP |  | 2
PP
VV |  |  |  | viz textová a výkresová část projektové dokumentace
TS |  |  |  | Technická specifikace položky odpovídá příslušné cenové soustavě
P | 89 | 75J82X |  | OPTICKÝ PIGTAIL SINGLEMODE - MONTÁŽ | KUS | 1152 | 0 |  |  |  | 0 |  | 2021_OTSKP |  | 2
PP
VV |  |  |  | viz textová a výkresová část projektové dokumentace
TS |  |  |  | Technická specifikace položky odpovídá příslušné cenové soustavě
P | 90 | 75J921 |  | OPTICKÝ PATCHCORD SINGLEMODE DO 5 M | KUS | 60 | 0 |  |  |  | 0 |  | 2021_OTSKP |  | 2
PP
VV |  |  |  | viz textová a výkresová část projektové dokumentace
TS |  |  |  | Technická specifikace položky odpovídá příslušné cenové soustavě
P | 91 | 75J92X |  | OPTICKÝ PATCHCORD SINGLEMODE - MONTÁŽ | KUS | 60 | 0 |  |  |  | 0 |  | 2021_OTSKP |  | 2
PP
VV |  |  |  | viz textová a výkresová část projektové dokumentace
TS |  |  |  | Technická specifikace položky odpovídá příslušné cenové soustavě
P | 92 | 75JB13 |  | DATOVÝ ROZVADĚČ 19" 600X600 DO 47 U | KUS | 1 | 0 |  |  |  | 0 |  | 2021_OTSKP |  | 2
PP
VV |  |  |  | viz textová a výkresová část projektové dokumentace
TS |  |  |  | Technická specifikace položky odpovídá příslušné cenové soustavě
P | 93 | 75JB1X |  | DATOVÝ ROZVADĚČ 19" 600X600 - MONTÁŽ | KUS | 1 | 0 |  |  |  | 0 |  | 2021_OTSKP |  | 2
PP
VV |  |  |  | viz textová a výkresová část projektové dokumentace
TS |  |  |  | Technická specifikace položky odpovídá příslušné cenové soustavě
P | 94 | 75K112 |  | TRANSFORMÁTOR ODDĚLOVACÍ (OCHRANNÝ) PŘES 1000 VA | KUS | 30 | 0 |  |  |  | 0 |  | 2021_OTSKP |  | 2
PP
VV |  |  |  | viz textová a výkresová část projektové dokumentace
TS |  |  |  | Technická specifikace položky odpovídá příslušné cenové soustavě
P | 95 | 75K11X |  | TRANSFORMÁTOR ODDĚLOVACÍ (OCHRANNÝ) - MONTÁŽ | KUS | 30 | 0 |  |  |  | 0 |  | 2021_OTSKP |  | 2
PP
VV |  |  |  | viz textová a výkresová část projektové dokumentace
TS |  |  |  | Technická specifikace položky odpovídá příslušné cenové soustavě
P | 96 | R75IL71 |  | KABELOVÁ KNIHA - VYHOTOVENÍ | M | 6760 | 0 |  |  |  | 0 |  | [bez vazby na CS] |  | 2
PP
VV |  |  |  | viz textová a výkresová část projektové dokumentace
TS |  |  |  | 1. Položka obsahuje: – zhotovení kabelové knihy plánů dle požadavku správce a majitele zařízení a "Základní technické specifikace optických kabelů a jejich přislušenství v telekomunikační síti SŽDC". 2. Položka neobsahuje: X 3. Způsob měření: Měřící práce se udávají počtem metrů kabeláže, pro kterou má být kniha zhotovena.
P | 97 | R75M91X |  | PŘEMÍSTĚNÍ STÁVAJÍCÍHO ZAŘÍZENÍ VE SKŘÍNÍ ZZ | KPL | 2 | 0 |  |  |  | 0 |  | [bez vazby na CS] |  | 2
PP
VV |  |  |  | viz textová a výkresová část projektové dokumentace
TS |  |  |  | 1. Položka obsahuje: – kompletní přemístění stávajícího zařízení v rámci datového rozvaděče – veškeré potřebné mechanizmy, včetně obsluhy, náklady na mzdy a přibližné (průměrné) náklady na pořízení potřebných materiálů včetně všech ostatních vedlejších nákladů 2. Položka neobsahuje: X 3. Způsob měření: Udává se počet kusů kompletní konstrukce nebo práce.
SD |  | 990 |  | Poplatky za skládky
P | 98 | R015111 | 901 | POPLATKY ZA LIKVIDACI ODPADŮ NEKONTAMINOVANÝCH - 17 05 04 VYTĚŽENÉ ZEMINY A HORNINY - I. TŘÍDA TĚŽITELNOSTI VČETNĚ DOPRAVY | T | 35.28 | 0 |  |  |  | 0 |  | [bez vazby na CS] |  | 2
PP |  |  |  | Evidenční položka. Neoceňovat v objektu SO/PS, položka se oceňuje pouze v objektu SO 90-90
VV |  |  |  | viz textová a výkresová část projektové dokumentace
TS |  |  |  | Evidenční položka. Neoceňovat v objektu SO/PS, položka se oceňuje pouze v objektu SO 90-90
P | 99 | R015120 | 904 | POPLATKY ZA LIKVIDACI ODPADŮ NEKONTAMINOVANÝCH - 17 01 02 STAVEBNÍ A DEMOLIČNÍ SUŤ (CIHLY) VČETNĚ DOPRAVY | T | 0.1 | 0 |  |  |  | 0 |  | [bez vazby na CS] |  | 2
PP |  |  |  | Evidenční položka. Neoceňovat v objektu SO/PS, položka se oceňuje pouze v objektu SO 90-90
VV |  |  |  | viz textová a výkresová část projektové dokumentace
TS |  |  |  | Evidenční položka. Neoceňovat v objektu SO/PS, položka se oceňuje pouze v objektu SO 90-90
P | 100 | R015130 | 905 | POPLATKY ZA LIKVIDACI ODPADŮ NEKONTAMINOVANÝCH - 17 03 02 VYBOURANÝ ASFALTOVÝ BETON BEZ DEHTU VČETNĚ DOPRAVY | T | 1 | 0 |  |  |  | 0 |  | [bez vazby na CS] |  | 2
PP |  |  |  | Evidenční položka. Neoceňovat v objektu SO/PS, položka se oceňuje pouze v objektu SO 90-90
VV |  |  |  | viz textová a výkresová část projektové dokumentace
TS |  |  |  | Evidenční položka. Neoceňovat v objektu SO/PS, položka se oceňuje pouze v objektu SO 90-90
P | 101 | R015140 | 906 | POPLATKY ZA LIKVIDACI ODPADŮ NEKONTAMINOVANÝCH - 17 01 01 BETON Z DEMOLIC OBJEKTŮ, ZÁKLADŮ TV VČETNĚ DOPRAVY | T | 1 | 0 |  |  |  | 0 |  | [bez vazby na CS] |  | 2
PP |  |  |  | Evidenční položka. Neoceňovat v objektu SO/PS, položka se oceňuje pouze v objektu SO 90-90
VV |  |  |  | viz textová a výkresová část projektové dokumentace
TS |  |  |  | Evidenční položka. Neoceňovat v objektu SO/PS, položka se oceňuje pouze v objektu SO 90-90
P | 102 | R015420 | 924 | POPLATKY ZA LIKVIDACI ODPADŮ NEKONTAMINOVANÝCH - 17 06 04 ZBYTKY IZOLAČNÍCH MATERIÁLŮ VČETNĚ DOPRAVY | T | 0.1 | 0 |  |  |  | 0 |  | [bez vazby na CS] |  | 2
PP |  |  |  | Evidenční položka. Neoceňovat v objektu SO/PS, položka se oceňuje pouze v objektu SO 90-90
VV |  |  |  | viz textová a výkresová část projektové dokumentace
TS |  |  |  | Evidenční položka. Neoceňovat v objektu SO/PS, položka se oceňuje pouze v objektu SO 90-90
P | 103 | R015621 | 930 | POPLATKY ZA LIKVIDACI ODPADŮ NEBEZPEČNÝCH - KABELY S PLASTOVOU IZOLACÍ VČETNĚ DOPRAVY | T | 0.1 | 0 |  |  |  | 0 |  | [bez vazby na CS] |  | 2
PP |  |  |  | Evidenční položka. Neoceňovat v objektu SO/PS, položka se oceňuje pouze v objektu SO 90-90
VV |  |  |  | viz textová a výkresová část projektové dokumentace
TS |  |  |  | Evidenční položka. Neoceňovat v objektu SO/PS, položka se oceňuje pouze v objektu SO 90-90
P | 104 | R015160 | 908 | POPLATKY ZA LIKVIDACI ODPADŮ NEKONTAMINOVANÝCH - 02 01 03 SMÝCENÉ STROMY A KEŘE VČETNĚ DOPRAVY | T | 0.1 | 0 |  |  |  | 0 |  | [bez vazby na CS] |  | 2
PP |  |  |  | Evidenční položka. Neoceňovat v objektu SO/PS, položka se oceňuje pouze v objektu SO 90-90
VV |  |  |  | viz textová a výkresová část projektové dokumentace
TS |  |  |  | Evidenční položka. Neoceňovat v objektu SO/PS, položka se oceňuje pouze v objektu SO 90-90

## PS 91-02-01
SŽDC05 |  |  |  | Soupis prací objektu | [10 empty] | 3
3
S | Stavba: | Zm09_5113720006 |  | Modernizace trati Praha-Bubny (včetně) – Praha-Výstaviště (včetně) | [6 empty] | D.2 |  | Aspe | 0,00 | 2
O | Objekt: | D.2 |  | Železniční sdělovací zařízení | [9 empty] | 15,00 | 2
Typ | Poř. číslo | Kód položky | Varianta | Název položky | MJ | Množství | Jednotková hmotnost | Celková hmotnost |  |  | Jednotková cena |  | Cenové soustavy | 21,00 | 2
Dodávka
[9 empty] | Jednotková | Celkem | Jednotková | Celkem |  |  |  | Počet položek s nulovou cenou
O1 |  | PS 91-02-01 |  | Praha-Bubny - Praha-Dejvice, DOK a TK
SD |  | 1 |  | Zemní práce
P | 1 | 11120 |  | ODSTRANĚNÍ KŘOVIN | M2 | 100 | 0 |  |  |  | 0 |  | 2021_OTSKP |  | 2
PP
VV |  |  |  | viz textová a výkresová část projektové dokumentace
TS |  |  |  | Technická specifikace položky odpovídá příslušné cenové soustavě
P | 2 | 13173 |  | HLOUBENÍ JAM ZAPAŽ I NEPAŽ TŘ. I | M3 | 20 | 0 |  |  |  | 0 |  | 2021_OTSKP |  | 2
PP
VV |  |  |  | viz textová a výkresová část projektové dokumentace
TS |  |  |  | Technická specifikace položky odpovídá příslušné cenové soustavě
P | 3 | 13273 |  | HLOUBENÍ RÝH ŠÍŘ DO 2M PAŽ I NEPAŽ TŘ. I | M3 | 185.675 | 0 |  |  |  | 0 |  | 2021_OTSKP |  | 2
PP
VV |  |  |  | viz textová a výkresová část projektové dokumentace
TS |  |  |  | Technická specifikace položky odpovídá příslušné cenové soustavě
P | 4 | 14173 |  | PROTLAČOVÁNÍ POTRUBÍ Z PLAST HMOT DN DO 200MM | M | 30 | 0 |  |  |  | 0 |  | 2021_OTSKP |  | 2
PP
VV |  |  |  | viz textová a výkresová část projektové dokumentace
TS |  |  |  | Technická specifikace položky odpovídá příslušné cenové soustavě
P | 5 | 17411 |  | ZÁSYP JAM A RÝH ZEMINOU SE ZHUTNĚNÍM | M3 | 173.325 | 0 |  |  |  | 0 |  | 2021_OTSKP |  | 2
PP
VV |  |  |  | viz textová a výkresová část projektové dokumentace
TS |  |  |  | Technická specifikace položky odpovídá příslušné cenové soustavě
P | 6 | 561102 |  | PODKLADNÍ BETON TŘ. II | M3 | 5 | 0 |  |  |  | 0 |  | 2021_OTSKP |  | 2
PP
VV |  |  |  | viz textová a výkresová část projektové dokumentace
TS |  |  |  | Technická specifikace položky odpovídá příslušné cenové soustavě
P | 7 | 701001 |  | OZNAČOVACÍ ŠTÍTEK KABELOVÉHO VEDENÍ, SPOJKY NEBO KABELOVÉ SKŘÍNĚ (VČETNĚ OBJÍMKY) | KUS | 40 | 0 |  |  |  | 0 |  | 2021_OTSKP |  | 2
PP
VV |  |  |  | viz textová a výkresová část projektové dokumentace
TS |  |  |  | Technická specifikace položky odpovídá příslušné cenové soustavě
P | 8 | 701003 |  | BETONOVÝ OZNAČNÍK | KUS | 2 | 0 |  |  |  | 0 |  | 2021_OTSKP |  | 2
PP
VV |  |  |  | viz textová a výkresová část projektové dokumentace
TS |  |  |  | Technická specifikace položky odpovídá příslušné cenové soustavě
P | 9 | 701004 |  | VYHLEDÁVACÍ MARKER ZEMNÍ | KUS | 30 | 0 |  |  |  | 0 |  | 2021_OTSKP |  | 2
PP
VV |  |  |  | viz textová a výkresová část projektové dokumentace
TS |  |  |  | Technická specifikace položky odpovídá příslušné cenové soustavě
P | 10 | 701005 |  | VYHLEDÁVACÍ MARKER ZEMNÍ S MOŽNOSTÍ ZÁPISU | KUS | 1 | 0 |  |  |  | 0 |  | 2021_OTSKP |  | 2
PP
VV |  |  |  | viz textová a výkresová část projektové dokumentace
TS |  |  |  | Technická specifikace položky odpovídá příslušné cenové soustavě
P | 11 | 702111 |  | KABELOVÝ ŽLAB ZEMNÍ VČETNĚ KRYTU SVĚTLÉ ŠÍŘKY DO 120 MM | M | 160 | 0 |  |  |  | 0 |  | 2021_OTSKP |  | 2
PP
VV |  |  |  | viz textová a výkresová část projektové dokumentace
TS |  |  |  | Technická specifikace položky odpovídá příslušné cenové soustavě
P | 12 | 702112 |  | KABELOVÝ ŽLAB ZEMNÍ VČETNĚ KRYTU SVĚTLÉ ŠÍŘKY PŘES 120 DO 250 MM | M | 645 | 0 |  |  |  | 0 |  | 2021_OTSKP |  | 2
PP
VV |  |  |  | viz textová a výkresová část projektové dokumentace
TS |  |  |  | Technická specifikace položky odpovídá příslušné cenové soustavě
P | 13 | 702212 |  | KABELOVÁ CHRÁNIČKA ZEMNÍ DN PŘES 100 DO 200 MM | M | 180 | 0 |  |  |  | 0 |  | 2021_OTSKP |  | 2
PP
VV |  |  |  | viz textová a výkresová část projektové dokumentace
TS |  |  |  | Technická specifikace položky odpovídá příslušné cenové soustavě
P | 14 | 702312 |  | ZAKRYTÍ KABELŮ VÝSTRAŽNOU FÓLIÍ ŠÍŘKY PŘES 20 DO 40 CM | M | 905 | 0 |  |  |  | 0 |  | 2021_OTSKP |  | 2
PP
VV |  |  |  | viz textová a výkresová část projektové dokumentace
TS |  |  |  | Technická specifikace položky odpovídá příslušné cenové soustavě
P | 15 | 702412 |  | KABELOVÝ PROSTUP DO OBJEKTU PŘES ZÁKLAD ZDĚNÝ SVĚTLÉ ŠÍŘKY PŘES 100 DO 200 MM | KUS | 2 | 0 |  |  |  | 0 |  | 2021_OTSKP |  | 2
PP
VV |  |  |  | viz textová a výkresová část projektové dokumentace
TS |  |  |  | Technická specifikace položky odpovídá příslušné cenové soustavě
P | 16 | 702422 |  | KABELOVÝ PROSTUP DO OBJEKTU PŘES ZÁKLAD BETONOVÝ SVĚTLÉ ŠÍŘKY PŘES 100 DO 200 MM | KUS | 2 | 0 |  |  |  | 0 |  | 2021_OTSKP |  | 2
PP
VV |  |  |  | viz textová a výkresová část projektové dokumentace
TS |  |  |  | Technická specifikace položky odpovídá příslušné cenové soustavě
P | 17 | 702511 |  | PRŮRAZ ZDIVEM (PŘÍČKOU) ZDĚNÝM TLOUŠŤKY DO 45 CM | KUS | 4 | 0 |  |  |  | 0 |  | 2021_OTSKP |  | 2
PP
VV |  |  |  | viz textová a výkresová část projektové dokumentace
TS |  |  |  | Technická specifikace položky odpovídá příslušné cenové soustavě
P | 18 | 702513 |  | PRŮRAZ ZDIVEM (PŘÍČKOU) ZDĚNÝM TLOUŠŤKY PŘES 60 CM | KUS | 2 | 0 |  |  |  | 0 |  | 2021_OTSKP |  | 2
PP
VV |  |  |  | viz textová a výkresová část projektové dokumentace
TS |  |  |  | Technická specifikace položky odpovídá příslušné cenové soustavě
P | 19 | 702810 |  | VYČIŠTĚNÍ STÁVAJÍCÍHO KABELOVÉHO PROSTUPU Z TVÁRNIC NEBO CHRÁNIČEK S KABELOVOU KOMOROU | M | 20 | 0 |  |  |  | 0 |  | 2021_OTSKP |  | 2
PP
VV |  |  |  | viz textová a výkresová část projektové dokumentace
TS |  |  |  | Technická specifikace položky odpovídá příslušné cenové soustavě
P | 20 | 702901 |  | ZASYPÁNÍ KABELOVÉHO ŽLABU VRSTVOU Z PŘESÁTÉHO PÍSKU SVĚTLÉ ŠÍŘKY DO 120 MM | M | 160 | 0 |  |  |  | 0 |  | 2021_OTSKP |  | 2
PP
VV |  |  |  | viz textová a výkresová část projektové dokumentace
TS |  |  |  | Technická specifikace položky odpovídá příslušné cenové soustavě
P | 21 | 702902 |  | ZASYPÁNÍ KABELOVÉHO ŽLABU VRSTVOU Z PŘESÁTÉHO PÍSKU SVĚTLÉ ŠÍŘKY PŘES 120 DO 250 MM | M | 645 | 0 |  |  |  | 0 |  | 2021_OTSKP |  | 2
PP
VV |  |  |  | viz textová a výkresová část projektové dokumentace
TS |  |  |  | Technická specifikace položky odpovídá příslušné cenové soustavě
P | 22 | 703112 |  | KABELOVÝ ROŠT/LÁVKA NOSNÝ ŽÁROVĚ ZINKOVANÝ VČETNĚ UPEVNĚNÍ A PŘÍSLUŠENSTVÍ SVĚTLÉ ŠÍŘKY PŘES 100 DO 250 MM | M | 5 | 0 |  |  |  | 0 |  | 2021_OTSKP |  | 2
PP
VV |  |  |  | viz textová a výkresová část projektové dokumentace
TS |  |  |  | Technická specifikace položky odpovídá příslušné cenové soustavě
P | 23 | 703512 |  | ELEKTROINSTALAČNÍ LIŠTA ŠÍŘKY PŘES 30 DO 60 MM | M | 15 | 0 |  |  |  | 0 |  | 2021_OTSKP |  | 2
PP
VV |  |  |  | viz textová a výkresová část projektové dokumentace
TS |  |  |  | Technická specifikace položky odpovídá příslušné cenové soustavě
P | 24 | 703754 |  | PROTIPOŽÁRNÍ UCPÁVKA PROSTUPU KABELOVÉHO PR. DO 110MM, DO EI 90 MIN. | KUS | 10 | 0 |  |  |  | 0 |  | 2021_OTSKP |  | 2
PP
VV |  |  |  | viz textová a výkresová část projektové dokumentace
TS |  |  |  | Technická specifikace položky odpovídá příslušné cenové soustavě
P | 25 | 703762 |  | KABELOVÁ UCPÁVKA VODĚ ODOLNÁ PRO VNITŘNÍ PRŮMĚR OTVORU 65 - 110MM | KUS | 10 | 0 |  |  |  | 0 |  | 2021_OTSKP |  | 2
PP
VV |  |  |  | viz textová a výkresová část projektové dokumentace
TS |  |  |  | Technická specifikace položky odpovídá příslušné cenové soustavě
P | 26 | 709110 |  | PROVIZORNÍ ZAJIŠTĚNÍ KABELU VE VÝKOPU | KUS | 10 | 0 |  |  |  | 0 |  | 2021_OTSKP |  | 2
PP
VV |  |  |  | viz textová a výkresová část projektové dokumentace
TS |  |  |  | Technická specifikace položky odpovídá příslušné cenové soustavě
P | 27 | 709120 |  | PROVIZORNÍ ZAJIŠTĚNÍ POTRUBÍ VE VÝKOPU | KUS | 30 | 0 |  |  |  | 0 |  | 2021_OTSKP |  | 2
PP
VV |  |  |  | viz textová a výkresová část projektové dokumentace
TS |  |  |  | Technická specifikace položky odpovídá příslušné cenové soustavě
P | 28 | 709210 |  | KŘIŽOVATKA KABELOVÝCH VEDENÍ SE STÁVAJÍCÍ INŽENÝRSKOU SÍTÍ (KABELEM, POTRUBÍM APOD.) | KUS | 40 | 0 |  |  |  | 0 |  | 2021_OTSKP |  | 2
PP
VV |  |  |  | viz textová a výkresová část projektové dokumentace
TS |  |  |  | Technická specifikace položky odpovídá příslušné cenové soustavě
P | 29 | R029113 |  | PŘEVZETÍ A PŘÍPRAVA STAVENIŠTĚ, VYTÝČENÍ SÍTÍ, REVIZE, ZAJIŠTĚNÍ VÝLUK A DOZORŮ V CELÉM ÚSEKU PS | KM | 2.375 | 0 |  |  |  | 0 |  | [bez vazby na CS] |  | 2
PP
VV |  |  |  | viz textová a výkresová část projektové dokumentace
TS |  |  |  | 1. Položka obsahuje: – Zahrnuje veškeré náklady spojené s objednatelem požadovanými pracemi. Dále obsahuje cenu za pom. mechanismy včetně všech ostatních vedlejších nákladů. 2. Položka neobsahuje: X 3. Způsob měření: Udává se v km.
P | 30 | R123201 |  | ODKOPÁVKY A PROKOPÁVKY CHODNÍKŮ, KOMUNIKACÍ, PLOCH A PODKLADOVÝCH VRSTEV TŘ. TĚŽITELNOSTI II., VČETNĚ KOMPLETNÍ OBNOVY POVRCHŮ A PROVIZORNÍCH LÁVEK | M3 | 20 | 0 |  |  |  | 0 |  | [bez vazby na CS] |  | 2
PP
VV |  |  |  | viz textová a výkresová část projektové dokumentace
TS |  |  |  | 1. Položka obsahuje: – kompletní provedení vykopávky nezapažené i zapažené, včetně kompletní obnovy povrchů – ošetření výkopiště po celou dobu práce v něm vč. klimatických opatření – ztížení vykopávek v blízkosti podzemního vedení, konstrukcí a objektů vč. jejich dočasného zajištění – ztížení pod vodou, v okolí výbušnin, ve stísněných prostorech ap. – příplatek za lepivost – těžení po vrstvách, pásech a po jiných nutných částech (figurách) – čerpání vody vč. čerpacích jímek, potrubí a pohotovostní čerpací soupravy, odvedení nebo obvedení vody v okolí výkopiště a ve výkopišti – potřebné snížení hladiny podzemní vody – těžení a rozpojování jednotlivých balvanů, eventuelně nutné druhotné rozpojení odstřelené horniny – ruční vykopávky, odstranění kořenů a napadávek – vytahování a nošení výkopku – svahování a přesvahování svahů do konečného tvaru, výměnu hornin v podloží a v pláni znehodnocené klimatickými vlivy – pažení, vzepření a rozepření vč. přepažování – hradící a štětové stěny dočasné (adekvátně platí ustanovení k pol. 1151,2) – úpravu, ochranu a očištění dna, základové spáry, stěn a svahů – zhutnění podloží, případně i svahů vč. svahování – třídění výkopku – veškeré pomocné konstrukce umožňující provedení vykopávky (příjezdy, sjezdy, nájezdy, lešení, podpěrné konstrukce, přemostění, zpevněné plochy, zakrytí a pod.) – naložení výkopku na dopravní prostředek 2. Položka neobsahuje: – hradící a štětové stěny – zřízení stupňů v podloží a lavic na svazích – dolamování – odvoz výkopku na mezideponii, likvidaci nebo jiné určené místo – poplatky za likvidaci odpadů, nacení se položkami ze ssd 0 3. Způsob měření: Měří se metr krychlový výkopku v ulehlém (původním) stavu.
P | 31 | R5933036 |  | PANEL SILNIČNÍ IZD 100/21 1000X215X3000, DODÁVKA, MONTÁŽ, DEMONTÁŽ, DOPRAVA | KUS | 10 | 0 |  |  |  | 0 |  | [bez vazby na CS] |  | 2
PP
VV |  |  |  | viz textová a výkresová část projektové dokumentace
TS |  |  |  | 1. Položka obsahuje: – Viz. textace pložky 2. Položka neobsahuje: X 3. Způsob měření: Udává se v kusech
P | 32 | R701011 |  | VYTÝČENÍ TRASY | KM | 2.375 | 0 |  |  |  | 0 |  | [bez vazby na CS] |  | 2
PP
VV |  |  |  | viz textová a výkresová část projektové dokumentace
TS |  |  |  | 1. Položka obsahuje: – vytyčení nové trasy vedení na stěně či v terénu 2. Položka neobsahuje: X 3. Způsob měření: Udává se v km vybourané rýhy
P | 33 | R701ADC |  | GEODETICKÉ ZAMĚŘENÍ TRASY | KM | 2.375 | 0 |  |  |  | 0 |  | [bez vazby na CS] |  | 2
PP
VV |  |  |  | viz textová a výkresová část projektové dokumentace
TS |  |  |  | 1. Položka obsahuje: – Geodetické zaměření trasy. Dále obsahuje cenu za pom. mechanismy včetně všech ostatních vedlejších nákladů. 2. Položka neobsahuje: X 3. Způsob měření: Udává se v km
SD |  | 2 |  | Dodávky, montáže a nosný materiál
P | 34 | 703452 |  | ELEKTROINSTALAČNÍ TRUBKA S FUNKČNÍ ODOLNOSTÍ PŘI POŽÁRU VČETNĚ UPEVNĚNÍ A PŘÍSLUŠENSTVÍ DN PRŮMĚRU PŘES 25 DO 40 MM | M | 250 | 0 |  |  |  | 0 |  | 2021_OTSKP |  | 2
PP
VV |  |  |  | viz textová a výkresová část projektové dokumentace
TS |  |  |  | Technická specifikace položky odpovídá příslušné cenové soustavě
P | 35 | 741C01 |  | EKVIPOTENCIÁLNÍ PŘÍPOJNICE | KUS | 3 | 0 |  |  |  | 0 |  | 2021_OTSKP |  | 2
PP
VV |  |  |  | viz textová a výkresová část projektové dokumentace
TS |  |  |  | Technická specifikace položky odpovídá příslušné cenové soustavě
P | 36 | 741C02 |  | UZEMŇOVACÍ SVORKA | KUS | 10 | 0 |  |  |  | 0 |  | 2021_OTSKP |  | 2
PP
VV |  |  |  | viz textová a výkresová část projektové dokumentace
TS |  |  |  | Technická specifikace položky odpovídá příslušné cenové soustavě
P | 37 | 741C04 |  | OCHRANNÉ POSPOJOVÁNÍ CU VODIČEM DO 16 MM2 | KUS | 20 | 0 |  |  |  | 0 |  | 2021_OTSKP |  | 2
PP
VV |  |  |  | viz textová a výkresová část projektové dokumentace
TS |  |  |  | Technická specifikace položky odpovídá příslušné cenové soustavě
P | 38 | 742F12 |  | KABEL NN NEBO VODIČ JEDNOŽÍLOVÝ CU S PLASTOVOU IZOLACÍ OD 4 DO 16 MM2 | M | 100 | 0 |  |  |  | 0 |  | 2021_OTSKP |  | 2
PP
VV |  |  |  | viz textová a výkresová část projektové dokumentace
TS |  |  |  | Technická specifikace položky odpovídá příslušné cenové soustavě
P | 39 | 742K12 |  | UKONČENÍ JEDNOŽÍLOVÉHO KABELU V ROZVADĚČI NEBO NA PŘÍSTROJI OD 4 DO 16 MM2 | KUS | 40 | 0 |  |  |  | 0 |  | 2021_OTSKP |  | 2
PP
VV |  |  |  | viz textová a výkresová část projektové dokumentace
TS |  |  |  | Technická specifikace položky odpovídá příslušné cenové soustavě
P | 40 | 75I221 |  | KABEL ZEMNÍ DVOUPLÁŠŤOVÝ BEZ PANCÍŘE PRŮMĚRU ŽÍLY 0,8 MM DO 5XN | KMČTYŘKA | 0.45 | 0 |  |  |  | 0 |  | 2021_OTSKP |  | 2
PP
VV |  |  |  | viz textová a výkresová část projektové dokumentace
TS |  |  |  | Technická specifikace položky odpovídá příslušné cenové soustavě
P | 41 | 75I22X |  | KABEL ZEMNÍ DVOUPLÁŠŤOVÝ BEZ PANCÍŘE PRŮMĚRU ŽÍLY 0,8 MM - MONTÁŽ | M | 20 | 0 |  |  |  | 0 |  | 2021_OTSKP |  | 2
PP
VV |  |  |  | viz textová a výkresová část projektové dokumentace
TS |  |  |  | Technická specifikace položky odpovídá příslušné cenové soustavě
P | 42 | 75I322 |  | KABEL ZEMNÍ DVOUPLÁŠŤOVÝ S PANCÍŘEM PRŮMĚRU ŽÍLY 0,8 MM DO 25XN | KMČTYŘKA | 15.8 | 0 |  |  |  | 0 |  | 2021_OTSKP |  | 2
PP
VV |  |  |  | viz textová a výkresová část projektové dokumentace
TS |  |  |  | Technická specifikace položky odpovídá příslušné cenové soustavě
P | 43 | 75I32Y |  | KABEL ZEMNÍ DVOUPLÁŠŤOVÝ BEZ PANCÍŘE PRŮMĚRU ŽÍLY 0,8 MM - DEMONTÁŽ | M | 20 | 0 |  |  |  | 0 |  | 2021_OTSKP |  | 2
PP
VV |  |  |  | viz textová a výkresová část projektové dokumentace
TS |  |  |  | Technická specifikace položky odpovídá příslušné cenové soustavě
P | 44 | 75I811 |  | KABEL OPTICKÝ SINGLEMODE DO 12 VLÁKEN | KMVLÁKNO | 1.2 | 0 |  |  |  | 0 |  | 2021_OTSKP |  | 2
PP
VV |  |  |  | viz textová a výkresová část projektové dokumentace
TS |  |  |  | Technická specifikace položky odpovídá příslušné cenové soustavě
P | 45 | 75I812 |  | KABEL OPTICKÝ SINGLEMODE DO 36 VLÁKEN | KMVLÁKNO | 88.02 | 0 |  |  |  | 0 |  | 2021_OTSKP |  | 2
PP
VV |  |  |  | viz textová a výkresová část projektové dokumentace
TS |  |  |  | Technická specifikace položky odpovídá příslušné cenové soustavě
P | 46 | 75I813 |  | KABEL OPTICKÝ SINGLEMODE DO 72 VLÁKEN | KMVLÁKNO | 58.56 | 0 |  |  |  | 0 |  | 2021_OTSKP |  | 2
PP
VV |  |  |  | viz textová a výkresová část projektové dokumentace
TS |  |  |  | Technická specifikace položky odpovídá příslušné cenové soustavě
P | 47 | 75I841 |  | KABEL OPTICKÝ - REZERVA DO 500 MM | KUS | 7 | 0 |  |  |  | 0 |  | 2021_OTSKP |  | 2
PP
VV |  |  |  | viz textová a výkresová část projektové dokumentace
TS |  |  |  | Technická specifikace položky odpovídá příslušné cenové soustavě
P | 48 | 75I851 |  | KABEL OPTICKÝ - REZERVA PŘES 500 MM | KUS | 3 | 0 |  |  |  | 0 |  | 2021_OTSKP |  | 2
PP
VV |  |  |  | viz textová a výkresová část projektové dokumentace
TS |  |  |  | Technická specifikace položky odpovídá příslušné cenové soustavě
P | 49 | 75I911 |  | OPTOTRUBKA HDPE PRŮMĚRU DO 40 MM | M | 4930 | 0 |  |  |  | 0 |  | 2021_OTSKP |  | 2
PP
VV |  |  |  | viz textová a výkresová část projektové dokumentace
TS |  |  |  | Technická specifikace položky odpovídá příslušné cenové soustavě
P | 50 | 75I91X |  | OPTOTRUBKA HDPE - MONTÁŽ | M | 100 | 0 |  |  |  | 0 |  | 2021_OTSKP |  | 2
PP
VV |  |  |  | viz textová a výkresová část projektové dokumentace
TS |  |  |  | Technická specifikace položky odpovídá příslušné cenové soustavě
P | 51 | 75I91Y |  | OPTOTRUBKA HDPE - DEMONTÁŽ | M | 100 | 0 |  |  |  | 0 |  | 2021_OTSKP |  | 2
PP
VV |  |  |  | viz textová a výkresová část projektové dokumentace
TS |  |  |  | Technická specifikace položky odpovídá příslušné cenové soustavě
P | 52 | 75I961 |  | OPTOTRUBKA - HERMETIZACE ÚSEKU DO 2000 M | ÚSEK | 7 | 0 |  |  |  | 0 |  | 2021_OTSKP |  | 2
PP
VV |  |  |  | viz textová a výkresová část projektové dokumentace
TS |  |  |  | Technická specifikace položky odpovídá příslušné cenové soustavě
P | 53 | 75I962 |  | OPTOTRUBKA - KALIBRACE | M | 5380 | 0 |  |  |  | 0 |  | 2021_OTSKP |  | 2
PP
VV |  |  |  | viz textová a výkresová část projektové dokumentace
TS |  |  |  | Technická specifikace položky odpovídá příslušné cenové soustavě
P | 54 | 75IA11 |  | OPTOTRUBKOVÁ SPOJKA PRŮMĚRU DO 40 MM | KUS | 30 | 0 |  |  |  | 0 |  | 2021_OTSKP |  | 2
PP
VV |  |  |  | viz textová a výkresová část projektové dokumentace
TS |  |  |  | Technická specifikace položky odpovídá příslušné cenové soustavě
P | 55 | 75IA51 |  | OPTOTRUBKOVÁ KONCOVKA PRŮMĚRU DO 40 MM | KUS | 10 | 0 |  |  |  | 0 |  | 2021_OTSKP |  | 2
PP
VV |  |  |  | viz textová a výkresová část projektové dokumentace
TS |  |  |  | Technická specifikace položky odpovídá příslušné cenové soustavě
P | 56 | 75IA61 |  | OPTOTRUBKOVÁ KONCOKA S VENTILKEM PRŮMĚRU DO 40 MM | KUS | 5 | 0 |  |  |  | 0 |  | 2021_OTSKP |  | 2
PP
VV |  |  |  | viz textová a výkresová část projektové dokumentace
TS |  |  |  | Technická specifikace položky odpovídá příslušné cenové soustavě
P | 57 | 75IA71 |  | OPTOTRUBKOVÁ PRŮCHODKA PRŮMĚRU DO 40 MM | KUS | 13 | 0 |  |  |  | 0 |  | 2021_OTSKP |  | 2
PP
VV |  |  |  | viz textová a výkresová část projektové dokumentace
TS |  |  |  | Technická specifikace položky odpovídá příslušné cenové soustavě
P | 58 | 75ID11 |  | PLASTOVÁ ZEMNÍ KOMORA PRO ULOŽENÍ REZERVY | KUS | 2 | 0 |  |  |  | 0 |  | 2021_OTSKP |  | 2
PP
VV |  |  |  | viz textová a výkresová část projektové dokumentace
TS |  |  |  | Technická specifikace položky odpovídá příslušné cenové soustavě
P | 59 | 75ID21 |  | PLASTOVÁ ZEMNÍ KOMORA PRO ULOŽENÍ SPOJKY | KUS | 1 | 0 |  |  |  | 0 |  | 2021_OTSKP |  | 2
PP
VV |  |  |  | viz textová a výkresová část projektové dokumentace
TS |  |  |  | Technická specifikace položky odpovídá příslušné cenové soustavě
P | 60 | 75ID31 |  | PLASTOVÁ ZEMNÍ KOMORA TĚSNENÍ PRO HDPE TRUBKU DO 40 MM | KUS | 10 | 0 |  |  |  | 0 |  | 2021_OTSKP |  | 2
PP
VV |  |  |  | viz textová a výkresová část projektové dokumentace
TS |  |  |  | Technická specifikace položky odpovídá příslušné cenové soustavě
P | 61 | 75IEE1 |  | OPTICKÝ ROZVADĚČ 19" PROVEDENÍ DO 12 VLÁKEN | KUS | 1 | 0 |  |  |  | 0 |  | 2021_OTSKP |  | 2
PP
VV |  |  |  | viz textová a výkresová část projektové dokumentace
TS |  |  |  | Technická specifikace položky odpovídá příslušné cenové soustavě
P | 62 | 75IEE2 |  | OPTICKÝ ROZVADĚČ 19" PROVEDENÍ 24 VLÁKEN | KUS | 1 | 0 |  |  |  | 0 |  | 2021_OTSKP |  | 2
PP
VV |  |  |  | viz textová a výkresová část projektové dokumentace
TS |  |  |  | Technická specifikace položky odpovídá příslušné cenové soustavě
P | 63 | 75IEE4 |  | OPTICKÝ ROZVADĚČ 19" PROVEDENÍ 48 VLÁKEN | KUS | 1 | 0 |  |  |  | 0 |  | 2021_OTSKP |  | 2
PP
VV |  |  |  | viz textová a výkresová část projektové dokumentace
TS |  |  |  | Technická specifikace položky odpovídá příslušné cenové soustavě
P | 64 | 75IEE5 |  | OPTICKÝ ROZVADĚČ 19" PROVEDENÍ DO 144 VLÁKEN | KUS | 2 | 0 |  |  |  | 0 |  | 2021_OTSKP |  | 2
PP
VV |  |  |  | viz textová a výkresová část projektové dokumentace
TS |  |  |  | Technická specifikace položky odpovídá příslušné cenové soustavě
P | 65 | 75IEEX |  | OPTICKÝ ROZVADĚČ 19" PROVEDENÍ - MONTÁŽ | KUS | 5 | 0 |  |  |  | 0 |  | 2021_OTSKP |  | 2
PP
VV |  |  |  | viz textová a výkresová část projektové dokumentace
TS |  |  |  | Technická specifikace položky odpovídá příslušné cenové soustavě
P | 66 | 75IEG1 |  | KAZETA PRO ULOŽENÍ SVÁRŮ - DODÁVKA | KUS | 19 | 0 |  |  |  | 0 |  | 2021_OTSKP |  | 2
PP
VV |  |  |  | viz textová a výkresová část projektové dokumentace
TS |  |  |  | Technická specifikace položky odpovídá příslušné cenové soustavě
P | 67 | 75IEGX |  | KAZETA PRO ULOŽENÍ SVÁRŮ - MONTÁŽ | KUS | 19 | 0 |  |  |  | 0 |  | 2021_OTSKP |  | 2
PP
VV |  |  |  | viz textová a výkresová část projektové dokumentace
TS |  |  |  | Technická specifikace položky odpovídá příslušné cenové soustavě
P | 68 | 75IEH1 |  | KONEKTOROVÝ MODUL 12 VLÁKEN - DODÁVKA | KUS | 11 | 0 |  |  |  | 0 |  | 2021_OTSKP |  | 2
PP
VV |  |  |  | viz textová a výkresová část projektové dokumentace
TS |  |  |  | Technická specifikace položky odpovídá příslušné cenové soustavě
P | 69 | 75IEHX |  | KONEKTOROVÝ MODUL 12 VLÁKEN - MONTÁŽ | KUS | 11 | 0 |  |  |  | 0 |  | 2021_OTSKP |  | 2
PP
VV |  |  |  | viz textová a výkresová část projektové dokumentace
TS |  |  |  | Technická specifikace položky odpovídá příslušné cenové soustavě
P | 70 | 75IEI1 |  | SPOJOVACÍ MODUL 12 VLÁKEN - DODÁVKA | KUS | 1 | 0 |  |  |  | 0 |  | 2021_OTSKP |  | 2
PP
VV |  |  |  | viz textová a výkresová část projektové dokumentace
TS |  |  |  | Technická specifikace položky odpovídá příslušné cenové soustavě
P | 71 | 75IEIX |  | SPOJOVACÍ MODUL 12 VLÁKEN - MONTÁŽ | KUS | 1 | 0 |  |  |  | 0 |  | 2021_OTSKP |  | 2
PP
VV |  |  |  | viz textová a výkresová část projektové dokumentace
TS |  |  |  | Technická specifikace položky odpovídá příslušné cenové soustavě
P | 72 | 75IEJ1 |  | ZASLEPOVACÍ MODUL 12 VLÁKEN - DODÁVKA | KUS | 12 | 0 |  |  |  | 0 |  | 2021_OTSKP |  | 2
PP
VV |  |  |  | viz textová a výkresová část projektové dokumentace
TS |  |  |  | Technická specifikace položky odpovídá příslušné cenové soustavě
P | 73 | 75IEJX |  | ZASLEPOVACÍ MODUL 12 VLÁKEN - MONTÁŽ | KUS | 12 | 0 |  |  |  | 0 |  | 2021_OTSKP |  | 2
PP
VV |  |  |  | viz textová a výkresová část projektové dokumentace
TS |  |  |  | Technická specifikace položky odpovídá příslušné cenové soustavě
P | 74 | 75IF21 |  | ROZPOJOVACÍ SVORKOVNICE 2/10, 2/8 | KUS | 20 | 0 |  |  |  | 0 |  | 2021_OTSKP |  | 2
PP
VV |  |  |  | viz textová a výkresová část projektové dokumentace
TS |  |  |  | Technická specifikace položky odpovídá příslušné cenové soustavě
P | 75 | R75IF21R |  | SVORKOVNICE odizolovaná RSA zelená | KUS | 40 | 0 |  |  |  | 0 |  | [bez vazby na CS] |  | 2
PP
VV |  |  |  | viz textová a výkresová část projektové dokumentace
TS |  |  |  | 1. Položka obsahuje: – dodávku specifikovaného bloku/zařízení včetně potřebného drobného montážního materiálu – dodávku souvisejícího příslušenství pro specifikovaný blok/zařízení – dopravu a skladování – kompletní montáž specifikovaného bloku/zařízení a souvisejícího příslušenství včetně potřebného drobného montážního materiálu – veškeré potřebné mechanizmy, včetně obsluhy, náklady na mzdy a přibližné (průměrné) náklady na pořízení potřebných materiálů včetně všech ostatních vedlejších nákladů 2. Položka neobsahuje: X 3. Způsob měření: Udává se počet kusů kompletní konstrukce a práce.
P | 76 | 75IF31 |  | ZEMNÍCÍ SVORKOVNICE | KUS | 2 | 0 |  |  |  | 0 |  | 2021_OTSKP |  | 2
PP
VV |  |  |  | viz textová a výkresová část projektové dokumentace
TS |  |  |  | Technická specifikace položky odpovídá příslušné cenové soustavě
P | 77 | 75IF41 |  | MONTÁŽNÍ RÁM 10+1 | KUS | 3 | 0 |  |  |  | 0 |  | 2021_OTSKP |  | 2
PP
VV |  |  |  | viz textová a výkresová část projektové dokumentace
TS |  |  |  | Technická specifikace položky odpovídá příslušné cenové soustavě
P | 78 | 75IF71 |  | MONTÁŽNÍ RÁM 30+1 | KUS | 2 | 0 |  |  |  | 0 |  | 2021_OTSKP |  | 2
PP
VV |  |  |  | viz textová a výkresová část projektové dokumentace
TS |  |  |  | Technická specifikace položky odpovídá příslušné cenové soustavě
P | 79 | 75IF91 |  | KONSTRUKCE DO SKŘÍNĚ 19" PRO UPEVNĚNÍ ZAŘÍZENÍ | KUS | 15 | 0 |  |  |  | 0 |  | 2021_OTSKP |  | 2
PP
VV |  |  |  | viz textová a výkresová část projektové dokumentace
TS |  |  |  | Technická specifikace položky odpovídá příslušné cenové soustavě
P | 80 | 75IFA1 |  | NOSNÍK BLESKOJISTEK | KUS | 9 | 0 |  |  |  | 0 |  | 2021_OTSKP |  | 2
PP
VV |  |  |  | viz textová a výkresová část projektové dokumentace
TS |  |  |  | Technická specifikace položky odpovídá příslušné cenové soustavě
P | 81 | 75IFB1 |  | BLESKOJISTKA | KUS | 90 | 0 |  |  |  | 0 |  | 2021_OTSKP |  | 2
PP
VV |  |  |  | viz textová a výkresová část projektové dokumentace
TS |  |  |  | Technická specifikace položky odpovídá příslušné cenové soustavě
P | 82 | 75IG11 |  | TYČ UZEMŇOVACÍ | KUS | 10 | 0 |  |  |  | 0 |  | 2021_OTSKP |  | 2
PP
VV |  |  |  | viz textová a výkresová část projektové dokumentace
TS |  |  |  | Technická specifikace položky odpovídá příslušné cenové soustavě
P | 83 | 75IG31 |  | ZEMNICÍ DESKA FEZN 2000 X 250 X 3 MM | KUS | 10 | 0 |  |  |  | 0 |  | 2021_OTSKP |  | 2
PP
VV |  |  |  | viz textová a výkresová část projektové dokumentace
TS |  |  |  | Technická specifikace položky odpovídá příslušné cenové soustavě
P | 84 | 75IG61 |  | VEDENÍ UZEMŇOVACÍ V ZEMI Z FEZN DRÁTU DO 120 MM2 | M | 250 | 0 |  |  |  | 0 |  | 2021_OTSKP |  | 2
PP
VV |  |  |  | viz textová a výkresová část projektové dokumentace
TS |  |  |  | Technická specifikace položky odpovídá příslušné cenové soustavě
P | 85 | 75IH11 |  | UKONČENÍ KABELU CELOPLASTOVÉHO BEZ PANCÍŘE DO 40 ŽIL | KUS | 3 | 0 |  |  |  | 0 |  | 2021_OTSKP |  | 2
PP
VV |  |  |  | viz textová a výkresová část projektové dokumentace
TS |  |  |  | Technická specifikace položky odpovídá příslušné cenové soustavě
P | 86 | 75IH21 |  | UKONČENÍ KABELU CELOPLASTOVÉHO S PANCÍŘEM DO 40 ŽIL | KUS | 3 | 0 |  |  |  | 0 |  | 2021_OTSKP |  | 2
PP
VV |  |  |  | viz textová a výkresová část projektové dokumentace
TS |  |  |  | Technická specifikace položky odpovídá příslušné cenové soustavě
P | 87 | 75IH31 |  | UKONČENÍ KABELU FORMA KABELOVÁ DÉLKY DO 0,5 M DO 5XN | KUS | 3 | 0 |  |  |  | 0 |  | 2021_OTSKP |  | 2
PP
VV |  |  |  | viz textová a výkresová část projektové dokumentace
TS |  |  |  | Technická specifikace položky odpovídá příslušné cenové soustavě
P | 88 | 75IH32 |  | UKONČENÍ KABELU FORMA KABELOVÁ DÉLKY DO 0,5 M DO 25XN | KUS | 3 | 0 |  |  |  | 0 |  | 2021_OTSKP |  | 2
PP
VV |  |  |  | viz textová a výkresová část projektové dokumentace
TS |  |  |  | Technická specifikace položky odpovídá příslušné cenové soustavě
P | 89 | 75IH61 |  | UKONČENÍ KABELU OPTICKÉHO DO 12 VLÁKEN | KUS | 1 | 0 |  |  |  | 0 |  | 2021_OTSKP |  | 2
PP
VV |  |  |  | viz textová a výkresová část projektové dokumentace
TS |  |  |  | Technická specifikace položky odpovídá příslušné cenové soustavě
P | 90 | 75IH62 |  | UKONČENÍ KABELU OPTICKÉHO DO 36 VLÁKEN | KUS | 5 | 0 |  |  |  | 0 |  | 2021_OTSKP |  | 2
PP
VV |  |  |  | viz textová a výkresová část projektové dokumentace
TS |  |  |  | Technická specifikace položky odpovídá příslušné cenové soustavě
P | 91 | 75IH63 |  | UKONČENÍ KABELU OPTICKÉHO DO 72 VLÁKEN | KUS | 1 | 0 |  |  |  | 0 |  | 2021_OTSKP |  | 2
PP
VV |  |  |  | viz textová a výkresová část projektové dokumentace
TS |  |  |  | Technická specifikace položky odpovídá příslušné cenové soustavě
P | 92 | 75II11 |  | SPOJKA PRO CELOPLASTOVÉ KABELY BEZ PANCÍŘE DO 100 ŽIL | KUS | 1 | 0 |  |  |  | 0 |  | 2021_OTSKP |  | 2
PP
VV |  |  |  | viz textová a výkresová část projektové dokumentace
TS |  |  |  | Technická specifikace položky odpovídá příslušné cenové soustavě
P | 93 | 75II21 |  | SPOJKA PRO CELOPLASTOVÉ KABELY S PANCÍŘEM DO 100 ŽIL | KUS | 10 | 0 |  |  |  | 0 |  | 2021_OTSKP |  | 2
PP
VV |  |  |  | viz textová a výkresová část projektové dokumentace
TS |  |  |  | Technická specifikace položky odpovídá příslušné cenové soustavě
P | 94 | 75II62 |  | SPOJKA - ODBOČOVACÍ SOUPRAVA STŘEDNÍ | KUS | 1 | 0 |  |  |  | 0 |  | 2021_OTSKP |  | 2
PP
VV |  |  |  | viz textová a výkresová část projektové dokumentace
TS |  |  |  | Technická specifikace položky odpovídá příslušné cenové soustavě
P | 95 | 75II71 |  | SPOJKA OPTICKÁ DO 72 VLÁKEN | KUS | 1 | 0 |  |  |  | 0 |  | 2021_OTSKP |  | 2
PP
VV |  |  |  | viz textová a výkresová část projektové dokumentace
TS |  |  |  | Technická specifikace položky odpovídá příslušné cenové soustavě
P | 96 | 75IJ11 |  | MĚŘENÍ - ZŘÍZENÍ VÝVODU KABELOVÉHO PLÁŠTĚ PRO MĚŘENÍ | KUS | 5 | 0 |  |  |  | 0 |  | 2021_OTSKP |  | 2
PP
VV |  |  |  | viz textová a výkresová část projektové dokumentace
TS |  |  |  | Technická specifikace položky odpovídá příslušné cenové soustavě
P | 97 | 75IJ12 |  | MĚŘENÍ JEDNOSMĚRNÉ NA SDĚLOVACÍM KABELU | KUS | 116 | 0 |  |  |  | 0 |  | 2021_OTSKP |  | 2
PP
VV |  |  |  | viz textová a výkresová část projektové dokumentace
TS |  |  |  | Technická specifikace položky odpovídá příslušné cenové soustavě
P | 98 | 75IJ13 |  | MĚŘENÍ ÚTLUMU PŘESLECHU NA BLÍZKÉM KONCI NA MÍSTNÍM SDĚL. KABELU ZA 1 ČTYŘKU XN A 1 MĚŘENÝ ÚSEK | KUS | 29 | 0 |  |  |  | 0 |  | 2021_OTSKP |  | 2
PP
VV |  |  |  | viz textová a výkresová část projektové dokumentace
TS |  |  |  | Technická specifikace položky odpovídá příslušné cenové soustavě
P | 99 | 75IJ15 |  | MĚŘENÍ A VYROVNÁNÍ KAPACITNÍCH NEROVNOVÁH NA MÍSTNÍM SDĚLOVACÍM KABELU, KABEL DO 4 KM DÉLKY, 1 ČTYŘKA | ÚSEK | 29 | 0 |  |  |  | 0 |  | 2021_OTSKP |  | 2
PP
VV |  |  |  | viz textová a výkresová část projektové dokumentace
TS |  |  |  | Technická specifikace položky odpovídá příslušné cenové soustavě
P | 100 | 75IK11 |  | MĚŘENÍ STÁVAJÍCÍHO OPTICKÉHO KABELU | VLÁKNO | 36 | 0 |  |  |  | 0 |  | 2021_OTSKP |  | 2
PP
VV |  |  |  | viz textová a výkresová část projektové dokumentace
TS |  |  |  | Technická specifikace položky odpovídá příslušné cenové soustavě
P | 101 | 75IK21 |  | MĚŘENÍ KOMPLEXNÍ OPTICKÉHO KABELU | VLÁKNO | 216 | 0 |  |  |  | 0 |  | 2021_OTSKP |  | 2
PP
VV |  |  |  | viz textová a výkresová část projektové dokumentace
TS |  |  |  | Technická specifikace položky odpovídá příslušné cenové soustavě
P | 102 | 75J212 |  | KABEL SDĚLOVACÍ PRO VNITŘNÍ POUŽITÍ DO 10 PÁRŮ PRŮMĚRU 0,5 MM | KMPÁR | 1 | 0 |  |  |  | 0 |  | 2021_OTSKP |  | 2
PP
VV |  |  |  | viz textová a výkresová část projektové dokumentace
TS |  |  |  | Technická specifikace položky odpovídá příslušné cenové soustavě
P | 103 | 75J821 |  | OPTICKÝ PIGTAIL SINGLEMODE DO 2 M | KUS | 360 | 0 |  |  |  | 0 |  | 2021_OTSKP |  | 2
PP
VV |  |  |  | viz textová a výkresová část projektové dokumentace
TS |  |  |  | Technická specifikace položky odpovídá příslušné cenové soustavě
P | 104 | 75J82X |  | OPTICKÝ PIGTAIL SINGLEMODE - MONTÁŽ | KUS | 360 | 0 |  |  |  | 0 |  | 2021_OTSKP |  | 2
PP
VV |  |  |  | viz textová a výkresová část projektové dokumentace
TS |  |  |  | Technická specifikace položky odpovídá příslušné cenové soustavě
P | 105 | 75J921 |  | OPTICKÝ PATCHCORD SINGLEMODE DO 5 M | KUS | 40 | 0 |  |  |  | 0 |  | 2021_OTSKP |  | 2
PP
VV |  |  |  | viz textová a výkresová část projektové dokumentace
TS |  |  |  | Technická specifikace položky odpovídá příslušné cenové soustavě
P | 106 | 75J92X |  | OPTICKÝ PATCHCORD SINGLEMODE - MONTÁŽ | KUS | 40 | 0 |  |  |  | 0 |  | 2021_OTSKP |  | 2
PP
VV |  |  |  | viz textová a výkresová část projektové dokumentace
TS |  |  |  | Technická specifikace položky odpovídá příslušné cenové soustavě
P | 107 | 75K112 |  | TRANSFORMÁTOR ODDĚLOVACÍ (OCHRANNÝ) PŘES 1000 VA | KUS | 30 | 0 |  |  |  | 0 |  | 2021_OTSKP |  | 2
PP
VV |  |  |  | viz textová a výkresová část projektové dokumentace
TS |  |  |  | Technická specifikace položky odpovídá příslušné cenové soustavě
P | 108 | 75K11X |  | TRANSFORMÁTOR ODDĚLOVACÍ (OCHRANNÝ) - MONTÁŽ | KUS | 30 | 0 |  |  |  | 0 |  | 2021_OTSKP |  | 2
PP
VV |  |  |  | viz textová a výkresová část projektové dokumentace
TS |  |  |  | Technická specifikace položky odpovídá příslušné cenové soustavě
P | 109 | R75IL71 |  | KABELOVÁ KNIHA - VYHOTOVENÍ | M | 2375 | 0 |  |  |  | 0 |  | [bez vazby na CS] |  | 2
PP
VV |  |  |  | viz textová a výkresová část projektové dokumentace
TS |  |  |  | 1. Položka obsahuje: – zhotovení kabelové knihy plánů dle požadavku správce a majitele zařízení a "Základní technické specifikace optických kabelů a jejich přislušenství v telekomunikační síti SŽDC". 2. Položka neobsahuje: X 3. Způsob měření: Měřící práce se udávají počtem metrů kabeláže, pro kterou má být kniha zhotovena.
SD |  | 990 |  | Poplatky za skládky
P | 110 | R015111 | 901 | POPLATKY ZA LIKVIDACI ODPADŮ NEKONTAMINOVANÝCH - 17 05 04 VYTĚŽENÉ ZEMINY A HORNINY - I. TŘÍDA TĚŽITELNOSTI VČETNĚ DOPRAVY | T | 67.935 | 0 |  |  |  | 0 |  | [bez vazby na CS] |  | 2
PP |  |  |  | Evidenční položka. Neoceňovat v objektu SO/PS, položka se oceňuje pouze v objektu SO 90-90
VV |  |  |  | viz textová a výkresová část projektové dokumentace
TS |  |  |  | Evidenční položka. Neoceňovat v objektu SO/PS, položka se oceňuje pouze v objektu SO 90-90
P | 111 | R015120 | 904 | POPLATKY ZA LIKVIDACI ODPADŮ NEKONTAMINOVANÝCH - 17 01 02 STAVEBNÍ A DEMOLIČNÍ SUŤ (CIHLY) VČETNĚ DOPRAVY | T | 0.1 | 0 |  |  |  | 0 |  | [bez vazby na CS] |  | 2
PP |  |  |  | Evidenční položka. Neoceňovat v objektu SO/PS, položka se oceňuje pouze v objektu SO 90-90
VV |  |  |  | viz textová a výkresová část projektové dokumentace
TS |  |  |  | Evidenční položka. Neoceňovat v objektu SO/PS, položka se oceňuje pouze v objektu SO 90-90
P | 112 | R015130 | 905 | POPLATKY ZA LIKVIDACI ODPADŮ NEKONTAMINOVANÝCH - 17 03 02 VYBOURANÝ ASFALTOVÝ BETON BEZ DEHTU VČETNĚ DOPRAVY | T | 1 | 0 |  |  |  | 0 |  | [bez vazby na CS] |  | 2
PP |  |  |  | Evidenční položka. Neoceňovat v objektu SO/PS, položka se oceňuje pouze v objektu SO 90-90
VV |  |  |  | viz textová a výkresová část projektové dokumentace
TS |  |  |  | Evidenční položka. Neoceňovat v objektu SO/PS, položka se oceňuje pouze v objektu SO 90-90
P | 113 | R015140 | 906 | POPLATKY ZA LIKVIDACI ODPADŮ NEKONTAMINOVANÝCH - 17 01 01 BETON Z DEMOLIC OBJEKTŮ, ZÁKLADŮ TV VČETNĚ DOPRAVY | T | 30 | 0 |  |  |  | 0 |  | [bez vazby na CS] |  | 2
PP |  |  |  | Evidenční položka. Neoceňovat v objektu SO/PS, položka se oceňuje pouze v objektu SO 90-90
VV |  |  |  | viz textová a výkresová část projektové dokumentace
TS |  |  |  | Evidenční položka. Neoceňovat v objektu SO/PS, položka se oceňuje pouze v objektu SO 90-90
P | 114 | R015420 | 924 | POPLATKY ZA LIKVIDACI ODPADŮ NEKONTAMINOVANÝCH - 17 06 04 ZBYTKY IZOLAČNÍCH MATERIÁLŮ VČETNĚ DOPRAVY | T | 0.1 | 0 |  |  |  | 0 |  | [bez vazby na CS] |  | 2
PP |  |  |  | Evidenční položka. Neoceňovat v objektu SO/PS, položka se oceňuje pouze v objektu SO 90-90
VV |  |  |  | viz textová a výkresová část projektové dokumentace
TS |  |  |  | Evidenční položka. Neoceňovat v objektu SO/PS, položka se oceňuje pouze v objektu SO 90-90
P | 115 | R015621 | 930 | POPLATKY ZA LIKVIDACI ODPADŮ NEBEZPEČNÝCH - KABELY S PLASTOVOU IZOLACÍ VČETNĚ DOPRAVY | T | 0.1 | 0 |  |  |  | 0 |  | [bez vazby na CS] |  | 2
PP |  |  |  | Evidenční položka. Neoceňovat v objektu SO/PS, položka se oceňuje pouze v objektu SO 90-90
VV |  |  |  | viz textová a výkresová část projektové dokumentace
TS |  |  |  | Evidenční položka. Neoceňovat v objektu SO/PS, položka se oceňuje pouze v objektu SO 90-90
P | 116 | R015160 | 908 | POPLATKY ZA LIKVIDACI ODPADŮ NEKONTAMINOVANÝCH - 02 01 03 SMÝCENÉ STROMY A KEŘE VČETNĚ DOPRAVY | T | 0.2 | 0 |  |  |  | 0 |  | [bez vazby na CS] |  | 2
PP |  |  |  | Evidenční položka. Neoceňovat v objektu SO/PS, položka se oceňuje pouze v objektu SO 90-90
VV |  |  |  | viz textová a výkresová část projektové dokumentace
TS |  |  |  | Evidenční položka. Neoceňovat v objektu SO/PS, položka se oceňuje pouze v objektu SO 90-90

## PS 91-02-02
SŽDC05 |  |  |  | Soupis prací objektu | [10 empty] | 3
3
S | Stavba: | Zm09_5113720006 |  | Modernizace trati Praha-Bubny (včetně) – Praha-Výstaviště (včetně) | [6 empty] | D.2 |  | Aspe | 0,00 | 2
O | Objekt: | D.2 |  | Železniční sdělovací zařízení | [9 empty] | 15,00 | 2
Typ | Poř. číslo | Kód položky | Varianta | Název položky | MJ | Množství | Jednotková hmotnost | Celková hmotnost |  |  | Jednotková cena |  | Cenové soustavy | 21,00 | 2
Dodávka
[9 empty] | Jednotková | Celkem | Jednotková | Celkem |  |  |  | Počet položek s nulovou cenou
O1 |  | PS 91-02-02 |  | Praha Masarykovo Nádraží - Praha-Bubny, DOK a TK
SD |  | 1 |  | Zemní práce
P | 1 | 11120 |  | ODSTRANĚNÍ KŘOVIN | M2 | 20 | 0 |  |  |  | 0 |  | 2021_OTSKP |  | 2
PP
VV |  |  |  | viz textová a výkresová část projektové dokumentace
TS |  |  |  | Technická specifikace položky odpovídá příslušné cenové soustavě
P | 2 | 13173 |  | HLOUBENÍ JAM ZAPAŽ I NEPAŽ TŘ. I | M3 | 20 | 0 |  |  |  | 0 |  | 2021_OTSKP |  | 2
PP
VV |  |  |  | viz textová a výkresová část projektové dokumentace
TS |  |  |  | Technická specifikace položky odpovídá příslušné cenové soustavě
P | 3 | 13273 |  | HLOUBENÍ RÝH ŠÍŘ DO 2M PAŽ I NEPAŽ TŘ. I | M3 | 49 | 0 |  |  |  | 0 |  | 2021_OTSKP |  | 2
PP
VV |  |  |  | viz textová a výkresová část projektové dokumentace
TS |  |  |  | Technická specifikace položky odpovídá příslušné cenové soustavě
P | 4 | 17411 |  | ZÁSYP JAM A RÝH ZEMINOU SE ZHUTNĚNÍM | M3 | 65.8 | 0 |  |  |  | 0 |  | 2021_OTSKP |  | 2
PP
VV |  |  |  | viz textová a výkresová část projektové dokumentace
TS |  |  |  | Technická specifikace položky odpovídá příslušné cenové soustavě
P | 5 | 561102 |  | PODKLADNÍ BETON TŘ. II | M3 | 5 | 0 |  |  |  | 0 |  | 2021_OTSKP |  | 2
PP
VV |  |  |  | viz textová a výkresová část projektové dokumentace
TS |  |  |  | Technická specifikace položky odpovídá příslušné cenové soustavě
P | 6 | 701001 |  | OZNAČOVACÍ ŠTÍTEK KABELOVÉHO VEDENÍ, SPOJKY NEBO KABELOVÉ SKŘÍNĚ (VČETNĚ OBJÍMKY) | KUS | 30 | 0 |  |  |  | 0 |  | 2021_OTSKP |  | 2
PP
VV |  |  |  | viz textová a výkresová část projektové dokumentace
TS |  |  |  | Technická specifikace položky odpovídá příslušné cenové soustavě
P | 7 | 701004 |  | VYHLEDÁVACÍ MARKER ZEMNÍ | KUS | 20 | 0 |  |  |  | 0 |  | 2021_OTSKP |  | 2
PP
VV |  |  |  | viz textová a výkresová část projektové dokumentace
TS |  |  |  | Technická specifikace položky odpovídá příslušné cenové soustavě
P | 8 | 702112 |  | KABELOVÝ ŽLAB ZEMNÍ VČETNĚ KRYTU SVĚTLÉ ŠÍŘKY PŘES 120 DO 250 MM | M | 30 | 0 |  |  |  | 0 |  | 2021_OTSKP |  | 2
PP
VV |  |  |  | viz textová a výkresová část projektové dokumentace
TS |  |  |  | Technická specifikace položky odpovídá příslušné cenové soustavě
P | 9 | 702212 |  | KABELOVÁ CHRÁNIČKA ZEMNÍ DN PŘES 100 DO 200 MM | M | 50 | 0 |  |  |  | 0 |  | 2021_OTSKP |  | 2
PP
VV |  |  |  | viz textová a výkresová část projektové dokumentace
TS |  |  |  | Technická specifikace položky odpovídá příslušné cenové soustavě
P | 10 | 702312 |  | ZAKRYTÍ KABELŮ VÝSTRAŽNOU FÓLIÍ ŠÍŘKY PŘES 20 DO 40 CM | M | 30 | 0 |  |  |  | 0 |  | 2021_OTSKP |  | 2
PP
VV |  |  |  | viz textová a výkresová část projektové dokumentace
TS |  |  |  | Technická specifikace položky odpovídá příslušné cenové soustavě
P | 11 | 702412 |  | KABELOVÝ PROSTUP DO OBJEKTU PŘES ZÁKLAD ZDĚNÝ SVĚTLÉ ŠÍŘKY PŘES 100 DO 200 MM | KUS | 2 | 0 |  |  |  | 0 |  | 2021_OTSKP |  | 2
PP
VV |  |  |  | viz textová a výkresová část projektové dokumentace
TS |  |  |  | Technická specifikace položky odpovídá příslušné cenové soustavě
P | 12 | 702422 |  | KABELOVÝ PROSTUP DO OBJEKTU PŘES ZÁKLAD BETONOVÝ SVĚTLÉ ŠÍŘKY PŘES 100 DO 200 MM | KUS | 2 | 0 |  |  |  | 0 |  | 2021_OTSKP |  | 2
PP
VV |  |  |  | viz textová a výkresová část projektové dokumentace
TS |  |  |  | Technická specifikace položky odpovídá příslušné cenové soustavě
P | 13 | 702511 |  | PRŮRAZ ZDIVEM (PŘÍČKOU) ZDĚNÝM TLOUŠŤKY DO 45 CM | KUS | 6 | 0 |  |  |  | 0 |  | 2021_OTSKP |  | 2
PP
VV |  |  |  | viz textová a výkresová část projektové dokumentace
TS |  |  |  | Technická specifikace položky odpovídá příslušné cenové soustavě
P | 14 | 702513 |  | PRŮRAZ ZDIVEM (PŘÍČKOU) ZDĚNÝM TLOUŠŤKY PŘES 60 CM | KUS | 2 | 0 |  |  |  | 0 |  | 2021_OTSKP |  | 2
PP
VV |  |  |  | viz textová a výkresová část projektové dokumentace
TS |  |  |  | Technická specifikace položky odpovídá příslušné cenové soustavě
P | 15 | 702610 |  | ODKRYTÍ A ZAKRYTÍ KABELOVÉHO ŽLABU | M | 230 | 0 |  |  |  | 0 |  | 2021_OTSKP |  | 2
PP
VV |  |  |  | viz textová a výkresová část projektové dokumentace
TS |  |  |  | Technická specifikace položky odpovídá příslušné cenové soustavě
P | 16 | 702810 |  | VYČIŠTĚNÍ STÁVAJÍCÍHO KABELOVÉHO PROSTUPU Z TVÁRNIC NEBO CHRÁNIČEK S KABELOVOU KOMOROU | M | 20 | 0 |  |  |  | 0 |  | 2021_OTSKP |  | 2
PP
VV |  |  |  | viz textová a výkresová část projektové dokumentace
TS |  |  |  | Technická specifikace položky odpovídá příslušné cenové soustavě
P | 17 | 702830 |  | VYČIŠTĚNÍ STÁVAJÍCÍHO KABELOVÉHO PROSTUPU ZE ŽLABŮ | M | 230 | 0 |  |  |  | 0 |  | 2021_OTSKP |  | 2
PP
VV |  |  |  | viz textová a výkresová část projektové dokumentace
TS |  |  |  | Technická specifikace položky odpovídá příslušné cenové soustavě
P | 18 | 702902 |  | ZASYPÁNÍ KABELOVÉHO ŽLABU VRSTVOU Z PŘESÁTÉHO PÍSKU SVĚTLÉ ŠÍŘKY PŘES 120 DO 250 MM | M | 30 | 0 |  |  |  | 0 |  | 2021_OTSKP |  | 2
PP
VV |  |  |  | viz textová a výkresová část projektové dokumentace
TS |  |  |  | Technická specifikace položky odpovídá příslušné cenové soustavě
P | 19 | 703754 |  | PROTIPOŽÁRNÍ UCPÁVKA PROSTUPU KABELOVÉHO PR. DO 110MM, DO EI 90 MIN. | KUS | 12 | 0 |  |  |  | 0 |  | 2021_OTSKP |  | 2
PP
VV |  |  |  | viz textová a výkresová část projektové dokumentace
TS |  |  |  | Technická specifikace položky odpovídá příslušné cenové soustavě
P | 20 | 703762 |  | KABELOVÁ UCPÁVKA VODĚ ODOLNÁ PRO VNITŘNÍ PRŮMĚR OTVORU 65 - 110MM | KUS | 12 | 0 |  |  |  | 0 |  | 2021_OTSKP |  | 2
PP
VV |  |  |  | viz textová a výkresová část projektové dokumentace
TS |  |  |  | Technická specifikace položky odpovídá příslušné cenové soustavě
P | 21 | 709110 |  | PROVIZORNÍ ZAJIŠTĚNÍ KABELU VE VÝKOPU | KUS | 10 | 0 |  |  |  | 0 |  | 2021_OTSKP |  | 2
PP
VV |  |  |  | viz textová a výkresová část projektové dokumentace
TS |  |  |  | Technická specifikace položky odpovídá příslušné cenové soustavě
P | 22 | 709120 |  | PROVIZORNÍ ZAJIŠTĚNÍ POTRUBÍ VE VÝKOPU | KUS | 30 | 0 |  |  |  | 0 |  | 2021_OTSKP |  | 2
PP
VV |  |  |  | viz textová a výkresová část projektové dokumentace
TS |  |  |  | Technická specifikace položky odpovídá příslušné cenové soustavě
P | 23 | 709210 |  | KŘIŽOVATKA KABELOVÝCH VEDENÍ SE STÁVAJÍCÍ INŽENÝRSKOU SÍTÍ (KABELEM, POTRUBÍM APOD.) | KUS | 20 | 0 |  |  |  | 0 |  | 2021_OTSKP |  | 2
PP
VV |  |  |  | viz textová a výkresová část projektové dokumentace
TS |  |  |  | Technická specifikace položky odpovídá příslušné cenové soustavě
P | 24 | R029113 |  | PŘEVZETÍ A PŘÍPRAVA STAVENIŠTĚ, VYTÝČENÍ SÍTÍ, REVIZE, ZAJIŠTĚNÍ VÝLUK A DOZORŮ V CELÉM ÚSEKU PS | KM | 2.18 | 0 |  |  |  | 0 |  | [bez vazby na CS] |  | 2
PP
VV |  |  |  | viz textová a výkresová část projektové dokumentace
TS |  |  |  | 1. Položka obsahuje: – Zahrnuje veškeré náklady spojené s objednatelem požadovanými pracemi. Dále obsahuje cenu za pom. mechanismy včetně všech ostatních vedlejších nákladů. 2. Položka neobsahuje: X 3. Způsob měření: Udává se v km.
P | 25 | R123201 |  | ODKOPÁVKY A PROKOPÁVKY CHODNÍKŮ, KOMUNIKACÍ, PLOCH A PODKLADOVÝCH VRSTEV TŘ. TĚŽITELNOSTI II., VČETNĚ KOMPLETNÍ OBNOVY POVRCHŮ A PROVIZORNÍCH LÁVEK | M3 | 10 | 0 |  |  |  | 0 |  | [bez vazby na CS] |  | 2
PP
VV |  |  |  | viz textová a výkresová část projektové dokumentace
TS |  |  |  | 1. Položka obsahuje: – kompletní provedení vykopávky nezapažené i zapažené, včetně kompletní obnovy povrchů – ošetření výkopiště po celou dobu práce v něm vč. klimatických opatření – ztížení vykopávek v blízkosti podzemního vedení, konstrukcí a objektů vč. jejich dočasného zajištění – ztížení pod vodou, v okolí výbušnin, ve stísněných prostorech ap. – příplatek za lepivost – těžení po vrstvách, pásech a po jiných nutných částech (figurách) – čerpání vody vč. čerpacích jímek, potrubí a pohotovostní čerpací soupravy, odvedení nebo obvedení vody v okolí výkopiště a ve výkopišti – potřebné snížení hladiny podzemní vody – těžení a rozpojování jednotlivých balvanů, eventuelně nutné druhotné rozpojení odstřelené horniny – ruční vykopávky, odstranění kořenů a napadávek – vytahování a nošení výkopku – svahování a přesvahování svahů do konečného tvaru, výměnu hornin v podloží a v pláni znehodnocené klimatickými vlivy – pažení, vzepření a rozepření vč. přepažování – hradící a štětové stěny dočasné (adekvátně platí ustanovení k pol. 1151,2) – úpravu, ochranu a očištění dna, základové spáry, stěn a svahů – zhutnění podloží, případně i svahů vč. svahování – třídění výkopku – veškeré pomocné konstrukce umožňující provedení vykopávky (příjezdy, sjezdy, nájezdy, lešení, podpěrné konstrukce, přemostění, zpevněné plochy, zakrytí a pod.) – naložení výkopku na dopravní prostředek 2. Položka neobsahuje: – hradící a štětové stěny – zřízení stupňů v podloží a lavic na svazích – dolamování – odvoz výkopku na mezideponii, likvidaci nebo jiné určené místo – poplatky za likvidaci odpadů, nacení se položkami ze ssd 0 3. Způsob měření: Měří se metr krychlový výkopku v ulehlém (původním) stavu.
P | 26 | R5933036 |  | PANEL SILNIČNÍ IZD 100/21 1000X215X3000, DODÁVKA, MONTÁŽ, DEMONTÁŽ, DOPRAVA | KUS | 5 | 0 |  |  |  | 0 |  | [bez vazby na CS] |  | 2
PP
VV |  |  |  | viz textová a výkresová část projektové dokumentace
TS |  |  |  | 1. Položka obsahuje: – Viz. textace pložky 2. Položka neobsahuje: X 3. Způsob měření: Udává se v kusech
P | 27 | R701011 |  | VYTÝČENÍ TRASY | KM | 2.185 | 0 |  |  |  | 0 |  | [bez vazby na CS] |  | 2
PP
VV |  |  |  | viz textová a výkresová část projektové dokumentace
TS |  |  |  | 1. Položka obsahuje: – vytyčení nové trasy vedení na stěně či v terénu 2. Položka neobsahuje: X 3. Způsob měření: Udává se v km vybourané rýhy
P | 28 | R701ADC |  | GEODETICKÉ ZAMĚŘENÍ TRASY | KM | 2.18 | 0 |  |  |  | 0 |  | [bez vazby na CS] |  | 2
PP
VV |  |  |  | viz textová a výkresová část projektové dokumentace
TS |  |  |  | 1. Položka obsahuje: – Geodetické zaměření trasy. Dále obsahuje cenu za pom. mechanismy včetně všech ostatních vedlejších nákladů. 2. Položka neobsahuje: X 3. Způsob měření: Udává se v km
SD |  | 2 |  | Dodávky, montáže a nosný materiál
P | 29 | 703452 |  | ELEKTROINSTALAČNÍ TRUBKA S FUNKČNÍ ODOLNOSTÍ PŘI POŽÁRU VČETNĚ UPEVNĚNÍ A PŘÍSLUŠENSTVÍ DN PRŮMĚRU PŘES 25 DO 40 MM | M | 400 | 0 |  |  |  | 0 |  | 2021_OTSKP |  | 2
PP
VV |  |  |  | viz textová a výkresová část projektové dokumentace
TS |  |  |  | Technická specifikace položky odpovídá příslušné cenové soustavě
P | 30 | 741C02 |  | UZEMŇOVACÍ SVORKA | KUS | 10 | 0 |  |  |  | 0 |  | 2021_OTSKP |  | 2
PP
VV |  |  |  | viz textová a výkresová část projektové dokumentace
TS |  |  |  | Technická specifikace položky odpovídá příslušné cenové soustavě
P | 31 | 741C04 |  | OCHRANNÉ POSPOJOVÁNÍ CU VODIČEM DO 16 MM2 | KUS | 10 | 0 |  |  |  | 0 |  | 2021_OTSKP |  | 2
PP
VV |  |  |  | viz textová a výkresová část projektové dokumentace
TS |  |  |  | Technická specifikace položky odpovídá příslušné cenové soustavě
P | 32 | 742F12 |  | KABEL NN NEBO VODIČ JEDNOŽÍLOVÝ CU S PLASTOVOU IZOLACÍ OD 4 DO 16 MM2 | M | 50 | 0 |  |  |  | 0 |  | 2021_OTSKP |  | 2
PP
VV |  |  |  | viz textová a výkresová část projektové dokumentace
TS |  |  |  | Technická specifikace položky odpovídá příslušné cenové soustavě
P | 33 | 742K12 |  | UKONČENÍ JEDNOŽÍLOVÉHO KABELU V ROZVADĚČI NEBO NA PŘÍSTROJI OD 4 DO 16 MM2 | KUS | 20 | 0 |  |  |  | 0 |  | 2021_OTSKP |  | 2
PP
VV |  |  |  | viz textová a výkresová část projektové dokumentace
TS |  |  |  | Technická specifikace položky odpovídá příslušné cenové soustavě
P | 34 | 75I22X |  | KABEL ZEMNÍ DVOUPLÁŠŤOVÝ BEZ PANCÍŘE PRŮMĚRU ŽÍLY 0,8 MM - MONTÁŽ | M | 20 | 0 |  |  |  | 0 |  | 2021_OTSKP |  | 2
PP
VV |  |  |  | viz textová a výkresová část projektové dokumentace
TS |  |  |  | Technická specifikace položky odpovídá příslušné cenové soustavě
P | 35 | 75I321 |  | KABEL ZEMNÍ DVOUPLÁŠŤOVÝ S PANCÍŘEM PRŮMĚRU ŽÍLY 0,8 MM DO 5XN | KMČTYŘKA | 2.25 | 0 |  |  |  | 0 |  | 2021_OTSKP |  | 2
PP
VV |  |  |  | viz textová a výkresová část projektové dokumentace
TS |  |  |  | Technická specifikace položky odpovídá příslušné cenové soustavě
P | 36 | 75I323 |  | KABEL ZEMNÍ DVOUPLÁŠŤOVÝ S PANCÍŘEM PRŮMĚRU ŽÍLY 0,8 MM DO 50XN | KMČTYŘKA | 22.5 | 0 |  |  |  | 0 |  | 2021_OTSKP |  | 2
PP
VV |  |  |  | viz textová a výkresová část projektové dokumentace
TS |  |  |  | Technická specifikace položky odpovídá příslušné cenové soustavě
P | 37 | 75I32Y |  | KABEL ZEMNÍ DVOUPLÁŠŤOVÝ BEZ PANCÍŘE PRŮMĚRU ŽÍLY 0,8 MM - DEMONTÁŽ | M | 20 | 0 |  |  |  | 0 |  | 2021_OTSKP |  | 2
PP
VV |  |  |  | viz textová a výkresová část projektové dokumentace
TS |  |  |  | Technická specifikace položky odpovídá příslušné cenové soustavě
P | 38 | 75I812 |  | KABEL OPTICKÝ SINGLEMODE DO 36 VLÁKEN | KMVLÁKNO | 36.24 | 0 |  |  |  | 0 |  | 2021_OTSKP |  | 2
PP
VV |  |  |  | viz textová a výkresová část projektové dokumentace
TS |  |  |  | Technická specifikace položky odpovídá příslušné cenové soustavě
P | 39 | 75I813 |  | KABEL OPTICKÝ SINGLEMODE DO 72 VLÁKEN | KMVLÁKNO | 161.28 | 0 |  |  |  | 0 |  | 2021_OTSKP |  | 2
PP
VV |  |  |  | viz textová a výkresová část projektové dokumentace
TS |  |  |  | Technická specifikace položky odpovídá příslušné cenové soustavě
P | 40 | 75I814 |  | KABEL OPTICKÝ SINGLEMODE PŘES 72 VLÁKEN | KMVLÁKNO | 349.92 | 0 |  |  |  | 0 |  | 2021_OTSKP |  | 2
PP
VV |  |  |  | viz textová a výkresová část projektové dokumentace
TS |  |  |  | Technická specifikace položky odpovídá příslušné cenové soustavě
P | 41 | 75I815 |  | KABEL OPTICKÝ SINGLEMODE - MONTÁŽ DO OBSAZENÉ TRUBKY | M | 430 | 0 |  |  |  | 0 |  | 2021_OTSKP |  | 2
PP
VV |  |  |  | viz textová a výkresová část projektové dokumentace
TS |  |  |  | Technická specifikace položky odpovídá příslušné cenové soustavě
P | 42 | 75I81Y |  | KABEL OPTICKÝ SINGLEMODE - DEMONTÁŽ | M | 200 | 0 |  |  |  | 0 |  | 2021_OTSKP |  | 2
PP
VV |  |  |  | viz textová a výkresová část projektové dokumentace
TS |  |  |  | Technická specifikace položky odpovídá příslušné cenové soustavě
P | 43 | 75I841 |  | KABEL OPTICKÝ - REZERVA DO 500 MM | KUS | 5 | 0 |  |  |  | 0 |  | 2021_OTSKP |  | 2
PP
VV |  |  |  | viz textová a výkresová část projektové dokumentace
TS |  |  |  | Technická specifikace položky odpovídá příslušné cenové soustavě
P | 44 | 75I851 |  | KABEL OPTICKÝ - REZERVA PŘES 500 MM | KUS | 9 | 0 |  |  |  | 0 |  | 2021_OTSKP |  | 2
PP
VV |  |  |  | viz textová a výkresová část projektové dokumentace
TS |  |  |  | Technická specifikace položky odpovídá příslušné cenové soustavě
P | 45 | 75I911 |  | OPTOTRUBKA HDPE PRŮMĚRU DO 40 MM | M | 1250 | 0 |  |  |  | 0 |  | 2021_OTSKP |  | 2
PP
VV |  |  |  | viz textová a výkresová část projektové dokumentace
TS |  |  |  | Technická specifikace položky odpovídá příslušné cenové soustavě
P | 46 | 75I91X |  | OPTOTRUBKA HDPE - MONTÁŽ | M | 100 | 0 |  |  |  | 0 |  | 2021_OTSKP |  | 2
PP
VV |  |  |  | viz textová a výkresová část projektové dokumentace
TS |  |  |  | Technická specifikace položky odpovídá příslušné cenové soustavě
P | 47 | 75I91Y |  | OPTOTRUBKA HDPE - DEMONTÁŽ | M | 100 | 0 |  |  |  | 0 |  | 2021_OTSKP |  | 2
PP
VV |  |  |  | viz textová a výkresová část projektové dokumentace
TS |  |  |  | Technická specifikace položky odpovídá příslušné cenové soustavě
P | 48 | 75I961 |  | OPTOTRUBKA - HERMETIZACE ÚSEKU DO 2000 M | ÚSEK | 3 | 0 |  |  |  | 0 |  | 2021_OTSKP |  | 2
PP
VV |  |  |  | viz textová a výkresová část projektové dokumentace
TS |  |  |  | Technická specifikace položky odpovídá příslušné cenové soustavě
P | 49 | 75I962 |  | OPTOTRUBKA - KALIBRACE | M | 4780 | 0 |  |  |  | 0 |  | 2021_OTSKP |  | 2
PP
VV |  |  |  | viz textová a výkresová část projektové dokumentace
TS |  |  |  | Technická specifikace položky odpovídá příslušné cenové soustavě
P | 50 | 75IA11 |  | OPTOTRUBKOVÁ SPOJKA PRŮMĚRU DO 40 MM | KUS | 30 | 0 |  |  |  | 0 |  | 2021_OTSKP |  | 2
PP
VV |  |  |  | viz textová a výkresová část projektové dokumentace
TS |  |  |  | Technická specifikace položky odpovídá příslušné cenové soustavě
P | 51 | 75IA51 |  | OPTOTRUBKOVÁ KONCOVKA PRŮMĚRU DO 40 MM | KUS | 10 | 0 |  |  |  | 0 |  | 2021_OTSKP |  | 2
PP
VV |  |  |  | viz textová a výkresová část projektové dokumentace
TS |  |  |  | Technická specifikace položky odpovídá příslušné cenové soustavě
P | 52 | 75IA61 |  | OPTOTRUBKOVÁ KONCOKA S VENTILKEM PRŮMĚRU DO 40 MM | KUS | 5 | 0 |  |  |  | 0 |  | 2021_OTSKP |  | 2
PP
VV |  |  |  | viz textová a výkresová část projektové dokumentace
TS |  |  |  | Technická specifikace položky odpovídá příslušné cenové soustavě
P | 53 | 75IA71 |  | OPTOTRUBKOVÁ PRŮCHODKA PRŮMĚRU DO 40 MM | KUS | 15 | 0 |  |  |  | 0 |  | 2021_OTSKP |  | 2
PP
VV |  |  |  | viz textová a výkresová část projektové dokumentace
TS |  |  |  | Technická specifikace položky odpovídá příslušné cenové soustavě
P | 54 | 75IB11 |  | MIKROTRUBIČKA DO 10/8 MM | M | 1800 | 0 |  |  |  | 0 |  | 2021_OTSKP |  | 2
PP
VV |  |  |  | viz textová a výkresová část projektové dokumentace
TS |  |  |  | Technická specifikace položky odpovídá příslušné cenové soustavě
P | 55 | 75IC11 |  | MIKROTRUBIČKOVÁ SPOJKA PRŮMĚRU DO 10 MM | KUS | 40 | 0 |  |  |  | 0 |  | 2021_OTSKP |  | 2
PP
VV |  |  |  | viz textová a výkresová část projektové dokumentace
TS |  |  |  | Technická specifikace položky odpovídá příslušné cenové soustavě
P | 56 | 75IC31 |  | MIKROTRUBIČKOVÁ PRŮCHODKA PRŮMĚRU DO 10 MM | KUS | 8 | 0 |  |  |  | 0 |  | 2021_OTSKP |  | 2
PP
VV |  |  |  | viz textová a výkresová část projektové dokumentace
TS |  |  |  | Technická specifikace položky odpovídá příslušné cenové soustavě
P | 57 | 75ID11 |  | PLASTOVÁ ZEMNÍ KOMORA PRO ULOŽENÍ REZERVY | KUS | 2 | 0 |  |  |  | 0 |  | 2021_OTSKP |  | 2
PP
VV |  |  |  | viz textová a výkresová část projektové dokumentace
TS |  |  |  | Technická specifikace položky odpovídá příslušné cenové soustavě
P | 58 | 75ID31 |  | PLASTOVÁ ZEMNÍ KOMORA TĚSNENÍ PRO HDPE TRUBKU DO 40 MM | KUS | 10 | 0 |  |  |  | 0 |  | 2021_OTSKP |  | 2
PP
VV |  |  |  | viz textová a výkresová část projektové dokumentace
TS |  |  |  | Technická specifikace položky odpovídá příslušné cenové soustavě
P | 59 | 75IEE5 |  | OPTICKÝ ROZVADĚČ 19" PROVEDENÍ DO 144 VLÁKEN | KUS | 8 | 0 |  |  |  | 0 |  | 2021_OTSKP |  | 2
PP
VV |  |  |  | viz textová a výkresová část projektové dokumentace
TS |  |  |  | Technická specifikace položky odpovídá příslušné cenové soustavě
P | 60 | 75IEEX |  | OPTICKÝ ROZVADĚČ 19" PROVEDENÍ - MONTÁŽ | KUS | 8 | 0 |  |  |  | 0 |  | 2021_OTSKP |  | 2
PP
VV |  |  |  | viz textová a výkresová část projektové dokumentace
TS |  |  |  | Technická specifikace položky odpovídá příslušné cenové soustavě
P | 61 | 75IEEY |  | OPTICKÝ ROZVADĚČ 19" PROVEDENÍ - DEMONTÁŽ | KUS | 3 | 0 |  |  |  | 0 |  | 2021_OTSKP |  | 2
PP
VV |  |  |  | viz textová a výkresová část projektové dokumentace
TS |  |  |  | Technická specifikace položky odpovídá příslušné cenové soustavě
P | 62 | 75IEG1 |  | KAZETA PRO ULOŽENÍ SVÁRŮ - DODÁVKA | KUS | 100 | 0 |  |  |  | 0 |  | 2021_OTSKP |  | 2
PP
VV |  |  |  | viz textová a výkresová část projektové dokumentace
TS |  |  |  | Technická specifikace položky odpovídá příslušné cenové soustavě
P | 63 | 75IEGX |  | KAZETA PRO ULOŽENÍ SVÁRŮ - MONTÁŽ | KUS | 100 | 0 |  |  |  | 0 |  | 2021_OTSKP |  | 2
PP
VV |  |  |  | viz textová a výkresová část projektové dokumentace
TS |  |  |  | Technická specifikace položky odpovídá příslušné cenové soustavě
P | 64 | 75IEH1 |  | KONEKTOROVÝ MODUL 12 VLÁKEN - DODÁVKA | KUS | 81 | 0 |  |  |  | 0 |  | 2021_OTSKP |  | 2
PP
VV |  |  |  | viz textová a výkresová část projektové dokumentace
TS |  |  |  | Technická specifikace položky odpovídá příslušné cenové soustavě
P | 65 | 75IEHX |  | KONEKTOROVÝ MODUL 12 VLÁKEN - MONTÁŽ | KUS | 81 | 0 |  |  |  | 0 |  | 2021_OTSKP |  | 2
PP
VV |  |  |  | viz textová a výkresová část projektové dokumentace
TS |  |  |  | Technická specifikace položky odpovídá příslušné cenové soustavě
P | 66 | 75IEI1 |  | SPOJOVACÍ MODUL 12 VLÁKEN - DODÁVKA | KUS | 5 | 0 |  |  |  | 0 |  | 2021_OTSKP |  | 2
PP
VV |  |  |  | viz textová a výkresová část projektové dokumentace
TS |  |  |  | Technická specifikace položky odpovídá příslušné cenové soustavě
P | 67 | 75IEIX |  | SPOJOVACÍ MODUL 12 VLÁKEN - MONTÁŽ | KUS | 5 | 0 |  |  |  | 0 |  | 2021_OTSKP |  | 2
PP
VV |  |  |  | viz textová a výkresová část projektové dokumentace
TS |  |  |  | Technická specifikace položky odpovídá příslušné cenové soustavě
P | 68 | 75IEJ1 |  | ZASLEPOVACÍ MODUL 12 VLÁKEN - DODÁVKA | KUS | 8 | 0 |  |  |  | 0 |  | 2021_OTSKP |  | 2
PP
VV |  |  |  | viz textová a výkresová část projektové dokumentace
TS |  |  |  | Technická specifikace položky odpovídá příslušné cenové soustavě
P | 69 | 75IEJX |  | ZASLEPOVACÍ MODUL 12 VLÁKEN - MONTÁŽ | KUS | 8 | 0 |  |  |  | 0 |  | 2021_OTSKP |  | 2
PP
VV |  |  |  | viz textová a výkresová část projektové dokumentace
TS |  |  |  | Technická specifikace položky odpovídá příslušné cenové soustavě
P | 70 | 75IF21 |  | ROZPOJOVACÍ SVORKOVNICE 2/10, 2/8 | KUS | 15 | 0 |  |  |  | 0 |  | 2021_OTSKP |  | 2
PP
VV |  |  |  | viz textová a výkresová část projektové dokumentace
TS |  |  |  | Technická specifikace položky odpovídá příslušné cenové soustavě
P | 71 | R75IF21R |  | SVORKOVNICE odizolovaná RSA zelená | KUS | 10 | 0 |  |  |  | 0 |  | [bez vazby na CS] |  | 2
PP
VV |  |  |  | viz textová a výkresová část projektové dokumentace
TS |  |  |  | 1. Položka obsahuje: – dodávku specifikovaného bloku/zařízení včetně potřebného drobného montážního materiálu – dodávku souvisejícího příslušenství pro specifikovaný blok/zařízení – dopravu a skladování – kompletní montáž specifikovaného bloku/zařízení a souvisejícího příslušenství včetně potřebného drobného montážního materiálu – veškeré potřebné mechanizmy, včetně obsluhy, náklady na mzdy a přibližné (průměrné) náklady na pořízení potřebných materiálů včetně všech ostatních vedlejších nákladů 2. Položka neobsahuje: X 3. Způsob měření: Udává se počet kusů kompletní konstrukce a práce.
P | 72 | 75IF31 |  | ZEMNÍCÍ SVORKOVNICE | KUS | 2 | 0 |  |  |  | 0 |  | 2021_OTSKP |  | 2
PP
VV |  |  |  | viz textová a výkresová část projektové dokumentace
TS |  |  |  | Technická specifikace položky odpovídá příslušné cenové soustavě
P | 73 | 75IF71 |  | MONTÁŽNÍ RÁM 30+1 | KUS | 2 | 0 |  |  |  | 0 |  | 2021_OTSKP |  | 2
PP
VV |  |  |  | viz textová a výkresová část projektové dokumentace
TS |  |  |  | Technická specifikace položky odpovídá příslušné cenové soustavě
P | 74 | 75IF91 |  | KONSTRUKCE DO SKŘÍNĚ 19" PRO UPEVNĚNÍ ZAŘÍZENÍ | KUS | 20 | 0 |  |  |  | 0 |  | 2021_OTSKP |  | 2
PP
VV |  |  |  | viz textová a výkresová část projektové dokumentace
TS |  |  |  | Technická specifikace položky odpovídá příslušné cenové soustavě
P | 75 | 75IFA1 |  | NOSNÍK BLESKOJISTEK | KUS | 11 | 0 |  |  |  | 0 |  | 2021_OTSKP |  | 2
PP
VV |  |  |  | viz textová a výkresová část projektové dokumentace
TS |  |  |  | Technická specifikace položky odpovídá příslušné cenové soustavě
P | 76 | 75IFB1 |  | BLESKOJISTKA | KUS | 110 | 0 |  |  |  | 0 |  | 2021_OTSKP |  | 2
PP
VV |  |  |  | viz textová a výkresová část projektové dokumentace
TS |  |  |  | Technická specifikace položky odpovídá příslušné cenové soustavě
P | 77 | 75IG11 |  | TYČ UZEMŇOVACÍ | KUS | 4 | 0 |  |  |  | 0 |  | 2021_OTSKP |  | 2
PP
VV |  |  |  | viz textová a výkresová část projektové dokumentace
TS |  |  |  | Technická specifikace položky odpovídá příslušné cenové soustavě
P | 78 | 75IG31 |  | ZEMNICÍ DESKA FEZN 2000 X 250 X 3 MM | KUS | 4 | 0 |  |  |  | 0 |  | 2021_OTSKP |  | 2
PP
VV |  |  |  | viz textová a výkresová část projektové dokumentace
TS |  |  |  | Technická specifikace položky odpovídá příslušné cenové soustavě
P | 79 | 75IG61 |  | VEDENÍ UZEMŇOVACÍ V ZEMI Z FEZN DRÁTU DO 120 MM2 | M | 100 | 0 |  |  |  | 0 |  | 2021_OTSKP |  | 2
PP
VV |  |  |  | viz textová a výkresová část projektové dokumentace
TS |  |  |  | Technická specifikace položky odpovídá příslušné cenové soustavě
P | 80 | 75IH21 |  | UKONČENÍ KABELU CELOPLASTOVÉHO S PANCÍŘEM DO 40 ŽIL | KUS | 1 | 0 |  |  |  | 0 |  | 2021_OTSKP |  | 2
PP
VV |  |  |  | viz textová a výkresová část projektové dokumentace
TS |  |  |  | Technická specifikace položky odpovídá příslušné cenové soustavě
P | 81 | 75IH23 |  | UKONČENÍ KABELU CELOPLASTOVÝHO S PANCÍŘEM DO 200 ŽIL | KUS | 1 | 0 |  |  |  | 0 |  | 2021_OTSKP |  | 2
PP
VV |  |  |  | viz textová a výkresová část projektové dokumentace
TS |  |  |  | Technická specifikace položky odpovídá příslušné cenové soustavě
P | 82 | 75IH31 |  | UKONČENÍ KABELU FORMA KABELOVÁ DÉLKY DO 0,5 M DO 5XN | KUS | 1 | 0 |  |  |  | 0 |  | 2021_OTSKP |  | 2
PP
VV |  |  |  | viz textová a výkresová část projektové dokumentace
TS |  |  |  | Technická specifikace položky odpovídá příslušné cenové soustavě
P | 83 | 75IH33 |  | UKONČENÍ KABELU FORMA KABELOVÁ DÉLKY DO 0,5 M DO 50XN | KUS | 1 | 0 |  |  |  | 0 |  | 2021_OTSKP |  | 2
PP
VV |  |  |  | viz textová a výkresová část projektové dokumentace
TS |  |  |  | Technická specifikace položky odpovídá příslušné cenové soustavě
P | 84 | 75IH62 |  | UKONČENÍ KABELU OPTICKÉHO DO 36 VLÁKEN | KUS | 6 | 0 |  |  |  | 0 |  | 2021_OTSKP |  | 2
PP
VV |  |  |  | viz textová a výkresová část projektové dokumentace
TS |  |  |  | Technická specifikace položky odpovídá příslušné cenové soustavě
P | 85 | 75IH63 |  | UKONČENÍ KABELU OPTICKÉHO DO 72 VLÁKEN | KUS | 6 | 0 |  |  |  | 0 |  | 2021_OTSKP |  | 2
PP
VV |  |  |  | viz textová a výkresová část projektové dokumentace
TS |  |  |  | Technická specifikace položky odpovídá příslušné cenové soustavě
P | 86 | 75IH64 |  | UKONČENÍ KABELU OPTICKÉHO PŘES 72 VLÁKEN | KUS | 6 | 0 |  |  |  | 0 |  | 2021_OTSKP |  | 2
PP
VV |  |  |  | viz textová a výkresová část projektové dokumentace
TS |  |  |  | Technická specifikace položky odpovídá příslušné cenové soustavě
P | 87 | 75II21 |  | SPOJKA PRO CELOPLASTOVÉ KABELY S PANCÍŘEM DO 100 ŽIL | KUS | 1 | 0 |  |  |  | 0 |  | 2021_OTSKP |  | 2
PP
VV |  |  |  | viz textová a výkresová část projektové dokumentace
TS |  |  |  | Technická specifikace položky odpovídá příslušné cenové soustavě
P | 88 | 75II22 |  | SPOJKA PRO CELOPLASTOVÉ KABELY S PANCÍŘEM PŘES 100 ŽIL | KUS | 1 | 0 |  |  |  | 0 |  | 2021_OTSKP |  | 2
PP
VV |  |  |  | viz textová a výkresová část projektové dokumentace
TS |  |  |  | Technická specifikace položky odpovídá příslušné cenové soustavě
P | 89 | 75IJ11 |  | MĚŘENÍ - ZŘÍZENÍ VÝVODU KABELOVÉHO PLÁŠTĚ PRO MĚŘENÍ | KUS | 2 | 0 |  |  |  | 0 |  | 2021_OTSKP |  | 2
PP
VV |  |  |  | viz textová a výkresová část projektové dokumentace
TS |  |  |  | Technická specifikace položky odpovídá příslušné cenové soustavě
P | 90 | 75IJ12 |  | MĚŘENÍ JEDNOSMĚRNÉ NA SDĚLOVACÍM KABELU | KUS | 260 | 0 |  |  |  | 0 |  | 2021_OTSKP |  | 2
PP
VV |  |  |  | viz textová a výkresová část projektové dokumentace
TS |  |  |  | Technická specifikace položky odpovídá příslušné cenové soustavě
P | 91 | 75IJ13 |  | MĚŘENÍ ÚTLUMU PŘESLECHU NA BLÍZKÉM KONCI NA MÍSTNÍM SDĚL. KABELU ZA 1 ČTYŘKU XN A 1 MĚŘENÝ ÚSEK | KUS | 65 | 0 |  |  |  | 0 |  | 2021_OTSKP |  | 2
PP
VV |  |  |  | viz textová a výkresová část projektové dokumentace
TS |  |  |  | Technická specifikace položky odpovídá příslušné cenové soustavě
P | 92 | 75IJ15 |  | MĚŘENÍ A VYROVNÁNÍ KAPACITNÍCH NEROVNOVÁH NA MÍSTNÍM SDĚLOVACÍM KABELU, KABEL DO 4 KM DÉLKY, 1 ČTYŘKA | ÚSEK | 65 | 0 |  |  |  | 0 |  | 2021_OTSKP |  | 2
PP
VV |  |  |  | viz textová a výkresová část projektové dokumentace
TS |  |  |  | Technická specifikace položky odpovídá příslušné cenové soustavě
P | 93 | 75IK11 |  | MĚŘENÍ STÁVAJÍCÍHO OPTICKÉHO KABELU | VLÁKNO | 60 | 0 |  |  |  | 0 |  | 2021_OTSKP |  | 2
PP
VV |  |  |  | viz textová a výkresová část projektové dokumentace
TS |  |  |  | Technická specifikace položky odpovídá příslušné cenové soustavě
P | 94 | 75IK21 |  | MĚŘENÍ KOMPLEXNÍ OPTICKÉHO KABELU | VLÁKNO | 600 | 0 |  |  |  | 0 |  | 2021_OTSKP |  | 2
PP
VV |  |  |  | viz textová a výkresová část projektové dokumentace
TS |  |  |  | Technická specifikace položky odpovídá příslušné cenové soustavě
P | 95 | 75J212 |  | KABEL SDĚLOVACÍ PRO VNITŘNÍ POUŽITÍ DO 10 PÁRŮ PRŮMĚRU 0,5 MM | KMPÁR | 1 | 0 |  |  |  | 0 |  | 2021_OTSKP |  | 2
PP
VV |  |  |  | viz textová a výkresová část projektové dokumentace
TS |  |  |  | Technická specifikace položky odpovídá příslušné cenové soustavě
P | 96 | 75J821 |  | OPTICKÝ PIGTAIL SINGLEMODE DO 2 M | KUS | 1200 | 0 |  |  |  | 0 |  | 2021_OTSKP |  | 2
PP
VV |  |  |  | viz textová a výkresová část projektové dokumentace
TS |  |  |  | Technická specifikace položky odpovídá příslušné cenové soustavě
P | 97 | 75J82X |  | OPTICKÝ PIGTAIL SINGLEMODE - MONTÁŽ | KUS | 1200 | 0 |  |  |  | 0 |  | 2021_OTSKP |  | 2
PP
VV |  |  |  | viz textová a výkresová část projektové dokumentace
TS |  |  |  | Technická specifikace položky odpovídá příslušné cenové soustavě
P | 98 | 75J921 |  | OPTICKÝ PATCHCORD SINGLEMODE DO 5 M | KUS | 60 | 0 |  |  |  | 0 |  | 2021_OTSKP |  | 2
PP
VV |  |  |  | viz textová a výkresová část projektové dokumentace
TS |  |  |  | Technická specifikace položky odpovídá příslušné cenové soustavě
P | 99 | 75J92X |  | OPTICKÝ PATCHCORD SINGLEMODE - MONTÁŽ | KUS | 60 | 0 |  |  |  | 0 |  | 2021_OTSKP |  | 2
PP
VV |  |  |  | viz textová a výkresová část projektové dokumentace
TS |  |  |  | Technická specifikace položky odpovídá příslušné cenové soustavě
P | 100 | 75K112 |  | TRANSFORMÁTOR ODDĚLOVACÍ (OCHRANNÝ) PŘES 1000 VA | KUS | 30 | 0 |  |  |  | 0 |  | 2021_OTSKP |  | 2
PP
VV |  |  |  | viz textová a výkresová část projektové dokumentace
TS |  |  |  | Technická specifikace položky odpovídá příslušné cenové soustavě
P | 101 | 75K11X |  | TRANSFORMÁTOR ODDĚLOVACÍ (OCHRANNÝ) - MONTÁŽ | KUS | 30 | 0 |  |  |  | 0 |  | 2021_OTSKP |  | 2
PP
VV |  |  |  | viz textová a výkresová část projektové dokumentace
TS |  |  |  | Technická specifikace položky odpovídá příslušné cenové soustavě
P | 102 | R75IL71 |  | KABELOVÁ KNIHA - VYHOTOVENÍ | M | 2180 | 0 |  |  |  | 0 |  | [bez vazby na CS] |  | 2
PP
VV |  |  |  | viz textová a výkresová část projektové dokumentace
TS |  |  |  | 1. Položka obsahuje: – zhotovení kabelové knihy plánů dle požadavku správce a majitele zařízení a "Základní technické specifikace optických kabelů a jejich přislušenství v telekomunikační síti SŽDC". 2. Položka neobsahuje: X 3. Způsob měření: Měřící práce se udávají počtem metrů kabeláže, pro kterou má být kniha zhotovena.
SD |  | 990 |  | Poplatky za skládky
P | 103 | R015111 | 901 | POPLATKY ZA LIKVIDACI ODPADŮ NEKONTAMINOVANÝCH - 17 05 04 VYTĚŽENÉ ZEMINY A HORNINY - I. TŘÍDA TĚŽITELNOSTI VČETNĚ DOPRAVY | T | 6.72 | 0 |  |  |  | 0 |  | [bez vazby na CS] |  | 2
PP |  |  |  | Evidenční položka. Neoceňovat v objektu SO/PS, položka se oceňuje pouze v objektu SO 90-90
VV |  |  |  | viz textová a výkresová část projektové dokumentace
TS |  |  |  | Evidenční položka. Neoceňovat v objektu SO/PS, položka se oceňuje pouze v objektu SO 90-90
P | 104 | R015120 | 904 | POPLATKY ZA LIKVIDACI ODPADŮ NEKONTAMINOVANÝCH - 17 01 02 STAVEBNÍ A DEMOLIČNÍ SUŤ (CIHLY) VČETNĚ DOPRAVY | T | 0.1 | 0 |  |  |  | 0 |  | [bez vazby na CS] |  | 2
PP |  |  |  | Evidenční položka. Neoceňovat v objektu SO/PS, položka se oceňuje pouze v objektu SO 90-90
VV |  |  |  | viz textová a výkresová část projektové dokumentace
TS |  |  |  | Evidenční položka. Neoceňovat v objektu SO/PS, položka se oceňuje pouze v objektu SO 90-90
P | 105 | R015130 | 905 | POPLATKY ZA LIKVIDACI ODPADŮ NEKONTAMINOVANÝCH - 17 03 02 VYBOURANÝ ASFALTOVÝ BETON BEZ DEHTU VČETNĚ DOPRAVY | T | 1 | 0 |  |  |  | 0 |  | [bez vazby na CS] |  | 2
PP |  |  |  | Evidenční položka. Neoceňovat v objektu SO/PS, položka se oceňuje pouze v objektu SO 90-90
VV |  |  |  | viz textová a výkresová část projektové dokumentace
TS |  |  |  | Evidenční položka. Neoceňovat v objektu SO/PS, položka se oceňuje pouze v objektu SO 90-90
P | 106 | R015140 | 906 | POPLATKY ZA LIKVIDACI ODPADŮ NEKONTAMINOVANÝCH - 17 01 01 BETON Z DEMOLIC OBJEKTŮ, ZÁKLADŮ TV VČETNĚ DOPRAVY | T | 1 | 0 |  |  |  | 0 |  | [bez vazby na CS] |  | 2
PP |  |  |  | Evidenční položka. Neoceňovat v objektu SO/PS, položka se oceňuje pouze v objektu SO 90-90
VV |  |  |  | viz textová a výkresová část projektové dokumentace
TS |  |  |  | Evidenční položka. Neoceňovat v objektu SO/PS, položka se oceňuje pouze v objektu SO 90-90
P | 107 | R015420 | 924 | POPLATKY ZA LIKVIDACI ODPADŮ NEKONTAMINOVANÝCH - 17 06 04 ZBYTKY IZOLAČNÍCH MATERIÁLŮ VČETNĚ DOPRAVY | T | 0.1 | 0 |  |  |  | 0 |  | [bez vazby na CS] |  | 2
PP |  |  |  | Evidenční položka. Neoceňovat v objektu SO/PS, položka se oceňuje pouze v objektu SO 90-90
VV |  |  |  | viz textová a výkresová část projektové dokumentace
TS |  |  |  | Evidenční položka. Neoceňovat v objektu SO/PS, položka se oceňuje pouze v objektu SO 90-90
P | 108 | R015621 | 930 | POPLATKY ZA LIKVIDACI ODPADŮ NEBEZPEČNÝCH - KABELY S PLASTOVOU IZOLACÍ VČETNĚ DOPRAVY | T | 0.1 | 0 |  |  |  | 0 |  | [bez vazby na CS] |  | 2
PP |  |  |  | Evidenční položka. Neoceňovat v objektu SO/PS, položka se oceňuje pouze v objektu SO 90-90
VV |  |  |  | viz textová a výkresová část projektové dokumentace
TS |  |  |  | Evidenční položka. Neoceňovat v objektu SO/PS, položka se oceňuje pouze v objektu SO 90-90
P | 109 | R015160 | 908 | POPLATKY ZA LIKVIDACI ODPADŮ NEKONTAMINOVANÝCH - 02 01 03 SMÝCENÉ STROMY A KEŘE VČETNĚ DOPRAVY | T | 0.1 | 0 |  |  |  | 0 |  | [bez vazby na CS] |  | 2
PP |  |  |  | Evidenční položka. Neoceňovat v objektu SO/PS, položka se oceňuje pouze v objektu SO 90-90
VV |  |  |  | viz textová a výkresová část projektové dokumentace
TS |  |  |  | Evidenční položka. Neoceňovat v objektu SO/PS, položka se oceňuje pouze v objektu SO 90-90

## PS 91-02-03
SŽDC05 |  |  |  | Soupis prací objektu | [10 empty] | 3
3
S | Stavba: | Zm09_5113720006 |  | Modernizace trati Praha-Bubny (včetně) – Praha-Výstaviště (včetně) | [6 empty] | D.2 |  | Aspe | 0,00 | 2
O | Objekt: | D.2 |  | Železniční sdělovací zařízení | [9 empty] | 15,00 | 2
Typ | Poř. číslo | Kód položky | Varianta | Název položky | MJ | Množství | Jednotková hmotnost | Celková hmotnost |  |  | Jednotková cena |  | Cenové soustavy | 21,00 | 2
Dodávka
[9 empty] | Jednotková | Celkem | Jednotková | Celkem |  |  |  | Počet položek s nulovou cenou
O1 |  | PS 91-02-03 |  | Praha-Bubny - Praha-Výstaviště, úpravy a ochrana kabelizace SŽDC
SD |  | 1 |  | Zemní práce
P | 1 | 11120 |  | ODSTRANĚNÍ KŘOVIN | M2 | 100 | 0 |  |  |  | 0 |  | 2021_OTSKP |  | 2
PP
VV |  |  |  | viz textová a výkresová část projektové dokumentace
TS |  |  |  | Technická specifikace položky odpovídá příslušné cenové soustavě
P | 2 | 13173 |  | HLOUBENÍ JAM ZAPAŽ I NEPAŽ TŘ. I | M3 | 50 | 0 |  |  |  | 0 |  | 2021_OTSKP |  | 2
PP
VV |  |  |  | viz textová a výkresová část projektové dokumentace
TS |  |  |  | Technická specifikace položky odpovídá příslušné cenové soustavě
P | 3 | 13273 |  | HLOUBENÍ RÝH ŠÍŘ DO 2M PAŽ I NEPAŽ TŘ. I | M3 | 591.75 | 0 |  |  |  | 0 |  | 2021_OTSKP |  | 2
PP
VV |  |  |  | viz textová a výkresová část projektové dokumentace
TS |  |  |  | Technická specifikace položky odpovídá příslušné cenové soustavě
P | 4 | 14173 |  | PROTLAČOVÁNÍ POTRUBÍ Z PLAST HMOT DN DO 200MM | M | 455 | 0 |  |  |  | 0 |  | 2021_OTSKP |  | 2
PP
VV |  |  |  | viz textová a výkresová část projektové dokumentace
TS |  |  |  | Technická specifikace položky odpovídá příslušné cenové soustavě
P | 5 | 17411 |  | ZÁSYP JAM A RÝH ZEMINOU SE ZHUTNĚNÍM | M3 | 587.65 | 0 |  |  |  | 0 |  | 2021_OTSKP |  | 2
PP
VV |  |  |  | viz textová a výkresová část projektové dokumentace
TS |  |  |  | Technická specifikace položky odpovídá příslušné cenové soustavě
P | 6 | 561102 |  | PODKLADNÍ BETON TŘ. II | M3 | 20 | 0 |  |  |  | 0 |  | 2021_OTSKP |  | 2
PP
VV |  |  |  | viz textová a výkresová část projektové dokumentace
TS |  |  |  | Technická specifikace položky odpovídá příslušné cenové soustavě
P | 7 | 701001 |  | OZNAČOVACÍ ŠTÍTEK KABELOVÉHO VEDENÍ, SPOJKY NEBO KABELOVÉ SKŘÍNĚ (VČETNĚ OBJÍMKY) | KUS | 40 | 0 |  |  |  | 0 |  | 2021_OTSKP |  | 2
PP
VV |  |  |  | viz textová a výkresová část projektové dokumentace
TS |  |  |  | Technická specifikace položky odpovídá příslušné cenové soustavě
P | 8 | 701003 |  | BETONOVÝ OZNAČNÍK | KUS | 14 | 0 |  |  |  | 0 |  | 2021_OTSKP |  | 2
PP
VV |  |  |  | viz textová a výkresová část projektové dokumentace
TS |  |  |  | Technická specifikace položky odpovídá příslušné cenové soustavě
P | 9 | 701004 |  | VYHLEDÁVACÍ MARKER ZEMNÍ | KUS | 30 | 0 |  |  |  | 0 |  | 2021_OTSKP |  | 2
PP
VV |  |  |  | viz textová a výkresová část projektové dokumentace
TS |  |  |  | Technická specifikace položky odpovídá příslušné cenové soustavě
P | 10 | 701005 |  | VYHLEDÁVACÍ MARKER ZEMNÍ S MOŽNOSTÍ ZÁPISU | KUS | 1 | 0 |  |  |  | 0 |  | 2021_OTSKP |  | 2
PP
VV |  |  |  | viz textová a výkresová část projektové dokumentace
TS |  |  |  | Technická specifikace položky odpovídá příslušné cenové soustavě
P | 11 | 702111 |  | KABELOVÝ ŽLAB ZEMNÍ VČETNĚ KRYTU SVĚTLÉ ŠÍŘKY DO 120 MM | M | 1170 | 0 |  |  |  | 0 |  | 2021_OTSKP |  | 2
PP
VV |  |  |  | viz textová a výkresová část projektové dokumentace
TS |  |  |  | Technická specifikace položky odpovídá příslušné cenové soustavě
P | 12 | 702112 |  | KABELOVÝ ŽLAB ZEMNÍ VČETNĚ KRYTU SVĚTLÉ ŠÍŘKY PŘES 120 DO 250 MM | M | 320 | 0 |  |  |  | 0 |  | 2021_OTSKP |  | 2
PP
VV |  |  |  | viz textová a výkresová část projektové dokumentace
TS |  |  |  | Technická specifikace položky odpovídá příslušné cenové soustavě
P | 13 | 702212 |  | KABELOVÁ CHRÁNIČKA ZEMNÍ DN PŘES 100 DO 200 MM | M | 240 | 0 |  |  |  | 0 |  | 2021_OTSKP |  | 2
PP
VV |  |  |  | viz textová a výkresová část projektové dokumentace
TS |  |  |  | Technická specifikace položky odpovídá příslušné cenové soustavě
P | 14 | 702312 |  | ZAKRYTÍ KABELŮ VÝSTRAŽNOU FÓLIÍ ŠÍŘKY PŘES 20 DO 40 CM | M | 1650 | 0 |  |  |  | 0 |  | 2021_OTSKP |  | 2
PP
VV |  |  |  | viz textová a výkresová část projektové dokumentace
TS |  |  |  | Technická specifikace položky odpovídá příslušné cenové soustavě
P | 15 | 702412 |  | KABELOVÝ PROSTUP DO OBJEKTU PŘES ZÁKLAD ZDĚNÝ SVĚTLÉ ŠÍŘKY PŘES 100 DO 200 MM | KUS | 2 | 0 |  |  |  | 0 |  | 2021_OTSKP |  | 2
PP
VV |  |  |  | viz textová a výkresová část projektové dokumentace
TS |  |  |  | Technická specifikace položky odpovídá příslušné cenové soustavě
P | 16 | 702422 |  | KABELOVÝ PROSTUP DO OBJEKTU PŘES ZÁKLAD BETONOVÝ SVĚTLÉ ŠÍŘKY PŘES 100 DO 200 MM | KUS | 2 | 0 |  |  |  | 0 |  | 2021_OTSKP |  | 2
PP
VV |  |  |  | viz textová a výkresová část projektové dokumentace
TS |  |  |  | Technická specifikace položky odpovídá příslušné cenové soustavě
P | 17 | 702511 |  | PRŮRAZ ZDIVEM (PŘÍČKOU) ZDĚNÝM TLOUŠŤKY DO 45 CM | KUS | 4 | 0 |  |  |  | 0 |  | 2021_OTSKP |  | 2
PP
VV |  |  |  | viz textová a výkresová část projektové dokumentace
TS |  |  |  | Technická specifikace položky odpovídá příslušné cenové soustavě
P | 18 | 702513 |  | PRŮRAZ ZDIVEM (PŘÍČKOU) ZDĚNÝM TLOUŠŤKY PŘES 60 CM | KUS | 2 | 0 |  |  |  | 0 |  | 2021_OTSKP |  | 2
PP
VV |  |  |  | viz textová a výkresová část projektové dokumentace
TS |  |  |  | Technická specifikace položky odpovídá příslušné cenové soustavě
P | 19 | 702610 |  | ODKRYTÍ A ZAKRYTÍ KABELOVÉHO ŽLABU | M | 460 | 0 |  |  |  | 0 |  | 2021_OTSKP |  | 2
PP
VV |  |  |  | viz textová a výkresová část projektové dokumentace
TS |  |  |  | Technická specifikace položky odpovídá příslušné cenové soustavě
P | 20 | 702810 |  | VYČIŠTĚNÍ STÁVAJÍCÍHO KABELOVÉHO PROSTUPU Z TVÁRNIC NEBO CHRÁNIČEK S KABELOVOU KOMOROU | M | 20 | 0 |  |  |  | 0 |  | 2021_OTSKP |  | 2
PP
VV |  |  |  | viz textová a výkresová část projektové dokumentace
TS |  |  |  | Technická specifikace položky odpovídá příslušné cenové soustavě
P | 21 | 702830 |  | VYČIŠTĚNÍ STÁVAJÍCÍHO KABELOVÉHO PROSTUPU ZE ŽLABŮ | M | 460 | 0 |  |  |  | 0 |  | 2021_OTSKP |  | 2
PP
VV |  |  |  | viz textová a výkresová část projektové dokumentace
TS |  |  |  | Technická specifikace položky odpovídá příslušné cenové soustavě
P | 22 | 702901 |  | ZASYPÁNÍ KABELOVÉHO ŽLABU VRSTVOU Z PŘESÁTÉHO PÍSKU SVĚTLÉ ŠÍŘKY DO 120 MM | M | 1170 | 0 |  |  |  | 0 |  | 2021_OTSKP |  | 2
PP
VV |  |  |  | viz textová a výkresová část projektové dokumentace
TS |  |  |  | Technická specifikace položky odpovídá příslušné cenové soustavě
P | 23 | 702902 |  | ZASYPÁNÍ KABELOVÉHO ŽLABU VRSTVOU Z PŘESÁTÉHO PÍSKU SVĚTLÉ ŠÍŘKY PŘES 120 DO 250 MM | M | 320 | 0 |  |  |  | 0 |  | 2021_OTSKP |  | 2
PP
VV |  |  |  | viz textová a výkresová část projektové dokumentace
TS |  |  |  | Technická specifikace položky odpovídá příslušné cenové soustavě
P | 24 | 703512 |  | ELEKTROINSTALAČNÍ LIŠTA ŠÍŘKY PŘES 30 DO 60 MM | M | 20 | 0 |  |  |  | 0 |  | 2021_OTSKP |  | 2
PP
VV |  |  |  | viz textová a výkresová část projektové dokumentace
TS |  |  |  | Technická specifikace položky odpovídá příslušné cenové soustavě
P | 25 | 703754 |  | PROTIPOŽÁRNÍ UCPÁVKA PROSTUPU KABELOVÉHO PR. DO 110MM, DO EI 90 MIN. | KUS | 10 | 0 |  |  |  | 0 |  | 2021_OTSKP |  | 2
PP
VV |  |  |  | viz textová a výkresová část projektové dokumentace
TS |  |  |  | Technická specifikace položky odpovídá příslušné cenové soustavě
P | 26 | 703762 |  | KABELOVÁ UCPÁVKA VODĚ ODOLNÁ PRO VNITŘNÍ PRŮMĚR OTVORU 65 - 110MM | KUS | 10 | 0 |  |  |  | 0 |  | 2021_OTSKP |  | 2
PP
VV |  |  |  | viz textová a výkresová část projektové dokumentace
TS |  |  |  | Technická specifikace položky odpovídá příslušné cenové soustavě
P | 27 | 709110 |  | PROVIZORNÍ ZAJIŠTĚNÍ KABELU VE VÝKOPU | KUS | 30 | 0 |  |  |  | 0 |  | 2021_OTSKP |  | 2
PP
VV |  |  |  | viz textová a výkresová část projektové dokumentace
TS |  |  |  | Technická specifikace položky odpovídá příslušné cenové soustavě
P | 28 | 709120 |  | PROVIZORNÍ ZAJIŠTĚNÍ POTRUBÍ VE VÝKOPU | KUS | 50 | 0 |  |  |  | 0 |  | 2021_OTSKP |  | 2
PP
VV |  |  |  | viz textová a výkresová část projektové dokumentace
TS |  |  |  | Technická specifikace položky odpovídá příslušné cenové soustavě
P | 29 | 709210 |  | KŘIŽOVATKA KABELOVÝCH VEDENÍ SE STÁVAJÍCÍ INŽENÝRSKOU SÍTÍ (KABELEM, POTRUBÍM APOD.) | KUS | 50 | 0 |  |  |  | 0 |  | 2021_OTSKP |  | 2
PP
VV |  |  |  | viz textová a výkresová část projektové dokumentace
TS |  |  |  | Technická specifikace položky odpovídá příslušné cenové soustavě
P | 30 | R029113 |  | PŘEVZETÍ A PŘÍPRAVA STAVENIŠTĚ, VYTÝČENÍ SÍTÍ, REVIZE, ZAJIŠTĚNÍ VÝLUK A DOZORŮ V CELÉM ÚSEKU PS | KM | 7.38 | 0 |  |  |  | 0 |  | [bez vazby na CS] |  | 2
PP
VV |  |  |  | viz textová a výkresová část projektové dokumentace
TS |  |  |  | 1. Položka obsahuje: – Zahrnuje veškeré náklady spojené s objednatelem požadovanými pracemi. Dále obsahuje cenu za pom. mechanismy včetně všech ostatních vedlejších nákladů. 2. Položka neobsahuje: X 3. Způsob měření: Udává se v km.
P | 31 | R123201 |  | ODKOPÁVKY A PROKOPÁVKY CHODNÍKŮ, KOMUNIKACÍ, PLOCH A PODKLADOVÝCH VRSTEV TŘ. TĚŽITELNOSTI II., VČETNĚ KOMPLETNÍ OBNOVY POVRCHŮ A PROVIZORNÍCH LÁVEK | M3 | 30 | 0 |  |  |  | 0 |  | [bez vazby na CS] |  | 2
PP
VV |  |  |  | viz textová a výkresová část projektové dokumentace
TS |  |  |  | 1. Položka obsahuje: – kompletní provedení vykopávky nezapažené i zapažené, včetně kompletní obnovy povrchů – ošetření výkopiště po celou dobu práce v něm vč. klimatických opatření – ztížení vykopávek v blízkosti podzemního vedení, konstrukcí a objektů vč. jejich dočasného zajištění – ztížení pod vodou, v okolí výbušnin, ve stísněných prostorech ap. – příplatek za lepivost – těžení po vrstvách, pásech a po jiných nutných částech (figurách) – čerpání vody vč. čerpacích jímek, potrubí a pohotovostní čerpací soupravy, odvedení nebo obvedení vody v okolí výkopiště a ve výkopišti – potřebné snížení hladiny podzemní vody – těžení a rozpojování jednotlivých balvanů, eventuelně nutné druhotné rozpojení odstřelené horniny – ruční vykopávky, odstranění kořenů a napadávek – vytahování a nošení výkopku – svahování a přesvahování svahů do konečného tvaru, výměnu hornin v podloží a v pláni znehodnocené klimatickými vlivy – pažení, vzepření a rozepření vč. přepažování – hradící a štětové stěny dočasné (adekvátně platí ustanovení k pol. 1151,2) – úpravu, ochranu a očištění dna, základové spáry, stěn a svahů – zhutnění podloží, případně i svahů vč. svahování – třídění výkopku – veškeré pomocné konstrukce umožňující provedení vykopávky (příjezdy, sjezdy, nájezdy, lešení, podpěrné konstrukce, přemostění, zpevněné plochy, zakrytí a pod.) – naložení výkopku na dopravní prostředek 2. Položka neobsahuje: – hradící a štětové stěny – zřízení stupňů v podloží a lavic na svazích – dolamování – odvoz výkopku na mezideponii, likvidaci nebo jiné určené místo – poplatky za likvidaci odpadů, nacení se položkami ze ssd 0 3. Způsob měření: Měří se metr krychlový výkopku v ulehlém (původním) stavu.
P | 32 | R5933036 |  | PANEL SILNIČNÍ IZD 100/21 1000X215X3000, DODÁVKA, MONTÁŽ, DEMONTÁŽ, DOPRAVA | KUS | 30 | 0 |  |  |  | 0 |  | [bez vazby na CS] |  | 2
PP
VV |  |  |  | viz textová a výkresová část projektové dokumentace
TS |  |  |  | 1. Položka obsahuje: – Viz. textace pložky 2. Položka neobsahuje: X 3. Způsob měření: Udává se v kusech
P | 33 | R701011 |  | VYTÝČENÍ TRASY | KM | 2.68 | 0 |  |  |  | 0 |  | [bez vazby na CS] |  | 2
PP
VV |  |  |  | viz textová a výkresová část projektové dokumentace
TS |  |  |  | 1. Položka obsahuje: – vytyčení nové trasy vedení na stěně či v terénu 2. Položka neobsahuje: X 3. Způsob měření: Udává se v km vybourané rýhy
P | 34 | R701ADC |  | GEODETICKÉ ZAMĚŘENÍ TRASY | KM | 2.68 | 0 |  |  |  | 0 |  | [bez vazby na CS] |  | 2
PP
VV |  |  |  | viz textová a výkresová část projektové dokumentace
TS |  |  |  | 1. Položka obsahuje: – Geodetické zaměření trasy. Dále obsahuje cenu za pom. mechanismy včetně všech ostatních vedlejších nákladů. 2. Položka neobsahuje: X 3. Způsob měření: Udává se v km
P | 35 | R702212 |  | KABELOVÁ CHRÁNIČKA ZEMNÍ DN 200 MM UV STABILNÍ NA PŘÍCHYTKY | M | 250 | 0 |  |  |  | 0 |  | [bez vazby na CS] |  | 2
PP
VV |  |  |  | viz textová a výkresová část projektové dokumentace
TS |  |  |  | 1. Položka obsahuje: – Viz. textace pložky 2. Položka neobsahuje: X 3. Způsob měření: Udává se v metrech
SD |  | 2 |  | Dodávky, montáže a nosný materiál
P | 36 | 703452 |  | ELEKTROINSTALAČNÍ TRUBKA S FUNKČNÍ ODOLNOSTÍ PŘI POŽÁRU VČETNĚ UPEVNĚNÍ A PŘÍSLUŠENSTVÍ DN PRŮMĚRU PŘES 25 DO 40 MM | M | 250 | 0 |  |  |  | 0 |  | 2021_OTSKP |  | 2
PP
VV |  |  |  | viz textová a výkresová část projektové dokumentace
TS |  |  |  | Technická specifikace položky odpovídá příslušné cenové soustavě
P | 37 | 741C01 |  | EKVIPOTENCIÁLNÍ PŘÍPOJNICE | KUS | 2 | 0 |  |  |  | 0 |  | 2021_OTSKP |  | 2
PP
VV |  |  |  | viz textová a výkresová část projektové dokumentace
TS |  |  |  | Technická specifikace položky odpovídá příslušné cenové soustavě
P | 38 | 741C02 |  | UZEMŇOVACÍ SVORKA | KUS | 10 | 0 |  |  |  | 0 |  | 2021_OTSKP |  | 2
PP
VV |  |  |  | viz textová a výkresová část projektové dokumentace
TS |  |  |  | Technická specifikace položky odpovídá příslušné cenové soustavě
P | 39 | 741C04 |  | OCHRANNÉ POSPOJOVÁNÍ CU VODIČEM DO 16 MM2 | KUS | 20 | 0 |  |  |  | 0 |  | 2021_OTSKP |  | 2
PP
VV |  |  |  | viz textová a výkresová část projektové dokumentace
TS |  |  |  | Technická specifikace položky odpovídá příslušné cenové soustavě
P | 40 | 742F12 |  | KABEL NN NEBO VODIČ JEDNOŽÍLOVÝ CU S PLASTOVOU IZOLACÍ OD 4 DO 16 MM2 | M | 100 | 0 |  |  |  | 0 |  | 2021_OTSKP |  | 2
PP
VV |  |  |  | viz textová a výkresová část projektové dokumentace
TS |  |  |  | Technická specifikace položky odpovídá příslušné cenové soustavě
P | 41 | 742K12 |  | UKONČENÍ JEDNOŽÍLOVÉHO KABELU V ROZVADĚČI NEBO NA PŘÍSTROJI OD 4 DO 16 MM2 | KUS | 40 | 0 |  |  |  | 0 |  | 2021_OTSKP |  | 2
PP
VV |  |  |  | viz textová a výkresová část projektové dokumentace
TS |  |  |  | Technická specifikace položky odpovídá příslušné cenové soustavě
P | 42 | 75I221 |  | KABEL ZEMNÍ DVOUPLÁŠŤOVÝ BEZ PANCÍŘE PRŮMĚRU ŽÍLY 0,8 MM DO 5XN | KMČTYŘKA | 5.125 | 0 |  |  |  | 0 |  | 2021_OTSKP |  | 2
PP
VV |  |  |  | viz textová a výkresová část projektové dokumentace
TS |  |  |  | Technická specifikace položky odpovídá příslušné cenové soustavě
P | 43 | 75I222 |  | KABEL ZEMNÍ DVOUPLÁŠŤOVÝ BEZ PANCÍŘE PRŮMĚRU ŽÍLY 0,8 MM DO 25XN | KMČTYŘKA | 38.55 | 0 |  |  |  | 0 |  | 2021_OTSKP |  | 2
PP
VV |  |  |  | viz textová a výkresová část projektové dokumentace
TS |  |  |  | Technická specifikace položky odpovídá příslušné cenové soustavě
P | 44 | 75I223 |  | KABEL ZEMNÍ DVOUPLÁŠŤOVÝ BEZ PANCÍŘE PRŮMĚRU ŽÍLY 0,8 MM DO 50XN | KMČTYŘKA | 73.75 | 0 |  |  |  | 0 |  | 2021_OTSKP |  | 2
PP
VV |  |  |  | viz textová a výkresová část projektové dokumentace
TS |  |  |  | Technická specifikace položky odpovídá příslušné cenové soustavě
P | 45 | 75I22X |  | KABEL ZEMNÍ DVOUPLÁŠŤOVÝ BEZ PANCÍŘE PRŮMĚRU ŽÍLY 0,8 MM - MONTÁŽ | M | 600 | 0 |  |  |  | 0 |  | 2021_OTSKP |  | 2
PP
VV |  |  |  | viz textová a výkresová část projektové dokumentace
TS |  |  |  | Technická specifikace položky odpovídá příslušné cenové soustavě
P | 46 | 75I32Y |  | KABEL ZEMNÍ DVOUPLÁŠŤOVÝ BEZ PANCÍŘE PRŮMĚRU ŽÍLY 0,8 MM - DEMONTÁŽ | M | 9500 | 0 |  |  |  | 0 |  | 2021_OTSKP |  | 2
PP
VV |  |  |  | viz textová a výkresová část projektové dokumentace
TS |  |  |  | Technická specifikace položky odpovídá příslušné cenové soustavě
P | 47 | 75I811 |  | KABEL OPTICKÝ SINGLEMODE DO 12 VLÁKEN | KMVLÁKNO | 1.2 | 0 |  |  |  | 0 |  | 2021_OTSKP |  | 2
PP
VV |  |  |  | viz textová a výkresová část projektové dokumentace
TS |  |  |  | Technická specifikace položky odpovídá příslušné cenové soustavě
P | 48 | 75I813 |  | KABEL OPTICKÝ SINGLEMODE DO 72 VLÁKEN | KMVLÁKNO | 185.52 | 0 |  |  |  | 0 |  | 2021_OTSKP |  | 2
PP
VV |  |  |  | viz textová a výkresová část projektové dokumentace
TS |  |  |  | Technická specifikace položky odpovídá příslušné cenové soustavě
P | 49 | 75I815 |  | KABEL OPTICKÝ SINGLEMODE - MONTÁŽ DO OBSAZENÉ TRUBKY | M | 700 | 0 |  |  |  | 0 |  | 2021_OTSKP |  | 2
PP
VV |  |  |  | viz textová a výkresová část projektové dokumentace
TS |  |  |  | Technická specifikace položky odpovídá příslušné cenové soustavě
P | 50 | 75I81X |  | KABEL OPTICKÝ SINGLEMODE - MONTÁŽ | M | 800 | 0 |  |  |  | 0 |  | 2021_OTSKP |  | 2
PP
VV |  |  |  | viz textová a výkresová část projektové dokumentace
TS |  |  |  | Technická specifikace položky odpovídá příslušné cenové soustavě
P | 51 | 75I81Y |  | KABEL OPTICKÝ SINGLEMODE - DEMONTÁŽ | M | 13395 | 0 |  |  |  | 0 |  | 2021_OTSKP |  | 2
PP
VV |  |  |  | viz textová a výkresová část projektové dokumentace
TS |  |  |  | Technická specifikace položky odpovídá příslušné cenové soustavě
P | 52 | 75I841 |  | KABEL OPTICKÝ - REZERVA DO 500 MM | KUS | 8 | 0 |  |  |  | 0 |  | 2021_OTSKP |  | 2
PP
VV |  |  |  | viz textová a výkresová část projektové dokumentace
TS |  |  |  | Technická specifikace položky odpovídá příslušné cenové soustavě
P | 53 | 75I851 |  | KABEL OPTICKÝ - REZERVA PŘES 500 MM | KUS | 5 | 0 |  |  |  | 0 |  | 2021_OTSKP |  | 2
PP
VV |  |  |  | viz textová a výkresová část projektové dokumentace
TS |  |  |  | Technická specifikace položky odpovídá příslušné cenové soustavě
P | 54 | 75I911 |  | OPTOTRUBKA HDPE PRŮMĚRU DO 40 MM | M | 1960 | 0 |  |  |  | 0 |  | 2021_OTSKP |  | 2
PP
VV |  |  |  | viz textová a výkresová část projektové dokumentace
TS |  |  |  | Technická specifikace položky odpovídá příslušné cenové soustavě
P | 55 | 75I91X |  | OPTOTRUBKA HDPE - MONTÁŽ | M | 500 | 0 |  |  |  | 0 |  | 2021_OTSKP |  | 2
PP
VV |  |  |  | viz textová a výkresová část projektové dokumentace
TS |  |  |  | Technická specifikace položky odpovídá příslušné cenové soustavě
P | 56 | 75I91Y |  | OPTOTRUBKA HDPE - DEMONTÁŽ | M | 7400 | 0 |  |  |  | 0 |  | 2021_OTSKP |  | 2
PP
VV |  |  |  | viz textová a výkresová část projektové dokumentace
TS |  |  |  | Technická specifikace položky odpovídá příslušné cenové soustavě
P | 57 | 75I951 |  | OPTOTRUBKA HDPE DĚLENÁ PRŮMĚRU DO 40 MM | M | 200 | 0 |  |  |  | 0 |  | 2021_OTSKP |  | 2
PP
VV |  |  |  | viz textová a výkresová část projektové dokumentace
TS |  |  |  | Technická specifikace položky odpovídá příslušné cenové soustavě
P | 58 | 75I95X |  | OPTOTRUBKA HDPE DĚLENÁ - MONTÁŽ | M | 100 | 0 |  |  |  | 0 |  | 2021_OTSKP |  | 2
PP
VV |  |  |  | viz textová a výkresová část projektové dokumentace
TS |  |  |  | Technická specifikace položky odpovídá příslušné cenové soustavě
P | 59 | 75I95Y |  | OPTOTRUBKA HDPE DĚLENÁ - DEMONTÁŽ | M | 300 | 0 |  |  |  | 0 |  | 2021_OTSKP |  | 2
PP
VV |  |  |  | viz textová a výkresová část projektové dokumentace
TS |  |  |  | Technická specifikace položky odpovídá příslušné cenové soustavě
P | 60 | 75I961 |  | OPTOTRUBKA - HERMETIZACE ÚSEKU DO 2000 M | ÚSEK | 6 | 0 |  |  |  | 0 |  | 2021_OTSKP |  | 2
PP
VV |  |  |  | viz textová a výkresová část projektové dokumentace
TS |  |  |  | Technická specifikace položky odpovídá příslušné cenové soustavě
P | 61 | 75I962 |  | OPTOTRUBKA - KALIBRACE | M | 1960 | 0 |  |  |  | 0 |  | 2021_OTSKP |  | 2
PP
VV |  |  |  | viz textová a výkresová část projektové dokumentace
TS |  |  |  | Technická specifikace položky odpovídá příslušné cenové soustavě
P | 62 | 75IA11 |  | OPTOTRUBKOVÁ SPOJKA PRŮMĚRU DO 40 MM | KUS | 30 | 0 |  |  |  | 0 |  | 2021_OTSKP |  | 2
PP
VV |  |  |  | viz textová a výkresová část projektové dokumentace
TS |  |  |  | Technická specifikace položky odpovídá příslušné cenové soustavě
P | 63 | 75IA51 |  | OPTOTRUBKOVÁ KONCOVKA PRŮMĚRU DO 40 MM | KUS | 20 | 0 |  |  |  | 0 |  | 2021_OTSKP |  | 2
PP
VV |  |  |  | viz textová a výkresová část projektové dokumentace
TS |  |  |  | Technická specifikace položky odpovídá příslušné cenové soustavě
P | 64 | 75IA61 |  | OPTOTRUBKOVÁ KONCOKA S VENTILKEM PRŮMĚRU DO 40 MM | KUS | 10 | 0 |  |  |  | 0 |  | 2021_OTSKP |  | 2
PP
VV |  |  |  | viz textová a výkresová část projektové dokumentace
TS |  |  |  | Technická specifikace položky odpovídá příslušné cenové soustavě
P | 65 | 75IA71 |  | OPTOTRUBKOVÁ PRŮCHODKA PRŮMĚRU DO 40 MM | KUS | 20 | 0 |  |  |  | 0 |  | 2021_OTSKP |  | 2
PP
VV |  |  |  | viz textová a výkresová část projektové dokumentace
TS |  |  |  | Technická specifikace položky odpovídá příslušné cenové soustavě
P | 66 | 75IB11 |  | MIKROTRUBIČKA DO 10/8 MM | M | 400 | 0 |  |  |  | 0 |  | 2021_OTSKP |  | 2
PP
VV |  |  |  | viz textová a výkresová část projektové dokumentace
TS |  |  |  | Technická specifikace položky odpovídá příslušné cenové soustavě
P | 67 | 75IB1X |  | MIKROTRUBIČKA DO 10/8 MM - MONTÁŽ | M | 200 | 0 |  |  |  | 0 |  | 2021_OTSKP |  | 2
PP
VV |  |  |  | viz textová a výkresová část projektové dokumentace
TS |  |  |  | Technická specifikace položky odpovídá příslušné cenové soustavě
P | 68 | 75IB1Y |  | MIKROTRUBIČKA DO 10/8 MM - DEMONTÁŽ | M | 600 | 0 |  |  |  | 0 |  | 2021_OTSKP |  | 2
PP
VV |  |  |  | viz textová a výkresová část projektové dokumentace
TS |  |  |  | Technická specifikace položky odpovídá příslušné cenové soustavě
P | 69 | 75IC11 |  | MIKROTRUBIČKOVÁ SPOJKA PRŮMĚRU DO 10 MM | KUS | 20 | 0 |  |  |  | 0 |  | 2021_OTSKP |  | 2
PP
VV |  |  |  | viz textová a výkresová část projektové dokumentace
TS |  |  |  | Technická specifikace položky odpovídá příslušné cenové soustavě
P | 70 | 75IC31 |  | MIKROTRUBIČKOVÁ PRŮCHODKA PRŮMĚRU DO 10 MM | KUS | 8 | 0 |  |  |  | 0 |  | 2021_OTSKP |  | 2
PP
VV |  |  |  | viz textová a výkresová část projektové dokumentace
TS |  |  |  | Technická specifikace položky odpovídá příslušné cenové soustavě
P | 71 | 75ID11 |  | PLASTOVÁ ZEMNÍ KOMORA PRO ULOŽENÍ REZERVY | KUS | 5 | 0 |  |  |  | 0 |  | 2021_OTSKP |  | 2
PP
VV |  |  |  | viz textová a výkresová část projektové dokumentace
TS |  |  |  | Technická specifikace položky odpovídá příslušné cenové soustavě
P | 72 | 75ID1Y |  | PLASTOVÁ ZEMNÍ KOMORA PRO ULOŽENÍ REZERVY - DEMONTÁŽ | KUS | 5 | 0 |  |  |  | 0 |  | 2021_OTSKP |  | 2
PP
VV |  |  |  | viz textová a výkresová část projektové dokumentace
TS |  |  |  | Technická specifikace položky odpovídá příslušné cenové soustavě
P | 73 | 75ID21 |  | PLASTOVÁ ZEMNÍ KOMORA PRO ULOŽENÍ SPOJKY | KUS | 1 | 0 |  |  |  | 0 |  | 2021_OTSKP |  | 2
PP
VV |  |  |  | viz textová a výkresová část projektové dokumentace
TS |  |  |  | Technická specifikace položky odpovídá příslušné cenové soustavě
P | 74 | 75ID31 |  | PLASTOVÁ ZEMNÍ KOMORA TĚSNENÍ PRO HDPE TRUBKU DO 40 MM | KUS | 20 | 0 |  |  |  | 0 |  | 2021_OTSKP |  | 2
PP
VV |  |  |  | viz textová a výkresová část projektové dokumentace
TS |  |  |  | Technická specifikace položky odpovídá příslušné cenové soustavě
P | 75 | 75IECY |  | VENKOVNÍ TELEFONNÍ OBJEKT - DEMONTÁŽ | KUS | 8 | 0 |  |  |  | 0 |  | 2021_OTSKP |  | 2
PP
VV |  |  |  | viz textová a výkresová část projektové dokumentace
TS |  |  |  | Technická specifikace položky odpovídá příslušné cenové soustavě
P | 76 | 75IEE5 |  | OPTICKÝ ROZVADĚČ 19" PROVEDENÍ DO 144 VLÁKEN | KUS | 1 | 0 |  |  |  | 0 |  | 2021_OTSKP |  | 2
PP
VV |  |  |  | viz textová a výkresová část projektové dokumentace
TS |  |  |  | Technická specifikace položky odpovídá příslušné cenové soustavě
P | 77 | 75IEEX |  | OPTICKÝ ROZVADĚČ 19" PROVEDENÍ - MONTÁŽ | KUS | 1 | 0 |  |  |  | 0 |  | 2021_OTSKP |  | 2
PP
VV |  |  |  | viz textová a výkresová část projektové dokumentace
TS |  |  |  | Technická specifikace položky odpovídá příslušné cenové soustavě
P | 78 | 75IEEY |  | OPTICKÝ ROZVADĚČ 19" PROVEDENÍ - DEMONTÁŽ | KUS | 10 | 0 |  |  |  | 0 |  | 2021_OTSKP |  | 2
PP
VV |  |  |  | viz textová a výkresová část projektové dokumentace
TS |  |  |  | Technická specifikace položky odpovídá příslušné cenové soustavě
P | 79 | 75IEG1 |  | KAZETA PRO ULOŽENÍ SVÁRŮ - DODÁVKA | KUS | 32 | 0 |  |  |  | 0 |  | 2021_OTSKP |  | 2
PP
VV |  |  |  | viz textová a výkresová část projektové dokumentace
TS |  |  |  | Technická specifikace položky odpovídá příslušné cenové soustavě
P | 80 | 75IEGX |  | KAZETA PRO ULOŽENÍ SVÁRŮ - MONTÁŽ | KUS | 32 | 0 |  |  |  | 0 |  | 2021_OTSKP |  | 2
PP
VV |  |  |  | viz textová a výkresová část projektové dokumentace
TS |  |  |  | Technická specifikace položky odpovídá příslušné cenové soustavě
P | 81 | 75IEH1 |  | KONEKTOROVÝ MODUL 12 VLÁKEN - DODÁVKA | KUS | 33 | 0 |  |  |  | 0 |  | 2021_OTSKP |  | 2
PP
VV |  |  |  | viz textová a výkresová část projektové dokumentace
TS |  |  |  | Technická specifikace položky odpovídá příslušné cenové soustavě
P | 82 | 75IEHX |  | KONEKTOROVÝ MODUL 12 VLÁKEN - MONTÁŽ | KUS | 33 | 0 |  |  |  | 0 |  | 2021_OTSKP |  | 2
PP
VV |  |  |  | viz textová a výkresová část projektové dokumentace
TS |  |  |  | Technická specifikace položky odpovídá příslušné cenové soustavě
P | 83 | 75IEI1 |  | SPOJOVACÍ MODUL 12 VLÁKEN - DODÁVKA | KUS | 2 | 0 |  |  |  | 0 |  | 2021_OTSKP |  | 2
PP
VV |  |  |  | viz textová a výkresová část projektové dokumentace
TS |  |  |  | Technická specifikace položky odpovídá příslušné cenové soustavě
P | 84 | 75IEIX |  | SPOJOVACÍ MODUL 12 VLÁKEN - MONTÁŽ | KUS | 2 | 0 |  |  |  | 0 |  | 2021_OTSKP |  | 2
PP
VV |  |  |  | viz textová a výkresová část projektové dokumentace
TS |  |  |  | Technická specifikace položky odpovídá příslušné cenové soustavě
P | 85 | 75IEJ1 |  | ZASLEPOVACÍ MODUL 12 VLÁKEN - DODÁVKA | KUS | 5 | 0 |  |  |  | 0 |  | 2021_OTSKP |  | 2
PP
VV |  |  |  | viz textová a výkresová část projektové dokumentace
TS |  |  |  | Technická specifikace položky odpovídá příslušné cenové soustavě
P | 86 | 75IEJX |  | ZASLEPOVACÍ MODUL 12 VLÁKEN - MONTÁŽ | KUS | 5 | 0 |  |  |  | 0 |  | 2021_OTSKP |  | 2
PP
VV |  |  |  | viz textová a výkresová část projektové dokumentace
TS |  |  |  | Technická specifikace položky odpovídá příslušné cenové soustavě
P | 87 | 75IF21 |  | ROZPOJOVACÍ SVORKOVNICE 2/10, 2/8 | KUS | 50 | 0 |  |  |  | 0 |  | 2021_OTSKP |  | 2
PP
VV |  |  |  | viz textová a výkresová část projektové dokumentace
TS |  |  |  | Technická specifikace položky odpovídá příslušné cenové soustavě
P | 88 | 75IF2Y |  | ROZPOJOVACÍ SVORKOVNICE 2/10, 2/8 - DEMONTÁŽ | KUS | 100 | 0 |  |  |  | 0 |  | 2021_OTSKP |  | 2
PP
VV |  |  |  | viz textová a výkresová část projektové dokumentace
TS |  |  |  | Technická specifikace položky odpovídá příslušné cenové soustavě
P | 89 | 75IF31 |  | ZEMNÍCÍ SVORKOVNICE | KUS | 5 | 0 |  |  |  | 0 |  | 2021_OTSKP |  | 2
PP
VV |  |  |  | viz textová a výkresová část projektové dokumentace
TS |  |  |  | Technická specifikace položky odpovídá příslušné cenové soustavě
P | 90 | 75IF3Y |  | ZEMNÍCÍ SVORKOVNICE - DEMONTÁŽ | KUS | 10 | 0 |  |  |  | 0 |  | 2021_OTSKP |  | 2
PP
VV |  |  |  | viz textová a výkresová část projektové dokumentace
TS |  |  |  | Technická specifikace položky odpovídá příslušné cenové soustavě
P | 91 | 75IF41 |  | MONTÁŽNÍ RÁM 10+1 | KUS | 5 | 0 |  |  |  | 0 |  | 2021_OTSKP |  | 2
PP
VV |  |  |  | viz textová a výkresová část projektové dokumentace
TS |  |  |  | Technická specifikace položky odpovídá příslušné cenové soustavě
P | 92 | 75IF4Y |  | MONTÁŽNÍ RÁM DO 10+1 - DEMONTÁŽ | KUS | 10 | 0 |  |  |  | 0 |  | 2021_OTSKP |  | 2
PP
VV |  |  |  | viz textová a výkresová část projektové dokumentace
TS |  |  |  | Technická specifikace položky odpovídá příslušné cenové soustavě
P | 93 | 75IF91 |  | KONSTRUKCE DO SKŘÍNĚ 19" PRO UPEVNĚNÍ ZAŘÍZENÍ | KUS | 15 | 0 |  |  |  | 0 |  | 2021_OTSKP |  | 2
PP
VV |  |  |  | viz textová a výkresová část projektové dokumentace
TS |  |  |  | Technická specifikace položky odpovídá příslušné cenové soustavě
P | 94 | 75IFA1 |  | NOSNÍK BLESKOJISTEK | KUS | 41 | 0 |  |  |  | 0 |  | 2021_OTSKP |  | 2
PP
VV |  |  |  | viz textová a výkresová část projektové dokumentace
TS |  |  |  | Technická specifikace položky odpovídá příslušné cenové soustavě
P | 95 | 75IFB1 |  | BLESKOJISTKA | KUS | 410 | 0 |  |  |  | 0 |  | 2021_OTSKP |  | 2
PP
VV |  |  |  | viz textová a výkresová část projektové dokumentace
TS |  |  |  | Technická specifikace položky odpovídá příslušné cenové soustavě
P | 96 | 75IFCY |  | KABELOVÝ ZÁVĚR - DEMONTÁŽ | KUS | 20 | 0 |  |  |  | 0 |  | 2021_OTSKP |  | 2
PP
VV |  |  |  | viz textová a výkresová část projektové dokumentace
TS |  |  |  | Technická specifikace položky odpovídá příslušné cenové soustavě
P | 97 | 75IFDY |  | KONSTRUKCE STOJANOVÉ ŘADY - DEMONTÁŽ | M | 30 | 0 |  |  |  | 0 |  | 2021_OTSKP |  | 2
PP
VV |  |  |  | viz textová a výkresová část projektové dokumentace
TS |  |  |  | Technická specifikace položky odpovídá příslušné cenové soustavě
P | 98 | 75IFDY | 1 | KONSTRUKCE STOJANOVÉ ŘADY - DEMONTÁŽ | M | 20 | 0 |  |  |  | 0 |  | 2021_OTSKP |  | 2
PP
VV |  |  |  | viz textová a výkresová část projektové dokumentace
TS |  |  |  | Technická specifikace položky odpovídá příslušné cenové soustavě
P | 99 | 75IG11 |  | TYČ UZEMŇOVACÍ | KUS | 5 | 0 |  |  |  | 0 |  | 2021_OTSKP |  | 2
PP
VV |  |  |  | viz textová a výkresová část projektové dokumentace
TS |  |  |  | Technická specifikace položky odpovídá příslušné cenové soustavě
P | 100 | 75IG31 |  | ZEMNICÍ DESKA FEZN 2000 X 250 X 3 MM | KUS | 5 | 0 |  |  |  | 0 |  | 2021_OTSKP |  | 2
PP
VV |  |  |  | viz textová a výkresová část projektové dokumentace
TS |  |  |  | Technická specifikace položky odpovídá příslušné cenové soustavě
P | 101 | 75IG61 |  | VEDENÍ UZEMŇOVACÍ V ZEMI Z FEZN DRÁTU DO 120 MM2 | M | 250 | 0 |  |  |  | 0 |  | 2021_OTSKP |  | 2
PP
VV |  |  |  | viz textová a výkresová část projektové dokumentace
TS |  |  |  | Technická specifikace položky odpovídá příslušné cenové soustavě
P | 102 | 75IH11 |  | UKONČENÍ KABELU CELOPLASTOVÉHO BEZ PANCÍŘE DO 40 ŽIL | KUS | 5 | 0 |  |  |  | 0 |  | 2021_OTSKP |  | 2
PP
VV |  |  |  | viz textová a výkresová část projektové dokumentace
TS |  |  |  | Technická specifikace položky odpovídá příslušné cenové soustavě
P | 103 | 75IH12 |  | UKONČENÍ KABELU CELOPLASTOVÉHO BEZ PANCÍŘE DO 100 ŽIL | KUS | 1 | 0 |  |  |  | 0 |  | 2021_OTSKP |  | 2
PP
VV |  |  |  | viz textová a výkresová část projektové dokumentace
TS |  |  |  | Technická specifikace položky odpovídá příslušné cenové soustavě
P | 104 | 75IH13 |  | UKONČENÍ KABELU CELOPLASTOVÉHO BEZ PANCÍŘE DO 200 ŽIL | KUS | 3 | 0 |  |  |  | 0 |  | 2021_OTSKP |  | 2
PP
VV |  |  |  | viz textová a výkresová část projektové dokumentace
TS |  |  |  | Technická specifikace položky odpovídá příslušné cenové soustavě
P | 105 | 75IH1Y |  | UKONČENÍ KABELU CELOPLASTOVÉHO BEZ PANCÍŘE - DEMONTÁŽ | KUS | 40 | 0 |  |  |  | 0 |  | 2021_OTSKP |  | 2
PP
VV |  |  |  | viz textová a výkresová část projektové dokumentace
TS |  |  |  | Technická specifikace položky odpovídá příslušné cenové soustavě
P | 106 | 75IH31 |  | UKONČENÍ KABELU FORMA KABELOVÁ DÉLKY DO 0,5 M DO 5XN | KUS | 5 | 0 |  |  |  | 0 |  | 2021_OTSKP |  | 2
PP
VV |  |  |  | viz textová a výkresová část projektové dokumentace
TS |  |  |  | Technická specifikace položky odpovídá příslušné cenové soustavě
P | 107 | 75IH32 |  | UKONČENÍ KABELU FORMA KABELOVÁ DÉLKY DO 0,5 M DO 25XN | KUS | 1 | 0 |  |  |  | 0 |  | 2021_OTSKP |  | 2
PP
VV |  |  |  | viz textová a výkresová část projektové dokumentace
TS |  |  |  | Technická specifikace položky odpovídá příslušné cenové soustavě
P | 108 | 75IH33 |  | UKONČENÍ KABELU FORMA KABELOVÁ DÉLKY DO 0,5 M DO 50XN | KUS | 3 | 0 |  |  |  | 0 |  | 2021_OTSKP |  | 2
PP
VV |  |  |  | viz textová a výkresová část projektové dokumentace
TS |  |  |  | Technická specifikace položky odpovídá příslušné cenové soustavě
P | 109 | 75IH61 |  | UKONČENÍ KABELU OPTICKÉHO DO 12 VLÁKEN | KUS | 2 | 0 |  |  |  | 0 |  | 2021_OTSKP |  | 2
PP
VV |  |  |  | viz textová a výkresová část projektové dokumentace
TS |  |  |  | Technická specifikace položky odpovídá příslušné cenové soustavě
P | 110 | 75IH63 |  | UKONČENÍ KABELU OPTICKÉHO DO 72 VLÁKEN | KUS | 8 | 0 |  |  |  | 0 |  | 2021_OTSKP |  | 2
PP
VV |  |  |  | viz textová a výkresová část projektové dokumentace
TS |  |  |  | Technická specifikace položky odpovídá příslušné cenové soustavě
P | 111 | 75IH6Y |  | UKONČENÍ KABELU OPTICKÉHO - DEMONTÁŽ | KUS | 21 | 0 |  |  |  | 0 |  | 2021_OTSKP |  | 2
PP
VV |  |  |  | viz textová a výkresová část projektové dokumentace
TS |  |  |  | Technická specifikace položky odpovídá příslušné cenové soustavě
P | 112 | 75II11 |  | SPOJKA PRO CELOPLASTOVÉ KABELY BEZ PANCÍŘE DO 100 ŽIL | KUS | 2 | 0 |  |  |  | 0 |  | 2021_OTSKP |  | 2
PP
VV |  |  |  | viz textová a výkresová část projektové dokumentace
TS |  |  |  | Technická specifikace položky odpovídá příslušné cenové soustavě
P | 113 | 75II12 |  | SPOJKA PRO CELOPLASTOVÉ KABELY BEZ PANCÍŘE PŘES 100 ŽIL | KUS | 2 | 0 |  |  |  | 0 |  | 2021_OTSKP |  | 2
PP
VV |  |  |  | viz textová a výkresová část projektové dokumentace
TS |  |  |  | Technická specifikace položky odpovídá příslušné cenové soustavě
P | 114 | 75II1Y |  | SPOJKA PRO CELOPLASTOVÉ KABELY BEZ PANCÍŘE - DEMONTÁŽ | KUS | 26 | 0 |  |  |  | 0 |  | 2021_OTSKP |  | 2
PP
VV |  |  |  | viz textová a výkresová část projektové dokumentace
TS |  |  |  | Technická specifikace položky odpovídá příslušné cenové soustavě
P | 115 | 75II71 |  | SPOJKA OPTICKÁ DO 72 VLÁKEN | KUS | 1 | 0 |  |  |  | 0 |  | 2021_OTSKP |  | 2
PP
VV |  |  |  | viz textová a výkresová část projektové dokumentace
TS |  |  |  | Technická specifikace položky odpovídá příslušné cenové soustavě
P | 116 | 75II7Y |  | SPOJKA OPTICKÁ - DEMONTÁŽ | KUS | 1 | 0 |  |  |  | 0 |  | 2021_OTSKP |  | 2
PP
VV |  |  |  | viz textová a výkresová část projektové dokumentace
TS |  |  |  | Technická specifikace položky odpovídá příslušné cenové soustavě
P | 117 | 75IJ11 |  | MĚŘENÍ - ZŘÍZENÍ VÝVODU KABELOVÉHO PLÁŠTĚ PRO MĚŘENÍ | KUS | 10 | 0 |  |  |  | 0 |  | 2021_OTSKP |  | 2
PP
VV |  |  |  | viz textová a výkresová část projektové dokumentace
TS |  |  |  | Technická specifikace položky odpovídá příslušné cenové soustavě
P | 118 | 75IJ12 |  | MĚŘENÍ JEDNOSMĚRNÉ NA SDĚLOVACÍM KABELU | KUS | 772 | 0 |  |  |  | 0 |  | 2021_OTSKP |  | 2
PP
VV |  |  |  | viz textová a výkresová část projektové dokumentace
TS |  |  |  | Technická specifikace položky odpovídá příslušné cenové soustavě
P | 119 | 75IJ13 |  | MĚŘENÍ ÚTLUMU PŘESLECHU NA BLÍZKÉM KONCI NA MÍSTNÍM SDĚL. KABELU ZA 1 ČTYŘKU XN A 1 MĚŘENÝ ÚSEK | KUS | 193 | 0 |  |  |  | 0 |  | 2021_OTSKP |  | 2
PP
VV |  |  |  | viz textová a výkresová část projektové dokumentace
TS |  |  |  | Technická specifikace položky odpovídá příslušné cenové soustavě
P | 120 | 75IJ15 |  | MĚŘENÍ A VYROVNÁNÍ KAPACITNÍCH NEROVNOVÁH NA MÍSTNÍM SDĚLOVACÍM KABELU, KABEL DO 4 KM DÉLKY, 1 ČTYŘKA | ÚSEK | 193 | 0 |  |  |  | 0 |  | 2021_OTSKP |  | 2
PP
VV |  |  |  | viz textová a výkresová část projektové dokumentace
TS |  |  |  | Technická specifikace položky odpovídá příslušné cenové soustavě
P | 121 | 75IK11 |  | MĚŘENÍ STÁVAJÍCÍHO OPTICKÉHO KABELU | VLÁKNO | 228 | 0 |  |  |  | 0 |  | 2021_OTSKP |  | 2
PP
VV |  |  |  | viz textová a výkresová část projektové dokumentace
TS |  |  |  | Technická specifikace položky odpovídá příslušné cenové soustavě
P | 122 | 75IK21 |  | MĚŘENÍ KOMPLEXNÍ OPTICKÉHO KABELU | VLÁKNO | 252 | 0 |  |  |  | 0 |  | 2021_OTSKP |  | 2
PP
VV |  |  |  | viz textová a výkresová část projektové dokumentace
TS |  |  |  | Technická specifikace položky odpovídá příslušné cenové soustavě
P | 123 | 75J212 |  | KABEL SDĚLOVACÍ PRO VNITŘNÍ POUŽITÍ DO 10 PÁRŮ PRŮMĚRU 0,5 MM | KMPÁR | 1 | 0 |  |  |  | 0 |  | 2021_OTSKP |  | 2
PP
VV |  |  |  | viz textová a výkresová část projektové dokumentace
TS |  |  |  | Technická specifikace položky odpovídá příslušné cenové soustavě
P | 124 | 75J821 |  | OPTICKÝ PIGTAIL SINGLEMODE DO 2 M | KUS | 384 | 0 |  |  |  | 0 |  | 2021_OTSKP |  | 2
PP
VV |  |  |  | viz textová a výkresová část projektové dokumentace
TS |  |  |  | Technická specifikace položky odpovídá příslušné cenové soustavě
P | 125 | 75J82X |  | OPTICKÝ PIGTAIL SINGLEMODE - MONTÁŽ | KUS | 384 | 0 |  |  |  | 0 |  | 2021_OTSKP |  | 2
PP
VV |  |  |  | viz textová a výkresová část projektové dokumentace
TS |  |  |  | Technická specifikace položky odpovídá příslušné cenové soustavě
P | 126 | 75J921 |  | OPTICKÝ PATCHCORD SINGLEMODE DO 5 M | KUS | 40 | 0 |  |  |  | 0 |  | 2021_OTSKP |  | 2
PP
VV |  |  |  | viz textová a výkresová část projektové dokumentace
TS |  |  |  | Technická specifikace položky odpovídá příslušné cenové soustavě
P | 127 | 75J92X |  | OPTICKÝ PATCHCORD SINGLEMODE - MONTÁŽ | KUS | 40 | 0 |  |  |  | 0 |  | 2021_OTSKP |  | 2
PP
VV |  |  |  | viz textová a výkresová část projektové dokumentace
TS |  |  |  | Technická specifikace položky odpovídá příslušné cenové soustavě
P | 128 | 75K112 |  | TRANSFORMÁTOR ODDĚLOVACÍ (OCHRANNÝ) PŘES 1000 VA | KUS | 20 | 0 |  |  |  | 0 |  | 2021_OTSKP |  | 2
PP
VV |  |  |  | viz textová a výkresová část projektové dokumentace
TS |  |  |  | Technická specifikace položky odpovídá příslušné cenové soustavě
P | 129 | 75K11X |  | TRANSFORMÁTOR ODDĚLOVACÍ (OCHRANNÝ) - MONTÁŽ | KUS | 20 | 0 |  |  |  | 0 |  | 2021_OTSKP |  | 2
PP
VV |  |  |  | viz textová a výkresová část projektové dokumentace
TS |  |  |  | Technická specifikace položky odpovídá příslušné cenové soustavě
P | 130 | 75K11Y |  | TRANSFORMÁTOR ODDĚLOVACÍ (OCHRANNÝ) - DEMONTÁŽ | KUS | 60 | 0 |  |  |  | 0 |  | 2021_OTSKP |  | 2
PP
VV |  |  |  | viz textová a výkresová část projektové dokumentace
TS |  |  |  | Technická specifikace položky odpovídá příslušné cenové soustavě
SD |  | 990 |  | Poplatky za skládky
P | 131 | R015111 | 901 | POPLATKY ZA LIKVIDACI ODPADŮ NEKONTAMINOVANÝCH - 17 05 04 VYTĚŽENÉ ZEMINY A HORNINY - I. TŘÍDA TĚŽITELNOSTI VČETNĚ DOPRAVY | T | 113.61 | 0 |  |  |  | 0 |  | [bez vazby na CS] |  | 2
PP |  |  |  | Evidenční položka. Neoceňovat v objektu SO/PS, položka se oceňuje pouze v objektu SO 90-90
VV |  |  |  | viz textová a výkresová část projektové dokumentace
TS |  |  |  | Evidenční položka. Neoceňovat v objektu SO/PS, položka se oceňuje pouze v objektu SO 90-90
P | 132 | R015120 | 904 | POPLATKY ZA LIKVIDACI ODPADŮ NEKONTAMINOVANÝCH - 17 01 02 STAVEBNÍ A DEMOLIČNÍ SUŤ (CIHLY) VČETNĚ DOPRAVY | T | 0.5 | 0 |  |  |  | 0 |  | [bez vazby na CS] |  | 2
PP |  |  |  | Evidenční položka. Neoceňovat v objektu SO/PS, položka se oceňuje pouze v objektu SO 90-90
VV |  |  |  | viz textová a výkresová část projektové dokumentace
TS |  |  |  | Evidenční položka. Neoceňovat v objektu SO/PS, položka se oceňuje pouze v objektu SO 90-90
P | 133 | R015130 | 905 | POPLATKY ZA LIKVIDACI ODPADŮ NEKONTAMINOVANÝCH - 17 03 02 VYBOURANÝ ASFALTOVÝ BETON BEZ DEHTU VČETNĚ DOPRAVY | T | 3 | 0 |  |  |  | 0 |  | [bez vazby na CS] |  | 2
PP |  |  |  | Evidenční položka. Neoceňovat v objektu SO/PS, položka se oceňuje pouze v objektu SO 90-90
VV |  |  |  | viz textová a výkresová část projektové dokumentace
TS |  |  |  | Evidenční položka. Neoceňovat v objektu SO/PS, položka se oceňuje pouze v objektu SO 90-90
P | 134 | R015140 | 906 | POPLATKY ZA LIKVIDACI ODPADŮ NEKONTAMINOVANÝCH - 17 01 01 BETON Z DEMOLIC OBJEKTŮ, ZÁKLADŮ TV VČETNĚ DOPRAVY | T | 50 | 0 |  |  |  | 0 |  | [bez vazby na CS] |  | 2
PP |  |  |  | Evidenční položka. Neoceňovat v objektu SO/PS, položka se oceňuje pouze v objektu SO 90-90
VV |  |  |  | viz textová a výkresová část projektové dokumentace
TS |  |  |  | Evidenční položka. Neoceňovat v objektu SO/PS, položka se oceňuje pouze v objektu SO 90-90
P | 135 | R015420 | 924 | POPLATKY ZA LIKVIDACI ODPADŮ NEKONTAMINOVANÝCH - 17 06 04 ZBYTKY IZOLAČNÍCH MATERIÁLŮ VČETNĚ DOPRAVY | T | 0.1 | 0 |  |  |  | 0 |  | [bez vazby na CS] |  | 2
PP |  |  |  | Evidenční položka. Neoceňovat v objektu SO/PS, položka se oceňuje pouze v objektu SO 90-90
VV |  |  |  | viz textová a výkresová část projektové dokumentace
TS |  |  |  | Evidenční položka. Neoceňovat v objektu SO/PS, položka se oceňuje pouze v objektu SO 90-90
P | 136 | R015621 | 930 | POPLATKY ZA LIKVIDACI ODPADŮ NEBEZPEČNÝCH - KABELY S PLASTOVOU IZOLACÍ VČETNĚ DOPRAVY | T | 10 | 0 |  |  |  | 0 |  | [bez vazby na CS] |  | 2
PP |  |  |  | Evidenční položka. Neoceňovat v objektu SO/PS, položka se oceňuje pouze v objektu SO 90-90
VV |  |  |  | viz textová a výkresová část projektové dokumentace
TS |  |  |  | Evidenční položka. Neoceňovat v objektu SO/PS, položka se oceňuje pouze v objektu SO 90-90
P | 137 | R015160 | 908 | POPLATKY ZA LIKVIDACI ODPADŮ NEKONTAMINOVANÝCH - 02 01 03 SMÝCENÉ STROMY A KEŘE VČETNĚ DOPRAVY | T | 0.1 | 0 |  |  |  | 0 |  | [bez vazby na CS] |  | 2
PP |  |  |  | Evidenční položka. Neoceňovat v objektu SO/PS, položka se oceňuje pouze v objektu SO 90-90
VV |  |  |  | viz textová a výkresová část projektové dokumentace
TS |  |  |  | Evidenční položka. Neoceňovat v objektu SO/PS, položka se oceňuje pouze v objektu SO 90-90

## PS 91-02-04
SŽDC05 |  |  |  | Soupis prací objektu | [10 empty] | 3
3
S | Stavba: | Zm09_5113720006 |  | Modernizace trati Praha-Bubny (včetně) – Praha-Výstaviště (včetně) | [6 empty] | D.2 |  | Aspe | 0,00 | 2
O | Objekt: | D.2 |  | Železniční sdělovací zařízení | [9 empty] | 15,00 | 2
Typ | Poř. číslo | Kód položky | Varianta | Název položky | MJ | Množství | Jednotková hmotnost | Celková hmotnost |  |  | Jednotková cena |  | Cenové soustavy | 21,00 | 2
Dodávka
[9 empty] | Jednotková | Celkem | Jednotková | Celkem |  |  |  | Počet položek s nulovou cenou
O1 |  | PS 91-02-04 |  | Praha-Bubny - Praha-Výstaviště, úpravy a ochrana kabelizace ČD-T
SD |  | 1 |  | Zemní práce
P | 1 | 11120 |  | ODSTRANĚNÍ KŘOVIN | M2 | 40 | 0 |  |  |  | 0 |  | 2021_OTSKP |  | 2
PP
VV |  |  |  | viz textová a výkresová část projektové dokumentace
TS |  |  |  | Technická specifikace položky odpovídá příslušné cenové soustavě
P | 2 | 13173 |  | HLOUBENÍ JAM ZAPAŽ I NEPAŽ TŘ. I | M3 | 25 | 0 |  |  |  | 0 |  | 2021_OTSKP |  | 2
PP
VV |  |  |  | viz textová a výkresová část projektové dokumentace
TS |  |  |  | Technická specifikace položky odpovídá příslušné cenové soustavě
P | 3 | 13173A |  | HLOUBENÍ JAM ZAPAŽ I NEPAŽ TŘ. I - BEZ DOPRAVY | M3 | 2.5 | 0 |  |  |  | 0 |  | 2021_OTSKP |  | 2
PP
VV |  |  |  | viz textová a výkresová část projektové dokumentace
TS |  |  |  | Technická specifikace položky odpovídá příslušné cenové soustavě
P | 4 | 13273 |  | HLOUBENÍ RÝH ŠÍŘ DO 2M PAŽ I NEPAŽ TŘ. I | M3 | 699 | 0 |  |  |  | 0 |  | 2021_OTSKP |  | 2
PP
VV |  |  |  | viz textová a výkresová část projektové dokumentace
TS |  |  |  | Technická specifikace položky odpovídá příslušné cenové soustavě
P | 5 | 13273A |  | HLOUBENÍ RÝH ŠÍŘ DO 2M PAŽ I NEPAŽ TŘ. I - BEZ DOPRAVY | M3 | 70 | 0 |  |  |  | 0 |  | 2021_OTSKP |  | 2
PP
VV |  |  |  | viz textová a výkresová část projektové dokumentace
TS |  |  |  | Technická specifikace položky odpovídá příslušné cenové soustavě
P | 6 | 14173 |  | PROTLAČOVÁNÍ POTRUBÍ Z PLAST HMOT DN DO 200MM | M | 30 | 0 |  |  |  | 0 |  | 2021_OTSKP |  | 2
PP
VV |  |  |  | viz textová a výkresová část projektové dokumentace
TS |  |  |  | Technická specifikace položky odpovídá příslušné cenové soustavě
P | 7 | 17411 |  | ZÁSYP JAM A RÝH ZEMINOU SE ZHUTNĚNÍM | M3 | 651.5 | 0 |  |  |  | 0 |  | 2021_OTSKP |  | 2
PP
VV |  |  |  | viz textová a výkresová část projektové dokumentace
TS |  |  |  | Technická specifikace položky odpovídá příslušné cenové soustavě
P | 8 | 561102 |  | PODKLADNÍ BETON TŘ. II | M3 | 15 | 0 |  |  |  | 0 |  | 2021_OTSKP |  | 2
PP
VV |  |  |  | viz textová a výkresová část projektové dokumentace
TS |  |  |  | Technická specifikace položky odpovídá příslušné cenové soustavě
P | 9 | 701001 |  | OZNAČOVACÍ ŠTÍTEK KABELOVÉHO VEDENÍ, SPOJKY NEBO KABELOVÉ SKŘÍNĚ (VČETNĚ OBJÍMKY) | KUS | 20 | 0 |  |  |  | 0 |  | 2021_OTSKP |  | 2
PP
VV |  |  |  | viz textová a výkresová část projektové dokumentace
TS |  |  |  | Technická specifikace položky odpovídá příslušné cenové soustavě
P | 10 | 701003 |  | BETONOVÝ OZNAČNÍK | KUS | 5 | 0 |  |  |  | 0 |  | 2021_OTSKP |  | 2
PP
VV |  |  |  | viz textová a výkresová část projektové dokumentace
TS |  |  |  | Technická specifikace položky odpovídá příslušné cenové soustavě
P | 11 | 701004 |  | VYHLEDÁVACÍ MARKER ZEMNÍ | KUS | 45 | 0 |  |  |  | 0 |  | 2021_OTSKP |  | 2
PP
VV |  |  |  | viz textová a výkresová část projektové dokumentace
TS |  |  |  | Technická specifikace položky odpovídá příslušné cenové soustavě
P | 12 | 701005 |  | VYHLEDÁVACÍ MARKER ZEMNÍ S MOŽNOSTÍ ZÁPISU | KUS | 3 | 0 |  |  |  | 0 |  | 2021_OTSKP |  | 2
PP
VV |  |  |  | viz textová a výkresová část projektové dokumentace
TS |  |  |  | Technická specifikace položky odpovídá příslušné cenové soustavě
P | 13 | 702111 |  | KABELOVÝ ŽLAB ZEMNÍ VČETNĚ KRYTU SVĚTLÉ ŠÍŘKY DO 120 MM | M | 1680 | 0 |  |  |  | 0 |  | 2021_OTSKP |  | 2
PP
VV |  |  |  | viz textová a výkresová část projektové dokumentace
TS |  |  |  | Technická specifikace položky odpovídá příslušné cenové soustavě
P | 14 | 702212 |  | KABELOVÁ CHRÁNIČKA ZEMNÍ DN PŘES 100 DO 200 MM | M | 80 | 0 |  |  |  | 0 |  | 2021_OTSKP |  | 2
PP
VV |  |  |  | viz textová a výkresová část projektové dokumentace
TS |  |  |  | Technická specifikace položky odpovídá příslušné cenové soustavě
P | 15 | 702312 |  | ZAKRYTÍ KABELŮ VÝSTRAŽNOU FÓLIÍ ŠÍŘKY PŘES 20 DO 40 CM | M | 2010 | 0 |  |  |  | 0 |  | 2021_OTSKP |  | 2
PP
VV |  |  |  | viz textová a výkresová část projektové dokumentace
TS |  |  |  | Technická specifikace položky odpovídá příslušné cenové soustavě
P | 16 | 702412 |  | KABELOVÝ PROSTUP DO OBJEKTU PŘES ZÁKLAD ZDĚNÝ SVĚTLÉ ŠÍŘKY PŘES 100 DO 200 MM | KUS | 5 | 0 |  |  |  | 0 |  | 2021_OTSKP |  | 2
PP
VV |  |  |  | viz textová a výkresová část projektové dokumentace
TS |  |  |  | Technická specifikace položky odpovídá příslušné cenové soustavě
P | 17 | 702810 |  | VYČIŠTĚNÍ STÁVAJÍCÍHO KABELOVÉHO PROSTUPU Z TVÁRNIC NEBO CHRÁNIČEK S KABELOVOU KOMOROU | M | 50 | 0 |  |  |  | 0 |  | 2021_OTSKP |  | 2
PP
VV |  |  |  | viz textová a výkresová část projektové dokumentace
TS |  |  |  | Technická specifikace položky odpovídá příslušné cenové soustavě
P | 18 | 702901 |  | ZASYPÁNÍ KABELOVÉHO ŽLABU VRSTVOU Z PŘESÁTÉHO PÍSKU SVĚTLÉ ŠÍŘKY DO 120 MM | M | 1680 | 0 |  |  |  | 0 |  | 2021_OTSKP |  | 2
PP
VV |  |  |  | viz textová a výkresová část projektové dokumentace
TS |  |  |  | Technická specifikace položky odpovídá příslušné cenové soustavě
P | 19 | 703754 |  | PROTIPOŽÁRNÍ UCPÁVKA PROSTUPU KABELOVÉHO PR. DO 110MM, DO EI 90 MIN. | KUS | 10 | 0 |  |  |  | 0 |  | 2021_OTSKP |  | 2
PP
VV |  |  |  | viz textová a výkresová část projektové dokumentace
TS |  |  |  | Technická specifikace položky odpovídá příslušné cenové soustavě
P | 20 | 703762 |  | KABELOVÁ UCPÁVKA VODĚ ODOLNÁ PRO VNITŘNÍ PRŮMĚR OTVORU 65 - 110MM | KUS | 10 | 0 |  |  |  | 0 |  | 2021_OTSKP |  | 2
PP
VV |  |  |  | viz textová a výkresová část projektové dokumentace
TS |  |  |  | Technická specifikace položky odpovídá příslušné cenové soustavě
P | 21 | 709110 |  | PROVIZORNÍ ZAJIŠTĚNÍ KABELU VE VÝKOPU | KUS | 12 | 0 |  |  |  | 0 |  | 2021_OTSKP |  | 2
PP
VV |  |  |  | viz textová a výkresová část projektové dokumentace
TS |  |  |  | Technická specifikace položky odpovídá příslušné cenové soustavě
P | 22 | 709120 |  | PROVIZORNÍ ZAJIŠTĚNÍ POTRUBÍ VE VÝKOPU | KUS | 5 | 0 |  |  |  | 0 |  | 2021_OTSKP |  | 2
PP
VV |  |  |  | viz textová a výkresová část projektové dokumentace
TS |  |  |  | Technická specifikace položky odpovídá příslušné cenové soustavě
P | 23 | 709210 |  | KŘIŽOVATKA KABELOVÝCH VEDENÍ SE STÁVAJÍCÍ INŽENÝRSKOU SÍTÍ (KABELEM, POTRUBÍM APOD.) | KUS | 15 | 0 |  |  |  | 0 |  | 2021_OTSKP |  | 2
PP
VV |  |  |  | viz textová a výkresová část projektové dokumentace
TS |  |  |  | Technická specifikace položky odpovídá příslušné cenové soustavě
P | 24 | R029113 |  | PŘEVZETÍ A PŘÍPRAVA STAVENIŠTĚ, VYTÝČENÍ SÍTÍ, REVIZE, ZAJIŠTĚNÍ VÝLUK A DOZORŮ V CELÉM ÚSEKU PS | KM | 2.79 | 0 |  |  |  | 0 |  | [bez vazby na CS] |  | 2
PP
VV |  |  |  | viz textová a výkresová část projektové dokumentace
TS |  |  |  | 1. Položka obsahuje: – Zahrnuje veškeré náklady spojené s objednatelem požadovanými pracemi. Dále obsahuje cenu za pom. mechanismy včetně všech ostatních vedlejších nákladů. 2. Položka neobsahuje: X 3. Způsob měření: Udává se v km.
P | 25 | R123201 |  | ODKOPÁVKY A PROKOPÁVKY KOMUNIKACÍ, PLOCH A PODKLADOVÝCH VRSTEV TŘ. TĚŽITELNOSTI II., VČETNĚ KOMPLETNÍ OBNOVY POVRCHŮ A PROVIZORNÍCH LÁVEK | M3 | 80 | 0 |  |  |  | 0 |  | [bez vazby na CS] |  | 2
PP
VV |  |  |  | viz textová a výkresová část projektové dokumentace
TS |  |  |  | 1. Položka obsahuje: – kompletní provedení vykopávky nezapažené i zapažené, včetně kompletní obnovy povrchů – ošetření výkopiště po celou dobu práce v něm vč. klimatických opatření – ztížení vykopávek v blízkosti podzemního vedení, konstrukcí a objektů vč. jejich dočasného zajištění – ztížení pod vodou, v okolí výbušnin, ve stísněných prostorech ap. – příplatek za lepivost – těžení po vrstvách, pásech a po jiných nutných částech (figurách) – čerpání vody vč. čerpacích jímek, potrubí a pohotovostní čerpací soupravy, odvedení nebo obvedení vody v okolí výkopiště a ve výkopišti – potřebné snížení hladiny podzemní vody – těžení a rozpojování jednotlivých balvanů, eventuelně nutné druhotné rozpojení odstřelené horniny – ruční vykopávky, odstranění kořenů a napadávek – vytahování a nošení výkopku – svahování a přesvahování svahů do konečného tvaru, výměnu hornin v podloží a v pláni znehodnocené klimatickými vlivy – pažení, vzepření a rozepření vč. přepažování – hradící a štětové stěny dočasné (adekvátně platí ustanovení k pol. 1151,2) – úpravu, ochranu a očištění dna, základové spáry, stěn a svahů – zhutnění podloží, případně i svahů vč. svahování – třídění výkopku – veškeré pomocné konstrukce umožňující provedení vykopávky (příjezdy, sjezdy, nájezdy, lešení, podpěrné konstrukce, přemostění, zpevněné plochy, zakrytí a pod.) – naložení výkopku na dopravní prostředek 2. Položka neobsahuje: – hradící a štětové stěny – zřízení stupňů v podloží a lavic na svazích – dolamování – odvoz výkopku na mezideponii, likvidaci nebo jiné určené místo – poplatky za likvidaci odpadů, nacení se položkami ze ssd 0 3. Způsob měření: Měří se metr krychlový výkopku v ulehlém (původním) stavu.
P | 26 | R5933036 |  | PANEL SILNIČNÍ IZD 100/21 1000X215X3000, DODÁVKA, MONTÁŽ, DEMONTÁŽ, DOPRAVA | KUS | 2 | 0 |  |  |  | 0 |  | [bez vazby na CS] |  | 2
PP
VV |  |  |  | viz textová a výkresová část projektové dokumentace
TS |  |  |  | 1. Položka obsahuje: – Viz. textace pložky 2. Položka neobsahuje: X 3. Způsob měření: Udává se v kusech
P | 27 | R701011 |  | VYTÝČENÍ TRASY | KM | 2.79 | 0 |  |  |  | 0 |  | [bez vazby na CS] |  | 2
PP
VV |  |  |  | viz textová a výkresová část projektové dokumentace
TS |  |  |  | 1. Položka obsahuje: – vytyčení nové trasy vedení na stěně či v terénu 2. Položka neobsahuje: X 3. Způsob měření: Udává se v km vybourané rýhy
P | 28 | R701ADC |  | GEODETICKÉ ZAMĚŘENÍ TRASY | KM | 2.79 | 0 |  |  |  | 0 |  | [bez vazby na CS] |  | 2
PP
VV |  |  |  | viz textová a výkresová část projektové dokumentace
TS |  |  |  | 1. Položka obsahuje: – Geodetické zaměření trasy. Dále obsahuje cenu za pom. mechanismy včetně všech ostatních vedlejších nákladů. 2. Položka neobsahuje: X 3. Způsob měření: Udává se v km
SD |  | 2 |  | Dodávky, montáže a nosný materiál
P | 29 | 703452 |  | ELEKTROINSTALAČNÍ TRUBKA S FUNKČNÍ ODOLNOSTÍ PŘI POŽÁRU VČETNĚ UPEVNĚNÍ A PŘÍSLUŠENSTVÍ DN PRŮMĚRU PŘES 25 DO 40 MM | M | 150 | 0 |  |  |  | 0 |  | 2021_OTSKP |  | 2
PP
VV |  |  |  | viz textová a výkresová část projektové dokumentace
TS |  |  |  | Technická specifikace položky odpovídá příslušné cenové soustavě
P | 30 | 75I811 |  | KABEL OPTICKÝ SINGLEMODE DO 12 VLÁKEN | KMVLÁKNO | 15.36 | 0 |  |  |  | 0 |  | 2021_OTSKP |  | 2
PP
VV |  |  |  | viz textová a výkresová část projektové dokumentace
TS |  |  |  | Technická specifikace položky odpovídá příslušné cenové soustavě
P | 31 | 75I812 |  | KABEL OPTICKÝ SINGLEMODE DO 36 VLÁKEN | KMVLÁKNO | 206.96 | 0 |  |  |  | 0 |  | 2021_OTSKP |  | 2
PP
VV |  |  |  | viz textová a výkresová část projektové dokumentace
TS |  |  |  | Technická specifikace položky odpovídá příslušné cenové soustavě
P | 32 | 75I815 |  | KABEL OPTICKÝ SINGLEMODE - MONTÁŽ DO OBSAZENÉ TRUBKY | M | 3980 | 0 |  |  |  | 0 |  | 2021_OTSKP |  | 2
PP
VV |  |  |  | viz textová a výkresová část projektové dokumentace
TS |  |  |  | Technická specifikace položky odpovídá příslušné cenové soustavě
P | 33 | 75I81Y |  | KABEL OPTICKÝ SINGLEMODE - DEMONTÁŽ | M | 3980 | 0 |  |  |  | 0 |  | 2021_OTSKP |  | 2
PP
VV |  |  |  | viz textová a výkresová část projektové dokumentace
TS |  |  |  | Technická specifikace položky odpovídá příslušné cenové soustavě
P | 34 | 75I841 |  | KABEL OPTICKÝ - REZERVA DO 500 MM | KUS | 5 | 0 |  |  |  | 0 |  | 2021_OTSKP |  | 2
PP
VV |  |  |  | viz textová a výkresová část projektové dokumentace
TS |  |  |  | Technická specifikace položky odpovídá příslušné cenové soustavě
P | 35 | 75I851 |  | KABEL OPTICKÝ - REZERVA PŘES 500 MM | KUS | 5 | 0 |  |  |  | 0 |  | 2021_OTSKP |  | 2
PP
VV |  |  |  | viz textová a výkresová část projektové dokumentace
TS |  |  |  | Technická specifikace položky odpovídá příslušné cenové soustavě
P | 36 | 75I911 |  | OPTOTRUBKA HDPE PRŮMĚRU DO 40 MM | M | 2750 | 0 |  |  |  | 0 |  | 2021_OTSKP |  | 2
PP
VV |  |  |  | viz textová a výkresová část projektové dokumentace
TS |  |  |  | Technická specifikace položky odpovídá příslušné cenové soustavě
P | 37 | 75I961 |  | OPTOTRUBKA - HERMETIZACE ÚSEKU DO 2000 M | ÚSEK | 8 | 0 |  |  |  | 0 |  | 2021_OTSKP |  | 2
PP
VV |  |  |  | viz textová a výkresová část projektové dokumentace
TS |  |  |  | Technická specifikace položky odpovídá příslušné cenové soustavě
P | 38 | 75I962 |  | OPTOTRUBKA - KALIBRACE | M | 2750 | 0 |  |  |  | 0 |  | 2021_OTSKP |  | 2
PP
VV |  |  |  | viz textová a výkresová část projektové dokumentace
TS |  |  |  | Technická specifikace položky odpovídá příslušné cenové soustavě
P | 39 | 75IA11 |  | OPTOTRUBKOVÁ SPOJKA PRŮMĚRU DO 40 MM | KUS | 15 | 0 |  |  |  | 0 |  | 2021_OTSKP |  | 2
PP
VV |  |  |  | viz textová a výkresová část projektové dokumentace
TS |  |  |  | Technická specifikace položky odpovídá příslušné cenové soustavě
P | 40 | 75IA51 |  | OPTOTRUBKOVÁ KONCOVKA PRŮMĚRU DO 40 MM | KUS | 5 | 0 |  |  |  | 0 |  | 2021_OTSKP |  | 2
PP
VV |  |  |  | viz textová a výkresová část projektové dokumentace
TS |  |  |  | Technická specifikace položky odpovídá příslušné cenové soustavě
P | 41 | 75IA71 |  | OPTOTRUBKOVÁ PRŮCHODKA PRŮMĚRU DO 40 MM | KUS | 5 | 0 |  |  |  | 0 |  | 2021_OTSKP |  | 2
PP
VV |  |  |  | viz textová a výkresová část projektové dokumentace
TS |  |  |  | Technická specifikace položky odpovídá příslušné cenové soustavě
P | 42 | 75IEE1 |  | OPTICKÝ ROZVADĚČ 19" PROVEDENÍ DO 12 VLÁKEN | KUS | 2 | 0 |  |  |  | 0 |  | 2021_OTSKP |  | 2
PP
VV |  |  |  | viz textová a výkresová část projektové dokumentace
TS |  |  |  | Technická specifikace položky odpovídá příslušné cenové soustavě
P | 43 | 75IEE3 |  | OPTICKÝ ROZVADĚČ 19" PROVEDENÍ 36 VLÁKEN | KUS | 1 | 0 |  |  |  | 0 |  | 2021_OTSKP |  | 2
PP
VV |  |  |  | viz textová a výkresová část projektové dokumentace
TS |  |  |  | Technická specifikace položky odpovídá příslušné cenové soustavě
P | 44 | 75IEE5 |  | OPTICKÝ ROZVADĚČ 19" PROVEDENÍ DO 144 VLÁKEN | KUS | 1 | 0 |  |  |  | 0 |  | 2021_OTSKP |  | 2
PP
VV |  |  |  | viz textová a výkresová část projektové dokumentace
TS |  |  |  | Technická specifikace položky odpovídá příslušné cenové soustavě
P | 45 | 75IEEX |  | OPTICKÝ ROZVADĚČ 19" PROVEDENÍ - MONTÁŽ | KUS | 4 | 0 |  |  |  | 0 |  | 2021_OTSKP |  | 2
PP
VV |  |  |  | viz textová a výkresová část projektové dokumentace
TS |  |  |  | Technická specifikace položky odpovídá příslušné cenové soustavě
P | 46 | 75IEG1 |  | KAZETA PRO ULOŽENÍ SVÁRŮ - DODÁVKA | KUS | 4 | 0 |  |  |  | 0 |  | 2021_OTSKP |  | 2
PP
VV |  |  |  | viz textová a výkresová část projektové dokumentace
TS |  |  |  | Technická specifikace položky odpovídá příslušné cenové soustavě
P | 47 | 75IEGX |  | KAZETA PRO ULOŽENÍ SVÁRŮ - MONTÁŽ | KUS | 4 | 0 |  |  |  | 0 |  | 2021_OTSKP |  | 2
PP
VV |  |  |  | viz textová a výkresová část projektové dokumentace
TS |  |  |  | Technická specifikace položky odpovídá příslušné cenové soustavě
P | 48 | 75IEH1 |  | KONEKTOROVÝ MODUL 12 VLÁKEN - DODÁVKA | KUS | 3 | 0 |  |  |  | 0 |  | 2021_OTSKP |  | 2
PP
VV |  |  |  | viz textová a výkresová část projektové dokumentace
TS |  |  |  | Technická specifikace položky odpovídá příslušné cenové soustavě
P | 49 | 75IEHX |  | KONEKTOROVÝ MODUL 12 VLÁKEN - MONTÁŽ | KUS | 3 | 0 |  |  |  | 0 |  | 2021_OTSKP |  | 2
PP
VV |  |  |  | viz textová a výkresová část projektové dokumentace
TS |  |  |  | Technická specifikace položky odpovídá příslušné cenové soustavě
P | 50 | 75IEI1 |  | SPOJOVACÍ MODUL 12 VLÁKEN - DODÁVKA | KUS | 3 | 0 |  |  |  | 0 |  | 2021_OTSKP |  | 2
PP
VV |  |  |  | viz textová a výkresová část projektové dokumentace
TS |  |  |  | Technická specifikace položky odpovídá příslušné cenové soustavě
P | 51 | 75IEIX |  | SPOJOVACÍ MODUL 12 VLÁKEN - MONTÁŽ | KUS | 3 | 0 |  |  |  | 0 |  | 2021_OTSKP |  | 2
PP
VV |  |  |  | viz textová a výkresová část projektové dokumentace
TS |  |  |  | Technická specifikace položky odpovídá příslušné cenové soustavě
P | 52 | 75IEJ1 |  | ZASLEPOVACÍ MODUL 12 VLÁKEN - DODÁVKA | KUS | 6 | 0 |  |  |  | 0 |  | 2021_OTSKP |  | 2
PP
VV |  |  |  | viz textová a výkresová část projektové dokumentace
TS |  |  |  | Technická specifikace položky odpovídá příslušné cenové soustavě
P | 53 | 75IEJX |  | ZASLEPOVACÍ MODUL 12 VLÁKEN - MONTÁŽ | KUS | 6 | 0 |  |  |  | 0 |  | 2021_OTSKP |  | 2
PP
VV |  |  |  | viz textová a výkresová část projektové dokumentace
TS |  |  |  | Technická specifikace položky odpovídá příslušné cenové soustavě
P | 54 | 75IF91 |  | KONSTRUKCE DO SKŘÍNĚ 19" PRO UPEVNĚNÍ ZAŘÍZENÍ | KUS | 4 | 0 |  |  |  | 0 |  | 2021_OTSKP |  | 2
PP
VV |  |  |  | viz textová a výkresová část projektové dokumentace
TS |  |  |  | Technická specifikace položky odpovídá příslušné cenové soustavě
P | 55 | 75IF9Y |  | KONSTRUKCE DO SKŘÍNĚ 19"" PRO UPEVNĚNÍ ZAŘÍZENÍ - DEMONTÁŽ | KUS | 4 | 0 |  |  |  | 0 |  | 2021_OTSKP |  | 2
PP
VV |  |  |  | viz textová a výkresová část projektové dokumentace
TS |  |  |  | Technická specifikace položky odpovídá příslušné cenové soustavě
P | 56 | 75IH61 |  | UKONČENÍ KABELU OPTICKÉHO DO 12 VLÁKEN | KUS | 2 | 0 |  |  |  | 0 |  | 2021_OTSKP |  | 2
PP
VV |  |  |  | viz textová a výkresová část projektové dokumentace
TS |  |  |  | Technická specifikace položky odpovídá příslušné cenové soustavě
P | 57 | 75IH62 |  | UKONČENÍ KABELU OPTICKÉHO DO 36 VLÁKEN | KUS | 3 | 0 |  |  |  | 0 |  | 2021_OTSKP |  | 2
PP
VV |  |  |  | viz textová a výkresová část projektové dokumentace
TS |  |  |  | Technická specifikace položky odpovídá příslušné cenové soustavě
P | 58 | 75IH6Y |  | UKONČENÍ KABELU OPTICKÉHO - DEMONTÁŽ | KUS | 3 | 0 |  |  |  | 0 |  | 2021_OTSKP |  | 2
PP
VV |  |  |  | viz textová a výkresová část projektové dokumentace
TS |  |  |  | Technická specifikace položky odpovídá příslušné cenové soustavě
P | 59 | 75II71 |  | SPOJKA OPTICKÁ DO 72 VLÁKEN | KUS | 3 | 0 |  |  |  | 0 |  | 2021_OTSKP |  | 2
PP
VV |  |  |  | viz textová a výkresová část projektové dokumentace
TS |  |  |  | Technická specifikace položky odpovídá příslušné cenové soustavě
P | 60 | 75II7X |  | SPOJKA OPTICKÁ - MONTÁŽ | KUS | 3 | 0 |  |  |  | 0 |  | 2021_OTSKP |  | 2
PP
VV |  |  |  | viz textová a výkresová část projektové dokumentace
TS |  |  |  | Technická specifikace položky odpovídá příslušné cenové soustavě
P | 61 | 75II7Y |  | SPOJKA OPTICKÁ - DEMONTÁŽ | KUS | 3 | 0 |  |  |  | 0 |  | 2021_OTSKP |  | 2
PP
VV |  |  |  | viz textová a výkresová část projektové dokumentace
TS |  |  |  | Technická specifikace položky odpovídá příslušné cenové soustavě
P | 62 | 75IK21 |  | MĚŘENÍ KOMPLEXNÍ OPTICKÉHO KABELU | VLÁKNO | 116 | 0 |  |  |  | 0 |  | 2021_OTSKP |  | 2
PP
VV |  |  |  | viz textová a výkresová část projektové dokumentace
TS |  |  |  | Technická specifikace položky odpovídá příslušné cenové soustavě
P | 63 | 75J821 |  | OPTICKÝ PIGTAIL SINGLEMODE DO 2 M | KUS | 106 | 0 |  |  |  | 0 |  | 2021_OTSKP |  | 2
PP
VV |  |  |  | viz textová a výkresová část projektové dokumentace
TS |  |  |  | Technická specifikace položky odpovídá příslušné cenové soustavě
P | 64 | 75J82X |  | OPTICKÝ PIGTAIL SINGLEMODE - MONTÁŽ | KUS | 106 | 0 |  |  |  | 0 |  | 2021_OTSKP |  | 2
PP
VV |  |  |  | viz textová a výkresová část projektové dokumentace
TS |  |  |  | Technická specifikace položky odpovídá příslušné cenové soustavě
P | 65 | 75J921 |  | OPTICKÝ PATCHCORD SINGLEMODE DO 5 M | KUS | 10 | 0 |  |  |  | 0 |  | 2021_OTSKP |  | 2
PP
VV |  |  |  | viz textová a výkresová část projektové dokumentace
TS |  |  |  | Technická specifikace položky odpovídá příslušné cenové soustavě
P | 66 | 75J92X |  | OPTICKÝ PATCHCORD SINGLEMODE - MONTÁŽ | KUS | 10 | 0 |  |  |  | 0 |  | 2021_OTSKP |  | 2
PP
VV |  |  |  | viz textová a výkresová část projektové dokumentace
TS |  |  |  | Technická specifikace položky odpovídá příslušné cenové soustavě
P | 67 | 75JB13 |  | DATOVÝ ROZVADĚČ 19" 600X600 DO 47 U | KUS | 1 | 0 |  |  |  | 0 |  | 2021_OTSKP |  | 2
PP
VV |  |  |  | viz textová a výkresová část projektové dokumentace
TS |  |  |  | Technická specifikace položky odpovídá příslušné cenové soustavě
P | 68 | R75IL71 |  | KABELOVÁ KNIHA - VYHOTOVENÍ | M | 2790 | 0 |  |  |  | 0 |  | [bez vazby na CS] |  | 2
PP
VV |  |  |  | viz textová a výkresová část projektové dokumentace
TS |  |  |  | 1. Položka obsahuje: – zhotovení kabelové knihy plánů dle požadavku správce a majitele zařízení a "Základní technické specifikace optických kabelů a jejich přislušenství v telekomunikační síti SŽDC". 2. Položka neobsahuje: X 3. Způsob měření: Měřící práce se udávají počtem metrů kabeláže, pro kterou má být kniha zhotovena.
P | 74 | 75ID11 |  | PLASTOVÁ ZEMNÍ KOMORA PRO ULOŽENÍ REZERVY | KUS | 1 | 0 |  |  |  | 0 |  | 2021_OTSKP |  | 2
PP
VV |  |  |  | viz textová a výkresová část projektové dokumentace
TS |  |  |  | Technická specifikace položky odpovídá příslušné cenové soustavě
P | 75 | 75ID1X |  | PLASTOVÁ ZEMNÍ KOMORA PRO ULOŽENÍ REZERVY - MONTÁŽ | KUS | 1 | 0 |  |  |  | 0 |  | 2021_OTSKP |  | 2
PP
VV |  |  |  | viz textová a výkresová část projektové dokumentace
TS |  |  |  | Technická specifikace položky odpovídá příslušné cenové soustavě
P | 76 | 75ID21 |  | PLASTOVÁ ZEMNÍ KOMORA PRO ULOŽENÍ SPOJKY | KUS | 3 | 0 |  |  |  | 0 |  | 2021_OTSKP |  | 2
PP
VV |  |  |  | viz textová a výkresová část projektové dokumentace
TS |  |  |  | Technická specifikace položky odpovídá příslušné cenové soustavě
P | 77 | 75ID2X |  | PLASTOVÁ ZEMNÍ KOMORA PRO ULOŽENÍ SPOJKY - MONTÁŽ | KUS | 3 | 0 |  |  |  | 0 |  | 2021_OTSKP |  | 2
PP
VV |  |  |  | viz textová a výkresová část projektové dokumentace
TS |  |  |  | Technická specifikace položky odpovídá příslušné cenové soustavě
SD |  | 990 |  | Poplatky za skládky
P | 69 | R015111 | 901 | POPLATKY ZA LIKVIDACI ODPADŮ NEKONTAMINOVANÝCH - 17 05 04 VYTĚŽENÉ ZEMINY A HORNINY - I. TŘÍDA TĚŽITELNOSTI VČETNĚ DOPRAVY | T | 135 | 0 |  |  |  | 0 |  | [bez vazby na CS] |  | 2
PP |  |  |  | Evidenční položka. Neoceňovat v objektu SO/PS, položka se oceňuje pouze v objektu SO 90-90
VV |  |  |  | viz textová a výkresová část projektové dokumentace
TS |  |  |  | Evidenční položka. Neoceňovat v objektu SO/PS, položka se oceňuje pouze v objektu SO 90-90
P | 70 | R015120 | 904 | POPLATKY ZA LIKVIDACI ODPADŮ NEKONTAMINOVANÝCH - 17 01 02 STAVEBNÍ A DEMOLIČNÍ SUŤ (CIHLY) VČETNĚ DOPRAVY | T | 0.2 | 0 |  |  |  | 0 |  | [bez vazby na CS] |  | 2
PP |  |  |  | Evidenční položka. Neoceňovat v objektu SO/PS, položka se oceňuje pouze v objektu SO 90-90
VV |  |  |  | viz textová a výkresová část projektové dokumentace
TS |  |  |  | Evidenční položka. Neoceňovat v objektu SO/PS, položka se oceňuje pouze v objektu SO 90-90
P | 71 | R015140 | 906 | POPLATKY ZA LIKVIDACI ODPADŮ NEKONTAMINOVANÝCH - 17 01 01 BETON Z DEMOLIC OBJEKTŮ, ZÁKLADŮ TV VČETNĚ DOPRAVY | T | 0.5 | 0 |  |  |  | 0 |  | [bez vazby na CS] |  | 2
PP |  |  |  | Evidenční položka. Neoceňovat v objektu SO/PS, položka se oceňuje pouze v objektu SO 90-90
VV |  |  |  | viz textová a výkresová část projektové dokumentace
TS |  |  |  | Evidenční položka. Neoceňovat v objektu SO/PS, položka se oceňuje pouze v objektu SO 90-90
P | 72 | R015420 | 924 | POPLATKY ZA LIKVIDACI ODPADŮ NEKONTAMINOVANÝCH - 17 06 04 ZBYTKY IZOLAČNÍCH MATERIÁLŮ VČETNĚ DOPRAVY | T | 0.2 | 0 |  |  |  | 0 |  | [bez vazby na CS] |  | 2
PP |  |  |  | Evidenční položka. Neoceňovat v objektu SO/PS, položka se oceňuje pouze v objektu SO 90-90
VV |  |  |  | viz textová a výkresová část projektové dokumentace
TS |  |  |  | Evidenční položka. Neoceňovat v objektu SO/PS, položka se oceňuje pouze v objektu SO 90-90
P | 73 | R015621 | 930 | POPLATKY ZA LIKVIDACI ODPADŮ NEBEZPEČNÝCH - KABELY S PLASTOVOU IZOLACÍ VČETNĚ DOPRAVY | T | 0.2 | 0 |  |  |  | 0 |  | [bez vazby na CS] |  | 2
PP |  |  |  | Evidenční položka. Neoceňovat v objektu SO/PS, položka se oceňuje pouze v objektu SO 90-90
VV |  |  |  | viz textová a výkresová část projektové dokumentace
TS |  |  |  | Evidenční položka. Neoceňovat v objektu SO/PS, položka se oceňuje pouze v objektu SO 90-90

## PS 91-02-05
SŽDC05 |  |  |  | Soupis prací objektu | [10 empty] | 3
3
S | Stavba: | Zm09_5113720006 |  | Modernizace trati Praha-Bubny (včetně) – Praha-Výstaviště (včetně) | [6 empty] | D.2 |  | Aspe | 0,00 | 2
O | Objekt: | D.2 |  | Železniční sdělovací zařízení | [9 empty] | 15,00 | 2
Typ | Poř. číslo | Kód položky | Varianta | Název položky | MJ | Množství | Jednotková hmotnost | Celková hmotnost |  |  | Jednotková cena |  | Cenové soustavy | 21,00 | 2
Dodávka
[9 empty] | Jednotková | Celkem | Jednotková | Celkem |  |  |  | Počet položek s nulovou cenou
O1 |  | PS 91-02-05 |  | Praha-Bubny - Praha-Výstaviště, přenosový systém
SD |  | 1 |  | Dodávky, nosný materiál, montáže
P | 1 | 741411 |  | ZÁSUVKA/PŘÍVODKA PRŮMYSLOVÁ, KRYTÍ IP 44 230 V, 16 A | KUS | 120 | 0 |  |  |  | 0 |  | 2021_OTSKP |  | 2
PP
VV |  |  |  | viz textová a výkresová část projektové dokumentace
TS |  |  |  | Technická specifikace položky odpovídá příslušné cenové soustavě
P | 2 | 741C04 |  | OCHRANNÉ POSPOJOVÁNÍ CU VODIČEM DO 16 MM2 | KUS | 28 | 0 |  |  |  | 0 |  | 2021_OTSKP |  | 2
PP
VV |  |  |  | viz textová a výkresová část projektové dokumentace
TS |  |  |  | Technická specifikace položky odpovídá příslušné cenové soustavě
P | 3 | 742G11 |  | KABEL NN DVOU- A TŘÍŽÍLOVÝ CU S PLASTOVOU IZOLACÍ DO 2,5 MM2 | M | 270 | 0 |  |  |  | 0 |  | 2021_OTSKP |  | 2
PP
VV |  |  |  | viz textová a výkresová část projektové dokumentace
TS |  |  |  | Technická specifikace položky odpovídá příslušné cenové soustavě
P | 4 | 742G12 |  | KABEL NN DVOU- A TŘÍŽÍLOVÝ CU S PLASTOVOU IZOLACÍ OD 4 DO 16 MM2 | M | 220 | 0 |  |  |  | 0 |  | 2021_OTSKP |  | 2
PP
VV |  |  |  | viz textová a výkresová část projektové dokumentace
TS |  |  |  | Technická specifikace položky odpovídá příslušné cenové soustavě
P | 5 | 742H12 |  | KABEL NN ČTYŘ- A PĚTIŽÍLOVÝ CU S PLASTOVOU IZOLACÍ OD 4 DO 16 MM2 | M | 80 | 0 |  |  |  | 0 |  | 2021_OTSKP |  | 2
PP
VV |  |  |  | viz textová a výkresová část projektové dokumentace
TS |  |  |  | Technická specifikace položky odpovídá příslušné cenové soustavě
P | 6 | 742L11 |  | UKONČENÍ DVOU AŽ PĚTIŽÍLOVÉHO KABELU V ROZVADĚČI NEBO NA PŘÍSTROJI DO 2,5 MM2 | KUS | 48 | 0 |  |  |  | 0 |  | 2021_OTSKP |  | 2
PP
VV |  |  |  | viz textová a výkresová část projektové dokumentace
TS |  |  |  | Technická specifikace položky odpovídá příslušné cenové soustavě
P | 7 | 742L12 |  | UKONČENÍ DVOU AŽ PĚTIŽÍLOVÉHO KABELU V ROZVADĚČI NEBO NA PŘÍSTROJI OD 4 DO 16 MM2 | KUS | 48 | 0 |  |  |  | 0 |  | 2021_OTSKP |  | 2
PP
VV |  |  |  | viz textová a výkresová část projektové dokumentace
TS |  |  |  | Technická specifikace položky odpovídá příslušné cenové soustavě
P | 8 | R744113R |  | ÚPRAVY VE STÁVAJÍCÍCH NN ROZVADĚČÍCH VČETNĚ DODÁNÍ POTŘEBNÉHO MATERIÁLU | KUS | 5 | 0 |  |  |  | 0 |  | [bez vazby na CS] |  | 2
PP
VV |  |  |  | viz textová a výkresová část projektové dokumentace
TS |  |  |  | 1. Položka obsahuje: – dodávku a montáž specifikovaného bloku/zařízení včetně potřebného drobného montážního materiálu – dodávku souvisejícího příslušenství pro specifikovaný blok/zařízení – dopravu a skladování 2. Položka neobsahuje: X 3. Způsob měření: Udává se počet kusů kompletní konstrukce nebo práce.
P | 9 | R744153R |  | ROZVODNICE NN VYBAVENÁ OCELOPLECHOVÁ 500x1000x300MM VČETNĚ PŘÍSLUŠENSTVÍ (DIN LŠTY, PRŮCHODKY, POVRCHOVÁ ÚPRAVA A VZHLED DLE ARCHITEKTONICKÉHO ŘEŠENÍ, | KUS | 2 | 0 |  |  |  | 0 |  | [bez vazby na CS] |  | 2
PP
VV |  |  |  | viz textová a výkresová část projektové dokumentace
TS |  |  |  | 1. Položka obsahuje: – přípravu podkladu pro osazení vč. upevňovacího materiálu – veškerý podružný a pomocný materiál ( včetně můstků, vnitřních propojů-vodičů a pod ), nosnou konstrukci, kotevní a spojovací prvky – provedení zkoušek, dodání předepsaných zkoušek, revizí a atestů 2. Položka neobsahuje: – přístrojové vybavení ( jističe, stykače apod. ) 3. Způsob měření: Udává se počet kusů kompletní konstrukce nebo práce.
P | 10 | R744153XR |  | ROZVODNICE NN VYBAVENÁ OCELOPLECHOVÁ 500x1000x300MM VČETNĚ PŘÍSLUŠENSTVÍ (DIN LŠTY, PRŮCHODKY, POVRCHOVÁ ÚPRAVA A VZHLED DLE ARCHITEKTONICKÉHO ŘEŠENÍ, | KUS | 2 | 0 |  |  |  | 0 |  | [bez vazby na CS] |  | 2
PP
VV |  |  |  | viz textová a výkresová část projektové dokumentace
TS |  |  |  | 1. Položka obsahuje: – montáž specifikovaného bloku/zařízení včetně potřebného drobného montážního materiálu – dopravu a skladování 2. Položka neobsahuje: X 3. Způsob měření: Udává se počet kusů kompletní konstrukce nebo práce.
P | 11 | 744612 |  | JISTIČ JEDNOPÓLOVÝ (10 KA) OD 4 DO 10 A | KUS | 28 | 0 |  |  |  | 0 |  | 2021_OTSKP |  | 2
PP
VV |  |  |  | viz textová a výkresová část projektové dokumentace
TS |  |  |  | Technická specifikace položky odpovídá příslušné cenové soustavě
P | 12 | 744613 |  | JISTIČ JEDNOPÓLOVÝ (10 KA) OD 13 DO 20 A | KUS | 28 | 0 |  |  |  | 0 |  | 2021_OTSKP |  | 2
PP
VV |  |  |  | viz textová a výkresová část projektové dokumentace
TS |  |  |  | Technická specifikace položky odpovídá příslušné cenové soustavě
P | 13 | 747213 |  | CELKOVÁ PROHLÍDKA, ZKOUŠENÍ, MĚŘENÍ A VYHOTOVENÍ VÝCHOZÍ REVIZNÍ ZPRÁVY, PRO OBJEM IN PŘES 500 DO 1000 TIS. KČ | KUS | 1 | 0 |  |  |  | 0 |  | 2021_OTSKP |  | 2
PP
VV |  |  |  | viz textová a výkresová část projektové dokumentace
TS |  |  |  | Technická specifikace položky odpovídá příslušné cenové soustavě
P | 14 | 747214 |  | CELKOVÁ PROHLÍDKA, ZKOUŠENÍ, MĚŘENÍ A VYHOTOVENÍ VÝCHOZÍ REVIZNÍ ZPRÁVY, PRO OBJEM IN - PŘÍPLATEK ZA KAŽDÝCH DALŠÍCH I ZAPOČATÝCH 500 TIS. KČ | KUS | 24 | 0 |  |  |  | 0 |  | 2021_OTSKP |  | 2
PP
VV |  |  |  | viz textová a výkresová část projektové dokumentace
TS |  |  |  | Technická specifikace položky odpovídá příslušné cenové soustavě
P | 15 | 747701 |  | DOKONČOVACÍ MONTÁŽNÍ PRÁCE NA ELEKTRICKÉM ZAŘÍZENÍ | HOD | 12 | 0 |  |  |  | 0 |  | 2021_OTSKP |  | 2
PP
VV |  |  |  | viz textová a výkresová část projektové dokumentace
TS |  |  |  | Technická specifikace položky odpovídá příslušné cenové soustavě
P | 16 | 747705 |  | MANIPULACE NA ZAŘÍZENÍCH PROVÁDĚNÉ PROVOZOVATELEM | HOD | 12 | 0 |  |  |  | 0 |  | 2021_OTSKP |  | 2
PP
VV |  |  |  | viz textová a výkresová část projektové dokumentace
TS |  |  |  | Technická specifikace položky odpovídá příslušné cenové soustavě
P | 17 | 747706 |  | ZJIŠŤOVÁNÍ STÁVAJÍCÍHO STAVU ROZVODŮ NN | HOD | 10 | 0 |  |  |  | 0 |  | 2021_OTSKP |  | 2
PP
VV |  |  |  | viz textová a výkresová část projektové dokumentace
TS |  |  |  | Technická specifikace položky odpovídá příslušné cenové soustavě
P | 18 | 74F323 |  | PROTOKOL UTZ | KUS | 2 | 0 |  |  |  | 0 |  | 2021_OTSKP |  | 2
PP
VV |  |  |  | viz textová a výkresová část projektové dokumentace
TS |  |  |  | Technická specifikace položky odpovídá příslušné cenové soustavě
P | 19 | 75IF31 |  | ZEMNÍCÍ SVORKOVNICE | KUS | 28 | 0 |  |  |  | 0 |  | 2021_OTSKP |  | 2
PP
VV |  |  |  | viz textová a výkresová část projektové dokumentace
TS |  |  |  | Technická specifikace položky odpovídá příslušné cenové soustavě
P | 20 | 75IF3X |  | ZEMNÍCÍ SVORKOVNICE - MONTÁŽ | KUS | 28 | 0 |  |  |  | 0 |  | 2021_OTSKP |  | 2
PP
VV |  |  |  | viz textová a výkresová část projektové dokumentace
TS |  |  |  | Technická specifikace položky odpovídá příslušné cenové soustavě
P | 21 | 75IF91 |  | KONSTRUKCE DO SKŘÍNĚ 19"" PRO UPEVNĚNÍ ZAŘÍZENÍ | KUS | 28 | 0 |  |  |  | 0 |  | 2021_OTSKP |  | 2
PP
VV |  |  |  | viz textová a výkresová část projektové dokumentace
TS |  |  |  | Technická specifikace položky odpovídá příslušné cenové soustavě
P | 22 | 75IF9X |  | KONSTRUKCE DO SKŘÍNĚ 19"" PRO UPEVNĚNÍ ZAŘÍZENÍ - MONTÁŽ | KUS | 28 | 0 |  |  |  | 0 |  | 2021_OTSKP |  | 2
PP
VV |  |  |  | viz textová a výkresová část projektové dokumentace
TS |  |  |  | Technická specifikace položky odpovídá příslušné cenové soustavě
P | 23 | 75J131 |  | NOSNÁ LIŠTA DIN | M | 28 | 0 |  |  |  | 0 |  | 2021_OTSKP |  | 2
PP
VV |  |  |  | viz textová a výkresová část projektové dokumentace
TS |  |  |  | Technická specifikace položky odpovídá příslušné cenové soustavě
P | 24 | 75J13X |  | NOSNÁ LIŠTA DIN - MONTÁŽ | M | 28 | 0 |  |  |  | 0 |  | 2021_OTSKP |  | 2
PP
VV |  |  |  | viz textová a výkresová část projektové dokumentace
TS |  |  |  | Technická specifikace položky odpovídá příslušné cenové soustavě
P | 25 | 75J213 |  | KABEL SDĚLOVACÍ PRO VNITŘNÍ POUŽITÍ DO 10 PÁRŮ PRŮMĚRU 0,8 MM | KMPÁR | 1 | 0 |  |  |  | 0 |  | 2021_OTSKP |  | 2
PP
VV |  |  |  | viz textová a výkresová část projektové dokumentace
TS |  |  |  | Technická specifikace položky odpovídá příslušné cenové soustavě
P | 26 | 75J23X |  | KABEL SDĚLOVACÍ, MONTÁŽ A UPEVNĚNÍ | M | 100 | 0 |  |  |  | 0 |  | 2021_OTSKP |  | 2
PP
VV |  |  |  | viz textová a výkresová část projektové dokumentace
TS |  |  |  | Technická specifikace položky odpovídá příslušné cenové soustavě
P | 27 | 75J321 |  | KABEL SDĚLOVACÍ PRO STRUKTUROVANOU KABELÁŽ FTP/STP | KMPÁR | 0.4 | 0 |  |  |  | 0 |  | 2021_OTSKP |  | 2
PP
VV |  |  |  | viz textová a výkresová část projektové dokumentace
TS |  |  |  | Technická specifikace položky odpovídá příslušné cenové soustavě
P | 28 | 75J32X |  | KABEL SDĚLOVACÍ PRO STRUKTUROVANOU KABELÁŽ FTP/STP - MONTÁŽ | KMPÁR | 0.4 | 0 |  |  |  | 0 |  | 2021_OTSKP |  | 2
PP
VV |  |  |  | viz textová a výkresová část projektové dokumentace
TS |  |  |  | Technická specifikace položky odpovídá příslušné cenové soustavě
P | 29 | 75J921 |  | OPTICKÝ PATCHCORD SINGLEMODE DO 5 M | KUS | 37 | 0 |  |  |  | 0 |  | 2021_OTSKP |  | 2
PP
VV |  |  |  | viz textová a výkresová část projektové dokumentace
TS |  |  |  | Technická specifikace položky odpovídá příslušné cenové soustavě
P | 30 | 75J92X |  | OPTICKÝ PATCHCORD SINGLEMODE - MONTÁŽ | KUS | 37 | 0 |  |  |  | 0 |  | 2021_OTSKP |  | 2
PP
VV |  |  |  | viz textová a výkresová část projektové dokumentace
TS |  |  |  | Technická specifikace položky odpovídá příslušné cenové soustavě
P | 31 | 75JA51 |  | ROZVADĚČ STRUKT. KABELÁŽE, ORGANIZAR-DODÁVKA | KUS | 28 | 0 |  |  |  | 0 |  | 2021_OTSKP |  | 2
PP
VV |  |  |  | viz textová a výkresová část projektové dokumentace
TS |  |  |  | Technická specifikace položky odpovídá příslušné cenové soustavě
P | 32 | 75JA53 |  | ROZVADĚČ STRUKT. KABELÁŽE, PATCHPANEL, 24 ZÁSUVEK, DODÁVKA | KUS | 28 | 0 |  |  |  | 0 |  | 2021_OTSKP |  | 2
PP
VV |  |  |  | viz textová a výkresová část projektové dokumentace
TS |  |  |  | Technická specifikace položky odpovídá příslušné cenové soustavě
P | 33 | R75JA56R |  | PANEL JISTIČOVÝ 3U DO 19" SKŘÍNĚ | KUS | 28 | 0 |  |  |  | 0 |  | [bez vazby na CS] |  | 2
PP
VV |  |  |  | viz textová a výkresová část projektové dokumentace
TS |  |  |  | 1. Položka obsahuje: – dodávku specifikovaného bloku/zařízení včetně potřebného drobného montážního materiálu – dodávku souvisejícího příslušenství pro specifikovaný blok/zařízení – dopravu a skladování 2. Položka neobsahuje: X 3. Způsob měření: Udává se počet kusů kompletní konstrukce nebo práce.
P | 34 | R75JA57R |  | PANEL ZÁSUVKOVÝ DO 19" SKŘÍNĚ - DODÁVKA | KUS | 28 | 0 |  |  |  | 0 |  | [bez vazby na CS] |  | 2
PP
VV |  |  |  | viz textová a výkresová část projektové dokumentace
TS |  |  |  | 1. Položka obsahuje: – dodávku specifikovaného bloku/zařízení včetně potřebného drobného montážního materiálu – dodávku souvisejícího příslušenství pro specifikovaný blok/zařízení – dopravu a skladování 2. Položka neobsahuje: X 3. Způsob měření: Udává se počet kusů kompletní konstrukce nebo práce.
P | 35 | R75JA58R |  | PANEL ZÁSUVKOVÝ DO 19" SKŘÍNĚ - MONTÁŽ | KUS | 28 | 0 |  |  |  | 0 |  | [bez vazby na CS] |  | 2
PP
VV |  |  |  | viz textová a výkresová část projektové dokumentace
TS |  |  |  | 1. Položka obsahuje: – kompletní montáž (oživení, konfigurace, nastavení a uvedení do provozu) specifikovaného bloku/zařízení a souvisejícího příslušenství včetně drobného montážního materiálu – veškeré potřebné mechanizmy, včetně obsluhy, náklady na mzdy a přibližné (průměrné) náklady na pořízení potřebných materiálů včetně všech ostatních vedlejších nákladů 2. Položka neobsahuje: X 3. Způsob měření: Udává se počet kusů kompletní konstrukce nebo práce.
P | 36 | R75JA5R |  | METALICKÝ PATCHCORD - MONTÁŽ | KUS | 30 | 0 |  |  |  | 0 |  | [bez vazby na CS] |  | 2
PP
VV |  |  |  | viz textová a výkresová část projektové dokumentace
TS |  |  |  | 1. Položka obsahuje: – všechny práce spojené s úpravou kabelů pro montáž včetně veškerého příslušentsví 2. Položka neobsahuje: X 3. Způsob měření: Udává se počet kusů kompletní konstrukce nebo práce.
P | 37 | 75JA5X |  | ROZVADĚČ STRUKT. KABELÁŽE, MONTÁŽ ORGANIZARU, PATCHPANELU | KUS | 56 | 0 |  |  |  | 0 |  | 2021_OTSKP |  | 2
PP
VV |  |  |  | viz textová a výkresová část projektové dokumentace
TS |  |  |  | Technická specifikace položky odpovídá příslušné cenové soustavě
P | 38 | R75JA5XR |  | PANEL JISTIČOVÝ 3U DO 19" SKŘÍNĚ - MONTÁŽ | KUS | 28 | 0 |  |  |  | 0 |  | [bez vazby na CS] |  | 2
PP
VV |  |  |  | viz textová a výkresová část projektové dokumentace
TS |  |  |  | 1. Položka obsahuje: – kompletní montáž (oživení, konfigurace, nastavení a uvedení do provozu) specifikovaného bloku/zařízení a souvisejícího příslušenství včetně drobného montážního materiálu – veškeré potřebné mechanizmy, včetně obsluhy, náklady na mzdy a přibližné (průměrné) náklady na pořízení potřebných materiálů včetně všech ostatních vedlejších nákladů 2. Položka neobsahuje: X 3. Způsob měření: Udává se počet kusů kompletní konstrukce nebo práce.
P | 39 | R75JA61R |  | METALICKÝ PATCHCORD | KUS | 30 | 0 |  |  |  | 0 |  | [bez vazby na CS] |  | 2
PP
VV |  |  |  | viz textová a výkresová část projektové dokumentace
TS |  |  |  | 1. Položka obsahuje: – dodávku a montáž specifikovaného bloku/zařízení včetně potřebného drobného montážního materiálu – dodávku souvisejícího příslušenství pro specifikovaný blok/zařízení – dopravu a skladování 2. Položka neobsahuje: X 3. Způsob měření: Udává se počet kusů kompletní konstrukce nebo práce.
P | 40 | 75JB13 |  | DATOVÝ ROZVADĚČ 19"" 600X600 DO 47 U | KUS | 2 | 0 |  |  |  | 0 |  | 2021_OTSKP |  | 2
PP
VV |  |  |  | viz textová a výkresová část projektové dokumentace
TS |  |  |  | Technická specifikace položky odpovídá příslušné cenové soustavě
P | 41 | 75JB1X |  | DATOVÝ ROZVADĚČ 19"" 600X600 - MONTÁŽ | KUS | 2 | 0 |  |  |  | 0 |  | 2021_OTSKP |  | 2
PP
VV |  |  |  | viz textová a výkresová část projektové dokumentace
TS |  |  |  | Technická specifikace položky odpovídá příslušné cenové soustavě
P | 42 | 75JB23 |  | DATOVÝ ROZVADĚČ 19" 600X800 DO 47 U | KUS | 3 | 0 |  |  |  | 0 |  | 2021_OTSKP |  | 2
PP
VV |  |  |  | viz textová a výkresová část projektové dokumentace
TS |  |  |  | Technická specifikace položky odpovídá příslušné cenové soustavě
P | 43 | 75JB2X |  | DATOVÝ ROZVADĚČ 19" 600X800 - MONTÁŽ | KUS | 3 | 0 |  |  |  | 0 |  | 2021_OTSKP |  | 2
PP
VV |  |  |  | viz textová a výkresová část projektové dokumentace
TS |  |  |  | Technická specifikace položky odpovídá příslušné cenové soustavě
P | 44 | 75JB43 |  | DATOVÝ ROZVADĚČ 19" 800X800 DO 47 U | KUS | 23 | 0 |  |  |  | 0 |  | 2021_OTSKP |  | 2
PP
VV |  |  |  | viz textová a výkresová část projektové dokumentace
TS |  |  |  | Technická specifikace položky odpovídá příslušné cenové soustavě
P | 45 | 75JB4X |  | DATOVÝ ROZVADĚČ 19" 800X800 - MONTÁŽ | KUS | 23 | 0 |  |  |  | 0 |  | 2021_OTSKP |  | 2
PP
VV |  |  |  | viz textová a výkresová část projektové dokumentace
TS |  |  |  | Technická specifikace položky odpovídá příslušné cenové soustavě
P | 46 | 75K222 |  | NAPÁJECÍ ZDROJ 24 V DC DO 10 A | KUS | 1 | 0 |  |  |  | 0 |  | 2021_OTSKP |  | 2
PP
VV |  |  |  | viz textová a výkresová část projektové dokumentace
TS |  |  |  | Technická specifikace položky odpovídá příslušné cenové soustavě
P | 47 | 75K22X |  | NAPÁJECÍ ZDROJ 24 V DC - MONTÁŽ | KUS | 1 | 0 |  |  |  | 0 |  | 2021_OTSKP |  | 2
PP
VV |  |  |  | viz textová a výkresová část projektové dokumentace
TS |  |  |  | Technická specifikace položky odpovídá příslušné cenové soustavě
P | 48 | 75K233 |  | NAPÁJECÍ ZDROJ 48 V DC PŘES 10 A | KUS | 5 | 0 |  |  |  | 0 |  | 2021_OTSKP |  | 2
PP
VV |  |  |  | viz textová a výkresová část projektové dokumentace
TS |  |  |  | Technická specifikace položky odpovídá příslušné cenové soustavě
P | 49 | R75K233R |  | NAPÁJECÍ ZDROJ 48 V DC PŘES 10 A - DOPLNĚNÍ | KUS | 5 | 0 |  |  |  | 0 |  | [bez vazby na CS] |  | 2
PP
VV |  |  |  | viz textová a výkresová část projektové dokumentace
TS |  |  |  | 1. Položka obsahuje: – dodávku specifikovaného bloku/zařízení včetně potřebného drobného montážního materiálu – dodávku souvisejícího příslušenství pro specifikovaný blok/zařízení – dopravu a skladování 2. Položka neobsahuje: X 3. Způsob měření: Udává se počet kusů kompletní konstrukce nebo práce.
P | 50 | 75K23X |  | NAPÁJECÍ ZDROJ 48 V DC - MONTÁŽ | KUS | 5 | 0 |  |  |  | 0 |  | 2021_OTSKP |  | 2
PP
VV |  |  |  | viz textová a výkresová část projektové dokumentace
TS |  |  |  | Technická specifikace položky odpovídá příslušné cenové soustavě
P | 51 | 75K341 |  | ZÁLOŽNÍ ZDROJ UPS 230 V DO 6000 VA - DODÁVKA | KUS | 1 | 0 |  |  |  | 0 |  | 2021_OTSKP |  | 2
PP
VV |  |  |  | viz textová a výkresová část projektové dokumentace
TS |  |  |  | Technická specifikace položky odpovídá příslušné cenové soustavě
P | 52 | 75K34X |  | ZÁLOŽNÍ ZDROJ UPS 230 V DO 6000 VA - MONTÁŽ | KUS | 1 | 0 |  |  |  | 0 |  | 2021_OTSKP |  | 2
PP
VV |  |  |  | viz textová a výkresová část projektové dokumentace
TS |  |  |  | Technická specifikace položky odpovídá příslušné cenové soustavě
P | 53 | 75K414 |  | MĚNIČ NAPĚTÍ (STŘÍDAČ) 48 V DC/230 V AC PŘES 1000 VA | KUS | 5 | 0 |  |  |  | 0 |  | 2021_OTSKP |  | 2
PP
VV |  |  |  | viz textová a výkresová část projektové dokumentace
TS |  |  |  | Technická specifikace položky odpovídá příslušné cenové soustavě
P | 54 | 75K415 |  | MĚNIČ NAPĚTÍ (STŘÍDAČ) 48 V DC/230 V AC - DOPLNĚNÍ SNMP DOHLEDU | KUS | 5 | 0 |  |  |  | 0 |  | 2021_OTSKP |  | 2
PP
VV |  |  |  | viz textová a výkresová část projektové dokumentace
TS |  |  |  | Technická specifikace položky odpovídá příslušné cenové soustavě
P | 55 | 75K416 |  | MĚNIČ NAPĚTÍ (STŘÍDAČ) 48 V DC/230 V AC - DOPLNĚNÍ BYPASSU | KUS | 5 | 0 |  |  |  | 0 |  | 2021_OTSKP |  | 2
PP
VV |  |  |  | viz textová a výkresová část projektové dokumentace
TS |  |  |  | Technická specifikace položky odpovídá příslušné cenové soustavě
P | 56 | 75K41X |  | MĚNIČ NAPĚTÍ (STŘÍDAČ) 48 V DC/230 V AC - MONTÁŽ | KUS | 5 | 0 |  |  |  | 0 |  | 2021_OTSKP |  | 2
PP
VV |  |  |  | viz textová a výkresová část projektové dokumentace
TS |  |  |  | Technická specifikace položky odpovídá příslušné cenové soustavě
P | 57 | 75K511 |  | BATERIOVÉ VEDENÍ O PRŮŘEZU DO 16 MM2 - DODÁVKA | M | 105 | 0 |  |  |  | 0 |  | 2021_OTSKP |  | 2
PP
VV |  |  |  | viz textová a výkresová část projektové dokumentace
TS |  |  |  | Technická specifikace položky odpovídá příslušné cenové soustavě
P | 58 | 75K51X |  | BATERIOVÉ VEDENÍ O PRŮŘEZU DO 16 MM2 - MONTÁŽ | M | 105 | 0 |  |  |  | 0 |  | 2021_OTSKP |  | 2
PP
VV |  |  |  | viz textová a výkresová část projektové dokumentace
TS |  |  |  | Technická specifikace položky odpovídá příslušné cenové soustavě
P | 59 | 75K521 |  | BATERIOVÉ VEDENÍ O PRŮŘEZU DO 35 MM2 - DODÁVKA | M | 55 | 0 |  |  |  | 0 |  | 2021_OTSKP |  | 2
PP
VV |  |  |  | viz textová a výkresová část projektové dokumentace
TS |  |  |  | Technická specifikace položky odpovídá příslušné cenové soustavě
P | 60 | 75K52X |  | BATERIOVÉ VEDENÍ O PRŮŘEZU DO 35 MM2 - MONTÁŽ | M | 55 | 0 |  |  |  | 0 |  | 2021_OTSKP |  | 2
PP
VV |  |  |  | viz textová a výkresová část projektové dokumentace
TS |  |  |  | Technická specifikace položky odpovídá příslušné cenové soustavě
P | 61 | 75K651 |  | AKUMULÁTOROVÁ BATERIE PŘES 2000 VAH - DODÁVKA | KUS | 28 | 0 |  |  |  | 0 |  | 2021_OTSKP |  | 2
PP
VV |  |  |  | viz textová a výkresová část projektové dokumentace
TS |  |  |  | Technická specifikace položky odpovídá příslušné cenové soustavě
P | 62 | 75K65X |  | AKUMULÁTOROVÁ BATERIE PŘES 2000 VAH - MONTÁŽ | KUS | 28 | 0 |  |  |  | 0 |  | 2021_OTSKP |  | 2
PP
VV |  |  |  | viz textová a výkresová část projektové dokumentace
TS |  |  |  | Technická specifikace položky odpovídá příslušné cenové soustavě
P | 63 | 75K661 |  | AKUMULÁTOROVÁ BATERIE - DALŠÍ JEDNOTKA 500 VAH - DODÁVKA | KUS | 28 | 0 |  |  |  | 0 |  | 2021_OTSKP |  | 2
PP
VV |  |  |  | viz textová a výkresová část projektové dokumentace
TS |  |  |  | Technická specifikace položky odpovídá příslušné cenové soustavě
P | 64 | 75K66X |  | AKUMULÁTOROVÁ BATERIE - DALŠÍ JEDNOTKA 500 VAH - MONTÁŽ | KUS | 28 | 0 |  |  |  | 0 |  | 2021_OTSKP |  | 2
PP
VV |  |  |  | viz textová a výkresová část projektové dokumentace
TS |  |  |  | Technická specifikace položky odpovídá příslušné cenové soustavě
P | 65 | 75K691 |  | AKUMULÁTOROVÁ BATERIE - FORMOVÁNÍ SESTAVY - DODÁVKA | KUS | 28 | 0 |  |  |  | 0 |  | 2021_OTSKP |  | 2
PP
VV |  |  |  | viz textová a výkresová část projektové dokumentace
TS |  |  |  | Technická specifikace položky odpovídá příslušné cenové soustavě
P | 66 | 75K69X |  | AKUMULÁTOROVÁ BATERIE - FORMOVÁNÍ SESTAVY - MONTÁŽ | KUS | 28 | 0 |  |  |  | 0 |  | 2021_OTSKP |  | 2
PP
VV |  |  |  | viz textová a výkresová část projektové dokumentace
TS |  |  |  | Technická specifikace položky odpovídá příslušné cenové soustavě
P | 67 | R75M736R |  | PŘENOSOVÝ SYSTÉM, MPLS - PE ROUTER PÁTEŘNÍ - DOLPNĚNÍ | KUS | 2 | 0 |  |  |  | 0 |  | [bez vazby na CS] |  | 2
PP
VV |  |  |  | viz textová a výkresová část projektové dokumentace
TS |  |  |  | 1. Položka obsahuje: – dodávku specifikovaného bloku/zařízení včetně potřebného drobného montážního materiálu – dodávku souvisejícího příslušenství pro specifikovaný blok/zařízení – dopravu a skladování 2. Položka neobsahuje: X 3. Způsob měření: Udává se počet kusů kompletní konstrukce nebo práce.
P | 68 | 75M832 |  | PŘENOSOVÝ SYSTÉM, MPLS - CE ROUTER FIXNÍ KONFIGURACE 24X10/100/1000 POE + 4XUPLINK + 2XPWR | KUS | 1 | 0 |  |  |  | 0 |  | 2021_OTSKP |  | 2
PP
VV |  |  |  | viz textová a výkresová část projektové dokumentace
TS |  |  |  | Technická specifikace položky odpovídá příslušné cenové soustavě
P | 69 | 75M833 |  | PŘENOSOVÝ SYSTÉM, MPLS - CE ROUTER FIXNÍ KONFIGURACE 48X10/100/1000 + 4XUPLINK + 2XPWR | KUS | 3 | 0 |  |  |  | 0 |  | 2021_OTSKP |  | 2
PP
VV |  |  |  | viz textová a výkresová část projektové dokumentace
TS |  |  |  | Technická specifikace položky odpovídá příslušné cenové soustavě
P | 70 | 75M834 |  | PŘENOSOVÝ SYSTÉM, MPLS - CE ROUTER FIXNÍ KONFIGURACE 24XSFP SLOT + 2XPWR | KUS | 1 | 0 |  |  |  | 0 |  | 2021_OTSKP |  | 2
PP
VV |  |  |  | viz textová a výkresová část projektové dokumentace
TS |  |  |  | Technická specifikace položky odpovídá příslušné cenové soustavě
P | 71 | 75M836 |  | PŘENOSOVÝ SYSTÉM, MPLS - PE ROUTER AGREGAČNÍ-MODULÁRNÍ 1XRSP + 8XSFP + 8XGE + 8XE1 +2XPWR | KUS | 3 | 0 |  |  |  | 0 |  | 2021_OTSKP |  | 2
PP
VV |  |  |  | viz textová a výkresová část projektové dokumentace
TS |  |  |  | Technická specifikace položky odpovídá příslušné cenové soustavě
P | 72 | 75M83C |  | PŘENOSOVÝ SYSTÉM, MPLS - DOPLNĚNÍ 10GE SFP LH | KUS | 5 | 0 |  |  |  | 0 |  | 2021_OTSKP |  | 2
PP
VV |  |  |  | viz textová a výkresová část projektové dokumentace
TS |  |  |  | Technická specifikace položky odpovídá příslušné cenové soustavě
P | 73 | 75M83X |  | PŘENOSOVÝ SYSTÉM, MPLS - MONTÁŽ | KUS | 13 | 0 |  |  |  | 0 |  | 2021_OTSKP |  | 2
PP
VV |  |  |  | viz textová a výkresová část projektové dokumentace
TS |  |  |  | Technická specifikace položky odpovídá příslušné cenové soustavě
P | 74 | R75M83XR |  | PŘENOSOVÝ SYSTÉM, MPLS - LICENCE PRO DOHLED (SNMP, STÁVAJÍCÍ DOHLEDOVÝ SYSTÉM, BALÍČKY) | KUS | 13 | 0 |  |  |  | 0 |  | [bez vazby na CS] |  | 2
PP
VV |  |  |  | viz textová a výkresová část projektové dokumentace
TS |  |  |  | 1. Položka obsahuje: – kompletní doplnění (SW, licence, oživení, konfigurace, nastavení a uvedení do provozu) specifikovaného bloku/zařízení a souvisejícího příslušenství včetně drobného montážního materiálu – veškeré potřebné mechanizmy, včetně obsluhy, náklady na mzdy a přibližné (průměrné) náklady na pořízení potřebných materiálů včetně všech ostatních vedlejších nákladů 2. Položka neobsahuje: X 3. Způsob měření: Udává se počet kusů kompletní konstrukce nebo práce.
P | 75 | 75M915 |  | DATOVÁ INFRASTRUKTURA LAN, SWITCH ETHERNET L2 - 48X10/100 + 2XUPLINK | KUS | 4 | 0 |  |  |  | 0 |  | 2021_OTSKP |  | 2
PP
VV |  |  |  | viz textová a výkresová část projektové dokumentace
TS |  |  |  | 1. Položka obsahuje: – dodávku specifikovaného bloku/zařízení včetně potřebného drobného montážního materiálu – dodávku souvisejícího příslušenství pro specifikovaný blok/zařízení – dopravu a skladování 2. Položka neobsahuje: X 3. Způsob měření: Udává se počet kusů kompletní konstrukce nebo práce.
P | 76 | 75M91X |  | DATOVÁ INFRASTRUKTURA LAN, SWITCH ETHERNET L2 - MONTÁŽ | KUS | 4 | 0 |  |  |  | 0 |  | 2021_OTSKP |  | 2
PP
VV |  |  |  | viz textová a výkresová část projektové dokumentace
TS |  |  |  | Technická specifikace položky odpovídá příslušné cenové soustavě
P | 77 | R75M91XR |  | DATOVÁ INFRASTRUKTURA LAN, SWITCH ETHERNET LICENCE PRO DOHLED (SNMP, STÁVAJÍCÍ DOHLEDOVÝ SYSTÉM, BALÍČKY) | KUS | 17 | 0 |  |  |  | 0 |  | [bez vazby na CS] |  | 2
PP
VV |  |  |  | viz textová a výkresová část projektové dokumentace
TS |  |  |  | 1. Položka obsahuje: – kompletní doplnění (SW, licence, oživení, konfigurace, nastavení a uvedení do provozu) specifikovaného bloku/zařízení a souvisejícího příslušenství včetně drobného montážního materiálu – veškeré potřebné mechanizmy, včetně obsluhy, náklady na mzdy a přibližné (průměrné) náklady na pořízení potřebných materiálů včetně všech ostatních vedlejších nákladů 2. Položka neobsahuje: X 3. Způsob měření: Udává se počet kusů kompletní konstrukce nebo práce.
P | 78 | 75M921 |  | DATOVÁ INFRASTRUKTURA LAN, PRŮMYSLOVÝ RINGSWITCH - L2 4X10/100 + 2XUPLINK | KUS | 7 | 0 |  |  |  | 0 |  | 2021_OTSKP |  | 2
PP
VV |  |  |  | viz textová a výkresová část projektové dokumentace
TS |  |  |  | Technická specifikace položky odpovídá příslušné cenové soustavě
P | 79 | R75M922R |  | DATOVÁ INFRASTRUKTURA LAN, PRŮMYSLOVÝ RINGSWITCH - L2 12X10/100 + 2XUPLINK | KUS | 6 | 0 |  |  |  | 0 |  | [bez vazby na CS] |  | 2
PP
VV |  |  |  | viz textová a výkresová část projektové dokumentace
TS
P | 80 | 75M92X |  | DATOVÁ INFRASTRUKTURA LAN, PRŮMYSLOVÝ RINGSWITCH - MONTÁŽ | KUS | 13 | 0 |  |  |  | 0 |  | 2021_OTSKP |  | 2
PP
VV |  |  |  | viz textová a výkresová část projektové dokumentace
TS |  |  |  | Technická specifikace položky odpovídá příslušné cenové soustavě
P | 81 | 75M976 |  | PŘEVODNÍK - SFP | KUS | 37 | 0 |  |  |  | 0 |  | 2021_OTSKP |  | 2
PP
VV |  |  |  | viz textová a výkresová část projektové dokumentace
TS |  |  |  | 1. Položka obsahuje: – dodávku specifikovaného bloku/zařízení včetně potřebného drobného montážního materiálu – dodávku souvisejícího příslušenství pro specifikovaný blok/zařízení – dopravu a skladování 2. Položka neobsahuje: X 3. Způsob měření: Udává se počet kusů kompletní konstrukce nebo práce.
P | 82 | 75M97X |  | PŘEVODNÍK - MONTÁŽ | KUS | 37 | 0 |  |  |  | 0 |  | 2021_OTSKP |  | 2
PP
VV |  |  |  | viz textová a výkresová část projektové dokumentace
TS |  |  |  | 1. Položka obsahuje: – dodávku specifikovaného bloku/zařízení včetně potřebného drobného montážního materiálu – dodávku souvisejícího příslušenství pro specifikovaný blok/zařízení – dopravu a skladování 2. Položka neobsahuje: X 3. Způsob měření: Udává se počet kusů kompletní konstrukce nebo práce.
P | 83 | R75XX06R |  | ÚPRAVA PŘENOSOVÉ A DATOVÉ SÍTĚ (KONFIGURACE, NASTAVENÍ) | HOD | 24 | 0 |  |  |  | 0 |  | [bez vazby na CS] |  | 2
PP
VV |  |  |  | viz textová a výkresová část projektové dokumentace
TS |  |  |  | 1. Položka obsahuje: – kompletní montáž specifikovaného bloku/zařízení a souvisejícího příslušenství včetně potřebného drobného montážního materiálu – veškeré potřebné mechanizmy, včetně obsluhy, náklady na mzdy a přibližné (průměrné) náklady na pořízení potřebných materiálů včetně všech ostatních vedlejších nákladů 2. Položka neobsahuje: X 3. Způsob měření: Udává se počet kusů kompletní konstrukce nebo práce.
P | 84 | R75XX07R |  | ZAJIŠTĚNÍ PROVIZORNÍCH STAVŮ NA ZAŘÍZENÍ | HOD | 24 | 0 |  |  |  | 0 |  | [bez vazby na CS] |  | 2
PP
VV |  |  |  | viz textová a výkresová část projektové dokumentace
TS |  |  |  | 1. Položka obsahuje: – kompletní montáž a demontáž specifikovaného bloku/zařízení a souvisejícího příslušenství včetně potřebného drobného montážního materiálu – veškeré potřebné mechanizmy, včetně obsluhy, náklady na mzdy a přibližné (průměrné) náklady na pořízení potřebných materiálů včetně všech ostatních vedlejších nákladů 2. Položka neobsahuje: X 3. Způsob měření: Udává se počet kusů kompletní konstrukce nebo práce.
P | 85 | R75XX18R |  | ZAJIŠTĚNÍ ZAOKRUHOVÁNÍ (SESTAVENÍ OKRUHU, MĚŘENÍ, KONFIGURACE SYSTÉMU) | PŘÍPAD | 1 | 0 |  |  |  | 0 |  | [bez vazby na CS] |  | 2
PP
VV |  |  |  | viz textová a výkresová část projektové dokumentace
TS |  |  |  | 1. Položka obsahuje: – dodávku a montáž specifikovaného bloku/zařízení včetně potřebného drobného montážního materiálu – dodávku souvisejícího příslušenství pro specifikovaný blok/zařízení – dopravu a skladování 2. Položka neobsahuje: X 3. Způsob měření: Udává se počet kusů kompletní konstrukce nebo práce.
SD |  | 2 |  | Demontáže
P | 86 | R75XX08R |  | DEMONTÁŽ STÁVAJÍCÍCH ZAŘÍZENÍ | PŘÍPAD | 1 | 0 |  |  |  | 0 |  | [bez vazby na CS] |  | 2
PP
VV |  |  |  | viz textová a výkresová část projektové dokumentace
TS |  |  |  | 1. Položka obsahuje: – kompletní demontáž specifikovaného bloku/zařízení a souvisejícího příslušenství včetně potřebného drobného montážního materiálu, odvoz, vyhotovení protokolů – veškeré potřebné mechanizmy, včetně obsluhy, náklady na mzdy a přibližné (průměrné) náklady na pořízení potřebných materiálů včetně všech ostatních vedlejších nákladů 2. Položka neobsahuje: X 3. Způsob měření: Udává se počet kusů kompletní konstrukce nebo práce.
P | 87 | R75XX09R |  | MONTÁŽ STÁVAJÍCÍCH ZAŘÍZENÍ | PŘÍPAD | 1 | 0 |  |  |  | 0 |  | [bez vazby na CS] |  | 2
PP
VV |  |  |  | viz textová a výkresová část projektové dokumentace
TS |  |  |  | 1. Položka obsahuje: – kompletní montáž specifikovaného bloku/zařízení a souvisejícího příslušenství včetně potřebného drobného montážního materiálu, odvoz, vyhotovení protokolů – veškeré potřebné mechanizmy, včetně obsluhy, náklady na mzdy a přibližné (průměrné) náklady na pořízení potřebných materiálů včetně všech ostatních vedlejších nákladů 2. Položka neobsahuje: X 3. Způsob měření: Udává se počet kusů kompletní konstrukce nebo práce.

## PS 91-02-06
SŽDC05 |  |  |  | Soupis prací objektu | [10 empty] | 3
3
S | Stavba: | Zm09_5113720006 |  | Modernizace trati Praha-Bubny (včetně) – Praha-Výstaviště (včetně) | [6 empty] | D.2 |  | Aspe | 0,00 | 2
O | Objekt: | D.2 |  | Železniční sdělovací zařízení | [9 empty] | 15,00 | 2
Typ | Poř. číslo | Kód položky | Varianta | Název položky | MJ | Množství | Jednotková hmotnost | Celková hmotnost |  |  | Jednotková cena |  | Cenové soustavy | 21,00 | 2
Dodávka
[9 empty] | Jednotková | Celkem | Jednotková | Celkem |  |  |  | Počet položek s nulovou cenou
O1 |  | PS 91-02-06 |  | Praha-Bubny - Praha-Výstaviště, GSM-R
SD |  | 0 |  | VŠEOBECNÉ KONSTRUKCE A PRÁCE
P | 1 | R015111 | 901 | POPLATKY ZA LIKVIDACI ODPADŮ NEKONTAMINOVANÝCH - 17 05 04 VYTĚŽENÉ ZEMINY A HORNINY - I. TŘÍDA TĚŽITELNOSTI VČETNĚ DOPRAVY | T | 310 | 0 |  |  |  | 0 |  | [bez vazby na CS] |  | 2
PP |  |  |  | Evidenční položka. Neoceňovat v objektu SO/PS, položka se oceňuje pouze v objektu SO 90-90
VV |  |  |  | viz textová a výkresová část projektové dokumentace
TS |  |  |  | Evidenční položka. Neoceňovat v objektu SO/PS, položka se oceňuje pouze v objektu SO 90-90
P | 2 | R015130 | 905 | POPLATKY ZA LIKVIDACI ODPADŮ NEKONTAMINOVANÝCH - 17 03 02 VYBOURANÝ ASFALTOVÝ BETON BEZ DEHTU VČETNĚ DOPRAVY | T | 50.4 | 0 |  |  |  | 0 |  | [bez vazby na CS] |  | 2
PP |  |  |  | Evidenční položka. Neoceňovat v objektu SO/PS, položka se oceňuje pouze v objektu SO 90-90
VV |  |  |  | viz textová a výkresová část projektové dokumentace
TS |  |  |  | Evidenční položka. Neoceňovat v objektu SO/PS, položka se oceňuje pouze v objektu SO 90-90
P | 3 | R015140 | 906 | POPLATKY ZA LIKVIDACI ODPADŮ NEKONTAMINOVANÝCH - 17 01 01 BETON Z DEMOLIC OBJEKTŮ, ZÁKLADŮ TV VČETNĚ DOPRAVY | T | 5 | 0 |  |  |  | 0 |  | [bez vazby na CS] |  | 2
PP |  |  |  | Evidenční položka. Neoceňovat v objektu SO/PS, položka se oceňuje pouze v objektu SO 90-90
VV |  |  |  | viz textová a výkresová část projektové dokumentace
TS |  |  |  | Evidenční položka. Neoceňovat v objektu SO/PS, položka se oceňuje pouze v objektu SO 90-90
P | 4 | R015150 | 907 | POPLATKY ZA LIKVIDACI ODPADŮ NEKONTAMINOVANÝCH - 17 05 08 ŠTĚRK Z KOLEJIŠTĚ (ODPAD PO RECYKLACI) VČETNĚ DOPRAVY | T | 15 | 0 |  |  |  | 0 |  | [bez vazby na CS] |  | 2
PP |  |  |  | Evidenční položka. Neoceňovat v objektu SO/PS, položka se oceňuje pouze v objektu SO 90-90
VV |  |  |  | viz textová a výkresová část projektové dokumentace
TS |  |  |  | Evidenční položka. Neoceňovat v objektu SO/PS, položka se oceňuje pouze v objektu SO 90-90
P | 5 | R015240 | 915 | POPLATKY ZA LIKVIDACI ODPADŮ NEKONTAMINOVANÝCH - 20 03 99 ODPAD PODOBNÝ KOMUNÁLNÍMU ODPADU VČETNĚ DOPRAVY | T | 0.18 | 0 |  |  |  | 0 |  | [bez vazby na CS] |  | 2
PP |  |  |  | Evidenční položka. Neoceňovat v objektu SO/PS, položka se oceňuje pouze v objektu SO 90-90
VV |  |  |  | viz textová a výkresová část projektové dokumentace
TS |  |  |  | Evidenční položka. Neoceňovat v objektu SO/PS, položka se oceňuje pouze v objektu SO 90-90
P | 6 | R015310 | 919 | POPLATKY ZA LIKVIDACI ODPADŮ NEKONTAMINOVANÝCH - 16 02 14 ELEKTROŠROT (VYŘAZENÁ EL. ZAŘÍZENÍ A PŘÍSTR. - AL, CU A VZ. KOVY) VČETNĚ DOPRAVY | T | 0.1 | 0 |  |  |  | 0 |  | [bez vazby na CS] |  | 2
PP |  |  |  | Evidenční položka. Neoceňovat v objektu SO/PS, položka se oceňuje pouze v objektu SO 90-90
VV |  |  |  | viz textová a výkresová část projektové dokumentace
TS |  |  |  | Evidenční položka. Neoceňovat v objektu SO/PS, položka se oceňuje pouze v objektu SO 90-90
P | 7 | R015420 | 924 | POPLATKY ZA LIKVIDACI ODPADŮ NEKONTAMINOVANÝCH - 17 06 04 ZBYTKY IZOLAČNÍCH MATERIÁLŮ VČETNĚ DOPRAVY | T | 0.07 | 0 |  |  |  | 0 |  | [bez vazby na CS] |  | 2
PP |  |  |  | Evidenční položka. Neoceňovat v objektu SO/PS, položka se oceňuje pouze v objektu SO 90-90
VV |  |  |  | viz textová a výkresová část projektové dokumentace
TS |  |  |  | Evidenční položka. Neoceňovat v objektu SO/PS, položka se oceňuje pouze v objektu SO 90-90
P | 8 | R027121 |  | PROVIZORNÍ PŘÍSTUPOVÉ CESTY - ZŘÍZENÍ | M2 | 150 | 0 |  |  |  | 0 |  | [bez vazby na CS] |  | 2
PP
VV |  |  |  | viz textová a výkresová část projektové dokumentace
TS |  |  |  | zahrnuje veškeré náklady spojené s objednatelem požadovanými zařízeními
P | 9 | R027123 |  | PROVIZORNÍ PŘÍSTUPOVÉ CESTY - ZRUŠENÍ | M2 | 150 | 0 |  |  |  | 0 |  | [bez vazby na CS] |  | 2
PP
VV |  |  |  | viz textová a výkresová část projektové dokumentace
TS |  |  |  | zahrnuje veškeré náklady spojené s objednatelem požadovanými zařízeními
P | 10 | R02811 |  | PRŮZKUMNÉ PRÁCE GEOTECHNICKÉ NA POVRCHU | KPL | 4 | 0 |  |  |  | 0 |  | [bez vazby na CS] |  | 2
PP
VV |  |  |  | viz textová a výkresová část projektové dokumentace
TS |  |  |  | zahrnuje veškeré náklady spojené s objednatelem požadovanými zařízeními
P | 11 | R029113 | 1 | OSTATNÍ POŽADAVKY - GEODETICKÉ ZAMĚŘENÍ - CELKY | KUS | 4 | 0 |  |  |  | 0 |  | [bez vazby na CS] |  | 2
PP
VV |  |  |  | viz textová a výkresová část projektové dokumentace
TS |  |  |  | zahrnuje veškeré náklady spojené s objednatelem požadovanými zařízeními
P | 12 | R029114 |  | DOPRAVNĚ INŽENÝRSKÉ OPATŘENÍ, PRONÁJEM ZNAČENÍ, DOČASNÉ ZÁBORY | celek | 2 | 0 |  |  |  | 0 |  | [bez vazby na CS] |  | 2
PP
VV |  |  |  | viz textová a výkresová část projektové dokumentace
TS |  |  |  | Položka obsahuje návrh opatření, vypracování projektu, projednání s příslušnými dotčenými orgány, realizaci včetně značení a následného odstranění a poplatky za zábory
P | 13 | R03100 |  | ZAŘÍZENÍ STAVENIŠTĚ - ZŘÍZENÍ, PROVOZ, DEMONTÁŽ | KPL | 1 | 0 |  |  |  | 0 |  | [bez vazby na CS] |  | 2
PP
VV |  |  |  | viz textová a výkresová část projektové dokumentace
TS |  |  |  | zahrnuje objednatelem povolené náklady na pořízení (event. pronájem), provozování, udržování a likvidaci zhotovitelova zařízení
P | 14 | R742P16 |  | VYTÝČENÍ INŽENÝRSKÝCH SÍTÍ | celek | 7 | 0 |  |  |  | 0 |  | [bez vazby na CS] |  | 2
PP
VV |  |  |  | viz textová a výkresová část projektové dokumentace
TS |  |  |  | "1. Položka obsahuje: – vyhledání stávajících inženýrských sítí v rámci výstavby včetně veškerého příslušenství 2. Položka neobsahuje: X 3. Způsob měření: Udává se počet kusů kompletní konstrukce nebo práce za jednu lokalitu."
SD |  | 1 |  | ZEMNÍ PRÁCE
P | 15 | 11120 |  | ODSTRANĚNÍ KŘOVIN | M2 | 126 | 0 |  |  |  | 0 |  | 2021_OTSKP |  | 2
PP
VV |  |  |  | viz textová a výkresová část projektové dokumentace
TS |  |  |  | Technická specifikace položky odpovídá příslušné cenové soustavě
P | 16 | 11201 |  | KÁCENÍ STROMŮ D KMENE DO 0,5M S ODSTRANĚNÍM PAŘEZŮ | KUS | 4 | 0 |  |  |  | 0 |  | 2021_OTSKP |  | 2
PP
VV |  |  |  | viz textová a výkresová část projektové dokumentace
TS |  |  |  | Technická specifikace položky odpovídá příslušné cenové soustavě
P | 17 | 11313 |  | ODSTRANĚNÍ KRYTU ZPEVNĚNÝCH PLOCH S ASFALTOVÝM POJIVEM | M3 | 21 | 0 |  |  |  | 0 |  | 2021_OTSKP |  | 2
PP
VV |  |  |  | viz textová a výkresová část projektové dokumentace
TS |  |  |  | Technická specifikace položky odpovídá příslušné cenové soustavě
P | 18 | 12110 |  | SEJMUTÍ ORNICE NEBO LESNÍ PŮDY | M3 | 30 | 0 |  |  |  | 0 |  | 2021_OTSKP |  | 2
PP
VV |  |  |  | viz textová a výkresová část projektové dokumentace
TS |  |  |  | Technická specifikace položky odpovídá příslušné cenové soustavě
P | 19 | 13173 |  | HLOUBENÍ JAM ZAPAŽ I NEPAŽ TŘ. I | M3 | 232 | 0 |  |  |  | 0 |  | 2021_OTSKP |  | 2
PP
VV |  |  |  | viz textová a výkresová část projektové dokumentace
TS |  |  |  | Technická specifikace položky odpovídá příslušné cenové soustavě
P | 20 | 13273 |  | HLOUBENÍ RÝH ŠÍŘ DO 2M PAŽ I NEPAŽ TŘ. I | M3 | 15.75 | 0 |  |  |  | 0 |  | 2021_OTSKP |  | 2
PP
VV |  |  |  | viz textová a výkresová část projektové dokumentace
TS |  |  |  | Technická specifikace položky odpovídá příslušné cenové soustavě
P | 21 | 141733 |  | PROTLAČOVÁNÍ POTRUBÍ Z PLAST HMOT DN DO 150MM | M | 20 | 0 |  |  |  | 0 |  | 2021_OTSKP |  | 2
PP
VV |  |  |  | viz textová a výkresová část projektové dokumentace
TS |  |  |  | Technická specifikace položky odpovídá příslušné cenové soustavě
P | 22 | 17411 |  | ZÁSYP JAM A RÝH ZEMINOU SE ZHUTNĚNÍM | M3 | 118 | 0 |  |  |  | 0 |  | 2021_OTSKP |  | 2
PP
VV |  |  |  | viz textová a výkresová část projektové dokumentace
TS |  |  |  | Technická specifikace položky odpovídá příslušné cenové soustavě
P | 23 | 17481 |  | ZÁSYP JAM A RÝH Z NAKUPOVANÝCH MATERIÁLŮ | M3 | 6.3 | 0 |  |  |  | 0 |  | 2021_OTSKP |  | 2
PP
VV |  |  |  | viz textová a výkresová část projektové dokumentace
TS |  |  |  | Technická specifikace položky odpovídá příslušné cenové soustavě
P | 24 | 18090 |  | VŠEOBECNÉ ÚPRAVY OSTATNÍCH PLOCH | M2 | 320 | 0 |  |  |  | 0 |  | 2021_OTSKP |  | 2
PP
VV |  |  |  | viz textová a výkresová část projektové dokumentace
TS |  |  |  | Technická specifikace položky odpovídá příslušné cenové soustavě
P | 25 | 18110 |  | ÚPRAVA PLÁNĚ SE ZHUTNĚNÍM V HORNINĚ TŘ. I | M2 | 200 | 0 |  |  |  | 0 |  | 2021_OTSKP |  | 2
PP
VV |  |  |  | viz textová a výkresová část projektové dokumentace
TS |  |  |  | Technická specifikace položky odpovídá příslušné cenové soustavě
P | 26 | 18241 |  | ZALOŽENÍ TRÁVNÍKU RUČNÍM VÝSEVEM | M2 | 150 | 0 |  |  |  | 0 |  | 2021_OTSKP |  | 2
PP
VV |  |  |  | viz textová a výkresová část projektové dokumentace
TS |  |  |  | Technická specifikace položky odpovídá příslušné cenové soustavě
P | 27 | R11010 |  | VŠEOBECNÉ VYKLIZENÍ ZASTAVĚNÉHO ÚZEMÍ | M2 | 100 | 0 |  |  |  | 0 |  | [bez vazby na CS] |  | 2
PP
VV |  |  |  | viz textová a výkresová část projektové dokumentace
TS |  |  |  | zahrnuje odstranění všech překážek pro uskutečnění stavby
SD |  | 5 |  | KOMUNIKACE
P | 28 | 56323 |  | VOZOVKOVÉ VRSTVY Z VIBROVANÉHO ŠTĚRKU TL. DO 150MM | M2 | 60 | 0 |  |  |  | 0 |  | 2021_OTSKP |  | 2
PP
VV |  |  |  | viz textová a výkresová část projektové dokumentace
TS |  |  |  | Technická specifikace položky odpovídá příslušné cenové soustavě
P | 29 | 572211 |  | SPOJOVACÍ POSTŘIK Z ASFALTU DO 0,5KG/M2 | M2 | 60 | 0 |  |  |  | 0 |  | 2021_OTSKP |  | 2
PP
VV |  |  |  | viz textová a výkresová část projektové dokumentace
TS |  |  |  | Technická specifikace položky odpovídá příslušné cenové soustavě
P | 30 | 574A03 |  | ASFALTOVÝ BETON PRO OBRUSNÉ VRSTVY ACO 11 | M3 | 8 | 0 |  |  |  | 0 |  | 2021_OTSKP |  | 2
PP
VV |  |  |  | viz textová a výkresová část projektové dokumentace
TS |  |  |  | Technická specifikace položky odpovídá příslušné cenové soustavě
P | 31 | 574E06 |  | ASFALTOVÝ BETON PRO PODKLADNÍ VRSTVY ACP 16+, 16S | M3 | 8 | 0 |  |  |  | 0 |  | 2021_OTSKP |  | 2
PP
VV |  |  |  | viz textová a výkresová část projektové dokumentace
TS |  |  |  | Technická specifikace položky odpovídá příslušné cenové soustavě
SD |  | 6 |  | ÚPRAVA POVRCHŮ, PODLAHY, VÝPLNĚ OTVORŮ
P | 32 | 61444 |  | ÚPRAVY POVRCHŮ VNITŘ KONSTR ZDĚNÝCH OMÍTKOU ŠTUKOVOU | M2 | 2 | 0 |  |  |  | 0 |  | 2021_OTSKP |  | 2
PP
VV |  |  |  | viz textová a výkresová část projektové dokumentace
TS |  |  |  | Technická specifikace položky odpovídá příslušné cenové soustavě
P | 33 | 62745 |  | SPÁROVÁNÍ STARÉHO ZDIVA CEMENTOVOU MALTOU | M2 | 0.5 | 0 |  |  |  | 0 |  | 2021_OTSKP |  | 2
PP
VV |  |  |  | viz textová a výkresová část projektové dokumentace
TS |  |  |  | Technická specifikace položky odpovídá příslušné cenové soustavě
SD |  | 7 |  | PŘIDRUŽENÁ STAVEBNÍ VÝROBA
P | 34 | 702111 |  | KABELOVÝ ŽLAB ZEMNÍ VČETNĚ KRYTU SVĚTLÉ ŠÍŘKY DO 120 MM | M | 90 | 0 |  |  |  | 0 |  | 2021_OTSKP |  | 2
PP
VV |  |  |  | viz textová a výkresová část projektové dokumentace
TS |  |  |  | Technická specifikace položky odpovídá příslušné cenové soustavě
P | 35 | 702221 |  | KABELOVÁ CHRÁNIČKA ZEMNÍ UV STABILNÍ DN DO 100 MM | M | 120 | 0 |  |  |  | 0 |  | 2021_OTSKP |  | 2
PP
VV |  |  |  | viz textová a výkresová část projektové dokumentace
TS |  |  |  | Technická specifikace položky odpovídá příslušné cenové soustavě
P | 36 | 702511 |  | PRŮRAZ ZDIVEM (PŘÍČKOU) ZDĚNÝM TLOUŠŤKY DO 45 CM | KUS | 13 | 0 |  |  |  | 0 |  | 2021_OTSKP |  | 2
PP
VV |  |  |  | viz textová a výkresová část projektové dokumentace
TS |  |  |  | Technická specifikace položky odpovídá příslušné cenové soustavě
P | 37 | 702521 |  | PRŮRAZ ZDIVEM (PŘÍČKOU) BETONOVÝM TLOUŠŤKY DO 45 CM | KUS | 3 | 0 |  |  |  | 0 |  | 2021_OTSKP |  | 2
PP
VV |  |  |  | viz textová a výkresová část projektové dokumentace
TS |  |  |  | Technická specifikace položky odpovídá příslušné cenové soustavě
P | 38 | 702820 |  | VYČIŠTĚNÍ STÁVAJÍCÍHO KABELOVÉHO PROSTUPU Z TVÁRNIC NEBO CHRÁNIČEK BEZ KABELOVÉ KOMORY | M | 4 | 0 |  |  |  | 0 |  | 2021_OTSKP |  | 2
PP
VV |  |  |  | viz textová a výkresová část projektové dokumentace
TS |  |  |  | Technická specifikace položky odpovídá příslušné cenové soustavě
P | 39 | 702903 |  | ZASYPÁNÍ KABELOVÉHO ŽLABU VRSTVOU Z PŘESÁTÉHO PÍSKU SVĚTLÉ ŠÍŘKY PŘES 250 MM | M | 6 | 0 |  |  |  | 0 |  | 2021_OTSKP |  | 2
PP
VV |  |  |  | viz textová a výkresová část projektové dokumentace
TS |  |  |  | Technická specifikace položky odpovídá příslušné cenové soustavě
P | 40 | 703111 |  | KABELOVÝ ROŠT/LÁVKA NOSNÝ ŽÁROVĚ ZINKOVANÝ VČETNĚ UPEVNĚNÍ A PŘÍSLUŠENSTVÍ SVĚTLÉ ŠÍŘKY DO 100 MM | M | 12 | 0 |  |  |  | 0 |  | 2021_OTSKP |  | 2
PP
VV |  |  |  | viz textová a výkresová část projektové dokumentace
TS |  |  |  | Technická specifikace položky odpovídá příslušné cenové soustavě
P | 41 | 703113 |  | KABELOVÝ ROŠT/LÁVKA NOSNÝ ŽÁROVĚ ZINKOVANÝ VČETNĚ UPEVNĚNÍ A PŘÍSLUŠENSTVÍ SVĚTLÉ ŠÍŘKY PŘES 250 DO 400 MM | M | 28 | 0 |  |  |  | 0 |  | 2021_OTSKP |  | 2
PP
VV |  |  |  | viz textová a výkresová část projektové dokumentace
TS |  |  |  | Technická specifikace položky odpovídá příslušné cenové soustavě
P | 42 | 703114 |  | KABELOVÝ ROŠT/LÁVKA NOSNÝ ŽÁROVĚ ZINKOVANÝ VČETNĚ UPEVNĚNÍ A PŘÍSLUŠENSTVÍ SVĚTLÉ ŠÍŘKY PŘES 400 DO 600 MM | M | 3 | 0 |  |  |  | 0 |  | 2021_OTSKP |  | 2
PP
VV |  |  |  | viz textová a výkresová část projektové dokumentace
TS |  |  |  | Technická specifikace položky odpovídá příslušné cenové soustavě
P | 43 | 703411 |  | ELEKTROINSTALAČNÍ TRUBKA PLASTOVÁ VČETNĚ UPEVNĚNÍ A PŘÍSLUŠENSTVÍ DN PRŮMĚRU DO 25 MM | M | 30 | 0 |  |  |  | 0 |  | 2021_OTSKP |  | 2
PP
VV |  |  |  | viz textová a výkresová část projektové dokumentace
TS |  |  |  | Technická specifikace položky odpovídá příslušné cenové soustavě
P | 44 | 703422 |  | ELEKTROINSTALAČNÍ TRUBKA PLASTOVÁ UV STABILNÍ VČETNĚ UPEVNĚNÍ A PŘÍSLUŠENSTVÍ DN PRŮMĚRU PŘES 25 DO 40 MM | M | 30 | 0 |  |  |  | 0 |  | 2021_OTSKP |  | 2
PP
VV |  |  |  | viz textová a výkresová část projektové dokumentace
TS |  |  |  | Technická specifikace položky odpovídá příslušné cenové soustavě
P | 45 | 703443 |  | ELEKTROINSTALAČNÍ TRUBKA OCELOVÁ VČETNĚ UPEVNĚNÍ A PŘÍSLUŠENSTVÍ DN PRŮMĚRU PŘES 40 MM | M | 24 | 0 |  |  |  | 0 |  | 2021_OTSKP |  | 2
PP
VV |  |  |  | viz textová a výkresová část projektové dokumentace
TS |  |  |  | Technická specifikace položky odpovídá příslušné cenové soustavě
P | 46 | 703452 |  | ELEKTROINSTALAČNÍ TRUBKA S FUNKČNÍ ODOLNOSTÍ PŘI POŽÁRU VČETNĚ UPEVNĚNÍ A PŘÍSLUŠENSTVÍ DN PRŮMĚRU PŘES 25 DO 40 MM | M | 70 | 0 |  |  |  | 0 |  | 2021_OTSKP |  | 2
PP
VV |  |  |  | viz textová a výkresová část projektové dokumentace
TS |  |  |  | Technická specifikace položky odpovídá příslušné cenové soustavě
P | 47 | 703721 |  | KABELOVÁ PŘÍCHYTKA PRO ROZSAH UPNUTÍ DO 25 MM | KUS | 300 | 0 |  |  |  | 0 |  | 2021_OTSKP |  | 2
PP
VV |  |  |  | viz textová a výkresová část projektové dokumentace
TS |  |  |  | Technická specifikace položky odpovídá příslušné cenové soustavě
P | 48 | 703722 |  | KABELOVÁ PŘÍCHYTKA PRO ROZSAH UPNUTÍ OD 26 DO 50 MM | KUS | 340 | 0 |  |  |  | 0 |  | 2021_OTSKP |  | 2
PP
VV |  |  |  | viz textová a výkresová část projektové dokumentace
TS |  |  |  | Technická specifikace položky odpovídá příslušné cenové soustavě
P | 49 | 703731 |  | KABELOVÁ PŘÍCHYTKA S FUNKČNÍ ODOLNOSTÍ PŘI POŽÁRU PRO ROZSAH UPNUTÍ DO 25 MM | KUS | 200 | 0 |  |  |  | 0 |  | 2021_OTSKP |  | 2
PP
VV |  |  |  | viz textová a výkresová část projektové dokumentace
TS |  |  |  | Technická specifikace položky odpovídá příslušné cenové soustavě
P | 50 | 703754 |  | PROTIPOŽÁRNÍ UCPÁVKA PROSTUPU KABELOVÉHO PR. DO 110MM, DO EI 90 MIN. | KUS | 33 | 0 |  |  |  | 0 |  | 2021_OTSKP |  | 2
PP
VV |  |  |  | viz textová a výkresová část projektové dokumentace
TS |  |  |  | Technická specifikace položky odpovídá příslušné cenové soustavě
P | 51 | 703756 |  | PROTIPOŽÁRNÍ TMEL ( TUBA - 1000ML ), DO EI 90 MIN. | KUS | 4 | 0 |  |  |  | 0 |  | 2021_OTSKP |  | 2
PP
VV |  |  |  | viz textová a výkresová část projektové dokumentace
TS |  |  |  | Technická specifikace položky odpovídá příslušné cenové soustavě
P | 52 | 703762 |  | KABELOVÁ UCPÁVKA VODĚ ODOLNÁ PRO VNITŘNÍ PRŮMĚR OTVORU 65 - 110MM | KUS | 7 | 0 |  |  |  | 0 |  | 2021_OTSKP |  | 2
PP
VV |  |  |  | viz textová a výkresová část projektové dokumentace
TS |  |  |  | Technická specifikace položky odpovídá příslušné cenové soustavě
P | 53 | 709110 |  | PROVIZORNÍ ZAJIŠTĚNÍ KABELU VE VÝKOPU | KUS | 4 | 0 |  |  |  | 0 |  | 2021_OTSKP |  | 2
PP
VV |  |  |  | viz textová a výkresová část projektové dokumentace
TS |  |  |  | Technická specifikace položky odpovídá příslušné cenové soustavě
P | 54 | 709400 |  | ZATAŽENÍ LANKA DO CHRÁNIČKY NEBO ŽLABU | M | 200 | 0 |  |  |  | 0 |  | 2021_OTSKP |  | 2
PP
VV |  |  |  | viz textová a výkresová část projektové dokumentace
TS |  |  |  | Technická specifikace položky odpovídá příslušné cenové soustavě
P | 55 | 709611 |  | DEMONTÁŽ KABELOVÉHO ŽLABU/LIŠTY VČETNĚ KRYTU | M | 9 | 0 |  |  |  | 0 |  | 2021_OTSKP |  | 2
PP
VV |  |  |  | viz textová a výkresová část projektové dokumentace
TS |  |  |  | Technická specifikace položky odpovídá příslušné cenové soustavě
P | 56 | 741911 |  | UZEMŇOVACÍ VODIČ V ZEMI FEZN DO 120 MM2 | M | 140 | 0 |  |  |  | 0 |  | 2021_OTSKP |  | 2
PP
VV |  |  |  | viz textová a výkresová část projektové dokumentace
TS |  |  |  | Technická specifikace položky odpovídá příslušné cenové soustavě
P | 57 | 741B11 |  | ZEMNÍCÍ TYČ FEZN DÉLKY DO 2 M | KUS | 17 | 0 |  |  |  | 0 |  | 2021_OTSKP |  | 2
PP
VV |  |  |  | viz textová a výkresová část projektové dokumentace
TS |  |  |  | Technická specifikace položky odpovídá příslušné cenové soustavě
P | 58 | 741C01 |  | EKVIPOTENCIÁLNÍ PŘÍPOJNICE | KUS | 12 | 0 |  |  |  | 0 |  | 2021_OTSKP |  | 2
PP
VV |  |  |  | viz textová a výkresová část projektové dokumentace
TS |  |  |  | Technická specifikace položky odpovídá příslušné cenové soustavě
P | 59 | 741C02 |  | UZEMŇOVACÍ SVORKA | KUS | 12 | 0 |  |  |  | 0 |  | 2021_OTSKP |  | 2
PP
VV |  |  |  | viz textová a výkresová část projektové dokumentace
TS |  |  |  | Technická specifikace položky odpovídá příslušné cenové soustavě
P | 60 | 741C04 |  | OCHRANNÉ POSPOJOVÁNÍ CU VODIČEM DO 16 MM2 | KUS | 10 | 0 |  |  |  | 0 |  | 2021_OTSKP |  | 2
PP
VV |  |  |  | viz textová a výkresová část projektové dokumentace
TS |  |  |  | Technická specifikace položky odpovídá příslušné cenové soustavě
P | 61 | 741C05 |  | SPOJOVÁNÍ UZEMŇOVACÍCH VODIČŮ | KUS | 10 | 0 |  |  |  | 0 |  | 2021_OTSKP |  | 2
PP
VV |  |  |  | viz textová a výkresová část projektové dokumentace
TS |  |  |  | Technická specifikace položky odpovídá příslušné cenové soustavě
P | 62 | 741C06 |  | VYVEDENÍ UZEMŇOVACÍCH VODIČŮ NA POVRCH/KONSTRUKCI | KPL | 4 | 0 |  |  |  | 0 |  | 2021_OTSKP |  | 2
PP
VV |  |  |  | viz textová a výkresová část projektové dokumentace
TS |  |  |  | Technická specifikace položky odpovídá příslušné cenové soustavě
P | 63 | 741C11 |  | ZKUŠEBNÍ JÍMKA, UZEMNĚNÍ VENKOVNÍ DO VOLNÉHO TERÉNU | KPL | 4 | 0 |  |  |  | 0 |  | 2021_OTSKP |  | 2
PP
VV |  |  |  | viz textová a výkresová část projektové dokumentace
TS |  |  |  | Technická specifikace položky odpovídá příslušné cenové soustavě
P | 64 | 741Z08 |  | DEMONTÁŽ STÁVAJÍCÍ ELEKTROINSTALACE - KABELY, SVÍTIDLA, VYPÍNAČE, ZÁSUVKY, KRABICE APOD. | M2 | 2 | 0 |  |  |  | 0 |  | 2021_OTSKP |  | 2
PP
VV |  |  |  | viz textová a výkresová část projektové dokumentace
TS |  |  |  | Technická specifikace položky odpovídá příslušné cenové soustavě
P | 65 | 741Z13 |  | DEMONTÁŽ STÁVAJÍCÍCH UCPÁVEK PROTIPOŽÁRNÍCH PRŮMĚRU OTVORU DO 200 MM | KUS | 4 | 0 |  |  |  | 0 |  | 2021_OTSKP |  | 2
PP
VV |  |  |  | viz textová a výkresová část projektové dokumentace
TS |  |  |  | Technická specifikace položky odpovídá příslušné cenové soustavě
P | 66 | 742F11 |  | KABEL NN NEBO VODIČ JEDNOŽÍLOVÝ CU S PLASTOVOU IZOLACÍ DO 2,5 MM2 | M | 150 | 0 |  |  |  | 0 |  | 2021_OTSKP |  | 2
PP
VV |  |  |  | viz textová a výkresová část projektové dokumentace
TS |  |  |  | Technická specifikace položky odpovídá příslušné cenové soustavě
P | 67 | 742F12 |  | KABEL NN NEBO VODIČ JEDNOŽÍLOVÝ CU S PLASTOVOU IZOLACÍ OD 4 DO 16 MM2 | M | 140 | 0 |  |  |  | 0 |  | 2021_OTSKP |  | 2
PP
VV |  |  |  | viz textová a výkresová část projektové dokumentace
TS |  |  |  | Technická specifikace položky odpovídá příslušné cenové soustavě
P | 68 | 742G11 |  | KABEL NN DVOU- A TŘÍŽÍLOVÝ CU S PLASTOVOU IZOLACÍ DO 2,5 MM2 | M | 250 | 0 |  |  |  | 0 |  | 2021_OTSKP |  | 2
PP
VV |  |  |  | viz textová a výkresová část projektové dokumentace
TS |  |  |  | Technická specifikace položky odpovídá příslušné cenové soustavě
P | 69 | 742G51 |  | KABEL NN DVOU- A TŘÍŽÍLOVÝ CU BEZHALOGENOVÝ OHEŇ RETARDUJÍCÍ DO 2,5 MM2 | M | 35 | 0 |  |  |  | 0 |  | 2021_OTSKP |  | 2
PP
VV |  |  |  | viz textová a výkresová část projektové dokumentace
TS |  |  |  | Technická specifikace položky odpovídá příslušné cenové soustavě
P | 70 | 742H11 |  | KABEL NN ČTYŘ- A PĚTIŽÍLOVÝ CU S PLASTOVOU IZOLACÍ DO 2,5 MM2 | M | 15 | 0 |  |  |  | 0 |  | 2021_OTSKP |  | 2
PP
VV |  |  |  | viz textová a výkresová část projektové dokumentace
TS |  |  |  | Technická specifikace položky odpovídá příslušné cenové soustavě
P | 71 | 742H22 |  | KABEL NN ČTYŘ- A PĚTIŽÍLOVÝ AL S PLASTOVOU IZOLACÍ OD 4 DO 16 MM2 | M | 110 | 0 |  |  |  | 0 |  | 2021_OTSKP |  | 2
PP
VV |  |  |  | viz textová a výkresová část projektové dokumentace
TS |  |  |  | Technická specifikace položky odpovídá příslušné cenové soustavě
P | 72 | 742H34 |  | KABEL NN ČTYŘ- A PĚTIŽÍLOVÝ CU S PLASTOVOU IZOLACÍ STÍNĚNÝ OD 70 DO 120 MM2 | M | 5 | 0 |  |  |  | 0 |  | 2021_OTSKP |  | 2
PP
VV |  |  |  | viz textová a výkresová část projektové dokumentace
TS |  |  |  | Technická specifikace položky odpovídá příslušné cenové soustavě
P | 73 | 742K11 |  | UKONČENÍ JEDNOŽÍLOVÉHO KABELU V ROZVADĚČI NEBO NA PŘÍSTROJI DO 2,5 MM2 | KUS | 104 | 0 |  |  |  | 0 |  | 2021_OTSKP |  | 2
PP
VV |  |  |  | viz textová a výkresová část projektové dokumentace
TS |  |  |  | Technická specifikace položky odpovídá příslušné cenové soustavě
P | 74 | 742K12 |  | UKONČENÍ JEDNOŽÍLOVÉHO KABELU V ROZVADĚČI NEBO NA PŘÍSTROJI OD 4 DO 16 MM2 | KUS | 60 | 0 |  |  |  | 0 |  | 2021_OTSKP |  | 2
PP
VV |  |  |  | viz textová a výkresová část projektové dokumentace
TS |  |  |  | Technická specifikace položky odpovídá příslušné cenové soustavě
P | 75 | 742L11 |  | UKONČENÍ DVOU AŽ PĚTIŽÍLOVÉHO KABELU V ROZVADĚČI NEBO NA PŘÍSTROJI DO 2,5 MM2 | KUS | 36 | 0 |  |  |  | 0 |  | 2021_OTSKP |  | 2
PP
VV |  |  |  | viz textová a výkresová část projektové dokumentace
TS |  |  |  | Technická specifikace položky odpovídá příslušné cenové soustavě
P | 76 | 742L12 |  | UKONČENÍ DVOU AŽ PĚTIŽÍLOVÉHO KABELU V ROZVADĚČI NEBO NA PŘÍSTROJI OD 4 DO 16 MM2 | KUS | 4 | 0 |  |  |  | 0 |  | 2021_OTSKP |  | 2
PP
VV |  |  |  | viz textová a výkresová část projektové dokumentace
TS |  |  |  | Technická specifikace položky odpovídá příslušné cenové soustavě
P | 77 | 742L14 |  | UKONČENÍ DVOU AŽ PĚTIŽÍLOVÉHO KABELU V ROZVADĚČI NEBO NA PŘÍSTROJI OD 70 DO 120 MM2 | KUS | 3 | 0 |  |  |  | 0 |  | 2021_OTSKP |  | 2
PP
VV |  |  |  | viz textová a výkresová část projektové dokumentace
TS |  |  |  | Technická specifikace položky odpovídá příslušné cenové soustavě
P | 78 | 742P13 |  | ZATAŽENÍ KABELU DO CHRÁNIČKY - KABEL DO 4 KG/M | M | 300 | 0 |  |  |  | 0 |  | 2021_OTSKP |  | 2
PP
VV |  |  |  | viz textová a výkresová část projektové dokumentace
TS |  |  |  | Technická specifikace položky odpovídá příslušné cenové soustavě
P | 79 | 742P14 |  | ZATAŽENÍ KABELU DO CHRÁNIČKY - KABEL PŘES 4 KG/M | M | 62 | 0 |  |  |  | 0 |  | 2021_OTSKP |  | 2
PP
VV |  |  |  | viz textová a výkresová část projektové dokumentace
TS |  |  |  | Technická specifikace položky odpovídá příslušné cenové soustavě
P | 80 | 742P15 |  | OZNAČOVACÍ ŠTÍTEK NA KABEL | KUS | 400 | 0 |  |  |  | 0 |  | 2021_OTSKP |  | 2
PP
VV |  |  |  | viz textová a výkresová část projektové dokumentace
TS |  |  |  | Technická specifikace položky odpovídá příslušné cenové soustavě
P | 81 | 743D21 |  | SKŘÍŇ PŘÍPOJKOVÁ POJISTKOVÁ KOMPAKTNÍ PILÍŘOVÁ OD 80 DO 160 A, DO 240 MM2, S 1-2 SADAMI JISTÍCÍCH PRVKŮ | KUS | 1 | 0 |  |  |  | 0 |  | 2021_OTSKP |  | 2
PP
VV |  |  |  | viz textová a výkresová část projektové dokumentace
TS |  |  |  | Technická specifikace položky odpovídá příslušné cenové soustavě
P | 82 | 743F22 |  | SKŘÍŇ ELEKTROMĚROVÁ V KOMPAKTNÍM PILÍŘI PRO PŘÍMÉ MĚŘENÍ DO 80 A DVOUSAZBOVÉ VČETNĚ VÝSTROJE | KUS | 1 | 0 |  |  |  | 0 |  | 2021_OTSKP |  | 2
PP
VV |  |  |  | viz textová a výkresová část projektové dokumentace
TS |  |  |  | Technická specifikace položky odpovídá příslušné cenové soustavě
P | 83 | 744636 |  | JISTIČ TŘÍPÓLOVÝ (10 KA) OD 80 DO 125 A | KUS | 1 | 0 |  |  |  | 0 |  | 2021_OTSKP |  | 2
PP
VV |  |  |  | viz textová a výkresová část projektové dokumentace
TS |  |  |  | Technická specifikace položky odpovídá příslušné cenové soustavě
P | 84 | 744652 |  | JISTIČ DC OD 4 DO 10 A | KUS | 9 | 0 |  |  |  | 0 |  | 2021_OTSKP |  | 2
PP
VV |  |  |  | viz textová a výkresová část projektové dokumentace
TS |  |  |  | Technická specifikace položky odpovídá příslušné cenové soustavě
P | 85 | 744653 |  | JISTIČ DC OD 13 DO 20 A | KUS | 3 | 0 |  |  |  | 0 |  | 2021_OTSKP |  | 2
PP
VV |  |  |  | viz textová a výkresová část projektové dokumentace
TS |  |  |  | Technická specifikace položky odpovídá příslušné cenové soustavě
P | 86 | 744O14 |  | ELEKTROMĚR | KUS | 5 | 0 |  |  |  | 0 |  | 2021_OTSKP |  | 2
PP
VV |  |  |  | viz textová a výkresová část projektové dokumentace
TS |  |  |  | Technická specifikace položky odpovídá příslušné cenové soustavě
P | 87 | 744O21 |  | MĚŘÍCÍ TRANSFORMÁTOR PROUDU DO 1500/5 A | KUS | 3 | 0 |  |  |  | 0 |  | 2021_OTSKP |  | 2
PP
VV |  |  |  | viz textová a výkresová část projektové dokumentace
TS |  |  |  | Technická specifikace položky odpovídá příslušné cenové soustavě
P | 88 | 744R35 |  | OZNAČOVACÍ ŠTÍTEK DO ROZVADĚČE NN | KUS | 13 | 0 |  |  |  | 0 |  | 2021_OTSKP |  | 2
PP
VV |  |  |  | viz textová a výkresová část projektové dokumentace
TS |  |  |  | Technická specifikace položky odpovídá příslušné cenové soustavě
P | 89 | 744R36 |  | OBAL NA VÝKRESY DO ROZVADĚČE NN | KUS | 9 | 0 |  |  |  | 0 |  | 2021_OTSKP |  | 2
PP
VV |  |  |  | viz textová a výkresová část projektové dokumentace
TS |  |  |  | Technická specifikace položky odpovídá příslušné cenové soustavě
P | 90 | 747213 |  | CELKOVÁ PROHLÍDKA, ZKOUŠENÍ, MĚŘENÍ A VYHOTOVENÍ VÝCHOZÍ REVIZNÍ ZPRÁVY, PRO OBJEM IN PŘES 500 DO 1000 TIS. KČ | KUS | 1 | 0 |  |  |  | 0 |  | 2021_OTSKP |  | 2
PP
VV |  |  |  | viz textová a výkresová část projektové dokumentace
TS |  |  |  | Technická specifikace položky odpovídá příslušné cenové soustavě
P | 91 | 747214 |  | CELKOVÁ PROHLÍDKA, ZKOUŠENÍ, MĚŘENÍ A VYHOTOVENÍ VÝCHOZÍ REVIZNÍ ZPRÁVY, PRO OBJEM IN - PŘÍPLATEK ZA KAŽDÝCH DALŠÍCH I ZAPOČATÝCH 500 TIS. KČ | KUS | 75 | 0 |  |  |  | 0 |  | 2021_OTSKP |  | 2
PP
VV |  |  |  | viz textová a výkresová část projektové dokumentace
TS |  |  |  | Technická specifikace položky odpovídá příslušné cenové soustavě
P | 92 | 747301 |  | PROVEDENÍ PROHLÍDKY A ZKOUŠKY PRÁVNICKOU OSOBOU, VYDÁNÍ PRŮKAZU ZPŮSOBILOSTI | KUS | 10 | 0 |  |  |  | 0 |  | 2021_OTSKP |  | 2
PP
VV |  |  |  | viz textová a výkresová část projektové dokumentace
TS |  |  |  | Technická specifikace položky odpovídá příslušné cenové soustavě
P | 93 | 747413 |  | MĚŘENÍ ZEMNÍCH ODPORŮ - ZEMNICÍ SÍTĚ DÉLKY PÁSKU DO 100 M | KUS | 4 | 0 |  |  |  | 0 |  | 2021_OTSKP |  | 2
PP
VV |  |  |  | viz textová a výkresová část projektové dokumentace
TS |  |  |  | Technická specifikace položky odpovídá příslušné cenové soustavě
P | 94 | 747701 |  | DOKONČOVACÍ MONTÁŽNÍ PRÁCE NA ELEKTRICKÉM ZAŘÍZENÍ | HOD | 48 | 0 |  |  |  | 0 |  | 2021_OTSKP |  | 2
PP
VV |  |  |  | viz textová a výkresová část projektové dokumentace
TS |  |  |  | Technická specifikace položky odpovídá příslušné cenové soustavě
P | 95 | 747703 |  | ZKUŠEBNÍ PROVOZ | HOD | 72 | 0 |  |  |  | 0 |  | 2021_OTSKP |  | 2
PP
VV |  |  |  | viz textová a výkresová část projektové dokumentace
TS |  |  |  | Technická specifikace položky odpovídá příslušné cenové soustavě
P | 96 | 747704 |  | ZAŠKOLENÍ OBSLUHY | HOD | 16 | 0 |  |  |  | 0 |  | 2021_OTSKP |  | 2
PP
VV |  |  |  | viz textová a výkresová část projektové dokumentace
TS |  |  |  | Technická specifikace položky odpovídá příslušné cenové soustavě
P | 97 | 747705 |  | MANIPULACE NA ZAŘÍZENÍCH PROVÁDĚNÉ PROVOZOVATELEM | HOD | 72 | 0 |  |  |  | 0 |  | 2021_OTSKP |  | 2
PP
VV |  |  |  | viz textová a výkresová část projektové dokumentace
TS |  |  |  | Technická specifikace položky odpovídá příslušné cenové soustavě
P | 98 | 747706 |  | ZJIŠŤOVÁNÍ STÁVAJÍCÍHO STAVU ROZVODŮ NN | HOD | 24 | 0 |  |  |  | 0 |  | 2021_OTSKP |  | 2
PP
VV |  |  |  | viz textová a výkresová část projektové dokumentace
TS |  |  |  | Technická specifikace položky odpovídá příslušné cenové soustavě
P | 99 | 748137 |  | HASICÍ PŘÍSTROJ S CO 2- 6 KG | KUS | 1 | 0 |  |  |  | 0 |  | 2021_OTSKP |  | 2
PP
VV |  |  |  | viz textová a výkresová část projektové dokumentace
TS |  |  |  | Technická specifikace položky odpovídá příslušné cenové soustavě
P | 100 | 748211 |  | POVRCHOVÁ ÚPRAVA NÁTĚREM | M2 | 25 | 0 |  |  |  | 0 |  | 2021_OTSKP |  | 2
PP
VV |  |  |  | viz textová a výkresová část projektové dokumentace
TS |  |  |  | Technická specifikace položky odpovídá příslušné cenové soustavě
P | 101 | 74F323 |  | PROTOKOL UTZ | KUS | 9 | 0 |  |  |  | 0 |  | 2021_OTSKP |  | 2
PP
VV |  |  |  | viz textová a výkresová část projektové dokumentace
TS |  |  |  | Technická specifikace položky odpovídá příslušné cenové soustavě
P | 102 | 75IF91 |  | KONSTRUKCE DO SKŘÍNĚ 19" PRO UPEVNĚNÍ ZAŘÍZENÍ | KUS | 6 | 0 |  |  |  | 0 |  | 2021_OTSKP |  | 2
PP
VV |  |  |  | viz textová a výkresová část projektové dokumentace
TS |  |  |  | Technická specifikace položky odpovídá příslušné cenové soustavě
P | 103 | 75IJ31 |  | MĚŘENÍ ZÁVĚREČNÉ KOAXIÁLNÍHO KABELU | ÚSEK | 33 | 0 |  |  |  | 0 |  | 2021_OTSKP |  | 2
PP
VV |  |  |  | viz textová a výkresová část projektové dokumentace
TS |  |  |  | Technická specifikace položky odpovídá příslušné cenové soustavě
P | 104 | 75J212 |  | KABEL SDĚLOVACÍ PRO VNITŘNÍ POUŽITÍ DO 10 PÁRŮ PRŮMĚRU 0,5 MM | KMPÁR | 0.2 | 0 |  |  |  | 0 |  | 2021_OTSKP |  | 2
PP
VV |  |  |  | viz textová a výkresová část projektové dokumentace
TS |  |  |  | Technická specifikace položky odpovídá příslušné cenové soustavě
P | 105 | 75J321 |  | KABEL SDĚLOVACÍ PRO STRUKTUROVANOU KABELÁŽ FTP/STP | KMPÁR | 0.2 | 0 |  |  |  | 0 |  | 2021_OTSKP |  | 2
PP
VV |  |  |  | viz textová a výkresová část projektové dokumentace
TS |  |  |  | Technická specifikace položky odpovídá příslušné cenové soustavě
P | 106 | 75J32X |  | KABEL SDĚLOVACÍ PRO STRUKTUROVANOU KABELÁŽ FTP/STP - MONTÁŽ | KMPÁR | 0.4 | 0 |  |  |  | 0 |  | 2021_OTSKP |  | 2
PP
VV |  |  |  | viz textová a výkresová část projektové dokumentace
TS |  |  |  | Technická specifikace položky odpovídá příslušné cenové soustavě
P | 107 | 75J921 |  | OPTICKÝ PATCHCORD SINGLEMODE DO 5 M | KUS | 8 | 0 |  |  |  | 0 |  | 2021_OTSKP |  | 2
PP
VV |  |  |  | viz textová a výkresová část projektové dokumentace
TS |  |  |  | Technická specifikace položky odpovídá příslušné cenové soustavě
P | 108 | 75J922 |  | OPTICKÝ PATCHCORD SINGLEMODE PŘES 5 M | KUS | 22 | 0 |  |  |  | 0 |  | 2021_OTSKP |  | 2
PP
VV |  |  |  | viz textová a výkresová část projektové dokumentace
TS |  |  |  | Technická specifikace položky odpovídá příslušné cenové soustavě
P | 109 | 75J92X |  | OPTICKÝ PATCHCORD SINGLEMODE - MONTÁŽ | KUS | 30 | 0 |  |  |  | 0 |  | 2021_OTSKP |  | 2
PP
VV |  |  |  | viz textová a výkresová část projektové dokumentace
TS |  |  |  | Technická specifikace položky odpovídá příslušné cenové soustavě
P | 110 | 75JA51 |  | ROZVADĚČ STRUKT. KABELÁŽE, ORGANIZAR-DODÁVKA | KUS | 8 | 0 |  |  |  | 0 |  | 2021_OTSKP |  | 2
PP
VV |  |  |  | viz textová a výkresová část projektové dokumentace
TS |  |  |  | Technická specifikace položky odpovídá příslušné cenové soustavě
P | 111 | 75JA5X |  | ROZVADĚČ STRUKT. KABELÁŽE, MONTÁŽ ORGANIZARU, PATCHPANELU | KUS | 8 | 0 |  |  |  | 0 |  | 2021_OTSKP |  | 2
PP
VV |  |  |  | viz textová a výkresová část projektové dokumentace
TS |  |  |  | Technická specifikace položky odpovídá příslušné cenové soustavě
P | 112 | 75JB13 |  | DATOVÝ ROZVADĚČ 19" 600X600 DO 47 U | KUS | 1 | 0 |  |  |  | 0 |  | 2021_OTSKP |  | 2
PP
VV |  |  |  | viz textová a výkresová část projektové dokumentace
TS |  |  |  | Technická specifikace položky odpovídá příslušné cenové soustavě
P | 113 | 75JB1X |  | DATOVÝ ROZVADĚČ 19" 600X600 - MONTÁŽ | KUS | 1 | 0 |  |  |  | 0 |  | 2021_OTSKP |  | 2
PP
VV |  |  |  | viz textová a výkresová část projektové dokumentace
TS |  |  |  | Technická specifikace položky odpovídá příslušné cenové soustavě
P | 114 | 75K521 |  | BATERIOVÉ VEDENÍ O PRŮŘEZU DO 35 MM2 - DODÁVKA | M | 14 | 0 |  |  |  | 0 |  | 2021_OTSKP |  | 2
PP
VV |  |  |  | viz textová a výkresová část projektové dokumentace
TS |  |  |  | Technická specifikace položky odpovídá příslušné cenové soustavě
P | 115 | 75K52X |  | BATERIOVÉ VEDENÍ O PRŮŘEZU DO 35 MM2 - MONTÁŽ | M | 14 | 0 |  |  |  | 0 |  | 2021_OTSKP |  | 2
PP
VV |  |  |  | viz textová a výkresová část projektové dokumentace
TS |  |  |  | Technická specifikace položky odpovídá příslušné cenové soustavě
P | 116 | 75K651 |  | AKUMULÁTOROVÁ BATERIE PŘES 2000 VAH - DODÁVKA | KUS | 4 | 0 |  |  |  | 0 |  | 2021_OTSKP |  | 2
PP
VV |  |  |  | viz textová a výkresová část projektové dokumentace
TS |  |  |  | Technická specifikace položky odpovídá příslušné cenové soustavě
P | 117 | 75K65X |  | AKUMULÁTOROVÁ BATERIE PŘES 2000 VAH - MONTÁŽ | KUS | 4 | 0 |  |  |  | 0 |  | 2021_OTSKP |  | 2
PP
VV |  |  |  | viz textová a výkresová část projektové dokumentace
TS |  |  |  | Technická specifikace položky odpovídá příslušné cenové soustavě
P | 118 | 75K671 |  | AKUMULÁTOROVÁ BATERIE - STOJAN/NOSIČ AKUMULÁTORŮ - DODÁVKA | KUS | 4 | 0 |  |  |  | 0 |  | 2021_OTSKP |  | 2
PP
VV |  |  |  | viz textová a výkresová část projektové dokumentace
TS |  |  |  | Technická specifikace položky odpovídá příslušné cenové soustavě
P | 119 | 75K67X |  | AKUMULÁTOROVÁ BATERIE - STOJAN/NOSIČ AKUMULÁTORŮ - MONTÁŽ | KUS | 4 | 0 |  |  |  | 0 |  | 2021_OTSKP |  | 2
PP
VV |  |  |  | viz textová a výkresová část projektové dokumentace
TS |  |  |  | Technická specifikace položky odpovídá příslušné cenové soustavě
P | 120 | 75K691 |  | AKUMULÁTOROVÁ BATERIE - FORMOVÁNÍ SESTAVY - DODÁVKA | KUS | 4 | 0 |  |  |  | 0 |  | 2021_OTSKP |  | 2
PP
VV |  |  |  | viz textová a výkresová část projektové dokumentace
TS |  |  |  | Technická specifikace položky odpovídá příslušné cenové soustavě
P | 121 | 75M713 |  | ZÁZNAMOVÉ ZAŘÍZENÍ, LICENCE NA JEDEN KANÁL (DOPLNĚNÍ) | KUS | 4 | 0 |  |  |  | 0 |  | 2021_OTSKP |  | 2
PP
VV |  |  |  | viz textová a výkresová část projektové dokumentace
TS |  |  |  | Technická specifikace položky odpovídá příslušné cenové soustavě
P | 122 | 75M714 |  | ZÁZNAMOVÉ ZAŘÍZENÍ, LICENCE KAC | KUS | 4 | 0 |  |  |  | 0 |  | 2021_OTSKP |  | 2
PP
VV |  |  |  | viz textová a výkresová část projektové dokumentace
TS |  |  |  | Technická specifikace položky odpovídá příslušné cenové soustavě
P | 123 | 75M851 |  | MEDIAKONVERTOR - MODUL (ŠASÍ) DO 3 SLOTŮ | KUS | 3 | 0 |  |  |  | 0 |  | 2021_OTSKP |  | 2
PP
VV |  |  |  | viz textová a výkresová část projektové dokumentace
TS |  |  |  | Technická specifikace položky odpovídá příslušné cenové soustavě
P | 124 | 75M852 |  | MEDIAKONVERTOR - MODUL (ŠASÍ) DO 6 SLOTŮ | KUS | 1 | 0 |  |  |  | 0 |  | 2021_OTSKP |  | 2
PP
VV |  |  |  | viz textová a výkresová část projektové dokumentace
TS |  |  |  | Technická specifikace položky odpovídá příslušné cenové soustavě
P | 125 | 75M854 |  | MEDIAKONVERTOR - KARTA ETHERNET | KUS | 6 | 0 |  |  |  | 0 |  | 2021_OTSKP |  | 2
PP
VV |  |  |  | viz textová a výkresová část projektové dokumentace
TS |  |  |  | Technická specifikace položky odpovídá příslušné cenové soustavě
P | 126 | 75M856 |  | MEDIAKONVERTOR - KARTA SNMP | KUS | 1 | 0 |  |  |  | 0 |  | 2021_OTSKP |  | 2
PP
VV |  |  |  | viz textová a výkresová část projektové dokumentace
TS |  |  |  | Technická specifikace položky odpovídá příslušné cenové soustavě
P | 127 | 75M866 |  | PŘEVODNÍK - SFP | KUS | 40 | 0 |  |  |  | 0 |  | 2021_OTSKP |  | 2
PP
VV |  |  |  | viz textová a výkresová část projektové dokumentace
TS |  |  |  | Technická specifikace položky odpovídá příslušné cenové soustavě
P | 128 | 75N163 |  | MRS, KOAXIÁLNÍ KABEL VENKOVNÍ - SADA KONEKTORŮ (2KS) | KUS | 2 | 0 |  |  |  | 0 |  | 2021_OTSKP |  | 2
PP
VV |  |  |  | viz textová a výkresová část projektové dokumentace
TS |  |  |  | Technická specifikace položky odpovídá příslušné cenové soustavě
P | 129 | 75N1CY |  | TRS, KOAXIÁLNÍ KABEL VENKOVNÍ - DEMONTÁŽ | M | 50 | 0 |  |  |  | 0 |  | 2021_OTSKP |  | 2
PP
VV |  |  |  | viz textová a výkresová část projektové dokumentace
TS |  |  |  | Technická specifikace položky odpovídá příslušné cenové soustavě
P | 130 | 75N262 |  | MRS, KOAXIÁLNÍ KABEL VENKOVNÍ PRŮMĚRU DO 35 MM | KUS | 30 | 0 |  |  |  | 0 |  | 2021_OTSKP |  | 2
PP
VV |  |  |  | viz textová a výkresová část projektové dokumentace
TS |  |  |  | Technická specifikace položky odpovídá příslušné cenové soustavě
P | 131 | 75N26X |  | MRS, KOAXIÁLNÍ KABEL VENKOVNÍ - MONTÁŽ | KUS | 30 | 0 |  |  |  | 0 |  | 2021_OTSKP |  | 2
PP
VV |  |  |  | viz textová a výkresová část projektové dokumentace
TS |  |  |  | Technická specifikace položky odpovídá příslušné cenové soustavě
P | 132 | 75N26Y |  | MRS, KOAXIÁLNÍ KABEL VENKOVNÍ - DEMONTÁŽ | KUS | 30 | 0 |  |  |  | 0 |  | 2021_OTSKP |  | 2
PP
VV |  |  |  | viz textová a výkresová část projektové dokumentace
TS |  |  |  | Technická specifikace položky odpovídá příslušné cenové soustavě
P | 133 | 75N317 |  | GSM-R, RADIOSTANICE PŘENOSNÁ, STANDARDNÍ PROVEDENÍ | KUS | 4 | 0 |  |  |  | 0 |  | 2021_OTSKP |  | 2
PP
VV |  |  |  | viz textová a výkresová část projektové dokumentace
TS |  |  |  | Technická specifikace položky odpovídá příslušné cenové soustavě
P | 134 | 75N318 |  | GSM-R, RADIOSTANICE PŘENOSNÁ, ODOLNÉ PROVEDENÍ | KUS | 2 | 0 |  |  |  | 0 |  | 2021_OTSKP |  | 2
PP
VV |  |  |  | viz textová a výkresová část projektové dokumentace
TS |  |  |  | Technická specifikace položky odpovídá příslušné cenové soustavě
P | 135 | 75N31B |  | GSM-R, RADIOSTANICE ZÁKLADNOVÁ BTS DĚLENÁ - ŘÍDÍCÍ ČÁST | KUS | 4 | 0 |  |  |  | 0 |  | 2021_OTSKP |  | 2
PP
VV |  |  |  | viz textová a výkresová část projektové dokumentace
TS |  |  |  | Technická specifikace položky odpovídá příslušné cenové soustavě
P | 136 | 75N31C |  | GSM-R, RADIOSTANICE ZÁKLADNOVÁ BTS DĚLENÁ - VYSÍLACÍ ČÁST | KUS | 9 | 0 |  |  |  | 0 |  | 2021_OTSKP |  | 2
PP
VV |  |  |  | viz textová a výkresová část projektové dokumentace
TS |  |  |  | Technická specifikace položky odpovídá příslušné cenové soustavě
P | 137 | 75N31Y |  | GSM-R, RADIOSTANICE - DEMONTÁŽ | KUS | 2 | 0 |  |  |  | 0 |  | 2021_OTSKP |  | 2
PP
VV |  |  |  | viz textová a výkresová část projektové dokumentace
TS |  |  |  | Technická specifikace položky odpovídá příslušné cenové soustavě
P | 138 | 75N331 |  | GSM-R, ANTÉNNNÍ SOUSTAVA SMĚROVÁ | KUS | 8 | 0 |  |  |  | 0 |  | 2021_OTSKP |  | 2
PP
VV |  |  |  | viz textová a výkresová část projektové dokumentace
TS |  |  |  | Technická specifikace položky odpovídá příslušné cenové soustavě
P | 139 | 75N333 |  | GSM-R, ANTÉNNNÍ SOUSTAVA - DĚLIČ SIGNÁLU DVOUCESTNÝ | KUS | 10 | 0 |  |  |  | 0 |  | 2021_OTSKP |  | 2
PP
VV |  |  |  | viz textová a výkresová část projektové dokumentace
TS |  |  |  | Technická specifikace položky odpovídá příslušné cenové soustavě
P | 140 | 75N33X |  | GSM-R, ANTÉNNNÍ SOUSTAVA - MONTÁŽ | KUS | 1 | 0 |  |  |  | 0 |  | 2021_OTSKP |  | 2
PP
VV |  |  |  | viz textová a výkresová část projektové dokumentace
TS |  |  |  | Technická specifikace položky odpovídá příslušné cenové soustavě
P | 141 | 75N33Y |  | GSM-R, ANTÉNNNÍ SOUSTAVA - DEMONTÁŽ | KUS | 4 | 0 |  |  |  | 0 |  | 2021_OTSKP |  | 2
PP
VV |  |  |  | viz textová a výkresová část projektové dokumentace
TS |  |  |  | Technická specifikace položky odpovídá příslušné cenové soustavě
P | 142 | 75N351 |  | GSM-R, PŘÍSLUŠENSTVÍ - ROZVADĚČ DOHLEDU PRO VENKOVNÍ BTS | KUS | 3 | 0 |  |  |  | 0 |  | 2021_OTSKP |  | 2
PP
VV |  |  |  | viz textová a výkresová část projektové dokumentace
TS |  |  |  | Technická specifikace položky odpovídá příslušné cenové soustavě
P | 143 | 75N352 |  | GSM-R, PŘÍSLUŠENSTVÍ - ROZVADĚČ DOHLEDU PRO VNITŘNÍ BTS | KUS | 6 | 0 |  |  |  | 0 |  | 2021_OTSKP |  | 2
PP
VV |  |  |  | viz textová a výkresová část projektové dokumentace
TS |  |  |  | Technická specifikace položky odpovídá příslušné cenové soustavě
P | 144 | 75N355 |  | GSM-R, PŘÍSLUŠENSTVÍ - LICENCE PRO PŘIPOJENÍ IP DISPEČERSKÉHO TERMINÁLU GSM-R | KUS | 2 | 0 |  |  |  | 0 |  | 2021_OTSKP |  | 2
PP
VV |  |  |  | viz textová a výkresová část projektové dokumentace
TS |  |  |  | Technická specifikace položky odpovídá příslušné cenové soustavě
P | 145 | 75N361 |  | GSM-R, JUMPER DO 2M | KUS | 43 | 0 |  |  |  | 0 |  | 2021_OTSKP |  | 2
PP
VV |  |  |  | viz textová a výkresová část projektové dokumentace
TS |  |  |  | Technická specifikace položky odpovídá příslušné cenové soustavě
P | 146 | 75N362 |  | GSM-R, JUMPER PŘES 2M | KUS | 4 | 0 |  |  |  | 0 |  | 2021_OTSKP |  | 2
PP
VV |  |  |  | viz textová a výkresová část projektové dokumentace
TS |  |  |  | Technická specifikace položky odpovídá příslušné cenové soustavě
P | 147 | 75N36Y |  | GSM-R, JUMPER - DEMONTÁŽ | KUS | 8 | 0 |  |  |  | 0 |  | 2021_OTSKP |  | 2
PP
VV |  |  |  | viz textová a výkresová část projektové dokumentace
TS |  |  |  | Technická specifikace položky odpovídá příslušné cenové soustavě
P | 148 | 75N372 |  | GSM-R, KOAXIÁLNÍ KABEL 7/8" | M | 224 | 0 |  |  |  | 0 |  | 2021_OTSKP |  | 2
PP
VV |  |  |  | viz textová a výkresová část projektové dokumentace
TS |  |  |  | Technická specifikace položky odpovídá příslušné cenové soustavě
P | 149 | 75N374 |  | GSM-R, KOAXIÁLNÍ KABEL - SADA KONEKTORŮ (2KS) | KUS | 31 | 0 |  |  |  | 0 |  | 2021_OTSKP |  | 2
PP
VV |  |  |  | viz textová a výkresová část projektové dokumentace
TS |  |  |  | Technická specifikace položky odpovídá příslušné cenové soustavě
P | 150 | 75N37Y |  | GSM-R, KOAXIÁLNÍ KABEL - DEMONTÁŽ | M | 70 | 0 |  |  |  | 0 |  | 2021_OTSKP |  | 2
PP
VV |  |  |  | viz textová a výkresová část projektové dokumentace
TS |  |  |  | Technická specifikace položky odpovídá příslušné cenové soustavě
P | 151 | 75N382 |  | GSM-R, NAPÁJECÍ ZDROJ PRO BTS DO 4 KW, VNITŘNÍ PROVEDENÍ | KUS | 1 | 0 |  |  |  | 0 |  | 2021_OTSKP |  | 2
PP
VV |  |  |  | viz textová a výkresová část projektové dokumentace
TS |  |  |  | Technická specifikace položky odpovídá příslušné cenové soustavě
P | 152 | 75N384 |  | GSM-R, NAPÁJECÍ ZDROJ PRO BTS DO 4 KW, VENKOVNÍ PROVEDENÍ | KUS | 3 | 0 |  |  |  | 0 |  | 2021_OTSKP |  | 2
PP
VV |  |  |  | viz textová a výkresová část projektové dokumentace
TS |  |  |  | Technická specifikace položky odpovídá příslušné cenové soustavě
P | 153 | 75N385 |  | GSM-R, NAPÁJECÍ ZDROJ DIESELAGREGÁTOVÝ PRO NÁHRADNÍ NAPÁJENÍ | KUS | 2 | 0 |  |  |  | 0 |  | 2021_OTSKP |  | 2
PP
VV |  |  |  | viz textová a výkresová část projektové dokumentace
TS |  |  |  | Technická specifikace položky odpovídá příslušné cenové soustavě
P | 154 | 75N392 |  | GSM-R, TECHNOLOGICKÝ DOMEK SE SEDLOVOU STŘECHOU (1 MÍSTNOST) | KUS | 1 | 0 |  |  |  | 0 |  | 2021_OTSKP |  | 2
PP
VV |  |  |  | viz textová a výkresová část projektové dokumentace
TS |  |  |  | Technická specifikace položky odpovídá příslušné cenové soustavě
P | 155 | 75N3A1 |  | GSM-R, PŘÍSLUŠENSTVÍ DO VENKOVNÍCH PROSTOR - SAMOSTATNÁ PŘÍSTROJOVÁ SKŘÍŇ | KUS | 3 | 0 |  |  |  | 0 |  | 2021_OTSKP |  | 2
PP
VV |  |  |  | viz textová a výkresová část projektové dokumentace
TS |  |  |  | Technická specifikace položky odpovídá příslušné cenové soustavě
P | 156 | 75N3A2 |  | GSM-R, PŘÍSLUŠENSTVÍ DO VENKOVNÍCH PROSTOR - OCHRANNÁ KONSTRUKCE (NAPŘ. MŘÍŽ) SE DVEŘMI | KUS | 3 | 0 |  |  |  | 0 |  | 2021_OTSKP |  | 2
PP
VV |  |  |  | viz textová a výkresová část projektové dokumentace
TS |  |  |  | Technická specifikace položky odpovídá příslušné cenové soustavě
P | 157 | 75N3A3 |  | GSM-R, PŘÍSLUŠENSTVÍ DO VENKOVNÍCH PROSTOR - BETONOVÝ ZÁKLAD PRO VENKOVNÍ TECHNOLOGII | KUS | 3 | 0 |  |  |  | 0 |  | 2021_OTSKP |  | 2
PP
VV |  |  |  | viz textová a výkresová část projektové dokumentace
TS |  |  |  | Technická specifikace položky odpovídá příslušné cenové soustavě
P | 158 | 75N421 |  | ANTÉNNÍ STOŽÁR PŘÍHRADOVÝ, MONTOVANÝ DO 15 M | KUS | 2 | 0 |  |  |  | 0 |  | 2021_OTSKP |  | 2
PP
VV |  |  |  | viz textová a výkresová část projektové dokumentace
TS |  |  |  | Technická specifikace položky odpovídá příslušné cenové soustavě
P | 159 | 75N434 |  | ANTÉNNÍ STOŽÁR ŽELEZOBETONOVÝ DO 30 M | KUS | 1 | 0 |  |  |  | 0 |  | 2021_OTSKP |  | 2
PP
VV |  |  |  | viz textová a výkresová část projektové dokumentace
TS |  |  |  | Technická specifikace položky odpovídá příslušné cenové soustavě
P | 160 | 75N435 |  | ANTÉNNÍ STOŽÁR ŽELEZOBETONOVÝ DO 35 M | KUS | 1 | 0 |  |  |  | 0 |  | 2021_OTSKP |  | 2
PP
VV |  |  |  | viz textová a výkresová část projektové dokumentace
TS |  |  |  | Technická specifikace položky odpovídá příslušné cenové soustavě
P | 161 | 75N444 |  | ANTÉNNÍ STOŽÁR - SPECIÁLNÍ ZALOŽENÍ ZÁKLADU | KUS | 3 | 0 |  |  |  | 0 |  | 2021_OTSKP |  | 2
PP
VV |  |  |  | viz textová a výkresová část projektové dokumentace
TS |  |  |  | Technická specifikace položky odpovídá příslušné cenové soustavě
P | 162 | 75N445 |  | ANTÉNNÍ STOŽÁR - PAŽENÍ ZÁKLADOVÉ JÁMY | KUS | 4 | 0 |  |  |  | 0 |  | 2021_OTSKP |  | 2
PP
VV |  |  |  | viz textová a výkresová část projektové dokumentace
TS |  |  |  | Technická specifikace položky odpovídá příslušné cenové soustavě
P | 163 | 75N622 |  | KOMPLEXNÍ OCHRANA MRS PŘED BLESKEM A PŘEPĚTÍM - DOPLNĚNÍ | KUS | 1 | 0 |  |  |  | 0 |  | 2021_OTSKP |  | 2
PP
VV |  |  |  | viz textová a výkresová část projektové dokumentace
TS |  |  |  | Technická specifikace položky odpovídá příslušné cenové soustavě
P | 164 | 75N62X |  | KOMPLEXNÍ OCHRANA MRS PŘED BLESKEM A PŘEPĚTÍM - MONTÁŽ | KUS | 1 | 0 |  |  |  | 0 |  | 2021_OTSKP |  | 2
PP
VV |  |  |  | viz textová a výkresová část projektové dokumentace
TS |  |  |  | Technická specifikace položky odpovídá příslušné cenové soustavě
P | 165 | 75N62Y |  | KOMPLEXNÍ OCHRANA MRS PŘED BLESKEM A PŘEPĚTÍM - DEMONTÁŽ | KUS | 1 | 0 |  |  |  | 0 |  | 2021_OTSKP |  | 2
PP
VV |  |  |  | viz textová a výkresová část projektové dokumentace
TS |  |  |  | Technická specifikace položky odpovídá příslušné cenové soustavě
P | 166 | 75N631 |  | KOMPLEXNÍ OCHRANA GSM-R PŘED BLESKEM A PŘEPĚTÍM | KUS | 8 | 0 |  |  |  | 0 |  | 2021_OTSKP |  | 2
PP
VV |  |  |  | viz textová a výkresová část projektové dokumentace
TS |  |  |  | Technická specifikace položky odpovídá příslušné cenové soustavě
P | 167 | 75N715 |  | MĚŘENÍ RÁDIOVÝCH SÍTÍ PŘEDPROJEKTOVÉ PRO PÁSMO 900 MHZ (GSM-R) | KM | 57 | 0 |  |  |  | 0 |  | 2021_OTSKP |  | 2
PP
VV |  |  |  | viz textová a výkresová část projektové dokumentace
TS |  |  |  | Technická specifikace položky odpovídá příslušné cenové soustavě
P | 168 | 75N716 |  | MĚŘENÍ RÁDIOVÝCH SÍTÍ PO REALIZACI PRO PÁSMO 900 MHZ (GSM-R) | KM | 57 | 0 |  |  |  | 0 |  | 2021_OTSKP |  | 2
PP
VV |  |  |  | viz textová a výkresová část projektové dokumentace
TS |  |  |  | Technická specifikace položky odpovídá příslušné cenové soustavě
P | 169 | 75N721 |  | PLÁNOVÁNÍ RÁDIOVÝCH SÍTÍ KMITOČTOVÉ | KUS | 1 | 0 |  |  |  | 0 |  | 2021_OTSKP |  | 2
PP
VV |  |  |  | viz textová a výkresová část projektové dokumentace
TS |  |  |  | Technická specifikace položky odpovídá příslušné cenové soustavě
P | 170 | 75N722 |  | PLÁNOVÁNÍ RÁDIOVÝCH SÍTÍ PROSTOROVÉ | KUS | 1 | 0 |  |  |  | 0 |  | 2021_OTSKP |  | 2
PP
VV |  |  |  | viz textová a výkresová část projektové dokumentace
TS |  |  |  | Technická specifikace položky odpovídá příslušné cenové soustavě
P | 171 | 75N723 |  | PLÁNOVÁNÍ RÁDIOVÝCH SÍTÍ - KMITOČTOVÁ OPTIMALIZACE | KUS | 1 | 0 |  |  |  | 0 |  | 2021_OTSKP |  | 2
PP
VV |  |  |  | viz textová a výkresová část projektové dokumentace
TS |  |  |  | Technická specifikace položky odpovídá příslušné cenové soustavě
P | 172 | 75N731 |  | RADIOVNÍK KOMPLEXNÍ PROJEDNÁNÍ | PŘÍPAD | 3 | 0 |  |  |  | 0 |  | 2021_OTSKP |  | 2
PP
VV |  |  |  | viz textová a výkresová část projektové dokumentace
TS |  |  |  | Technická specifikace položky odpovídá příslušné cenové soustavě
P | 173 | 75N732 |  | RADIOVNÍK | KUS | 3 | 0 |  |  |  | 0 |  | 2021_OTSKP |  | 2
PP
VV |  |  |  | viz textová a výkresová část projektové dokumentace
TS |  |  |  | Technická specifikace položky odpovídá příslušné cenové soustavě
P | 174 | 75N73Y |  | RADIOVNÍK - DEMONTÁŽ | KUS | 3 | 0 |  |  |  | 0 |  | 2021_OTSKP |  | 2
PP
VV |  |  |  | viz textová a výkresová část projektové dokumentace
TS |  |  |  | Technická specifikace položky odpovídá příslušné cenové soustavě
P | 175 | R703751 |  | SMRŠŤOVACÍ CHRÁNIČKA NEBO KONCOVKA PRO PRŮMĚR DO 100MM | KUS | 40 | 0 |  |  |  | 0 |  | [bez vazby na CS] |  | 2
PP
VV |  |  |  | viz textová a výkresová část projektové dokumentace
TS |  |  |  | Položka obsahuje: Dodávku a montáž teplem smrštitelné chráničky nebo koncovky vč. příslušenství a pomocného materiálu, vyhotovéní. Dále obsahuje cenu za pom. mechanismy včetně všech ostatních vedlejších nákladů.
P | 176 | R744212 |  | KABELOVÁ SKŘÍŇ VENKOVNÍ (R-BTS) VYSTROJENÁ DO 530 X 810-1500 MM | KUS | 3 | 0 |  |  |  | 0 |  | [bez vazby na CS] |  | 2
PP
VV |  |  |  | viz textová a výkresová část projektové dokumentace
TS |  |  |  | 1. Položka obsahuje: – přípravu podkladu pro osazení vč. upevňovacího materiálu – veškerý podružný a pomocný materiál ( včetně můstků, vnitřních propojů-vodičů a pod ), nosnou konstrukci, kotevní a spojovací prvky – přístrojové vybavení ( jističe, stykače apod. ) – provedení zkoušek, dodání předepsaných zkoušek, revizí a atestů 2. Položka neobsahuje: 3. Způsob měření: Udává se počet kusů kompletní konstrukce nebo práce.
P | 177 | R75I811 | 111 | KABEL OPTICKÝ SINGLEMODE DO 12 VLÁKEN - UV ODOLNÝ, PRO BTS | M | 30 | 0 |  |  |  | 0 |  | [bez vazby na CS] |  | 2
PP
VV |  |  |  | viz textová a výkresová část projektové dokumentace
TS |  |  |  | 1. Položka obsahuje: – dodávku specifikované kabelizace včetně potřebného drobného montážního materiálu a konektorů – dopravu a skladování – práce spojené s montáží specifikované kabelizace specifikovaným způsobem (uložení na konstrukci, zafouknutí, zafouknutí do obsazené trubky, zatažení) – veškeré potřebné mechanizmy, včetně obsluhy, náklady na mzdy a přibližné (průměrné) náklady na pořízení potřebných materiálů 2. Položka neobsahuje: X 3. Způsob měření: Dodávka a montáž specifikované kabelizace se měří v délce udané v m
P | 178 | R75I811 | 121 | KABEL OPTICKÝ SINGLEMODE DO 12 VLÁKEN - UV ODOLNÝ, BEZHALOGENNÍ PRO BTS | M | 70 | 0 |  |  |  | 0 |  | [bez vazby na CS] |  | 2
PP
VV |  |  |  | viz textová a výkresová část projektové dokumentace
TS |  |  |  | 1. Položka obsahuje: – dodávku specifikované kabelizace, třídy reakce B2ca s1 d1, včetně potřebného drobného montážního materiálu a konektorů – dopravu a skladování – práce spojené s montáží specifikované kabelizace specifikovaným způsobem (uložení na konstrukci, zafouknutí, zafouknutí do obsazené trubky, zatažení) – veškeré potřebné mechanizmy, včetně obsluhy, náklady na mzdy a přibližné (průměrné) náklady na pořízení potřebných materiálů 2. Položka neobsahuje: X 3. Způsob měření: Dodávka a montáž specifikované kabelizace se měří v délce udané v m
P | 179 | R75J212 |  | SYSTÉMOVÉ KABELY PRO BTS, VČETNĚ MONTÁŽE | KOMPLET | 9 | 0 |  |  |  | 0 |  | [bez vazby na CS] |  | 2
PP
VV |  |  |  | viz textová a výkresová část projektové dokumentace
TS |  |  |  | 1. Položka obsahuje: – dodávku systémových kabelů (dohled, alarmy, napájení) v rámci jedné lokality BTS – dodávku souvisejícího příslušenství pro specifikovaný blok/zařízení (konektroy) – dopravu a skladování – kompletní montáž (oživení, konfigurace, nastavení a uvedení do provozu) specifikovaného bloku/zařízení a souvisejícího příslušenství včetně drobného montážního materiálu – veškeré potřebné mechanizmy, včetně obsluhy, náklady na mzdy a přibližné (průměrné) náklady na pořízení potřebných materiálů včetně všech ostatních vedlejších nákladů 2. Položka neobsahuje: X 3. Způsob měření: Udává se počet celek za jednu lokalitu BTS.
P | 180 | R75J213 |  | KABEL SDĚLOVACÍ PRO VNITŘNÍ POUŽITÍ DO 10 PÁRŮ PRŮMĚRU 0,8 MM BEZHALOGENOVÝ OHEŇ RETARDUJÍCÍ | KMPÁR | 0.2 | 0 |  |  |  | 0 |  | [bez vazby na CS] |  | 2
PP
VV |  |  |  | viz textová a výkresová část projektové dokumentace
TS |  |  |  | 1. Položka obsahuje: – dodávku specifikované kabelizace včetně potřebného drobného montážního materiálu – dopravu a skladování 2. Položka neobsahuje: X 3. Způsob měření: Dodávka specifikované kabelizace se měří v délce udané v kmpárech.
P | 181 | R75J321 |  | KABEL SDĚLOVACÍ PRO STRUKTUROVANOU KABELÁŽ FTP/STP - BEZHALOGENOVÝ OHEŇ RETARDUJÍCÍ | KMPÁR | 0.2 | 0 |  |  |  | 0 |  | [bez vazby na CS] |  | 2
PP
VV |  |  |  | viz textová a výkresová část projektové dokumentace
TS |  |  |  | 1. Položka obsahuje: – dodávku specifikované kabelizace včetně potřebného drobného montážního materiálu – dopravu a skladování 2. Položka neobsahuje: X 3. Způsob měření: Dodávka specifikované kabelizace se měří v délce udané v kmpárech.
P | 182 | R75JA5 |  | METALICKÝ PATCHCORD - MONTÁŽ | KUS | 16 | 0 |  |  |  | 0 |  | [bez vazby na CS] |  | 2
PP
VV |  |  |  | viz textová a výkresová část projektové dokumentace
TS |  |  |  | 1. Položka obsahuje: – montáž specifikovaného bloku/zařízení včetně potřebného drobného montážního materiálu – dodávku souvisejícího příslušenství pro specifikovaný blok/zařízení – dopravu a skladování 2. Položka neobsahuje: X 3. Způsob měření: Udává se počet kusů kompletní konstrukce nebo práce.
P | 183 | R75JA61 |  | METALICKÝ PATCHCORD | KUS | 16 | 0 |  |  |  | 0 |  | [bez vazby na CS] |  | 2
PP
VV |  |  |  | viz textová a výkresová část projektové dokumentace
TS |  |  |  | 1. Položka obsahuje: – dodávku specifikovaného bloku/zařízení včetně potřebného drobného montážního materiálu – dodávku souvisejícího příslušenství pro specifikovaný blok/zařízení – dopravu a skladování 2. Položka neobsahuje: X 3. Způsob měření: Udává se počet kusů kompletní konstrukce nebo práce.
P | 184 | R75M64W |  | KONFIGURACE DOHLEDU A PRACOVIŠŤ DOHLEDU | KUS | 1 | 0 |  |  |  | 0 |  | [bez vazby na CS] |  | 2
PP
VV |  |  |  | viz textová a výkresová část projektové dokumentace
TS |  |  |  | 1. Položka obsahuje: – kompeltní konfiguraci dohledu realizovaných BTS, včetně potřebných SW úprav stávající aplikace pro dohled – kompletní SW úpravy a konfigurace dohledových pracovišť – začlenění nových BTS pod stávající aplikaci dohledu, včetně všech potřebných SW úprav – ověření provozu – kompletní montáž (oživení, konfigurace, nastavení a uvedení do provozu) specifikovaného bloku/zařízení a souvisejícího příslušenství – veškeré potřebné mechanizmy, včetně obsluhy, náklady na mzdy a přibližné (průměrné) náklady na pořízení potřebných materiálů včetně všech ostatních vedlejších nákladů 2. Položka neobsahuje: X 3. Způsob měření: Udává se kus za celou stavbu.
P | 185 | R75N1G3 |  | GSM-R, BLOK VNPN | KUS | 1 | 0 |  |  |  | 0 |  | [bez vazby na CS] |  | 2
PP
VV |  |  |  | viz textová a výkresová část projektové dokumentace
TS |  |  |  | 1. Položka obsahuje: – kompletní dodání a montáž specifikovaného bloku, včetně konfigurace a licencí – náklady na dopravu a skladování – veškeré potřebné mechanizmy, včetně obsluhy, náklady na mzdy a přibližné (průměrné) náklady na pořízení potřebných materiálů včetně všech ostatních vedlejších nákladů – funkční zkoušky zařízení 2. Položka neobsahuje: X 3. Způsob měření: Udává se počet kusů kompletní konstrukce nebo práce.
P | 186 | R75N1G4 |  | GSM-R, BLOK VNPN - DODÁNÍ, UPGRADE GW | celek | 1 | 0 |  |  |  | 0 |  | [bez vazby na CS] |  | 2
PP
VV |  |  |  | viz textová a výkresová část projektové dokumentace
TS |  |  |  | 1. Položka obsahuje: – kompletní dodání nové brány (v případě obsazení stávajících) nebo kompletní upgrade dvou bran GSM-R, včetně konfigurace a licencí pro dotykové terminály a pro funkcionalitu GSM-R - VNPN – náklady na dopravu a skladování – veškeré potřebné mechanizmy, včetně obsluhy, náklady na mzdy a přibližné (průměrné) náklady na pořízení potřebných materiálů včetně všech ostatních vedlejších nákladů – funkční zkoušky zařízení 2. Položka neobsahuje: X 3. Způsob měření: Udává se celek za jednoho výrobce dotkových termminálů
P | 187 | R75N315 |  | GSM-R, KOMPLETNÍ VYKRÝVACÍ BTS | KUS | 1 | 0 |  |  |  | 0 |  | [bez vazby na CS] |  | 2
PP
VV |  |  |  | viz textová a výkresová část projektové dokumentace
TS |  |  |  | 1. Položka obsahuje: – kompletní řešení BTS s montovaným stožárem do 35m, technologické skříně, pilíře NN, včetně NN přípojky a sdělovací přípojky, provizorních modemů, napájení a kompletní stavební části – výkopy a záhozy jam a rýh, uložení na skládku – potřebné licence a konfigurace pro připojení – dopravu a skladování – úpravy plochy (kácení, srovnání terénu...) a příjezdu – projednání ÚR a vyvoření DÚR – kompletní montáž (oživení, konfigurace, nastavení a uvedení do provozu) specifikovaného bloku/zařízení a souvisejícího příslušenství včetně drobného montážního materiálu, revize a protokoly – veškeré potřebné mechanizmy, včetně obsluhy, náklady na mzdy a přibližné (průměrné) náklady na pořízení potřebných materiálů včetně všech ostatních vedlejších nákladů 2. Položka neobsahuje: X 3. Způsob měření: Udává se počet v kusech.
P | 188 | R75N31X |  | GSM-R, RADIOSTANICE - MONTÁŽ ZA POMOCI ŽELEZNIČNÍCH VOZIDEL | KUS | 1 | 0 |  |  |  | 0 |  | [bez vazby na CS] |  | 2
PP
VV |  |  |  | viz textová a výkresová část projektové dokumentace
TS |  |  |  | 1. Položka obsahuje: – kompletní montáž jedná lokality zákaldnové radiostanice za využití drážních vozidel (MUV...) – nákaldy spojení s pronájmy vozidel – naložení a složení materiálu na a z vozidla, dopravu vozidel z ŽST Praha-Dejvice k místu BTS u Bubenečského tunelu – veškeré potřebné mechanizmy, včetně obsluhy, náklady na mzdy a přibližné (průměrné) náklady na pořízení potřebných materiálů včetně všech ostatních vedlejších nákladů 2. Položka neobsahuje: X 3. Způsob měření: Udává se počet kusů kompletní konstrukce nebo práce.
P | 189 | R75N331 |  | GSM-R, ANTÉNNNÍ JEDNOTKA DO VNITŘNÍCH PROSTOR | KUS | 21 | 0 |  |  |  | 0 |  | [bez vazby na CS] |  | 2
PP
VV |  |  |  | viz textová a výkresová část projektové dokumentace
TS |  |  |  | 1. Položka obsahuje: – dodávku specifikovaného bloku/zařízení včetně držáku potřebného drobného montážního materiálu – dodávku souvisejícího příslušenství pro specifikovaný blok/zařízení – dopravu a skladování – kompletní montáž (oživení, konfigurace, nastavení a uvedení do provozu) specifikovaného bloku/zařízení a souvisejícího příslušenství včetně drobného montážního materiálu a úpravy podhledu – veškeré potřebné mechanizmy, včetně obsluhy, náklady na mzdy a přibližné (průměrné) náklady na pořízení potřebných materiálů včetně všech ostatních vedlejších nákladů 2. Položka neobsahuje: X 3. Způsob měření: Udává se počet kusů kompletní konstrukce nebo práce.
P | 190 | R75N333 | 101 | GSM-R, ANTÉNNNÍ SOUSTAVA - DĚLIČ SIGNÁLU VÍCENÁSOBNÝ DO VNITŘNÍCH PROSTOR | KUS | 8 | 0 |  |  |  | 0 |  | [bez vazby na CS] |  | 2
PP
VV |  |  |  | viz textová a výkresová část projektové dokumentace
TS |  |  |  | 1. Položka obsahuje: – dodávku děliče rovnoměrného/nerovnoměrného včetně potřebného drobného montážního materiálu – dodávku držáku děliče včetně montážního materiálu – dodávku souvisejícího příslušenství pro specifikovaný blok/zařízení – dopravu a skladování – kompletní montáž (oživení, konfigurace, nastavení a uvedení do provozu) specifikovaného bloku/zařízení včetně držáku a souvisejícího příslušenství a drobného montážního materiálu – veškeré potřebné mechanizmy, včetně obsluhy, náklady na mzdy a přibližné (průměrné) náklady na pořízení potřebných materiálů včetně všech ostatních vedlejších nákladů 2. Položka neobsahuje: X 3. Způsob měření: Udává se počet kusů kompletní konstrukce nebo práce.
P | 191 | R75N333 | 102 | GSM-R, ANTÉNNNÍ SOUSTAVA - SLUČOVAČ SIGNÁLU DO VNITŘNÍCH PROSTOR | KUS | 3 | 0 |  |  |  | 0 |  | [bez vazby na CS] |  | 2
PP
VV |  |  |  | viz textová a výkresová část projektové dokumentace
TS |  |  |  | 1. Položka obsahuje: – dodávku slučovače včetně potřebného drobného montážního materiálu – dodávku držáku děliče včetně montážního materiálu – dodávku souvisejícího příslušenství pro specifikovaný blok/zařízení – dopravu a skladování – kompletní montáž (oživení, konfigurace, nastavení a uvedení do provozu) specifikovaného bloku/zařízení včetně držáku a souvisejícího příslušenství a drobného montážního materiálu – veškeré potřebné mechanizmy, včetně obsluhy, náklady na mzdy a přibližné (průměrné) náklady na pořízení potřebných materiálů včetně všech ostatních vedlejších nákladů 2. Položka neobsahuje: X 3. Způsob měření: Udává se počet kusů kompletní konstrukce nebo práce.
P | 192 | R75N372 |  | GSM-R, KOAXIÁLNÍ KABEL PRO VNITŘNÍ POUŽITÍ, BEZHALOGENNÍ | M | 582 | 0 |  |  |  | 0 |  | [bez vazby na CS] |  | 2
PP
VV |  |  |  | viz textová a výkresová část projektové dokumentace
TS |  |  |  | 1. Položka obsahuje: – dodávku specifikované kabelizace třídy B2ca, d1 s1, včetně potřebného drobného montážního materiálu – dopravu a skladování – kompletní montáž (instalace, položení, zatažení...) koaxiálního kabelu a souvisejícího příslušenství včetně drobného montážního materiálu – veškeré potřebné mechanizmy, včetně obsluhy, náklady na mzdy a přibližné (průměrné) náklady na pořízení potřebných materiálů včetně všech ostatních vedlejších náklad 2. Položka neobsahuje: X 3. Způsob měření: Dodávka specifikované kabelizace se měří v délce udané v metrech.
P | 193 | R75N3B1 |  | GSM-R, CENTRÁLNÍ ČÁSTI SÍTĚ - DOPLNĚNÍ BSS O NOVÉ BTS | KUS | 1 | 0 |  |  |  | 0 |  | [bez vazby na CS] |  | 2
PP
VV |  |  |  | viz textová a výkresová část projektové dokumentace
TS |  |  |  | 1. Položka obsahuje: – kompletní doplnění BSS (georedundatní) pro nové BTS – doplnění všech potřebných licencí a SW – kompletní montáž specifikovaného bloku/zařízení a souvisejícího příslušenství – veškeré potřebné mechanizmy, včetně obsluhy, náklady na mzdy a přibližné (průměrné) náklady na pořízení potřebných materiálů včetně všech ostatních vedlejších nákladů 2. Položka neobsahuje: X 3. Způsob měření: Udává se kus za celou stavbu.
P | 194 | R75N3B2 |  | FUNKCIONALITA GSM-R STOP, ÚPRAVA STÁVAJÍCÍ FUNKCIONALITY | KUS | 4 | 0 |  |  |  | 0 |  | [bez vazby na CS] |  | 2
PP
VV |  |  |  | viz textová a výkresová část projektové dokumentace
TS |  |  |  | 1. Položka obsahuje: – kompletní úpravu, konfiguraci, instalaci a vyzkoušení funkcionality GSM-R včetně GSM-R STOP a testovacího režimu do dotykového terminálu dle TS 3/2014-S v platném znění – náklady na mzdy – dopravu a skladování 2. Položka neobsahuje: X 3. Způsob měření: Udává se jeden kus za dotykový terminál
P | 195 | R75N3B2 | 1 | FUNKCIONALITA GSM-R STOP, VČETNĚ TESTOVACÍHO REŽIMU DO DOTYKOVÉHO TERMINÁLU | KUS | 2 | 0 |  |  |  | 0 |  | [bez vazby na CS] |  | 2
PP
VV |  |  |  | viz textová a výkresová část projektové dokumentace
TS |  |  |  | 1. Položka obsahuje: – kompletní dodávku, konfiguraci, instalaci a vyzkoušení funkcionality GSM-R včetně GSM-R STOP a testovacího režimu do dotykového terminálu dle TS 3/2014-S v platném znění – náklady na mzdy – dopravu a skladování 2. Položka neobsahuje: X 3. Způsob měření: Udává se jeden kus za dotykový terminál
P | 196 | R75N3B6 |  | GSM-R, CENTRÁLNÍ ČÁSTI SÍTĚ - DOPLNĚNÍ BSC O NOVÉ BTS | KUS | 1 | 0 |  |  |  | 0 |  | [bez vazby na CS] |  | 2
PP
VV |  |  |  | viz textová a výkresová část projektové dokumentace
TS |  |  |  | 1. Položka obsahuje: – kompletní doplnění BSC pro nově instalované BTS (georedundantní) – dodávku veškerého souvisejícího příslušenství pro specifikovaný blok/zařízení – kompletní montáž specifikovaného bloku/zařízení a souvisejícího příslušenství – nastavení a uvedení do provozu pro dodané zařízení – veškeré potřebné mechanizmy, včetně obsluhy, náklady na mzdy a přibližné (průměrné) náklady na pořízení potřebných materiálů včetně všech ostatních vedlejších nákladů 2. Položka neobsahuje: X 3. Způsob měření: Udává se kus za celou stavbu.
P | 197 | R75N3B9 |  | NÁVRH A KONFIGURACE OBLASTÍ VOLÁNÍ VČETNĚ OBLASTÍ ZKRÁCENÉ VOLBY | KUS | 1 | 0 |  |  |  | 0 |  | [bez vazby na CS] |  | 2
PP
VV |  |  |  | viz textová a výkresová část projektové dokumentace
TS |  |  |  | 1. Položka obsahuje: – kompletní konfiguraci oblastí volání zkrácené volby pro oblast Praha-Bubny a Praha-Holešovice - Praha-bubeneč (CDP, PPC, ED...) – náklady na mzdy – veškeré práce servisní organizace GSM-R s popisovaným úkonem – dopravu a skladování 2. Položka neobsahuje: X 3. Způsob měření: Udává se počet kus za celou stavbu
P | 198 | R75N3C1 |  | BSS SW POPLATEK ZA PŘIPOJENÍ BTS | KUS | 4 | 0 |  |  |  | 0 |  | [bez vazby na CS] |  | 2
PP
VV |  |  |  | viz textová a výkresová část projektové dokumentace
TS |  |  |  | 1. Položka obsahuje: – kompletní dodávku specifikovaného SW/licence pro jednu novou BTS – dodávku souvisejícího příslušenství pro specifikovaný blok/zařízení – dopravu a skladování – kompletní montáž specifikovaného bloku/zařízení a souvisejícího příslušenství – veškeré potřebné mechanizmy, včetně obsluhy, náklady na mzdy a přibližné (průměrné) náklady na pořízení potřebných materiálů včetně všech ostatních vedlejších nákladů 2. Položka neobsahuje: X 3. Způsob měření: Udává se počet nových BTS.
P | 199 | R75N3C2 |  | LICENCE SW MILENAGE LIC. | KUS | 9 | 0 |  |  |  | 0 |  | [bez vazby na CS] |  | 2
PP
VV |  |  |  | viz textová a výkresová část projektové dokumentace
TS |  |  |  | 1. Položka obsahuje: – kompletní dodávku specifikovaného SW/licence pro jednu novou BTS – dodávku souvisejícího příslušenství pro specifikovaný blok/zařízení – dopravu a skladování – kompletní montáž specifikovaného bloku/zařízení a souvisejícího příslušenství – veškeré potřebné mechanizmy, včetně obsluhy, náklady na mzdy a přibližné (průměrné) náklady na pořízení potřebných materiálů včetně všech ostatních vedlejších nákladů 2. Položka neobsahuje: X 3. Způsob měření: Udává se počet nových BTS.
P | 200 | R75N448 |  | ANTÉNNÍ STOŽÁR - DOPLNĚNÍ KONSTRUKCE STOŽÁRU | celek | 2 | 0 |  |  |  | 0 |  | [bez vazby na CS] |  | 2
PP
VV |  |  |  | viz textová a výkresová část projektové dokumentace
TS |  |  |  | 1. Položka obsahuje: – dodávku nových konstrukcí doplňující stávající stožár nebo atypických konstrukcí pro stožár nově budovaný (např. anténní držáky se stupačkami a příslušenstvím pro nižší umístění na stožáru...) – atypické ocelové opasky s jímacími tyčemi proti bočnímu úderu blesku, oddálený hromosvod – PKO nových konstrukcí – dodávku souvisejícího příslušenství pro konstrukci a drobný montážní materiál – dopravu a skladování – kompletní montáž konstrukce na anténní stožár a souvisejícího příslušenství včetně drobného montážního materiálu – veškeré potřebné mechanizmy, včetně obsluhy, náklady na mzdy a přibližné (průměrné) náklady na pořízení potřebných materiálů včetně všech ostatních vedlejších nákladů 2. Položka neobsahuje: X 3. Způsob měření: Udává se celek doplnění za jeden doplňovaný stožár.
P | 201 | R75N4C4 |  | LICENCE PRO DOHLEDOVÝ SYSTÉM OMC-SH | KUS | 9 | 0 |  |  |  | 0 |  | [bez vazby na CS] |  | 2
PP
VV |  |  |  | viz textová a výkresová část projektové dokumentace
TS |  |  |  | 1. Položka obsahuje: – kompletní dodávku specifikovaného SW/licence pro jeden nový rozvaděč dohledu – dodávku souvisejícího příslušenství pro specifikovaný blok/zařízení – dopravu a skladování – kompletní montáž specifikovaného bloku/zařízení a souvisejícího příslušenství – veškeré potřebné mechanizmy, včetně obsluhy, náklady na mzdy a přibližné (průměrné) náklady na pořízení potřebných materiálů včetně všech ostatních vedlejších nákladů 2. Položka neobsahuje: X 3. Způsob měření: Udává se počet nových BTS.
P | 202 | R75N4C7 |  | SW POPLATEK MSC ZA ZVÝŠENÍ POČTU BTS | KUS | 4 | 0 |  |  |  | 0 |  | [bez vazby na CS] |  | 2
PP
VV |  |  |  | viz textová a výkresová část projektové dokumentace
TS |  |  |  | 1. Položka obsahuje: – kompletní dodávku specifikovaného SW/licence pro jednu novou BTS – dodávku souvisejícího příslušenství pro specifikovaný blok/zařízení – dopravu a skladování – kompletní montáž specifikovaného bloku/zařízení a souvisejícího příslušenství – veškeré potřebné mechanizmy, včetně obsluhy, náklady na mzdy a přibližné (průměrné) náklady na pořízení potřebných materiálů včetně všech ostatních vedlejších nákladů 2. Položka neobsahuje: X 3. Způsob měření: Udává se počet nových BTS.
P | 203 | R75N616 |  | PŘEDÁVACÍ MĚŘENÍ DLE EIRENE KRITÉRIÍ A AKCEPTAČNÍ MĚŘENÍ | KM | 57 | 0 |  |  |  | 0 |  | [bez vazby na CS] |  | 2
PP
VV |  |  |  | viz textová a výkresová část projektové dokumentace
TS |  |  |  | Položka obsahuje: Cenu za provedení prací na měření dle specifikace položky / vyhotovení dokladu o měření, vydání dokladu o souladu s požadavky ETCS, další nezbytná měření a protokoly. Dále obsahuje cenu za pom. mechanismy včetně všech ostatních vedlejších nákladů.
P | 204 | R75N621 |  | OPTIMALIZACE ANTÉNNÍCH SYSTÉMŮ NA ZÁKLADĚ MĚŘENÍ | celek | 1 | 0 |  |  |  | 0 |  | [bez vazby na CS] |  | 2
PP
VV |  |  |  | viz textová a výkresová část projektové dokumentace
TS |  |  |  | 1. Položka obsahuje: – kompletním nastavení kmitočtů nových BTS v závislosti na neovlivnění stávající části GSM-R sítě a měření pokrytí signálem – optimalizace anténních systémů, směrování anténních jednotek v horizontální a vertikální rovině dle potřeby v jednotlivých lokalitách nových BTS – nastavení výkonu jednotlivých BTS – doplnění vysílacích částí, změny anténního systému – úpravy děličů (splitter a tapper) u anténních jednotek, dodávka nového HW anténní části, instalace a montáž, uvedení do provozu – vystavení měřících protokolů případně závěrečné zprávy – veškeré potřebné mechanizmy (měřící přístroje, HW, SW), včetně obsluhy, náklady na mzdy a přibližné (průměrné) náklady na pořízení potřebných materiálů včetně všech ostatních vedlejších nákladů 2. Položka neobsahuje: X 3. Způsob měření: Udává se celek za stavbu
P | 205 | R75N623 |  | KONFIGUROVÁNÍ PŘENOSŮ BTS NA ÚSTŘEDNOVÉ ČÁSTI | KUS | 1 | 0 |  |  |  | 0 |  | [bez vazby na CS] |  | 2
PP
VV |  |  |  | viz textová a výkresová část projektové dokumentace
TS |  |  |  | 1. Položka obsahuje: – kompletní konfiguraci pro nově postavené BTS. – veškeré potřebné mechanizmy, včetně obsluhy, náklady na mzdy a přibližné (průměrné) náklady na pořízení potřebných materiálů včetně všech ostatních vedlejších nákladů 2. Položka neobsahuje: X 3. Způsob měření: Udává se kus za celou stavbu.
P | 206 | R75N715 |  | INŽENÝRSKÁ A KOORDINAČNÍ ČINNOST PRO BTS | KUS | 4 | 0 |  |  |  | 0 |  | [bez vazby na CS] |  | 2
PP
VV |  |  |  | viz textová a výkresová část projektové dokumentace
TS |  |  |  | Položka obsahuje: Cenu za provedení specifikovaných prací (koordinace výstavby s jinými PS a SO, kontrola zajištění přípravy pro GSM-R v rámci jiných PS a SO...). Dále obsahuje cenu za pom. mechanismy včetně všech ostatních vedlejších nákladů.
SD |  | 9 |  | OSTATNÍ PRÁCE
P | 207 | 914911 |  | SLOUPKY A STOJKY DOPRAVNÍCH ZNAČEK Z OCEL TRUBEK SE ZABETONOVÁNÍM - DODÁVKA A MONTÁŽ | KUS | 8 | 0 |  |  |  | 0 |  | 2021_OTSKP |  | 2
PP
VV |  |  |  | viz textová a výkresová část projektové dokumentace
TS |  |  |  | Technická specifikace položky odpovídá příslušné cenové soustavě
P | 208 | 919115 |  | ŘEZÁNÍ ASFALTOVÉHO KRYTU VOZOVEK TL DO 250MM | M | 45 | 0 |  |  |  | 0 |  | 2021_OTSKP |  | 2
PP
VV |  |  |  | viz textová a výkresová část projektové dokumentace
TS |  |  |  | Technická specifikace položky odpovídá příslušné cenové soustavě
P | 209 | 96616 |  | BOURÁNÍ KONSTRUKCÍ ZE ŽELEZOBETONU | M3 | 2 | 0 |  |  |  | 0 |  | 2021_OTSKP |  | 2
PP
VV |  |  |  | viz textová a výkresová část projektové dokumentace
TS |  |  |  | Technická specifikace položky odpovídá příslušné cenové soustavě

## PS 91-02-07
SŽDC05 |  |  |  | Soupis prací objektu | [10 empty] | 3
3
S | Stavba: | Zm09_5113720006 |  | Modernizace trati Praha-Bubny (včetně) – Praha-Výstaviště (včetně) | [6 empty] | D.2 |  | Aspe | 0,00 | 2
O | Objekt: | D.2 |  | Železniční sdělovací zařízení | [9 empty] | 15,00 | 2
Typ | Poř. číslo | Kód položky | Varianta | Název položky | MJ | Množství | Jednotková hmotnost | Celková hmotnost |  |  | Jednotková cena |  | Cenové soustavy | 21,00 | 2
Dodávka
[9 empty] | Jednotková | Celkem | Jednotková | Celkem |  |  |  | Počet položek s nulovou cenou
O1 |  | PS 91-02-07 |  | Praha-Bubny - Praha-Výstaviště, DDTS ŽDC
SD |  | 0 |  | VŠEOBECNÉ KONSTRUKCE A PRÁCE
P | 1 | R015120 | 904 | POPLATKY ZA LIKVIDACI ODPADŮ NEKONTAMINOVANÝCH - 17 01 02 STAVEBNÍ A DEMOLIČNÍ SUŤ (CIHLY) VČETNĚ DOPRAVY | T | 0.05 | 0 |  |  |  | 0 |  | [bez vazby na CS] |  | 2
PP |  |  |  | Evidenční položka. Neoceňovat v objektu SO/PS, položka se oceňuje pouze v objektu SO 90-90
VV |  |  |  | viz textová a výkresová část projektové dokumentace
TS |  |  |  | Evidenční položka. Neoceňovat v objektu SO/PS, položka se oceňuje pouze v objektu SO 90-90
P | 2 | R015240 | 915 | POPLATKY ZA LIKVIDACI ODPADŮ NEKONTAMINOVANÝCH - 20 03 99 ODPAD PODOBNÝ KOMUNÁLNÍMU ODPADU VČETNĚ DOPRAVY | T | 0.03 | 0 |  |  |  | 0 |  | [bez vazby na CS] |  | 2
PP |  |  |  | Evidenční položka. Neoceňovat v objektu SO/PS, položka se oceňuje pouze v objektu SO 90-90
VV |  |  |  | viz textová a výkresová část projektové dokumentace
TS |  |  |  | Evidenční položka. Neoceňovat v objektu SO/PS, položka se oceňuje pouze v objektu SO 90-90
P | 3 | R015420 | 924 | POPLATKY ZA LIKVIDACI ODPADŮ NEKONTAMINOVANÝCH - 17 06 04 ZBYTKY IZOLAČNÍCH MATERIÁLŮ VČETNĚ DOPRAVY | T | 0.03 | 0 |  |  |  | 0 |  | [bez vazby na CS] |  | 2
PP |  |  |  | Evidenční položka. Neoceňovat v objektu SO/PS, položka se oceňuje pouze v objektu SO 90-90
VV |  |  |  | viz textová a výkresová část projektové dokumentace
TS |  |  |  | Evidenční položka. Neoceňovat v objektu SO/PS, položka se oceňuje pouze v objektu SO 90-90
SD |  | 6 |  | ÚPRAVA POVRCHŮ, PODLAHY, VÝPLNĚ OTVORŮ
P | 4 | 61444 |  | ÚPRAVY POVRCHŮ VNITŘ KONSTR ZDĚNÝCH OMÍTKOU ŠTUKOVOU | M2 | 20 | 0 |  |  |  | 0 |  | 2021_OTSKP |  | 2
PP
VV |  |  |  | viz textová a výkresová část projektové dokumentace
TS |  |  |  | Technická specifikace položky odpovídá příslušné cenové soustavě
SD |  | 7 |  | PŘIDRUŽENÁ STAVEBNÍ VÝROBA
P | 5 | 702511 |  | PRŮRAZ ZDIVEM (PŘÍČKOU) ZDĚNÝM TLOUŠŤKY DO 45 CM | KUS | 34 | 0 |  |  |  | 0 |  | 2021_OTSKP |  | 2
PP
VV |  |  |  | viz textová a výkresová část projektové dokumentace
TS |  |  |  | Technická specifikace položky odpovídá příslušné cenové soustavě
P | 6 | 702521 |  | PRŮRAZ ZDIVEM (PŘÍČKOU) BETONOVÝM TLOUŠŤKY DO 45 CM | KUS | 9 | 0 |  |  |  | 0 |  | 2021_OTSKP |  | 2
PP
VV |  |  |  | viz textová a výkresová část projektové dokumentace
TS |  |  |  | Technická specifikace položky odpovídá příslušné cenové soustavě
P | 7 | 702522 |  | PRŮRAZ ZDIVEM (PŘÍČKOU) BETONOVÝM TLOUŠŤKY PŘES 45 DO 60 CM | KUS | 1 | 0 |  |  |  | 0 |  | 2021_OTSKP |  | 2
PP
VV |  |  |  | viz textová a výkresová část projektové dokumentace
TS |  |  |  | Technická specifikace položky odpovídá příslušné cenové soustavě
P | 8 | 703121 |  | KABELOVÝ ROŠT/LÁVKA NOSNÝ NEREZOVÝ VČETNĚ UPEVNĚNÍ A PŘÍSLUŠENSTVÍ SVĚTLÉ ŠÍŘKY DO 100 MM | M | 140 | 0 |  |  |  | 0 |  | 2021_OTSKP |  | 2
PP
VV |  |  |  | viz textová a výkresová část projektové dokumentace
TS |  |  |  | Technická specifikace položky odpovídá příslušné cenové soustavě
P | 9 | 703231 |  | KABELOVÝ ŽLAB NOSNÝ/DRÁTĚNÝ S FUNKČNÍ ODOLNOSTÍ PŘI POŽÁRU VČETNĚ UPEVNĚNÍ A PŘÍSLUŠENSTVÍ SVĚTLÉ ŠÍŘKY DO 100 MM | M | 70 | 0 |  |  |  | 0 |  | 2021_OTSKP |  | 2
PP
VV |  |  |  | viz textová a výkresová část projektové dokumentace
TS |  |  |  | Technická specifikace položky odpovídá příslušné cenové soustavě
P | 10 | 703232 |  | KABELOVÝ ŽLAB NOSNÝ/DRÁTĚNÝ S FUNKČNÍ ODOLNOSTÍ PŘI POŽÁRU VČETNĚ UPEVNĚNÍ A PŘÍSLUŠENSTVÍ SVĚTLÉ ŠÍŘKY PŘES 100 DO 250 MM | M | 10 | 0 |  |  |  | 0 |  | 2021_OTSKP |  | 2
PP
VV |  |  |  | viz textová a výkresová část projektové dokumentace
TS |  |  |  | Technická specifikace položky odpovídá příslušné cenové soustavě
P | 11 | 703412 |  | ELEKTROINSTALAČNÍ TRUBKA PLASTOVÁ VČETNĚ UPEVNĚNÍ A PŘÍSLUŠENSTVÍ DN PRŮMĚRU PŘES 25 DO 40 MM | M | 100 | 0 |  |  |  | 0 |  | 2021_OTSKP |  | 2
PP
VV |  |  |  | viz textová a výkresová část projektové dokumentace
TS |  |  |  | Technická specifikace položky odpovídá příslušné cenové soustavě
P | 12 | 703413 |  | ELEKTROINSTALAČNÍ TRUBKA PLASTOVÁ VČETNĚ UPEVNĚNÍ A PŘÍSLUŠENSTVÍ DN PRŮMĚRU PŘES 40 MM | M | 60 | 0 |  |  |  | 0 |  | 2021_OTSKP |  | 2
PP
VV |  |  |  | viz textová a výkresová část projektové dokumentace
TS |  |  |  | Technická specifikace položky odpovídá příslušné cenové soustavě
P | 13 | 703432 |  | ELEKTROINSTALAČNÍ TRUBKA PRO ULOŽENÍ DO BETONU VČETNĚ UPEVNĚNÍ A PŘÍSLUŠENSTVÍ DN PRŮMĚRU PŘES 25 DO 40 MM | M | 100 | 0 |  |  |  | 0 |  | 2021_OTSKP |  | 2
PP
VV |  |  |  | viz textová a výkresová část projektové dokumentace
TS |  |  |  | Technická specifikace položky odpovídá příslušné cenové soustavě
P | 14 | 703433 |  | ELEKTROINSTALAČNÍ TRUBKA PRO ULOŽENÍ DO BETONU VČETNĚ UPEVNĚNÍ A PŘÍSLUŠENSTVÍ DN PRŮMĚRU PŘES 40 MM | M | 125 | 0 |  |  |  | 0 |  | 2021_OTSKP |  | 2
PP
VV |  |  |  | viz textová a výkresová část projektové dokumentace
TS |  |  |  | Technická specifikace položky odpovídá příslušné cenové soustavě
P | 15 | 703452 |  | ELEKTROINSTALAČNÍ TRUBKA S FUNKČNÍ ODOLNOSTÍ PŘI POŽÁRU VČETNĚ UPEVNĚNÍ A PŘÍSLUŠENSTVÍ DN PRŮMĚRU PŘES 25 DO 40 MM | M | 60 | 0 |  |  |  | 0 |  | 2021_OTSKP |  | 2
PP
VV |  |  |  | viz textová a výkresová část projektové dokumentace
TS |  |  |  | Technická specifikace položky odpovídá příslušné cenové soustavě
P | 16 | 703453 |  | ELEKTROINSTALAČNÍ TRUBKA S FUNKČNÍ ODOLNOSTÍ PŘI POŽÁRU VČETNĚ UPEVNĚNÍ A PŘÍSLUŠENSTVÍ DN PRŮMĚRU PŘES 40 MM | M | 80 | 0 |  |  |  | 0 |  | 2021_OTSKP |  | 2
PP
VV |  |  |  | viz textová a výkresová část projektové dokumentace
TS |  |  |  | Technická specifikace položky odpovídá příslušné cenové soustavě
P | 17 | 703512 |  | ELEKTROINSTALAČNÍ LIŠTA ŠÍŘKY PŘES 30 DO 60 MM | M | 20 | 0 |  |  |  | 0 |  | 2021_OTSKP |  | 2
PP
VV |  |  |  | viz textová a výkresová část projektové dokumentace
TS |  |  |  | Technická specifikace položky odpovídá příslušné cenové soustavě
P | 18 | 703731 |  | KABELOVÁ PŘÍCHYTKA S FUNKČNÍ ODOLNOSTÍ PŘI POŽÁRU PRO ROZSAH UPNUTÍ DO 25 MM | KUS | 300 | 0 |  |  |  | 0 |  | 2021_OTSKP |  | 2
PP
VV |  |  |  | viz textová a výkresová část projektové dokumentace
TS |  |  |  | Technická specifikace položky odpovídá příslušné cenové soustavě
P | 19 | 703752 |  | PROTIPOŽÁRNÍ UCPÁVKA STĚNOU/STROPEM, TL DO 50CM, DO EI 90 MIN. | M2 | 6 | 0 |  |  |  | 0 |  | 2021_OTSKP |  | 2
PP
VV |  |  |  | viz textová a výkresová část projektové dokumentace
TS |  |  |  | Technická specifikace položky odpovídá příslušné cenové soustavě
P | 20 | 703756 |  | PROTIPOŽÁRNÍ TMEL ( TUBA - 1000ML ), DO EI 90 MIN. | KUS | 12 | 0 |  |  |  | 0 |  | 2021_OTSKP |  | 2
PP
VV |  |  |  | viz textová a výkresová část projektové dokumentace
TS |  |  |  | Technická specifikace položky odpovídá příslušné cenové soustavě
P | 21 | 703762 |  | KABELOVÁ UCPÁVKA VODĚ ODOLNÁ PRO VNITŘNÍ PRŮMĚR OTVORU 65 - 110MM | KUS | 10 | 0 |  |  |  | 0 |  | 2021_OTSKP |  | 2
PP
VV |  |  |  | viz textová a výkresová část projektové dokumentace
TS |  |  |  | Technická specifikace položky odpovídá příslušné cenové soustavě
P | 22 | 709400 |  | ZATAŽENÍ LANKA DO CHRÁNIČKY NEBO ŽLABU | M | 800 | 0 |  |  |  | 0 |  | 2021_OTSKP |  | 2
PP
VV |  |  |  | viz textová a výkresová část projektové dokumentace
TS |  |  |  | Technická specifikace položky odpovídá příslušné cenové soustavě
P | 23 | 741152 |  | KRABICE (ROZVODKA) INSTALAČNÍ PRO ULOŽENÍ DO BETONU VČETNĚ UPEVNĚNÍ A PŘÍSLUŠENSTVÍ SE SVORKOVNICÍ DO 4 MM2 | KUS | 20 | 0 |  |  |  | 0 |  | 2021_OTSKP |  | 2
PP
VV |  |  |  | viz textová a výkresová část projektové dokumentace
TS |  |  |  | Technická specifikace položky odpovídá příslušné cenové soustavě
P | 24 | 741172 |  | KRABICE (ROZVODKA) INSTALAČNÍ KABELOVÁ VE VYŠŠÍM KRYTÍ - MIN. IP 44 VČETNĚ PRŮCHODEK SE SVORKAMI 3-F DO 10 MM2 | KUS | 7 | 0 |  |  |  | 0 |  | 2021_OTSKP |  | 2
PP
VV |  |  |  | viz textová a výkresová část projektové dokumentace
TS |  |  |  | Technická specifikace položky odpovídá příslušné cenové soustavě
P | 25 | 741C01 |  | EKVIPOTENCIÁLNÍ PŘÍPOJNICE | KUS | 14 | 0 |  |  |  | 0 |  | 2021_OTSKP |  | 2
PP
VV |  |  |  | viz textová a výkresová část projektové dokumentace
TS |  |  |  | Technická specifikace položky odpovídá příslušné cenové soustavě
P | 26 | 741C04 |  | OCHRANNÉ POSPOJOVÁNÍ CU VODIČEM DO 16 MM2 | KUS | 14 | 0 |  |  |  | 0 |  | 2021_OTSKP |  | 2
PP
VV |  |  |  | viz textová a výkresová část projektové dokumentace
TS |  |  |  | Technická specifikace položky odpovídá příslušné cenové soustavě
P | 27 | 742F12 |  | KABEL NN NEBO VODIČ JEDNOŽÍLOVÝ CU S PLASTOVOU IZOLACÍ OD 4 DO 16 MM2 | M | 180 | 0 |  |  |  | 0 |  | 2021_OTSKP |  | 2
PP
VV |  |  |  | viz textová a výkresová část projektové dokumentace
TS |  |  |  | Technická specifikace položky odpovídá příslušné cenové soustavě
P | 28 | 742G11 |  | KABEL NN DVOU- A TŘÍŽÍLOVÝ CU S PLASTOVOU IZOLACÍ DO 2,5 MM2 | M | 100 | 0 |  |  |  | 0 |  | 2021_OTSKP |  | 2
PP
VV |  |  |  | viz textová a výkresová část projektové dokumentace
TS |  |  |  | Technická specifikace položky odpovídá příslušné cenové soustavě
P | 29 | 742I11 |  | KABEL NN CU OVLÁDACÍ 4-14ŽÍLOVÝ DO 2,5 MM2 | M | 15 | 0 |  |  |  | 0 |  | 2021_OTSKP |  | 2
PP
VV |  |  |  | viz textová a výkresová část projektové dokumentace
TS |  |  |  | Technická specifikace položky odpovídá příslušné cenové soustavě
P | 30 | 742I41 |  | KABEL NN CU OVLÁDACÍ VÍCEŽÍLOVÝ BEZHALOGENOVÝ OHEŇ RETARDUJÍCÍ DO 2,5 MM2 | M | 1730 | 0 |  |  |  | 0 |  | 2021_OTSKP |  | 2
PP
VV |  |  |  | viz textová a výkresová část projektové dokumentace
TS |  |  |  | Technická specifikace položky odpovídá příslušné cenové soustavě
P | 31 | 742K12 |  | UKONČENÍ JEDNOŽÍLOVÉHO KABELU V ROZVADĚČI NEBO NA PŘÍSTROJI OD 4 DO 16 MM2 | KUS | 16 | 0 |  |  |  | 0 |  | 2021_OTSKP |  | 2
PP
VV |  |  |  | viz textová a výkresová část projektové dokumentace
TS |  |  |  | Technická specifikace položky odpovídá příslušné cenové soustavě
P | 32 | 742L11 |  | UKONČENÍ DVOU AŽ PĚTIŽÍLOVÉHO KABELU V ROZVADĚČI NEBO NA PŘÍSTROJI DO 2,5 MM2 | KUS | 10 | 0 |  |  |  | 0 |  | 2021_OTSKP |  | 2
PP
VV |  |  |  | viz textová a výkresová část projektové dokumentace
TS |  |  |  | Technická specifikace položky odpovídá příslušné cenové soustavě
P | 33 | 742M11 |  | UKONČENÍ 4-14ŽÍLOVÉHO KABELU V ROZVADĚČI NEBO NA PŘÍSTROJI DO 2,5 MM2 | KUS | 38 | 0 |  |  |  | 0 |  | 2021_OTSKP |  | 2
PP
VV |  |  |  | viz textová a výkresová část projektové dokumentace
TS |  |  |  | Technická specifikace položky odpovídá příslušné cenové soustavě
P | 34 | 742N11 |  | UKONČENÍ 19-24ŽÍLOVÉHO KABELU V ROZVADĚČI NEBO NA PŘÍSTROJI DO 2,5 MM2 | KUS | 78 | 0 |  |  |  | 0 |  | 2021_OTSKP |  | 2
PP
VV |  |  |  | viz textová a výkresová část projektové dokumentace
TS |  |  |  | Technická specifikace položky odpovídá příslušné cenové soustavě
P | 35 | 742O11 |  | UKONČENÍ 37-48ŽÍLOVÉHO KABELU V ROZVADĚČI NEBO NA PŘÍSTROJI DO 2,5 MM2 | KUS | 2 | 0 |  |  |  | 0 |  | 2021_OTSKP |  | 2
PP
VV |  |  |  | viz textová a výkresová část projektové dokumentace
TS |  |  |  | Technická specifikace položky odpovídá příslušné cenové soustavě
P | 36 | 742P13 |  | ZATAŽENÍ KABELU DO CHRÁNIČKY - KABEL DO 4 KG/M | M | 530 | 0 |  |  |  | 0 |  | 2021_OTSKP |  | 2
PP
VV |  |  |  | viz textová a výkresová část projektové dokumentace
TS |  |  |  | Technická specifikace položky odpovídá příslušné cenové soustavě
P | 37 | 742P15 |  | OZNAČOVACÍ ŠTÍTEK NA KABEL | KUS | 572 | 0 |  |  |  | 0 |  | 2021_OTSKP |  | 2
PP
VV |  |  |  | viz textová a výkresová část projektové dokumentace
TS |  |  |  | Technická specifikace položky odpovídá příslušné cenové soustavě
P | 38 | 744612 |  | JISTIČ JEDNOPÓLOVÝ (10 KA) OD 4 DO 10 A | KUS | 4 | 0 |  |  |  | 0 |  | 2021_OTSKP |  | 2
PP
VV |  |  |  | viz textová a výkresová část projektové dokumentace
TS |  |  |  | Technická specifikace položky odpovídá příslušné cenové soustavě
P | 39 | 744652 |  | JISTIČ DC OD 4 DO 10 A | KUS | 9 | 0 |  |  |  | 0 |  | 2021_OTSKP |  | 2
PP
VV |  |  |  | viz textová a výkresová část projektové dokumentace
TS |  |  |  | Technická specifikace položky odpovídá příslušné cenové soustavě
P | 40 | 744653 |  | JISTIČ DC OD 13 DO 20 A | KUS | 5 | 0 |  |  |  | 0 |  | 2021_OTSKP |  | 2
PP
VV |  |  |  | viz textová a výkresová část projektové dokumentace
TS |  |  |  | Technická specifikace položky odpovídá příslušné cenové soustavě
P | 41 | 744654 |  | JISTIČ DC OD 25 DO 40 A | KUS | 2 | 0 |  |  |  | 0 |  | 2021_OTSKP |  | 2
PP
VV |  |  |  | viz textová a výkresová část projektové dokumentace
TS |  |  |  | Technická specifikace položky odpovídá příslušné cenové soustavě
P | 42 | 744711 |  | PROUDOVÝ CHRÁNIČ DVOUPÓLOVÝ (10 KA) DO 30 MA, DO 25 A | KUS | 4 | 0 |  |  |  | 0 |  | 2021_OTSKP |  | 2
PP
VV |  |  |  | viz textová a výkresová část projektové dokumentace
TS |  |  |  | Technická specifikace položky odpovídá příslušné cenové soustavě
P | 43 | 744L51 |  | RELÉ - POMOCNÝ SPÍNAČ | KUS | 4 | 0 |  |  |  | 0 |  | 2021_OTSKP |  | 2
PP
VV |  |  |  | viz textová a výkresová část projektové dokumentace
TS |  |  |  | Technická specifikace položky odpovídá příslušné cenové soustavě
P | 44 | 744Q21 |  | SVODIČ PŘEPĚTÍ TYP 1+2 (TŘÍDA B+C) 1-2 PÓLOVÝ | KUS | 53 | 0 |  |  |  | 0 |  | 2021_OTSKP |  | 2
PP
VV |  |  |  | viz textová a výkresová část projektové dokumentace
TS |  |  |  | Technická specifikace položky odpovídá příslušné cenové soustavě
P | 45 | 744Q22 |  | SVODIČ PŘEPĚTÍ TYP 1+2 (TŘÍDA B+C) 3-4 PÓLOVÝ | KUS | 11 | 0 |  |  |  | 0 |  | 2021_OTSKP |  | 2
PP
VV |  |  |  | viz textová a výkresová část projektové dokumentace
TS |  |  |  | Technická specifikace položky odpovídá příslušné cenové soustavě
P | 46 | 744R21 |  | UCPÁVKOVÁ VÝVODKA PRO KABEL O PRŮMĚRU DO 13 MM | KUS | 50 | 0 |  |  |  | 0 |  | 2021_OTSKP |  | 2
PP
VV |  |  |  | viz textová a výkresová část projektové dokumentace
TS |  |  |  | Technická specifikace položky odpovídá příslušné cenové soustavě
P | 47 | 744R23 |  | UCPÁVKOVÁ VÝVODKA PRO KABEL O PRŮMĚRU OD 14 DO 21 MM | KUS | 50 | 0 |  |  |  | 0 |  | 2021_OTSKP |  | 2
PP
VV |  |  |  | viz textová a výkresová část projektové dokumentace
TS |  |  |  | Technická specifikace položky odpovídá příslušné cenové soustavě
P | 48 | 744R35 |  | OZNAČOVACÍ ŠTÍTEK DO ROZVADĚČE NN | KUS | 8 | 0 |  |  |  | 0 |  | 2021_OTSKP |  | 2
PP
VV |  |  |  | viz textová a výkresová část projektové dokumentace
TS |  |  |  | Technická specifikace položky odpovídá příslušné cenové soustavě
P | 49 | 744R36 |  | OBAL NA VÝKRESY DO ROZVADĚČE NN | KUS | 8 | 0 |  |  |  | 0 |  | 2021_OTSKP |  | 2
PP
VV |  |  |  | viz textová a výkresová část projektové dokumentace
TS |  |  |  | Technická specifikace položky odpovídá příslušné cenové soustavě
P | 50 | 747213 |  | CELKOVÁ PROHLÍDKA, ZKOUŠENÍ, MĚŘENÍ A VYHOTOVENÍ VÝCHOZÍ REVIZNÍ ZPRÁVY, PRO OBJEM IN PŘES 500 DO 1000 TIS. KČ | KUS | 1 | 0 |  |  |  | 0 |  | 2021_OTSKP |  | 2
PP
VV |  |  |  | viz textová a výkresová část projektové dokumentace
TS |  |  |  | Technická specifikace položky odpovídá příslušné cenové soustavě
P | 51 | 747214 |  | CELKOVÁ PROHLÍDKA, ZKOUŠENÍ, MĚŘENÍ A VYHOTOVENÍ VÝCHOZÍ REVIZNÍ ZPRÁVY, PRO OBJEM IN - PŘÍPLATEK ZA KAŽDÝCH DALŠÍCH I ZAPOČATÝCH 500 TIS. KČ | KUS | 43 | 0 |  |  |  | 0 |  | 2021_OTSKP |  | 2
PP
VV |  |  |  | viz textová a výkresová část projektové dokumentace
TS |  |  |  | Technická specifikace položky odpovídá příslušné cenové soustavě
P | 52 | 747301 |  | PROVEDENÍ PROHLÍDKY A ZKOUŠKY PRÁVNICKOU OSOBOU, VYDÁNÍ PRŮKAZU ZPŮSOBILOSTI | KUS | 12 | 0 |  |  |  | 0 |  | 2021_OTSKP |  | 2
PP
VV |  |  |  | viz textová a výkresová část projektové dokumentace
TS |  |  |  | Technická specifikace položky odpovídá příslušné cenové soustavě
P | 53 | 747701 |  | DOKONČOVACÍ MONTÁŽNÍ PRÁCE NA ELEKTRICKÉM ZAŘÍZENÍ | HOD | 48 | 0 |  |  |  | 0 |  | 2021_OTSKP |  | 2
PP
VV |  |  |  | viz textová a výkresová část projektové dokumentace
TS |  |  |  | Technická specifikace položky odpovídá příslušné cenové soustavě
P | 54 | 747703 |  | ZKUŠEBNÍ PROVOZ | HOD | 168 | 0 |  |  |  | 0 |  | 2021_OTSKP |  | 2
PP
VV |  |  |  | viz textová a výkresová část projektové dokumentace
TS |  |  |  | Technická specifikace položky odpovídá příslušné cenové soustavě
P | 55 | 747704 |  | ZAŠKOLENÍ OBSLUHY | HOD | 16 | 0 |  |  |  | 0 |  | 2021_OTSKP |  | 2
PP
VV |  |  |  | viz textová a výkresová část projektové dokumentace
TS |  |  |  | Technická specifikace položky odpovídá příslušné cenové soustavě
P | 56 | 747705 |  | MANIPULACE NA ZAŘÍZENÍCH PROVÁDĚNÉ PROVOZOVATELEM | HOD | 24 | 0 |  |  |  | 0 |  | 2021_OTSKP |  | 2
PP
VV |  |  |  | viz textová a výkresová část projektové dokumentace
TS |  |  |  | Technická specifikace položky odpovídá příslušné cenové soustavě
P | 57 | 747706 |  | ZJIŠŤOVÁNÍ STÁVAJÍCÍHO STAVU ROZVODŮ NN | HOD | 48 | 0 |  |  |  | 0 |  | 2021_OTSKP |  | 2
PP
VV |  |  |  | viz textová a výkresová část projektové dokumentace
TS |  |  |  | Technická specifikace položky odpovídá příslušné cenové soustavě
P | 58 | 748151 |  | BEZPEČNOSTNÍ TABULKA | KUS | 8 | 0 |  |  |  | 0 |  | 2021_OTSKP |  | 2
PP
VV |  |  |  | viz textová a výkresová část projektové dokumentace
TS |  |  |  | Technická specifikace položky odpovídá příslušné cenové soustavě
P | 59 | 74F323 |  | PROTOKOL UTZ | KUS | 6 | 0 |  |  |  | 0 |  | 2021_OTSKP |  | 2
PP
VV |  |  |  | viz textová a výkresová část projektové dokumentace
TS |  |  |  | Technická specifikace položky odpovídá příslušné cenové soustavě
P | 60 | 75J131 |  | NOSNÁ LIŠTA DIN | M | 4 | 0 |  |  |  | 0 |  | 2021_OTSKP |  | 2
PP
VV |  |  |  | viz textová a výkresová část projektové dokumentace
TS |  |  |  | Technická specifikace položky odpovídá příslušné cenové soustavě
P | 61 | 75J13X |  | NOSNÁ LIŠTA DIN - MONTÁŽ | M | 4 | 0 |  |  |  | 0 |  | 2021_OTSKP |  | 2
PP
VV |  |  |  | viz textová a výkresová část projektové dokumentace
TS |  |  |  | Technická specifikace položky odpovídá příslušné cenové soustavě
P | 62 | 75J212 |  | KABEL SDĚLOVACÍ PRO VNITŘNÍ POUŽITÍ DO 10 PÁRŮ PRŮMĚRU 0,5 MM | KMPÁR | 0.355 | 0 |  |  |  | 0 |  | 2021_OTSKP |  | 2
PP
VV |  |  |  | viz textová a výkresová část projektové dokumentace
TS |  |  |  | Technická specifikace položky odpovídá příslušné cenové soustavě
P | 63 | 75J23X |  | KABEL SDĚLOVACÍ, MONTÁŽ A UPEVNĚNÍ | M | 2766 | 0 |  |  |  | 0 |  | 2021_OTSKP |  | 2
PP
VV |  |  |  | viz textová a výkresová část projektové dokumentace
TS |  |  |  | Technická specifikace položky odpovídá příslušné cenové soustavě
P | 64 | 75J321 |  | KABEL SDĚLOVACÍ PRO STRUKTUROVANOU KABELÁŽ FTP/STP | KMPÁR | 0.3 | 0 |  |  |  | 0 |  | 2021_OTSKP |  | 2
PP
VV |  |  |  | viz textová a výkresová část projektové dokumentace
TS |  |  |  | Technická specifikace položky odpovídá příslušné cenové soustavě
P | 65 | 75J32X |  | KABEL SDĚLOVACÍ PRO STRUKTUROVANOU KABELÁŽ FTP/STP - MONTÁŽ | KMPÁR | 8.24 | 0 |  |  |  | 0 |  | 2021_OTSKP |  | 2
PP
VV |  |  |  | viz textová a výkresová část projektové dokumentace
TS |  |  |  | Technická specifikace položky odpovídá příslušné cenové soustavě
P | 66 | 75JA51 |  | ROZVADĚČ STRUKT. KABELÁŽE, ORGANIZAR-DODÁVKA | KUS | 7 | 0 |  |  |  | 0 |  | 2021_OTSKP |  | 2
PP
VV |  |  |  | viz textová a výkresová část projektové dokumentace
TS |  |  |  | Technická specifikace položky odpovídá příslušné cenové soustavě
P | 67 | 75JA55 |  | ROZVADĚČ STRUKT. KABELÁŽE, PATCHPANEL, ZÁSUVKA RJ45, DODÁVKA, MONTÁŽ, UKONČ. KABELU | KUS | 75 | 0 |  |  |  | 0 |  | 2021_OTSKP |  | 2
PP
VV |  |  |  | viz textová a výkresová část projektové dokumentace
TS |  |  |  | Technická specifikace položky odpovídá příslušné cenové soustavě
P | 68 | 75JA5X |  | ROZVADĚČ STRUKT. KABELÁŽE, MONTÁŽ ORGANIZARU, PATCHPANELU | KUS | 14 | 0 |  |  |  | 0 |  | 2021_OTSKP |  | 2
PP
VV |  |  |  | viz textová a výkresová část projektové dokumentace
TS |  |  |  | Technická specifikace položky odpovídá příslušné cenové soustavě
P | 69 | 75K221 |  | NAPÁJECÍ ZDROJ 24 V DC DO 5 A | KUS | 1 | 0 |  |  |  | 0 |  | 2021_OTSKP |  | 2
PP
VV |  |  |  | viz textová a výkresová část projektové dokumentace
TS |  |  |  | Technická specifikace položky odpovídá příslušné cenové soustavě
P | 70 | 75K22X |  | NAPÁJECÍ ZDROJ 24 V DC - MONTÁŽ | KUS | 1 | 0 |  |  |  | 0 |  | 2021_OTSKP |  | 2
PP
VV |  |  |  | viz textová a výkresová část projektové dokumentace
TS |  |  |  | Technická specifikace položky odpovídá příslušné cenové soustavě
P | 71 | 75K422 |  | MĚNIČ NAPĚTÍ 48 V DC/12, 24, 60 V DC DO 500 VA | KUS | 12 | 0 |  |  |  | 0 |  | 2021_OTSKP |  | 2
PP
VV |  |  |  | viz textová a výkresová část projektové dokumentace
TS |  |  |  | Technická specifikace položky odpovídá příslušné cenové soustavě
P | 72 | 75K42X |  | MĚNIČ NAPĚTÍ 48 V DC/12, 24, 60 V DC - MONTÁŽ | KUS | 12 | 0 |  |  |  | 0 |  | 2021_OTSKP |  | 2
PP
VV |  |  |  | viz textová a výkresová část projektové dokumentace
TS |  |  |  | Technická specifikace položky odpovídá příslušné cenové soustavě
P | 73 | 75K511 |  | BATERIOVÉ VEDENÍ O PRŮŘEZU DO 16 MM2 - DODÁVKA | M | 2 | 0 |  |  |  | 0 |  | 2021_OTSKP |  | 2
PP
VV |  |  |  | viz textová a výkresová část projektové dokumentace
TS |  |  |  | Technická specifikace položky odpovídá příslušné cenové soustavě
P | 74 | 75K51X |  | BATERIOVÉ VEDENÍ O PRŮŘEZU DO 16 MM2 - MONTÁŽ | M | 2 | 0 |  |  |  | 0 |  | 2021_OTSKP |  | 2
PP
VV |  |  |  | viz textová a výkresová část projektové dokumentace
TS |  |  |  | Technická specifikace položky odpovídá příslušné cenové soustavě
P | 75 | 75K611 |  | AKUMULÁTOROVÁ BATERIE DO 100 VAH - DODÁVKA | KUS | 1 | 0 |  |  |  | 0 |  | 2021_OTSKP |  | 2
PP
VV |  |  |  | viz textová a výkresová část projektové dokumentace
TS |  |  |  | Technická specifikace položky odpovídá příslušné cenové soustavě
P | 76 | 75K61X |  | AKUMULÁTOROVÁ BATERIE DO 100 VAH - MONTÁŽ | KUS | 1 | 0 |  |  |  | 0 |  | 2021_OTSKP |  | 2
PP
VV |  |  |  | viz textová a výkresová část projektové dokumentace
TS |  |  |  | Technická specifikace položky odpovídá příslušné cenové soustavě
P | 77 | 75O571 |  | EZS, MAGNETICKÝ KONTAKT PLASTOVÝ - LEHKÉ PROVEDENÍ | KUS | 6 | 0 |  |  |  | 0 |  | 2021_OTSKP |  | 2
PP
VV |  |  |  | viz textová a výkresová část projektové dokumentace
TS |  |  |  | Technická specifikace položky odpovídá příslušné cenové soustavě
P | 78 | 75O911 |  | DDTS ŽDC, INTEGRAČNÍ KONCENTRÁTOR | KUS | 1 | 0 |  |  |  | 0 |  | 2021_OTSKP |  | 2
PP
VV |  |  |  | viz textová a výkresová část projektové dokumentace
TS |  |  |  | Technická specifikace položky odpovídá příslušné cenové soustavě
P | 79 | 75O912 |  | DDTS ŽDC, ŘÍDICÍ STANICE PLC DO 24XDI / 24XDO / 12XAI | KUS | 7 | 0 |  |  |  | 0 |  | 2021_OTSKP |  | 2
PP
VV |  |  |  | viz textová a výkresová část projektové dokumentace
TS |  |  |  | Technická specifikace položky odpovídá příslušné cenové soustavě
P | 80 | 75O913 |  | DDTS ŽDC, ŘÍDICÍ STANICE PLC DO 48XDI / 48XDO / 24XAI | KUS | 2 | 0 |  |  |  | 0 |  | 2021_OTSKP |  | 2
PP
VV |  |  |  | viz textová a výkresová část projektové dokumentace
TS |  |  |  | Technická specifikace položky odpovídá příslušné cenové soustavě
P | 81 | 75O914 |  | DDTS ŽDC, ŘÍDICÍ STANICE PLC DO 96XDI / 96XDO / 48XAI | KUS | 11 | 0 |  |  |  | 0 |  | 2021_OTSKP |  | 2
PP
VV |  |  |  | viz textová a výkresová část projektové dokumentace
TS |  |  |  | Technická specifikace položky odpovídá příslušné cenové soustavě
P | 82 | 75O915 |  | DDTS ŽDC, PŘEVODNÍK M-BUS/ ETHERNET | KUS | 13 | 0 |  |  |  | 0 |  | 2021_OTSKP |  | 2
PP
VV |  |  |  | viz textová a výkresová část projektové dokumentace
TS |  |  |  | Technická specifikace položky odpovídá příslušné cenové soustavě
P | 83 | 75O916 |  | DDTS ŽDC, MODUL VYHODNOCENÍ VÝPADKU NAPĚTÍ | KUS | 12 | 0 |  |  |  | 0 |  | 2021_OTSKP |  | 2
PP
VV |  |  |  | viz textová a výkresová část projektové dokumentace
TS |  |  |  | Technická specifikace položky odpovídá příslušné cenové soustavě
P | 84 | 75O918 |  | DDTS ŽDC, SNÍMAČ TEPLOTY A VLHKOSTI | KUS | 35 | 0 |  |  |  | 0 |  | 2021_OTSKP |  | 2
PP
VV |  |  |  | viz textová a výkresová část projektové dokumentace
TS |  |  |  | Technická specifikace položky odpovídá příslušné cenové soustavě
P | 85 | 75O91A |  | DDTS ŽDC, KOMUNIKAČNÍ PŘEVODNÍK | KUS | 13 | 0 |  |  |  | 0 |  | 2021_OTSKP |  | 2
PP
VV |  |  |  | viz textová a výkresová část projektové dokumentace
TS |  |  |  | Technická specifikace položky odpovídá příslušné cenové soustavě
P | 86 | 75O924 |  | DDTS ŽDC, SW DOPLNĚNÍ TES | KUS | 8 | 0 |  |  |  | 0 |  | 2021_OTSKP |  | 2
PP
VV |  |  |  | viz textová a výkresová část projektové dokumentace
TS |  |  |  | Technická specifikace položky odpovídá příslušné cenové soustavě
P | 87 | 75O931 |  | DDTS ŽDC, SW DOPLNĚNÍ APLIKACE KLIENTA O TLS | KUS | 2 | 0 |  |  |  | 0 |  | 2021_OTSKP |  | 2
PP
VV |  |  |  | viz textová a výkresová část projektové dokumentace
TS |  |  |  | Technická specifikace položky odpovídá příslušné cenové soustavě
P | 88 | 75O932 |  | DDTS ŽDC, KLIENTSKÉ PRACOVIŠTĚ STACIONÁRNÍ | KUS | 5 | 0 |  |  |  | 0 |  | 2021_OTSKP |  | 2
PP
VV |  |  |  | viz textová a výkresová část projektové dokumentace
TS |  |  |  | Technická specifikace položky odpovídá příslušné cenové soustavě
P | 89 | 75O933 |  | DDTS ŽDC, SW PRO STACIONÁRNÍHO KLIENTA | KUS | 5 | 0 |  |  |  | 0 |  | 2021_OTSKP |  | 2
PP
VV |  |  |  | viz textová a výkresová část projektové dokumentace
TS |  |  |  | Technická specifikace položky odpovídá příslušné cenové soustavě
P | 90 | 75O934 |  | DDTS ŽDC, SW DOPLNĚNÍ STACIONÁRNÍHO KLIENTA | KUS | 11 | 0 |  |  |  | 0 |  | 2021_OTSKP |  | 2
PP
VV |  |  |  | viz textová a výkresová část projektové dokumentace
TS |  |  |  | Technická specifikace položky odpovídá příslušné cenové soustavě
P | 91 | 75O937 |  | DDTS ŽDC, SW DOPLNĚNÍ KLIENTA V DTTZ | KUS | 15 | 0 |  |  |  | 0 |  | 2021_OTSKP |  | 2
PP
VV |  |  |  | viz textová a výkresová část projektové dokumentace
TS |  |  |  | Technická specifikace položky odpovídá příslušné cenové soustavě
P | 92 | 75O938 |  | DDTS ŽDC, KLIENTSKÉ PRACOVIŠTĚ TENKÝ KLIENT | KUS | 6 | 0 |  |  |  | 0 |  | 2021_OTSKP |  | 2
PP
VV |  |  |  | viz textová a výkresová část projektové dokumentace
TS |  |  |  | Technická specifikace položky odpovídá příslušné cenové soustavě
P | 93 | 75O939 |  | DDTS ŽDC, SW DOPLNĚNÍ TENKÉHO KLIENTA | KUS | 5 | 0 |  |  |  | 0 |  | 2021_OTSKP |  | 2
PP
VV |  |  |  | viz textová a výkresová část projektové dokumentace
TS |  |  |  | Technická specifikace položky odpovídá příslušné cenové soustavě
P | 94 | 75O93A |  | DDTS ŽDC, KLIENTSKÉ PRACOVIŠTĚ MOBILNÍ | KUS | 2 | 0 |  |  |  | 0 |  | 2021_OTSKP |  | 2
PP
VV |  |  |  | viz textová a výkresová část projektové dokumentace
TS |  |  |  | Technická specifikace položky odpovídá příslušné cenové soustavě
P | 95 | 75O93B |  | DDTS ŽDC, SW PRO MOBILNÍHO KLIENTA | KUS | 2 | 0 |  |  |  | 0 |  | 2021_OTSKP |  | 2
PP
VV |  |  |  | viz textová a výkresová část projektové dokumentace
TS |  |  |  | Technická specifikace položky odpovídá příslušné cenové soustavě
P | 96 | 75O93C |  | DDTS ŽDC, SW DOPLNĚNÍ MOBILNÍHO KLIENTA | KUS | 2 | 0 |  |  |  | 0 |  | 2021_OTSKP |  | 2
PP
VV |  |  |  | viz textová a výkresová část projektové dokumentace
TS |  |  |  | Technická specifikace položky odpovídá příslušné cenové soustavě
P | 97 | 75O941 |  | DDTS ŽDC, INTEGRACE EOV | KUS | 4 | 0 |  |  |  | 0 |  | 2021_OTSKP |  | 2
PP
VV |  |  |  | viz textová a výkresová část projektové dokumentace
TS |  |  |  | Technická specifikace položky odpovídá příslušné cenové soustavě
P | 98 | 75O942 |  | DDTS ŽDC, INTEGRACE OSV | KUS | 4 | 0 |  |  |  | 0 |  | 2021_OTSKP |  | 2
PP
VV |  |  |  | viz textová a výkresová část projektové dokumentace
TS |  |  |  | Technická specifikace položky odpovídá příslušné cenové soustavě
P | 99 | 75O943 |  | DDTS ŽDC, INTEGRACE EZS | KUS | 3 | 0 |  |  |  | 0 |  | 2021_OTSKP |  | 2
PP
VV |  |  |  | viz textová a výkresová část projektové dokumentace
TS |  |  |  | Technická specifikace položky odpovídá příslušné cenové soustavě
P | 100 | 75O946 |  | DDTS ŽDC, INTEGRACE RDD | KUS | 13 | 0 |  |  |  | 0 |  | 2021_OTSKP |  | 2
PP
VV |  |  |  | viz textová a výkresová část projektové dokumentace
TS |  |  |  | Technická specifikace položky odpovídá příslušné cenové soustavě
P | 101 | 75O947 |  | DDTS ŽDC, INTEGRACE OSE | KUS | 28 | 0 |  |  |  | 0 |  | 2021_OTSKP |  | 2
PP
VV |  |  |  | viz textová a výkresová část projektové dokumentace
TS |  |  |  | Technická specifikace položky odpovídá příslušné cenové soustavě
P | 102 | 75O948 |  | DDTS ŽDC, INTEGRACE ROZ | KUS | 8 | 0 |  |  |  | 0 |  | 2021_OTSKP |  | 2
PP
VV |  |  |  | viz textová a výkresová část projektové dokumentace
TS |  |  |  | Technická specifikace položky odpovídá příslušné cenové soustavě
P | 103 | 75O949 |  | DDTS ŽDC, INTEGRACE ZPDP | KUS | 2 | 0 |  |  |  | 0 |  | 2021_OTSKP |  | 2
PP
VV |  |  |  | viz textová a výkresová část projektové dokumentace
TS |  |  |  | Technická specifikace položky odpovídá příslušné cenové soustavě
P | 104 | 75O94B |  | DDTS ŽDC, INTEGRACE AKTIVNÍHO PRVKU PŘENOSOVÉHO SYSTÉMU LTDS | KUS | 30 | 0 |  |  |  | 0 |  | 2021_OTSKP |  | 2
PP
VV |  |  |  | viz textová a výkresová část projektové dokumentace
TS |  |  |  | Technická specifikace položky odpovídá příslušné cenové soustavě
P | 105 | 75O94E |  | DDTS ŽDC, INTEGRACE NAPÁJECÍHO ZDROJE | KUS | 33 | 0 |  |  |  | 0 |  | 2021_OTSKP |  | 2
PP
VV |  |  |  | viz textová a výkresová část projektové dokumentace
TS |  |  |  | Technická specifikace položky odpovídá příslušné cenové soustavě
P | 106 | 75O94F |  | DDTS ŽDC, INTEGRACE VYT | KUS | 8 | 0 |  |  |  | 0 |  | 2021_OTSKP |  | 2
PP
VV |  |  |  | viz textová a výkresová část projektové dokumentace
TS |  |  |  | Technická specifikace položky odpovídá příslušné cenové soustavě
P | 107 | 75O94G |  | DDTS ŽDC, INTEGRACE ESK | KUS | 8 | 0 |  |  |  | 0 |  | 2021_OTSKP |  | 2
PP
VV |  |  |  | viz textová a výkresová část projektové dokumentace
TS |  |  |  | Technická specifikace položky odpovídá příslušné cenové soustavě
P | 108 | 75O94H |  | DDTS ŽDC, INTEGRACE VZT | KUS | 17 | 0 |  |  |  | 0 |  | 2021_OTSKP |  | 2
PP
VV |  |  |  | viz textová a výkresová část projektové dokumentace
TS |  |  |  | Technická specifikace položky odpovídá příslušné cenové soustavě
P | 109 | 75O94I |  | DDTS ŽDC, INTEGRACE EE | KUS | 70 | 0 |  |  |  | 0 |  | 2021_OTSKP |  | 2
PP
VV |  |  |  | viz textová a výkresová část projektové dokumentace
TS |  |  |  | Technická specifikace položky odpovídá příslušné cenové soustavě
P | 110 | 75O94J |  | DDTS ŽDC, INTEGRACE JINÉHO TLS | KUS | 10 | 0 |  |  |  | 0 |  | 2021_OTSKP |  | 2
PP
VV |  |  |  | viz textová a výkresová část projektové dokumentace
TS |  |  |  | Technická specifikace položky odpovídá příslušné cenové soustavě
P | 111 | 75O94K |  | DDTS ŽDC, PARAMETRIZACE EZS | KUS | 3 | 0 |  |  |  | 0 |  | 2021_OTSKP |  | 2
PP
VV |  |  |  | viz textová a výkresová část projektové dokumentace
TS |  |  |  | Technická specifikace položky odpovídá příslušné cenové soustavě
P | 112 | 75O951 |  | DDTS ŽDC, PŘIPOJENÍ INK DO INS | KUS | 2 | 0 |  |  |  | 0 |  | 2021_OTSKP |  | 2
PP
VV |  |  |  | viz textová a výkresová část projektové dokumentace
TS |  |  |  | Technická specifikace položky odpovídá příslušné cenové soustavě
P | 113 | 75O952 |  | DDTS ŽDC, PARAMETRIZACE A NAPLNĚNÍ DATOVÝCH STRUKTUR | KUS | 2 | 0 |  |  |  | 0 |  | 2021_OTSKP |  | 2
PP
VV |  |  |  | viz textová a výkresová část projektové dokumentace
TS |  |  |  | Technická specifikace položky odpovídá příslušné cenové soustavě
P | 114 | 75O953 |  | DDTS ŽDC, ODZKOUŠENÍ PROGRAMOVÉHO VYBAVENÍ | KUS | 2 | 0 |  |  |  | 0 |  | 2021_OTSKP |  | 2
PP
VV |  |  |  | viz textová a výkresová část projektové dokumentace
TS |  |  |  | Technická specifikace položky odpovídá příslušné cenové soustavě
P | 115 | 75O954 |  | DDTS ŽDC, SYSTÉMOVÁ A DATOVÁ ANALÝZA TECHNOLOGICKÉHO MODELU | KUS | 2 | 0 |  |  |  | 0 |  | 2021_OTSKP |  | 2
PP
VV |  |  |  | viz textová a výkresová část projektové dokumentace
TS |  |  |  | Technická specifikace položky odpovídá příslušné cenové soustavě
P | 116 | 75O955 |  | DDTS ŽDC, ÚPRAVA A ODZKOUŠENÍ PROGRAMOVÝCH PROSTŘEDKŮ | KUS | 2 | 0 |  |  |  | 0 |  | 2021_OTSKP |  | 2
PP
VV |  |  |  | viz textová a výkresová část projektové dokumentace
TS |  |  |  | Technická specifikace položky odpovídá příslušné cenové soustavě
P | 117 | 75O956 |  | DDTS ŽDC, KONFIGURACE PŘENOSŮ DAT JEDNOTLIVÝCH TLS | KUS | 487 | 0 |  |  |  | 0 |  | 2021_OTSKP |  | 2
PP
VV |  |  |  | viz textová a výkresová část projektové dokumentace
TS |  |  |  | Technická specifikace položky odpovídá příslušné cenové soustavě
P | 118 | 75O959 |  | DDTS ŽDC, ZÁVĚREČNÁ ZKOUŠKA | HOD | 168 | 0 |  |  |  | 0 |  | 2021_OTSKP |  | 2
PP
VV |  |  |  | viz textová a výkresová část projektové dokumentace
TS |  |  |  | Technická specifikace položky odpovídá příslušné cenové soustavě
P | 119 | R741311 |  | ZÁSUVKA INSTALAČNÍ JEDNODUCHÁ, MONTÁŽ NA DIN LIŠTU | KUS | 6 | 0 |  |  |  | 0 |  | [bez vazby na CS] |  | 2
PP
VV |  |  |  | viz textová a výkresová část projektové dokumentace
TS |  |  |  | viz textová a výkresová část projektové dokumentace "1. Položka obsahuje: – kompletní přístroj vč. příslušenství 2. Položka neobsahuje: X 3. Způsob měření: Udává se počet kusů kompletní konstrukce nebo práce."
P | 120 | R75B717 |  | PŘEPĚŤOVÁ OCHRANA DATOVÉHO KABELU | KUS | 75 | 0 |  |  |  | 0 |  | [bez vazby na CS] |  | 2
PP
VV |  |  |  | viz textová a výkresová část projektové dokumentace
TS |  |  |  | 1. Položka obsahuje: – veškeré příslušentsví – kompletní montáž 2. Položka neobsahuje: X 3. Způsob měření: Udává se počet kusů kompletní konstrukce nebo práce.
P | 121 | R75J212 |  | KABEL SDĚLOVACÍ PRO VNITŘNÍ POUŽITÍ DO 10 PÁRŮ PRŮMĚRU 0,5 MM BEZHALOGENOVÝ OHEŇ RETARDUJÍCÍ | KMPÁR | 13.63 | 0 |  |  |  | 0 |  | [bez vazby na CS] |  | 2
PP
VV |  |  |  | viz textová a výkresová část projektové dokumentace
TS |  |  |  | 1. Položka obsahuje: – dodávku specifikované kabelizace včetně potřebného drobného montážního materiálu – dopravu a skladování 2. Položka neobsahuje: X 3. Způsob měření: Dodávka specifikované kabelizace se měří v délce udané v kmpárech.
P | 122 | R75J232 |  | KABEL SDĚLOVACÍ PRO VNITŘNÍ POUŽITÍ PŘES 20 PÁRŮ PRŮMĚRU 0,5 MM BEZHALOGENOVÝ OHEŇ RETARDUJÍCÍ | KMPÁR | 1 | 0 |  |  |  | 0 |  | [bez vazby na CS] |  | 2
PP
VV |  |  |  | viz textová a výkresová část projektové dokumentace
TS |  |  |  | 1. Položka obsahuje: – dodávku specifikované kabelizace včetně potřebného drobného montážního materiálu – dopravu a skladování 2. Položka neobsahuje: X 3. Způsob měření: Dodávka specifikované kabelizace se měří v délce udané v kmpárech.
P | 123 | R75J321 |  | KABEL SDĚLOVACÍ PRO STRUKTUROVANOU KABELÁŽ FTP/STP - BEZHALOGENOVÝ OHEŇ RETARDUJÍCÍ | KMPÁR | 7.94 | 0 |  |  |  | 0 |  | [bez vazby na CS] |  | 2
PP
VV |  |  |  | viz textová a výkresová část projektové dokumentace
TS |  |  |  | 1. Položka obsahuje: – dodávku specifikované kabelizace včetně potřebného drobného montážního materiálu – dopravu a skladování 2. Položka neobsahuje: X 3. Způsob měření: Dodávka specifikované kabelizace se měří v délce udané v kmpárech.
P | 124 | R75JA5 |  | METALICKÝ PATCHCORD - MONTÁŽ | KUS | 180 | 0 |  |  |  | 0 |  | [bez vazby na CS] |  | 2
PP
VV |  |  |  | viz textová a výkresová část projektové dokumentace
TS |  |  |  | 1. Položka obsahuje: – montáž specifikovaného bloku/zařízení včetně potřebného drobného montážního materiálu – dodávku souvisejícího příslušenství pro specifikovaný blok/zařízení – dopravu a skladování 2. Položka neobsahuje: X 3. Způsob měření: Udává se počet kusů kompletní konstrukce nebo práce.
P | 125 | R75JA53 |  | ROZVADĚČ STRUKT. KABELÁŽE, PATCHPANEL, DO 24 ZÁSUVEK S INTEGROVANOU PŘEPĚŤOVOU OCHRANOU, DODÁVKA | KUS | 7 | 0 |  |  |  | 0 |  | [bez vazby na CS] |  | 2
PP
VV |  |  |  | viz textová a výkresová část projektové dokumentace
TS |  |  |  | 1. Položka obsahuje: – dodávku specifikovaného bloku/zařízení včetně potřebného drobného montážního materiálu – dodávku souvisejícího příslušenství pro specifikovaný blok/zařízení – dopravu a skladování – kompletní montáž (oživení, konfigurace, nastavení a uvedení do provozu) specifikovaného bloku/zařízení a souvisejícího příslušenství včetně drobného montážního materiálu – veškeré potřebné mechanizmy, včetně obsluhy, náklady na mzdy a přibližné (průměrné) náklady na pořízení potřebných materiálů včetně všech ostatních vedlejších nákladů 2. Položka neobsahuje: X 3. Způsob měření: Udává se počet kusů kompletní konstrukce nebo práce.
P | 126 | R75JA61 |  | METALICKÝ PATCHCORD | KUS | 180 | 0 |  |  |  | 0 |  | [bez vazby na CS] |  | 2
PP
VV |  |  |  | viz textová a výkresová část projektové dokumentace
TS |  |  |  | 1. Položka obsahuje: – dodávku specifikovaného bloku/zařízení včetně potřebného drobného montážního materiálu – dodávku souvisejícího příslušenství pro specifikovaný blok/zařízení – dopravu a skladování 2. Položka neobsahuje: X 3. Způsob měření: Udává se počet kusů kompletní konstrukce nebo práce.
P | 127 | R75K415 |  | MĚNIČ NAPĚTÍ NEBO ZDROJ - DOPLNĚNÍ SNMP DOHLEDU | KUS | 13 | 0 |  |  |  | 0 |  | [bez vazby na CS] |  | 2
PP
VV |  |  |  | viz textová a výkresová část projektové dokumentace
TS |  |  |  | 1. Položka obsahuje: – dodávku specifikovaného bloku/zařízení včetně potřebného drobného montážního materiálu – dodávku souvisejícího příslušenství pro specifikovaný blok/zařízení – dopravu a skladování – kompletní montáž (oživení, konfigurace, nastavení a uvedení do provozu) specifikovaného bloku/zařízení a souvisejícího příslušenství včetně drobného montážního materiálu – veškeré potřebné mechanizmy, včetně obsluhy, náklady na mzdy a přibližné (průměrné) náklady na pořízení potřebných materiálů včetně všech ostatních vedlejších nákladů 2. Položka neobsahuje: X 3. Způsob měření: Udává se počet kusů kompletní konstrukce nebo práce.
P | 128 | R75O918 |  | DDTS ŽDC, SNÍMAČ ZAPLAVENÍ | KUS | 7 | 0 |  |  |  | 0 |  | [bez vazby na CS] |  | 2
PP
VV |  |  |  | viz textová a výkresová část projektové dokumentace
TS |  |  |  | 1. Položka obsahuje: - snímač hladiny zaplavení s kontaktem - příslušenství - dodávku včetně kompletní montáže - veškeré potřebné mechanizmy, včetně obsluhy, náklady na mzdy a přibližné (průměrné) náklady na pořízení potřebných materiálů - dopravu a skladování 2. Položka neobsahuje: X 3. Způsob měření: Udává se počet kusů kompletní konstrukce nebo práce.
P | 129 | R75O919 |  | ZHOTOVENÍ SERVISNÍ DATOVÉ ZÁSUVKY | KUS | 12 | 0 |  |  |  | 0 |  | [bez vazby na CS] |  | 2
PP
VV |  |  |  | viz textová a výkresová část projektové dokumentace
TS |  |  |  | 1. Položka obsahuje: – veškeré konfigurační práce – kompletní montáž 2. Položka neobsahuje: X 3. Způsob měření: Udává se počet kusů kompletní konstrukce nebo práce.
P | 130 | R75O923 |  | DDTS ŽDC, SW DOPLNĚNÍ INS | KUS | 974 | 0 |  |  |  | 0 |  | [bez vazby na CS] |  | 2
PP
VV |  |  |  | viz textová a výkresová část projektové dokumentace
TS |  |  |  | 1. Položka obsahuje: - kompletní doplnění SW InS o jeden nový TLS - doplnění aplikačního a programového vybavení integračního serveru InS - doplnění dispečerské klientské aplikaci pro dohled TLS - náklady na mzdy - programátorské práce 2. Položka neobsahuje: X 3. Způsob měření: Udává se počet kusů integrovaných TLS .
P | 131 | R75O94A |  | DDTS ŽDC, INTEGRACE KAM | KUS | 106 | 0 |  |  |  | 0 |  | [bez vazby na CS] |  | 2
PP
VV |  |  |  | viz textová a výkresová část projektové dokumentace
TS |  |  |  | 1. Položka obsahuje: - SW integraci kamerového systému (kamery, kamerové skříně se switchem a zdrojem, úložiště) v žst./zast do integračního koncentrátoru DDTS ŽDC - licence s potřebnými protokoly MODBUS, DBNet, S-Net, IEC 60870-5-104 atd. - parametrizaci a naplnění datových, technologických, telemetrických a řídicích struktur DDTS ŽDC - náklady na mzdy - programátorské práce včetně potřebného vybavení 2. Položka neobsahuje: X 3. Způsob měření: Udává se počet kusů kompletní konstrukce nebo práce.
P | 132 | R75O94D |  | DDTS ŽDC, INTEGRACE ISC | KUS | 82 | 0 |  |  |  | 0 |  | [bez vazby na CS] |  | 2
PP
VV |  |  |  | viz textová a výkresová část projektové dokumentace
TS |  |  |  | 1. Položka obsahuje: - SW integraci informačního systému pro cestující v žst./zast. do integračního koncentrátoru DDTS ŽDC ŽDC - licence s potřebnými protokoly MODBUS, DBNet, S-Net, IEC 60870-5-104 atd. - parametrizaci a naplnění datových, technologických, telemetrických a řídicích struktur DDTS ŽDC ŽDC - náklady na mzdy - programátorské práce včetně potřebného vybavení 2. Položka neobsahuje: X 3. Způsob měření: Udává se počet kusů kompletní konstrukce nebo práce.
P | 133 | R75O94J | 1 | DDTS ŽDC, INTEGRACE KOMUNIKÁTORU/INTERKOMU | KUS | 16 | 0 |  |  |  | 0 |  | [bez vazby na CS] |  | 2
PP
VV |  |  |  | viz textová a výkresová část projektové dokumentace
TS |  |  |  | 1. Položka obsahuje: - SW integraci interkomu nebo komunikátoru opatřeného dohledem přes datovou síť - licence s potřebnými protokoly MODBUS, DBNet, S-Net, IEC 60870-5-104 atd. - parametrizaci a naplnění datových, technologických, telemetrických a řídicích struktur DDTS ŽDC - náklady na mzdy - programátorské práce včetně potřebného vybavení 2. Položka neobsahuje: X 3. Způsob měření: Udává se počet kusů kompletní konstrukce nebo práce.
P | 134 | R75O94J | 2 | DDTS ŽDC, INTEGRACE ROZVADĚČE MaR | KUS | 4 | 0 |  |  |  | 0 |  | [bez vazby na CS] |  | 2
PP
VV |  |  |  | viz textová a výkresová část projektové dokumentace
TS |  |  |  | 1. Položka obsahuje: - SW integraci rozvaděče MaR - licence s potřebnými protokoly MODBUS, DBNet, S-Net, IEC 60870-5-104 atd. - parametrizaci a naplnění datových, technologických, telemetrických a řídicích struktur DDTS ŽDC - náklady na mzdy - programátorské práce včetně potřebného vybavení 2. Položka neobsahuje: X 3. Způsob měření: Udává se počet kusů kompletní konstrukce nebo práce.
P | 135 | R75O94J | 3 | DDTS ŽDC, INTEGRACE ČIDLA TEPLOTY A VLHKOSTI | KUS | 35 | 0 |  |  |  | 0 |  | [bez vazby na CS] |  | 2
PP
VV |  |  |  | viz textová a výkresová část projektové dokumentace
TS |  |  |  | 1. Položka obsahuje: - SW integraci čidla teploty nebo vlhkosti (RS485 nebo proudový nebo napěťový kontakt) - licence s potřebnými protokoly MODBUS, DBNet, S-Net, IEC 60870-5-104 atd. - parametrizaci a naplnění datových, technologických, telemetrických a řídicích struktur DDTS ŽDC - náklady na mzdy - programátorské práce včetně potřebného vybavení 2. Položka neobsahuje: X 3. Způsob měření: Udává se počet kusů kompletní konstrukce nebo práce.
P | 136 | R75O94J | 4 | DDTS ŽDC, INTEGRACE PŘEVODNÍKU OSVĚTLENÍ DALI | KUS | 2 | 0 |  |  |  | 0 |  | [bez vazby na CS] |  | 2
PP
VV |  |  |  | viz textová a výkresová část projektové dokumentace
TS |  |  |  | 1. Položka obsahuje: - SW integraci osvětlení řízeného přes systém DALI - licence s potřebnými protokoly MODBUS, DBNet, S-Net, IEC 60870-5-104 atd. - parametrizaci a naplnění datových, technologických, telemetrických a řídicích struktur DDTS ŽDC - náklady na mzdy - programátorské práce včetně potřebného vybavení 2. Položka neobsahuje: X 3. Způsob měření: Udává se počet kusů kompletní konstrukce nebo práce.
P | 137 | R75O94J | 5 | DDTS ŽDC, INTEGRACE CBS | KUS | 4 | 0 |  |  |  | 0 |  | [bez vazby na CS] |  | 2
PP
VV |  |  |  | viz textová a výkresová část projektové dokumentace
TS |  |  |  | 1. Položka obsahuje: - SW integraci rozavděče CBS (centrálního bateriového systému) - licence s potřebnými protokoly MODBUS, DBNet, S-Net, IEC 60870-5-104 atd. - parametrizaci a naplnění datových, technologických, telemetrických a řídicích struktur DDTS ŽDC - náklady na mzdy - programátorské práce včetně potřebného vybavení 2. Položka neobsahuje: X 3. Způsob měření: Udává se počet kusů kompletní konstrukce nebo práce.
P | 138 | R75O956 |  | DDTS ŽDC, DOPLNĚNÍ, PARAMETRIZACE A KONFIGURACE SMS BRÁNY | KUS | 1 | 0 |  |  |  | 0 |  | [bez vazby na CS] |  | 2
PP
VV |  |  |  | viz textová a výkresová část projektové dokumentace
TS |  |  |  | položka zahrnuje kompletní doplnění, parametrizaci, konfiguraci SW SMS brány o nové TLS a RDD v rámci stavby na telefony udržujících zaměstnanců DDTS ŽDC dle schválených TP a aktuální platné verze směrnice TS 2/2008 - ZSE v době zhotovení DSP
P | 139 | R75O957 |  | DDTS ŽDC, INTEGRACE TLS DO INS | KUS | 974 | 0 |  |  |  | 0 |  | [bez vazby na CS] |  | 2
PP
VV |  |  |  | viz textová a výkresová část projektové dokumentace
TS |  |  |  | 1. Položka obsahuje: - SW integraci jednoho rozváděče nebo ústředny z technologického systému integrované ŽST/Zast. (EOV, OSV, EPS, EZS, ASHS, EPZ, …) do integračního serveru DDTS ŽDC. - náklady na mzdy - programátorské práce 2. Položka neobsahuje: X 3. Způsob měření: Udává se počet jednotlivých kusů integrovaných TLS do InS.
P | 140 | R75O972 |  | DDTS ŽDC, VYBAVENÍ DDTS DO DATOVÉHO ROZVADĚČE | KUS | 8 | 0 |  |  |  | 0 |  | [bez vazby na CS] |  | 2
PP
VV |  |  |  | viz textová a výkresová část projektové dokumentace
TS |  |  |  | 1. Položka obsahuje: - dodávku vybavení DDTS do připravené prázdné skříně vč. upevňovacího materiálu, veškerý podružný materiál (např. zásuvkový panel, DIN Lišty, kabelové žlaby, svorkovnice, rozjištění, pojistky 24V, kabelové propoje v rámci RDD, osvětlení...) 2. Způsob měření: Udává se počet kusů kompletní práce.
P | 141 | R75O97X |  | DDTS ŽDC, ZAŘÍZENÍ VE SKŘÍNI PRO DDTS - MONTÁŽ | KUS | 8 | 0 |  |  |  | 0 |  | [bez vazby na CS] |  | 2
PP
VV |  |  |  | viz textová a výkresová část projektové dokumentace
TS |  |  |  | 1. Položka obsahuje: - kompletní montáž (oživení, konfigurace, nastavení a uvedení do provozu) rozvaděče DDTS a souvisejícího příslušenství včetně drobného montážního materiálu - veškeré potřebné mechanizmy, včetně obsluhy, náklady na mzdy a přibližné (průměrné) náklady na pořízení potřebných materiálů 2. Položka neobsahuje: X 3. Způsob měření: Udává se počet kusů kompletní práce.
SD |  | 9 |  | OSTATNÍ PRÁCE
P | 142 | 96813 |  | VYSEKÁNÍ OTVORŮ, KAPES, RÝH V CIHELNÉM ZDIVU | M3 | 2 | 0 |  |  |  | 0 |  | 2021_OTSKP |  | 2
PP
VV |  |  |  | viz textová a výkresová část projektové dokumentace
TS |  |  |  | Technická specifikace položky odpovídá příslušné cenové soustavě
P | 143 | 96815 |  | VYSEKÁNÍ OTVORŮ, KAPES, RÝH V ŽELEZOBETONOVÉ KONSTRUKCI | M3 | 0.4 | 0 |  |  |  | 0 |  | 2021_OTSKP |  | 2
PP
VV |  |  |  | viz textová a výkresová část projektové dokumentace
TS |  |  |  | Technická specifikace položky odpovídá příslušné cenové soustavě

## PS 91-02-08
SŽDC05 |  |  |  | Soupis prací objektu | [10 empty] | 3
3
S | Stavba: | Zm09_5113720006 |  | Modernizace trati Praha-Bubny (včetně) – Praha-Výstaviště (včetně) | [6 empty] | D.2 |  | Aspe | 0,00 | 2
O | Objekt: | D.2 |  | Železniční sdělovací zařízení | [9 empty] | 15,00 | 2
Typ | Poř. číslo | Kód položky | Varianta | Název položky | MJ | Množství | Jednotková hmotnost | Celková hmotnost |  |  | Jednotková cena |  | Cenové soustavy | 21,00 | 2
Dodávka
[9 empty] | Jednotková | Celkem | Jednotková | Celkem |  |  |  | Počet položek s nulovou cenou
O1 |  | PS 91-02-08 |  | CDP Praha, vybavení dispečerského sálu
SD |  | 1 |  | Dodávky, nosný materiál, montáže
P | 1 | 747213 |  | CELKOVÁ PROHLÍDKA, ZKOUŠENÍ, MĚŘENÍ A VYHOTOVENÍ VÝCHOZÍ REVIZNÍ ZPRÁVY, PRO OBJEM IN PŘES 500 DO 1000 TIS. KČ | KUS | 2 | 0 |  |  |  | 0 |  | 2021_OTSKP |  | 2
PP
VV |  |  |  | viz textová a výkresová část projektové dokumentace
TS |  |  |  | Technická specifikace položky odpovídá příslušné cenové soustavě
P | 2 | 747214 |  | CELKOVÁ PROHLÍDKA, ZKOUŠENÍ, MĚŘENÍ A VYHOTOVENÍ VÝCHOZÍ REVIZNÍ ZPRÁVY, PRO OBJEM IN - PŘÍPLATEK ZA KAŽDÝCH DALŠÍCH I ZAPOČATÝCH 500 TIS. KČ | KUS | 2 | 0 |  |  |  | 0 |  | 2021_OTSKP |  | 2
PP
VV |  |  |  | viz textová a výkresová část projektové dokumentace
TS |  |  |  | Technická specifikace položky odpovídá příslušné cenové soustavě
P | 3 | 75J311 |  | KABEL SDĚLOVACÍ PRO STRUKTUROVANOU KABELÁŽ FTP/STP | KMPÁR | 0.2 | 0 |  |  |  | 0 |  | 2021_OTSKP |  | 2
PP
VV |  |  |  | viz textová a výkresová část projektové dokumentace
TS |  |  |  | Technická specifikace položky odpovídá příslušné cenové soustavě.
P | 4 | 75J32X |  | KABEL SDĚLOVACÍ PRO STRUKTUROVANOU KABELÁŽ FTP/STP - MONTÁŽ | KMPÁR | 0.2 | 0 |  |  |  | 0 |  | 2021_OTSKP |  | 2
PP
VV |  |  |  | viz textová a výkresová část projektové dokumentace
TS |  |  |  | Technická specifikace položky odpovídá příslušné cenové soustavě.
P | 5 | 75J922 |  | OPTICKÝ PATCHCORD SINGLEMODE PŘES 5 M | KUS | 2 | 0 |  |  |  | 0 |  | 2021_OTSKP |  | 2
PP
VV |  |  |  | viz textová a výkresová část projektové dokumentace
TS |  |  |  | Technická specifikace položky odpovídá příslušné cenové soustavě.
P | 6 | 75J92X |  | OPTICKÝ PATCHCORD SINGLEMODE - MONTÁŽ | KUS | 2 | 0 |  |  |  | 0 |  | 2021_OTSKP |  | 2
PP
VV |  |  |  | viz textová a výkresová část projektové dokumentace
TS |  |  |  | Technická specifikace položky odpovídá příslušné cenové soustavě.
P | 7 | R75JA55R |  | PROPOJOVACÍ PATCH KABEL | KUS | 4 | 0 |  |  |  | 0 |  | [bez vazby na CS] |  | 2
PP
VV |  |  |  | viz textová a výkresová část projektové dokumentace
TS |  |  |  | 1. Položka obsahuje: - Dodávka a montáž dle textace položky.
P | 8 | 75L46W |  | KLIENSTKÉ PRACOVIŠTĚ - DOPLNĚNÍ HW, SW, LICENCE | KUS | 1 | 0 |  |  |  | 0 |  | 2021_OTSKP |  | 2
PP
VV |  |  |  | viz textová a výkresová část projektové dokumentace
TS |  |  |  | Technická specifikace položky odpovídá příslušné cenové soustavě.
P | 9 | 75M42X |  | TELEFONNÍ ZAPOJOVAČ DIGITÁLNÍ, DISPEČERSKÝ TERMINÁL VOIP - MONTÁŽ | KUS | 3 | 0 |  |  |  | 0 |  | 2021_OTSKP |  | 2
PP
VV |  |  |  | viz textová a výkresová část projektové dokumentace
TS |  |  |  | Technická specifikace položky odpovídá příslušné cenové soustavě.
P | 10 | R75M42XR |  | TELEFONNÍ ZAPOJOVAČ DIGITÁLNÍ, DISPEČERSKÝ TERMINÁL VOIP -SW UPGRADE, LICENCE | KUS | 3 | 0 |  |  |  | 0 |  | [bez vazby na CS] |  | 2
PP
VV |  |  |  | viz textová a výkresová část projektové dokumentace
TS
P | 11 | 75M713 |  | ZÁZNAMOVÉ ZAŘÍZENÍ, LICENCE NA JEDEN KANÁL (DOPLNĚNÍ) | KUS | 5 | 0 |  |  |  | 0 |  | 2021_OTSKP |  | 2
PP
VV |  |  |  | viz textová a výkresová část projektové dokumentace
TS |  |  |  | Technická specifikace položky odpovídá příslušné cenové soustavě.
P | 12 | 75M714 |  | ZÁZNAMOVÉ ZAŘÍZENÍ, LICENCE KAC | KUS | 5 | 0 |  |  |  | 0 |  | 2021_OTSKP |  | 2
PP
VV |  |  |  | viz textová a výkresová část projektové dokumentace
TS |  |  |  | Technická specifikace položky odpovídá příslušné cenové soustavě.
P | 13 | 75M83C |  | PŘENOSOVÝ SYSTÉM, MPLS - DOPLNĚNÍ 10GE SFP LH | KUS | 4 | 0 |  |  |  | 0 |  | 2021_OTSKP |  | 2
PP
VV |  |  |  | viz textová a výkresová část projektové dokumentace
TS |  |  |  | Technická specifikace položky odpovídá příslušné cenové soustavě.
P | 14 | 75M976 |  | PŘEVODNÍK - SFP | KUS | 4 | 0 |  |  |  | 0 |  | 2021_OTSKP |  | 2
PP
VV |  |  |  | viz textová a výkresová část projektové dokumentace
TS |  |  |  | Technická specifikace položky odpovídá příslušné cenové soustavě.
P | 15 | 75M97X |  | PŘEVODNÍK - MONTÁŽ | KUS | 8 | 0 |  |  |  | 0 |  | 2021_OTSKP |  | 2
PP
VV |  |  |  | viz textová a výkresová část projektové dokumentace
TS |  |  |  | Technická specifikace položky odpovídá příslušné cenové soustavě.
P | 16 | R75XX05R |  | SW VIRTUALIZAČNÍHO SERVERU PRO ŘÍZENÍ INFORMAČNÍHO ZAŘÍZENÍ, KAMEROVÉHO ZAŘÍZENÍ A INTEGRAČNÍHO SERVERU DDTS A PŘÍSTUP KE VŠEM VIRTUÁLNÍM DESKTOPŮM | KUS | 1 | 0 |  |  |  | 0 |  | [bez vazby na CS] |  | 2
PP
VV |  |  |  | viz textová a výkresová část projektové dokumentace
TS
P | 17 | R75XX06R |  | HW VIRTUALIZAČNÍHO SERVERU PRO ŘÍZENÍ INFORMAČNÍHO ZAŘÍZENÍ, KAMEROVÉHO ZAŘÍZENÍ A INTEGRAČNÍHO SERVERU DDTS | KUS | 1 | 0 |  |  |  | 0 |  | [bez vazby na CS] |  | 2
PP
VV |  |  |  | viz textová a výkresová část projektové dokumentace
TS
P | 18 | R75XX07R |  | ZAJIŠTĚNÍ PROVIZORNÍCH STAVŮ NA ZAŘÍZENÍ | HOD | 30 | 0 |  |  |  | 0 |  | [bez vazby na CS] |  | 2
PP
VV |  |  |  | viz textová a výkresová část projektové dokumentace
TS |  |  |  | 1. Položka obsahuje: – kompletní montáž a demontáž specifikovaného bloku/zařízení a souvisejícího příslušenství včetně potřebného drobného montážního materiálu – veškeré potřebné mechanizmy, včetně obsluhy, náklady na mzdy a přibližné (průměrné) náklady na pořízení potřebných materiálů včetně všech ostatních vedlejších nákladů 2. Položka neobsahuje: X 3. Způsob měření: Udává se počet kusů kompletní konstrukce nebo práce.
P | 19 | R75XX09R |  | ÚPRAVA, ODKLOPENÍ, ZAKLOPENÍ STÁVAJÍCÍHO PODHLEDU V CDP | M2 | 80 | 0 |  |  |  | 0 |  | [bez vazby na CS] |  | 2
PP
VV |  |  |  | viz textová a výkresová část projektové dokumentace
TS |  |  |  | 1. Položka obsahuje: – kompletní montáž a demontáž specifikovaného bloku/zařízení a souvisejícího příslušenství včetně potřebného drobného montážního materiálu – veškeré potřebné mechanizmy, včetně obsluhy, náklady na mzdy a přibližné (průměrné) náklady na pořízení potřebných materiálů včetně všech ostatních vedlejších nákladů 2. Položka neobsahuje: X 3. Způsob měření: Udává se počet kusů kompletní konstrukce nebo práce.
P | 20 | R75XX10R |  | ÚPRAVA, ODKLOPENÍ, ZAKLOPENÍ STÁVAJÍCÍ DVOJITÉ PODLAHY V CDP | M2 | 70 | 0 |  |  |  | 0 |  | [bez vazby na CS] |  | 2
PP
VV |  |  |  | viz textová a výkresová část projektové dokumentace
TS |  |  |  | 1. Položka obsahuje: – kompletní montáž a demontáž specifikovaného bloku/zařízení a souvisejícího příslušenství včetně potřebného drobného montážního materiálu – veškeré potřebné mechanizmy, včetně obsluhy, náklady na mzdy a přibližné (průměrné) náklady na pořízení potřebných materiálů včetně všech ostatních vedlejších nákladů 2. Položka neobsahuje: X 3. Způsob měření: Udává se počet kusů kompletní konstrukce nebo práce.
P | 21 | R75XX11R |  | KONFIGURACE CENTRÁLNÍCH ČÁSTÍ DOZ (VIRTUÁLNÍ SERVERY, CLUSTERY, KS, IS SERVERY) | KUS | 1 | 0 |  |  |  | 0 |  | [bez vazby na CS] |  | 2
PP
VV |  |  |  | viz textová a výkresová část projektové dokumentace
TS |  |  |  | 1. Položka obsahuje: – kompletní montáž (oživení, konfigurace, nastavení a uvedení do provozu) specifikovaného bloku/zařízení a souvisejícího příslušenství včetně drobného montážního materiálu – veškeré potřebné mechanizmy, včetně obsluhy, náklady na mzdy a přibližné (průměrné) náklady na pořízení potřebných materiálů včetně všech ostatních vedlejších nákladů 2. Položka neobsahuje: X 3. Způsob měření: Udává se počet kusů kompletní konstrukce nebo práce.
P | 22 | R75XX12R |  | ÚPRAVA PŘENOSOVÉ A DATOVÉ SÍTĚ (KONFIGURACE, NASTAVENÍ) | HOD | 24 | 0 |  |  |  | 0 |  | [bez vazby na CS] |  | 2
PP
VV |  |  |  | viz textová a výkresová část projektové dokumentace
TS |  |  |  | 1. Položka obsahuje: – kompletní montáž a demontáž specifikovaného bloku/zařízení a souvisejícího příslušenství včetně potřebného drobného montážního materiálu – veškeré potřebné mechanizmy, včetně obsluhy, náklady na mzdy a přibližné (průměrné) náklady na pořízení potřebných materiálů včetně všech ostatních vedlejších nákladů 2. Položka neobsahuje: X 3. Způsob měření: Udává se počet hodin specifikované činnosti.
P | 23 | R75XX13R |  | KONFIGURACE TELEFONNÍCH ZAPOJOVAČŮ DO DOZ (OBLASTI, ŘÍZENÍ, PRIORITY) | HOD | 24 | 0 |  |  |  | 0 |  | [bez vazby na CS] |  | 2
PP
VV |  |  |  | viz textová a výkresová část projektové dokumentace
TS |  |  |  | 1. Položka obsahuje: – kompletní montáž a demontáž specifikovaného bloku/zařízení a souvisejícího příslušenství včetně potřebného drobného montážního materiálu – veškeré potřebné mechanizmy, včetně obsluhy, náklady na mzdy a přibližné (průměrné) náklady na pořízení potřebných materiálů včetně všech ostatních vedlejších nákladů 2. Položka neobsahuje: X 3. Způsob měření: Udává se počet hodin specifikované činnosti.
P | 24 | R75XX14R |  | ÚPRAVA TELEFONNÍ SÍTĚ (KONFIGURACE, NASTAVENÍ, ČÍSLOVÁNÍ) | HOD | 24 | 0 |  |  |  | 0 |  | [bez vazby na CS] |  | 2
PP
VV |  |  |  | viz textová a výkresová část projektové dokumentace
TS |  |  |  | 1. Položka obsahuje: – kompletní montáž specifikovaného bloku/zařízení a souvisejícího příslušenství včetně potřebného drobného montážního materiálu – veškeré potřebné mechanizmy, včetně obsluhy, náklady na mzdy a přibližné (průměrné) náklady na pořízení potřebných materiálů včetně všech ostatních vedlejších nákladů 2. Položka neobsahuje: X 3. Způsob měření: Udává se počet hodin specifikované činnosti.
P | 25 | R75XX16R |  | KONFIGURACE A ÚPRAVA ŘÍZENÝCH OBLASTÍ GSM-R, IMPLEMENTACE GSM-R STOP | KUS | 3 | 0 |  |  |  | 0 |  | [bez vazby na CS] |  | 2
PP
VV |  |  |  | viz textová a výkresová část projektové dokumentace
TS |  |  |  | 1. Položka obsahuje: – kompletní montáž (oživení, konfigurace, nastavení a uvedení do provozu) specifikovaného bloku/zařízení a souvisejícího příslušenství včetně drobného montážního materiálu – veškeré potřebné mechanizmy, včetně obsluhy, náklady na mzdy a přibližné (průměrné) náklady na pořízení potřebných materiálů včetně všech ostatních vedlejších nákladů 2. Položka neobsahuje: X 3. Způsob měření: Udává se počet kusů kompletní konstrukce nebo práce.

## PS 01-03-11
SŽDC05 |  |  |  | Soupis prací objektu | [10 empty] | 3
3
S | Stavba: | Zm09_5113720006 |  | Modernizace trati Praha-Bubny (včetně) – Praha-Výstaviště (včetně) | [6 empty] | D.3 |  | Aspe | 0,00 | 2
O | Objekt: | D.3 |  | Silnoproudá technologie včetně DŘT | [9 empty] | 15,00 | 2
Typ | Poř. číslo | Kód položky | Varianta | Název položky | MJ | Množství | Jednotková hmotnost | Celková hmotnost |  |  | Jednotková cena |  | Cenové soustavy | 21,00 | 2
Dodávka
[9 empty] | Jednotková | Celkem | Jednotková | Celkem |  |  |  | Počet položek s nulovou cenou
O1 |  | PS 01-03-11 |  | SpS Praha-Bubny, DŘT
SD |  | 74 |  | Silnoproud
P | 1 | 746632 |  | VYBAVENÁ SKŘÍŇ PRO AUTOMATIZACI 19" PŘES 15 U | KUS | 1 | 0 |  |  |  | 0 |  | 2021_OTSKP |  | 2
PP
VV
TS |  |  |  | Technická specifikace položky odpovídá příslušné cenové soustavě.
P | 2 | 746642 |  | PLC PRO AUTOMATIZACI - ZÁKLADNÍ JEDNOTKA PŘES 128 DO 1024 IO | KUS | 1 | 0 |  |  |  | 0 |  | 2021_OTSKP |  | 2
PP
VV
TS |  |  |  | Technická specifikace položky odpovídá příslušné cenové soustavě.
P | 3 | 746648 |  | PLC PRO AUTOMATIZACI - ODDĚLOVACÍ ČLEN RELÉOVÝ MIN. 4 KV PRO POVELY NEBO SIGNÁLY 24-230 V DC AC, MAX. 6 A, KONT. 1P, OCHRANNÉ A SIGNALIZAČNÍ PRVKY | KUS | 9 | 0 |  |  |  | 0 |  | 2021_OTSKP |  | 2
PP
VV
TS |  |  |  | Technická specifikace položky odpovídá příslušné cenové soustavě.
P | 4 | 746649 |  | PLC PRO AUTOMATIZACI - ZDROJ POMOCNÉHO NAPĚTÍ 24 V DC, MAX. 10 A | KUS | 1 | 0 |  |  |  | 0 |  | 2021_OTSKP |  | 2
PP
VV
TS |  |  |  | Technická specifikace položky odpovídá příslušné cenové soustavě.
P | 5 | 74664A |  | PLC PRO AUTOMATIZACI - SVORKOVNICE (JEŽEK) PRO VYVEDENÍ 8 SIGNÁLŮ/POVELŮ/MĚŘENÍ VČETNĚ NAPÁJECÍHO OBVODU 24 V DC | KUS | 9 | 0 |  |  |  | 0 |  | 2021_OTSKP |  | 2
PP
VV
TS |  |  |  | Technická specifikace položky odpovídá příslušné cenové soustavě.
P | 6 | 74664B |  | LCD ZOBRAZOVACÍ PANEL (TOUCH SCREEN) DO 10", SOFTWARE | KUS | 1 | 0 |  |  |  | 0 |  | 2021_OTSKP |  | 2
PP
VV
TS |  |  |  | Technická specifikace položky odpovídá příslušné cenové soustavě.
P | 7 | 746653 |  | ZÁKLADNÍ PROGRAMOVÉ VYBAVENÍ TLM. JEDNOTKY PRO OBJEKT SPS | KUS | 1 | 0 |  |  |  | 0 |  | 2021_OTSKP |  | 2
PP
VV
TS |  |  |  | Technická specifikace položky odpovídá příslušné cenové soustavě.
P | 8 | 746655 |  | SW-OVLADAČE KOMUNIKACE, PARAMETRIZACE - PRO NADŘAZENÝ SYSTÉM | KUS | 1 | 0 |  |  |  | 0 |  | 2021_OTSKP |  | 2
PP
VV
TS |  |  |  | Technická specifikace položky odpovídá příslušné cenové soustavě.
P | 9 | 746656 |  | SW-OVLADAČE KOMUNIKACE, PARAMETRIZACE - PRO JEDEN PODŘÍZENÝ PLC, OCHRANU, TERMINÁL | KUS | 10 | 0 |  |  |  | 0 |  | 2021_OTSKP |  | 2
PP
VV
TS |  |  |  | Technická specifikace položky odpovídá příslušné cenové soustavě.
P | 10 | 746657 |  | SW-OVLADAČE KOMUNIKACE, PARAMETRIZACE NA ED - PRO JEDEN OBJEKT (ŽST, NS, SPS, TS) | KUS | 1 | 0 |  |  |  | 0 |  | 2021_OTSKP |  | 2
PP
VV
TS |  |  |  | Technická specifikace položky odpovídá příslušné cenové soustavě.
P | 11 | 74665A |  | ZPROVOZNĚNÍ, OŽIVENÍ TELEMECHANICKÉ JEDNOTKY V OBJEKTU SPS | KUS | 1 | 0 |  |  |  | 0 |  | 2021_OTSKP |  | 2
PP
VV
TS |  |  |  | Technická specifikace položky odpovídá příslušné cenové soustavě.
P | 12 | 74665E |  | PŘIPOJENÍ, OŽIVENÍ A ZPROVOZNĚNÍ PŘENOSOVÉ CESTY V OBJEKTU SPS | KUS | 1 | 0 |  |  |  | 0 |  | 2021_OTSKP |  | 2
PP
VV
TS |  |  |  | Technická specifikace položky odpovídá příslušné cenové soustavě.
P | 13 | 74665I |  | PROVOZNÍ ZKOUŠKY TELEMECHANICKÉ JEDNOTKY V OBJEKTU SPS | KUS | 1 | 0 |  |  |  | 0 |  | 2021_OTSKP |  | 2
PP
VV
TS |  |  |  | Technická specifikace položky odpovídá příslušné cenové soustavě.
P | 14 | 74665M |  | PODPORA PŘI UVÁDĚNÍ DO PROVOZU, ENGINEERING PRO OBJEKT SPS | KUS | 1 | 0 |  |  |  | 0 |  | 2021_OTSKP |  | 2
PP
VV
TS |  |  |  | Technická specifikace položky odpovídá příslušné cenové soustavě.
P | 15 | 746671 |  | ROZŠÍŘENÍ PLC NEBO IPC O KOMUNIKAČNÍ JEDNOTKU PRO KOMUNIKACI S NAD/PODŘÍZENÝM SYSTÉMEM | KUS | 1 | 0 |  |  |  | 0 |  | 2021_OTSKP |  | 2
PP
VV
TS |  |  |  | Technická specifikace položky odpovídá příslušné cenové soustavě.
P | 16 | 746672 |  | ROZŠÍŘENÍ ZÁKLADNÍ JEDNOTKY PLC NEBO IPC O KOMUNIKACI S JEDNÍM PODŘÍZENÝM SYSTÉMEM PLC (JEN SW) | KUS | 1 | 0 |  |  |  | 0 |  | 2021_OTSKP |  | 2
PP
VV
TS |  |  |  | Technická specifikace položky odpovídá příslušné cenové soustavě.
P | 17 | 746675 |  | PŘEVODNÍK ROZHRANÍ-ROZBOČOVAČ,ROZHRANÍ METALICKÉ (MAX.12) DLE SPEC.NA OPTICKÉ (MAX.18) S FUNKCÍ REDUNDANTNÍ KRUH.SMYČKY,PROTOKOLOVĚ TRANSPARENTNÍ | KUS | 1 | 0 |  |  |  | 0 |  | 2021_OTSKP |  | 2
PP
VV
TS |  |  |  | Technická specifikace položky odpovídá příslušné cenové soustavě.
P | 18 | 746677 |  | ROUTER (GSM, GSM-R), ROZHRANÍ A PROTOKOL DLE SPECIFIKACE | KUS | 1 | 0 |  |  |  | 0 |  | 2021_OTSKP |  | 2
PP
VV
TS |  |  |  | Technická specifikace položky odpovídá příslušné cenové soustavě.
P | 19 | 746678 |  | NTP SERVER - ZDROJ ČASOVÝCH ZNAČEK, ROZHRANÍ A PROTOKOL DLE SPECIFIKACE | KUS | 1 | 0 |  |  |  | 0 |  | 2021_OTSKP |  | 2
PP
VV
TS |  |  |  | Technická specifikace položky odpovídá příslušné cenové soustavě.
P | 20 | 746697 |  | PROVOZNÍ DOKUMENTACE | KUS | 1 | 0 |  |  |  | 0 |  | 2021_OTSKP |  | 2
PP
VV
TS |  |  |  | Technická specifikace položky odpovídá příslušné cenové soustavě.
P | 21 | 747213 |  | CELKOVÁ PROHLÍDKA, ZKOUŠENÍ, MĚŘENÍ A VYHOTOVENÍ VÝCHOZÍ REVIZNÍ ZPRÁVY, PRO OBJEM IN PŘES 500 DO 1000 TIS. KČ | KUS | 1 | 0 |  |  |  | 0 |  | 2021_OTSKP |  | 2
PP
VV
TS |  |  |  | Technická specifikace položky odpovídá příslušné cenové soustavě.
P | 22 | 747214 |  | CELKOVÁ PROHLÍDKA, ZKOUŠENÍ, MĚŘENÍ A VYHOTOVENÍ VÝCHOZÍ REVIZNÍ ZPRÁVY, PRO OBJEM IN - PŘÍPLATEK ZA KAŽDÝCH DALŠÍCH I ZAPOČATÝCH 500 TIS. KČ | KUS | 4 | 0 |  |  |  | 0 |  | 2021_OTSKP |  | 2
PP
VV
TS |  |  |  | Technická specifikace položky odpovídá příslušné cenové soustavě.
P | 23 | 747301 |  | PROVEDENÍ PROHLÍDKY A ZKOUŠKY PRÁVNICKOU OSOBOU, VYDÁNÍ PRŮKAZU ZPŮSOBILOSTI | KUS | 1 | 0 |  |  |  | 0 |  | 2021_OTSKP |  | 2
PP
VV
TS |  |  |  | Technická specifikace položky odpovídá příslušné cenové soustavě.
P | 24 | 747112 |  | KONTROLA MANIPULAČNÍCH, OVLÁDACÍCH NEBO RELÉOVÝCH ROZVADĚČŮ, 1 POLE | KUS | 1 | 0 |  |  |  | 0 |  | 2021_OTSKP |  | 2
PP
VV
TS |  |  |  | Technická specifikace položky odpovídá příslušné cenové soustavě.
P | 25 | 747125 |  | OŽIVENÍ JEDNOHO POLE ROZVADĚČE ZHOTOVENÉHO SUBDODAVATELEM V PODMÍNKÁCH EXTERNÍ MONTÁŽE SE SLOŽITOU VÝSTROJÍ | KUS | 1 | 0 |  |  |  | 0 |  | 2021_OTSKP |  | 2
PP
VV
TS |  |  |  | Technická specifikace položky odpovídá příslušné cenové soustavě.
P | 26 | 747701 |  | DOKONČOVACÍ MONTÁŽNÍ PRÁCE NA ELEKTRICKÉM ZAŘÍZENÍ | HOD | 8 | 0 |  |  |  | 0 |  | 2021_OTSKP |  | 2
PP
VV
TS |  |  |  | Technická specifikace položky odpovídá příslušné cenové soustavě.
P | 27 | 747703 |  | ZKUŠEBNÍ PROVOZ | HOD | 12 | 0 |  |  |  | 0 |  | 2021_OTSKP |  | 2
PP
VV
TS |  |  |  | Technická specifikace položky odpovídá příslušné cenové soustavě.
P | 28 | 747704 |  | ZAŠKOLENÍ OBSLUHY | HOD | 12 | 0 |  |  |  | 0 |  | 2021_OTSKP |  | 2
PP
VV
TS |  |  |  | Technická specifikace položky odpovídá příslušné cenové soustavě.
P | 29 | 747705 |  | MANIPULACE NA ZAŘÍZENÍCH PROVÁDĚNÉ PROVOZOVATELEM | HOD | 8 | 0 |  |  |  | 0 |  | 2021_OTSKP |  | 2
PP
VV
TS |  |  |  | Technická specifikace položky odpovídá příslušné cenové soustavě.
P | 30 | 748151 |  | BEZPEČNOSTNÍ TABULKA | KUS | 1 | 0 |  |  |  | 0 |  | 2021_OTSKP |  | 2
PP
VV
TS |  |  |  | Technická specifikace položky odpovídá příslušné cenové soustavě.
P | 31 | 748241 |  | PÍSMENA A ČÍSLICE VÝŠKY DO 40 MM | KUS | 5 | 0 |  |  |  | 0 |  | 2021_OTSKP |  | 2
PP
VV
TS |  |  |  | Technická specifikace položky odpovídá příslušné cenové soustavě.
P | 32 | 703411 |  | ELEKTROINSTALAČNÍ TRUBKA PLASTOVÁ VČETNĚ UPEVNĚNÍ A PŘÍSLUŠENSTVÍ DN PRŮMĚRU DO 25 MM | M | 392 | 0 |  |  |  | 0 |  | 2021_OTSKP |  | 2
PP
VV
TS |  |  |  | Technická specifikace položky odpovídá příslušné cenové soustavě.
P | 33 | 75J111 |  | NOSNÁ LIŠTA PLASTOVÁ | M | 30 | 0 |  |  |  | 0 |  | 2021_OTSKP |  | 2
PP
VV
TS |  |  |  | Technická specifikace položky odpovídá příslušné cenové soustavě.
P | 34 | 75J11X |  | NOSNÁ LIŠTA PLASTOVÁ - MONTÁŽ | M | 30 | 0 |  |  |  | 0 |  | 2021_OTSKP |  | 2
PP
VV
TS |  |  |  | Technická specifikace položky odpovídá příslušné cenové soustavě.
P | 35 | 742I21 |  | KABEL NN CU OVLÁDACÍ 19-24ŽÍLOVÝ DO 2,5 MM2 | M | 180 | 0 |  |  |  | 0 |  | 2021_OTSKP |  | 2
PP
VV
TS |  |  |  | Technická specifikace položky odpovídá příslušné cenové soustavě.
P | 36 | 742N11 |  | UKONČENÍ 19-24ŽÍLOVÉHO KABELU V ROZVADĚČI NEBO NA PŘÍSTROJI DO 2,5 MM2 | KUS | 20 | 0 |  |  |  | 0 |  | 2021_OTSKP |  | 2
PP
VV
TS |  |  |  | Technická specifikace položky odpovídá příslušné cenové soustavě.
P | 37 | 75J321 |  | KABEL SDĚLOVACÍ PRO STRUKTUROVANOU KABELÁŽ FTP/STP | KMPÁR | 0.28 | 0 |  |  |  | 0 |  | 2021_OTSKP |  | 2
PP
VV
TS |  |  |  | Technická specifikace položky odpovídá příslušné cenové soustavě.
P | 38 | 75J32X |  | KABEL SDĚLOVACÍ PRO STRUKTUROVANOU KABELÁŽ FTP/STP - MONTÁŽ | KMPÁR | 0.28 | 0 |  |  |  | 0 |  | 2021_OTSKP |  | 2
PP
VV
TS |  |  |  | Technická specifikace položky odpovídá příslušné cenové soustavě.
P | 39 | 742J11 |  | OPTICKÝ KABEL MULTIMOD DUPLEX - SKLO | M | 64 | 0 |  |  |  | 0 |  | 2021_OTSKP |  | 2
PP
VV
TS |  |  |  | Technická specifikace položky odpovídá příslušné cenové soustavě.
P | 40 | 742J14 |  | KONEKTORY NA OPTICKÝ KABEL | KUS | 6 | 0 |  |  |  | 0 |  | 2021_OTSKP |  | 2
PP
VV
TS |  |  |  | Technická specifikace položky odpovídá příslušné cenové soustavě.
P | 41 | 75JA23 |  | ZÁSUVKA DATOVÁ RJ45 DO LIŠTOVÉHO ROZVODU | KUS | 1 | 0 |  |  |  | 0 |  | 2021_OTSKP |  | 2
PP
VV
TS |  |  |  | Technická specifikace položky odpovídá příslušné cenové soustavě.
P | 42 | 75JA2X |  | ZÁSUVKA DATOVÁ RJ45 - MONTÁŽ | KUS | 1 | 0 |  |  |  | 0 |  | 2021_OTSKP |  | 2
PP
VV
TS |  |  |  | Technická specifikace položky odpovídá příslušné cenové soustavě.
P | 43 | 742F12 |  | KABEL NN NEBO VODIČ JEDNOŽÍLOVÝ CU S PLASTOVOU IZOLACÍ OD 4 DO 16 MM2 | M | 20 | 0 |  |  |  | 0 |  | 2021_OTSKP |  | 2
PP
VV
TS |  |  |  | Technická specifikace položky odpovídá příslušné cenové soustavě.
P | 44 | 742K12 |  | UKONČENÍ JEDNOŽÍLOVÉHO KABELU V ROZVADĚČI NEBO NA PŘÍSTROJI OD 4 DO 16 MM2 | KUS | 2 | 0 |  |  |  | 0 |  | 2021_OTSKP |  | 2
PP
VV
TS |  |  |  | Technická specifikace položky odpovídá příslušné cenové soustavě.
P | 45 | 742G11 |  | KABEL NN DVOU- A TŘÍŽÍLOVÝ CU S PLASTOVOU IZOLACÍ DO 2,5 MM2 | M | 40 | 0 |  |  |  | 0 |  | 2021_OTSKP |  | 2
PP
VV
TS |  |  |  | Technická specifikace položky odpovídá příslušné cenové soustavě.
P | 46 | 742G12 |  | KABEL NN DVOU- A TŘÍŽÍLOVÝ CU S PLASTOVOU IZOLACÍ OD 4 DO 16 MM2 | M | 20 | 0 |  |  |  | 0 |  | 2021_OTSKP |  | 2
PP
VV
TS |  |  |  | Technická specifikace položky odpovídá příslušné cenové soustavě.
P | 47 | 742L11 |  | UKONČENÍ DVOU AŽ PĚTIŽÍLOVÉHO KABELU V ROZVADĚČI NEBO NA PŘÍSTROJI DO 2,5 MM2 | KUS | 4 | 0 |  |  |  | 0 |  | 2021_OTSKP |  | 2
PP
VV
TS |  |  |  | Technická specifikace položky odpovídá příslušné cenové soustavě.
P | 48 | 742L12 |  | UKONČENÍ DVOU AŽ PĚTIŽÍLOVÉHO KABELU V ROZVADĚČI NEBO NA PŘÍSTROJI OD 4 DO 16 MM2 | KUS | 2 | 0 |  |  |  | 0 |  | 2021_OTSKP |  | 2
PP
VV
TS |  |  |  | Technická specifikace položky odpovídá příslušné cenové soustavě.
P | 49 | 742P13 |  | ZATAŽENÍ KABELU DO CHRÁNIČKY - KABEL DO 4 KG/M | M | 392 | 0 |  |  |  | 0 |  | 2021_OTSKP |  | 2
PP
VV
TS |  |  |  | Technická specifikace položky odpovídá příslušné cenové soustavě.
P | 50 | 742P15 |  | OZNAČOVACÍ ŠTÍTEK NA KABEL | KUS | 50 | 0 |  |  |  | 0 |  | 2021_OTSKP |  | 2
PP
VV
TS |  |  |  | Technická specifikace položky odpovídá příslušné cenové soustavě.
P | 51 | 744R36 |  | OBAL NA VÝKRESY DO ROZVADĚČE NN | KUS | 1 | 0 |  |  |  | 0 |  | 2021_OTSKP |  | 2
PP
VV
TS |  |  |  | Technická specifikace položky odpovídá příslušné cenové soustavě.
P | 52 | 741C02 |  | UZEMŇOVACÍ SVORKA | KUS | 1 | 0 |  |  |  | 0 |  | 2021_OTSKP |  | 2
PP
VV
TS |  |  |  | Technická specifikace položky odpovídá příslušné cenové soustavě.
P | 53 | 744R21 |  | UCPÁVKOVÁ VÝVODKA PRO KABEL O PRŮMĚRU DO 13 MM | KUS | 25 | 0 |  |  |  | 0 |  | 2021_OTSKP |  | 2
PP
VV
TS |  |  |  | Technická specifikace položky odpovídá příslušné cenové soustavě.
P | 54 | 703751 |  | PROTIPOŽÁRNÍ UCPÁVKA POD ROZVADĚČ DO EI 90 MIN. | M2 | 0.3 | 0 |  |  |  | 0 |  | 2021_OTSKP |  | 2
PP
VV
TS |  |  |  | Technická specifikace položky odpovídá příslušné cenové soustavě.
P | 55 | 703752 |  | PROTIPOŽÁRNÍ UCPÁVKA STĚNOU/STROPEM, TL DO 50CM, DO EI 90 MIN. | M2 | 0.3 | 0 |  |  |  | 0 |  | 2021_OTSKP |  | 2
PP
VV
TS |  |  |  | Technická specifikace položky odpovídá příslušné cenové soustavě.
P | 56 | 744633 |  | JISTIČ TŘÍPÓLOVÝ (10 KA) OD 13 DO 20 A | KUS | 3 | 0 |  |  |  | 0 |  | 2021_OTSKP |  | 2
PP
VV
TS |  |  |  | Technická specifikace položky odpovídá příslušné cenové soustavě.
P | 57 | 744652 |  | JISTIČ DC OD 4 DO 10 A | KUS | 4 | 0 |  |  |  | 0 |  | 2021_OTSKP |  | 2
PP
VV
TS |  |  |  | Technická specifikace položky odpovídá příslušné cenové soustavě.
P | 58 | 744Q41 |  | SVODIČ PŘEPĚTÍ TYP 3 (TŘÍDA D) 1-2 PÓLOVÝ | KUS | 3 | 0 |  |  |  | 0 |  | 2021_OTSKP |  | 2
PP
VV
TS |  |  |  | Technická specifikace položky odpovídá příslušné cenové soustavě.
P | 60 | R75B717R |  | PŘEPĚŤOVÁ OCHRANA DATOVÉHO KABELU | KUS | 4 | 0 |  |  |  | 0 |  | [bez vazby na CS] |  | 2
PP
VV
TS |  |  |  | Technická specifikace položky odpovídá příslušné cenové soustavě.
P | 61 | R75O919R |  | ZHOTOVENÍ SERVISNÍ DATOVÉ ZÁSUVKY | KUS | 1 | 0 |  |  |  | 0 |  | [bez vazby na CS] |  | 2
PP
VV
TS |  |  |  | Technická specifikace položky odpovídá příslušné cenové soustavě.

## PS 01-03-12
SŽDC05 |  |  |  | Soupis prací objektu | [10 empty] | 3
3
S | Stavba: | Zm09_5113720006 |  | Modernizace trati Praha-Bubny (včetně) – Praha-Výstaviště (včetně) | [6 empty] | D.3 |  | Aspe | 0,00 | 2
O | Objekt: | D.3 |  | Silnoproudá technologie včetně DŘT | [9 empty] | 15,00 | 2
Typ | Poř. číslo | Kód položky | Varianta | Název položky | MJ | Množství | Jednotková hmotnost | Celková hmotnost |  |  | Jednotková cena |  | Cenové soustavy | 21,00 | 2
Dodávka
[9 empty] | Jednotková | Celkem | Jednotková | Celkem |  |  |  | Počet položek s nulovou cenou
O1 |  | PS 01-03-12 |  | ŽST Praha-Bubny, DŘT
SD |  | 74 |  | Silnoproud
P | 1 | 746632 |  | VYBAVENÁ SKŘÍŇ PRO AUTOMATIZACI 19" PŘES 15 U | KUS | 1 | 0 |  |  |  | 0 |  | 2021_OTSKP |  | 2
PP
VV
TS |  |  |  | Technická specifikace položky odpovídá příslušné cenové soustavě.
P | 2 | 746642 |  | PLC PRO AUTOMATIZACI - ZÁKLADNÍ JEDNOTKA PŘES 128 DO 1024 IO | KUS | 1 | 0 |  |  |  | 0 |  | 2021_OTSKP |  | 2
PP
VV
TS |  |  |  | Technická specifikace položky odpovídá příslušné cenové soustavě.
P | 3 | 746648 |  | PLC PRO AUTOMATIZACI - ODDĚLOVACÍ ČLEN RELÉOVÝ MIN. 4 KV PRO POVELY NEBO SIGNÁLY 24-230 V DC AC, MAX. 6 A, KONT. 1P, OCHRANNÉ A SIGNALIZAČNÍ PRVKY | KUS | 11 | 0 |  |  |  | 0 |  | 2021_OTSKP |  | 2
PP
VV
TS |  |  |  | Technická specifikace položky odpovídá příslušné cenové soustavě.
P | 4 | 746649 |  | PLC PRO AUTOMATIZACI - ZDROJ POMOCNÉHO NAPĚTÍ 24 V DC, MAX. 10 A | KUS | 1 | 0 |  |  |  | 0 |  | 2021_OTSKP |  | 2
PP
VV
TS |  |  |  | Technická specifikace položky odpovídá příslušné cenové soustavě.
P | 5 | 74664A |  | PLC PRO AUTOMATIZACI - SVORKOVNICE (JEŽEK) PRO VYVEDENÍ 8 SIGNÁLŮ/POVELŮ/MĚŘENÍ VČETNĚ NAPÁJECÍHO OBVODU 24 V DC | KUS | 11 | 0 |  |  |  | 0 |  | 2021_OTSKP |  | 2
PP
VV
TS |  |  |  | Technická specifikace položky odpovídá příslušné cenové soustavě.
P | 6 | 74664B |  | LCD ZOBRAZOVACÍ PANEL (TOUCH SCREEN) DO 10", SOFTWARE | KUS | 1 | 0 |  |  |  | 0 |  | 2021_OTSKP |  | 2
PP
VV
TS |  |  |  | Technická specifikace položky odpovídá příslušné cenové soustavě.
P | 7 | 746654 |  | ZÁKLADNÍ PROGRAMOVÉ VYBAVENÍ TLM. JEDNOTKY PRO OBJEKT TS | KUS | 1 | 0 |  |  |  | 0 |  | 2021_OTSKP |  | 2
PP
VV
TS |  |  |  | Technická specifikace položky odpovídá příslušné cenové soustavě.
P | 8 | 746655 |  | SW-OVLADAČE KOMUNIKACE, PARAMETRIZACE - PRO NADŘAZENÝ SYSTÉM | KUS | 1 | 0 |  |  |  | 0 |  | 2021_OTSKP |  | 2
PP
VV
TS |  |  |  | Technická specifikace položky odpovídá příslušné cenové soustavě.
P | 9 | 746656 |  | SW-OVLADAČE KOMUNIKACE, PARAMETRIZACE - PRO JEDEN PODŘÍZENÝ PLC, OCHRANU, TERMINÁL | KUS | 13 | 0 |  |  |  | 0 |  | 2021_OTSKP |  | 2
PP
VV
TS |  |  |  | Technická specifikace položky odpovídá příslušné cenové soustavě.
P | 10 | 746657 |  | SW-OVLADAČE KOMUNIKACE, PARAMETRIZACE NA ED - PRO JEDEN OBJEKT (ŽST, NS, SPS, TS) | KUS | 1 | 0 |  |  |  | 0 |  | 2021_OTSKP |  | 2
PP
VV
TS |  |  |  | Technická specifikace položky odpovídá příslušné cenové soustavě.
P | 11 | 74665B |  | ZPROVOZNĚNÍ, OŽIVENÍ TELEMECHANICKÉ JEDNOTKY V OBJEKTU TS | KUS | 1 | 0 |  |  |  | 0 |  | 2021_OTSKP |  | 2
PP
VV
TS |  |  |  | Technická specifikace položky odpovídá příslušné cenové soustavě.
P | 12 | 74665F |  | PŘIPOJENÍ, OŽIVENÍ A ZPROVOZNĚNÍ PŘENOSOVÉ CESTY V OBJEKTU TS | KUS | 1 | 0 |  |  |  | 0 |  | 2021_OTSKP |  | 2
PP
VV
TS |  |  |  | Technická specifikace položky odpovídá příslušné cenové soustavě.
P | 13 | 74665J |  | PROVOZNÍ ZKOUŠKY TELEMECHANICKÉ JEDNOTKY V OBJEKTU TS | KUS | 1 | 0 |  |  |  | 0 |  | 2021_OTSKP |  | 2
PP
VV
TS |  |  |  | Technická specifikace položky odpovídá příslušné cenové soustavě.
P | 14 | 74665N |  | PODPORA PŘI UVÁDĚNÍ DO PROVOZU, ENGINEERING PRO OBJEKT TS | KUS | 1 | 0 |  |  |  | 0 |  | 2021_OTSKP |  | 2
PP
VV
TS |  |  |  | Technická specifikace položky odpovídá příslušné cenové soustavě.
P | 15 | 746671 |  | ROZŠÍŘENÍ PLC NEBO IPC O KOMUNIKAČNÍ JEDNOTKU PRO KOMUNIKACI S NAD/PODŘÍZENÝM SYSTÉMEM | KUS | 1 | 0 |  |  |  | 0 |  | 2021_OTSKP |  | 2
PP
VV
TS |  |  |  | Technická specifikace položky odpovídá příslušné cenové soustavě.
P | 16 | 746672 |  | ROZŠÍŘENÍ ZÁKLADNÍ JEDNOTKY PLC NEBO IPC O KOMUNIKACI S JEDNÍM PODŘÍZENÝM SYSTÉMEM PLC (JEN SW) | KUS | 1 | 0 |  |  |  | 0 |  | 2021_OTSKP |  | 2
PP
VV
TS |  |  |  | Technická specifikace položky odpovídá příslušné cenové soustavě.
P | 17 | 746675 |  | PŘEVODNÍK ROZHRANÍ-ROZBOČOVAČ,ROZHRANÍ METALICKÉ (MAX.12) DLE SPEC.NA OPTICKÉ (MAX.18) S FUNKCÍ REDUNDANTNÍ KRUH.SMYČKY,PROTOKOLOVĚ TRANSPARENTNÍ | KUS | 2 | 0 |  |  |  | 0 |  | 2021_OTSKP |  | 2
PP
VV
TS |  |  |  | Technická specifikace položky odpovídá příslušné cenové soustavě.
P | 18 | 746665 |  | KOMPLETNÍ IPC PRŮMYSLOVÝ POČÍTAČ PRO AUTOMATIZACI S MONITOREM PRO VYČÍTÁNÍ OCHRAN VČETNĚ SW A VIZUALIZACE | KUS | 1 | 0 |  |  |  | 0 |  | 2021_OTSKP |  | 2
PP
VV
TS |  |  |  | Technická specifikace položky odpovídá příslušné cenové soustavě.
P | 19 | 746678 |  | NTP SERVER - ZDROJ ČASOVÝCH ZNAČEK, ROZHRANÍ A PROTOKOL DLE SPECIFIKACE | KUS | 1 | 0 |  |  |  | 0 |  | 2021_OTSKP |  | 2
PP
VV
TS |  |  |  | Technická specifikace položky odpovídá příslušné cenové soustavě.
P | 20 | 746697 |  | PROVOZNÍ DOKUMENTACE | KUS | 1 | 0 |  |  |  | 0 |  | 2021_OTSKP |  | 2
PP
VV
TS |  |  |  | Technická specifikace položky odpovídá příslušné cenové soustavě.
P | 21 | 747213 |  | CELKOVÁ PROHLÍDKA, ZKOUŠENÍ, MĚŘENÍ A VYHOTOVENÍ VÝCHOZÍ REVIZNÍ ZPRÁVY, PRO OBJEM IN PŘES 500 DO 1000 TIS. KČ | KUS | 1 | 0 |  |  |  | 0 |  | 2021_OTSKP |  | 2
PP
VV
TS |  |  |  | Technická specifikace položky odpovídá příslušné cenové soustavě.
P | 22 | 747214 |  | CELKOVÁ PROHLÍDKA, ZKOUŠENÍ, MĚŘENÍ A VYHOTOVENÍ VÝCHOZÍ REVIZNÍ ZPRÁVY, PRO OBJEM IN - PŘÍPLATEK ZA KAŽDÝCH DALŠÍCH I ZAPOČATÝCH 500 TIS. KČ | KUS | 6 | 0 |  |  |  | 0 |  | 2021_OTSKP |  | 2
PP
VV
TS |  |  |  | Technická specifikace položky odpovídá příslušné cenové soustavě.
P | 23 | 747301 |  | PROVEDENÍ PROHLÍDKY A ZKOUŠKY PRÁVNICKOU OSOBOU, VYDÁNÍ PRŮKAZU ZPŮSOBILOSTI | KUS | 1 | 0 |  |  |  | 0 |  | 2021_OTSKP |  | 2
PP
VV
TS |  |  |  | Technická specifikace položky odpovídá příslušné cenové soustavě.
P | 24 | 747112 |  | KONTROLA MANIPULAČNÍCH, OVLÁDACÍCH NEBO RELÉOVÝCH ROZVADĚČŮ, 1 POLE | KUS | 1 | 0 |  |  |  | 0 |  | 2021_OTSKP |  | 2
PP
VV
TS |  |  |  | Technická specifikace položky odpovídá příslušné cenové soustavě.
P | 25 | 747125 |  | OŽIVENÍ JEDNOHO POLE ROZVADĚČE ZHOTOVENÉHO SUBDODAVATELEM V PODMÍNKÁCH EXTERNÍ MONTÁŽE SE SLOŽITOU VÝSTROJÍ | KUS | 1 | 0 |  |  |  | 0 |  | 2021_OTSKP |  | 2
PP
VV
TS |  |  |  | Technická specifikace položky odpovídá příslušné cenové soustavě.
P | 26 | 747701 |  | DOKONČOVACÍ MONTÁŽNÍ PRÁCE NA ELEKTRICKÉM ZAŘÍZENÍ | HOD | 8 | 0 |  |  |  | 0 |  | 2021_OTSKP |  | 2
PP
VV
TS |  |  |  | Technická specifikace položky odpovídá příslušné cenové soustavě.
P | 27 | 747703 |  | ZKUŠEBNÍ PROVOZ | HOD | 12 | 0 |  |  |  | 0 |  | 2021_OTSKP |  | 2
PP
VV
TS |  |  |  | Technická specifikace položky odpovídá příslušné cenové soustavě.
P | 28 | 747704 |  | ZAŠKOLENÍ OBSLUHY | HOD | 12 | 0 |  |  |  | 0 |  | 2021_OTSKP |  | 2
PP
VV
TS |  |  |  | Technická specifikace položky odpovídá příslušné cenové soustavě.
P | 29 | 747705 |  | MANIPULACE NA ZAŘÍZENÍCH PROVÁDĚNÉ PROVOZOVATELEM | HOD | 8 | 0 |  |  |  | 0 |  | 2021_OTSKP |  | 2
PP
VV
TS |  |  |  | Technická specifikace položky odpovídá příslušné cenové soustavě.
P | 30 | 748151 |  | BEZPEČNOSTNÍ TABULKA | KUS | 1 | 0 |  |  |  | 0 |  | 2021_OTSKP |  | 2
PP
VV
TS |  |  |  | Technická specifikace položky odpovídá příslušné cenové soustavě.
P | 31 | 748241 |  | PÍSMENA A ČÍSLICE VÝŠKY DO 40 MM | KUS | 5 | 0 |  |  |  | 0 |  | 2021_OTSKP |  | 2
PP
VV
TS |  |  |  | Technická specifikace položky odpovídá příslušné cenové soustavě.
P | 32 | 703411 |  | ELEKTROINSTALAČNÍ TRUBKA PLASTOVÁ VČETNĚ UPEVNĚNÍ A PŘÍSLUŠENSTVÍ DN PRŮMĚRU DO 25 MM | M | 1160 | 0 |  |  |  | 0 |  | 2021_OTSKP |  | 2
PP
VV
TS |  |  |  | Technická specifikace položky odpovídá příslušné cenové soustavě.
P | 33 | 75J111 |  | NOSNÁ LIŠTA PLASTOVÁ | M | 30 | 0 |  |  |  | 0 |  | 2021_OTSKP |  | 2
PP
VV
TS |  |  |  | Technická specifikace položky odpovídá příslušné cenové soustavě.
P | 34 | 75J11X |  | NOSNÁ LIŠTA PLASTOVÁ - MONTÁŽ | M | 30 | 0 |  |  |  | 0 |  | 2021_OTSKP |  | 2
PP
VV
TS |  |  |  | Technická specifikace položky odpovídá příslušné cenové soustavě.
P | 35 | 742I21 |  | KABEL NN CU OVLÁDACÍ 19-24ŽÍLOVÝ DO 2,5 MM2 | M | 300 | 0 |  |  |  | 0 |  | 2021_OTSKP |  | 2
PP
VV
TS |  |  |  | Technická specifikace položky odpovídá příslušné cenové soustavě.
P | 36 | 742N11 |  | UKONČENÍ 19-24ŽÍLOVÉHO KABELU V ROZVADĚČI NEBO NA PŘÍSTROJI DO 2,5 MM2 | KUS | 26 | 0 |  |  |  | 0 |  | 2021_OTSKP |  | 2
PP
VV
TS |  |  |  | Technická specifikace položky odpovídá příslušné cenové soustavě.
P | 37 | 75J321 |  | KABEL SDĚLOVACÍ PRO STRUKTUROVANOU KABELÁŽ FTP/STP | KMPÁR | 1.08 | 0 |  |  |  | 0 |  | 2021_OTSKP |  | 2
PP
VV
TS |  |  |  | Technická specifikace položky odpovídá příslušné cenové soustavě.
P | 38 | 75J32X |  | KABEL SDĚLOVACÍ PRO STRUKTUROVANOU KABELÁŽ FTP/STP - MONTÁŽ | KMPÁR | 1.08 | 0 |  |  |  | 0 |  | 2021_OTSKP |  | 2
PP
VV
TS |  |  |  | Technická specifikace položky odpovídá příslušné cenové soustavě.
P | 39 | 742J11 |  | OPTICKÝ KABEL MULTIMOD DUPLEX - SKLO | M | 300 | 0 |  |  |  | 0 |  | 2021_OTSKP |  | 2
PP
VV
TS |  |  |  | Technická specifikace položky odpovídá příslušné cenové soustavě.
P | 40 | 742J13 |  | OPTICKÝ KABEL SINGLEMODE DUPLEX - SKLO | M | 200 | 0 |  |  |  | 0 |  | 2021_OTSKP |  | 2
PP
VV
TS |  |  |  | Technická specifikace položky odpovídá příslušné cenové soustavě.
P | 41 | 742J14 |  | KONEKTORY NA OPTICKÝ KABEL | KUS | 28 | 0 |  |  |  | 0 |  | 2021_OTSKP |  | 2
PP
VV
TS |  |  |  | Technická specifikace položky odpovídá příslušné cenové soustavě.
P | 42 | 75JA23 |  | ZÁSUVKA DATOVÁ RJ45 DO LIŠTOVÉHO ROZVODU | KUS | 3 | 0 |  |  |  | 0 |  | 2021_OTSKP |  | 2
PP
VV
TS |  |  |  | Technická specifikace položky odpovídá příslušné cenové soustavě.
P | 43 | 75JA2X |  | ZÁSUVKA DATOVÁ RJ45 - MONTÁŽ | KUS | 3 | 0 |  |  |  | 0 |  | 2021_OTSKP |  | 2
PP
VV
TS |  |  |  | Technická specifikace položky odpovídá příslušné cenové soustavě.
P | 44 | 742F12 |  | KABEL NN NEBO VODIČ JEDNOŽÍLOVÝ CU S PLASTOVOU IZOLACÍ OD 4 DO 16 MM2 | M | 30 | 0 |  |  |  | 0 |  | 2021_OTSKP |  | 2
PP
VV
TS |  |  |  | Technická specifikace položky odpovídá příslušné cenové soustavě.
P | 45 | 742K12 |  | UKONČENÍ JEDNOŽÍLOVÉHO KABELU V ROZVADĚČI NEBO NA PŘÍSTROJI OD 4 DO 16 MM2 | KUS | 2 | 0 |  |  |  | 0 |  | 2021_OTSKP |  | 2
PP
VV
TS |  |  |  | Technická specifikace položky odpovídá příslušné cenové soustavě.
P | 46 | 742G11 |  | KABEL NN DVOU- A TŘÍŽÍLOVÝ CU S PLASTOVOU IZOLACÍ DO 2,5 MM2 | M | 30 | 0 |  |  |  | 0 |  | 2021_OTSKP |  | 2
PP
VV
TS |  |  |  | Technická specifikace položky odpovídá příslušné cenové soustavě.
P | 47 | 742G12 |  | KABEL NN DVOU- A TŘÍŽÍLOVÝ CU S PLASTOVOU IZOLACÍ OD 4 DO 16 MM2 | M | 30 | 0 |  |  |  | 0 |  | 2021_OTSKP |  | 2
PP
VV
TS |  |  |  | Technická specifikace položky odpovídá příslušné cenové soustavě.
P | 48 | 742L11 |  | UKONČENÍ DVOU AŽ PĚTIŽÍLOVÉHO KABELU V ROZVADĚČI NEBO NA PŘÍSTROJI DO 2,5 MM2 | KUS | 2 | 0 |  |  |  | 0 |  | 2021_OTSKP |  | 2
PP
VV
TS |  |  |  | Technická specifikace položky odpovídá příslušné cenové soustavě.
P | 49 | 742L12 |  | UKONČENÍ DVOU AŽ PĚTIŽÍLOVÉHO KABELU V ROZVADĚČI NEBO NA PŘÍSTROJI OD 4 DO 16 MM2 | KUS | 2 | 0 |  |  |  | 0 |  | 2021_OTSKP |  | 2
PP
VV
TS |  |  |  | Technická specifikace položky odpovídá příslušné cenové soustavě.
P | 50 | 742P13 |  | ZATAŽENÍ KABELU DO CHRÁNIČKY - KABEL DO 4 KG/M | M | 1160 | 0 |  |  |  | 0 |  | 2021_OTSKP |  | 2
PP
VV
TS |  |  |  | Technická specifikace položky odpovídá příslušné cenové soustavě.
P | 51 | 742P15 |  | OZNAČOVACÍ ŠTÍTEK NA KABEL | KUS | 80 | 0 |  |  |  | 0 |  | 2021_OTSKP |  | 2
PP
VV
TS |  |  |  | Technická specifikace položky odpovídá příslušné cenové soustavě.
P | 52 | 744R36 |  | OBAL NA VÝKRESY DO ROZVADĚČE NN | KUS | 1 | 0 |  |  |  | 0 |  | 2021_OTSKP |  | 2
PP
VV
TS |  |  |  | Technická specifikace položky odpovídá příslušné cenové soustavě.
P | 53 | 741C02 |  | UZEMŇOVACÍ SVORKA | KUS | 1 | 0 |  |  |  | 0 |  | 2021_OTSKP |  | 2
PP
VV
TS |  |  |  | Technická specifikace položky odpovídá příslušné cenové soustavě.
P | 54 | 744R21 |  | UCPÁVKOVÁ VÝVODKA PRO KABEL O PRŮMĚRU DO 13 MM | KUS | 40 | 0 |  |  |  | 0 |  | 2021_OTSKP |  | 2
PP
VV
TS |  |  |  | Technická specifikace položky odpovídá příslušné cenové soustavě.
P | 55 | 703751 |  | PROTIPOŽÁRNÍ UCPÁVKA POD ROZVADĚČ DO EI 90 MIN. | M2 | 0.3 | 0 |  |  |  | 0 |  | 2021_OTSKP |  | 2
PP
VV
TS |  |  |  | Technická specifikace položky odpovídá příslušné cenové soustavě.
P | 56 | 703752 |  | PROTIPOŽÁRNÍ UCPÁVKA STĚNOU/STROPEM, TL DO 50CM, DO EI 90 MIN. | M2 | 0.3 | 0 |  |  |  | 0 |  | 2021_OTSKP |  | 2
PP
VV
TS |  |  |  | Technická specifikace položky odpovídá příslušné cenové soustavě.
P | 57 | 744633 |  | JISTIČ TŘÍPÓLOVÝ (10 KA) OD 13 DO 20 A | KUS | 2 | 0 |  |  |  | 0 |  | 2021_OTSKP |  | 2
PP
VV
TS |  |  |  | Technická specifikace položky odpovídá příslušné cenové soustavě.
P | 58 | 744652 |  | JISTIČ DC OD 4 DO 10 A | KUS | 4 | 0 |  |  |  | 0 |  | 2021_OTSKP |  | 2
PP
VV
TS |  |  |  | Technická specifikace položky odpovídá příslušné cenové soustavě.
P | 59 | 744Q41 |  | SVODIČ PŘEPĚTÍ TYP 3 (TŘÍDA D) 1-2 PÓLOVÝ | KUS | 2 | 0 |  |  |  | 0 |  | 2021_OTSKP |  | 2
PP
VV
TS |  |  |  | Technická specifikace položky odpovídá příslušné cenové soustavě.
P | 61 | R75B717R |  | PŘEPĚŤOVÁ OCHRANA DATOVÉHO KABELU | KUS | 5 | 0 |  |  |  | 0 |  | [bez vazby na CS] |  | 2
PP
VV
TS |  |  |  | Technická specifikace položky odpovídá příslušné cenové soustavě.
P | 62 | R75O919R |  | ZHOTOVENÍ SERVISNÍ DATOVÉ ZÁSUVKY | KUS | 3 | 0 |  |  |  | 0 |  | [bez vazby na CS] |  | 2
PP
VV
TS |  |  |  | Technická specifikace položky odpovídá příslušné cenové soustavě.

## PS 01-03-41
SŽDC05 |  |  |  | Soupis prací objektu | [10 empty] | 3
3
S | Stavba: | Zm09_5113720006 |  | Modernizace trati Praha-Bubny (včetně) – Praha-Výstaviště (včetně) | [6 empty] | D.3 |  | Aspe | 0,00 | 2
O | Objekt: | D.3 |  | Silnoproudá technologie včetně DŘT | [9 empty] | 15,00 | 2
Typ | Poř. číslo | Kód položky | Varianta | Název položky | MJ | Množství | Jednotková hmotnost | Celková hmotnost |  |  | Jednotková cena |  | Cenové soustavy | 21,00 | 2
Dodávka
[9 empty] | Jednotková | Celkem | Jednotková | Celkem |  |  |  | Počet položek s nulovou cenou
O1 |  | PS 01-03-41 |  | Praha-Bubny, SpS 3kV-DC, stejnosměrná část
SD |  | 70 |  | všeobecné práce pro silnoproud a slaboproud
P | 1 | R702114 |  | KABELOVÝ ŽLAB BETONOVÝ VČETNĚ KRYTU SVĚTLÉ ROZMĚRY 130X150 MM, DÉLKY 1M | KUS | 150 | 0 |  |  |  | 0 |  | [bez vazby na CS] |  | 2
PP
VV |  |  |  | Dle technické zprávy, TKP staveb státních drah. Dle výkazů materiálu projektu a příloh projektové dokumentace.
TS |  |  |  | 1. Položka obsahuje: – kompletní montáž, rozměření, upevnění, řezání, spojování a pod. – veškerý spojovací a montážní materiál vč. upevňovacího materiálu ( držáky apod.) – pomocné mechanismy 2. Položka neobsahuje: X 3. Způsob měření: Měří se m
P | 2 | 703113 |  | KABELOVÝ ROŠT/LÁVKA NOSNÝ ŽÁROVĚ ZINKOVANÝ VČETNĚ UPEVNĚNÍ A PŘÍSLUŠENSTVÍ SVĚTLÉ ŠÍŘKY PŘES 250 DO 400 MM | M | 60 | 0 |  |  |  | 0 |  | 2021_OTSKP |  | 2
PP
VV |  |  |  | Dle technické zprávy, TKP staveb státních drah. Dle výkazů materiálu projektu a příloh projektové dokumentace.
TS |  |  |  | Technická specifikace položky odpovídá příslušné cenové soustavě.
P | 3 | 703412 |  | ELEKTROINSTALAČNÍ TRUBKA PLASTOVÁ VČETNĚ UPEVNĚNÍ A PŘÍSLUŠENSTVÍ DN PRŮMĚRU PŘES 25 DO 40 MM | M | 5 | 0 |  |  |  | 0 |  | 2021_OTSKP |  | 2
PP
VV |  |  |  | Dle technické zprávy, TKP staveb státních drah. Dle výkazů materiálu projektu a příloh projektové dokumentace.
TS |  |  |  | Technická specifikace položky odpovídá příslušné cenové soustavě.
P | 4 | 703511 |  | ELEKTROINSTALAČNÍ LIŠTA ŠÍŘKY DO 30 MM | M | 20 | 0 |  |  |  | 0 |  | 2021_OTSKP |  | 2
PP
VV |  |  |  | Dle technické zprávy, TKP staveb státních drah. Dle výkazů materiálu projektu a příloh projektové dokumentace.
TS |  |  |  | Technická specifikace položky odpovídá příslušné cenové soustavě.
P | 5 | 703512 |  | ELEKTROINSTALAČNÍ LIŠTA ŠÍŘKY PŘES 30 DO 60 MM | M | 20 | 0 |  |  |  | 0 |  | 2021_OTSKP |  | 2
PP
VV |  |  |  | Dle technické zprávy, TKP staveb státních drah. Dle výkazů materiálu projektu a příloh projektové dokumentace.
TS |  |  |  | Technická specifikace položky odpovídá příslušné cenové soustavě.
P | 6 | 703712 |  | IZOLAČNÍ DESKA DO KABELOVÉ LÁVKY VČETNĚ NAŘEZÁNÍ TLOUŠŤKY PŘES 10 DO 15 MM | M2 | 18 | 0 |  |  |  | 0 |  | 2021_OTSKP |  | 2
PP
VV |  |  |  | Dle technické zprávy, TKP staveb státních drah. Dle výkazů materiálu projektu a příloh projektové dokumentace.
TS |  |  |  | Technická specifikace položky odpovídá příslušné cenové soustavě.
P | 7 | 703721 |  | KABELOVÁ PŘÍCHYTKA PRO ROZSAH UPNUTÍ DO 25 MM | KUS | 80 | 0 |  |  |  | 0 |  | 2021_OTSKP |  | 2
PP
VV |  |  |  | Dle technické zprávy, TKP staveb státních drah. Dle výkazů materiálu projektu a příloh projektové dokumentace.
TS |  |  |  | Technická specifikace položky odpovídá příslušné cenové soustavě.
P | 8 | 703722 |  | KABELOVÁ PŘÍCHYTKA PRO ROZSAH UPNUTÍ OD 26 DO 50 MM | KUS | 25 | 0 |  |  |  | 0 |  | 2021_OTSKP |  | 2
PP
VV |  |  |  | Dle technické zprávy, TKP staveb státních drah. Dle výkazů materiálu projektu a příloh projektové dokumentace.
TS |  |  |  | Technická specifikace položky odpovídá příslušné cenové soustavě.
P | 9 | 703744 |  | KABELOVÁ PŘÍCHYTKA VN VČETNĚ UPEVNĚNÍ A PŘÍSLUŠENSTVÍ PRO ROZSAH UPNUTÍ PŘES 90 MM | KUS | 160 | 0 |  |  |  | 0 |  | 2021_OTSKP |  | 2
PP
VV |  |  |  | Dle technické zprávy, TKP staveb státních drah. Dle výkazů materiálu projektu a příloh projektové dokumentace.
TS |  |  |  | Technická specifikace položky odpovídá příslušné cenové soustavě.
P | 10 | 703763 |  | KABELOVÁ UCPÁVKA VODĚ ODOLNÁ PRO VNITŘNÍ PRŮMĚR OTVORU 105 - 185MM | KUS | 62 | 0 |  |  |  | 0 |  | 2021_OTSKP |  | 2
PP
VV |  |  |  | Dle technické zprávy, TKP staveb státních drah. Dle výkazů materiálu projektu a příloh projektové dokumentace.
TS |  |  |  | Technická specifikace položky odpovídá příslušné cenové soustavě.
P | 11 | 709513 |  | PODPŮRNÉ A POMOCNÉ KONSTRUKCE OCELOVÉ Z PROFILŮ SVAŘOVANÝCH A ŠROUBOVANÝCH S POVRCHOVOU ÚPRAVOU ŽÁROVÝM ZINKOVÁNÍM | KG | 500 | 0 |  |  |  | 0 |  | 2021_OTSKP |  | 2
PP
VV |  |  |  | Dle technické zprávy, TKP staveb státních drah. Dle výkazů materiálu projektu a příloh projektové dokumentace.
TS |  |  |  | Technická specifikace položky odpovídá příslušné cenové soustavě.
SD |  | 74 |  | silnoproud
P | 12 | 741213 |  | HAVARIJNÍ TLAČÁTKO KOMPLETNÍ NÁSTĚNNÉ - KRYTÍ MIN. IP 44 | KUS | 3 | 0 |  |  |  | 0 |  | 2021_OTSKP |  | 2
PP
VV |  |  |  | Dle technické zprávy, TKP staveb státních drah. Dle výkazů materiálu projektu a příloh projektové dokumentace.
TS |  |  |  | Technická specifikace položky odpovídá příslušné cenové soustavě.
P | 13 | 741811 |  | UZEMŇOVACÍ VODIČ NA POVRCHU FEZN DO 120 MM2 | M | 220 | 0 |  |  |  | 0 |  | 2021_OTSKP |  | 2
PP
VV |  |  |  | Dle technické zprávy, TKP staveb státních drah. Dle výkazů materiálu projektu a příloh projektové dokumentace.
TS |  |  |  | Technická specifikace položky odpovídá příslušné cenové soustavě.
P | 14 | 741C02 |  | UZEMŇOVACÍ SVORKA | KUS | 80 | 0 |  |  |  | 0 |  | 2021_OTSKP |  | 2
PP
VV |  |  |  | Dle technické zprávy, TKP staveb státních drah. Dle výkazů materiálu projektu a příloh projektové dokumentace.
TS |  |  |  | Technická specifikace položky odpovídá příslušné cenové soustavě.
P | 15 | 741C04 |  | OCHRANNÉ POSPOJOVÁNÍ CU VODIČEM DO 16 MM2 | KUS | 50 | 0 |  |  |  | 0 |  | 2021_OTSKP |  | 2
PP
VV |  |  |  | Dle technické zprávy, TKP staveb státních drah. Dle výkazů materiálu projektu a příloh projektové dokumentace.
TS |  |  |  | Technická specifikace položky odpovídá příslušné cenové soustavě.
P | 16 | 741C05 |  | SPOJOVÁNÍ UZEMŇOVACÍCH VODIČŮ | KUS | 100 | 0 |  |  |  | 0 |  | 2021_OTSKP |  | 2
PP
VV |  |  |  | Dle technické zprávy, TKP staveb státních drah. Dle výkazů materiálu projektu a příloh projektové dokumentace.
TS |  |  |  | Technická specifikace položky odpovídá příslušné cenové soustavě.
P | 17 | 742F14 |  | KABEL NN NEBO VODIČ JEDNOŽÍLOVÝ CU S PLASTOVOU IZOLACÍ OD 70 DO 120 MM2 | M | 14 | 0 |  |  |  | 0 |  | 2021_OTSKP |  | 2
PP
VV |  |  |  | Dle technické zprávy, TKP staveb státních drah. Dle výkazů materiálu projektu a příloh projektové dokumentace.
TS |  |  |  | Technická specifikace položky odpovídá příslušné cenové soustavě.
P | 18 | 742G11 |  | KABEL NN DVOU- A TŘÍŽÍLOVÝ CU S PLASTOVOU IZOLACÍ DO 2,5 MM2 | M | 149 | 0 |  |  |  | 0 |  | 2021_OTSKP |  | 2
PP
VV |  |  |  | Dle technické zprávy, TKP staveb státních drah. Dle výkazů materiálu projektu a příloh projektové dokumentace.
TS |  |  |  | Technická specifikace položky odpovídá příslušné cenové soustavě.
P | 19 | 742G12 |  | KABEL NN DVOU- A TŘÍŽÍLOVÝ CU S PLASTOVOU IZOLACÍ OD 4 DO 16 MM2 | M | 135 | 0 |  |  |  | 0 |  | 2021_OTSKP |  | 2
PP
VV |  |  |  | Dle technické zprávy, TKP staveb státních drah. Dle výkazů materiálu projektu a příloh projektové dokumentace.
TS |  |  |  | Technická specifikace položky odpovídá příslušné cenové soustavě.
P | 20 | 742H11 |  | KABEL NN ČTYŘ- A PĚTIŽÍLOVÝ CU S PLASTOVOU IZOLACÍ DO 2,5 MM2 | M | 29 | 0 |  |  |  | 0 |  | 2021_OTSKP |  | 2
PP
VV |  |  |  | Dle technické zprávy, TKP staveb státních drah. Dle výkazů materiálu projektu a příloh projektové dokumentace.
TS |  |  |  | Technická specifikace položky odpovídá příslušné cenové soustavě.
P | 21 | 742H12 |  | KABEL NN ČTYŘ- A PĚTIŽÍLOVÝ CU S PLASTOVOU IZOLACÍ OD 4 DO 16 MM2 | M | 128 | 0 |  |  |  | 0 |  | 2021_OTSKP |  | 2
PP
VV |  |  |  | Dle technické zprávy, TKP staveb státních drah. Dle výkazů materiálu projektu a příloh projektové dokumentace.
TS |  |  |  | Technická specifikace položky odpovídá příslušné cenové soustavě.
P | 22 | 742I11 |  | KABEL NN CU OVLÁDACÍ 7-12ŽÍLOVÝ DO 2,5 MM2 | M | 153 | 0 |  |  |  | 0 |  | 2021_OTSKP |  | 2
PP
VV |  |  |  | Dle technické zprávy, TKP staveb státních drah. Dle výkazů materiálu projektu a příloh projektové dokumentace.
TS |  |  |  | Technická specifikace položky odpovídá příslušné cenové soustavě.
P | 23 | 742J29 |  | KABEL SDĚLOVACÍ LAN UTP/FTP UKONČENÝ KONEKTORY RJ45 | M | 60 | 0 |  |  |  | 0 |  | 2021_OTSKP |  | 2
PP
VV |  |  |  | Dle technické zprávy, TKP staveb státních drah. Dle výkazů materiálu projektu a příloh projektové dokumentace.
TS |  |  |  | Technická specifikace položky odpovídá příslušné cenové soustavě.
P | 24 | 742J51 |  | UKONČENÍ SDĚLOVACÍHO KABELU V ROZVADĚČI VČ. POMOCNÉHO MATERIÁLU A ZMĚŘENÍ KONTINUITY OVLÁDACÍHO OBVODU | KUS | 18 | 0 |  |  |  | 0 |  | 2021_OTSKP |  | 2
PP
VV |  |  |  | Dle technické zprávy, TKP staveb státních drah. Dle výkazů materiálu projektu a příloh projektové dokumentace.
TS |  |  |  | Technická specifikace položky odpovídá příslušné cenové soustavě.
P | 25 | 742K14 |  | UKONČENÍ JEDNOŽÍLOVÉHO KABELU V ROZVADĚČI NEBO NA PŘÍSTROJI OD 70 DO 120 MM2 | KUS | 4 | 0 |  |  |  | 0 |  | 2021_OTSKP |  | 2
PP
VV |  |  |  | Dle technické zprávy, TKP staveb státních drah. Dle výkazů materiálu projektu a příloh projektové dokumentace.
TS |  |  |  | Technická specifikace položky odpovídá příslušné cenové soustavě.
P | 26 | 742L11 |  | UKONČENÍ DVOU AŽ PĚTIŽÍLOVÉHO KABELU V ROZVADĚČI NEBO NA PŘÍSTROJI DO 2,5 MM2 | KUS | 30 | 0 |  |  |  | 0 |  | 2021_OTSKP |  | 2
PP
VV |  |  |  | Dle technické zprávy, TKP staveb státních drah. Dle výkazů materiálu projektu a příloh projektové dokumentace.
TS |  |  |  | Technická specifikace položky odpovídá příslušné cenové soustavě.
P | 27 | 742L12 |  | UKONČENÍ DVOU AŽ PĚTIŽÍLOVÉHO KABELU V ROZVADĚČI NEBO NA PŘÍSTROJI OD 4 DO 16 MM2 | KUS | 28 | 0 |  |  |  | 0 |  | 2021_OTSKP |  | 2
PP
VV |  |  |  | Dle technické zprávy, TKP staveb státních drah. Dle výkazů materiálu projektu a příloh projektové dokumentace.
TS |  |  |  | Technická specifikace položky odpovídá příslušné cenové soustavě.
P | 28 | 742M11 |  | UKONČENÍ 7-12ŽÍLOVÉHO KABELU V ROZVADĚČI NEBO NA PŘÍSTROJI DO 2,5 MM2 | KUS | 18 | 0 |  |  |  | 0 |  | 2021_OTSKP |  | 2
PP
VV |  |  |  | Dle technické zprávy, TKP staveb státních drah. Dle výkazů materiálu projektu a příloh projektové dokumentace.
TS |  |  |  | Technická specifikace položky odpovídá příslušné cenové soustavě.
P | 29 | 742P15 |  | OZNAČOVACÍ ŠTÍTEK NA KABEL | KUS | 100 | 0 |  |  |  | 0 |  | 2021_OTSKP |  | 2
PP
VV |  |  |  | Dle technické zprávy, TKP staveb státních drah. Dle výkazů materiálu projektu a příloh projektové dokumentace.
TS |  |  |  | Technická specifikace položky odpovídá příslušné cenové soustavě.
P | 30 | 746444 |  | ROZVADĚČ TRA NÍ VN UN 3 KV DC - POLE PRO SPS | KUS | 8 | 0 |  |  |  | 0 |  | 2021_OTSKP |  | 2
PP
VV |  |  |  | Dle technické zprávy, TKP staveb státních drah. Dle výkazů materiálu projektu a příloh projektové dokumentace.
TS |  |  |  | Technická specifikace položky odpovídá příslušné cenové soustavě.
P | 31 | R746444 |  | ROZVADĚČ TRAKČNÍ VN UN 3 KV DC - POLE PRO ZEMNÍ OCHRANY S UZEMŇOVAČEM | KUS | 1 | 0 |  |  |  | 0 |  | [bez vazby na CS] |  | 2
PP
VV |  |  |  | Dle technické zprávy, TKP staveb státních drah. Dle výkazů materiálu projektu a příloh projektové dokumentace.
TS |  |  |  | 1. Položka obsahuje: – přípravu podkladu pro osazení vč. upevňovacího materiálu, veškerý podružný a pomocný materiál – technický popis viz. projektová dokumentace – zhotovení výrobní dokumentace, provedení zkoušek, dodání předepsaných zkoušek, revizí a atestů 2. Položka neobsahuje: – SKŘ 3. Způsob měření: Udává se počet kusů kompletní konstrukce nebo práce.
P | 32 | 746445 |  | ROZVADĚČ TRA NÍ VN UN 3 KV DC - REZERVNÍ VOZÍK S RYCHLOVYPÍNAČEM | KUS | 1 | 0 |  |  |  | 0 |  | 2021_OTSKP |  | 2
PP
VV |  |  |  | Dle technické zprávy, TKP staveb státních drah. Dle výkazů materiálu projektu a příloh projektové dokumentace.
TS |  |  |  | Technická specifikace položky odpovídá příslušné cenové soustavě.
P | 33 | R746445 |  | ZKUŠEBNÍ ROZVODNICE PRO VOZÍK S RYCHLOVYPÍNAČEM | KUS | 1 | 0 |  |  |  | 0 |  | [bez vazby na CS] |  | 2
PP
VV |  |  |  | Dle technické zprávy, TKP staveb státních drah. Dle výkazů materiálu projektu a příloh projektové dokumentace.
TS |  |  |  | 1. Položka obsahuje: – přípravu podkladu pro osazení vč. upevňovacího materiálu, veškerý podružný a pomocný materiál – technický popis viz. projektová dokumentace – zhotovení výrobní dokumentace, provedení zkoušek, dodání předepsaných zkoušek, revizí a atestů 2. Položka neobsahuje: X 3. Způsob měření: Udává se počet kusů kompletní konstrukce nebo práce.
P | 34 | R746446 |  | ROZVADĚČ TRA NÍ VN UN 3 KV DC - ZÁKLADOVÝ RÁM POD ROZVADĚČ Z KOMPOZITNÍHO MATERIÁLU, VÝŠKA DO 1,2M | KUS | 9 | 0 |  |  |  | 0 |  | [bez vazby na CS] |  | 2
PP
VV |  |  |  | Dle technické zprávy, TKP staveb státních drah. Dle výkazů materiálu projektu a příloh projektové dokumentace.
TS |  |  |  | 1. Položka obsahuje: – veškerý podružný, pomocný a upevňovací materiál – technický popis viz. projektová dokumentace – uvedení do provozu, předepsané zkoušky, revize a atesty 2. Položka neobsahuje: X 3. Způsob měření: Udává se počet kusů kompletní konstrukce nebo práce.
P | 35 | 746622 |  | SKŘ - POLE ROZVADĚČE R 3 KV DC | KUS | 9 | 0 |  |  |  | 0 |  | 2021_OTSKP |  | 2
PP
VV |  |  |  | Dle technické zprávy, TKP staveb státních drah. Dle výkazů materiálu projektu a příloh projektové dokumentace.
TS |  |  |  | Technická specifikace položky odpovídá příslušné cenové soustavě.
P | 36 | 747123 |  | NAPĚŤOVÁ ZKOUŠKA ROZVODNY VČETNĚ SPÍNACÍCH PRVKŮ DO 6 KV | KUS | 1 | 0 |  |  |  | 0 |  | 2021_OTSKP |  | 2
PP
VV |  |  |  | Dle technické zprávy, TKP staveb státních drah. Dle výkazů materiálu projektu a příloh projektové dokumentace.
TS |  |  |  | Technická specifikace položky odpovídá příslušné cenové soustavě.
P | 37 | 747213 |  | CELKOVÁ PROHLÍDKA, ZKOUŠENÍ, MĚŘENÍ A VYHOTOVENÍ VÝCHOZÍ REVIZNÍ ZPRÁVY, PRO OBJEM IN PŘES 500 DO 1000 TIS. | KUS | 1 | 0 |  |  |  | 0 |  | 2021_OTSKP |  | 2
PP
VV |  |  |  | Dle technické zprávy, TKP staveb státních drah. Dle výkazů materiálu projektu a příloh projektové dokumentace.
TS |  |  |  | Technická specifikace položky odpovídá příslušné cenové soustavě.
P | 38 | 747214 |  | CELKOVÁ PROHLÍDKA, ZKOUŠENÍ, MĚŘENÍ A VYHOTOVENÍ VÝCHOZÍ REVIZNÍ ZPRÁVY, PRO OBJEM IN - PŘÍPLATEK ZA KAŽDÝCH DALŠÍCH I ZAPOČATÝCH 500 TIS. | KUS | 39 | 0 |  |  |  | 0 |  | 2021_OTSKP |  | 2
PP
VV |  |  |  | Dle technické zprávy, TKP staveb státních drah. Dle výkazů materiálu projektu a příloh projektové dokumentace.
TS |  |  |  | Technická specifikace položky odpovídá příslušné cenové soustavě.
P | 39 | 747301 |  | PROVEDENÍ PROHLÍDKY A ZKOUŠKY PRÁVNICKOU OSOBOU, VYDÁNÍ PRŮKAZU ZPŮSOBILOSTI | KUS | 1 | 0 |  |  |  | 0 |  | 2021_OTSKP |  | 2
PP
VV |  |  |  | Dle technické zprávy, TKP staveb státních drah. Dle výkazů materiálu projektu a příloh projektové dokumentace.
TS |  |  |  | Technická specifikace položky odpovídá příslušné cenové soustavě.
P | 40 | 747303 |  | VYDÁNÍ PŘÍKAZU "B" - SLOŽITÉ PRACOVIŠTĚ | KUS | 1 | 0 |  |  |  | 0 |  | 2021_OTSKP |  | 2
PP
VV |  |  |  | Dle technické zprávy, TKP staveb státních drah. Dle výkazů materiálu projektu a příloh projektové dokumentace.
TS |  |  |  | Technická specifikace položky odpovídá příslušné cenové soustavě.
P | 41 | 747511 |  | ZKOUŠKY VODIČŮ A KABELŮ NN PRŮŘEZU ŽÍLY DO 5X25 MM2 | KUS | 29 | 0 |  |  |  | 0 |  | 2021_OTSKP |  | 2
PP
VV |  |  |  | Dle technické zprávy, TKP staveb státních drah. Dle výkazů materiálu projektu a příloh projektové dokumentace.
TS |  |  |  | Technická specifikace položky odpovídá příslušné cenové soustavě.
P | 42 | 747512 |  | ZKOUŠKY VODIČŮ A KABELŮ NN PRŮŘEZU ŽÍLY OD 4X35 DO 120 MM2 | KUS | 2 | 0 |  |  |  | 0 |  | 2021_OTSKP |  | 2
PP
VV |  |  |  | Dle technické zprávy, TKP staveb státních drah. Dle výkazů materiálu projektu a příloh projektové dokumentace.
TS |  |  |  | Technická specifikace položky odpovídá příslušné cenové soustavě.
P | 43 | 747521 |  | ZKOUŠKY VODIČŮ A KABELŮ OVLÁDACÍCH OD 5 DO 12 ŽIL | KUS | 9 | 0 |  |  |  | 0 |  | 2021_OTSKP |  | 2
PP
VV |  |  |  | Dle technické zprávy, TKP staveb státních drah. Dle výkazů materiálu projektu a příloh projektové dokumentace.
TS |  |  |  | Technická specifikace položky odpovídá příslušné cenové soustavě.
P | 44 | 747611 |  | MĚŘENÍ EMC A EMI DLE ČSN EN 50 121 V ROZSAHU PS/SO | KUS | 1 | 0 |  |  |  | 0 |  | 2021_OTSKP |  | 2
PP
VV |  |  |  | Dle technické zprávy, TKP staveb státních drah. Dle výkazů materiálu projektu a příloh projektové dokumentace.
TS |  |  |  | Technická specifikace položky odpovídá příslušné cenové soustavě.
P | 45 | 747701 |  | DOKONČOVACÍ MONTÁŽNÍ PRÁCE NA ELEKTRICKÉM ZAŘÍZENÍ | HOD | 80 | 0 |  |  |  | 0 |  | 2021_OTSKP |  | 2
PP
VV |  |  |  | Dle technické zprávy, TKP staveb státních drah. Dle výkazů materiálu projektu a příloh projektové dokumentace.
TS |  |  |  | Technická specifikace položky odpovídá příslušné cenové soustavě.
P | 46 | 747703 |  | ZKUŠEBNÍ PROVOZ | HOD | 80 | 0 |  |  |  | 0 |  | 2021_OTSKP |  | 2
PP
VV |  |  |  | Dle technické zprávy, TKP staveb státních drah. Dle výkazů materiálu projektu a příloh projektové dokumentace.
TS |  |  |  | Technická specifikace položky odpovídá příslušné cenové soustavě.
P | 47 | 748115 |  | KOMPLETNÍ OSOBNÍ OCHRANNÉ PROSTŘEDKY A PRACOVNÍ POMŮCKY PRO TRA NÍ SPÍNACÍ STANICI | KUS | 1 | 0 |  |  |  | 0 |  | 2021_OTSKP |  | 2
PP
VV |  |  |  | Dle technické zprávy, TKP staveb státních drah. Dle výkazů materiálu projektu a příloh projektové dokumentace.
TS |  |  |  | Technická specifikace položky odpovídá příslušné cenové soustavě.
P | 48 | 748129 |  | DIELEKTRICKÝ KOBEREC ŠÍŘE 1300 MM, DÉLKY DO 5 M | KUS | 2 | 0 |  |  |  | 0 |  | 2021_OTSKP |  | 2
PP
VV |  |  |  | Dle technické zprávy, TKP staveb státních drah. Dle výkazů materiálu projektu a příloh projektové dokumentace.
TS |  |  |  | Technická specifikace položky odpovídá příslušné cenové soustavě.
P | 49 | 748135 |  | DRŽÁK NÁSTĚNNÝ PRO OCHRANNÉ POMŮCKY | KUS | 1 | 0 |  |  |  | 0 |  | 2021_OTSKP |  | 2
PP
VV |  |  |  | Dle technické zprávy, TKP staveb státních drah. Dle výkazů materiálu projektu a příloh projektové dokumentace.
TS |  |  |  | Technická specifikace položky odpovídá příslušné cenové soustavě.
P | 50 | 748151 |  | BEZPEČNOSTNÍ TABULKA | KUS | 15 | 0 |  |  |  | 0 |  | 2021_OTSKP |  | 2
PP
VV |  |  |  | Dle technické zprávy, TKP staveb státních drah. Dle výkazů materiálu projektu a příloh projektové dokumentace.
TS |  |  |  | Technická specifikace položky odpovídá příslušné cenové soustavě.
P | 51 | 748152 |  | PLAKÁT "PRVNÍ POMOC" | KUS | 1 | 0 |  |  |  | 0 |  | 2021_OTSKP |  | 2
PP
VV |  |  |  | Dle technické zprávy, TKP staveb státních drah. Dle výkazů materiálu projektu a příloh projektové dokumentace.
TS |  |  |  | Technická specifikace položky odpovídá příslušné cenové soustavě.
P | 52 | 748153 |  | PLAKÁT "TELEFONNÍ ČÍSLA" | KUS | 1 | 0 |  |  |  | 0 |  | 2021_OTSKP |  | 2
PP
VV |  |  |  | Dle technické zprávy, TKP staveb státních drah. Dle výkazů materiálu projektu a příloh projektové dokumentace.
TS |  |  |  | Technická specifikace položky odpovídá příslušné cenové soustavě.
P | 53 | 748154 |  | PLAKÁT "SCHÉMA ZAŘÍZENÍ" | KUS | 1 | 0 |  |  |  | 0 |  | 2021_OTSKP |  | 2
PP
VV |  |  |  | Dle technické zprávy, TKP staveb státních drah. Dle výkazů materiálu projektu a příloh projektové dokumentace.
TS |  |  |  | Technická specifikace položky odpovídá příslušné cenové soustavě.
P | 54 | 748242 |  | PÍSMENA A ČÍSLICE VÝŠKY PŘES 40 DO 100 MM | KUS | 250 | 0 |  |  |  | 0 |  | 2021_OTSKP |  | 2
PP
VV |  |  |  | Dle technické zprávy, TKP staveb státních drah. Dle výkazů materiálu projektu a příloh projektové dokumentace.
TS |  |  |  | Technická specifikace položky odpovídá příslušné cenové soustavě.
P | 55 | 748243 |  | PÍSMENA A ČÍSLICE VÝŠKY PŘES 100 DO 150 MM | KUS | 150 | 0 |  |  |  | 0 |  | 2021_OTSKP |  | 2
PP
VV |  |  |  | Dle technické zprávy, TKP staveb státních drah. Dle výkazů materiálu projektu a příloh projektové dokumentace.
TS |  |  |  | Technická specifikace položky odpovídá příslušné cenové soustavě.
P | 56 | 748244 |  | PÍSMENA A ČÍSLICE VÝŠKY PŘES 150 DO 250 MM | KUS | 150 | 0 |  |  |  | 0 |  | 2021_OTSKP |  | 2
PP
VV |  |  |  | Dle technické zprávy, TKP staveb státních drah. Dle výkazů materiálu projektu a příloh projektové dokumentace.
TS |  |  |  | Technická specifikace položky odpovídá příslušné cenové soustavě.

## PS 01-03-42
SŽDC05 |  |  |  | Soupis prací objektu | [10 empty] | 3
3
S | Stavba: | Zm09_5113720006 |  | Modernizace trati Praha-Bubny (včetně) – Praha-Výstaviště (včetně) | [6 empty] | D.3 |  | Aspe | 0,00 | 2
O | Objekt: | D.3 |  | Silnoproudá technologie včetně DŘT | [9 empty] | 15,00 | 2
Typ | Poř. číslo | Kód položky | Varianta | Název položky | MJ | Množství | Jednotková hmotnost | Celková hmotnost |  |  | Jednotková cena |  | Cenové soustavy | 21,00 | 2
Dodávka
[9 empty] | Jednotková | Celkem | Jednotková | Celkem |  |  |  | Počet položek s nulovou cenou
O1 |  | PS 01-03-42 |  | Praha-Bubny, SpS 3kV-DC, vlastní spotřeba
SD |  | 70 |  | všeobecné práce pro silnoproud a slaboproud
P | 1 | 703111 |  | KABELOVÝ ROŠT/LÁVKA NOSNÝ ŽÁROVĚ ZINKOVANÝ VČETNĚ UPEVNĚNÍ A PŘÍSLUŠENSTVÍ SVĚTLÉ ŠÍŘKY DO 100 MM | M | 15 | 0 |  |  |  | 0 |  | 2021_OTSKP |  | 2
PP
VV |  |  |  | Dle technické zprávy, TKP staveb státních drah. Dle výkazů materiálu projektu a příloh projektové dokumentace.
TS |  |  |  | Technická specifikace položky odpovídá příslušné cenové soustavě.
P | 2 | 703511 |  | ELEKTROINSTALAČNÍ LIŠTA ŠÍŘKY DO 30 MM | M | 10 | 0 |  |  |  | 0 |  | 2021_OTSKP |  | 2
PP
VV |  |  |  | Dle technické zprávy, TKP staveb státních drah. Dle výkazů materiálu projektu a příloh projektové dokumentace.
TS |  |  |  | Technická specifikace položky odpovídá příslušné cenové soustavě.
P | 3 | 703512 |  | ELEKTROINSTALAČNÍ LIŠTA ŠÍŘKY PŘES 30 DO 60 MM | M | 10 | 0 |  |  |  | 0 |  | 2021_OTSKP |  | 2
PP
VV |  |  |  | Dle technické zprávy, TKP staveb státních drah. Dle výkazů materiálu projektu a příloh projektové dokumentace.
TS |  |  |  | Technická specifikace položky odpovídá příslušné cenové soustavě.
P | 4 | 703731 |  | KABELOVÁ PŘÍCHYTKA S FUN NÍ ODOLNOSTÍ PŘI POŽÁRU PRO ROZSAH UPNUTÍ DO 25 MM | KUS | 150 | 0 |  |  |  | 0 |  | 2021_OTSKP |  | 2
PP
VV |  |  |  | Dle technické zprávy, TKP staveb státních drah. Dle výkazů materiálu projektu a příloh projektové dokumentace.
TS |  |  |  | Technická specifikace položky odpovídá příslušné cenové soustavě.
SD |  | 74 |  | silnoproud
P | 5 | 741811 |  | UZEMŇOVACÍ VODIČ NA POVRCHU FEZN DO 120 MM2 | M | 15 | 0 |  |  |  | 0 |  | 2021_OTSKP |  | 2
PP
VV |  |  |  | Dle technické zprávy, TKP staveb státních drah. Dle výkazů materiálu projektu a příloh projektové dokumentace.
TS |  |  |  | Technická specifikace položky odpovídá příslušné cenové soustavě.
P | 6 | 741C02 |  | UZEMŇOVACÍ SVORKA | KUS | 15 | 0 |  |  |  | 0 |  | 2021_OTSKP |  | 2
PP
VV |  |  |  | Dle technické zprávy, TKP staveb státních drah. Dle výkazů materiálu projektu a příloh projektové dokumentace.
TS |  |  |  | Technická specifikace položky odpovídá příslušné cenové soustavě.
P | 7 | 741C04 |  | OCHRANNÉ POSPOJOVÁNÍ CU VODIČEM DO 16 MM2 | KUS | 15 | 0 |  |  |  | 0 |  | 2021_OTSKP |  | 2
PP
VV |  |  |  | Dle technické zprávy, TKP staveb státních drah. Dle výkazů materiálu projektu a příloh projektové dokumentace.
TS |  |  |  | Technická specifikace položky odpovídá příslušné cenové soustavě.
P | 8 | 741C05 |  | SPOJOVÁNÍ UZEMŇOVACÍCH VODIČŮ | KUS | 15 | 0 |  |  |  | 0 |  | 2021_OTSKP |  | 2
PP
VV |  |  |  | Dle technické zprávy, TKP staveb státních drah. Dle výkazů materiálu projektu a příloh projektové dokumentace.
TS |  |  |  | Technická specifikace položky odpovídá příslušné cenové soustavě.
P | 9 | 742G11 |  | KABEL NN DVOU- A TŘÍŽÍLOVÝ CU S PLASTOVOU IZOLACÍ DO 2,5 MM2 | M | 150 | 0 |  |  |  | 0 |  | 2021_OTSKP |  | 2
PP
VV |  |  |  | Dle technické zprávy, TKP staveb státních drah. Dle výkazů materiálu projektu a příloh projektové dokumentace.
TS |  |  |  | Technická specifikace položky odpovídá příslušné cenové soustavě.
P | 10 | 742G12 |  | KABEL NN DVOU- A TŘÍŽÍLOVÝ CU S PLASTOVOU IZOLACÍ OD 4 DO 16 MM2 | M | 113 | 0 |  |  |  | 0 |  | 2021_OTSKP |  | 2
PP
VV |  |  |  | Dle technické zprávy, TKP staveb státních drah. Dle výkazů materiálu projektu a příloh projektové dokumentace.
TS |  |  |  | Technická specifikace položky odpovídá příslušné cenové soustavě.
P | 11 | 742G31 |  | KABEL NN DVOU- A TŘÍŽÍLOVÝ CU S PLASTOVOU IZOLACÍ STÍNĚNÝ DO 2,5 MM2 | M | 15 | 0 |  |  |  | 0 |  | 2021_OTSKP |  | 2
PP
VV |  |  |  | Dle technické zprávy, TKP staveb státních drah. Dle výkazů materiálu projektu a příloh projektové dokumentace.
TS |  |  |  | Technická specifikace položky odpovídá příslušné cenové soustavě.
P | 12 | 742H12 |  | KABEL NN ČTYŘ- A PĚTIŽÍLOVÝ CU S PLASTOVOU IZOLACÍ OD 4 DO 16 MM2 | M | 54 | 0 |  |  |  | 0 |  | 2021_OTSKP |  | 2
PP
VV |  |  |  | Dle technické zprávy, TKP staveb státních drah. Dle výkazů materiálu projektu a příloh projektové dokumentace.
TS |  |  |  | Technická specifikace položky odpovídá příslušné cenové soustavě.
P | 13 | 742I13 |  | KABEL NN CU OVLÁDACÍ 7-12ŽÍLOVÝ DO 2,5 MM2 STÍNĚNÝ | M | 225 | 0 |  |  |  | 0 |  | 2021_OTSKP |  | 2
PP
VV |  |  |  | Dle technické zprávy, TKP staveb státních drah. Dle výkazů materiálu projektu a příloh projektové dokumentace.
TS |  |  |  | Technická specifikace položky odpovídá příslušné cenové soustavě.
P | 14 | 742I23 |  | KABEL NN CU OVLÁDACÍ 19-24ŽÍLOVÝ DO 2,5 MM2 STÍNĚNÝ | M | 24 | 0 |  |  |  | 0 |  | 2021_OTSKP |  | 2
PP
VV |  |  |  | Dle technické zprávy, TKP staveb státních drah. Dle výkazů materiálu projektu a příloh projektové dokumentace.
TS |  |  |  | Technická specifikace položky odpovídá příslušné cenové soustavě.
P | 15 | 742J29 |  | KABEL SDĚLOVACÍ LAN UTP/FTP UKONČENÝ KONEKTORY RJ45 | M | 30 | 0 |  |  |  | 0 |  | 2021_OTSKP |  | 2
PP
VV |  |  |  | Dle technické zprávy, TKP staveb státních drah. Dle výkazů materiálu projektu a příloh projektové dokumentace.
TS |  |  |  | Technická specifikace položky odpovídá příslušné cenové soustavě.
P | 16 | 742J51 |  | UKONČENÍ SDĚLOVACÍHO KABELU V ROZVADĚČI VČ. POMOCNÉHO MATERIÁLU A ZMĚŘENÍ KONTINUITY OVLÁDACÍHO OBVODU | KUS | 4 | 0 |  |  |  | 0 |  | 2021_OTSKP |  | 2
PP
VV |  |  |  | Dle technické zprávy, TKP staveb státních drah. Dle výkazů materiálu projektu a příloh projektové dokumentace.
TS |  |  |  | Technická specifikace položky odpovídá příslušné cenové soustavě.
P | 17 | 742L11 |  | UKONČENÍ DVOU AŽ PĚTIŽÍLOVÉHO KABELU V ROZVADĚČI NEBO NA PŘÍSTROJI DO 2,5 MM2 | KUS | 4 | 0 |  |  |  | 0 |  | 2021_OTSKP |  | 2
PP
VV |  |  |  | Dle technické zprávy, TKP staveb státních drah. Dle výkazů materiálu projektu a příloh projektové dokumentace.
TS |  |  |  | Technická specifikace položky odpovídá příslušné cenové soustavě.
P | 18 | 742L12 |  | UKONČENÍ DVOU AŽ PĚTIŽÍLOVÉHO KABELU V ROZVADĚČI NEBO NA PŘÍSTROJI OD 4 DO 16 MM2 | KUS | 13 | 0 |  |  |  | 0 |  | 2021_OTSKP |  | 2
PP
VV |  |  |  | Dle technické zprávy, TKP staveb státních drah. Dle výkazů materiálu projektu a příloh projektové dokumentace.
TS |  |  |  | Technická specifikace položky odpovídá příslušné cenové soustavě.
P | 19 | 742M11 |  | UKONČENÍ 7-12ŽÍLOVÉHO KABELU V ROZVADĚČI NEBO NA PŘÍSTROJI DO 2,5 MM2 | KUS | 12 | 0 |  |  |  | 0 |  | 2021_OTSKP |  | 2
PP
VV |  |  |  | Dle technické zprávy, TKP staveb státních drah. Dle výkazů materiálu projektu a příloh projektové dokumentace.
TS |  |  |  | Technická specifikace položky odpovídá příslušné cenové soustavě.
P | 20 | 742N11 |  | UKONČENÍ 19-24ŽÍLOVÉHO KABELU V ROZVADĚČI NEBO NA PŘÍSTROJI DO 2,5 MM2 | KUS | 4 | 0 |  |  |  | 0 |  | 2021_OTSKP |  | 2
PP
VV |  |  |  | Dle technické zprávy, TKP staveb státních drah. Dle výkazů materiálu projektu a příloh projektové dokumentace.
TS |  |  |  | Technická specifikace položky odpovídá příslušné cenové soustavě.
P | 21 | 742P15 |  | OZNAČOVACÍ ŠTÍTEK NA KABEL | KUS | 50 | 0 |  |  |  | 0 |  | 2021_OTSKP |  | 2
PP
VV |  |  |  | Dle technické zprávy, TKP staveb státních drah. Dle výkazů materiálu projektu a příloh projektové dokumentace.
TS |  |  |  | Technická specifikace položky odpovídá příslušné cenové soustavě.
P | 22 | 745721 |  | TRANSFORMÁTOR NN/NN 3-F V KRYTU DO 63 KVA | KUS | 2 | 0 |  |  |  | 0 |  | 2021_OTSKP |  | 2
PP
VV |  |  |  | Dle technické zprávy, TKP staveb státních drah. Dle výkazů materiálu projektu a příloh projektové dokumentace.
TS |  |  |  | Technická specifikace položky odpovídá příslušné cenové soustavě.
P | 23 | R745808 |  | ROZVODNICE S ODPOROVÝM SPOUŠTĚČEM, PLASTOVÁ, TŘÍDA IZOLACE II, R-TO | KUS | 2 | 0 |  |  |  | 0 |  | [bez vazby na CS] |  | 2
PP
VV |  |  |  | Dle technické zprávy, TKP staveb státních drah. Dle výkazů materiálu projektu a příloh projektové dokumentace.
TS |  |  |  | 1. Položka obsahuje: – přípravu podkladu pro osazení vč. upevňovacího materiálu – veškerý podružný a pomocný materiál – provedení zkoušek, dodání předepsaných zkoušek, revizí a atestů – přístrojové vybavení ( vývodové jističe, měření vývodů nebo skupiny vývodů, stykače a stykačové kombinace, proudové chrániče, proudové reré, přípojnice, apod. ) 2. Položka neobsahuje: 3. Způsob měření: Udává se počet kusů kompletní konstrukce nebo práce.
P | 24 | 746712 |  | ROZVADĚČ VLASTNÍ SPOTŘEBY NEZÁLOHOVANÝ 400 V AC, VČETNĚ VYBAVENÍ, 2 PŘÍVODY NN | KUS | 1 | 0 |  |  |  | 0 |  | 2021_OTSKP |  | 2
PP
VV |  |  |  | Dle technické zprávy, TKP staveb státních drah. Dle výkazů materiálu projektu a příloh projektové dokumentace.
TS |  |  |  | Technická specifikace položky odpovídá příslušné cenové soustavě.
P | 25 | 746721 |  | ROZVADĚČ VLASTNÍ SPOTŘEBY BEZVÝPADKOVÝ 110 V DC, VČETNĚ VYBAVENÍ, BEZ USMĚRŇOVAČŮ | KUS | 1 | 0 |  |  |  | 0 |  | 2021_OTSKP |  | 2
PP
VV |  |  |  | Dle technické zprávy, TKP staveb státních drah. Dle výkazů materiálu projektu a příloh projektové dokumentace.
TS |  |  |  | Technická specifikace položky odpovídá příslušné cenové soustavě.
P | 26 | 746722 |  | ROZVADĚČ VLASTNÍ SPOTŘEBY BEZVÝPADKOVÝ 230 V AC, VČETNĚ VYBAVENÍ, BEZ STŘÍDAČŮ ČI UPS | KUS | 1 | 0 |  |  |  | 0 |  | 2021_OTSKP |  | 2
PP
VV |  |  |  | Dle technické zprávy, TKP staveb státních drah. Dle výkazů materiálu projektu a příloh projektové dokumentace.
TS |  |  |  | Technická specifikace položky odpovídá příslušné cenové soustavě.
P | 27 | 746751 |  | USMĚRŇOVAČ 3-F SAMOSTATNĚ STOJÍCÍ AC/DC DO 60 A | KUS | 2 | 0 |  |  |  | 0 |  | 2021_OTSKP |  | 2
PP
VV |  |  |  | Dle technické zprávy, TKP staveb státních drah. Dle výkazů materiálu projektu a příloh projektové dokumentace.
TS |  |  |  | Technická specifikace položky odpovídá příslušné cenové soustavě.
P | 28 | 746763 |  | ZDROJ STŘÍDAVÉHO PROUDU DC/AC 1-F PŘES 10 DO 20 A | KUS | 1 | 0 |  |  |  | 0 |  | 2021_OTSKP |  | 2
PP
VV |  |  |  | Dle technické zprávy, TKP staveb státních drah. Dle výkazů materiálu projektu a příloh projektové dokumentace.
TS |  |  |  | Technická specifikace položky odpovídá příslušné cenové soustavě.
P | 29 | 746781 |  | ELEKTRONICKÁ SPÍNACÍ JEDNOTKA S BY-PASSEM, 6 KVA | KUS | 1 | 0 |  |  |  | 0 |  | 2021_OTSKP |  | 2
PP
VV |  |  |  | Dle technické zprávy, TKP staveb státních drah. Dle výkazů materiálu projektu a příloh projektové dokumentace.
TS |  |  |  | Technická specifikace položky odpovídá příslušné cenové soustavě.
P | 30 | 7467C1 |  | AKUMULÁTOR/BATERIE 110 V DC DO 150 AH | KUS | 2 | 0 |  |  |  | 0 |  | 2021_OTSKP |  | 2
PP
VV |  |  |  | Dle technické zprávy, TKP staveb státních drah. Dle výkazů materiálu projektu a příloh projektové dokumentace.
TS |  |  |  | Technická specifikace položky odpovídá příslušné cenové soustavě.
P | 31 | 7467E1 |  | SKŘÍŇ PRO AKUMULÁTORY/BATERIE DO 150 AH | KUS | 2 | 0 |  |  |  | 0 |  | 2021_OTSKP |  | 2
PP
VV |  |  |  | Dle technické zprávy, TKP staveb státních drah. Dle výkazů materiálu projektu a příloh projektové dokumentace.
TS |  |  |  | Technická specifikace položky odpovídá příslušné cenové soustavě.
P | 32 | 747111 |  | KONTROLA SILOVÝCH ROZVADĚČŮ NN, 1 POLE | KUS | 3 | 0 |  |  |  | 0 |  | 2021_OTSKP |  | 2
PP
VV |  |  |  | Dle technické zprávy, TKP staveb státních drah. Dle výkazů materiálu projektu a příloh projektové dokumentace.
TS |  |  |  | Technická specifikace položky odpovídá příslušné cenové soustavě.
P | 33 | 747113 |  | KONTROLA STEJNOSMĚRNÝCH ROZVADĚČŮ, 1 POLE | KUS | 1 | 0 |  |  |  | 0 |  | 2021_OTSKP |  | 2
PP
VV |  |  |  | Dle technické zprávy, TKP staveb státních drah. Dle výkazů materiálu projektu a příloh projektové dokumentace.
TS |  |  |  | Technická specifikace položky odpovídá příslušné cenové soustavě.
P | 34 | 747114 |  | KONTROLA USMĚRŇOVAČŮ NEBO MĚNIČŮ, 1 POLE | KUS | 2 | 0 |  |  |  | 0 |  | 2021_OTSKP |  | 2
PP
VV |  |  |  | Dle technické zprávy, TKP staveb státních drah. Dle výkazů materiálu projektu a příloh projektové dokumentace.
TS |  |  |  | Technická specifikace položky odpovídá příslušné cenové soustavě.
P | 35 | 747131 |  | UVEDENÍ DO PROVOZU TRANSFORMÁTORU TŘÍFÁZOVÉHO NN | KUS | 2 | 0 |  |  |  | 0 |  | 2021_OTSKP |  | 2
PP
VV |  |  |  | Dle technické zprávy, TKP staveb státních drah. Dle výkazů materiálu projektu a příloh projektové dokumentace.
TS |  |  |  | Technická specifikace položky odpovídá příslušné cenové soustavě.
P | 36 | 747213 |  | CELKOVÁ PROHLÍDKA, ZKOUŠENÍ, MĚŘENÍ A VYHOTOVENÍ VÝCHOZÍ REVIZNÍ ZPRÁVY, PRO OBJEM IN PŘES 500 DO 1000 TIS. | KUS | 1 | 0 |  |  |  | 0 |  | 2021_OTSKP |  | 2
PP
VV |  |  |  | Dle technické zprávy, TKP staveb státních drah. Dle výkazů materiálu projektu a příloh projektové dokumentace.
TS |  |  |  | Technická specifikace položky odpovídá příslušné cenové soustavě.
P | 37 | 747214 |  | CELKOVÁ PROHLÍDKA, ZKOUŠENÍ, MĚŘENÍ A VYHOTOVENÍ VÝCHOZÍ REVIZNÍ ZPRÁVY, PRO OBJEM IN - PŘÍPLATEK ZA KAŽDÝCH DALŠÍCH I ZAPOČATÝCH 500 TIS. | KUS | 5 | 0 |  |  |  | 0 |  | 2021_OTSKP |  | 2
PP
VV |  |  |  | Dle technické zprávy, TKP staveb státních drah. Dle výkazů materiálu projektu a příloh projektové dokumentace.
TS |  |  |  | Technická specifikace položky odpovídá příslušné cenové soustavě.
P | 38 | 747301 |  | PROVEDENÍ PROHLÍDKY A ZKOUŠKY PRÁVNICKOU OSOBOU, VYDÁNÍ PRŮKAZU ZPŮSOBILOSTI | KUS | 1 | 0 |  |  |  | 0 |  | 2021_OTSKP |  | 2
PP
VV |  |  |  | Dle technické zprávy, TKP staveb státních drah. Dle výkazů materiálu projektu a příloh projektové dokumentace.
TS |  |  |  | Technická specifikace položky odpovídá příslušné cenové soustavě.
P | 39 | 747303 |  | VYDÁNÍ PŘÍKAZU "B" - SLOŽITÉ PRACOVIŠTĚ | KUS | 1 | 0 |  |  |  | 0 |  | 2021_OTSKP |  | 2
PP
VV |  |  |  | Dle technické zprávy, TKP staveb státních drah. Dle výkazů materiálu projektu a příloh projektové dokumentace.
TS |  |  |  | Technická specifikace položky odpovídá příslušné cenové soustavě.
P | 40 | 747511 |  | ZKOUŠKY VODIČŮ A KABELŮ NN PRŮŘEZU ŽÍLY DO 5X25 MM2 | KUS | 15 | 0 |  |  |  | 0 |  | 2021_OTSKP |  | 2
PP
VV |  |  |  | Dle technické zprávy, TKP staveb státních drah. Dle výkazů materiálu projektu a příloh projektové dokumentace.
TS |  |  |  | Technická specifikace položky odpovídá příslušné cenové soustavě.
P | 41 | 747521 |  | ZKOUŠKY VODIČŮ A KABELŮ OVLÁDACÍCH OD 5 DO 12 ŽIL | KUS | 6 | 0 |  |  |  | 0 |  | 2021_OTSKP |  | 2
PP
VV |  |  |  | Dle technické zprávy, TKP staveb státních drah. Dle výkazů materiálu projektu a příloh projektové dokumentace.
TS |  |  |  | Technická specifikace položky odpovídá příslušné cenové soustavě.
P | 42 | 747522 |  | ZKOUŠKY VODIČŮ A KABELŮ OVLÁDACÍCH PŘES 12 DO 24 ŽIL | KUS | 2 | 0 |  |  |  | 0 |  | 2021_OTSKP |  | 2
PP
VV |  |  |  | Dle technické zprávy, TKP staveb státních drah. Dle výkazů materiálu projektu a příloh projektové dokumentace.
TS |  |  |  | Technická specifikace položky odpovídá příslušné cenové soustavě.
P | 43 | 747611 |  | MĚŘENÍ EMC A EMI DLE ČSN EN 50 121 V ROZSAHU PS/SO | KUS | 1 | 0 |  |  |  | 0 |  | 2021_OTSKP |  | 2
PP
VV |  |  |  | Dle technické zprávy, TKP staveb státních drah. Dle výkazů materiálu projektu a příloh projektové dokumentace.
TS |  |  |  | Technická specifikace položky odpovídá příslušné cenové soustavě.
P | 44 | 747701 |  | DOKONČOVACÍ MONTÁŽNÍ PRÁCE NA ELEKTRICKÉM ZAŘÍZENÍ | HOD | 80 | 0 |  |  |  | 0 |  | 2021_OTSKP |  | 2
PP
VV |  |  |  | Dle technické zprávy, TKP staveb státních drah. Dle výkazů materiálu projektu a příloh projektové dokumentace.
TS |  |  |  | Technická specifikace položky odpovídá příslušné cenové soustavě.
P | 45 | 747703 |  | ZKUŠEBNÍ PROVOZ | HOD | 80 | 0 |  |  |  | 0 |  | 2021_OTSKP |  | 2
PP
VV |  |  |  | Dle technické zprávy, TKP staveb státních drah. Dle výkazů materiálu projektu a příloh projektové dokumentace.
TS |  |  |  | Technická specifikace položky odpovídá příslušné cenové soustavě.
P | 46 | 747704 |  | ZAŠKOLENÍ OBSLUHY | HOD | 40 | 0 |  |  |  | 0 |  | 2021_OTSKP |  | 2
PP
VV |  |  |  | Dle technické zprávy, TKP staveb státních drah. Dle výkazů materiálu projektu a příloh projektové dokumentace.
TS |  |  |  | Technická specifikace položky odpovídá příslušné cenové soustavě.
P | 47 | 748151 |  | BEZPEČNOSTNÍ TABULKA | KUS | 5 | 0 |  |  |  | 0 |  | 2021_OTSKP |  | 2
PP
VV |  |  |  | Dle technické zprávy, TKP staveb státních drah. Dle výkazů materiálu projektu a příloh projektové dokumentace.
TS |  |  |  | Technická specifikace položky odpovídá příslušné cenové soustavě.

## PS 01-03-43
SŽDC05 |  |  |  | Soupis prací objektu | [10 empty] | 3
3
S | Stavba: | Zm09_5113720006 |  | Modernizace trati Praha-Bubny (včetně) – Praha-Výstaviště (včetně) | [6 empty] | D.3 |  | Aspe | 0,00 | 2
O | Objekt: | D.3 |  | Silnoproudá technologie včetně DŘT | [9 empty] | 15,00 | 2
Typ | Poř. číslo | Kód položky | Varianta | Název položky | MJ | Množství | Jednotková hmotnost | Celková hmotnost |  |  | Jednotková cena |  | Cenové soustavy | 21,00 | 2
Dodávka
[9 empty] | Jednotková | Celkem | Jednotková | Celkem |  |  |  | Počet položek s nulovou cenou
O1 |  | PS 01-03-43 |  | Praha-Bubny, SpS 3kV-DC, vazba napaječů
SD |  | 1 |  | Silnoproud
P | 1 | 703751 |  | PROTIPOŽÁRNÍ UCPÁVKA POD ROZVADĚČ DO EI 90 MIN. | M2 | 1 | 0 |  |  |  | 0 |  | 2021_OTSKP |  | 2
PP
VV |  |  |  | 1 m2
TS |  |  |  | Technická specifikace položky odpovídá příslušné cenové soustavě
P | 2 | 703752 |  | PROTIPOŽÁRNÍ UCPÁVKA STĚNOU/STROPEM, TL DO 50CM, DO EI 90 MIN. | M2 | 1 | 0 |  |  |  | 0 |  | 2021_OTSKP |  | 2
PP
VV |  |  |  | 1 m2
TS |  |  |  | Technická specifikace položky odpovídá příslušné cenové soustavě
P | 3 | 703756 |  | PROTIPOŽÁRNÍ TMEL ( TUBA - 1000ML ), DO EI 90 MIN. | KUS | 1 | 0 |  |  |  | 0 |  | 2021_OTSKP |  | 2
PP
VV |  |  |  | 1 kus
TS |  |  |  | Technická specifikace položky odpovídá příslušné cenové soustavě
P | 4 | 741C04 |  | OCHRANNÉ POSPOJOVÁNÍ CU VODIČEM DO 16 MM2 | KUS | 1 | 0 |  |  |  | 0 |  | 2021_OTSKP |  | 2
PP
VV |  |  |  | 1 kus
TS |  |  |  | Technická specifikace položky odpovídá příslušné cenové soustavě
P | 5 | 742G11 |  | KABEL NN DVOU- A TŘÍŽÍLOVÝ CU S PLASTOVOU IZOLACÍ DO 2,5 MM2 | M | 12 | 0 |  |  |  | 0 |  | 2021_OTSKP |  | 2
PP
VV |  |  |  | 7+5=12 m
TS |  |  |  | Technická specifikace položky odpovídá příslušné cenové soustavě
P | 6 | 742H31 |  | KABEL NN ČTYŘ- A PĚTIŽÍLOVÝ CU S PLASTOVOU IZOLACÍ STÍNĚNÝ DO 2,5 MM2 | M | 492 | 0 |  |  |  | 0 |  | 2021_OTSKP |  | 2
PP
VV |  |  |  | 492 m
TS |  |  |  | Technická specifikace položky odpovídá příslušné cenové soustavě
P | 7 | 742I13 |  | KABEL NN CU OVLÁDACÍ 7-12ŽÍLOVÝ DO 2,5 MM2 STÍNĚNÝ | M | 10 | 0 |  |  |  | 0 |  | 2021_OTSKP |  | 2
PP
VV |  |  |  | 10 m
TS |  |  |  | Technická specifikace položky odpovídá příslušné cenové soustavě
P | 8 | 742L11 |  | UKONČENÍ DVOU AŽ PĚTIŽÍLOVÉHO KABELU V ROZVADĚČI NEBO NA PŘÍSTROJI DO 2,5 MM2 | KUS | 54 | 0 |  |  |  | 0 |  | 2021_OTSKP |  | 2
PP
VV |  |  |  | 2x27
TS |  |  |  | Technická specifikace položky odpovídá příslušné cenové soustavě
P | 9 | 742M11 |  | UKONČENÍ 7-12ŽÍLOVÉHO KABELU V ROZVADĚČI NEBO NA PŘÍSTROJI DO 2,5 MM2 | KUS | 2 | 0 |  |  |  | 0 |  | 2021_OTSKP |  | 2
PP
VV |  |  |  | 2x1
TS |  |  |  | Technická specifikace položky odpovídá příslušné cenové soustavě
P | 10 | 742P12 |  | OCHRANNÝ NÁTĚR KABELU PROTI OHNI | M | 56 | 0 |  |  |  | 0 |  | 2021_OTSKP |  | 2
PP
VV |  |  |  | 28x2 = 56 m
TS |  |  |  | Technická specifikace položky odpovídá příslušné cenové soustavě
P | 11 | 742P15 |  | OZNAČOVACÍ ŠTÍTEK NA KABEL | KUS | 56 | 0 |  |  |  | 0 |  | 2021_OTSKP |  | 2
PP
VV |  |  |  | 2x28
TS |  |  |  | Technická specifikace položky odpovídá příslušné cenové soustavě
P | 12 | 747213 |  | CELKOVÁ PROHLÍDKA, ZKOUŠENÍ, MĚŘENÍ A VYHOTOVENÍ VÝCHOZÍ REVIZNÍ ZPRÁVY, PRO OBJEM IN PŘES 500 DO 1000 TIS. KČ | KUS | 1 | 0 |  |  |  | 0 |  | 2021_OTSKP |  | 2
PP
VV |  |  |  | 1 kus
TS |  |  |  | Technická specifikace položky odpovídá příslušné cenové soustavě
P | 13 | 747214 |  | CELKOVÁ PROHLÍDKA, ZKOUŠENÍ, MĚŘENÍ A VYHOTOVENÍ VÝCHOZÍ REVIZNÍ ZPRÁVY, PRO OBJEM IN - PŘÍPLATEK ZA KAŽDÝCH DALŠÍCH I ZAPOČATÝCH 500 TIS. KČ | KUS | 1 | 0 |  |  |  | 0 |  | 2021_OTSKP |  | 2
PP
VV |  |  |  | 1 kus
TS |  |  |  | Technická specifikace položky odpovídá příslušné cenové soustavě
P | 14 | 747301 |  | PROVEDENÍ PROHLÍDKY A ZKOUŠKY PRÁVNICKOU OSOBOU, VYDÁNÍ PRŮKAZU ZPŮSOBILOSTI | KUS | 1 | 0 |  |  |  | 0 |  | 2021_OTSKP |  | 2
PP
VV |  |  |  | 1 kus
TS |  |  |  | Technická specifikace položky odpovídá příslušné cenové soustavě
P | 15 | 747511 |  | ZKOUŠKY VODIČŮ A KABELŮ NN PRŮŘEZU ŽÍLY DO 5X25 MM2 | KUS | 27 | 0 |  |  |  | 0 |  | 2021_OTSKP |  | 2
PP
VV |  |  |  | 27 kusů
TS |  |  |  | Technická specifikace položky odpovídá příslušné cenové soustavě
P | 16 | 747521 |  | ZKOUŠKY VODIČŮ A KABELŮ OVLÁDACÍCH OD 5 DO 12 ŽIL | KUS | 1 | 0 |  |  |  | 0 |  | 2021_OTSKP |  | 2
PP
VV |  |  |  | 1 kus
TS |  |  |  | Technická specifikace položky odpovídá příslušné cenové soustavě
P | 17 | 747611 |  | MĚŘENÍ EMC A EMI DLE ČSN EN 50 121 V ROZSAHU PS/SO | KUS | 1 | 0 |  |  |  | 0 |  | 2021_OTSKP |  | 2
PP
VV |  |  |  | 1 kus
TS |  |  |  | Technická specifikace položky odpovídá příslušné cenové soustavě
P | 18 | 747701 |  | DOKONČOVACÍ MONTÁŽNÍ PRÁCE NA ELEKTRICKÉM ZAŘÍZENÍ | HOD | 24 | 0 |  |  |  | 0 |  | 2021_OTSKP |  | 2
PP
VV |  |  |  | 24 hod
TS |  |  |  | Technická specifikace položky odpovídá příslušné cenové soustavě
P | 19 | 747703 |  | ZKUŠEBNÍ PROVOZ | HOD | 24 | 0 |  |  |  | 0 |  | 2021_OTSKP |  | 2
PP
VV |  |  |  | 24 hod
TS |  |  |  | Technická specifikace položky odpovídá příslušné cenové soustavě
P | 20 | 747704 |  | ZAŠKOLENÍ OBSLUHY | HOD | 8 | 0 |  |  |  | 0 |  | 2021_OTSKP |  | 2
PP
VV |  |  |  | 8 hod
TS |  |  |  | Technická specifikace položky odpovídá příslušné cenové soustavě
P | 21 | 747705 |  | MANIPULACE NA ZAŘÍZENÍCH PROVÁDĚNÉ PROVOZOVATELEM | HOD | 24 | 0 |  |  |  | 0 |  | 2021_OTSKP |  | 2
PP
VV |  |  |  | 24 hod
TS |  |  |  | Technická specifikace položky odpovídá příslušné cenové soustavě
P | 22 | R746473 |  | SKŘÍŇ VAZBY TRAKČNÍCH NAPAJEČŮ PRO DVA SMĚRY (OSM NAPAJEČŮ) | KUS | 1 | 0 |  |  |  | 0 |  | [bez vazby na CS] |  | 2
PP
VV |  |  |  | RVN
TS |  |  |  | 1. Položka obsahuje: – přípravu podkladu pro osazení vč. upevňovacího materiálu, veškerý podružný a pomocný materiál – technický popis viz. projektová dokumentace – zhotovení výrobní dokumentace, provedení zkoušek, dodání předepsaných zkoušek, revizí a atestů 2. Položka neobsahuje: X 3. Způsob měření: Udává se počet kusů kompletní konstrukce nebo práce.
P | 23 | R747112 |  | KONTROLA ROZVADĚČŮ VAZBY NAPAJEČŮ, 1 POLE | KUS | 1 | 0 |  |  |  | 0 |  | [bez vazby na CS] |  | 2
PP
VV |  |  |  | RVN
TS |  |  |  | 1. Položka obsahuje: – cenu za kontrolu, revizi, seřízení a uvedení do provozu zařízení dle příslušných norem a předpisů, včetně vystavení protokolu 2. Položka neobsahuje: X 3. Způsob měření: Udává se počet kusů kompletní konstrukce nebo práce.
P | 24 | R74DK01 |  | DOPLNĚNÍ A ÚPRAVA VAZBY NAPAJEČŮ V TM BALABENKA VČETNĚ NASTAVENÍ | KPL | 1 | 0 |  |  |  | 0 |  | [bez vazby na CS] |  | 2
PP
VV |  |  |  | RVN
TS |  |  |  | Položka obsahuje : Dodávku a montáž zařízení včetně dovozu a manipulace se zařízením, uvedení zařízení do provozu včetně předepsaných zkoušek a výchozí revize, výrobní dokumentaci. Dále obsahuje cenu za pom. mechanismy včetně všech ostatních vedlejších nákladů.
P | 25 | R74DK02 |  | DOPLNĚNÍ A ÚPRAVA VAZBY NAPAJEČŮ V TM ROZTOKY VČETNĚ NASTAVENÍ | KPL | 1 | 0 |  |  |  | 0 |  | [bez vazby na CS] |  | 2
PP
VV |  |  |  | RVN
TS |  |  |  | Položka obsahuje : Dodávku a montáž zařízení včetně dovozu a manipulace se zařízením, uvedení zařízení do provozu včetně předepsaných zkoušek a výchozí revize, výrobní dokumentaci. Dále obsahuje cenu za pom. mechanismy včetně všech ostatních vedlejších nákladů.
SD |  | 901 |  | Odpady
P | 26 | R015240 | 915 | POPLATKY ZA LIKVIDACI ODPADŮ NEKONTAMINOVANÝCH - 20 03 99 ODPAD PODOBNÝ KOMUNÁLNÍMU ODPADU VČETNĚ DOPRAV VČETNĚ DOPRAVY | T | 0.03 | 0 |  |  |  | 0 |  | [bez vazby na CS] |  | 2
PP |  |  |  | Evidenční položka. Neoceňovat v objektu SO/PS, položka se oceňuje pouze v objektu SO 90-90
VV
TS |  |  |  | Evidenční položka. Neoceňovat v objektu SO/PS, položka se oceňuje pouze v objektu SO 90-90

## PS 01-03-52.1
SŽDC05 |  |  |  | Soupis prací objektu | [10 empty] | 3
3
S | Stavba: | Zm09_5113720006 |  | Modernizace trati Praha-Bubny (včetně) – Praha-Výstaviště (včetně) | [6 empty] | D.3 |  | Aspe | 0,00 | 2
O | Objekt: | D.3 |  | Silnoproudá technologie včetně DŘT | [9 empty] | 15,00 | 2
Typ | Poř. číslo | Kód položky | Varianta | Název položky | MJ | Množství | Jednotková hmotnost | Celková hmotnost |  |  | Jednotková cena |  | Cenové soustavy | 21,00 | 2
Dodávka
[9 empty] | Jednotková | Celkem | Jednotková | Celkem |  |  |  | Počet položek s nulovou cenou
O1 |  | PS 01-03-52.1 |  | ŽST Praha-Bubny, NTS 22kV, technologie
SD |  | 74.1 |  | Silnoproudá technologie
P | 1 | 744358 |  | ROZVADĚČ NN SKŘÍŇOVÝ OCELOPLECH.VYZBROJENÝ,DO IP 40,HLOUBKY OD 510 DO 800MM, ŠÍŘKY OD 510 DO 800MM, VÝŠKY DO 2250MM-VÝVODNÍ POLE SE SLOŽITOU VÝZBROJÍ | KUS | 5 | 0 |  |  |  | 0 |  | 2021_OTSKP |  | 2
PP
VV |  |  |  | RH pole vývodu č.9,10,11,12,13
TS |  |  |  | Technická specifikace položky odpovídá příslušné cenové soustavě
P | 2 | 744513 |  | ROZVADĚČ KOMPENZAČNÍ VNITŘNÍ OD 41 DO 60 KVAR | KUS | 2 | 0 |  |  |  | 0 |  | 2021_OTSKP |  | 2
PP
VV |  |  |  | RK 1A,1B tlumivky
TS |  |  |  | Technická specifikace položky odpovídá příslušné cenové soustavě
P | 3 | 744514 |  | ROZVADĚČ KOMPENZAČNÍ VNITŘNÍ OD 61 DO 150 KVAR | KUS | 2 | 0 |  |  |  | 0 |  | 2021_OTSKP |  | 2
PP
VV |  |  |  | RK 2A, 2B
TS |  |  |  | Technická specifikace položky odpovídá příslušné cenové soustavě
P | 4 | 744542 |  | ROZVADĚČ - REGULAČNÍ A MONITOROVACÍ ELEKTROENERGETICKÉ ZAŘÍZENÍ PRO SLEDOVÁNÍ ODBĚRU, PROGRAMOVÉ REGULOVÁNÍ ODBĚRU A PŘENOS DAT DO CENTRÁLNÍ DATABÁZE | KUS | 2 | 0 |  |  |  | 0 |  | 2021_OTSKP |  | 2
PP
VV |  |  |  | RMR1, RMR2
TS |  |  |  | Technická specifikace položky odpovídá příslušné cenové soustavě
P | 5 | 744O35 |  | UNIVERZÁLNÍ SKŘÍŇ MĚŘENÍ USM | KUS | 2 | 0 |  |  |  | 0 |  | 2021_OTSKP |  | 2
PP
VV |  |  |  | RE1, RE2
TS |  |  |  | Technická specifikace položky odpovídá příslušné cenové soustavě
P | 6 | 7451DB |  | OVLÁDACÍ SKŘÍŇ NA VN ROZVADĚČ - OVLÁDÁNÍ S TERMINÁLEM BEZ OCHRANNÝCH FUNKCÍ | KUS | 2 | 0 |  |  |  | 0 |  | 2021_OTSKP |  | 2
PP
VV |  |  |  | SM21, SM22
TS |  |  |  | Technická specifikace položky odpovídá příslušné cenové soustavě
P | 7 | 7451DC |  | OVLÁDACÍ SKŘÍŇ NA VN ROZVADĚČ - OVLÁDÁNÍ S TERMINÁLEM - PROUDOVÉ FUNKCE OCHRAN | KUS | 2 | 0 |  |  |  | 0 |  | 2021_OTSKP |  | 2
PP
VV |  |  |  | SP21, SP22
TS |  |  |  | Technická specifikace položky odpovídá příslušné cenové soustavě
P | 8 | 7451DE |  | OVLÁDACÍ SKŘÍŇ NA VN ROZVADĚČ - OVLÁDÁNÍ S TERMINÁLEM - PROUDOVÉ, NAPĚŤOVÉ A SMĚROVÉ FUNKCE OCHRAN | KUS | 8 | 0 |  |  |  | 0 |  | 2021_OTSKP |  | 2
PP
VV |  |  |  | AJA (P1,V1) = 2, AJB (P1,V1,V2,L1,L2,T1) =6
TS |  |  |  | Technická specifikace položky odpovídá příslušné cenové soustavě
P | 9 | 745414 |  | TRANSFORMÁTOR 3-F, 22/0,4 KV, VZDUCHEM CHLAZENÝ PŘES 1000 DO 2000 KVA | KUS | 1 | 0 |  |  |  | 0 |  | 2021_OTSKP |  | 2
PP
VV |  |  |  | T1 22/0,4kV 1600kVA
TS |  |  |  | Technická specifikace položky odpovídá příslušné cenové soustavě
P | 10 | 746721 |  | ROZVADĚČ VLASTNÍ SPOTŘEBY BEZVÝPADKOVÝ 110 V DC, VČETNĚ VYBAVENÍ, BEZ USMĚRŇOVAČŮ | KUS | 1 | 0 |  |  |  | 0 |  | 2021_OTSKP |  | 2
PP
VV |  |  |  | ATJ / ATN
TS |  |  |  | Technická specifikace položky odpovídá příslušné cenové soustavě
P | 11 | 746722 |  | ROZVADĚČ VLASTNÍ SPOTŘEBY BEZVÝPADKOVÝ 230 V AC, VČETNĚ VYBAVENÍ, BEZ STŘÍDAČŮ ČI UPS | KUS | 1 | 0 |  |  |  | 0 |  | 2021_OTSKP |  | 2
PP
VV |  |  |  | ATJ / ATN
TS |  |  |  | Technická specifikace položky odpovídá příslušné cenové soustavě
P | 12 | 746732 |  | USMĚRŇOVAČ 1-F AC/DC PŘES 20 DO 60 A | KUS | 2 | 0 |  |  |  | 0 |  | 2021_OTSKP |  | 2
PP
VV |  |  |  | ATJ / ATN
TS |  |  |  | Technická specifikace položky odpovídá příslušné cenové soustavě
P | 13 | 746762 |  | ZDROJ STŘÍDAVÉHO PROUDU DC/AC 1-F PŘES 6 DO 10 A | KUS | 2 | 0 |  |  |  | 0 |  | 2021_OTSKP |  | 2
PP
VV |  |  |  | ATJ / ATN
TS |  |  |  | Technická specifikace položky odpovídá příslušné cenové soustavě
P | 14 | 746782 |  | ELEKTRONICKÁ SPÍNACÍ JEDNOTKA S BY-PASSEM, 12 KVA | KUS | 1 | 0 |  |  |  | 0 |  | 2021_OTSKP |  | 2
PP
VV |  |  |  | ATJ / ATN
TS |  |  |  | Technická specifikace položky odpovídá příslušné cenové soustavě
P | 15 | 7467C1 |  | AKUMULÁTOR/BATERIE 110 V DC DO 150 AH | KUS | 1 | 0 |  |  |  | 0 |  | 2021_OTSKP |  | 2
PP
VV |  |  |  | GB
TS |  |  |  | Technická specifikace položky odpovídá příslušné cenové soustavě
P | 16 | 7467E3 |  | SKŘÍŇ PRO AKUMULÁTORY/BATERIE DO 150 AH VČETNĚ CHLADÍCÍ JEDNOTKY | KUS | 1 | 0 |  |  |  | 0 |  | 2021_OTSKP |  | 2
PP
VV |  |  |  | GB
TS |  |  |  | Technická specifikace položky odpovídá příslušné cenové soustavě
P | 17 | R744358 |  | ROZVADĚČ NN SKŘÍŇOVÝ OCELOPLECH.VYZBROJENÝ,DO IP 40,HLOUBKY OD 510 DO 800MM, ŠÍŘKY OD 510 DO 800MM, VÝŠKY DO 4500MM-VÝVODNÍ POLE S JEDNODUCHOU VÝZBROJ | KUS | 2 | 0 |  |  |  | 0 |  | [bez vazby na CS] |  | 2
PP
VV |  |  |  | RH přípojnicové mosty
TS |  |  |  | Položka obsahuje : Dodávku a montáž zařízení včetně dovozu a manipulace se zařízením, uvedení zařízení do provozu včetně předepsaných zkoušek a výchozí revize, výrobní dokumentaci. Dále obsahuje cenu za pom. mechanismy včetně všech ostatních vedlejších nákladů.
P | 18 | R744366 |  | ROZVADĚČ NN SKŘÍŇOVÝ OCELOPLECH.VYZBROJENÝ, DO IP 40,HLOUBKY OD 810 DO 1200MM,ŠÍŘKY OD 510 DO 800MM,VÝŠKY DO 2250MM-PŘÍVOD.POLE SE SLOŽITOU VÝZBROJÍ, | KUS | 1 | 0 |  |  |  | 0 |  | [bez vazby na CS] |  | 2
PP
VV |  |  |  | RH pole přívodu
TS |  |  |  | Položka obsahuje : Dodávku a montáž zařízení včetně dovozu a manipulace se zařízením, uvedení zařízení do provozu včetně předepsaných zkoušek a výchozí revize, výrobní dokumentaci. Dále obsahuje cenu za pom. mechanismy včetně všech ostatních vedlejších nákladů.
P | 19 | R744368 |  | ROZVADĚČ NN SKŘÍŇOVÝ OCELOPLECH.VYZBROJENÝ,DO IP 40,HLOUBKY OD 810 DO 1200MM,ŠÍŘKY OD 510 DO 800MM,VÝŠKY DO 2250MM-VÝVODNÍ POLE SE SLOŽITOU VÝZBROJÍ, | KUS | 7 | 0 |  |  |  | 0 |  | [bez vazby na CS] |  | 2
PP
VV |  |  |  | RH pole vývodu č.2A/2B, 3A/3B, 4A/4B, 5A/5B, 6A/6B, 7A/7B, 8A/8B
TS |  |  |  | Položka obsahuje : Dodávku a montáž zařízení včetně dovozu a manipulace se zařízením, uvedení zařízení do provozu včetně předepsaných zkoušek a výchozí revize, výrobní dokumentaci. Dále obsahuje cenu za pom. mechanismy včetně všech ostatních vedlejších nákladů.
P | 20 | R744542 |  | ROZVADĚČ MĚŘENÍ KVALITY ELEKTRICKÉ ENERGIE, DLE SPECIFIKACE V PŘÍLOZE Č.301 A SCHÉMATU V PŘÍLOZE Č.501 | KUS | 1 | 0 |  |  |  | 0 |  | [bez vazby na CS] |  | 2
PP
VV |  |  |  | RDA
TS |  |  |  | 1. Položka obsahuje: – přípravu podkladu pro osazení vč. upevňovacího materiálu, veškerý podružný a pomocný materiál – technický popis viz. projektová dokumentace – provedení zkoušek, dodání předepsaných zkoušek, revizí a atestů, měření, nastavení 2. Položka neobsahuje: X 3. Způsob měření: Udává se počet kusů kompletní konstrukce nebo práce.
P | 21 | R7451 |  | MODULÁRNÍ ROZVADĚČ 3-F DO UN 25KV, 1250A, DO 20KA/1S,KOVOVĚ KRYTÝ, IZOLOVANÝ VZDUCHEM, DLE SPECIFIKACE V PŘÍLOZE Č.501 A SCHÉMATU V PŘÍLOZE Č.301 | KUS | 12 | 0 |  |  |  | 0 |  | [bez vazby na CS] |  | 2
PP
VV |  |  |  | AJA 2 pole, AJB 10 polí
TS |  |  |  | Položka obsahuje : Dodávku a montáž zařízení včetně dovozu a manipulace se zařízením, uvedení zařízení do provozu včetně předepsaných zkoušek a výchozí revize, výrobní dokumentaci. Dále obsahuje cenu za pom. mechanismy včetně všech ostatních vedlejších nákladů.
P | 22 | R7452 |  | TRANSFORMÁTOR 3-F, 22/22 KV, OLEJOVÝ HERMETIZOVANÝ 4000 KVA, DLE SPECIFIKACE V PŘÍLOZE Č.501 A SCHÉMATU V PŘÍLOZE Č.301 | KUS | 1 | 0 |  |  |  | 0 |  | [bez vazby na CS] |  | 2
PP
VV |  |  |  | TO1
TS |  |  |  | Položka obsahuje : Dodávku a montáž zařízení včetně dovozu a manipulace se zařízením, uvedení zařízení do provozu včetně předepsaných zkoušek a výchozí revize, výrobní dokumentaci. Dále obsahuje cenu za pom. mechanismy včetně všech ostatních vedlejších nákladů.
P | 23 | R7453 |  | UZLOVÝ ODPORNÍK 125A, DLE SPECIFIKACE V PŘÍLOZE Č.501 A SCHÉMATU V PŘÍLOZE Č.301 | KUS | 1 | 0 |  |  |  | 0 |  | [bez vazby na CS] |  | 2
PP
VV |  |  |  | RU1
TS |  |  |  | Položka obsahuje : Dodávku a montáž zařízení včetně dovozu a manipulace se zařízením, uvedení zařízení do provozu včetně předepsaných zkoušek a výchozí revize, výrobní dokumentaci. Dále obsahuje cenu za pom. mechanismy včetně všech ostatních vedlejších nákladů.
P | 24 | R7454 |  | Kobkový rozvaděč 22kV rozlaďovacích LC členů/tlumivek pro vnitřní prostředí, DLE SPECIFIKACE V PŘÍLOZE Č.501 A SCHÉMATU V PŘÍLOZE Č.301 | KUS | 2 | 0 |  |  |  | 0 |  | [bez vazby na CS] |  | 2
PP
VV |  |  |  | AJC, 2pole
TS |  |  |  | Položka obsahuje : Dodávku a montáž zařízení včetně dovozu a manipulace se zařízením, uvedení zařízení do provozu včetně předepsaných zkoušek a výchozí revize, výrobní dokumentaci. Dále obsahuje cenu za pom. mechanismy včetně všech ostatních vedlejších nákladů.
SD |  | 74.2 |  | Doplňkové konstrukce
P | 25 | 745261 |  | SVODIČ PŘEPĚTÍ VN UN DO 25 KV | KUS | 13 | 0 |  |  |  | 0 |  | 2021_OTSKP |  | 2
PP
VV |  |  |  | Trafokomora TO1 - 3+4, AJC1 - 3, T1 - 3
TS |  |  |  | Technická specifikace položky odpovídá příslušné cenové soustavě
P | 26 | 745272 |  | PODPĚRNÝ IZOLÁTOR VN PLASTOVÝ | KUS | 3 | 0 |  |  |  | 0 |  | 2021_OTSKP |  | 2
PP
VV |  |  |  | Trafokomora T1 - 3
TS |  |  |  | Technická specifikace položky odpovídá příslušné cenové soustavě
P | 27 | 7452E6 |  | KOBKA VN - DOKONČOVACÍ PRÁCE | KUS | 4 | 0 |  |  |  | 0 |  | 2021_OTSKP |  | 2
PP
VV |  |  |  | Trafokomora TO1, T1, kobka AJC1, AJC2
TS |  |  |  | Technická specifikace položky odpovídá příslušné cenové soustavě
P | 28 | 745803 |  | TLUMIČ VIBRACÍ TRANSFORMÁTORU (PODLOŽKY POD KOLEČKA Z ANTIVIBRAČNÍ HMOTY) | KUS | 12 | 0 |  |  |  | 0 |  | 2021_OTSKP |  | 2
PP
VV |  |  |  | TO1, T1, L1
TS |  |  |  | Technická specifikace položky odpovídá příslušné cenové soustavě
P | 29 | 745804 |  | ZARÁŽKA KOLEČEK TRANSFORMÁTORU | KUS | 6 | 0 |  |  |  | 0 |  | 2021_OTSKP |  | 2
PP
VV |  |  |  | Trafokomora TO1, T1, L1
TS |  |  |  | Technická specifikace položky odpovídá příslušné cenové soustavě
P | 30 | 746561 |  | SPOJOVACÍ VEDENÍ VN ZAOBLENÉ VČETNĚ DRŽÁKŮ - AL PAS DO 500 MM2 | KUS | 20 | 0 |  |  |  | 0 |  | 2021_OTSKP |  | 2
PP
VV |  |  |  | Trafokomora TO1 - L1,2,3, N (3*2 + 4*2), Trafokomora T1 - L1,2,3, (3*2)
TS |  |  |  | Technická specifikace položky odpovídá příslušné cenové soustavě
P | 31 | 746565 |  | SPOJOVACÍ VEDENÍ VN ZAOBLENÉ VČETNĚ DRŽÁKŮ - UKONČENÍ PASU | KUS | 20 | 0 |  |  |  | 0 |  | 2021_OTSKP |  | 2
PP
VV |  |  |  | Trafokomora TO1 - L1,2,3, N (2*(3 + 4), Trafokomora T1 - L1,2,3, (3*2)
TS |  |  |  | Technická specifikace položky odpovídá příslušné cenové soustavě
P | 32 | R 745807 |  | DŘEVĚNÁ ZÁBRANA NA STANOVIŠTĚ TRANSFORMÁTORŮ | M | 13 | 0 |  |  |  | 0 |  | [bez vazby na CS] |  | 2
PP
VV |  |  |  | TO1, T1, L1, L2 (3,5+3,5+3+3)
TS |  |  |  | 1. Položka obsahuje: –Výrobu a montáž zábrany vč. podružného materiálu, dovoz, rozměření, montáž konstrukce, usazení, vyvážení, upevnění a provedení základního nátěru. – technický popis viz. projektová dokumentace - dále položka obsahuje cenu za pom. mechanismy včetně všech ostatních vedeljších nákladů 2. Položka neobsahuje: X 3. Způsob měření: Udává se počet kusů kompletní konstrukce nebo práce.
SD |  | 74.3 |  | Kabelové konstrukce
P | 33 | 702112 |  | KABELOVÝ ŽLAB ZEMNÍ VČETNĚ KRYTU SVĚTLÉ ŠÍŘKY PŘES 120 DO 250 MM | M | 65 | 0 |  |  |  | 0 |  | 2021_OTSKP |  | 2
PP
VV |  |  |  | 65
TS |  |  |  | Technická specifikace položky odpovídá příslušné cenové soustavě
P | 34 | 703113 |  | KABELOVÝ ROŠT/LÁVKA NOSNÝ ŽÁROVĚ ZINKOVANÝ VČETNĚ UPEVNĚNÍ A PŘÍSLUŠENSTVÍ SVĚTLÉ ŠÍŘKY PŘES 250 DO 400 MM | M | 329 | 0 |  |  |  | 0 |  | 2021_OTSKP |  | 2
PP
VV |  |  |  | R0,4kV = 55*3, R22kV=50*3, TO1=8, T1=6
TS |  |  |  | Technická specifikace položky odpovídá příslušné cenové soustavě
P | 35 | 703212 |  | KABELOVÝ ŽLAB NOSNÝ/DRÁTĚNÝ ŽÁROVĚ ZINKOVANÝ VČETNĚ UPEVNĚNÍ A PŘÍSLUŠENSTVÍ SVĚTLÉ ŠÍŘKY PŘES 100 DO 250 MM | M | 36 | 0 |  |  |  | 0 |  | 2021_OTSKP |  | 2
PP
VV |  |  |  | Trafokomora TO1=15, T1=10, RU1=5, AJA 1PP=2, AJB 1PP =2, AJC 1PP=2
TS |  |  |  | Technická specifikace položky odpovídá příslušné cenové soustavě
P | 36 | 703312 |  | KRYT K NOSNÉMU ŽLABU/ROŠTU ŽÁROVĚ ZINKOVANÝ VČETNĚ UPEVNĚNÍ A PŘÍSLUŠENSTVÍ SVĚTLÉ ŠÍŘKY PŘES 100 DO 250 MM | M | 30 | 0 |  |  |  | 0 |  | 2021_OTSKP |  | 2
PP
VV |  |  |  | Trafokomora TO1=15, T1=10, RU1=5
TS |  |  |  | Technická specifikace položky odpovídá příslušné cenové soustavě
P | 37 | R703442_R |  | ELEKTROINSTALAČNÍ TRUBKA PANCEŘOVÁ, OHEBNÁ, VČETNĚ UPEVNĚNÍ A PŘÍSLUŠENSTVÍ DN PRŮMĚRU PŘES 25 DO 40 MM | M | 446 | 0 |  |  |  | 0 |  | [bez vazby na CS] |  | 2
PP
VV |  |  |  | Uložení obvodů pro RE1=106, RE2=106+118, RDA=116
TS |  |  |  | 1. Položka obsahuje: – přípravu podkladu pro osazení 2. Položka neobsahuje: X 3. Způsob měření: Měří se metr délkový.
P | 38 | 703512 |  | ELEKTROINSTALAČNÍ LIŠTA ŠÍŘKY PŘES 30 DO 60 MM | M | 10 | 0 |  |  |  | 0 |  | 2021_OTSKP |  | 2
PP
VV |  |  |  | RE1-RMR1 =4,RE2-RMR2 =6
TS |  |  |  | Technická specifikace položky odpovídá příslušné cenové soustavě
P | 39 | 703612 |  | ELEKTROINSTALAČNÍ KANÁL ŠÍŘKY PŘES 100 MM | M | 10 | 0 |  |  |  | 0 |  | 2021_OTSKP |  | 2
PP
VV |  |  |  | RE1, RE2, RMR1, RMR2, RDA, = 5*2
TS |  |  |  | Technická specifikace položky odpovídá příslušné cenové soustavě
P | 40 | 703713 |  | IZOLAČNÍ DESKA DO KABELOVÉ LÁVKY VČETNĚ NAŘEZÁNÍ TLOUŠŤKY PŘES 15 MM | M2 | 98.7 | 0 |  |  |  | 0 |  | 2021_OTSKP |  | 2
PP
VV |  |  |  | 329*0,3=98,7
TS |  |  |  | Technická specifikace položky odpovídá příslušné cenové soustavě
P | 41 | 703742 |  | KABELOVÁ PŘÍCHYTKA VN VČETNĚ UPEVNĚNÍ A PŘÍSLUŠENSTVÍ PRO ROZSAH UPNUTÍ OD 26 DO 50 MM | KUS | 642 | 0 |  |  |  | 0 |  | 2021_OTSKP |  | 2
PP
VV |  |  |  | Trafokomora TO1=3*24+3*3, T1= 3*3+7*4*4+2*13*4*4, AJB 1PP=3*6, AJC1=2*3
TS |  |  |  | Technická specifikace položky odpovídá příslušné cenové soustavě
P | 42 | 709513 |  | PODPŮRNÉ A POMOCNÉ KONSTRUKCE OCELOVÉ Z PROFILŮ SVAŘOVANÝCH A ŠROUBOVANÝCH S POVRCHOVOU ÚPRAVOU ŽÁROVÝM ZINKOVÁNÍM | KG | 2850 | 0 |  |  |  | 0 |  | 2021_OTSKP |  | 2
PP
VV |  |  |  | POK1= 30*25kg, POK2=6*250kg, POK3=3*250kg, POK4=2*450kg, AJA = 2*25kg, AJB = 10*25kg
TS |  |  |  | Technická specifikace položky odpovídá příslušné cenové soustavě
P | 43 | R96815 |  | VYSEKÁNÍ OTVORŮ, KAPES, RÝH V ŽELEZOBETONOVÉ KONSTRUKCI VČETNĚ ZAČIŠTĚNÍ | M3 | 0.019 | 0 |  |  |  | 0 |  | [bez vazby na CS] |  | 2
PP
VV |  |  |  | (0,3*0,25*0,25), prostupy rozvodna 22kV - uniková chodba RE1
TS |  |  |  | - položka zahrnuje veškerou manipulaci s vybouranou sutí a hmotami včetně uložení na skládku. Nezahrnuje poplatek za skládku - položka zahrnuje veškeré další práce plynoucí z technologického předpisu a z platných předpisů
SD |  | 74.4 |  | Kabely
P | 44 | 742571 |  | KABEL VN - JEDNOŽÍLOVÝ, 22-AXEKVC(V)E(Y) DO 70 MM2 | M | 96 | 0 |  |  |  | 0 |  | 2021_OTSKP |  | 2
PP
VV |  |  |  | 96
TS |  |  |  | Technická specifikace položky odpovídá příslušné cenové soustavě
P | 45 | 742572 |  | KABEL VN - JEDNOŽÍLOVÝ, 22-AXEKVC(V)E(Y) OD 95 DO 150 MM2 | M | 224 | 0 |  |  |  | 0 |  | 2021_OTSKP |  | 2
PP
VV |  |  |  | 224
TS |  |  |  | Technická specifikace položky odpovídá příslušné cenové soustavě
P | 46 | 742A21 |  | KABELOVÁ KONCOVKA VN VNITŘNÍ JEDNOŽÍLOVÁ PRO KABELY PŘES 6 KV DO 70 MM2 | KUS | 6 | 0 |  |  |  | 0 |  | 2021_OTSKP |  | 2
PP
VV |  |  |  | AJB2 - L1 2*3
TS |  |  |  | Technická specifikace položky odpovídá příslušné cenové soustavě
P | 47 | 742A22 |  | KABELOVÁ KONCOVKA VN VNITŘNÍ JEDNOŽÍLOVÁ PRO KABELY PŘES 6 KV OD 95 DO 150 MM2 | KUS | 26 | 0 |  |  |  | 0 |  | 2021_OTSKP |  | 2
PP
VV |  |  |  | AJE - AJA 2*3, AJA - TO1 2*3, TO1 - AJB 2*3, TO1 - RU1 2*1, AJB - T1 2*3
TS |  |  |  | Technická specifikace položky odpovídá příslušné cenové soustavě
P | 48 | 742F16 |  | KABEL NN NEBO VODIČ JEDNOŽÍLOVÝ CU S PLASTOVOU IZOLACÍ OD 300 DO 400 MM2 | M | 416 | 0 |  |  |  | 0 |  | 2021_OTSKP |  | 2
PP
VV |  |  |  | 416
TS |  |  |  | Technická specifikace položky odpovídá příslušné cenové soustavě
P | 49 | 742G11 |  | KABEL NN DVOU- A TŘÍŽÍLOVÝ CU S PLASTOVOU IZOLACÍ DO 2,5 MM2 | M | 153 | 0 |  |  |  | 0 |  | 2021_OTSKP |  | 2
PP
VV |  |  |  | 122+31
TS |  |  |  | Technická specifikace položky odpovídá příslušné cenové soustavě
P | 50 | 742G12 |  | KABEL NN DVOU- A TŘÍŽÍLOVÝ CU S PLASTOVOU IZOLACÍ OD 4 DO 16 MM2 | M | 16 | 0 |  |  |  | 0 |  | 2021_OTSKP |  | 2
PP
VV |  |  |  | 8+8
TS |  |  |  | Technická specifikace položky odpovídá příslušné cenové soustavě
P | 51 | 742G31 |  | KABEL NN DVOU- A TŘÍŽÍLOVÝ CU S PLASTOVOU IZOLACÍ STÍNĚNÝ DO 2,5 MM2 | M | 1622 | 0 |  |  |  | 0 |  | 2021_OTSKP |  | 2
PP
VV |  |  |  | 1596+26
TS |  |  |  | Technická specifikace položky odpovídá příslušné cenové soustavě
P | 52 | 742G32 |  | KABEL NN DVOU- A TŘÍŽÍLOVÝ CU S PLASTOVOU IZOLACÍ STÍNĚNÝ OD 4 DO 16 MM2 | M | 1798 | 0 |  |  |  | 0 |  | 2021_OTSKP |  | 2
PP
VV |  |  |  | 228+1570
TS |  |  |  | Technická specifikace položky odpovídá příslušné cenové soustavě
P | 53 | 742H11 |  | KABEL NN ČTYŘ- A PĚTIŽÍLOVÝ CU S PLASTOVOU IZOLACÍ DO 2,5 MM2 | M | 76 | 0 |  |  |  | 0 |  | 2021_OTSKP |  | 2
PP
VV |  |  |  | 76
TS |  |  |  | Technická specifikace položky odpovídá příslušné cenové soustavě
P | 54 | 742H11 | 1 | KABEL NN ČTYŘ- A PĚTIŽÍLOVÝ CU S PLASTOVOU IZOLACÍ DO 2,5 MM2 | M | 30 | 0 |  |  |  | 0 |  | 2021_OTSKP |  | 2
PP
VV |  |  |  | 30
TS |  |  |  | Technická specifikace položky odpovídá příslušné cenové soustavě
P | 55 | 742H12 |  | KABEL NN ČTYŘ- A PĚTIŽÍLOVÝ CU S PLASTOVOU IZOLACÍ OD 4 DO 16 MM2 | M | 281 | 0 |  |  |  | 0 |  | 2021_OTSKP |  | 2
PP
VV |  |  |  | 20+23+238
TS |  |  |  | Technická specifikace položky odpovídá příslušné cenové soustavě
P | 56 | 742I11 |  | KABEL NN CU OVLÁDACÍ 7-12ŽÍLOVÝ DO 2,5 MM2 | M | 18 | 0 |  |  |  | 0 |  | 2021_OTSKP |  | 2
PP
VV |  |  |  | 18
TS |  |  |  | Technická specifikace položky odpovídá příslušné cenové soustavě
P | 57 | 742I12 |  | KABEL NN CU OVLÁDACÍ 7-12ŽÍLOVÝ OD 4 DO 6 MM2 | M | 238 | 0 |  |  |  | 0 |  | 2021_OTSKP |  | 2
PP
VV |  |  |  | 238
TS |  |  |  | Technická specifikace položky odpovídá příslušné cenové soustavě
P | 58 | 742I13 |  | KABEL NN CU OVLÁDACÍ 7-12ŽÍLOVÝ DO 2,5 MM2 STÍNĚNÝ | M | 1950 | 0 |  |  |  | 0 |  | 2021_OTSKP |  | 2
PP
VV |  |  |  | 76+388+36+1450
TS |  |  |  | Technická specifikace položky odpovídá příslušné cenové soustavě
P | 59 | 742I23 |  | KABEL NN CU OVLÁDACÍ 19-24ŽÍLOVÝ DO 2,5 MM2 STÍNĚNÝ | M | 32 | 0 |  |  |  | 0 |  | 2021_OTSKP |  | 2
PP
VV |  |  |  | 32
TS |  |  |  | Technická specifikace položky odpovídá příslušné cenové soustavě
P | 60 | 742K16 |  | UKONČENÍ JEDNOŽÍLOVÉHO KABELU V ROZVADĚČI NEBO NA PŘÍSTROJI OD 300 DO 400 MM2 | KUS | 32 | 0 |  |  |  | 0 |  | 2021_OTSKP |  | 2
PP
VV |  |  |  | 2*4*4
TS |  |  |  | Technická specifikace položky odpovídá příslušné cenové soustavě
P | 61 | 742L11 |  | UKONČENÍ DVOU AŽ PĚTIŽÍLOVÉHO KABELU V ROZVADĚČI NEBO NA PŘÍSTROJI DO 2,5 MM2 | KUS | 146 | 0 |  |  |  | 0 |  | 2021_OTSKP |  | 2
PP
VV |  |  |  | 2*(23+50)
TS |  |  |  | Technická specifikace položky odpovídá příslušné cenové soustavě
P | 62 | 742L12 |  | UKONČENÍ DVOU AŽ PĚTIŽÍLOVÉHO KABELU V ROZVADĚČI NEBO NA PŘÍSTROJI OD 4 DO 16 MM2 | KUS | 168 | 0 |  |  |  | 0 |  | 2021_OTSKP |  | 2
PP
VV |  |  |  | 2*(34+50)
TS |  |  |  | Technická specifikace položky odpovídá příslušné cenové soustavě
P | 63 | 742M11 |  | UKONČENÍ 7-12ŽÍLOVÉHO KABELU V ROZVADĚČI NEBO NA PŘÍSTROJI DO 2,5 MM2 | KUS | 118 | 0 |  |  |  | 0 |  | 2021_OTSKP |  | 2
PP
VV |  |  |  | 2*(9+50)
TS |  |  |  | Technická specifikace položky odpovídá příslušné cenové soustavě
P | 64 | 742M12 |  | UKONČENÍ 7-12ŽÍLOVÉHO KABELU V ROZVADĚČI NEBO NA PŘÍSTROJI OD 4 DO 6 MM2 | KUS | 10 | 0 |  |  |  | 0 |  | 2021_OTSKP |  | 2
PP
VV |  |  |  | 2*5
TS |  |  |  | Technická specifikace položky odpovídá příslušné cenové soustavě
P | 65 | 742N11 |  | UKONČENÍ 19-24ŽÍLOVÉHO KABELU V ROZVADĚČI NEBO NA PŘÍSTROJI DO 2,5 MM2 | KUS | 2 | 0 |  |  |  | 0 |  | 2021_OTSKP |  | 2
PP
VV |  |  |  | 2*1
TS |  |  |  | Technická specifikace položky odpovídá příslušné cenové soustavě
P | 66 | 742P16 |  | SVAZKOVÁNÍ JEDNOŽILOVÝCH KABELŮ VN | KUS | 208 | 0 |  |  |  | 0 |  | 2021_OTSKP |  | 2
PP
VV |  |  |  | po 0,5 m, 2*(42+75+99+42+54)/3
TS |  |  |  | Technická specifikace položky odpovídá příslušné cenové soustavě
SD |  | 74.5 |  | Ostatní konstrukce a práce silnoproud
P | 67 | 703752 |  | PROTIPOŽÁRNÍ UCPÁVKA STĚNOU/STROPEM, TL DO 50CM, DO EI 90 MIN. | M2 | 12.439 | 0 |  |  |  | 0 |  | 2021_OTSKP |  | 2
PP
VV |  |  |  | AJA=2*0,6, AJB=10*0,6, AJC1=12*0,05, TO1=3*0,25, T1=3*0,25, RE1+RE2+RMR1+RMR2+RDA+RMR=0,5, prostupy =6*0,3*0,3+2*1,6*0,5+2*0,6*0,4+(0,3*0,25*0,25)
TS |  |  |  | Technická specifikace položky odpovídá příslušné cenové soustavě
P | 68 | 741811 |  | UZEMŇOVACÍ VODIČ NA POVRCHU FEZN DO 120 MM2 | M | 530 | 0 |  |  |  | 0 |  | 2021_OTSKP |  | 2
PP
VV |  |  |  | TO1=2*(20+30), T1=2*(20+10), rozvodna vn = 2*(40+10+15+10+15+8*3), rozvodna nn = 2*(36+8*4), PREdi = 2*3
TS |  |  |  | Technická specifikace položky odpovídá příslušné cenové soustavě
P | 69 | 741C03 |  | POUZDRO PRO PRŮCHOD PÁSKU STĚNOU | KUS | 6 | 0 |  |  |  | 0 |  | 2021_OTSKP |  | 2
PP
VV
TS |  |  |  | Technická specifikace položky odpovídá příslušné cenové soustavě
P | 70 | 741C04 |  | OCHRANNÉ POSPOJOVÁNÍ CU VODIČEM DO 16 MM2 | KUS | 311 | 0 |  |  |  | 0 |  | 2021_OTSKP |  | 2
PP
VV |  |  |  | TO1=18, T1=18, AJA=4, AJB=20, AJC=9, žlaby 1PP=242
TS |  |  |  | Technická specifikace položky odpovídá příslušné cenové soustavě
P | 71 | 742P12 |  | OCHRANNÝ NÁTĚR KABELU PROTI OHNI | M | 458 | 0 |  |  |  | 0 |  | 2021_OTSKP |  | 2
PP
VV |  |  |  | 2*(79+50+50+50)
TS |  |  |  | Technická specifikace položky odpovídá příslušné cenové soustavě
P | 72 | 742P15 |  | OZNAČOVACÍ ŠTÍTEK NA KABEL | KUS | 512 | 0 |  |  |  | 0 |  | 2021_OTSKP |  | 2
PP
VV |  |  |  | 2*(3*6+4*4+72+50+50+50)
TS |  |  |  | Technická specifikace položky odpovídá příslušné cenové soustavě
P | 73 | 747213 |  | CELKOVÁ PROHLÍDKA, ZKOUŠENÍ, MĚŘENÍ A VYHOTOVENÍ VÝCHOZÍ REVIZNÍ ZPRÁVY, PRO OBJEM IN PŘES 500 DO 1000 TIS. KČ | KUS | 1 | 0 |  |  |  | 0 |  | 2021_OTSKP |  | 2
PP
VV |  |  |  | dle IN
TS |  |  |  | Technická specifikace položky odpovídá příslušné cenové soustavě
P | 74 | 747214 |  | CELKOVÁ PROHLÍDKA, ZKOUŠENÍ, MĚŘENÍ A VYHOTOVENÍ VÝCHOZÍ REVIZNÍ ZPRÁVY, PRO OBJEM IN - PŘÍPLATEK ZA KAŽDÝCH DALŠÍCH I ZAPOČATÝCH 500 TIS. KČ | KUS | 64 | 0 |  |  |  | 0 |  | 2021_OTSKP |  | 2
PP
VV |  |  |  | dle IN
TS |  |  |  | Technická specifikace položky odpovídá příslušné cenové soustavě
P | 75 | 747301 |  | PROVEDENÍ PROHLÍDKY A ZKOUŠKY PRÁVNICKOU OSOBOU, VYDÁNÍ PRŮKAZU ZPŮSOBILOSTI | KUS | 1 | 0 |  |  |  | 0 |  | 2021_OTSKP |  | 2
PP
VV |  |  |  | PS = 1
TS |  |  |  | Technická specifikace položky odpovídá příslušné cenové soustavě
P | 76 | 747511 |  | ZKOUŠKY VODIČŮ A KABELŮ NN PRŮŘEZU ŽÍLY DO 5X25 MM2 | KUS | 147 | 0 |  |  |  | 0 |  | 2021_OTSKP |  | 2
PP
VV |  |  |  | 47+50+50
TS |  |  |  | Technická specifikace položky odpovídá příslušné cenové soustavě
P | 77 | 747521 |  | ZKOUŠKY VODIČŮ A KABELŮ OVLÁDACÍCH OD 5 DO 12 ŽIL | KUS | 75 | 0 |  |  |  | 0 |  | 2021_OTSKP |  | 2
PP
VV |  |  |  | 25+50
TS |  |  |  | Technická specifikace položky odpovídá příslušné cenové soustavě
P | 78 | 747522 |  | ZKOUŠKY VODIČŮ A KABELŮ OVLÁDACÍCH PŘES 12 DO 24 ŽIL | KUS | 1 | 0 |  |  |  | 0 |  | 2021_OTSKP |  | 2
PP
VV
TS |  |  |  | Technická specifikace položky odpovídá příslušné cenové soustavě
P | 79 | 747531 |  | ZKOUŠKY VODIČŮ A KABELŮ VN ZVÝŠENÝM NAPĚTÍM DO 35 KV | KUS | 16 | 0 |  |  |  | 0 |  | 2021_OTSKP |  | 2
PP
VV |  |  |  | 5*3+1
TS |  |  |  | Technická specifikace položky odpovídá příslušné cenové soustavě
P | 80 | 747532 |  | ZKOUŠKY VODIČŮ A KABELŮ VN - PROVOZ MĚŘÍCÍHO VOZU PO DOBU ZKOUŠEK VN KABELŮ | KUS | 16 | 0 |  |  |  | 0 |  | 2021_OTSKP |  | 2
PP
VV |  |  |  | 5*3+1
TS |  |  |  | Technická specifikace položky odpovídá příslušné cenové soustavě
P | 81 | 747611 |  | MĚŘENÍ EMC A EMI DLE ČSN EN 50 121 V ROZSAHU PS/SO | KUS | 2 | 0 |  |  |  | 0 |  | 2021_OTSKP |  | 2
PP
VV |  |  |  | PS=1
TS |  |  |  | Technická specifikace položky odpovídá příslušné cenové soustavě
P | 82 | 747617 |  | MĚŘENÍ A NASTAVENÍ KOMPENZACE KAPACITNÍHO VÝKONU KABELU VN 22 KV | KUS | 1 | 0 |  |  |  | 0 |  | 2021_OTSKP |  | 2
PP
VV |  |  |  | V1, L1
TS |  |  |  | Technická specifikace položky odpovídá příslušné cenové soustavě
P | 83 | 747701 |  | DOKONČOVACÍ MONTÁŽNÍ PRÁCE NA ELEKTRICKÉM ZAŘÍZENÍ | HOD | 160 | 0 |  |  |  | 0 |  | 2021_OTSKP |  | 2
PP
VV |  |  |  | viz textová a výkresová část projektové dokumentace
TS |  |  |  | Technická specifikace položky odpovídá příslušné cenové soustavě
P | 84 | 747703 |  | ZKUŠEBNÍ PROVOZ | HOD | 160 | 0 |  |  |  | 0 |  | 2021_OTSKP |  | 2
PP
VV |  |  |  | viz textová a výkresová část projektové dokumentace
TS |  |  |  | Technická specifikace položky odpovídá příslušné cenové soustavě
P | 85 | 747704 |  | ZAŠKOLENÍ OBSLUHY | HOD | 40 | 0 |  |  |  | 0 |  | 2021_OTSKP |  | 2
PP
VV |  |  |  | viz textová a výkresová část projektové dokumentace
TS |  |  |  | Technická specifikace položky odpovídá příslušné cenové soustavě
P | 86 | 747705 |  | MANIPULACE NA ZAŘÍZENÍCH PROVÁDĚNÉ PROVOZOVATELEM | HOD | 80 | 0 |  |  |  | 0 |  | 2021_OTSKP |  | 2
PP
VV |  |  |  | viz textová a výkresová část projektové dokumentace
TS |  |  |  | Technická specifikace položky odpovídá příslušné cenové soustavě
P | 87 | 748111 |  | KOMPLETNÍ OSOBNÍ OCHRANNÉ PROSTŘEDKY A PRACOVNÍ POMŮCKY PRO TRAFOSTANICI | KUS | 1 | 0 |  |  |  | 0 |  | 2021_OTSKP |  | 2
PP
VV |  |  |  | NTS 22kV
TS |  |  |  | Technická specifikace položky odpovídá příslušné cenové soustavě
P | 88 | 748129 |  | DIELEKTRICKÝ KOBEREC ŠÍŘE 1300 MM, DÉLKY DO 5 M | KUS | 10 | 0 |  |  |  | 0 |  | 2021_OTSKP |  | 2
PP
VV |  |  |  | viz textová a výkresová část projektové dokumentace
TS |  |  |  | Technická specifikace položky odpovídá příslušné cenové soustavě
P | 89 | 748135 |  | DRŽÁK NÁSTĚNNÝ PRO OCHRANNÉ POMŮCKY | KUS | 1 | 0 |  |  |  | 0 |  | 2021_OTSKP |  | 2
PP
VV
TS |  |  |  | Technická specifikace položky odpovídá příslušné cenové soustavě
P | 90 | 748151 |  | BEZPEČNOSTNÍ TABULKA | KUS | 62 | 0 |  |  |  | 0 |  | 2021_OTSKP |  | 2
PP
VV |  |  |  | 62
TS |  |  |  | Technická specifikace položky odpovídá příslušné cenové soustavě
P | 91 | 748242 |  | PÍSMENA A ČÍSLICE VÝŠKY PŘES 40 DO 100 MM | KUS | 580 | 0 |  |  |  | 0 |  | 2021_OTSKP |  | 2
PP
VV |  |  |  | 324+128+128
TS |  |  |  | Technická specifikace položky odpovídá příslušné cenové soustavě
P | 92 | R7455 |  | Aktualizace výpočtů LDSŽ 22kV dle skutečně dodané technologie a kabelových rozvodů | HOD | 80 | 0 |  |  |  | 0 |  | [bez vazby na CS] |  | 2
PP
VV |  |  |  | PS=80
TS |  |  |  | 1. Položka obsahuje: – veškeré práce spojené s vypracováním realizační dokumentace – veškeré náklady spojené s výtisky, kompletací – veškeré potřebné mechanizmy včetně obsluhy, náklady na mzdy a přibližné (průměrné) náklady na pořízení potřebných materiálů včetně všech ostatních vedlejších nákladů – koordinaci se zhotoviteli souvisejících zařízení apod. 2. Položka neobsahuje: X 3. Způsob měření: Udává se čas v hodinách.
SD |  | 990 |  | Likvidace odpadu včetně dopravy
P | 93 | R015140 | 906 | POPLATKY ZA LIKVIDACI ODPADŮ NEKONTAMINOVANÝCH - 17 01 01 BETON Z DEMOLIC OBJEKTŮ, ZÁKLADŮ TV VČETNĚ DOPRAVY | T | 0.05 | 0 |  |  |  | 0 |  | [bez vazby na CS] |  | 2
PP |  |  |  | Evidenční položka. Neoceňovat v objektu SO/PS, položka se oceňuje pouze v objektu SO 90-90
VV
TS |  |  |  | Evidenční položka. Neoceňovat v objektu SO/PS, položka se oceňuje pouze v objektu SO 90-90
P | 94 | R015240 | 915 | POPLATKY ZA LIKVIDACI ODPADŮ NEKONTAMINOVANÝCH - 20 03 99 ODPAD PODOBNÝ KOMUNÁLNÍMU ODPADU VČETNĚ DOPRAVY | T | 0.15 | 0 |  |  |  | 0 |  | [bez vazby na CS] |  | 2
PP |  |  |  | Evidenční položka. Neoceňovat v objektu SO/PS, položka se oceňuje pouze v objektu SO 90-90
VV |  |  |  | viz textová a výkresová část projektové dokumentace
TS |  |  |  | Evidenční položka. Neoceňovat v objektu SO/PS, položka se oceňuje pouze v objektu SO 90-90
P | 95 | R015621 | 930 | POPLATKY ZA LIKVIDACI ODPADŮ NEBEZPEČNÝCH - KABELY S PLASTOVOU IZOLACÍ VČETNĚ DOPRAVY | T | 0.01 | 0 |  |  |  | 0 |  | [bez vazby na CS] |  | 2
PP |  |  |  | Evidenční položka. Neoceňovat v objektu SO/PS, položka se oceňuje pouze v objektu SO 90-90
VV |  |  |  | 0,01
TS |  |  |  | Evidenční položka. Neoceňovat v objektu SO/PS, položka se oceňuje pouze v objektu SO 90-90

## PS 01-03-52.2
SŽDC05 |  |  |  | Soupis prací objektu | [10 empty] | 3
3
S | Stavba: | Zm09_5113720006 |  | Modernizace trati Praha-Bubny (včetně) – Praha-Výstaviště (včetně) | [6 empty] | D.3 |  | Aspe | 0,00 | 2
O | Objekt: | D.3 |  | Silnoproudá technologie včetně DŘT | [9 empty] | 15,00 | 2
Typ | Poř. číslo | Kód položky | Varianta | Název položky | MJ | Množství | Jednotková hmotnost | Celková hmotnost |  |  | Jednotková cena |  | Cenové soustavy | 21,00 | 2
Dodávka
[9 empty] | Jednotková | Celkem | Jednotková | Celkem |  |  |  | Počet položek s nulovou cenou
O1 |  | PS 01-03-52.2 |  | ŽST Praha-Bubny, ZZEE
SD |  | 74.1 |  | Silnoproudá technologie
P | 1 | R7451 |  | STACIONÁRNÍ ZÁLOŽNÍ ZDROJ ELEKTRICKÉ ENERGIE O VÝKONU DO 200 kVA, V ODHLUČNĚNÉM OCELOPLECHOVÉM KONTEJNERU, S PŘEPÍNÁNÍM ZDROJŮ A AUTOMATIKOU, VČETNĚ P | KUS | 1 | 0 |  |  |  | 0 |  | [bez vazby na CS] |  | 2
PP
VV |  |  |  | ZZEE
TS |  |  |  | Položka obsahuje : Dodávku a montáž zařízení včetně dovozu a manipulace se zařízením, uvedení zařízení do provozu včetně předepsaných zkoušek a výchozí revize, výrobní dokumentaci. Dále obsahuje cenu za pom. mechanismy včetně všech ostatních vedlejších nákladů.
SD |  | 74.3 |  | Doplňkové konstrukce
P | 2 | 703232 |  | KABELOVÝ ŽLAB NOSNÝ/DRÁTĚNÝ S FUNKČNÍ ODOLNOSTÍ PŘI POŽÁRU VČETNĚ UPEVNĚNÍ A PŘÍSLUŠENSTVÍ SVĚTLÉ ŠÍŘKY PŘES 100 DO 250 MM | M | 120 | 0 |  |  |  | 0 |  | 2021_OTSKP |  | 2
PP
VV |  |  |  | rozvodna 0,4kV NTS = 3*40
TS |  |  |  | Technická specifikace položky odpovídá příslušné cenové soustavě
P | 3 | 703333 |  | KRYT K NOSNÉMU ŽLABU/ROŠTU S FUNKČNÍ ODOLNOSTÍ PŘI POŽÁRU VČETNĚ UPEVNĚNÍ A PŘÍSLUŠENSTVÍ SVĚTLÉ ŠÍŘKY PŘES 250 DO 400 MM | M | 120 | 0 |  |  |  | 0 |  | 2021_OTSKP |  | 2
PP
VV |  |  |  | rozvodna 0,4kV NTS = 3*40
TS |  |  |  | Technická specifikace položky odpovídá příslušné cenové soustavě
P | 4 | 703732 |  | KABELOVÁ PŘÍCHYTKA S FUNKČNÍ ODOLNOSTÍ PŘI POŽÁRU PRO ROZSAH UPNUTÍ OD 26 DO 50 MM | KUS | 1512 | 0 |  |  |  | 0 |  | 2021_OTSKP |  | 2
PP
VV |  |  |  | 2*2*232 + 2*2*146
TS |  |  |  | Technická specifikace položky odpovídá příslušné cenové soustavě
P | 5 | 709513 |  | PODPŮRNÉ A POMOCNÉ KONSTRUKCE OCELOVÉ Z PROFILŮ SVAŘOVANÝCH A ŠROUBOVANÝCH S POVRCHOVOU ÚPRAVOU ŽÁROVÝM ZINKOVÁNÍM | KG | 250 | 0 |  |  |  | 0 |  | 2021_OTSKP |  | 2
PP
VV |  |  |  | 250
TS |  |  |  | Technická specifikace položky odpovídá příslušné cenové soustavě
SD |  | 74.4 |  | Kabelové konstrukce
P | 6 | 742H64 |  | KABEL NN ČTYŘ- A PĚTIŽÍLOVÝ CU BEZHALOGENOVÝ OHNIODOLNÝ SE ZACHOVÁNÍM FUNKČNOSTI OD 70 DO 120 MM2 | M | 756 | 0 |  |  |  | 0 |  | 2021_OTSKP |  | 2
PP
VV |  |  |  | 756
TS |  |  |  | Technická specifikace položky odpovídá příslušné cenové soustavě
P | 7 | 742I53 |  | KABEL NN CU OVLÁDACÍ VÍCEŽÍLOVÝ BEZHALOGENOVÝ OHNIODOLNÝ SE ZACHOVÁNÍM FUNKČNOSTI DO 2,5 MM2 STÍNĚNÝ | M | 756 | 0 |  |  |  | 0 |  | 2021_OTSKP |  | 2
PP
VV |  |  |  | 756
TS |  |  |  | Technická specifikace položky odpovídá příslušné cenové soustavě
P | 8 | 742L14 |  | UKONČENÍ DVOU AŽ PĚTIŽÍLOVÉHO KABELU V ROZVADĚČI NEBO NA PŘÍSTROJI OD 70 DO 120 MM2 | KUS | 8 | 0 |  |  |  | 0 |  | 2021_OTSKP |  | 2
PP
VV |  |  |  | 2*4
TS |  |  |  | Technická specifikace položky odpovídá příslušné cenové soustavě
P | 9 | 742M11 |  | UKONČENÍ 7-12ŽÍLOVÉHO KABELU V ROZVADĚČI NEBO NA PŘÍSTROJI DO 2,5 MM2 | KUS | 6 | 0 |  |  |  | 0 |  | 2021_OTSKP |  | 2
PP
VV |  |  |  | 2*3
TS |  |  |  | Technická specifikace položky odpovídá příslušné cenové soustavě
P | 10 | 742P13 |  | ZATAŽENÍ KABELU DO CHRÁNIČKY - KABEL DO 4 KG/M | M | 275 | 0 |  |  |  | 0 |  | 2021_OTSKP |  | 2
PP
VV |  |  |  | 4*(40+15)+1*(40+15)
TS |  |  |  | Technická specifikace položky odpovídá příslušné cenové soustavě
SD |  | 74.5 |  | Kabely
P | 11 | 703752 |  | PROTIPOŽÁRNÍ UCPÁVKA STĚNOU/STROPEM, TL DO 50CM, DO EI 90 MIN. | M2 | 2.5 | 0 |  |  |  | 0 |  | 2021_OTSKP |  | 2
PP
VV |  |  |  | 2,5
TS |  |  |  | Technická specifikace položky odpovídá příslušné cenové soustavě
P | 12 | 741811 |  | UZEMŇOVACÍ VODIČ NA POVRCHU FEZN DO 120 MM2 | M | 100 | 0 |  |  |  | 0 |  | 2021_OTSKP |  | 2
PP
VV |  |  |  | 2*50
TS |  |  |  | Technická specifikace položky odpovídá příslušné cenové soustavě
P | 13 | 741911 |  | UZEMŇOVACÍ VODIČ V ZEMI FEZN DO 120 MM2 | M | 210 | 0 |  |  |  | 0 |  | 2021_OTSKP |  | 2
PP
VV |  |  |  | 2*(25+25+4*5+35)
TS |  |  |  | Technická specifikace položky odpovídá příslušné cenové soustavě
P | 14 | 741B11 |  | ZEMNÍCÍ TYČ FEZN DÉLKY DO 2 M | KUS | 5 | 0 |  |  |  | 0 |  | 2021_OTSKP |  | 2
PP
VV
TS |  |  |  | Technická specifikace položky odpovídá příslušné cenové soustavě
P | 15 | 741C03 |  | POUZDRO PRO PRŮCHOD PÁSKU STĚNOU | KUS | 4 | 0 |  |  |  | 0 |  | 2021_OTSKP |  | 2
PP
VV
TS |  |  |  | Technická specifikace položky odpovídá příslušné cenové soustavě
P | 16 | 741C04 |  | OCHRANNÉ POSPOJOVÁNÍ CU VODIČEM DO 16 MM2 | KUS | 450 | 0 |  |  |  | 0 |  | 2021_OTSKP |  | 2
PP
VV |  |  |  | 3*75*2
TS |  |  |  | Technická specifikace položky odpovídá příslušné cenové soustavě
P | 17 | 741C05 |  | SPOJOVÁNÍ UZEMŇOVACÍCH VODIČŮ | KUS | 75 | 0 |  |  |  | 0 |  | 2021_OTSKP |  | 2
PP
VV |  |  |  | 75
TS |  |  |  | Technická specifikace položky odpovídá příslušné cenové soustavě
P | 18 | 741C07 |  | VYVEDENÍ UZEMŇOVACÍCH VODIČŮ NA POVRCH/KONSTRUKCI | KUS | 8 | 0 |  |  |  | 0 |  | 2021_OTSKP |  | 2
PP
VV |  |  |  | vyvedení vodičů k zemnícím bodům a pro připojení LPS
TS |  |  |  | Technická specifikace položky odpovídá příslušné cenové soustavě
P | 19 | 742P12 |  | OCHRANNÝ NÁTĚR KABELU PROTI OHNI | M | 14 | 0 |  |  |  | 0 |  | 2021_OTSKP |  | 2
PP
VV |  |  |  | 2*7
TS |  |  |  | Technická specifikace položky odpovídá příslušné cenové soustavě
P | 20 | 742P15 |  | OZNAČOVACÍ ŠTÍTEK NA KABEL | KUS | 14 | 0 |  |  |  | 0 |  | 2021_OTSKP |  | 2
PP
VV |  |  |  | 2*7
TS |  |  |  | Technická specifikace položky odpovídá příslušné cenové soustavě
P | 21 | 747213 |  | CELKOVÁ PROHLÍDKA, ZKOUŠENÍ, MĚŘENÍ A VYHOTOVENÍ VÝCHOZÍ REVIZNÍ ZPRÁVY, PRO OBJEM IN PŘES 500 DO 1000 TIS. KČ | KUS | 1 | 0 |  |  |  | 0 |  | 2021_OTSKP |  | 2
PP
VV |  |  |  | dle IN
TS |  |  |  | Technická specifikace položky odpovídá příslušné cenové soustavě
P | 22 | 747214 |  | CELKOVÁ PROHLÍDKA, ZKOUŠENÍ, MĚŘENÍ A VYHOTOVENÍ VÝCHOZÍ REVIZNÍ ZPRÁVY, PRO OBJEM IN - PŘÍPLATEK ZA KAŽDÝCH DALŠÍCH I ZAPOČATÝCH 500 TIS. KČ | KUS | 9 | 0 |  |  |  | 0 |  | 2021_OTSKP |  | 2
PP
VV |  |  |  | dle IN
TS |  |  |  | Technická specifikace položky odpovídá příslušné cenové soustavě
P | 23 | 747301 |  | PROVEDENÍ PROHLÍDKY A ZKOUŠKY PRÁVNICKOU OSOBOU, VYDÁNÍ PRŮKAZU ZPŮSOBILOSTI | KUS | 1 | 0 |  |  |  | 0 |  | 2021_OTSKP |  | 2
PP
VV |  |  |  | PS = 1
TS |  |  |  | Technická specifikace položky odpovídá příslušné cenové soustavě
P | 24 | 747415 |  | MĚŘENÍ ZEMNÍCH ODPORŮ - ZEMNICÍ SÍTĚ DÉLKY PÁSKU PŘES 200 DO 500 M | KUS | 2 | 0 |  |  |  | 0 |  | 2021_OTSKP |  | 2
PP
VV
TS |  |  |  | Technická specifikace položky odpovídá příslušné cenové soustavě
P | 25 | 747512 |  | ZKOUŠKY VODIČŮ A KABELŮ NN PRŮŘEZU ŽÍLY OD 4X35 DO 120 MM2 | KUS | 4 | 0 |  |  |  | 0 |  | 2021_OTSKP |  | 2
PP
VV
TS |  |  |  | Technická specifikace položky odpovídá příslušné cenové soustavě
P | 26 | 747521 |  | ZKOUŠKY VODIČŮ A KABELŮ OVLÁDACÍCH OD 5 DO 12 ŽIL | KUS | 3 | 0 |  |  |  | 0 |  | 2021_OTSKP |  | 2
PP
VV
TS |  |  |  | Technická specifikace položky odpovídá příslušné cenové soustavě
P | 27 | 747611 |  | MĚŘENÍ EMC A EMI DLE ČSN EN 50 121 V ROZSAHU PS/SO | KUS | 1 | 0 |  |  |  | 0 |  | 2021_OTSKP |  | 2
PP
VV |  |  |  | PS=1
TS |  |  |  | Technická specifikace položky odpovídá příslušné cenové soustavě
P | 28 | 747612 |  | MĚŘENÍ KROKOVÉHO A DOTYKOVÉHO NAPĚTÍ V AREÁLU ELEKTRIZOVANÉ STANICE | KUS | 1 | 0 |  |  |  | 0 |  | 2021_OTSKP |  | 2
PP
VV
TS |  |  |  | Technická specifikace položky odpovídá příslušné cenové soustavě
P | 29 | 747618 |  | MĚŘENÍ VNĚJŠÍ HLUČNOSTI TECHNOLOGICKÉHO ZAŘÍZENÍ V ROZSAHU PS | KUS | 2 | 0 |  |  |  | 0 |  | 2021_OTSKP |  | 2
PP
VV
TS |  |  |  | Technická specifikace položky odpovídá příslušné cenové soustavě
P | 30 | 747701 |  | DOKONČOVACÍ MONTÁŽNÍ PRÁCE NA ELEKTRICKÉM ZAŘÍZENÍ | HOD | 80 | 0 |  |  |  | 0 |  | 2021_OTSKP |  | 2
PP
VV |  |  |  | viz textová a výkresová část projektové dokumentace
TS |  |  |  | Technická specifikace položky odpovídá příslušné cenové soustavě
P | 31 | 747703 |  | ZKUŠEBNÍ PROVOZ | HOD | 80 | 0 |  |  |  | 0 |  | 2021_OTSKP |  | 2
PP
VV |  |  |  | viz textová a výkresová část projektové dokumentace
TS |  |  |  | Technická specifikace položky odpovídá příslušné cenové soustavě
P | 32 | 747704 |  | ZAŠKOLENÍ OBSLUHY | HOD | 40 | 0 |  |  |  | 0 |  | 2021_OTSKP |  | 2
PP
VV |  |  |  | viz textová a výkresová část projektové dokumentace
TS |  |  |  | Technická specifikace položky odpovídá příslušné cenové soustavě
P | 33 | 747705 |  | MANIPULACE NA ZAŘÍZENÍCH PROVÁDĚNÉ PROVOZOVATELEM | HOD | 80 | 0 |  |  |  | 0 |  | 2021_OTSKP |  | 2
PP
VV |  |  |  | viz textová a výkresová část projektové dokumentace
TS |  |  |  | Technická specifikace položky odpovídá příslušné cenové soustavě
P | 34 | 748112 |  | KOMPLETNÍ OSOBNÍ OCHRANNÉ PROSTŘEDKY A PRACOVNÍ POMŮCKY PRO ROZVODNU NN | KUS | 1 | 0 |  |  |  | 0 |  | 2021_OTSKP |  | 2
PP
VV |  |  |  | zzee
TS |  |  |  | Technická specifikace položky odpovídá příslušné cenové soustavě
P | 35 | 748129 |  | DIELEKTRICKÝ KOBEREC ŠÍŘE 1300 MM, DÉLKY DO 5 M | KUS | 1 | 0 |  |  |  | 0 |  | 2021_OTSKP |  | 2
PP
VV |  |  |  | viz textová a výkresová část projektové dokumentace
TS |  |  |  | Technická specifikace položky odpovídá příslušné cenové soustavě
P | 36 | 748135 |  | DRŽÁK NÁSTĚNNÝ PRO OCHRANNÉ POMŮCKY | KUS | 1 | 0 |  |  |  | 0 |  | 2021_OTSKP |  | 2
PP
VV
TS |  |  |  | Technická specifikace položky odpovídá příslušné cenové soustavě
P | 37 | 748151 |  | BEZPEČNOSTNÍ TABULKA | KUS | 7 | 0 |  |  |  | 0 |  | 2021_OTSKP |  | 2
PP
VV
TS |  |  |  | Technická specifikace položky odpovídá příslušné cenové soustavě
P | 38 | 748242 |  | PÍSMENA A ČÍSLICE VÝŠKY PŘES 40 DO 100 MM | KUS | 36 | 0 |  |  |  | 0 |  | 2021_OTSKP |  | 2
PP
VV |  |  |  | 36
TS |  |  |  | Technická specifikace položky odpovídá příslušné cenové soustavě
SD |  | 74.6 |  | Ostatní konstrukce a práce silnoproud
P | 39 | 02911 |  | OSTATNÍ POŽADAVKY - GEODETICKÉ ZAMĚŘENÍ | HM | 60 | 0 |  |  |  | 0 |  | 2021_OTSKP |  | 2
PP
VV |  |  |  | Délka trasy celkem = 40 + 20 m
TS |  |  |  | Technická specifikace položky odpovídá příslušné cenové soustavě
P | 40 | 13273 |  | HLOUBENÍ RÝH ŠÍŘ DO 2M PAŽ I NEPAŽ TŘ. I | M3 | 249.872 | 0 |  |  |  | 0 |  | 2021_OTSKP |  | 2
PP |  |  |  | pro zpětné použití
VV |  |  |  | trasa ve žlabech = 20*1,6*1,2, trasa v chráničkách = 25*2,6*4, Vnější uzemnění =25*1*0,5+3*0,4*1,2 - 80% pro zpětné využití
TS |  |  |  | Technická specifikace položky odpovídá příslušné cenové soustavě
P | 41 | 13273A |  | HLOUBENÍ RÝH ŠÍŘ DO 2M PAŽ I NEPAŽ TŘ. I - BEZ DOPRAVY | M3 | 62.468 | 0 |  |  |  | 0 |  | 2021_OTSKP |  | 2
PP |  |  |  | zemina nebude využita na stavbě
VV |  |  |  | trasa ve žlabech = 20*1,6*1,2, trasa v chráničkách = 25*2,6*4, Vnější uzemnění =25*1*0,5+3*0,4*1,2 - 20% přebytek
TS |  |  |  | Technická specifikace položky odpovídá příslušné cenové soustavě
P | 42 | 17411 |  | ZÁSYP JAM A RÝH ZEMINOU SE ZHUTNĚNÍM | M3 | 249.872 | 0 |  |  |  | 0 |  | 2021_OTSKP |  | 2
PP
VV |  |  |  | 312,340*0,8
TS |  |  |  | Technická specifikace položky odpovídá příslušné cenové soustavě
P | 43 | 58301 |  | KRYT ZE SINIČNÍCH DÍLCŮ (PANELŮ) TL 150MM | M2 | 15 | 0 |  |  |  | 0 |  | 2021_OTSKP |  | 2
PP
VV |  |  |  | 6*2,5
TS |  |  |  | Technická specifikace položky odpovídá příslušné cenové soustavě
P | 44 | 702113 |  | KABELOVÝ ŽLAB ZEMNÍ VČETNĚ KRYTU SVĚTLÉ ŠÍŘKY PŘES 250 MM | M | 60 | 0 |  |  |  | 0 |  | 2021_OTSKP |  | 2
PP
VV |  |  |  | 20*3
TS |  |  |  | Technická specifikace položky odpovídá příslušné cenové soustavě
P | 45 | 702212 |  | KABELOVÁ CHRÁNIČKA ZEMNÍ DN PŘES 100 DO 200 MM | M | 75 | 0 |  |  |  | 0 |  | 2021_OTSKP |  | 2
PP
VV |  |  |  | 25*3
TS |  |  |  | Technická specifikace položky odpovídá příslušné cenové soustavě
P | 46 | 702903 |  | ZASYPÁNÍ KABELOVÉHO ŽLABU VRSTVOU Z PŘESÁTÉHO PÍSKU SVĚTLÉ ŠÍŘKY PŘES 250 MM | M | 38.4 | 0 |  |  |  | 0 |  | 2021_OTSKP |  | 2
PP
VV |  |  |  | trasa ve žlabech = 20*1,6*1,2
TS |  |  |  | Technická specifikace položky odpovídá příslušné cenové soustavě
P | 47 | 899575 |  | OBETONOVÁNÍ POTRUBÍ ZE ŽELEZOBETONU DO C30/37 VČETNĚ VÝZTUŽE | M3 | 10 | 0 |  |  |  | 0 |  | 2021_OTSKP |  | 2
PP
VV |  |  |  | obetonování chrániček = 25*0,4*1
TS |  |  |  | Technická specifikace položky odpovídá příslušné cenové soustavě
SD |  | 990 |  | Likvidace odpadu včetně dopravy
P | 48 | R015111 | 901 | POPLATKY ZA LIKVIDACI ODPADŮ NEKONTAMINOVANÝCH - 17 05 04 VYTĚŽENÉ ZEMINY A HORNINY - I. TŘÍDA TĚŽITELNOSTI VČETNĚ DOPRAVY | T | 112.442 | 0 |  |  |  | 0 |  | [bez vazby na CS] |  | 2
PP |  |  |  | Evidenční položka. Neoceňovat v objektu SO/PS, položka se oceňuje pouze v objektu SO 90-90
VV |  |  |  | 312,340*0,2*1,8
TS |  |  |  | Evidenční položka. Neoceňovat v objektu SO/PS, položka se oceňuje pouze v objektu SO 90-90
P | 49 | R015240 | 915 | POPLATKY ZA LIKVIDACI ODPADŮ NEKONTAMINOVANÝCH - 20 03 99 ODPAD PODOBNÝ KOMUNÁLNÍMU ODPADU VČETNĚ DOPRAVY | T | 0.15 | 0 |  |  |  | 0 |  | [bez vazby na CS] |  | 2
PP |  |  |  | Evidenční položka. Neoceňovat v objektu SO/PS, položka se oceňuje pouze v objektu SO 90-90
VV |  |  |  | viz textová a výkresová část projektové dokumentace
TS |  |  |  | Evidenční položka. Neoceňovat v objektu SO/PS, položka se oceňuje pouze v objektu SO 90-90
P | 50 | R015621 | 930 | POPLATKY ZA LIKVIDACI ODPADŮ NEBEZPEČNÝCH - KABELY S PLASTOVOU IZOLACÍ VČETNĚ DOPRAVY | T | 0.002 | 0 |  |  |  | 0 |  | [bez vazby na CS] |  | 2
PP |  |  |  | Evidenční položka. Neoceňovat v objektu SO/PS, položka se oceňuje pouze v objektu SO 90-90
VV |  |  |  | 0,002
TS |  |  |  | Evidenční položka. Neoceňovat v objektu SO/PS, položka se oceňuje pouze v objektu SO 90-90

## PS 01-03-61
SŽDC05 |  |  |  | Soupis prací objektu | [10 empty] | 3
3
S | Stavba: | Zm09_5113720006 |  | Modernizace trati Praha-Bubny (včetně) – Praha-Výstaviště (včetně) | [6 empty] | D.3 |  | Aspe | 0,00 | 2
O | Objekt: | D.3 |  | Silnoproudá technologie včetně DŘT | [9 empty] | 15,00 | 2
Typ | Poř. číslo | Kód položky | Varianta | Název položky | MJ | Množství | Jednotková hmotnost | Celková hmotnost |  |  | Jednotková cena |  | Cenové soustavy | 21,00 | 2
Dodávka
[9 empty] | Jednotková | Celkem | Jednotková | Celkem |  |  |  | Počet položek s nulovou cenou
O1 |  | PS 01-03-61 |  | ŽST Praha-Bubny, STS 6kV 50Hz, technologie
SD |  | 74.1 |  | 74.1 Silnoproudá technologie
P | 1 | 744356 |  | ROZVADĚČ NN SKŘÍŇOVÝ OCELOPLECH.VYZBROJENÝ,DO IP 40,HLOUBKY OD 510 DO 800MM,ŠÍŘKY OD 510 DO 800MM,VÝŠKY DO 2250MM-PŘÍVODNÍ POLE SE SLOŽITOU VÝZBROJÍ | KUS | 2 | 0 |  |  |  | 0 |  | 2021_OTSKP |  | 2
PP
VV |  |  |  | RZZ, RZS1
TS |  |  |  | Technická specifikace položky odpovídá příslušné cenové soustavě
P | 2 | 744358 |  | ROZVADĚČ NN SKŘÍŇOVÝ OCELOPLECH.VYZBROJENÝ,DO IP 40,HLOUBKY OD 510 DO 800MM, ŠÍŘKY OD 510 DO 800MM, VÝŠKY DO 2250MM-VÝVODNÍ POLE SE SLOŽITOU VÝZBROJÍ | KUS | 1 | 0 |  |  |  | 0 |  | 2021_OTSKP |  | 2
PP
VV |  |  |  | RZS2
TS |  |  |  | Technická specifikace položky odpovídá příslušné cenové soustavě
P | 3 | 7451D1 |  | OVLÁDACÍ SKŘÍŇ NA VN ROZVADĚČ - OVLÁDÁNÍ, BEZ OCHRANY | KUS | 1 | 0 |  |  |  | 0 |  | 2021_OTSKP |  | 2
PP
VV |  |  |  | TZ1
TS |  |  |  | Technická specifikace položky odpovídá příslušné cenové soustavě
P | 4 | 7451D4 |  | OVLÁDACÍ SKŘÍŇ NA VN ROZVADĚČ - OVLÁDÁNÍ RELEOVÉ, S OCHRANOU - PROUDOVÉ, NAPĚŤOVÉ A SMĚROVÉ FUNKCE | KUS | 2 | 0 |  |  |  | 0 |  | 2021_OTSKP |  | 2
PP
VV |  |  |  | V61,V62
TS |  |  |  | Technická specifikace položky odpovídá příslušné cenové soustavě
P | 5 | R744542 |  | ROZVADĚČ MX - PŘECHODOVÁ SKŘÍŇ, DLE SPECIFIKACE V PŘÍLOZE Č.501 A SCHÉMATU V PŘÍLOZE Č.301 | KUS | 1 | 0 |  |  |  | 0 |  | [bez vazby na CS] |  | 2
PP
VV |  |  |  | MX
TS |  |  |  | Položka obsahuje : Dodávku a montáž zařízení včetně dovozu a manipulace se zařízením, uvedení zařízení do provozu včetně předepsaných zkoušek a výchozí revize, výrobní dokumentaci. Dále obsahuje cenu za pom. mechanismy včetně všech ostatních vedlejších nákladů.
P | 6 | R7451 |  | MODULÁRNÍ ROZVADĚČ 3-F DO UN 12KV, 630A, DO 20KA/1S,KOVOVĚ KRYTÝ, IZOLOVANÝ SF6, DLE SPECIFIKACE V PŘÍLOZE Č.501 A SCHÉMATU V PŘÍLOZE Č. 301 | KUS | 3 | 0 |  |  |  | 0 |  | [bez vazby na CS] |  | 2
PP
VV |  |  |  | ALA, 3 pole
TS |  |  |  | Položka obsahuje : Dodávku a montáž zařízení včetně dovozu a manipulace se zařízením, uvedení zařízení do provozu včetně předepsaných zkoušek a výchozí revize, výrobní dokumentaci. Dále obsahuje cenu za pom. mechanismy včetně všech ostatních vedlejších nákladů.
P | 7 | R7452 |  | TRANSFORMÁTOR 3-F, 6/0,4 KV, VZDUCHEM CHLAZENÝ DO 160 KVA, V KRYTU IP23, DLE SPECIFIKACE V PŘÍLOZE Č.501 A SCHÉMATU V PŘÍLOZE Č.301 | KUS | 1 | 0 |  |  |  | 0 |  | [bez vazby na CS] |  | 2
PP
VV |  |  |  | TZ1
TS |  |  |  | Položka obsahuje : Dodávku a montáž zařízení včetně dovozu a manipulace se zařízením, uvedení zařízení do provozu včetně předepsaných zkoušek a výchozí revize, výrobní dokumentaci. Dále obsahuje cenu za pom. mechanismy včetně všech ostatních vedlejších nákladů.
P | 8 | R7453 |  | ROZVADĚČ RU 24 V DC, PRO VNITŘNÍ PROSTŘEDÍ, DLE SPECIFIKACE V PŘÍLOZE Č.501 A SCHÉMATU V PŘÍLOZE Č.301 | KUS | 1 | 0 |  |  |  | 0 |  | [bez vazby na CS] |  | 2
PP
VV |  |  |  | RU
TS |  |  |  | Položka obsahuje : Dodávku a montáž zařízení včetně dovozu a manipulace se zařízením, uvedení zařízení do provozu včetně předepsaných zkoušek a výchozí revize, výrobní dokumentaci. Dále obsahuje cenu za pom. mechanismy včetně všech ostatních vedlejších nákladů.
P | 9 | R7454 |  | Kobkový rozvaděč 6kV S DEKOMPENZAČNÍMI TLUMIVKAMI, PRO VNITŘNÍ PROSTŘEDÍ, DLE SPECIFIKACE V PŘÍLOZE Č.501 A SCHÉMATU V PŘÍLOZE Č.301 | KUS | 2 | 0 |  |  |  | 0 |  | [bez vazby na CS] |  | 2
PP
VV |  |  |  | ALB1, ALB2
TS |  |  |  | Položka obsahuje : Dodávku a montáž zařízení včetně dovozu a manipulace se zařízením, uvedení zařízení do provozu včetně předepsaných zkoušek a výchozí revize, výrobní dokumentaci. Dále obsahuje cenu za pom. mechanismy včetně všech ostatních vedlejších nákladů.
SD |  | 74.2 |  | 74.2 Silnoproudá technologie
P | 10 | 7452E6 |  | KOBKA VN - DOKONČOVACÍ PRÁCE | KUS | 2 | 0 |  |  |  | 0 |  | 2021_OTSKP |  | 2
PP
VV |  |  |  | TL1,TL2
TS |  |  |  | Technická specifikace položky odpovídá příslušné cenové soustavě
P | 11 | 745803 |  | TLUMIČ VIBRACÍ TRANSFORMÁTORU (PODLOŽKY POD KOLEČKA Z ANTIVIBRAČNÍ HMOTY) | KUS | 4 | 0 |  |  |  | 0 |  | 2021_OTSKP |  | 2
PP
VV |  |  |  | TZ1
TS |  |  |  | Technická specifikace položky odpovídá příslušné cenové soustavě
SD |  | 74.3 |  | 74.3 Silnoproudá technologie
P | 12 | 702112 |  | KABELOVÝ ŽLAB ZEMNÍ VČETNĚ KRYTU SVĚTLÉ ŠÍŘKY PŘES 120 DO 250 MM | M | 43 | 0 |  |  |  | 0 |  | 2021_OTSKP |  | 2
PP
VV |  |  |  | V61,V62=13+11+5+6, TZ1=8
TS |  |  |  | Technická specifikace položky odpovídá příslušné cenové soustavě
P | 13 | 703113 |  | KABELOVÝ ROŠT/LÁVKA NOSNÝ ŽÁROVĚ ZINKOVANÝ VČETNĚ UPEVNĚNÍ A PŘÍSLUŠENSTVÍ SVĚTLÉ ŠÍŘKY PŘES 250 DO 400 MM | M | 60 | 0 |  |  |  | 0 |  | 2021_OTSKP |  | 2
PP
VV |  |  |  | 3*20
TS |  |  |  | Technická specifikace položky odpovídá příslušné cenové soustavě
P | 14 | 703212 |  | KABELOVÝ ŽLAB NOSNÝ/DRÁTĚNÝ ŽÁROVĚ ZINKOVANÝ VČETNĚ UPEVNĚNÍ A PŘÍSLUŠENSTVÍ SVĚTLÉ ŠÍŘKY PŘES 100 DO 250 MM | M | 6 | 0 |  |  |  | 0 |  | 2021_OTSKP |  | 2
PP
VV |  |  |  | TL1, TL2 = 2*3
TS |  |  |  | Technická specifikace položky odpovídá příslušné cenové soustavě
P | 15 | 703612 |  | ELEKTROINSTALAČNÍ KANÁL ŠÍŘKY PŘES 100 MM | M | 6 | 0 |  |  |  | 0 |  | 2021_OTSKP |  | 2
PP
VV |  |  |  | ALA - ASJ = 2*2+2
TS |  |  |  | Technická specifikace položky odpovídá příslušné cenové soustavě
P | 16 | 703713 |  | IZOLAČNÍ DESKA DO KABELOVÉ LÁVKY VČETNĚ NAŘEZÁNÍ TLOUŠŤKY PŘES 15 MM | M2 | 18 | 0 |  |  |  | 0 |  | 2021_OTSKP |  | 2
PP
VV
TS |  |  |  | Technická specifikace položky odpovídá příslušné cenové soustavě
P | 17 | 703742 |  | KABELOVÁ PŘÍCHYTKA VN VČETNĚ UPEVNĚNÍ A PŘÍSLUŠENSTVÍ PRO ROZSAH UPNUTÍ OD 26 DO 50 MM | KUS | 36 | 0 |  |  |  | 0 |  | 2021_OTSKP |  | 2
PP
VV |  |  |  | ALA 1PP=3*6, ALB=2*6, TZ1 1PP=1*6
TS |  |  |  | Technická specifikace položky odpovídá příslušné cenové soustavě
P | 18 | 709513 |  | PODPŮRNÉ A POMOCNÉ KONSTRUKCE OCELOVÉ Z PROFILŮ SVAŘOVANÝCH A ŠROUBOVANÝCH S POVRCHOVOU ÚPRAVOU ŽÁROVÝM ZINKOVÁNÍM | KG | 225 | 0 |  |  |  | 0 |  | 2021_OTSKP |  | 2
PP
VV |  |  |  | ALA = 3*75kg
TS |  |  |  | Technická specifikace položky odpovídá příslušné cenové soustavě
P | 19 | R96815 |  | VYSEKÁNÍ OTVORŮ, KAPES, RÝH V ŽELEZOBETONOVÉ KONSTRUKCI VČETNĚ ZAČIŠTĚNÍ | M3 | 0.096 | 0 |  |  |  | 0 |  | [bez vazby na CS] |  | 2
PP
VV |  |  |  | 2x (400*600*200), prostupy rozvodna 0,4kV - STS 6kV
TS |  |  |  | - položka zahrnuje veškerou manipulaci s vybouranou sutí a hmotami včetně uložení na skládku. Nezahrnuje poplatek za skládku - položka zahrnuje veškeré další práce plynoucí z technologického předpisu a z platných předpisů
SD |  | 74.4 |  | 74.4 Silnoproudá technologie
P | 20 | 742611 |  | KABEL VN - TŘÍŽÍLOVÝ 6-AYKCY DO 70 MM2 | M | 42 | 0 |  |  |  | 0 |  | 2021_OTSKP |  | 2
PP
VV |  |  |  | 42
TS |  |  |  | Technická specifikace položky odpovídá příslušné cenové soustavě
P | 21 | 742B11 |  | KABELOVÁ KONCOVKA VN VNITŘNÍ, SADA TŘÍ ŽIL NEBO TŘÍŽÍLOVÁ PRO KABELY DO 6 KV DO 70 MM2 | KUS | 6 | 0 |  |  |  | 0 |  | 2021_OTSKP |  | 2
PP
VV |  |  |  | ALA=3xsada, ALB=2xsada , TZ1=1xsada
TS |  |  |  | Technická specifikace položky odpovídá příslušné cenové soustavě
P | 22 | 742E21 |  | IZOLOVANÝ ADAPTÉR PRO PŘIPOJENÍ DO IZOLOVANÉHO ROZVADĚČE, K TRANSFORMÁTORU DO 35 KV, SADA TŘÍ ŽIL, S OMEZOVAČEM PŘEPĚTÍ DO 70 MM2 | KUS | 2 | 0 |  |  |  | 0 |  | 2021_OTSKP |  | 2
PP
VV |  |  |  | ALA 2x
TS |  |  |  | Technická specifikace položky odpovídá příslušné cenové soustavě
P | 23 | 742G11 |  | KABEL NN DVOU- A TŘÍŽÍLOVÝ CU S PLASTOVOU IZOLACÍ DO 2,5 MM2 | M | 186 | 0 |  |  |  | 0 |  | 2021_OTSKP |  | 2
PP
VV |  |  |  | 186
TS |  |  |  | Technická specifikace položky odpovídá příslušné cenové soustavě
P | 24 | 742G32 |  | KABEL NN DVOU- A TŘÍŽÍLOVÝ CU S PLASTOVOU IZOLACÍ STÍNĚNÝ OD 4 DO 16 MM2 | M | 321 | 0 |  |  |  | 0 |  | 2021_OTSKP |  | 2
PP
VV |  |  |  | 321
TS |  |  |  | Technická specifikace položky odpovídá příslušné cenové soustavě
P | 25 | 742H12 |  | KABEL NN ČTYŘ- A PĚTIŽÍLOVÝ CU S PLASTOVOU IZOLACÍ OD 4 DO 16 MM2 | M | 10 | 0 |  |  |  | 0 |  | 2021_OTSKP |  | 2
PP
VV |  |  |  | 10
TS |  |  |  | Technická specifikace položky odpovídá příslušné cenové soustavě
P | 26 | 742H23 |  | KABEL NN ČTYŘ- A PĚTIŽÍLOVÝ AL S PLASTOVOU IZOLACÍ OD 25 DO 50 MM2 | M | 66 | 0 |  |  |  | 0 |  | 2021_OTSKP |  | 2
PP
VV |  |  |  | 66
TS |  |  |  | Technická specifikace položky odpovídá příslušné cenové soustavě
P | 27 | 742I13 |  | KABEL NN CU OVLÁDACÍ 7-12ŽÍLOVÝ DO 2,5 MM2 STÍNĚNÝ | M | 448 | 0 |  |  |  | 0 |  | 2021_OTSKP |  | 2
PP
VV |  |  |  | 272+176
TS |  |  |  | Technická specifikace položky odpovídá příslušné cenové soustavě
P | 28 | 742L11 |  | UKONČENÍ DVOU AŽ PĚTIŽÍLOVÉHO KABELU V ROZVADĚČI NEBO NA PŘÍSTROJI DO 2,5 MM2 | KUS | 24 | 0 |  |  |  | 0 |  | 2021_OTSKP |  | 2
PP
VV |  |  |  | 2*(11+1)
TS |  |  |  | Technická specifikace položky odpovídá příslušné cenové soustavě
P | 29 | 742L12 |  | UKONČENÍ DVOU AŽ PĚTIŽÍLOVÉHO KABELU V ROZVADĚČI NEBO NA PŘÍSTROJI OD 4 DO 16 MM2 | KUS | 46 | 0 |  |  |  | 0 |  | 2021_OTSKP |  | 2
PP
VV |  |  |  | 2*(11+12)
TS |  |  |  | Technická specifikace položky odpovídá příslušné cenové soustavě
P | 30 | 742L13 |  | UKONČENÍ DVOU AŽ PĚTIŽÍLOVÉHO KABELU V ROZVADĚČI NEBO NA PŘÍSTROJI OD 25 DO 50 MM2 | KUS | 8 | 0 |  |  |  | 0 |  | 2021_OTSKP |  | 2
PP
VV |  |  |  | 2*4
TS |  |  |  | Technická specifikace položky odpovídá příslušné cenové soustavě
P | 31 | 742M11 |  | UKONČENÍ 7-12ŽÍLOVÉHO KABELU V ROZVADĚČI NEBO NA PŘÍSTROJI DO 2,5 MM2 | KUS | 62 | 0 |  |  |  | 0 |  | 2021_OTSKP |  | 2
PP
VV |  |  |  | 2*(20+11)
TS |  |  |  | Technická specifikace položky odpovídá příslušné cenové soustavě
SD |  | 74.5 |  | 74.5 Silnoproudá technologie
P | 32 | 703752 |  | PROTIPOŽÁRNÍ UCPÁVKA STĚNOU/STROPEM, TL DO 50CM, DO EI 90 MIN. | M2 | 6.55 | 0 |  |  |  | 0 |  | 2021_OTSKP |  | 2
PP
VV |  |  |  | ALA=4,25, ALB=2*0,25, TZ1=2*0,1, RZZ+RZS+RU+MX=4*0,24+0,16, prostup=2*0,24
TS |  |  |  | Technická specifikace položky odpovídá příslušné cenové soustavě
P | 33 | 741811 |  | UZEMŇOVACÍ VODIČ NA POVRCHU FEZN DO 120 MM2 | M | 188 | 0 |  |  |  | 0 |  | 2021_OTSKP |  | 2
PP
VV |  |  |  | 1PP=2*(2*16+2*6)+3*6+2*6*2, 1NP=2*20+4*2+5*2
TS |  |  |  | Technická specifikace položky odpovídá příslušné cenové soustavě
P | 34 | 741C03 |  | POUZDRO PRO PRŮCHOD PÁSKU STĚNOU | KUS | 4 | 0 |  |  |  | 0 |  | 2021_OTSKP |  | 2
PP
VV
TS |  |  |  | Technická specifikace položky odpovídá příslušné cenové soustavě
P | 35 | 741C04 |  | OCHRANNÉ POSPOJOVÁNÍ CU VODIČEM DO 16 MM2 | KUS | 46 | 0 |  |  |  | 0 |  | 2021_OTSKP |  | 2
PP
VV |  |  |  | ALA=2*3, ALB=2*9, lávky 1PP=60/3, TZ1=2
TS |  |  |  | Technická specifikace položky odpovídá příslušné cenové soustavě
P | 36 | 742P12 |  | OCHRANNÝ NÁTĚR KABELU PROTI OHNI | M | 146 | 0 |  |  |  | 0 |  | 2021_OTSKP |  | 2
PP
VV |  |  |  | 2*(40+11+11+11)
TS |  |  |  | Technická specifikace položky odpovídá příslušné cenové soustavě
P | 37 | 742P15 |  | OZNAČOVACÍ ŠTÍTEK NA KABEL | KUS | 146 | 0 |  |  |  | 0 |  | 2021_OTSKP |  | 2
PP
VV |  |  |  | 2*(40+11+11+11)
TS |  |  |  | Technická specifikace položky odpovídá příslušné cenové soustavě
P | 38 | 747213 |  | CELKOVÁ PROHLÍDKA, ZKOUŠENÍ, MĚŘENÍ A VYHOTOVENÍ VÝCHOZÍ REVIZNÍ ZPRÁVY, PRO OBJEM IN PŘES 500 DO 1000 TIS. KČ | KUS | 1 | 0 |  |  |  | 0 |  | 2021_OTSKP |  | 2
PP
VV |  |  |  | dle IN
TS |  |  |  | Technická specifikace položky odpovídá příslušné cenové soustavě
P | 39 | 747214 |  | CELKOVÁ PROHLÍDKA, ZKOUŠENÍ, MĚŘENÍ A VYHOTOVENÍ VÝCHOZÍ REVIZNÍ ZPRÁVY, PRO OBJEM IN - PŘÍPLATEK ZA KAŽDÝCH DALŠÍCH I ZAPOČATÝCH 500 TIS. KČ | KUS | 12 | 0 |  |  |  | 0 |  | 2021_OTSKP |  | 2
PP
VV |  |  |  | dle IN
TS |  |  |  | Technická specifikace položky odpovídá příslušné cenové soustavě
P | 40 | 747301 |  | PROVEDENÍ PROHLÍDKY A ZKOUŠKY PRÁVNICKOU OSOBOU, VYDÁNÍ PRŮKAZU ZPŮSOBILOSTI | KUS | 1 | 0 |  |  |  | 0 |  | 2021_OTSKP |  | 2
PP
VV |  |  |  | PS = 1
TS |  |  |  | Technická specifikace položky odpovídá příslušné cenové soustavě
P | 41 | 747511 |  | ZKOUŠKY VODIČŮ A KABELŮ NN PRŮŘEZU ŽÍLY DO 5X25 MM2 | KUS | 18 | 0 |  |  |  | 0 |  | 2021_OTSKP |  | 2
PP
VV |  |  |  | 7+11
TS |  |  |  | Technická specifikace položky odpovídá příslušné cenové soustavě
P | 42 | 747512 |  | ZKOUŠKY VODIČŮ A KABELŮ NN PRŮŘEZU ŽÍLY OD 4X35 DO 120 MM2 | KUS | 4 | 0 |  |  |  | 0 |  | 2021_OTSKP |  | 2
PP
VV
TS |  |  |  | Technická specifikace položky odpovídá příslušné cenové soustavě
P | 43 | 747521 |  | ZKOUŠKY VODIČŮ A KABELŮ OVLÁDACÍCH OD 5 DO 12 ŽIL | KUS | 31 | 0 |  |  |  | 0 |  | 2021_OTSKP |  | 2
PP
VV |  |  |  | 20+11
TS |  |  |  | Technická specifikace položky odpovídá příslušné cenové soustavě
P | 44 | 747531 |  | ZKOUŠKY VODIČŮ A KABELŮ VN ZVÝŠENÝM NAPĚTÍM DO 35 KV | KUS | 3 | 0 |  |  |  | 0 |  | 2021_OTSKP |  | 2
PP
VV |  |  |  | 3+3+3
TS |  |  |  | Technická specifikace položky odpovídá příslušné cenové soustavě
P | 45 | 747532 |  | ZKOUŠKY VODIČŮ A KABELŮ VN - PROVOZ MĚŘÍCÍHO VOZU PO DOBU ZKOUŠEK VN KABELŮ | KUS | 3 | 0 |  |  |  | 0 |  | 2021_OTSKP |  | 2
PP
VV
TS |  |  |  | Technická specifikace položky odpovídá příslušné cenové soustavě
P | 46 | 747611 |  | MĚŘENÍ EMC A EMI DLE ČSN EN 50 121 V ROZSAHU PS/SO | KUS | 1 | 0 |  |  |  | 0 |  | 2021_OTSKP |  | 2
PP
VV |  |  |  | PS=1,
TS |  |  |  | Technická specifikace položky odpovídá příslušné cenové soustavě
P | 47 | 747616 |  | MĚŘENÍ A NASTAVENÍ KOMPENZACE KAPACITNÍHO VÝKONU KABELU VN 6 KV | KUS | 2 | 0 |  |  |  | 0 |  | 2021_OTSKP |  | 2
PP
VV |  |  |  | směr V61, směr V62
TS |  |  |  | Technická specifikace položky odpovídá příslušné cenové soustavě
P | 48 | 747701 |  | DOKONČOVACÍ MONTÁŽNÍ PRÁCE NA ELEKTRICKÉM ZAŘÍZENÍ | HOD | 80 | 0 |  |  |  | 0 |  | 2021_OTSKP |  | 2
PP
VV |  |  |  | viz textová a výkresová část projektové dokumentace
TS |  |  |  | Technická specifikace položky odpovídá příslušné cenové soustavě
P | 49 | 747703 |  | ZKUŠEBNÍ PROVOZ | HOD | 160 | 0 |  |  |  | 0 |  | 2021_OTSKP |  | 2
PP
VV |  |  |  | viz textová a výkresová část projektové dokumentace
TS |  |  |  | Technická specifikace položky odpovídá příslušné cenové soustavě
P | 50 | 747704 |  | ZAŠKOLENÍ OBSLUHY | HOD | 40 | 0 |  |  |  | 0 |  | 2021_OTSKP |  | 2
PP
VV |  |  |  | viz textová a výkresová část projektové dokumentace
TS |  |  |  | Technická specifikace položky odpovídá příslušné cenové soustavě
P | 51 | 747705 |  | MANIPULACE NA ZAŘÍZENÍCH PROVÁDĚNÉ PROVOZOVATELEM | HOD | 40 | 0 |  |  |  | 0 |  | 2021_OTSKP |  | 2
PP
VV |  |  |  | viz textová a výkresová část projektové dokumentace
TS |  |  |  | Technická specifikace položky odpovídá příslušné cenové soustavě
P | 52 | 748111 |  | KOMPLETNÍ OSOBNÍ OCHRANNÉ PROSTŘEDKY A PRACOVNÍ POMŮCKY PRO TRAFOSTANICI | KUS | 1 | 0 |  |  |  | 0 |  | 2021_OTSKP |  | 2
PP
VV |  |  |  | STS 6kV 50Hz
TS |  |  |  | Technická specifikace položky odpovídá příslušné cenové soustavě
P | 53 | 748129 |  | DIELEKTRICKÝ KOBEREC ŠÍŘE 1300 MM, DÉLKY DO 5 M | KUS | 3 | 0 |  |  |  | 0 |  | 2021_OTSKP |  | 2
PP
VV |  |  |  | viz textová a výkresová část projektové dokumentace
TS |  |  |  | Technická specifikace položky odpovídá příslušné cenové soustavě
P | 54 | 748135 |  | DRŽÁK NÁSTĚNNÝ PRO OCHRANNÉ POMŮCKY | KUS | 1 | 0 |  |  |  | 0 |  | 2021_OTSKP |  | 2
PP
VV
TS |  |  |  | Technická specifikace položky odpovídá příslušné cenové soustavě
P | 55 | 748151 |  | BEZPEČNOSTNÍ TABULKA | KUS | 18 | 0 |  |  |  | 0 |  | 2021_OTSKP |  | 2
PP
VV |  |  |  | 9*3+2+2
TS |  |  |  | Technická specifikace položky odpovídá příslušné cenové soustavě
P | 56 | 748242 |  | PÍSMENA A ČÍSLICE VÝŠKY PŘES 40 DO 100 MM | KUS | 82 | 0 |  |  |  | 0 |  | 2021_OTSKP |  | 2
PP
VV |  |  |  | ALA=36+7, ALB=6+7, TZ1=3, RZZ,RZS, RZS2,MX,RU=13, vstupní dveře = 10
TS |  |  |  | Technická specifikace položky odpovídá příslušné cenové soustavě
SD |  | 901 |  | Likvidace odpadu včetně dopravy
P | 57 | R015140 | 906 | POPLATKY ZA LIKVIDACI ODPADŮ NEKONTAMINOVANÝCH - 17 01 01 BETON Z DEMOLIC OBJEKTŮ, ZÁKLADŮ TV VČETNĚ DOPRAVY | T | 0.1 | 0 |  |  |  | 0 |  | [bez vazby na CS] |  | 2
PP |  |  |  | Evidenční položka. Neoceňovat v objektu SO/PS, položka se oceňuje pouze v objektu SO 90-90
VV
TS |  |  |  | Evidenční položka. Neoceňovat v objektu SO/PS, položka se oceňuje pouze v objektu SO 90-90
P | 58 | R015240 | 915 | POPLATKY ZA LIKVIDACI ODPADŮ NEKONTAMINOVANÝCH - 20 03 99 ODPAD PODOBNÝ KOMUNÁLNÍMU ODPADU VČETNĚ DOPRAVY | T | 0.05 | 0 |  |  |  | 0 |  | [bez vazby na CS] |  | 2
PP |  |  |  | Evidenční položka. Neoceňovat v objektu SO/PS, položka se oceňuje pouze v objektu SO 90-90
VV |  |  |  | viz textová a výkresová část projektové dokumentace
TS |  |  |  | Evidenční položka. Neoceňovat v objektu SO/PS, položka se oceňuje pouze v objektu SO 90-90
P | 59 | R015621 | 930 | POPLATKY ZA LIKVIDACI ODPADŮ NEBEZPEČNÝCH - KABELY S PLASTOVOU IZOLACÍ VČETNĚ DOPRAVY | T | 0.005 | 0 |  |  |  | 0 |  | [bez vazby na CS] |  | 2
PP |  |  |  | Evidenční položka. Neoceňovat v objektu SO/PS, položka se oceňuje pouze v objektu SO 90-90
VV |  |  |  | 0,005
TS |  |  |  | Evidenční položka. Neoceňovat v objektu SO/PS, položka se oceňuje pouze v objektu SO 90-90

## PS 03-03-11
SŽDC05 |  |  |  | Soupis prací objektu | [10 empty] | 3
3
S | Stavba: | Zm09_5113720006 |  | Modernizace trati Praha-Bubny (včetně) – Praha-Výstaviště (včetně) | [6 empty] | D.3 |  | Aspe | 0,00 | 2
O | Objekt: | D.3 |  | Silnoproudá technologie včetně DŘT | [9 empty] | 15,00 | 2
Typ | Poř. číslo | Kód položky | Varianta | Název položky | MJ | Množství | Jednotková hmotnost | Celková hmotnost |  |  | Jednotková cena |  | Cenové soustavy | 21,00 | 2
Dodávka
[9 empty] | Jednotková | Celkem | Jednotková | Celkem |  |  |  | Počet položek s nulovou cenou
O1 |  | PS 03-03-11 |  | zast. Praha-Výstaviště, DŘT
SD |  | 74 |  | Silnoproud
P | 1 | 746632 |  | VYBAVENÁ SKŘÍŇ PRO AUTOMATIZACI 19" PŘES 15 U | KUS | 1 | 0 |  |  |  | 0 |  | 2021_OTSKP |  | 2
PP
VV
TS |  |  |  | Technická specifikace položky odpovídá příslušné cenové soustavě.
P | 2 | 746642 |  | PLC PRO AUTOMATIZACI - ZÁKLADNÍ JEDNOTKA PŘES 128 DO 1024 IO | KUS | 1 | 0 |  |  |  | 0 |  | 2021_OTSKP |  | 2
PP
VV
TS |  |  |  | Technická specifikace položky odpovídá příslušné cenové soustavě.
P | 3 | 746648 |  | PLC PRO AUTOMATIZACI - ODDĚLOVACÍ ČLEN RELÉOVÝ MIN. 4 KV PRO POVELY NEBO SIGNÁLY 24-230 V DC AC, MAX. 6 A, KONT. 1P, OCHRANNÉ A SIGNALIZAČNÍ PRVKY | KUS | 4 | 0 |  |  |  | 0 |  | 2021_OTSKP |  | 2
PP
VV
TS |  |  |  | Technická specifikace položky odpovídá příslušné cenové soustavě.
P | 4 | 746649 |  | PLC PRO AUTOMATIZACI - ZDROJ POMOCNÉHO NAPĚTÍ 24 V DC, MAX. 10 A | KUS | 1 | 0 |  |  |  | 0 |  | 2021_OTSKP |  | 2
PP
VV
TS |  |  |  | Technická specifikace položky odpovídá příslušné cenové soustavě.
P | 5 | 74664A |  | PLC PRO AUTOMATIZACI - SVORKOVNICE (JEŽEK) PRO VYVEDENÍ 8 SIGNÁLŮ/POVELŮ/MĚŘENÍ VČETNĚ NAPÁJECÍHO OBVODU 24 V DC | KUS | 4 | 0 |  |  |  | 0 |  | 2021_OTSKP |  | 2
PP
VV
TS |  |  |  | Technická specifikace položky odpovídá příslušné cenové soustavě.
P | 6 | 74664B |  | LCD ZOBRAZOVACÍ PANEL (TOUCH SCREEN) DO 10", SOFTWARE | KUS | 1 | 0 |  |  |  | 0 |  | 2021_OTSKP |  | 2
PP
VV
TS |  |  |  | Technická specifikace položky odpovídá příslušné cenové soustavě.
P | 7 | 746654 |  | ZÁKLADNÍ PROGRAMOVÉ VYBAVENÍ TLM. JEDNOTKY PRO OBJEKT TS | KUS | 1 | 0 |  |  |  | 0 |  | 2021_OTSKP |  | 2
PP
VV
TS |  |  |  | Technická specifikace položky odpovídá příslušné cenové soustavě.
P | 8 | 746655 |  | SW-OVLADAČE KOMUNIKACE, PARAMETRIZACE - PRO NADŘAZENÝ SYSTÉM | KUS | 1 | 0 |  |  |  | 0 |  | 2021_OTSKP |  | 2
PP
VV
TS |  |  |  | Technická specifikace položky odpovídá příslušné cenové soustavě.
P | 9 | 746656 |  | SW-OVLADAČE KOMUNIKACE, PARAMETRIZACE - PRO JEDEN PODŘÍZENÝ PLC, OCHRANU, TERMINÁL | KUS | 4 | 0 |  |  |  | 0 |  | 2021_OTSKP |  | 2
PP
VV
TS |  |  |  | Technická specifikace položky odpovídá příslušné cenové soustavě.
P | 10 | 746657 |  | SW-OVLADAČE KOMUNIKACE, PARAMETRIZACE NA ED - PRO JEDEN OBJEKT (ŽST, NS, SPS, TS) | KUS | 1 | 0 |  |  |  | 0 |  | 2021_OTSKP |  | 2
PP
VV
TS |  |  |  | Technická specifikace položky odpovídá příslušné cenové soustavě.
P | 11 | 74665B |  | ZPROVOZNĚNÍ, OŽIVENÍ TELEMECHANICKÉ JEDNOTKY V OBJEKTU TS | KUS | 1 | 0 |  |  |  | 0 |  | 2021_OTSKP |  | 2
PP
VV
TS |  |  |  | Technická specifikace položky odpovídá příslušné cenové soustavě.
P | 12 | 74665F |  | PŘIPOJENÍ, OŽIVENÍ A ZPROVOZNĚNÍ PŘENOSOVÉ CESTY V OBJEKTU TS | KUS | 1 | 0 |  |  |  | 0 |  | 2021_OTSKP |  | 2
PP
VV
TS |  |  |  | Technická specifikace položky odpovídá příslušné cenové soustavě.
P | 13 | 74665J |  | PROVOZNÍ ZKOUŠKY TELEMECHANICKÉ JEDNOTKY V OBJEKTU TS | KUS | 1 | 0 |  |  |  | 0 |  | 2021_OTSKP |  | 2
PP
VV
TS |  |  |  | Technická specifikace položky odpovídá příslušné cenové soustavě.
P | 14 | 74665N |  | PODPORA PŘI UVÁDĚNÍ DO PROVOZU, ENGINEERING PRO OBJEKT TS | KUS | 1 | 0 |  |  |  | 0 |  | 2021_OTSKP |  | 2
PP
VV
TS |  |  |  | Technická specifikace položky odpovídá příslušné cenové soustavě.
P | 15 | 746671 |  | ROZŠÍŘENÍ PLC NEBO IPC O KOMUNIKAČNÍ JEDNOTKU PRO KOMUNIKACI S NAD/PODŘÍZENÝM SYSTÉMEM | KUS | 1 | 0 |  |  |  | 0 |  | 2021_OTSKP |  | 2
PP
VV
TS |  |  |  | Technická specifikace položky odpovídá příslušné cenové soustavě.
P | 16 | 746672 |  | ROZŠÍŘENÍ ZÁKLADNÍ JEDNOTKY PLC NEBO IPC O KOMUNIKACI S JEDNÍM PODŘÍZENÝM SYSTÉMEM PLC (JEN SW) | KUS | 1 | 0 |  |  |  | 0 |  | 2021_OTSKP |  | 2
PP
VV
TS |  |  |  | Technická specifikace položky odpovídá příslušné cenové soustavě.
P | 17 | 746675 |  | PŘEVODNÍK ROZHRANÍ-ROZBOČOVAČ,ROZHRANÍ METALICKÉ (MAX.12) DLE SPEC.NA OPTICKÉ (MAX.18) S FUNKCÍ REDUNDANTNÍ KRUH.SMYČKY,PROTOKOLOVĚ TRANSPARENTNÍ | KUS | 1 | 0 |  |  |  | 0 |  | 2021_OTSKP |  | 2
PP
VV
TS |  |  |  | Technická specifikace položky odpovídá příslušné cenové soustavě.
P | 18 | 746697 |  | PROVOZNÍ DOKUMENTACE | KUS | 1 | 0 |  |  |  | 0 |  | 2021_OTSKP |  | 2
PP
VV
TS |  |  |  | Technická specifikace položky odpovídá příslušné cenové soustavě.
P | 19 | 747213 |  | CELKOVÁ PROHLÍDKA, ZKOUŠENÍ, MĚŘENÍ A VYHOTOVENÍ VÝCHOZÍ REVIZNÍ ZPRÁVY, PRO OBJEM IN PŘES 500 DO 1000 TIS. KČ | KUS | 1 | 0 |  |  |  | 0 |  | 2021_OTSKP |  | 2
PP
VV
TS |  |  |  | Technická specifikace položky odpovídá příslušné cenové soustavě.
P | 20 | 747214 |  | CELKOVÁ PROHLÍDKA, ZKOUŠENÍ, MĚŘENÍ A VYHOTOVENÍ VÝCHOZÍ REVIZNÍ ZPRÁVY, PRO OBJEM IN - PŘÍPLATEK ZA KAŽDÝCH DALŠÍCH I ZAPOČATÝCH 500 TIS. KČ | KUS | 3 | 0 |  |  |  | 0 |  | 2021_OTSKP |  | 2
PP
VV
TS |  |  |  | Technická specifikace položky odpovídá příslušné cenové soustavě.
P | 21 | 747301 |  | PROVEDENÍ PROHLÍDKY A ZKOUŠKY PRÁVNICKOU OSOBOU, VYDÁNÍ PRŮKAZU ZPŮSOBILOSTI | KUS | 1 | 0 |  |  |  | 0 |  | 2021_OTSKP |  | 2
PP
VV
TS |  |  |  | Technická specifikace položky odpovídá příslušné cenové soustavě.
P | 22 | 747112 |  | KONTROLA MANIPULAČNÍCH, OVLÁDACÍCH NEBO RELÉOVÝCH ROZVADĚČŮ, 1 POLE | KUS | 1 | 0 |  |  |  | 0 |  | 2021_OTSKP |  | 2
PP
VV
TS |  |  |  | Technická specifikace položky odpovídá příslušné cenové soustavě.
P | 23 | 747125 |  | OŽIVENÍ JEDNOHO POLE ROZVADĚČE ZHOTOVENÉHO SUBDODAVATELEM V PODMÍNKÁCH EXTERNÍ MONTÁŽE SE SLOŽITOU VÝSTROJÍ | KUS | 1 | 0 |  |  |  | 0 |  | 2021_OTSKP |  | 2
PP
VV
TS |  |  |  | Technická specifikace položky odpovídá příslušné cenové soustavě.
P | 24 | 747701 |  | DOKONČOVACÍ MONTÁŽNÍ PRÁCE NA ELEKTRICKÉM ZAŘÍZENÍ | HOD | 8 | 0 |  |  |  | 0 |  | 2021_OTSKP |  | 2
PP
VV
TS |  |  |  | Technická specifikace položky odpovídá příslušné cenové soustavě.
P | 25 | 747703 |  | ZKUŠEBNÍ PROVOZ | HOD | 12 | 0 |  |  |  | 0 |  | 2021_OTSKP |  | 2
PP
VV
TS |  |  |  | Technická specifikace položky odpovídá příslušné cenové soustavě.
P | 26 | 747704 |  | ZAŠKOLENÍ OBSLUHY | HOD | 12 | 0 |  |  |  | 0 |  | 2021_OTSKP |  | 2
PP
VV
TS |  |  |  | Technická specifikace položky odpovídá příslušné cenové soustavě.
P | 27 | 747705 |  | MANIPULACE NA ZAŘÍZENÍCH PROVÁDĚNÉ PROVOZOVATELEM | HOD | 8 | 0 |  |  |  | 0 |  | 2021_OTSKP |  | 2
PP
VV
TS |  |  |  | Technická specifikace položky odpovídá příslušné cenové soustavě.
P | 28 | 748151 |  | BEZPEČNOSTNÍ TABULKA | KUS | 1 | 0 |  |  |  | 0 |  | 2021_OTSKP |  | 2
PP
VV
TS |  |  |  | Technická specifikace položky odpovídá příslušné cenové soustavě.
P | 29 | 748241 |  | PÍSMENA A ČÍSLICE VÝŠKY DO 40 MM | KUS | 5 | 0 |  |  |  | 0 |  | 2021_OTSKP |  | 2
PP
VV
TS |  |  |  | Technická specifikace položky odpovídá příslušné cenové soustavě.
P | 30 | 703411 |  | ELEKTROINSTALAČNÍ TRUBKA PLASTOVÁ VČETNĚ UPEVNĚNÍ A PŘÍSLUŠENSTVÍ DN PRŮMĚRU DO 25 MM | M | 380 | 0 |  |  |  | 0 |  | 2021_OTSKP |  | 2
PP
VV
TS |  |  |  | Technická specifikace položky odpovídá příslušné cenové soustavě.
P | 31 | 75J111 |  | NOSNÁ LIŠTA PLASTOVÁ | M | 30 | 0 |  |  |  | 0 |  | 2021_OTSKP |  | 2
PP
VV
TS |  |  |  | Technická specifikace položky odpovídá příslušné cenové soustavě.
P | 32 | 75J11X |  | NOSNÁ LIŠTA PLASTOVÁ - MONTÁŽ | M | 30 | 0 |  |  |  | 0 |  | 2021_OTSKP |  | 2
PP
VV
TS |  |  |  | Technická specifikace položky odpovídá příslušné cenové soustavě.
P | 33 | 742I21 |  | KABEL NN CU OVLÁDACÍ 19-24ŽÍLOVÝ DO 2,5 MM2 | M | 20 | 0 |  |  |  | 0 |  | 2021_OTSKP |  | 2
PP
VV
TS |  |  |  | Technická specifikace položky odpovídá příslušné cenové soustavě.
P | 34 | 742N11 |  | UKONČENÍ 19-24ŽÍLOVÉHO KABELU V ROZVADĚČI NEBO NA PŘÍSTROJI DO 2,5 MM2 | KUS | 8 | 0 |  |  |  | 0 |  | 2021_OTSKP |  | 2
PP
VV
TS |  |  |  | Technická specifikace položky odpovídá příslušné cenové soustavě.
P | 35 | 75J321 |  | KABEL SDĚLOVACÍ PRO STRUKTUROVANOU KABELÁŽ FTP/STP | KMPÁR | 0.36 | 0 |  |  |  | 0 |  | 2021_OTSKP |  | 2
PP
VV
TS |  |  |  | Technická specifikace položky odpovídá příslušné cenové soustavě.
P | 36 | 75J32X |  | KABEL SDĚLOVACÍ PRO STRUKTUROVANOU KABELÁŽ FTP/STP - MONTÁŽ | KMPÁR | 0.36 | 0 |  |  |  | 0 |  | 2021_OTSKP |  | 2
PP
VV
TS |  |  |  | Technická specifikace položky odpovídá příslušné cenové soustavě.
P | 37 | 742J11 |  | OPTICKÝ KABEL MULTIMOD DUPLEX - SKLO | M | 120 | 0 |  |  |  | 0 |  | 2021_OTSKP |  | 2
PP
VV
TS |  |  |  | Technická specifikace položky odpovídá příslušné cenové soustavě.
P | 38 | 742J13 |  | OPTICKÝ KABEL SINGLEMODE DUPLEX - SKLO | M | 120 | 0 |  |  |  | 0 |  | 2021_OTSKP |  | 2
PP
VV
TS |  |  |  | Technická specifikace položky odpovídá příslušné cenové soustavě.
P | 39 | 742J14 |  | KONEKTORY NA OPTICKÝ KABEL | KUS | 14 | 0 |  |  |  | 0 |  | 2021_OTSKP |  | 2
PP
VV
TS |  |  |  | Technická specifikace položky odpovídá příslušné cenové soustavě.
P | 40 | 75JA23 |  | ZÁSUVKA DATOVÁ RJ45 DO LIŠTOVÉHO ROZVODU | KUS | 3 | 0 |  |  |  | 0 |  | 2021_OTSKP |  | 2
PP
VV
TS |  |  |  | Technická specifikace položky odpovídá příslušné cenové soustavě.
P | 41 | 75JA2X |  | ZÁSUVKA DATOVÁ RJ45 - MONTÁŽ | KUS | 3 | 0 |  |  |  | 0 |  | 2021_OTSKP |  | 2
PP
VV
TS |  |  |  | Technická specifikace položky odpovídá příslušné cenové soustavě.
P | 42 | 742F12 |  | KABEL NN NEBO VODIČ JEDNOŽÍLOVÝ CU S PLASTOVOU IZOLACÍ OD 4 DO 16 MM2 | M | 10 | 0 |  |  |  | 0 |  | 2021_OTSKP |  | 2
PP
VV
TS |  |  |  | Technická specifikace položky odpovídá příslušné cenové soustavě.
P | 43 | 742K12 |  | UKONČENÍ JEDNOŽÍLOVÉHO KABELU V ROZVADĚČI NEBO NA PŘÍSTROJI OD 4 DO 16 MM2 | KUS | 2 | 0 |  |  |  | 0 |  | 2021_OTSKP |  | 2
PP
VV
TS |  |  |  | Technická specifikace položky odpovídá příslušné cenové soustavě.
P | 44 | 742G11 |  | KABEL NN DVOU- A TŘÍŽÍLOVÝ CU S PLASTOVOU IZOLACÍ DO 2,5 MM2 | M | 10 | 0 |  |  |  | 0 |  | 2021_OTSKP |  | 2
PP
VV
TS |  |  |  | Technická specifikace položky odpovídá příslušné cenové soustavě.
P | 45 | 742G12 |  | KABEL NN DVOU- A TŘÍŽÍLOVÝ CU S PLASTOVOU IZOLACÍ OD 4 DO 16 MM2 | M | 10 | 0 |  |  |  | 0 |  | 2021_OTSKP |  | 2
PP
VV
TS |  |  |  | Technická specifikace položky odpovídá příslušné cenové soustavě.
P | 46 | 742L11 |  | UKONČENÍ DVOU AŽ PĚTIŽÍLOVÉHO KABELU V ROZVADĚČI NEBO NA PŘÍSTROJI DO 2,5 MM2 | KUS | 2 | 0 |  |  |  | 0 |  | 2021_OTSKP |  | 2
PP
VV
TS |  |  |  | Technická specifikace položky odpovídá příslušné cenové soustavě.
P | 47 | 742L12 |  | UKONČENÍ DVOU AŽ PĚTIŽÍLOVÉHO KABELU V ROZVADĚČI NEBO NA PŘÍSTROJI OD 4 DO 16 MM2 | KUS | 2 | 0 |  |  |  | 0 |  | 2021_OTSKP |  | 2
PP
VV
TS |  |  |  | Technická specifikace položky odpovídá příslušné cenové soustavě.
P | 48 | 742P13 |  | ZATAŽENÍ KABELU DO CHRÁNIČKY - KABEL DO 4 KG/M | M | 380 | 0 |  |  |  | 0 |  | 2021_OTSKP |  | 2
PP
VV
TS |  |  |  | Technická specifikace položky odpovídá příslušné cenové soustavě.
P | 49 | 742P15 |  | OZNAČOVACÍ ŠTÍTEK NA KABEL | KUS | 40 | 0 |  |  |  | 0 |  | 2021_OTSKP |  | 2
PP
VV
TS |  |  |  | Technická specifikace položky odpovídá příslušné cenové soustavě.
P | 50 | 744R36 |  | OBAL NA VÝKRESY DO ROZVADĚČE NN | KUS | 1 | 0 |  |  |  | 0 |  | 2021_OTSKP |  | 2
PP
VV
TS |  |  |  | Technická specifikace položky odpovídá příslušné cenové soustavě.
P | 51 | 741C02 |  | UZEMŇOVACÍ SVORKA | KUS | 1 | 0 |  |  |  | 0 |  | 2021_OTSKP |  | 2
PP
VV
TS |  |  |  | Technická specifikace položky odpovídá příslušné cenové soustavě.
P | 52 | 744R21 |  | UCPÁVKOVÁ VÝVODKA PRO KABEL O PRŮMĚRU DO 13 MM | KUS | 20 | 0 |  |  |  | 0 |  | 2021_OTSKP |  | 2
PP
VV
TS |  |  |  | Technická specifikace položky odpovídá příslušné cenové soustavě.
P | 53 | 703751 |  | PROTIPOŽÁRNÍ UCPÁVKA POD ROZVADĚČ DO EI 90 MIN. | M2 | 0.2 | 0 |  |  |  | 0 |  | 2021_OTSKP |  | 2
PP
VV
TS |  |  |  | Technická specifikace položky odpovídá příslušné cenové soustavě.
P | 54 | 703752 |  | PROTIPOŽÁRNÍ UCPÁVKA STĚNOU/STROPEM, TL DO 50CM, DO EI 90 MIN. | M2 | 0.2 | 0 |  |  |  | 0 |  | 2021_OTSKP |  | 2
PP
VV
TS |  |  |  | Technická specifikace položky odpovídá příslušné cenové soustavě.
P | 55 | 744633 |  | JISTIČ TŘÍPÓLOVÝ (10 KA) OD 13 DO 20 A | KUS | 2 | 0 |  |  |  | 0 |  | 2021_OTSKP |  | 2
PP
VV
TS |  |  |  | Technická specifikace položky odpovídá příslušné cenové soustavě.
P | 56 | 744652 |  | JISTIČ DC OD 4 DO 10 A | KUS | 4 | 0 |  |  |  | 0 |  | 2021_OTSKP |  | 2
PP
VV
TS |  |  |  | Technická specifikace položky odpovídá příslušné cenové soustavě.
P | 57 | 744Q41 |  | SVODIČ PŘEPĚTÍ TYP 3 (TŘÍDA D) 1-2 PÓLOVÝ | KUS | 2 | 0 |  |  |  | 0 |  | 2021_OTSKP |  | 2
PP
VV
TS |  |  |  | Technická specifikace položky odpovídá příslušné cenové soustavě.
P | 59 | R75B717R |  | PŘEPĚŤOVÁ OCHRANA DATOVÉHO KABELU | KUS | 5 | 0 |  |  |  | 0 |  | [bez vazby na CS] |  | 2
PP
VV
TS |  |  |  | Technická specifikace položky odpovídá příslušné cenové soustavě.
P | 60 | R75O919R |  | ZHOTOVENÍ SERVISNÍ DATOVÉ ZÁSUVKY | KUS | 3 | 0 |  |  |  | 0 |  | [bez vazby na CS] |  | 2
PP
VV
TS |  |  |  | Technická specifikace položky odpovídá příslušné cenové soustavě.

## PS 03-03-52
SŽDC05 |  |  |  | Soupis prací objektu | [10 empty] | 3
3
S | Stavba: | Zm09_5113720006 |  | Modernizace trati Praha-Bubny (včetně) – Praha-Výstaviště (včetně) | [6 empty] | D.3 |  | Aspe | 0,00 | 2
O | Objekt: | D.3 |  | Silnoproudá technologie včetně DŘT | [9 empty] | 15,00 | 2
Typ | Poř. číslo | Kód položky | Varianta | Název položky | MJ | Množství | Jednotková hmotnost | Celková hmotnost |  |  | Jednotková cena |  | Cenové soustavy | 21,00 | 2
Dodávka
[9 empty] | Jednotková | Celkem | Jednotková | Celkem |  |  |  | Počet položek s nulovou cenou
O1 |  | PS 03-03-52 |  | zast. Praha - Výstaviště, TS 22 / 0,4 kV, technologie, část SŽ
SD |  | 70 |  | VŠEOBECNÉ PRÁCE PRO SILNOPROUD A SLABOPROUD
P | 1 | 703113 |  | KABELOVÝ ROŠT/LÁVKA NOSNÝ ŽÁROVĚ ZINKOVANÝ VČETNĚ UPEVNĚNÍ A PŘÍSLUŠENSTVÍ SVĚTLÉ ŠÍŘKY PŘES 250 DO 400 MM | M | 26 | 0 |  |  |  | 0 |  | 2021_OTSKP |  | 2
PP
VV |  |  |  | TS = 13m x 2 patra
TS |  |  |  | Technická specifikace položky odpovídá příslušné cenové soustavě
P | 2 | 703711 |  | IZOLAČNÍ DESKA DO KABELOVÉ LÁVKY VČETNĚ NAŘEZÁNÍ TLOUŠŤKY DO 10 MM | M2 | 5.2 | 0 |  |  |  | 0 |  | 2021_OTSKP |  | 2
PP
VV |  |  |  | TS - 13x0,4=5,2m2
TS |  |  |  | Technická specifikace položky odpovídá příslušné cenové soustavě
P | 3 | 703721 |  | KABELOVÁ PŘÍCHYTKA PRO ROZSAH UPNUTÍ DO 25 MM | KUS | 60 | 0 |  |  |  | 0 |  | 2021_OTSKP |  | 2
PP
VV |  |  |  | TS - 60ks
TS |  |  |  | Technická specifikace položky odpovídá příslušné cenové soustavě
P | 4 | 703722 |  | KABELOVÁ PŘÍCHYTKA PRO ROZSAH UPNUTÍ OD 26 DO 50 MM | KUS | 60 | 0 |  |  |  | 0 |  | 2021_OTSKP |  | 2
PP
VV |  |  |  | TS - 60ks
TS |  |  |  | Technická specifikace položky odpovídá příslušné cenové soustavě
P | 5 | 703742 |  | KABELOVÁ PŘÍCHYTKA VN VČETNĚ UPEVNĚNÍ A PŘÍSLUŠENSTVÍ PRO ROZSAH UPNUTÍ OD 26 DO 50 MM | KUS | 30 | 0 |  |  |  | 0 |  | 2021_OTSKP |  | 2
PP
VV |  |  |  | TS - 30ks
TS |  |  |  | Technická specifikace položky odpovídá příslušné cenové soustavě
P | 6 | 703752 |  | PROTIPOŽÁRNÍ UCPÁVKA STĚNOU/STROPEM, TL DO 50CM, DO EI 90 MIN. | M2 | 0.9 | 0 |  |  |  | 0 |  | 2021_OTSKP |  | 2
PP
VV |  |  |  | TS = 0,9m2
TS |  |  |  | Technická specifikace položky odpovídá příslušné cenové soustavě
P | 7 | 709512 |  | PODPŮRNÉ A POMOCNÉ KONSTRUKCE OCELOVÉ Z PROFILŮ SVAŘOVANÝCH A ŠROUBOVANÝCH S POVRCHOVOU ÚPRAVOU NÁTĚREM | KG | 60 | 0 |  |  |  | 0 |  | 2021_OTSKP |  | 2
PP
VV |  |  |  | TS - T1 - 60kg
TS |  |  |  | Technická specifikace položky odpovídá příslušné cenové soustavě
SD |  | 74 |  | SILNOPRPOUD
P | 8 | 741811 |  | UZEMŇOVACÍ VODIČ NA POVRCHU FEZN DO 120 MM2 | M | 120 | 0 |  |  |  | 0 |  | 2021_OTSKP |  | 2
PP
VV |  |  |  | TS - 120m
TS |  |  |  | Technická specifikace položky odpovídá příslušné cenové soustavě
P | 9 | 741C03 |  | POUZDRO PRO PRŮCHOD PÁSKU STĚNOU | KUS | 5 | 0 |  |  |  | 0 |  | 2021_OTSKP |  | 2
PP
VV |  |  |  | TS - 5 ks
TS |  |  |  | Technická specifikace položky odpovídá příslušné cenové soustavě
P | 10 | 741C04 |  | OCHRANNÉ POSPOJOVÁNÍ CU VODIČEM DO 16 MM2 | KUS | 16 | 0 |  |  |  | 0 |  | 2021_OTSKP |  | 2
PP
VV |  |  |  | TS - 16m
TS |  |  |  | Technická specifikace položky odpovídá příslušné cenové soustavě
P | 11 | 741C05 |  | SPOJOVÁNÍ UZEMŇOVACÍCH VODIČŮ | KUS | 40 | 0 |  |  |  | 0 |  | 2021_OTSKP |  | 2
PP
VV |  |  |  | TS - 40 ks
TS |  |  |  | Technická specifikace položky odpovídá příslušné cenové soustavě
P | 12 | 742571 |  | KABEL VN - JEDNOŽÍLOVÝ, 22-AXEKVC(V)E(Y) DO 70 MM2 | M | 60 | 0 |  |  |  | 0 |  | 2021_OTSKP |  | 2
PP
VV |  |  |  | Příloha č. 3 projektové dokumentace - Seznam kabelů
TS |  |  |  | Technická specifikace položky odpovídá příslušné cenové soustavě
P | 13 | 742B21 |  | KABELOVÁ KONCOVKA VN VNITŘNÍ, SADA TŘÍ ŽIL NEBO TŘÍŽÍLOVÁ PRO KABELY PŘES 6 KV DO 70 MM2 | KUS | 2 | 0 |  |  |  | 0 |  | 2021_OTSKP |  | 2
PP
VV |  |  |  | TS - AJA (T1) + T1 = 2 ks
TS |  |  |  | Technická specifikace položky odpovídá příslušné cenové soustavě
P | 14 | 742B22 |  | KABELOVÁ KONCOVKA VN VNITŘNÍ, SADA TŘÍ ŽIL NEBO TŘÍŽÍLOVÁ PRO KABELY PŘES 6 KV OD 95 DO 150 MM2 | KUS | 2 | 0 |  |  |  | 0 |  | 2021_OTSKP |  | 2
PP
VV |  |  |  | TS - AJA (P1 + P2)= 2 ks
TS |  |  |  | Technická specifikace položky odpovídá příslušné cenové soustavě
P | 15 | 742E21 |  | IZOLOVANÝ ADAPTÉR PRO PŘIPOJENÍ DO IZOLOVANÉHO ROZVADĚČE, K TRANSFORMÁTORU DO 35 KV, SADA TŘÍ ŽIL, S OMEZOVAČEM PŘEPĚTÍ DO 70 MM2 | KUS | 1 | 0 |  |  |  | 0 |  | 2021_OTSKP |  | 2
PP
VV |  |  |  | TS - AJA (T1)
TS |  |  |  | Technická specifikace položky odpovídá příslušné cenové soustavě
P | 16 | 742E22 |  | IZOLOVANÝ ADAPTÉR PRO PŘIPOJENÍ DO IZOLOVANÉHO ROZVADĚČE, K TRANSFORMÁTORU DO 35 KV, SADA TŘÍ ŽIL, S OMEZOVAČEM PŘEPĚTÍ OD 95 DO 150 MM2 | KUS | 2 | 0 |  |  |  | 0 |  | 2021_OTSKP |  | 2
PP
VV |  |  |  | TS - AJA (P1 + P2)= 2 ks
TS |  |  |  | Technická specifikace položky odpovídá příslušné cenové soustavě
P | 17 | 742F14 |  | KABEL NN NEBO VODIČ JEDNOŽÍLOVÝ CU S PLASTOVOU IZOLACÍ OD 70 DO 120 MM2 | M | 60 | 0 |  |  |  | 0 |  | 2021_OTSKP |  | 2
PP
VV |  |  |  | Příloha č. 3 projektové dokumentace - Seznam kabelů
TS |  |  |  | Technická specifikace položky odpovídá příslušné cenové soustavě
P | 18 | 742G11 |  | KABEL NN DVOU- A TŘÍŽÍLOVÝ CU S PLASTOVOU IZOLACÍ DO 2,5 MM2 | M | 122 | 0 |  |  |  | 0 |  | 2021_OTSKP |  | 2
PP
VV |  |  |  | Příloha č. 3 projektové dokumentace - Seznam kabelů
TS |  |  |  | Technická specifikace položky odpovídá příslušné cenové soustavě
P | 19 | 742G32 |  | KABEL NN DVOU- A TŘÍŽÍLOVÝ CU S PLASTOVOU IZOLACÍ STÍNĚNÝ OD 4 DO 16 MM2 | M | 104 | 0 |  |  |  | 0 |  | 2021_OTSKP |  | 2
PP
VV |  |  |  | Příloha č. 3 projektové dokumentace - Seznam kabelů
TS |  |  |  | Technická specifikace položky odpovídá příslušné cenové soustavě
P | 20 | 742H11 |  | KABEL NN ČTYŘ- A PĚTIŽÍLOVÝ CU S PLASTOVOU IZOLACÍ DO 2,5 MM2 | M | 15 | 0 |  |  |  | 0 |  | 2021_OTSKP |  | 2
PP
VV |  |  |  | Příloha č. 3 projektové dokumentace - Seznam kabelů
TS |  |  |  | Technická specifikace položky odpovídá příslušné cenové soustavě
P | 21 | 742H13 |  | KABEL NN ČTYŘ- A PĚTIŽÍLOVÝ CU S PLASTOVOU IZOLACÍ OD 25 DO 50 MM2 | M | 10 | 0 |  |  |  | 0 |  | 2021_OTSKP |  | 2
PP
VV |  |  |  | Příloha č. 3 projektové dokumentace - Seznam kabelů
TS |  |  |  | Technická specifikace položky odpovídá příslušné cenové soustavě
P | 22 | 742I13 |  | KABEL NN CU OVLÁDACÍ 7-12ŽÍLOVÝ DO 2,5 MM2 STÍNĚNÝ | M | 255 | 0 |  |  |  | 0 |  | 2021_OTSKP |  | 2
PP
VV |  |  |  | Příloha č. 3 projektové dokumentace - Seznam kabelů
TS |  |  |  | Technická specifikace položky odpovídá příslušné cenové soustavě
P | 23 | 742I14 |  | KABEL NN CU OVLÁDACÍ 7-12ŽÍLOVÝ OD 4 DO 6 MM2 STÍNĚNÝ | M | 15 | 0 |  |  |  | 0 |  | 2021_OTSKP |  | 2
PP
VV |  |  |  | Příloha č. 3 projektové dokumentace - Seznam kabelů
TS |  |  |  | Technická specifikace položky odpovídá příslušné cenové soustavě
P | 24 | 742J22 |  | SYKFY 5X2X0,5, KABEL SDĚLOVACÍ IZOLACE PVC | M | 15 | 0 |  |  |  | 0 |  | 2021_OTSKP |  | 2
PP
VV |  |  |  | Příloha č. 3 projektové dokumentace - Seznam kabelů
TS |  |  |  | Technická specifikace položky odpovídá příslušné cenové soustavě
P | 25 | 742K13 |  | UKONČENÍ JEDNOŽÍLOVÉHO KABELU V ROZVADĚČI NEBO NA PŘÍSTROJI OD 25 DO 50 MM2 | KUS | 8 | 0 |  |  |  | 0 |  | 2021_OTSKP |  | 2
PP
VV |  |  |  | Příloha č. 3 projektové dokumentace - Seznam kabelů
TS |  |  |  | Technická specifikace položky odpovídá příslušné cenové soustavě
P | 26 | 742K14 |  | UKONČENÍ JEDNOŽÍLOVÉHO KABELU V ROZVADĚČI NEBO NA PŘÍSTROJI OD 70 DO 120 MM2 | KUS | 18 | 0 |  |  |  | 0 |  | 2021_OTSKP |  | 2
PP
VV |  |  |  | Příloha č. 3 projektové dokumentace - Seznam kabelů
TS |  |  |  | Technická specifikace položky odpovídá příslušné cenové soustavě
P | 27 | 742K15 |  | UKONČENÍ JEDNOŽÍLOVÉHO KABELU V ROZVADĚČI NEBO NA PŘÍSTROJI OD 150 DO 240 MM2 | KUS | 22 | 0 |  |  |  | 0 |  | 2021_OTSKP |  | 2
PP
VV |  |  |  | Příloha č. 3 projektové dokumentace - Seznam kabelů
TS |  |  |  | Technická specifikace položky odpovídá příslušné cenové soustavě
P | 28 | 742L11 |  | UKONČENÍ DVOU AŽ PĚTIŽÍLOVÉHO KABELU V ROZVADĚČI NEBO NA PŘÍSTROJI DO 2,5 MM2 | KUS | 18 | 0 |  |  |  | 0 |  | 2021_OTSKP |  | 2
PP
VV |  |  |  | Příloha č. 3 projektové dokumentace - Seznam kabelů
TS |  |  |  | Technická specifikace položky odpovídá příslušné cenové soustavě
P | 29 | 742L12 |  | UKONČENÍ DVOU AŽ PĚTIŽÍLOVÉHO KABELU V ROZVADĚČI NEBO NA PŘÍSTROJI OD 4 DO 16 MM2 | KUS | 12 | 0 |  |  |  | 0 |  | 2021_OTSKP |  | 2
PP
VV |  |  |  | Příloha č. 3 projektové dokumentace - Seznam kabelů
TS |  |  |  | Technická specifikace položky odpovídá příslušné cenové soustavě
P | 30 | 742L13 |  | UKONČENÍ DVOU AŽ PĚTIŽÍLOVÉHO KABELU V ROZVADĚČI NEBO NA PŘÍSTROJI OD 25 DO 50 MM2 | KUS | 4 | 0 |  |  |  | 0 |  | 2021_OTSKP |  | 2
PP
VV |  |  |  | Příloha č. 3 projektové dokumentace - Seznam kabelů
TS |  |  |  | Technická specifikace položky odpovídá příslušné cenové soustavě
P | 31 | 742M11 742M11 |  | UKONČENÍ 7-12ŽÍLOVÉHO KABELU V ROZVADĚČI NEBO NA PŘÍSTROJI DO 2,5 MM2 | KUS | 60 | 0 |  |  |  | 0 |  | 2021_OTSKP |  | 2
PP
VV |  |  |  | Příloha č. 3 projektové dokumentace - Seznam kabelů
TS |  |  |  | Technická specifikace položky odpovídá příslušné cenové soustavě
P | 32 | 742M12 |  | UKONČENÍ 7-12ŽÍLOVÉHO KABELU V ROZVADĚČI NEBO NA PŘÍSTROJI OD 4 DO 6 MM2 | KUS | 2 | 0 |  |  |  | 0 |  | 2021_OTSKP |  | 2
PP
VV |  |  |  | Příloha č. 3 projektové dokumentace - Seznam kabelů
TS |  |  |  | Technická specifikace položky odpovídá příslušné cenové soustavě
P | 33 | 742P15 |  | OZNAČOVACÍ ŠTÍTEK NA KABEL | KUS | 100 | 0 |  |  |  | 0 |  | 2021_OTSKP |  | 2
PP
VV |  |  |  | STS - 2x 50 ks = 100
TS |  |  |  | Technická specifikace položky odpovídá příslušné cenové soustavě
P | 34 | 742P16 |  | SVAZKOVÁNÍ JEDNOŽILOVÝCH KABELŮ VN | KUS | 10 | 0 |  |  |  | 0 |  | 2021_OTSKP |  | 2
PP
VV |  |  |  | TS - T1 = 10 ks
TS |  |  |  | Technická specifikace položky odpovídá příslušné cenové soustavě
P | 35 | 744356 |  | ROZVADĚČ NN SKŘÍŇOVÝ OCELOPLECH.VYZBROJENÝ,DO IP 40,HLOUBKY OD 510 DO 800MM,ŠÍŘKY OD 510 DO 800MM,VÝŠKY DO 2250MM-PŘÍVODNÍ POLE SE SLOŽITOU VÝZBROJÍ | KUS | 2 | 0 |  |  |  | 0 |  | 2021_OTSKP |  | 2
PP
VV |  |  |  | TS - RH - P1 + RZS-1 = 2 ks
TS |  |  |  | Technická specifikace položky odpovídá příslušné cenové soustavě
P | 36 | 744358 |  | ROZVADĚČ NN SKŘÍŇOVÝ OCELOPLECH.VYZBROJENÝ,DO IP 40,HLOUBKY OD 510 DO 800MM, ŠÍŘKY OD 510 DO 800MM, VÝŠKY DO 2250MM-VÝVODNÍ POLE SE SLOŽITOU VÝZBROJÍ | KUS | 5 | 0 |  |  |  | 0 |  | 2021_OTSKP |  | 2
PP
VV |  |  |  | TS - RH - pole č.2 - 5 + RZS-2 = 4 + 1
TS |  |  |  | Technická specifikace položky odpovídá příslušné cenové soustavě
P | 37 | 744514 |  | ROZVADĚČ KOMPENZAČNÍ VNITŘNÍ OD 61 DO 150 KVAR | KUS | 2 | 0 |  |  |  | 0 |  | 2021_OTSKP |  | 2
PP
VV |  |  |  | TS - RK (C1 + L1)
TS |  |  |  | Technická specifikace položky odpovídá příslušné cenové soustavě
P | 38 | 744542 |  | ROZVADĚČ - REGULAČNÍ A MONITOROVACÍ ELEKTROENERGETICKÉ ZAŘÍZENÍ PRO SLEDOVÁNÍ ODBĚRU, PROGRAMOVÉ REGULOVÁNÍ ODBĚRU A PŘENOS DAT DO CENTRÁLNÍ DATABÁZE | KUS | 1 | 0 |  |  |  | 0 |  | 2021_OTSKP |  | 2
PP
VV |  |  |  | TS - Rmr
TS |  |  |  | Technická specifikace položky odpovídá příslušné cenové soustavě
P | 39 | 7451A5 |  | MODULÁRNÍ ROZVADĚČ 3-F DO UN 25KV, 630A, DO 20KA/1S,ŽIVÉ ČÁSTI A SPÍNACÍ PRVKY BEZ IZOLACE PLYNU SF6,POLE S VYPÍNAČEM,PROUDOVÝMI A NAPĚŤOVÝMI MĚNIČI | KUS | 3 | 0 |  |  |  | 0 |  | 2021_OTSKP |  | 2
PP
VV |  |  |  | TS - AJA (P1, T1, P2) = 3 ks
TS |  |  |  | Technická specifikace položky odpovídá příslušné cenové soustavě
P | 40 | 7451DE |  | OVLÁDACÍ SKŘÍŇ NA VN ROZVADĚČ - OVLÁDÁNÍ S TERMINÁLEM - PROUDOVÉ, NAPĚŤOVÉ A SMĚROVÉ FUNKCE OCHRAN | KUS | 3 | 0 |  |  |  | 0 |  | 2021_OTSKP |  | 2
PP
VV |  |  |  | TS - AJA (P1, T1, P2) = 3 ks
TS |  |  |  | Technická specifikace položky odpovídá příslušné cenové soustavě
P | 41 | 745261 |  | SVODIČ PŘEPĚTÍ VN UN DO 25 KV | KUS | 1 | 0 |  |  |  | 0 |  | 2021_OTSKP |  | 2
PP
VV |  |  |  | TS - T1 = 1 sada 3ks svodičů
TS |  |  |  | Technická specifikace položky odpovídá příslušné cenové soustavě
P | 42 | 745272 |  | PODPĚRNÝ IZOLÁTOR VN PLASTOVÝ | KUS | 1 | 0 |  |  |  | 0 |  | 2021_OTSKP |  | 2
PP
VV |  |  |  | TS - T1 = 1 sada 3ks izolátorů
TS |  |  |  | Technická specifikace položky odpovídá příslušné cenové soustavě
P | 43 | 745431 |  | TRANSFORMÁTOR 3-F, 22/0,4 KV, OLEJOVÝ HERMETIZOVANÝ DO 160 KVA | KUS | 1 | 0 |  |  |  | 0 |  | 2021_OTSKP |  | 2
PP
VV |  |  |  | TS - T1
TS |  |  |  | Technická specifikace položky odpovídá příslušné cenové soustavě
P | 44 | 745803 |  | TLUMIČ VIBRACÍ TRANSFORMÁTORU (PODLOŽKY POD KOLEČKA Z ANTIVIBRAČNÍ HMOTY) | KUS | 4 | 0 |  |  |  | 0 |  | 2021_OTSKP |  | 2
PP
VV |  |  |  | TS - T1 = 4 ks
TS |  |  |  | Technická specifikace položky odpovídá příslušné cenové soustavě
P | 45 | 745804 |  | ZARÁŽKA KOLEČEK TRANSFORMÁTORU | KUS | 4 | 0 |  |  |  | 0 |  | 2021_OTSKP |  | 2
PP
VV |  |  |  | TS - T1= 4 ks
TS |  |  |  | Technická specifikace položky odpovídá příslušné cenové soustavě
P | 46 | 746166 |  | SVORKA 110 KV - UPEVŇOVACÍ SOUČÁSTI PRO VNIŘNÍ A VENKOVNÍ ROZVODY (DRŽÁKY PASOVÝCH VEDENÍ A KABELŮ), 110 KV | KUS | 1 | 0 |  |  |  | 0 |  | 2021_OTSKP |  | 2
PP
VV |  |  |  | TS - T1 = 1x sada 3 svorek
TS |  |  |  | Technická specifikace položky odpovídá příslušné cenové soustavě
P | 47 | 746563 |  | SPOJOVACÍ VEDENÍ VN ZAOBLENÉ VČETNĚ DRŽÁKŮ - CU PAS DO 500 MM2 | KUS | 6 | 0 |  |  |  | 0 |  | 2021_OTSKP |  | 2
PP
VV |  |  |  | TS - 3 x 2 x 1m = 6
TS |  |  |  | Technická specifikace položky odpovídá příslušné cenové soustavě
P | 48 | 746565 |  | SPOJOVACÍ VEDENÍ VN ZAOBLENÉ VČETNĚ DRŽÁKŮ - UKONČENÍ PASU | KUS | 15 | 0 |  |  |  | 0 |  | 2021_OTSKP |  | 2
PP
VV |  |  |  | TS - T1 = 3 x 5ks = 15
TS |  |  |  | Technická specifikace položky odpovídá příslušné cenové soustavě
P | 49 | 746566 |  | SPOJOVACÍ VEDENÍ VN ZAOBLENÉ VČETNĚ DRŽÁKŮ - PRUŽNÁ SPOJKA | KUS | 1 | 0 |  |  |  | 0 |  | 2021_OTSKP |  | 2
PP
VV |  |  |  | TS - T1 = 1 sada
TS |  |  |  | Technická specifikace položky odpovídá příslušné cenové soustavě
P | 50 | 747111 |  | KONTROLA SILOVÝCH ROZVADĚČŮ NN, 1 POLE | KUS | 5 | 0 |  |  |  | 0 |  | 2021_OTSKP |  | 2
PP
VV |  |  |  | TS - RH - pole č.2 - 5 + RZS-2 = 4 + 1
TS |  |  |  | Technická specifikace položky odpovídá příslušné cenové soustavě
P | 51 | 747116 |  | KONTROLA ROZVADĚČŮ VN, BEZ NASTAVENÍ OCHRANY, 1 POLE | KUS | 3 | 0 |  |  |  | 0 |  | 2021_OTSKP |  | 2
PP
VV |  |  |  | TS - AJA (P1, T1, P2) = 3 ks
TS |  |  |  | Technická specifikace položky odpovídá příslušné cenové soustavě
P | 52 | 747124 |  | NAPĚŤOVÁ ZKOUŠKA ROZVODNY VČETNĚ SPÍNACÍCH PRVKŮ DO 35 KV | KUS | 1 | 0 |  |  |  | 0 |  | 2021_OTSKP |  | 2
PP
VV |  |  |  | TS = 1ks
TS |  |  |  | Technická specifikace položky odpovídá příslušné cenové soustavě
P | 53 | 747125 |  | OŽIVENÍ JEDNOHO POLE ROZVADĚČE ZHOTOVENÉHO SUBDODAVATELEM V PODMÍNKÁCH EXTERNÍ MONTÁŽE SE SLOŽITOU VÝSTROJÍ | KUS | 2 | 0 |  |  |  | 0 |  | 2021_OTSKP |  | 2
PP
VV |  |  |  | TS - RH - P1 + RZS-1 = 2 ks
TS |  |  |  | Technická specifikace položky odpovídá příslušné cenové soustavě
P | 54 | 747144 |  | REVIZE, SEŘÍZENÍ A NASTAVENÍ OCHRANNÉHO A OVLÁDACÍHO TERMINÁLU, VČETNĚ VYSTAVENÍ PROTOKOLU | KUS | 3 | 0 |  |  |  | 0 |  | 2021_OTSKP |  | 2
PP
VV |  |  |  | TS - AJA (P1, T1, P2) = 3 ks
TS |  |  |  | Technická specifikace položky odpovídá příslušné cenové soustavě
P | 55 | 747213 |  | CELKOVÁ PROHLÍDKA, ZKOUŠENÍ, MĚŘENÍ A VYHOTOVENÍ VÝCHOZÍ REVIZNÍ ZPRÁVY, PRO OBJEM IN PŘES 500 DO 1000 TIS. KČ | KUS | 1 | 0 |  |  |  | 0 |  | 2021_OTSKP |  | 2
PP
VV |  |  |  | TS
TS |  |  |  | Technická specifikace položky odpovídá příslušné cenové soustavě
P | 56 | 747214 |  | CELKOVÁ PROHLÍDKA, ZKOUŠENÍ, MĚŘENÍ A VYHOTOVENÍ VÝCHOZÍ REVIZNÍ ZPRÁVY, PRO OBJEM IN - PŘÍPLATEK ZA KAŽDÝCH DALŠÍCH I ZAPOČATÝCH 500 TIS. KČ | KUS | 10 | 0 |  |  |  | 0 |  | 2021_OTSKP |  | 2
PP
VV |  |  |  | TS
TS |  |  |  | Technická specifikace položky odpovídá příslušné cenové soustavě
P | 57 | 747301 |  | PROVEDENÍ PROHLÍDKY A ZKOUŠKY PRÁVNICKOU OSOBOU, VYDÁNÍ PRŮKAZU ZPŮSOBILOSTI | KUS | 1 | 0 |  |  |  | 0 |  | 2021_OTSKP |  | 2
PP
VV |  |  |  | TS = 1ks
TS |  |  |  | Technická specifikace položky odpovídá příslušné cenové soustavě
P | 58 | 747511 |  | ZKOUŠKY VODIČŮ A KABELŮ NN PRŮŘEZU ŽÍLY DO 5X25 MM2 | KUS | 16 | 0 |  |  |  | 0 |  | 2021_OTSKP |  | 2
PP
VV |  |  |  | STS = 16ks
TS |  |  |  | Technická specifikace položky odpovídá příslušné cenové soustavě
P | 59 | 747512 |  | ZKOUŠKY VODIČŮ A KABELŮ NN PRŮŘEZU ŽÍLY OD 4X35 DO 120 MM2 | KUS | 6 | 0 |  |  |  | 0 |  | 2021_OTSKP |  | 2
PP
VV |  |  |  | STS = 6ks
TS |  |  |  | Technická specifikace položky odpovídá příslušné cenové soustavě
P | 60 | 747513 |  | ZKOUŠKY VODIČŮ A KABELŮ NN PRŮŘEZU ŽÍLY OD 4X150 DO 300 MM2 | KUS | 11 | 0 |  |  |  | 0 |  | 2021_OTSKP |  | 2
PP
VV |  |  |  | STS = 11ks
TS |  |  |  | Technická specifikace položky odpovídá příslušné cenové soustavě
P | 61 | 747521 |  | ZKOUŠKY VODIČŮ A KABELŮ OVLÁDACÍCH OD 5 DO 12 ŽIL | KUS | 31 | 0 |  |  |  | 0 |  | 2021_OTSKP |  | 2
PP
VV |  |  |  | STS = 31ks
TS |  |  |  | Technická specifikace položky odpovídá příslušné cenové soustavě
P | 62 | 747531 |  | ZKOUŠKY VODIČŮ A KABELŮ VN ZVÝŠENÝM NAPĚTÍM DO 35 KV | KUS | 3 | 0 |  |  |  | 0 |  | 2021_OTSKP |  | 2
PP
VV |  |  |  | TS - T1 - 3ks
TS |  |  |  | Technická specifikace položky odpovídá příslušné cenové soustavě
P | 63 | 747532 |  | ZKOUŠKY VODIČŮ A KABELŮ VN - PROVOZ MĚŘÍCÍHO VOZU PO DOBU ZKOUŠEK VN KABELŮ | KUS | 3 | 0 |  |  |  | 0 |  | 2021_OTSKP |  | 2
PP
VV |  |  |  | TS - T1 - 3ks
TS |  |  |  | Technická specifikace položky odpovídá příslušné cenové soustavě
P | 64 | 747611 |  | MĚŘENÍ EMC A EMI DLE ČSN EN 50 121 V ROZSAHU PS/SO | KUS | 1 | 0 |  |  |  | 0 |  | 2021_OTSKP |  | 2
PP
VV |  |  |  | TS = 1ks
TS |  |  |  | Technická specifikace položky odpovídá příslušné cenové soustavě
P | 65 | 747617 |  | MĚŘENÍ A NASTAVENÍ KOMPENZACE KAPACITNÍHO VÝKONU KABELU VN 22 KV | KUS | 1 | 0 |  |  |  | 0 |  | 2021_OTSKP |  | 2
PP
VV |  |  |  | TS = směr Kladno
TS |  |  |  | Technická specifikace položky odpovídá příslušné cenové soustavě
P | 66 | 747701 |  | DOKONČOVACÍ MONTÁŽNÍ PRÁCE NA ELEKTRICKÉM ZAŘÍZENÍ | HOD | 60 | 0 |  |  |  | 0 |  | 2021_OTSKP |  | 2
PP
VV |  |  |  | TS = 60hod
TS |  |  |  | Technická specifikace položky odpovídá příslušné cenové soustavě
P | 67 | 747703 |  | ZKUŠEBNÍ PROVOZ | HOD | 60 | 0 |  |  |  | 0 |  | 2021_OTSKP |  | 2
PP
VV |  |  |  | TS = 60hod
TS |  |  |  | Technická specifikace položky odpovídá příslušné cenové soustavě
P | 68 | 747704 |  | ZAŠKOLENÍ OBSLUHY | HOD | 60 | 0 |  |  |  | 0 |  | 2021_OTSKP |  | 2
PP
VV |  |  |  | TS = 60hod
TS |  |  |  | Technická specifikace položky odpovídá příslušné cenové soustavě
P | 69 | 747705 |  | MANIPULACE NA ZAŘÍZENÍCH PROVÁDĚNÉ PROVOZOVATELEM | HOD | 20 | 0 |  |  |  | 0 |  | 2021_OTSKP |  | 2
PP
VV |  |  |  | TS = 20hod
TS |  |  |  | Technická specifikace položky odpovídá příslušné cenové soustavě
P | 70 | 748111 |  | KOMPLETNÍ OSOBNÍ OCHRANNÉ PROSTŘEDKY A PRACOVNÍ POMŮCKY PRO TRAFOSTANICI | KUS | 1 | 0 |  |  |  | 0 |  | 2021_OTSKP |  | 2
PP
VV |  |  |  | TS - 1 ks
TS |  |  |  | Technická specifikace položky odpovídá příslušné cenové soustavě
P | 71 | 748129 |  | DIELEKTRICKÝ KOBEREC ŠÍŘE 1300 MM, DÉLKY DO 5 M | KUS | 3 | 0 |  |  |  | 0 |  | 2021_OTSKP |  | 2
PP
VV |  |  |  | TS - 3 ks
TS |  |  |  | Technická specifikace položky odpovídá příslušné cenové soustavě
P | 72 | 748135 |  | DRŽÁK NÁSTĚNNÝ PRO OCHRANNÉ POMŮCKY | KUS | 1 | 0 |  |  |  | 0 |  | 2021_OTSKP |  | 2
PP
VV |  |  |  | TS - 1 ks
TS |  |  |  | Technická specifikace položky odpovídá příslušné cenové soustavě
P | 73 | 748151 |  | BEZPEČNOSTNÍ TABULKA | KUS | 16 | 0 |  |  |  | 0 |  | 2021_OTSKP |  | 2
PP
VV |  |  |  | TS - 16 ks
TS |  |  |  | Technická specifikace položky odpovídá příslušné cenové soustavě
P | 74 | 748152 |  | PLAKÁT "PRVNÍ POMOC" | KUS | 1 | 0 |  |  |  | 0 |  | 2021_OTSKP |  | 2
PP
VV |  |  |  | TS - 1 ks
TS |  |  |  | Technická specifikace položky odpovídá příslušné cenové soustavě
P | 75 | 748153 |  | PLAKÁT "TELEFONNÍ ČÍSLA" | KUS | 1 | 0 |  |  |  | 0 |  | 2021_OTSKP |  | 2
PP
VV |  |  |  | TS - 1 ks
TS |  |  |  | Technická specifikace položky odpovídá příslušné cenové soustavě
P | 76 | 748154 |  | PLAKÁT "SCHÉMA ZAŘÍZENÍ" | KUS | 2 | 0 |  |  |  | 0 |  | 2021_OTSKP |  | 2
PP
VV |  |  |  | TS - 1 ks
TS |  |  |  | Technická specifikace položky odpovídá příslušné cenové soustavě
P | 77 | 748241 |  | PÍSMENA A ČÍSLICE VÝŠKY DO 40 MM | KUS | 30 | 0 |  |  |  | 0 |  | 2021_OTSKP |  | 2
PP
VV |  |  |  | TS - 30 ks
TS |  |  |  | Technická specifikace položky odpovídá příslušné cenové soustavě
P | 78 | 748242 |  | PÍSMENA A ČÍSLICE VÝŠKY PŘES 40 DO 100 MM | KUS | 70 | 0 |  |  |  | 0 |  | 2021_OTSKP |  | 2
PP
VV |  |  |  | TS - 70 ks
TS |  |  |  | Technická specifikace položky odpovídá příslušné cenové soustavě
P | 79 | R 745127 |  | ROZVADĚČ VN - ZÁKLADOVÝ RÁM POD 1 POLE ROZVADĚČE | KUS | 3 | 0 |  |  |  | 0 |  | [bez vazby na CS] |  | 2
PP
VV |  |  |  | TS - AJA (P1, T1, P2) = 3 ks
TS |  |  |  | 1. Položka obsahuje: – veškerý podružný, pomocný a upevňovací materiál – technický popis viz. projektová dokumentace – uvedení do provozu, předepsané zkoušky, revize a atesty 2. Položka neobsahuje: X 3. Způsob měření: Udává se počet kusů kompletní konstrukce nebo práce.
P | 80 | R 745807 |  | DŘEVĚNÁ ZÁBRANA NA STANOVIŠTĚ TRANSFORMÁTORŮ A TLUMIVKY | M | 2.5 | 0 |  |  |  | 0 |  | [bez vazby na CS] |  | 2
PP
VV |  |  |  | TS - T1 = 2,5m
TS |  |  |  | 1. Položka obsahuje: –Výrobu a montáž zábrany vč. podružného materiálu, dovoz, rozměření, montáž konstrukce, usazení, vyvážení, upevnění a provedení základního nátěru. – technický popis viz. projektová dokumentace - dále položka obsahuje cenu za pom. mechanismy včetně všech ostatních vedeljších nákladů 2. Položka neobsahuje: X 3. Způsob měření: Udává se počet kusů kompletní konstrukce nebo práce.
SD |  | R015 |  | LIKVIDACE ODPADŮ VČETNĚ DOPRAVY
P | 81 | R015240 | 915 | POPLATKY ZA LIKVIDACI ODPADŮ NEKONTAMINOVANÝCH - 20 03 99 ODPAD PODOBNÝ KOMUNÁLNÍMU ODPADU VČETNĚ DOPRAV VČETNĚ DOPRAVY | T | 0.03 | 0 |  |  |  | 0 |  | [bez vazby na CS] |  | 2
PP |  |  |  | Evidenční položka. Neoceňovat v objektu SO/PS, položka se oceňuje pouze v objektu SO 90-90
VV
TS |  |  |  | Evidenční položka. Neoceňovat v objektu SO/PS, položka se oceňuje pouze v objektu SO 90-90
P | 82 | R015420 | 924 | POPLATKY ZA LIKVIDACI ODPADŮ NEKONTAMINOVANÝCH - 17 06 04 ZBYTKY IZOLAČNÍCH MATERIÁLŮ VČETNĚ DOPRAVY | T | 0.02 | 0 |  |  |  | 0 |  | [bez vazby na CS] |  | 2
PP |  |  |  | Evidenční položka. Neoceňovat v objektu SO/PS, položka se oceňuje pouze v objektu SO 90-90
VV
TS |  |  |  | Evidenční položka. Neoceňovat v objektu SO/PS, položka se oceňuje pouze v objektu SO 90-90
P | 83 | R015621 | 930 | POPLATKY ZA LIKVIDACI ODPADŮ NEBEZPEČNÝCH - KABELY S PLASTOVOU IZOLACÍ VČETNĚ DOPRAVY | T | 0.05 | 0 |  |  |  | 0 |  | [bez vazby na CS] |  | 2
PP |  |  |  | Evidenční položka. Neoceňovat v objektu SO/PS, položka se oceňuje pouze v objektu SO 90-90
VV
TS |  |  |  | Evidenční položka. Neoceňovat v objektu SO/PS, položka se oceňuje pouze v objektu SO 90-90

## PS 03-03-53
SŽDC05 |  |  |  | Soupis prací objektu | [10 empty] | 3
3
S | Stavba: | Zm09_5113720006 |  | Modernizace trati Praha-Bubny (včetně) – Praha-Výstaviště (včetně) | [6 empty] | D.3 |  | Aspe | 0,00 | 2
O | Objekt: | D.3 |  | Silnoproudá technologie včetně DŘT | [9 empty] | 15,00 | 2
Typ | Poř. číslo | Kód položky | Varianta | Název položky | MJ | Množství | Jednotková hmotnost | Celková hmotnost |  |  | Jednotková cena |  | Cenové soustavy | 21,00 | 2
Dodávka
[9 empty] | Jednotková | Celkem | Jednotková | Celkem |  |  |  | Počet položek s nulovou cenou
O1 |  | PS 03-03-53 |  | zast. Praha - Výstaviště, TS 22 / 0,4 kV, vlastní spotřeba
SD |  | 70 |  | VŠOBECNÉ PRÁCE PRO SILNOPROUD A SLABOPROUD
P | 1 | 703113 |  | KABELOVÝ ROŠT/LÁVKA NOSNÝ ŽÁROVĚ ZINKOVANÝ VČETNĚ UPEVNĚNÍ A PŘÍSLUŠENSTVÍ SVĚTLÉ ŠÍŘKY PŘES 250 DO 400 MM | M | 10 | 0 |  |  |  | 0 |  | 2021_OTSKP |  | 2
PP
VV |  |  |  | VS = 10m
TS |  |  |  | Technická specifikace položky odpovídá příslušné cenové soustavě
P | 2 | 703711 |  | IZOLAČNÍ DESKA DO KABELOVÉ LÁVKY VČETNĚ NAŘEZÁNÍ TLOUŠŤKY DO 10 MM | M2 | 0.4 | 0 |  |  |  | 0 |  | 2021_OTSKP |  | 2
PP
VV |  |  |  | VS - 0,4m2
TS |  |  |  | Technická specifikace položky odpovídá příslušné cenové soustavě
P | 3 | 703721 |  | KABELOVÁ PŘÍCHYTKA PRO ROZSAH UPNUTÍ DO 25 MM | KUS | 20 | 0 |  |  |  | 0 |  | 2021_OTSKP |  | 2
PP
VV |  |  |  | VS - 20ks
TS |  |  |  | Technická specifikace položky odpovídá příslušné cenové soustavě
P | 4 | 709512 |  | PODPŮRNÉ A POMOCNÉ KONSTRUKCE OCELOVÉ Z PROFILŮ SVAŘOVANÝCH A ŠROUBOVANÝCH S POVRCHOVOU ÚPRAVOU NÁTĚREM | KG | 60 | 0 |  |  |  | 0 |  | 2021_OTSKP |  | 2
PP
VV |  |  |  | VS - 60kg
TS |  |  |  | Technická specifikace položky odpovídá příslušné cenové soustavě
SD |  | 74 |  | SILNOPRPOUD
P | 5 | 742G32 |  | KABEL NN DVOU- A TŘÍŽÍLOVÝ CU S PLASTOVOU IZOLACÍ STÍNĚNÝ OD 4 DO 16 MM2 | M | 30 | 0 |  |  |  | 0 |  | 2021_OTSKP |  | 2
PP
VV |  |  |  | Příloha č. 3 projektové dokumentace - Seznam kabelů
TS |  |  |  | Technická specifikace položky odpovídá příslušné cenové soustavě
P | 6 | 742G32 | 1 | KABEL NN DVOU- A TŘÍŽÍLOVÝ CU S PLASTOVOU IZOLACÍ STÍNĚNÝ OD 4 DO 16 MM2 | M | 80 | 0 |  |  |  | 0 |  | 2021_OTSKP |  | 2
PP
VV |  |  |  | Příloha č. 3 projektové dokumentace - Seznam kabelů
TS |  |  |  | Technická specifikace položky odpovídá příslušné cenové soustavě
P | 7 | 742I11 |  | KABEL NN CU OVLÁDACÍ 7-12ŽÍLOVÝ DO 2,5 MM2 | M | 20 | 0 |  |  |  | 0 |  | 2021_OTSKP |  | 2
PP
VV |  |  |  | Příloha č. 3 projektové dokumentace - Seznam kabelů
TS |  |  |  | Technická specifikace položky odpovídá příslušné cenové soustavě
P | 8 | 742L12 |  | UKONČENÍ DVOU AŽ PĚTIŽÍLOVÉHO KABELU V ROZVADĚČI NEBO NA PŘÍSTROJI OD 4 DO 16 MM2 | KUS | 10 | 0 |  |  |  | 0 |  | 2021_OTSKP |  | 2
PP
VV |  |  |  | Příloha č. 3 projektové dokumentace - Seznam kabelů
TS |  |  |  | Technická specifikace položky odpovídá příslušné cenové soustavě
P | 9 | 742P15 |  | OZNAČOVACÍ ŠTÍTEK NA KABEL | KUS | 10 | 0 |  |  |  | 0 |  | 2021_OTSKP |  | 2
PP
VV |  |  |  | 10 ks
TS |  |  |  | Technická specifikace položky odpovídá příslušné cenové soustavě
P | 10 | 746742 |  | USMĚRŇOVAČ 3-F MODULÁRNÍ AC/DC PŘES 20 DO 60 A | KUS | 2 | 0 |  |  |  | 0 |  | 2021_OTSKP |  | 2
PP
VV |  |  |  | ATK= 2x GI
TS |  |  |  | Technická specifikace položky odpovídá příslušné cenové soustavě
P | 11 | 7467B2 |  | AKUMULÁTOR/BATERIE 24 V DC PŘES 150 DO 300 AH | KUS | 1 | 0 |  |  |  | 0 |  | 2021_OTSKP |  | 2
PP
VV |  |  |  | GB
TS |  |  |  | Technická specifikace položky odpovídá příslušné cenové soustavě
P | 12 | 7467E4 |  | SKŘÍŇ PRO AKUMULÁTORY/BATERIE PŘES 150 DO 300 AH VČETNĚ CHLADÍCÍ JEDNOTKY | KUS | 1 | 0 |  |  |  | 0 |  | 2021_OTSKP |  | 2
PP
VV |  |  |  | GB
TS |  |  |  | Technická specifikace položky odpovídá příslušné cenové soustavě
P | 13 | 747113 |  | KONTROLA STEJNOSMĚRNÝCH ROZVADĚČŮ, 1 POLE | KUS | 2 | 0 |  |  |  | 0 |  | 2021_OTSKP |  | 2
PP
VV |  |  |  | GB + ATK = 2
TS |  |  |  | Technická specifikace položky odpovídá příslušné cenové soustavě
P | 14 | 747114 |  | KONTROLA USMĚRŇOVAČŮ NEBO MĚNIČŮ, 1 POLE | KUS | 2 | 0 |  |  |  | 0 |  | 2021_OTSKP |  | 2
PP
VV |  |  |  | ATK - 2xGI
TS |  |  |  | Technická specifikace položky odpovídá příslušné cenové soustavě
P | 15 | 747213 |  | CELKOVÁ PROHLÍDKA, ZKOUŠENÍ, MĚŘENÍ A VYHOTOVENÍ VÝCHOZÍ REVIZNÍ ZPRÁVY, PRO OBJEM IN PŘES 500 DO 1000 TIS. KČ | KUS | 1 | 0 |  |  |  | 0 |  | 2021_OTSKP |  | 2
PP
VV |  |  |  | VS
TS |  |  |  | Technická specifikace položky odpovídá příslušné cenové soustavě
P | 16 | 747214 |  | CELKOVÁ PROHLÍDKA, ZKOUŠENÍ, MĚŘENÍ A VYHOTOVENÍ VÝCHOZÍ REVIZNÍ ZPRÁVY, PRO OBJEM IN - PŘÍPLATEK ZA KAŽDÝCH DALŠÍCH I ZAPOČATÝCH 500 TIS. KČ | KUS | 2 | 0 |  |  |  | 0 |  | 2021_OTSKP |  | 2
PP
VV |  |  |  | VS
TS |  |  |  | Technická specifikace položky odpovídá příslušné cenové soustavě
P | 17 | 747301 |  | PROVEDENÍ PROHLÍDKY A ZKOUŠKY PRÁVNICKOU OSOBOU, VYDÁNÍ PRŮKAZU ZPŮSOBILOSTI | KUS | 1 | 0 |  |  |  | 0 |  | 2021_OTSKP |  | 2
PP
VV |  |  |  | VS
TS |  |  |  | Technická specifikace položky odpovídá příslušné cenové soustavě
P | 18 | 747511 |  | ZKOUŠKY VODIČŮ A KABELŮ NN PRŮŘEZU ŽÍLY DO 5X25 MM2 | KUS | 5 | 0 |  |  |  | 0 |  | 2021_OTSKP |  | 2
PP
VV |  |  |  | VS = 5ks
TS |  |  |  | Technická specifikace položky odpovídá příslušné cenové soustavě
P | 19 | 747611 |  | MĚŘENÍ EMC A EMI DLE ČSN EN 50 121 V ROZSAHU PS/SO | KUS | 1 | 0 |  |  |  | 0 |  | 2021_OTSKP |  | 2
PP
VV |  |  |  | VS
TS |  |  |  | Technická specifikace položky odpovídá příslušné cenové soustavě
P | 20 | 747701 |  | DOKONČOVACÍ MONTÁŽNÍ PRÁCE NA ELEKTRICKÉM ZAŘÍZENÍ | HOD | 20 | 0 |  |  |  | 0 |  | 2021_OTSKP |  | 2
PP
VV |  |  |  | VS = 20hod
TS |  |  |  | Technická specifikace položky odpovídá příslušné cenové soustavě
P | 21 | 747703 |  | ZKUŠEBNÍ PROVOZ | HOD | 20 | 0 |  |  |  | 0 |  | 2021_OTSKP |  | 2
PP
VV |  |  |  | VS = 20hod
TS |  |  |  | Technická specifikace položky odpovídá příslušné cenové soustavě
P | 22 | 747704 |  | ZAŠKOLENÍ OBSLUHY | HOD | 20 | 0 |  |  |  | 0 |  | 2021_OTSKP |  | 2
PP
VV |  |  |  | VS = 20hod
TS |  |  |  | Technická specifikace položky odpovídá příslušné cenové soustavě
P | 23 | 747705 |  | MANIPULACE NA ZAŘÍZENÍCH PROVÁDĚNÉ PROVOZOVATELEM | HOD | 20 | 0 |  |  |  | 0 |  | 2021_OTSKP |  | 2
PP
VV |  |  |  | VS = 20hod
TS |  |  |  | Technická specifikace položky odpovídá příslušné cenové soustavě
P | 24 | 748241 |  | PÍSMENA A ČÍSLICE VÝŠKY DO 40 MM | KUS | 5 | 0 |  |  |  | 0 |  | 2021_OTSKP |  | 2
PP
VV |  |  |  | STS - 5 ks
TS |  |  |  | Technická specifikace položky odpovídá příslušné cenové soustavě
P | 25 | R746723 |  | ROZVADĚČ VLASTNÍ SPOTŘEBY BEZVÝPADKOVÝ 24V DC, VČETNĚ VYBAVENÍ, BEZ MĚNIČŮ NN/MN | KUS | 1 | 0 |  |  |  | 0 |  | [bez vazby na CS] |  | 2
PP
VV |  |  |  | ATK = 1
TS |  |  |  | Technická specifikace položky odpovídá příslušné cenové soustavě
SD |  | R015 |  | LIKVIDACE ODPADŮ VČETNĚ DOPRAVY
P | 26 | R015240 | 915 | POPLATKY ZA LIKVIDACI ODPADŮ NEKONTAMINOVANÝCH - 20 03 99 ODPAD PODOBNÝ KOMUNÁLNÍMU ODPADU VČETNĚ DOPRAV VČETNĚ DOPRAVY | T | 0.03 | 0 |  |  |  | 0 |  | [bez vazby na CS] |  | 2
PP |  |  |  | Evidenční položka. Neoceňovat v objektu SO/PS, položka se oceňuje pouze v objektu SO 90-90
VV
TS |  |  |  | Evidenční položka. Neoceňovat v objektu SO/PS, položka se oceňuje pouze v objektu SO 90-90
P | 27 | R015420 | 924 | POPLATKY ZA LIKVIDACI ODPADŮ NEKONTAMINOVANÝCH - 17 06 04 ZBYTKY IZOLAČNÍCH MATERIÁLŮ VČETNĚ DOPRAVY | T | 0.02 | 0 |  |  |  | 0 |  | [bez vazby na CS] |  | 2
PP |  |  |  | Evidenční položka. Neoceňovat v objektu SO/PS, položka se oceňuje pouze v objektu SO 90-90
VV
TS |  |  |  | Evidenční položka. Neoceňovat v objektu SO/PS, položka se oceňuje pouze v objektu SO 90-90
P | 28 | R015621 | 930 | POPLATKY ZA LIKVIDACI ODPADŮ NEBEZPEČNÝCH - KABELY S PLASTOVOU IZOLACÍ VČETNĚ DOPRAVY | T | 0.05 | 0 |  |  |  | 0 |  | [bez vazby na CS] |  | 2
PP |  |  |  | Evidenční položka. Neoceňovat v objektu SO/PS, položka se oceňuje pouze v objektu SO 90-90
VV
TS |  |  |  | Evidenční položka. Neoceňovat v objektu SO/PS, položka se oceňuje pouze v objektu SO 90-90

## PS 91-03-11
SŽDC05 |  |  |  | Soupis prací objektu | [10 empty] | 3
3
S | Stavba: | Zm09_5113720006 |  | Modernizace trati Praha-Bubny (včetně) – Praha-Výstaviště (včetně) | [6 empty] | D.3 |  | Aspe | 0,00 | 2
O | Objekt: | D.3 |  | Silnoproudá technologie včetně DŘT | [9 empty] | 15,00 | 2
Typ | Poř. číslo | Kód položky | Varianta | Název položky | MJ | Množství | Jednotková hmotnost | Celková hmotnost |  |  | Jednotková cena |  | Cenové soustavy | 21,00 | 2
Dodávka
[9 empty] | Jednotková | Celkem | Jednotková | Celkem |  |  |  | Počet položek s nulovou cenou
O1 |  | PS 91-03-11 |  | ED Praha Křenovka, doplnění DŘT
SD |  | 74 |  | Silnoproud
P | 1 | 746688 |  | REALIZACE A PLNĚNÍ DATOVÝCH A PREZENTAČNÍCH STRUKTUR SVZ PRO OBJEKT SPS | KUS | 1 | 0 |  |  |  | 0 |  | 2021_OTSKP |  | 2
PP
VV
TS |  |  |  | Technická specifikace položky odpovídá příslušné cenové soustavě.
P | 2 | 746689 |  | REALIZACE A PLNĚNÍ DATOVÝCH A PREZENTAČNÍCH STRUKTUR SVZ PRO OBJEKT TS | KUS | 2 | 0 |  |  |  | 0 |  | 2021_OTSKP |  | 2
PP
VV
TS |  |  |  | Technická specifikace položky odpovídá příslušné cenové soustavě.
P | 3 | 746691 |  | PŘIPOJENÍ TELEMECHANICKÉ CESTY NA ED, OŽIVENÍ, ZPROVOZNĚNÍ - 1. OBJEKT | KUS | 3 | 0 |  |  |  | 0 |  | 2021_OTSKP |  | 2
PP
VV
TS |  |  |  | Technická specifikace položky odpovídá příslušné cenové soustavě.
P | 4 | 746692 |  | PŘIPOJENÍ ZÁLOŽNÍ KOMUNIKAČNÍ CESTY (GSM, GSM-R) NA ED, OŽIVENÍ, ZPROVOZNĚNÍ - 1. OBJEKT | KUS | 1 | 0 |  |  |  | 0 |  | 2021_OTSKP |  | 2
PP
VV
TS |  |  |  | Technická specifikace položky odpovídá příslušné cenové soustavě.
P | 5 | 746694 |  | ŠKOLENÍ DISPEČERŮ | HOD | 16 | 0 |  |  |  | 0 |  | 2021_OTSKP |  | 2
PP
VV
TS |  |  |  | Technická specifikace položky odpovídá příslušné cenové soustavě.
P | 6 | 746695 |  | ODZKOUŠENÍ UPRAVENÉHO ED | KUS | 1 | 0 |  |  |  | 0 |  | 2021_OTSKP |  | 2
PP
VV
TS |  |  |  | Technická specifikace položky odpovídá příslušné cenové soustavě.
P | 7 | 746696 |  | KOMPLEXNÍ VYZKOUŠENÍ ED | KUS | 1 | 0 |  |  |  | 0 |  | 2021_OTSKP |  | 2
PP
VV
TS |  |  |  | Technická specifikace položky odpovídá příslušné cenové soustavě.
P | 8 | 746697 |  | PROVOZNÍ DOKUMENTACE | KUS | 1 | 0 |  |  |  | 0 |  | 2021_OTSKP |  | 2
PP
VV
TS |  |  |  | Technická specifikace položky odpovídá příslušné cenové soustavě.
P | 9 | 7466A3 |  | ÚPRAVA STRUKTUR A ŘÍDÍCÍCH PROGRAMOVÝCH TABULEK ED PRO OBJEKT SPS | KUS | 1 | 0 |  |  |  | 0 |  | 2021_OTSKP |  | 2
PP
VV
TS |  |  |  | Technická specifikace položky odpovídá příslušné cenové soustavě.
P | 10 | 7466A4 |  | ÚPRAVA STRUKTUR A ŘÍDÍCÍCH PROGRAMOVÝCH TABULEK ED PRO OBJEKT TS | KUS | 2 | 0 |  |  |  | 0 |  | 2021_OTSKP |  | 2
PP
VV
TS |  |  |  | Technická specifikace položky odpovídá příslušné cenové soustavě.
P | 11 | 7466A7 |  | DEFINICE A DEKLARACE STRUKTUR DAT ED PRO OBJEKT SPS | KUS | 1 | 0 |  |  |  | 0 |  | 2021_OTSKP |  | 2
PP
VV
TS |  |  |  | Technická specifikace položky odpovídá příslušné cenové soustavě.
P | 12 | 7466A8 |  | DEFINICE A DEKLARACE STRUKTUR DAT ED PRO OBJEKT TS | KUS | 2 | 0 |  |  |  | 0 |  | 2021_OTSKP |  | 2
PP
VV
TS |  |  |  | Technická specifikace položky odpovídá příslušné cenové soustavě.
P | 13 | 7466AB |  | ZPROVOZNĚNÍ SYSTÉMU S NOVÝMI DATY PRO OBJEKT SPS | KUS | 1 | 0 |  |  |  | 0 |  | 2021_OTSKP |  | 2
PP
VV
TS |  |  |  | Technická specifikace položky odpovídá příslušné cenové soustavě.
P | 14 | 7466AC |  | ZPROVOZNĚNÍ SYSTÉMU S NOVÝMI DATY PRO OBJEKT TS | KUS | 2 | 0 |  |  |  | 0 |  | 2021_OTSKP |  | 2
PP
VV
TS |  |  |  | Technická specifikace položky odpovídá příslušné cenové soustavě.
P | 15 | 7466AF |  | VERIFIKACE SIGNÁLŮ A POVELŮ S NOVÝMI DATY PRO OBJEKT SPS | KUS | 1 | 0 |  |  |  | 0 |  | 2021_OTSKP |  | 2
PP
VV
TS |  |  |  | Technická specifikace položky odpovídá příslušné cenové soustavě.
P | 16 | 7466AG |  | VERIFIKACE SIGNÁLŮ A POVELŮ S NOVÝMI DATY PRO OBJEKT TS | KUS | 2 | 0 |  |  |  | 0 |  | 2021_OTSKP |  | 2
PP
VV
TS |  |  |  | Technická specifikace položky odpovídá příslušné cenové soustavě.
P | 17 | 7466AH |  | KONFIGURACE SOFTWARU, OVLADAČE, LICENCE, PARAMETRIZACE - 1. OBJEKT | KUS | 3 | 0 |  |  |  | 0 |  | 2021_OTSKP |  | 2
PP
VV
TS |  |  |  | Technická specifikace položky odpovídá příslušné cenové soustavě.
P | 18 | 7466AK |  | SYSTÉMOVÁ A DATOVÁ ANALÝZA PRO OBJEKT SPS | KUS | 1 | 0 |  |  |  | 0 |  | 2021_OTSKP |  | 2
PP
VV
TS |  |  |  | Technická specifikace položky odpovídá příslušné cenové soustavě.
P | 19 | 7466AL |  | SYSTÉMOVÁ A DATOVÁ ANALÝZA PRO OBJEKT TS | KUS | 2 | 0 |  |  |  | 0 |  | 2021_OTSKP |  | 2
PP
VV
TS |  |  |  | Technická specifikace položky odpovídá příslušné cenové soustavě.
P | 20 | 7466AO |  | DOPLNĚNÍ A ÚPRAVA SW TABULEK PRO OBJEKT SPS | KUS | 1 | 0 |  |  |  | 0 |  | 2021_OTSKP |  | 2
PP
VV
TS |  |  |  | Technická specifikace položky odpovídá příslušné cenové soustavě.
P | 21 | 7466AP |  | DOPLNĚNÍ A ÚPRAVA SW TABULEK PRO OBJEKT TS | KUS | 2 | 0 |  |  |  | 0 |  | 2021_OTSKP |  | 2
PP
VV
TS |  |  |  | Technická specifikace položky odpovídá příslušné cenové soustavě.
P | 22 | 7466AS |  | AKTUALIZACE MODELU ŘÍZENÉ TECHNOLOGIE V PRŮBĚHU VÝSTAVBY PRO OBJEKT SPS | KUS | 1 | 0 |  |  |  | 0 |  | 2021_OTSKP |  | 2
PP
VV
TS |  |  |  | Technická specifikace položky odpovídá příslušné cenové soustavě.
P | 23 | 7466AT |  | AKTUALIZACE MODELU ŘÍZENÉ TECHNOLOGIE V PRŮBĚHU VÝSTAVBY PRO OBJEKT TS | KUS | 2 | 0 |  |  |  | 0 |  | 2021_OTSKP |  | 2
PP
VV
TS |  |  |  | Technická specifikace položky odpovídá příslušné cenové soustavě.

## PS 01-04-11
SŽDC05 |  |  |  | Soupis prací objektu | [10 empty] | 3
3
S | Stavba: | Zm09_5113720006 |  | Modernizace trati Praha-Bubny (včetně) – Praha-Výstaviště (včetně) | [6 empty] | D.4 |  | Aspe | 0,00 | 2
O | Objekt: | D.4 |  | Ostatní technologická zařízení | [9 empty] | 15,00 | 2
Typ | Poř. číslo | Kód položky | Varianta | Název položky | MJ | Množství | Jednotková hmotnost | Celková hmotnost |  |  | Jednotková cena |  | Cenové soustavy | 21,00 | 2
Dodávka
[9 empty] | Jednotková | Celkem | Jednotková | Celkem |  |  |  | Počet položek s nulovou cenou
O1 |  | PS 01-04-11 |  | ŽST Praha-Bubny, osobní výtahy
SD |  | 1 |  | Výtahy
P | 1 | R904901 |  | Výtah V01 - dodávka a montáž | KS | 1 | 0 |  |  |  | 0 |  | [bez vazby na CS] |  | 2
PP |  |  |  | Osobní, nosnost 1600 kg, kabina 1400x2400 mm, dveře 1300/2100 mm, počet stanic/nástupišť - 2/2 (neprůchozí kabina, prosklená, prosklené dveře). Provedení dle předpisu SŽ S10 a dle PD PS 01-04-11. Všechny výtahy obecně obdobného charakteru, se zdvihem dle místa instalace a orientací pohonu na straně dle celkové dispozice technologie a půdorysů.
VV |  |  |  | Viz výkresové přílohy PD PS 01-04-11 , výměra stanovena odpočtem.
TS |  |  |  | Osobní výtah třídy II = výtah určený pro dopravu osob s možností občasné přepravy nákladu (kola, úklidové vozíky, ruční vozíky – servis TZB) dle technické specifikace př.č. 002. Dodávka výtahu, vč. kompletní technologické elektroinstalace, dopravy na místo instalace a montáže s komplexním uvedením do provozu se základními parametry: provedení pro vnitřní / venkovní prostředí pod přístřeškem bez regulace teploty (ŽB prohlubeň + šachta OK s prosklením) dle předpisu SŽ S10 (vč. normativních příloh) a PD PS 01-04-11, technologie - výtah elektrický lanový (trakční) s výtahovým strojem s plynulou regulací frekvenčním měničem (automatické dorovnávání polohy kabiny ve stanici, provedení bez strojovny), nosnost 1600 kg (21 osob) / rychlost 1,0 m/s / zdvih viz technická specifikace [TS] / počet stanic - 2 / počet nástupišť - 2 / neprůchozí kabina, půdorys kabiny 1400 x 2400 mm, světlá výška kabiny ~2200 mm, dveře 1300/2100 mm – centrální C4, prosklené / základní materiálový standard – provedení dle předpisu SŽ S10, nerezová ocel (stanovené části strukturovaná nerezová ocel) / bezpečnostní sklo, antivandal v rozsahu minimálně dle předpisu S10, řízení jednoduché, s úsporným režimem, provozní signalizace, chybová hlášení a ovládání, dálkové ovládání, nouzová komunikace v kabině a na nástupišti dle předpisu SŽ S10; dodávka a vybavení výtahu v souladu s předpisem SŽ S10 a dle ČSN EN 81-20, -50, -70, -71, -28 (v aktuální edici), dle vyhlášky. č. 398/2009 Sb. a TSI PRM. Zahrnuje dopravu na místo instalace a dodávku zařízení a kompletní montáž, vč. prostředků a přípravků pro transport a montáž, lešení, geodetické zaměření, dodávka vč. průvodní dokumentace, piktogramů, návodů, atestů a revizí, revizní zprávy, revizní knihy, nářadí pro montáž a údržbu, katalogu náhradních dílů, součástí dodávky je provedení zkoušek, revizí, vydání prohlášení o shodě dle zákona č.22/1997 Sb., komplexní uvedení do provozu, vč. integrace do navazujících systému TZB a zajištění vydání průkazu UTZ Drážním úřadem. Detailní specifikace rozsahu dodávky viz předpis SŽ S10 a PD PS 01-04-11 (TZ, technická specifikace [TS] a výkresové přílohy). Ekologická likvidace odpadu.
P | 2 | R904902 |  | Výtah V02 - dodávka a montáž | KS | 1 | 0 |  |  |  | 0 |  | [bez vazby na CS] |  | 2
PP |  |  |  | Osobní, nosnost 1600 kg, kabina 1400x2400 mm, dveře 1300/2100 mm, počet stanic/nástupišť - 2/2 (neprůchozí kabina, prosklená, prosklené dveře). Orientace pohonu viz celková dispozice technologie. Provedení dle předpisu SŽ S10 a dle PD PS 01-04-11.
VV |  |  |  | Viz výkresové přílohy PD PS 01-04-11 , výměra stanovena odpočtem.
TS |  |  |  | Provedení dle předpisu SŽ S10 a dle PD PS 01-04-11. Specifikace DTTO V01 / Orientace pohonu viz celková dispozice technologie.
P | 3 | R904903 |  | Výtah V03 - dodávka a montáž | KS | 1 | 0 |  |  |  | 0 |  | [bez vazby na CS] |  | 2
PP |  |  |  | Osobní, nosnost 1600 kg, kabina 1400x2400 mm, dveře 1300/2100 mm, počet stanic/nástupišť - 2/2 (neprůchozí kabina, prosklená, prosklené dveře). Provedení dle předpisu SŽ S10 a dle PD PS 01-04-11.
VV |  |  |  | Viz výkresové přílohy PD PS 01-04-11 , výměra stanovena odpočtem.
TS |  |  |  | Provedení dle předpisu SŽ S10 a dle PD PS 01-04-11. Specifikace DTTO V01 / Orientace pohonu viz celková dispozice technologie.
P | 4 | R904904 |  | Výtah V04 - dodávka a montáž | KS | 1 | 0 |  |  |  | 0 |  | [bez vazby na CS] |  | 2
PP |  |  |  | Osobní, nosnost 1600 kg, kabina 1400x2400 mm, dveře 1300/2100 mm, počet stanic/nástupišť - 2/2 (neprůchozí kabina, prosklená, prosklené dveře). Orientace pohonu viz celková dispozice technologie. Provedení dle předpisu SŽ S10 a dle PD PS 01-04-11.
VV |  |  |  | Viz výkresové přílohy PD PS 01-04-11 , výměra stanovena odpočtem.
TS |  |  |  | Provedení dle předpisu SŽ S10 a dle PD PS 01-04-11. Specifikace DTTO V01 / Orientace pohonu viz celková dispozice technologie.
P | 5 | R904905 |  | Výtah V05 - dodávka a montáž | KS | 1 | 0 |  |  |  | 0 |  | [bez vazby na CS] |  | 2
PP |  |  |  | Osobní, nosnost 1600 kg, kabina 1400x2400 mm, dveře 1300/2100 mm, počet stanic/nástupišť - 2/2 (neprůchozí kabina, prosklená, prosklené dveře). Provedení dle předpisu SŽ S10 a dle PD PS 01-04-11.
VV |  |  |  | Viz výkresové přílohy PD PS 01-04-11 , výměra stanovena odpočtem.
TS |  |  |  | Provedení dle předpisu SŽ S10 a dle PD PS 01-04-11. Specifikace DTTO V01 / Orientace pohonu viz celková dispozice technologie.
P | 6 | R904906 |  | Výtah V06 - dodávka a montáž | KS | 1 | 0 |  |  |  | 0 |  | [bez vazby na CS] |  | 2
PP |  |  |  | Osobní, nosnost 1600 kg, kabina 1400x2400 mm, dveře 1300/2100 mm, počet stanic/nástupišť - 2/2 (neprůchozí kabina, prosklená, prosklené dveře). Provedení dle předpisu SŽ S10 a dle PD PS 01-04-11.
VV |  |  |  | Viz výkresové přílohy PD PS 01-04-11 , výměra stanovena odpočtem.
TS |  |  |  | Provedení dle předpisu SŽ S10 a dle PD PS 01-04-11. Specifikace DTTO V01 / Orientace pohonu viz celková dispozice technologie.
SD |  | 2 |  | Ostatní příslušenství dodávky
P | 7 | R904907 |  | Přípravné práce dle technické specifikace př.č. 002. | HOD | 150 | 0 |  |  |  | 0 |  | [bez vazby na CS] |  | 2
PP |  |  |  | Průzkum a příprava, geodetické zaměření současného stavu / resp. reálného nového, výchozího stavu - jako podklad pro vypracování výrobní (dílenské) dokumentace. Koordinace se stavbou a profesemi TZB. Dílenská (výrobní) dokumentace (v jazyce českém, otevřené a uzavřené formáty - dwg, doc, xls, pdf), tištěná i elektronická forma / počet paré 6.
VV |  |  |  | Viz výkresové přílohy PD PS 01-04-11 , výměra stanovena odpočtem dle počtu zařízení a specifikací pracnosti.
TS
P | 8 | R904908 |  | Komplexní zkoušky zařízení dle technické specifikace př.č. 002. | HOD | 150 | 0 |  |  |  | 0 |  | [bez vazby na CS] |  | 2
PP |  |  |  | Zahrnuje dílčí a komplexní přezkoušení zařízení, vč. protokolů o dílčích zkouškách a celkové zkoušce s návaznostmi na ostatní profese. Individuální a komplexní zkoušky. Individuální zkoušky včetně provádění potřebných měření, obstarávání atestů a revizí za účelem prokázání kvality a funkčnosti díla. Provádění a výsledek zkoušek bude zachycován v zápisech. O ukončení individuálních zkoušek bude sepsán závěrečný protokol s celkovým vyhodnocením celého díla. Komplexní zkoušky celého díla za účelem prokázání kvality, funkčnosti a parametrů dodaného předmětu díla. Komplexní zkouškou se rozumí vyzkoušení vzájemně propojených a na sebe navazujících systémů (vč. majáčků, indukčních smyček, komunikátorů, monitoringu a dálkového i místního ovládání), které byly předem úspěšně individuálně odzkoušeny, mají potřebné atesty, měření a revize. Provádění a výsledek zkoušek bude zachycován v zápisech. Na závěr komplexních zkoušek bude sepsán závěrečný protokol, ve kterém bude vyhodnoceno provedení a kvalita zkoušeného díla.
VV |  |  |  | Viz výkresové přílohy PD PS 01-04-11 , výměra stanovena odpočtem dle počtu zařízení a specifikací pracnosti.
TS
P | 9 | R904909 |  | Zaškolení pracovníků pro provoz a údržbu zařízení dle technické specifikace př.č. 002. | HOD | 40 | 0 |  |  |  | 0 |  | [bez vazby na CS] |  | 2
PP |  |  |  | Zahrnuje školení v českém jazyce. Samostatně pro provoz a samostatně pro údržbu. Zaškolení pracovníků, kteří budou předaná zařízení obsluhovat a provozovat. Zaškolení pracovníků údržby, kteří budou zajišťovat údržbu a preventivní prohlídky systému. Školení bude v českém jazyce, budou dodány tištěné návody k obsluze a údržbě, včetně provozního řádu (provoz, mimořádné události).
VV |  |  |  | Viz výkresové přílohy PD PS 01-04-11 , výměra stanovena odpočtem dle počtu zařízení a specifikací pracnosti.
TS
P | 10 | R904910 |  | Technická prohlídka a zkouška + Průkaz způsobilosti dle technické specifikace př.č. 002. | KS | 6 | 0 |  |  |  | 0 |  | [bez vazby na CS] |  | 2
PP |  |  |  | Zahrnuje technickou prohlídku autorizovanou osobou, předání zařízení, vč. protokolu o prohlídce a vydání průkazu UTZ způsobilosti na zařízení Drážním úřadem.
VV |  |  |  | Viz výkresové přílohy PD PS 01-04-11 , výměra stanovena odpočtem.
TS

## PS 01-04-21
SŽDC05 |  |  |  | Soupis prací objektu | [10 empty] | 3
3
S | Stavba: | Zm09_5113720006 |  | Modernizace trati Praha-Bubny (včetně) – Praha-Výstaviště (včetně) | [6 empty] | D.4 |  | Aspe | 0,00 | 2
O | Objekt: | D.4 |  | Ostatní technologická zařízení | [9 empty] | 15,00 | 2
Typ | Poř. číslo | Kód položky | Varianta | Název položky | MJ | Množství | Jednotková hmotnost | Celková hmotnost |  |  | Jednotková cena |  | Cenové soustavy | 21,00 | 2
Dodávka
[9 empty] | Jednotková | Celkem | Jednotková | Celkem |  |  |  | Počet položek s nulovou cenou
O1 |  | PS 01-04-21 |  | ŽST Praha-Bubny, eskalátory
SD |  | 1 |  | Eskalátory - pohyblivé schody [PS]
P | 1 | R905901 |  | Eskalátor E01 (samostatná instalace, boční nástupiště), řetězový eskalátor s elektrickým pohonem a uzavřeným tubusem s prosklenými balustrádami | KS | 1 | 0 |  |  |  | 0 |  | [bez vazby na CS] |  | 2
PP |  |  |  | Eskalátor, rychlost 0,65 m/s, šířka schodu 1000 mm, výška balustrády 1000 mm, počet vodorovných stupňů 3, úhel stoupání 27,3°, těžké provedení do venkovního prostředí (separátor oleje), prosklené balustrády. Detailní technická specifikace viz předpis SŽ S10 a technická specifikace př.č. 002 PD.
VV |  |  |  | Viz výkresové přílohy PD PS 01-04-21, výměra stanovena odpočtem.
TS |  |  |  | Dodávka pohyblivých schodů, vč. kompletní technologické elektroinstalace, dopravy na místo instalace a montáže s komplexním uvedením do provozu se základními parametry: provedení "těžké" s vyhříváním, dle předpisu SŽ S10 a PD PS 01-04-21, pro venkovní prostředí, dopravní zdvih viz technická specifikace [TS] a řezy; sklon 27,3°; dopravní rychlost 0,65 m/s; šířka stupně 1000 mm, počet stupňů ve vodorovném směru - 3, balustráda výška 1000 mm; základní materiálový standard nerez (prosklená balustráda z bezpečnostního čirého skla / všeobecný standart nerez - sokly/spodní a boční část tělesa, okopy, vstupy madla - nerez; eskalátory s vedením schodového pásma uloženým v nerezem opláštěné závěsné příhradové konstrukci, sběrná vana s odlučovačem oleje; místní ovládání a místní LED signalizace směru jízdy; řízení s obousměrným provozem a úsporným režimem, provozní signalizace, chybová hlášení a ovládání, dálkové ovládání dle př. SŽ S10; dodávka a vybavení PS v souladu s př. SŽ S10 a dle ČSN EN 115-1 (v aktuální edici), vyhlášky. č. 398/2009 Sb. a TSI PRM. Zahrnuje dopravu na místo instalace a dodávku zařízení a kompletní montáž, vč. prostředků a přípravků pro transport a montáž, geodetické zaměření, dodávka vč. průvodní dokumentace, návodů, piktogramů, atestů a revizí, revizní zprávy, revizní knihy, nářadí pro montáž a údržbu, katalogu náhradních dílů, součástí dodávky je provedení zkoušek, revizí, vydání prohlášení o shodě dle zákona č.22/1997 Sb., komplexní uvedení do provozu, vč. integrace do navazujících systému TZB (vč. majáčků) a zajištění vydání průkazu UTZ Drážním úřadem. Vodorovné a svislé nerez doplechování, svislé odkláněče - deflektory. Detailní specifikace rozsahu dodávky viz předpis SŽ S10 a PD PS 01-04-21 (TZ, technická specifikace [TS] a výkresové přílohy). Ekologická likvidace odpadu.
P | 2 | R905902 |  | Eskalátor E02 (paralelní instalace E02/E03, ostrovní nástupiště), řetězový eskalátor s elektrickým pohonem a uzavřeným tubusem s prosklenými balustrádami | KS | 1 | 0 |  |  |  | 0 |  | [bez vazby na CS] |  | 2
PP |  |  |  | Eskalátor, rychlost 0,65 m/s, šířka schodu 1000 mm, výška balustrády 1000 mm, počet vodorovných stupňů 3, úhel stoupání 27,3°, těžké provedení do venkovního prostředí (pro ostrovní nástupiště bez separátoru oleje a napojení na kanalizaci), prosklené balustrády. Detailní technická specifikace viz předpis SŽ S10 a technická specifikace př.č. 002 PD.
VV |  |  |  | Viz výkresové přílohy PD PS 01-04-21, výměra stanovena odpočtem.
TS |  |  |  | Provedení dle předpisu SŽ S10 a dle PD PS 01-04-21. Specifikace obecně jako E01, pro ostrovní nástupiště instalace jako paralelní dvojice / bez separátoru oleje a napojení na kanalizaci),
P | 3 | R905903 |  | Eskalátor E03 (paralelní instalace E02/E03, ostrovní nástupiště), řetězový eskalátor s elektrickým pohonem a uzavřeným tubusem s prosklenými balustrádami | KS | 1 | 0 |  |  |  | 0 |  | [bez vazby na CS] |  | 2
PP |  |  |  | Eskalátor, rychlost 0,65 m/s, šířka schodu 1000 mm, výška balustrády 1000 mm, počet vodorovných stupňů 3, úhel stoupání 27,3°, těžké provedení do venkovního prostředí (pro ostrovní nástupiště bez separátoru oleje a napojení na kanalizaci), prosklené balustrády. Detailní technická specifikace viz předpis SŽ S10 a technická specifikace př.č. 002 PD.
VV |  |  |  | Viz výkresové přílohy PD PS 01-04-21, výměra stanovena odpočtem.
TS |  |  |  | Provedení dle předpisu SŽ S10 a dle PD PS 01-04-21. Specifikace obecně jako E01, pro ostrovní nástupiště instalace jako paralelní dvojice / bez separátoru oleje a napojení na kanalizaci),
P | 4 | R905904 |  | Eskalátor E04 (samostatná instalace, boční nástupiště), řetězový eskalátor s elektrickým pohonem a uzavřeným tubusem s prosklenými balustrádami | KS | 1 | 0 |  |  |  | 0 |  | [bez vazby na CS] |  | 2
PP |  |  |  | Eskalátor, rychlost 0,65 m/s, šířka schodu 1000 mm, výška balustrády 1000 mm, počet vodorovných stupňů 3, úhel stoupání 27,3°, těžké provedení do venkovního prostředí (separátor oleje), prosklené balustrády. Detailní technická specifikace viz předpis SŽ S10 a technická specifikace př.č. 002 PD.
VV |  |  |  | Viz výkresové přílohy PD PS 01-04-21, výměra stanovena odpočtem.
TS |  |  |  | Provedení dle předpisu SŽ S10 a dle PD PS 01-04-21. Specifikace obecně jako E01, pro boční nástupiště instalace jako samostatné PS / se separátorem oleje a napojením na kanalizaci),
P | 5 | R905905 |  | Eskalátor E05 (samostatná instalace, boční nástupiště), řetězový eskalátor s elektrickým pohonem a uzavřeným tubusem s prosklenými balustrádami | KS | 1 | 0 |  |  |  | 0 |  | [bez vazby na CS] |  | 2
PP |  |  |  | Eskalátor, rychlost 0,65 m/s, šířka schodu 1000 mm, výška balustrády 1000 mm, počet vodorovných stupňů 3, úhel stoupání 27,3°, těžké provedení do venkovního prostředí (separátor oleje), prosklené balustrády. Detailní technická specifikace viz předpis SŽ S10 a technická specifikace př.č. 002 PD.
VV |  |  |  | Viz výkresové přílohy PD PS 01-04-21, výměra stanovena odpočtem.
TS |  |  |  | Provedení dle předpisu SŽ S10 a dle PD PS 01-04-21. Specifikace obecně jako E01, pro boční nástupiště instalace jako samostatné PS / se separátorem oleje a napojením na kanalizaci),
P | 6 | R905906 |  | Eskalátor E06 (paralelní instalace E06/E07, ostrovní nástupiště), řetězový eskalátor s elektrickým pohonem a uzavřeným tubusem s prosklenými balustrádami | KS | 1 | 0 |  |  |  | 0 |  | [bez vazby na CS] |  | 2
PP |  |  |  | Eskalátor, rychlost 0,65 m/s, šířka schodu 1000 mm, výška balustrády 1000 mm, počet vodorovných stupňů 3, úhel stoupání 27,3°, těžké provedení do venkovního prostředí (pro ostrovní nástupiště bez separátoru oleje a napojení na kanalizaci), prosklené balustrády. Detailní technická specifikace viz předpis SŽ S10 a technická specifikace př.č. 002 PD.
VV |  |  |  | Viz výkresové přílohy PD PS 01-04-21, výměra stanovena odpočtem.
TS |  |  |  | Provedení dle předpisu SŽ S10 a dle PD PS 01-04-21. Specifikace obecně jako E01, pro ostrovní nástupiště instalace jako paralelní dvojice / bez separátoru oleje a napojení na kanalizaci),
P | 7 | R905907 |  | Eskalátor E07 (paralelní instalace E06/E07, ostrovní nástupiště), řetězový eskalátor s elektrickým pohonem a uzavřeným tubusem s prosklenými balustrádami | KS | 1 | 0 |  |  |  | 0 |  | [bez vazby na CS] |  | 2
PP |  |  |  | Eskalátor, rychlost 0,65 m/s, šířka schodu 1000 mm, výška balustrády 1000 mm, počet vodorovných stupňů 3, úhel stoupání 27,3°, těžké provedení do venkovního prostředí (pro ostrovní nástupiště bez separátoru oleje a napojení na kanalizaci), prosklené balustrády. Detailní technická specifikace viz předpis SŽ S10 a technická specifikace př.č. 002 PD.
VV |  |  |  | Viz výkresové přílohy PD PS 01-04-21, výměra stanovena odpočtem.
TS |  |  |  | Provedení dle předpisu SŽ S10 a dle PD PS 01-04-21. Specifikace obecně jako E01, pro ostrovní nástupiště instalace jako paralelní dvojice / bez separátoru oleje a napojení na kanalizaci),
P | 8 | R905908 |  | Eskalátor E08 (samostatná instalace, boční nástupiště), řetězový eskalátor s elektrickým pohonem a uzavřeným tubusem s prosklenými balustrádami | KS | 1 | 0 |  |  |  | 0 |  | [bez vazby na CS] |  | 2
PP |  |  |  | Eskalátor, rychlost 0,65 m/s, šířka schodu 1000 mm, výška balustrády 1000 mm, počet vodorovných stupňů 3, úhel stoupání 27,3°, těžké provedení do venkovního prostředí (separátor oleje), prosklené balustrády. Detailní technická specifikace viz předpis SŽ S10 a technická specifikace př.č. 002 PD.
VV |  |  |  | Viz výkresové přílohy PD PS 01-04-21, výměra stanovena odpočtem.
TS |  |  |  | Provedení dle předpisu SŽ S10 a dle PD PS 01-04-21. Specifikace obecně jako E01, pro boční nástupiště instalace jako samostatné PS / se separátorem oleje a napojením na kanalizaci),
SD |  | 2 |  | Ostatní příslušenství dodávky
P | 9 | R905909 |  | Přípravné práce dle technické specifikace př.č. 002. | HOD | 150 | 0 |  |  |  | 0 |  | [bez vazby na CS] |  | 2
PP |  |  |  | Průzkum a příprava, geodetické zaměření současného stavu / resp. reálného nového, výchozího stavu - jako podklad pro vypracování výrobní (dílenské) dokumentace. Koordinace se stavbou a profesemi TZB. Dílenská (výrobní) dokumentace (v jazyce českém, otevřené a uzavřené formáty - dwg, doc, xls, pdf), tištěná i elektronická forma / počet paré 6.
VV |  |  |  | Viz výkresové přílohy PD PS 01-04-21, výměra stanovena odpočtem dle počtu zařízení a specifikací pracnosti.
TS
P | 10 | R905910 |  | Komplexní zkoušky zařízení dle technické specifikace př.č. 002. | HOD | 150 | 0 |  |  |  | 0 |  | [bez vazby na CS] |  | 2
PP |  |  |  | Zahrnuje dílčí a komplexní přezkoušení zařízení, vč. protokolů o dílčích zkouškách a celkové zkoušce s návaznostmi na ostatní profese. Individuální a komplexní zkoušky. Individuální zkoušky včetně provádění potřebných měření, obstarávání atestů a revizí za účelem prokázání kvality a funkčnosti díla. Provádění a výsledek zkoušek bude zachycován v zápisech. O ukončení individuálních zkoušek bude sepsán závěrečný protokol s celkovým vyhodnocením celého díla. Komplexní zkoušky celého díla za účelem prokázání kvality, funkčnosti a parametrů dodaného předmětu díla. Komplexní zkouškou se rozumí vyzkoušení vzájemně propojených a na sebe navazujících systémů (vč. majáčků, monitoringu a dálkového i místního ovládání), které byly předem úspěšně individuálně odzkoušeny, mají potřebné atesty, měření a revize. Provádění a výsledek zkoušek bude zachycován v zápisech. Na závěr komplexních zkoušek bude sepsán závěrečný protokol, ve kterém bude vyhodnoceno provedení a kvalita zkoušeného díla.
VV |  |  |  | Viz výkresové přílohy PD PS 01-04-21, výměra stanovena odpočtem dle počtu zařízení a specifikací pracnosti.
TS
P | 11 | R905911 |  | Zaškolení pracovníků pro provoz a údržbu zařízení dle technické specifikace př.č. 002. | HOD | 40 | 0 |  |  |  | 0 |  | [bez vazby na CS] |  | 2
PP |  |  |  | Zahrnuje školení v českém jazyce. Samostatně pro provoz a samostatně pro údržbu. Zaškolení pracovníků, kteří budou předaná zařízení obsluhovat a provozovat. Zaškolení pracovníků údržby, kteří budou zajišťovat údržbu a preventivní prohlídky systému. Školení bude v českém jazyce, budou dodány tištěné návody k obsluze a údržbě, včetně provozního řádu (provoz, mimořádné události).
VV |  |  |  | Viz výkresové přílohy PD PS 01-04-21, výměra stanovena odpočtem dle počtu zařízení a specifikací pracnosti.
TS
P | 12 | R905912 |  | Technická prohlídka a zkouška + Průkaz způsobilosti dle technické specifikace př.č. 002. | KS | 8 | 0 |  |  |  | 0 |  | [bez vazby na CS] |  | 2
PP |  |  |  | Zahrnuje technickou prohlídku autorizovanou osobou, předání zařízení, vč. protokolu o prohlídce a vydání průkazu UTZ způsobilosti na zařízení Drážním úřadem.
VV |  |  |  | Viz výkresové přílohy PD PS 01-04-21, výměra stanovena odpočtem.
TS

## PS 03-04-11
SŽDC05 |  |  |  | Soupis prací objektu | [10 empty] | 3
3
S | Stavba: | Zm09_5113720006 |  | Modernizace trati Praha-Bubny (včetně) – Praha-Výstaviště (včetně) | [6 empty] | D.4 |  | Aspe | 0,00 | 2
O | Objekt: | D.4 |  | Ostatní technologická zařízení | [9 empty] | 15,00 | 2
Typ | Poř. číslo | Kód položky | Varianta | Název položky | MJ | Množství | Jednotková hmotnost | Celková hmotnost |  |  | Jednotková cena |  | Cenové soustavy | 21,00 | 2
Dodávka
[9 empty] | Jednotková | Celkem | Jednotková | Celkem |  |  |  | Počet položek s nulovou cenou
O1 |  | PS 03-04-11 |  | zastávka Praha-Výstaviště, osobní výtahy
SD |  | 1 |  | Výtahy
P | 1 | R906901 |  | Výtah V01 - dodávka a montáž | KS | 1 | 0 |  |  |  | 0 |  | [bez vazby na CS] |  | 2
PP |  |  |  | Osobní, nosnost 1275 kg, kabina 1200x2300 mm, dveře 1000/2100 mm, počet stanic/nástupišť - 2/2 (průchozí kabina, prosklená, prosklené dveře). Provedení dle předpisu SŽ S10 a dle PD PS 03-04-11. Všechny výtahy obecně obdobného charakteru, se zdvihem dle místa instalace a orientací pohonu na straně dle celkové dispozice technologie a půdorysů - instalace je v rámci objektu navzájem orientována zrcadlově.
VV |  |  |  | Viz výkresové přílohy PD PS 03-04-11 , výměra stanovena odpočtem.
TS |  |  |  | Osobní výtah třídy II = výtah určený pro dopravu osob s možností občasné přepravy nákladu (kola, úklidové vozíky, ruční vozíky – servis TZB) dle technické specifikace př.č. 002. Dodávka výtahu, vč. kompletní technologické elektroinstalace, dopravy na místo instalace a montáže s komplexním uvedením do provozu se základními parametry: provedení pro vnitřní / venkovní prostředí pod přístřeškem bez regulace teploty (ŽB prohlubeň a ŽB dolní část šachty + na nástupišti šachta OK s prosklením) dle předpisu SŽ S10 (vč. normativních příloh) a PD PS 03-04-11, technologie - výtah elektrický lanový (trakční) s výtahovým strojem s plynulou regulací frekvenčním měničem (automatické dorovnávání polohy kabiny ve stanici, provedení bez strojovny), nosnost 1275 kg (17 osob) / rychlost 1,0 m/s / zdvih viz technická specifikace [TS] / počet stanic - 2 / počet nástupišť - 2 / průchozí kabina, půdorys kabiny 1200 x 2300 mm, světlá výška kabiny ~2200 mm, dveře 1000/2100 mm – teleskopické, dvoudílné T2, prosklené / základní materiálový standard – provedení dle předpisu SŽ S10, nerezová ocel / bezpečnostní sklo, antivandal v rozsahu minimálně dle předpisu S10, řízení jednoduché, s úsporným režimem, provozní signalizace, chybová hlášení a ovládání, dálkové ovládání, nouzová komunikace v kabině a na nástupišti dle předpisu SŽ S10; dodávka a vybavení výtahu v souladu s předpisem SŽ S10 a dle ČSN EN 81-20, -50, -70, -71, -28 (v aktuální edici), dle vyhlášky. č. 398/2009 Sb. a TSI PRM. Zahrnuje dopravu na místo instalace a dodávku zařízení a kompletní montáž, vč. prostředků a přípravků pro transport a montáž, lešení, geodetické zaměření, dodávka vč. průvodní dokumentace, piktogramů, návodů, atestů a revizí, revizní zprávy, revizní knihy, nářadí pro montáž a údržbu, katalogu náhradních dílů, součástí dodávky je provedení zkoušek, revizí, vydání prohlášení o shodě dle zákona č.22/1997 Sb., komplexní uvedení do provozu, vč. integrace do navazujících systému TZB a zajištění vydání průkazu UTZ Drážním úřadem. Detailní specifikace rozsahu dodávky viz předpis SŽ S10 a PD PS 03-04-11 (TZ, technická specifikace [TS] a výkresové přílohy). Ekologická likvidace odpadu.
P | 2 | R906902 |  | Výtah V02 - dodávka a montáž | KS | 1 | 0 |  |  |  | 0 |  | [bez vazby na CS] |  | 2
PP |  |  |  | Osobní, nosnost 1275 kg, kabina 1200x2300 mm, dveře 1000/2100 mm, počet stanic/nástupišť - 2/2 (průchozí kabina, prosklená, prosklené dveře). Orientace pohonu viz celková dispozice technologie výtah proveden "zrcadlově" vůči V01). Provedení dle předpisu SŽ S10 a dle PD PS 03-04-11.
VV |  |  |  | Viz výkresové přílohy PD PS 03-04-11 , výměra stanovena odpočtem.
TS |  |  |  | Provedení dle předpisu SŽ S10 a dle PD PS 03-04-11. Specifikace DTTO V01 / Orientace pohonu viz celková dispozice technologie.
SD |  | 2 |  | Ostatní příslušenství dodávky
P | 3 | R906903 |  | Přípravné práce dle technické specifikace př.č. 002. | HOD | 50 | 0 |  |  |  | 0 |  | [bez vazby na CS] |  | 2
PP |  |  |  | Průzkum a příprava, geodetické zaměření současného stavu / resp. reálného nového, výchozího stavu - jako podklad pro vypracování výrobní (dílenské) dokumentace. Koordinace se stavbou a profesemi TZB. Dílenská (výrobní) dokumentace (v jazyce českém, otevřené a uzavřené formáty - dwg, doc, xls, pdf), tištěná i elektronická forma / počet paré 6.
VV |  |  |  | Viz výkresové přílohy PD PS 03-04-11 , výměra stanovena odpočtem dle počtu zařízení a specifikací pracnosti.
TS
P | 4 | R906904 |  | Komplexní zkoušky zařízení dle technické specifikace př.č. 002. | HOD | 50 | 0 |  |  |  | 0 |  | [bez vazby na CS] |  | 2
PP |  |  |  | Zahrnuje dílčí a komplexní přezkoušení zařízení, vč. protokolů o dílčích zkouškách a celkové zkoušce s návaznostmi na ostatní profese. Individuální a komplexní zkoušky. Individuální zkoušky včetně provádění potřebných měření, obstarávání atestů a revizí za účelem prokázání kvality a funkčnosti díla. Provádění a výsledek zkoušek bude zachycován v zápisech. O ukončení individuálních zkoušek bude sepsán závěrečný protokol s celkovým vyhodnocením celého díla. Komplexní zkoušky celého díla za účelem prokázání kvality, funkčnosti a parametrů dodaného předmětu díla. Komplexní zkouškou se rozumí vyzkoušení vzájemně propojených a na sebe navazujících systémů (vč. majáčků, indukčních smyček, komunikátorů, monitoringu a dálkového i místního ovládání), které byly předem úspěšně individuálně odzkoušeny, mají potřebné atesty, měření a revize. Provádění a výsledek zkoušek bude zachycován v zápisech. Na závěr komplexních zkoušek bude sepsán závěrečný protokol, ve kterém bude vyhodnoceno provedení a kvalita zkoušeného díla.
VV |  |  |  | Viz výkresové přílohy PD PS 03-04-11 , výměra stanovena odpočtem dle počtu zařízení a specifikací pracnosti.
TS
P | 5 | R906905 |  | Zaškolení pracovníků pro provoz a údržbu zařízení dle technické specifikace př.č. 002. | HOD | 40 | 0 |  |  |  | 0 |  | [bez vazby na CS] |  | 2
PP |  |  |  | Zahrnuje školení v českém jazyce. Samostatně pro provoz a samostatně pro údržbu. Zaškolení pracovníků, kteří budou předaná zařízení obsluhovat a provozovat. Zaškolení pracovníků údržby, kteří budou zajišťovat údržbu a preventivní prohlídky systému. Školení bude v českém jazyce, budou dodány tištěné návody k obsluze a údržbě, včetně provozního řádu (provoz, mimořádné události).
VV |  |  |  | Viz výkresové přílohy PD PS 03-04-11 , výměra stanovena odpočtem dle počtu zařízení a specifikací pracnosti.
TS
P | 6 | R906906 |  | Technická prohlídka a zkouška + Průkaz způsobilosti dle technické specifikace př.č. 002. | KS | 2 | 0 |  |  |  | 0 |  | [bez vazby na CS] |  | 2
PP |  |  |  | Zahrnuje technickou prohlídku autorizovanou osobou, předání zařízení, vč. protokolu o prohlídce a vydání průkazu UTZ způsobilosti na zařízení Drážním úřadem.
VV |  |  |  | Viz výkresové přílohy PD PS 03-04-11 , výměra stanovena odpočtem.
TS

## SO 90-90
SŽDC05 |  |  |  | Soupis prací objektu | [10 empty] | 3
3
S | Stavba: | Zm09_5113720006 |  | Modernizace trati Praha-Bubny (včetně) – Praha-Výstaviště (včetně) | [6 empty] | D.4 |  | Aspe | 0,00 | 2
O | Objekt: | D.4 |  | Ostatní technologická zařízení | [9 empty] | 15,00 | 2
Typ | Poř. číslo | Kód položky | Varianta | Název položky | MJ | Množství | Jednotková hmotnost | Celková hmotnost |  |  | Jednotková cena |  | Cenové soustavy | 21,00 | 2
Dodávka
[9 empty] | Jednotková | Celkem | Jednotková | Celkem |  |  |  | Počet položek s nulovou cenou
O1 |  | SO 90-90 |  | Likvidace odpadů včetně dopravy
SD |  | 990 |  | Poplatky za likvidaci odpadů
P | 1 | R015111 | 901 | POPLATKY ZA LIKVIDACI ODPADŮ NEKONTAMINOVANÝCH - 17 05 04 VYTĚŽENÉ ZEMINY A HORNINY - I. TŘÍDA TĚŽITELNOSTI VČETNĚ DOPRAVY | T | 236738.97 | 0 |  |  |  | 0 |  | [bez vazby na CS] |  | 2
PP
VV
TS |  |  |  | 1. Položka obsahuje: - veškeré poplatky provozovateli skládky, recyklační linky nebo jiného zařízení na zpracování nebo likvidaci odpadů související s převzetím, uložením, zpracováním nebo likvidací odpadu, - náklady spojené s dopravou odpadu z místa stavby na místo převzetí provozovatelem skládky, recyklační linky nebo jiného zařízení na zpracování nebo likvidaci odpadů, - náklady spojené s vyložením a manipulací s materiálem v místě skládky. 2. Položka neobsahuje: - náklady spojené s naložením a manipulací s materiálem. 3. Způsob měření: - měrná jednotka tuna určující množství odpadu vytříděného v souladu se zákonem č. 185/2001 Sb., o nakládání s odpady, v platném znění
P | 2 | R015112 | 902 | POPLATKY ZA LIKVIDACI ODPADŮ NEKONTAMINOVANÝCH - 17 05 04 VYTĚŽENÉ ZEMINY A HORNINY - II. TŘÍDA TĚŽITELNOSTI VČETNĚ DOPRAVY | T | 77162.787 | 0 |  |  |  | 0 |  | [bez vazby na CS] |  | 2
PP
VV
TS |  |  |  | 1. Položka obsahuje: - veškeré poplatky provozovateli skládky, recyklační linky nebo jiného zařízení na zpracování nebo likvidaci odpadů související s převzetím, uložením, zpracováním nebo likvidací odpadu, - náklady spojené s dopravou odpadu z místa stavby na místo převzetí provozovatelem skládky, recyklační linky nebo jiného zařízení na zpracování nebo likvidaci odpadů, - náklady spojené s vyložením a manipulací s materiálem v místě skládky. 2. Položka neobsahuje: - náklady spojené s naložením a manipulací s materiálem. 3. Způsob měření: - měrná jednotka tuna určující množství odpadu vytříděného v souladu se zákonem č. 185/2001 Sb., o nakládání s odpady, v platném znění
P | 3 | R015113 | 903 | POPLATKY ZA LIKVIDACI ODPADŮ NEKONTAMINOVANÝCH - 17 05 04 VYTĚŽENÉ ZEMINY A HORNINY - III. TŘÍDA TĚŽITELNOSTI VČETNĚ DOPRAVY | T | 3287.304 | 0 |  |  |  | 0 |  | [bez vazby na CS] |  | 2
PP
VV
TS |  |  |  | 1. Položka obsahuje: - veškeré poplatky provozovateli skládky, recyklační linky nebo jiného zařízení na zpracování nebo likvidaci odpadů související s převzetím, uložením, zpracováním nebo likvidací odpadu, - náklady spojené s dopravou odpadu z místa stavby na místo převzetí provozovatelem skládky, recyklační linky nebo jiného zařízení na zpracování nebo likvidaci odpadů, - náklady spojené s vyložením a manipulací s materiálem v místě skládky. 2. Položka neobsahuje: - náklady spojené s naložením a manipulací s materiálem. 3. Způsob měření: - měrná jednotka tuna určující množství odpadu vytříděného v souladu se zákonem č. 185/2001 Sb., o nakládání s odpady, v platném znění
P | 4 | R015120 | 904 | POPLATKY ZA LIKVIDACI ODPADŮ NEKONTAMINOVANÝCH - 17 01 02 STAVEBNÍ A DEMOLIČNÍ SUŤ (CIHLY) VČETNĚ DOPRAVY | T | 3826.417 | 0 |  |  |  | 0 |  | [bez vazby na CS] |  | 2
PP
VV
TS |  |  |  | 1. Položka obsahuje: - veškeré poplatky provozovateli skládky, recyklační linky nebo jiného zařízení na zpracování nebo likvidaci odpadů související s převzetím, uložením, zpracováním nebo likvidací odpadu, - náklady spojené s dopravou odpadu z místa stavby na místo převzetí provozovatelem skládky, recyklační linky nebo jiného zařízení na zpracování nebo likvidaci odpadů, - náklady spojené s vyložením a manipulací s materiálem v místě skládky. 2. Položka neobsahuje: - náklady spojené s naložením a manipulací s materiálem. 3. Způsob měření: - měrná jednotka tuna určující množství odpadu vytříděného v souladu se zákonem č. 185/2001 Sb., o nakládání s odpady, v platném znění
P | 5 | R015130 | 905 | POPLATKY ZA LIKVIDACI ODPADŮ NEKONTAMINOVANÝCH - 17 03 02 VYBOURANÝ ASFALTOVÝ BETON BEZ DEHTU VČETNĚ DOPRAVY | T | 2629.976 | 0 |  |  |  | 0 |  | [bez vazby na CS] |  | 2
PP
VV
TS |  |  |  | 1. Položka obsahuje: - veškeré poplatky provozovateli skládky, recyklační linky nebo jiného zařízení na zpracování nebo likvidaci odpadů související s převzetím, uložením, zpracováním nebo likvidací odpadu, - náklady spojené s dopravou odpadu z místa stavby na místo převzetí provozovatelem skládky, recyklační linky nebo jiného zařízení na zpracování nebo likvidaci odpadů, - náklady spojené s vyložením a manipulací s materiálem v místě skládky. 2. Položka neobsahuje: - náklady spojené s naložením a manipulací s materiálem. 3. Způsob měření: - měrná jednotka tuna určující množství odpadu vytříděného v souladu se zákonem č. 185/2001 Sb., o nakládání s odpady, v platném znění
P | 6 | R015140 | 906 | POPLATKY ZA LIKVIDACI ODPADŮ NEKONTAMINOVANÝCH - 17 01 01 BETON Z DEMOLIC OBJEKTŮ, ZÁKLADŮ TV VČETNĚ DOPRAVY | T | 10566.566 | 0 |  |  |  | 0 |  | [bez vazby na CS] |  | 2
PP
VV
TS |  |  |  | 1. Položka obsahuje: - veškeré poplatky provozovateli skládky, recyklační linky nebo jiného zařízení na zpracování nebo likvidaci odpadů související s převzetím, uložením, zpracováním nebo likvidací odpadu, - náklady spojené s dopravou odpadu z místa stavby na místo převzetí provozovatelem skládky, recyklační linky nebo jiného zařízení na zpracování nebo likvidaci odpadů, - náklady spojené s vyložením a manipulací s materiálem v místě skládky. 2. Položka neobsahuje: - náklady spojené s naložením a manipulací s materiálem. 3. Způsob měření: - měrná jednotka tuna určující množství odpadu vytříděného v souladu se zákonem č. 185/2001 Sb., o nakládání s odpady, v platném znění
P | 7 | R015150 | 907 | POPLATKY ZA LIKVIDACI ODPADŮ NEKONTAMINOVANÝCH - 17 05 08 ŠTĚRK Z KOLEJIŠTĚ (ODPAD PO RECYKLACI) VČETNĚ DOPRAVY | T | 12417.88 | 0 |  |  |  | 0 |  | [bez vazby na CS] |  | 2
PP
VV
TS |  |  |  | 1. Položka obsahuje: - veškeré poplatky provozovateli skládky, recyklační linky nebo jiného zařízení na zpracování nebo likvidaci odpadů související s převzetím, uložením, zpracováním nebo likvidací odpadu, - náklady spojené s dopravou odpadu z místa stavby na místo převzetí provozovatelem skládky, recyklační linky nebo jiného zařízení na zpracování nebo likvidaci odpadů, - náklady spojené s vyložením a manipulací s materiálem v místě skládky. 2. Položka neobsahuje: - náklady spojené s naložením a manipulací s materiálem. 3. Způsob měření: - měrná jednotka tuna určující množství odpadu vytříděného v souladu se zákonem č. 185/2001 Sb., o nakládání s odpady, v platném znění
P | 8 | R015160 | 908 | POPLATKY ZA LIKVIDACI ODPADŮ NEKONTAMINOVANÝCH - 02 01 03 SMÝCENÉ STROMY A KEŘE VČETNĚ DOPRAVY | T | 210.81 | 0 |  |  |  | 0 |  | [bez vazby na CS] |  | 2
PP
VV
TS |  |  |  | 1. Položka obsahuje: - veškeré poplatky provozovateli skládky, recyklační linky nebo jiného zařízení na zpracování nebo likvidaci odpadů související s převzetím, uložením, zpracováním nebo likvidací odpadu, - náklady spojené s dopravou odpadu z místa stavby na místo převzetí provozovatelem skládky, recyklační linky nebo jiného zařízení na zpracování nebo likvidaci odpadů, - náklady spojené s vyložením a manipulací s materiálem v místě skládky. 2. Položka neobsahuje: - náklady spojené s naložením a manipulací s materiálem. 3. Způsob měření: - měrná jednotka tuna určující množství odpadu vytříděného v souladu se zákonem č. 185/2001 Sb., o nakládání s odpady, v platném znění
P | 9 | R015170 | 909 | POPLATKY ZA LIKVIDACI ODPADŮ NEKONTAMINOVANÝCH - 17 02 01 DŘEVO PO STAVEBNÍM POUŽITÍ, Z DEMOLIC VČETNĚ DOPRAVY | T | 72.29 | 0 |  |  |  | 0 |  | [bez vazby na CS] |  | 2
PP
VV
TS |  |  |  | 1. Položka obsahuje: - veškeré poplatky provozovateli skládky, recyklační linky nebo jiného zařízení na zpracování nebo likvidaci odpadů související s převzetím, uložením, zpracováním nebo likvidací odpadu, - náklady spojené s dopravou odpadu z místa stavby na místo převzetí provozovatelem skládky, recyklační linky nebo jiného zařízení na zpracování nebo likvidaci odpadů, - náklady spojené s vyložením a manipulací s materiálem v místě skládky. 2. Položka neobsahuje: - náklady spojené s naložením a manipulací s materiálem. 3. Způsob měření: - měrná jednotka tuna určující množství odpadu vytříděného v souladu se zákonem č. 185/2001 Sb., o nakládání s odpady, v platném znění
P | 10 | R015180 | 910 | POPLATKY ZA LIKVIDACI ODPADŮ NEKONTAMINOVANÝCH - 17 02 02 SKLO Z INTERIÉRŮ REKONSTRUOVANÝCH OBJEKTŮ VČETNĚ DOPRAVY | T | 8.2 | 0 |  |  |  | 0 |  | [bez vazby na CS] |  | 2
PP
VV
TS |  |  |  | 1. Položka obsahuje: - veškeré poplatky provozovateli skládky, recyklační linky nebo jiného zařízení na zpracování nebo likvidaci odpadů související s převzetím, uložením, zpracováním nebo likvidací odpadu, - náklady spojené s dopravou odpadu z místa stavby na místo převzetí provozovatelem skládky, recyklační linky nebo jiného zařízení na zpracování nebo likvidaci odpadů, - náklady spojené s vyložením a manipulací s materiálem v místě skládky. 2. Položka neobsahuje: - náklady spojené s naložením a manipulací s materiálem. 3. Způsob měření: - měrná jednotka tuna určující množství odpadu vytříděného v souladu se zákonem č. 185/2001 Sb., o nakládání s odpady, v platném znění
P | 11 | R015190 | 911 | POPLATKY ZA LIKVIDACI ODPADŮ NEKONTAMINOVANÝCH - 17 02 03 PLASTY Z INTERIÉRŮ REKONSTRUOVANÝCH OBJEKTŮ VČETNĚ DOPRAVY | T | 1.27 | 0 |  |  |  | 0 |  | [bez vazby na CS] |  | 2
PP
VV
TS |  |  |  | 1. Položka obsahuje: - veškeré poplatky provozovateli skládky, recyklační linky nebo jiného zařízení na zpracování nebo likvidaci odpadů související s převzetím, uložením, zpracováním nebo likvidací odpadu, - náklady spojené s dopravou odpadu z místa stavby na místo převzetí provozovatelem skládky, recyklační linky nebo jiného zařízení na zpracování nebo likvidaci odpadů, - náklady spojené s vyložením a manipulací s materiálem v místě skládky. 2. Položka neobsahuje: - náklady spojené s naložením a manipulací s materiálem. 3. Způsob měření: - měrná jednotka tuna určující množství odpadu vytříděného v souladu se zákonem č. 185/2001 Sb., o nakládání s odpady, v platném znění
P | 12 | R015200 | 912 | POPLATKY ZA LIKVIDACI ODPADŮ NEKONTAMINOVANÝCH - 17 02 03 IZOLÁTORY PLASTOVÉ VČETNĚ DOPRAVY | T | 8.3 | 0 |  |  |  | 0 |  | [bez vazby na CS] |  | 2
PP
VV
TS |  |  |  | 1. Položka obsahuje: - veškeré poplatky provozovateli skládky, recyklační linky nebo jiného zařízení na zpracování nebo likvidaci odpadů související s převzetím, uložením, zpracováním nebo likvidací odpadu, - náklady spojené s dopravou odpadu z místa stavby na místo převzetí provozovatelem skládky, recyklační linky nebo jiného zařízení na zpracování nebo likvidaci odpadů, - náklady spojené s vyložením a manipulací s materiálem v místě skládky. 2. Položka neobsahuje: - náklady spojené s naložením a manipulací s materiálem. 3. Způsob měření: - měrná jednotka tuna určující množství odpadu vytříděného v souladu se zákonem č. 185/2001 Sb., o nakládání s odpady, v platném znění
P | 13 | R015210 | 913 | POPLATKY ZA LIKVIDACI ODPADŮ NEKONTAMINOVANÝCH - 17 01 01 ŽELEZNIČNÍ PRAŽCE BETONOVÉ VČETNĚ DOPRAVY | T | 2549.269 | 0 |  |  |  | 0 |  | [bez vazby na CS] |  | 2
PP
VV
TS |  |  |  | 1. Položka obsahuje: - veškeré poplatky provozovateli skládky, recyklační linky nebo jiného zařízení na zpracování nebo likvidaci odpadů související s převzetím, uložením, zpracováním nebo likvidací odpadu, - náklady spojené s dopravou odpadu z místa stavby na místo převzetí provozovatelem skládky, recyklační linky nebo jiného zařízení na zpracování nebo likvidaci odpadů, - náklady spojené s vyložením a manipulací s materiálem v místě skládky. 2. Položka neobsahuje: - náklady spojené s naložením a manipulací s materiálem. 3. Způsob měření: - měrná jednotka tuna určující množství odpadu vytříděného v souladu se zákonem č. 185/2001 Sb., o nakládání s odpady, v platném znění
P | 14 | R015240 | 915 | POPLATKY ZA LIKVIDACI ODPADŮ NEKONTAMINOVANÝCH - 20 03 99 ODPAD PODOBNÝ KOMUNÁLNÍMU ODPADU VČETNĚ DOPRAVY | T | 1.05 | 0 |  |  |  | 0 |  | [bez vazby na CS] |  | 2
PP
VV
TS |  |  |  | 1. Položka obsahuje: - veškeré poplatky provozovateli skládky, recyklační linky nebo jiného zařízení na zpracování nebo likvidaci odpadů související s převzetím, uložením, zpracováním nebo likvidací odpadu, - náklady spojené s dopravou odpadu z místa stavby na místo převzetí provozovatelem skládky, recyklační linky nebo jiného zařízení na zpracování nebo likvidaci odpadů, - náklady spojené s vyložením a manipulací s materiálem v místě skládky. 2. Položka neobsahuje: - náklady spojené s naložením a manipulací s materiálem. 3. Způsob měření: - měrná jednotka tuna určující množství odpadu vytříděného v souladu se zákonem č. 185/2001 Sb., o nakládání s odpady, v platném znění
P | 15 | R015250 | 916 | POPLATKY ZA LIKVIDACI ODPADŮ NEKONTAMINOVANÝCH - 17 02 03 POLYETYLÉNOVÉ PODLOŽKY (ŽEL. SVRŠEK) VČETNĚ DOPRAVY | T | 3.75 | 0 |  |  |  | 0 |  | [bez vazby na CS] |  | 2
PP
VV
TS |  |  |  | 1. Položka obsahuje: - veškeré poplatky provozovateli skládky, recyklační linky nebo jiného zařízení na zpracování nebo likvidaci odpadů související s převzetím, uložením, zpracováním nebo likvidací odpadu, - náklady spojené s dopravou odpadu z místa stavby na místo převzetí provozovatelem skládky, recyklační linky nebo jiného zařízení na zpracování nebo likvidaci odpadů, - náklady spojené s vyložením a manipulací s materiálem v místě skládky. 2. Položka neobsahuje: - náklady spojené s naložením a manipulací s materiálem. 3. Způsob měření: - měrná jednotka tuna určující množství odpadu vytříděného v souladu se zákonem č. 185/2001 Sb., o nakládání s odpady, v platném znění
P | 16 | R015260 | 917 | POPLATKY ZA LIKVIDACI ODPADŮ NEKONTAMINOVANÝCH - 07 02 99 PRYŽOVÉ PODLOŽKY (ŽEL. SVRŠEK) VČETNĚ DOPRAVY | T | 7.48 | 0 |  |  |  | 0 |  | [bez vazby na CS] |  | 2
PP
VV
TS |  |  |  | 1. Položka obsahuje: - veškeré poplatky provozovateli skládky, recyklační linky nebo jiného zařízení na zpracování nebo likvidaci odpadů související s převzetím, uložením, zpracováním nebo likvidací odpadu, - náklady spojené s dopravou odpadu z místa stavby na místo převzetí provozovatelem skládky, recyklační linky nebo jiného zařízení na zpracování nebo likvidaci odpadů, - náklady spojené s vyložením a manipulací s materiálem v místě skládky. 2. Položka neobsahuje: - náklady spojené s naložením a manipulací s materiálem. 3. Způsob měření: - měrná jednotka tuna určující množství odpadu vytříděného v souladu se zákonem č. 185/2001 Sb., o nakládání s odpady, v platném znění
P | 17 | R015280 | 918 | POPLATKY ZA LIKVIDACI ODPADŮ NEKONTAMINOVANÝCH - 17 01 03 ODPOJOVAČE-OCEL, PORCELÁN 100KG VČETNĚ DOPRAVY | T | 0.8 | 0 |  |  |  | 0 |  | [bez vazby na CS] |  | 2
PP
VV
TS |  |  |  | 1. Položka obsahuje: - veškeré poplatky provozovateli skládky, recyklační linky nebo jiného zařízení na zpracování nebo likvidaci odpadů související s převzetím, uložením, zpracováním nebo likvidací odpadu, - náklady spojené s dopravou odpadu z místa stavby na místo převzetí provozovatelem skládky, recyklační linky nebo jiného zařízení na zpracování nebo likvidaci odpadů, - náklady spojené s vyložením a manipulací s materiálem v místě skládky. 2. Položka neobsahuje: - náklady spojené s naložením a manipulací s materiálem. 3. Způsob měření: - měrná jednotka tuna určující množství odpadu vytříděného v souladu se zákonem č. 185/2001 Sb., o nakládání s odpady, v platném znění
P | 18 | R015310 | 919 | POPLATKY ZA LIKVIDACI ODPADŮ NEKONTAMINOVANÝCH - 16 02 14 ELEKTROŠROT (VYŘAZENÁ EL. ZAŘÍZENÍ A PŘÍSTR. - AL, CU A VZ. KOVY) VČETNĚ DOPRAVY | T | 0.2 | 0 |  |  |  | 0 |  | [bez vazby na CS] |  | 2
PP
VV
TS |  |  |  | 1. Položka obsahuje: - veškeré poplatky provozovateli skládky, recyklační linky nebo jiného zařízení na zpracování nebo likvidaci odpadů související s převzetím, uložením, zpracováním nebo likvidací odpadu, - náklady spojené s dopravou odpadu z místa stavby na místo převzetí provozovatelem skládky, recyklační linky nebo jiného zařízení na zpracování nebo likvidaci odpadů, - náklady spojené s vyložením a manipulací s materiálem v místě skládky. 2. Položka neobsahuje: - náklady spojené s naložením a manipulací s materiálem. 3. Způsob měření: - měrná jednotka tuna určující množství odpadu vytříděného v souladu se zákonem č. 185/2001 Sb., o nakládání s odpady, v platném znění
P | 19 | R015330 | 920 | POPLATKY ZA LIKVIDACI ODPADŮ NEKONTAMINOVANÝCH - 17 05 04 KAMENNÁ SUŤ VČETNĚ DOPRAVY | T | 2073.891 | 0 |  |  |  | 0 |  | [bez vazby na CS] |  | 2
PP
VV
TS |  |  |  | 1. Položka obsahuje: - veškeré poplatky provozovateli skládky, recyklační linky nebo jiného zařízení na zpracování nebo likvidaci odpadů související s převzetím, uložením, zpracováním nebo likvidací odpadu, - náklady spojené s dopravou odpadu z místa stavby na místo převzetí provozovatelem skládky, recyklační linky nebo jiného zařízení na zpracování nebo likvidaci odpadů, - náklady spojené s vyložením a manipulací s materiálem v místě skládky. 2. Položka neobsahuje: - náklady spojené s naložením a manipulací s materiálem. 3. Způsob měření: - měrná jednotka tuna určující množství odpadu vytříděného v souladu se zákonem č. 185/2001 Sb., o nakládání s odpady, v platném znění
P | 20 | R015420 | 924 | POPLATKY ZA LIKVIDACI ODPADŮ NEKONTAMINOVANÝCH - 17 06 04 ZBYTKY IZOLAČNÍCH MATERIÁLŮ VČETNĚ DOPRAVY | T | 16.648 | 0 |  |  |  | 0 |  | [bez vazby na CS] |  | 2
PP
VV
TS |  |  |  | 1. Položka obsahuje: - veškeré poplatky provozovateli skládky, recyklační linky nebo jiného zařízení na zpracování nebo likvidaci odpadů související s převzetím, uložením, zpracováním nebo likvidací odpadu, - náklady spojené s dopravou odpadu z místa stavby na místo převzetí provozovatelem skládky, recyklační linky nebo jiného zařízení na zpracování nebo likvidaci odpadů, - náklady spojené s vyložením a manipulací s materiálem v místě skládky. 2. Položka neobsahuje: - náklady spojené s naložením a manipulací s materiálem. 3. Způsob měření: - měrná jednotka tuna určující množství odpadu vytříděného v souladu se zákonem č. 185/2001 Sb., o nakládání s odpady, v platném znění
P | 21 | R015510 | 925 | POPLATKY ZA LIKVIDACI ODPADŮ NEBEZPEČNÝCH - 17 05 07* LOKÁLNĚ ZNEČIŠTĚNÝ ŠTĚRK A ZEMINA Z KOLEJIŠTĚ (VÝHYBKY) VČETNĚ DOPRAVY | T | 21785.2 | 0 |  |  |  | 0 |  | [bez vazby na CS] |  | 2
PP
VV
TS |  |  |  | 1. Položka obsahuje: - veškeré poplatky provozovateli skládky, recyklační linky nebo jiného zařízení na zpracování nebo likvidaci odpadů související s převzetím, uložením, zpracováním nebo likvidací odpadu, - náklady spojené s dopravou odpadu z místa stavby na místo převzetí provozovatelem skládky, recyklační linky nebo jiného zařízení na zpracování nebo likvidaci odpadů, - náklady spojené s vyložením a manipulací s materiálem v místě skládky. 2. Položka neobsahuje: - náklady spojené s naložením a manipulací s materiálem. 3. Způsob měření: - měrná jednotka tuna určující množství odpadu vytříděného v souladu se zákonem č. 185/2001 Sb., o nakládání s odpady, v platném znění
P | 22 | R015520 | 926 | POPLATKY ZA LIKVIDACI ODPADŮ NEBEZPEČNÝCH - 17 02 04* ŽELEZNIČNÍ PRAŽCE DŘEVĚNÉ VČETNĚ DOPRAVY | T | 348.4 | 0 |  |  |  | 0 |  | [bez vazby na CS] |  | 2
PP
VV
TS |  |  |  | 1. Položka obsahuje: - veškeré poplatky provozovateli skládky, recyklační linky nebo jiného zařízení na zpracování nebo likvidaci odpadů související s převzetím, uložením, zpracováním nebo likvidací odpadu, - náklady spojené s dopravou odpadu z místa stavby na místo převzetí provozovatelem skládky, recyklační linky nebo jiného zařízení na zpracování nebo likvidaci odpadů, - náklady spojené s vyložením a manipulací s materiálem v místě skládky. 2. Položka neobsahuje: - náklady spojené s naložením a manipulací s materiálem. 3. Způsob měření: - měrná jednotka tuna určující množství odpadu vytříděného v souladu se zákonem č. 185/2001 Sb., o nakládání s odpady, v platném znění
P | 23 | R015621 | 930 | POPLATKY ZA LIKVIDACI ODPADŮ NEBEZPEČNÝCH - KABELY S PLASTOVOU IZOLACÍ VČETNĚ DOPRAVY | T | 18.817 | 0 |  |  |  | 0 |  | [bez vazby na CS] |  | 2
PP
VV
TS |  |  |  | 1. Položka obsahuje: - veškeré poplatky provozovateli skládky, recyklační linky nebo jiného zařízení na zpracování nebo likvidaci odpadů související s převzetím, uložením, zpracováním nebo likvidací odpadu, - náklady spojené s dopravou odpadu z místa stavby na místo převzetí provozovatelem skládky, recyklační linky nebo jiného zařízení na zpracování nebo likvidaci odpadů, - náklady spojené s vyložením a manipulací s materiálem v místě skládky. 2. Položka neobsahuje: - náklady spojené s naložením a manipulací s materiálem. 3. Způsob měření: - měrná jednotka tuna určující množství odpadu vytříděného v souladu se zákonem č. 185/2001 Sb., o nakládání s odpady, v platném znění
P | 24 | R015680 | 934 | POPLATKY ZA LIKVIDACI ODPADŮ NEBEZPEČNÝCH - 17 06 05* STAVEBNÍ MATERIÁLY OBSAHUJÍCÍ AZBEST VČETNĚ DOPRAVY | T | 7.7 | 0 |  |  |  | 0 |  | [bez vazby na CS] |  | 2
PP
VV
TS |  |  |  | 1. Položka obsahuje: - veškeré poplatky provozovateli skládky, recyklační linky nebo jiného zařízení na zpracování nebo likvidaci odpadů související s převzetím, uložením, zpracováním nebo likvidací odpadu, - náklady spojené s dopravou odpadu z místa stavby na místo převzetí provozovatelem skládky, recyklační linky nebo jiného zařízení na zpracování nebo likvidaci odpadů, - náklady spojené s vyložením a manipulací s materiálem v místě skládky. 2. Položka neobsahuje: - náklady spojené s naložením a manipulací s materiálem. 3. Způsob měření: - měrná jednotka tuna určující množství odpadu vytříděného v souladu se zákonem č. 185/2001 Sb., o nakládání s odpady, v platném znění
P | 25 | R015760 | 936 | POPLATKY ZA LIKVIDACI ODPADŮ NEBEZPEČNÝCH - 17 06 03* IZOLAČNÍ MATERIÁLY OBSAHUJÍCÍ NEBEZPEČNÉ LÁTKY VČETNĚ DOPRAVY | T | 1.43 | 0 |  |  |  | 0 |  | [bez vazby na CS] |  | 2
PP
VV
TS |  |  |  | 1. Položka obsahuje: - veškeré poplatky provozovateli skládky, recyklační linky nebo jiného zařízení na zpracování nebo likvidaci odpadů související s převzetím, uložením, zpracováním nebo likvidací odpadu, - náklady spojené s dopravou odpadu z místa stavby na místo převzetí provozovatelem skládky, recyklační linky nebo jiného zařízení na zpracování nebo likvidaci odpadů, - náklady spojené s vyložením a manipulací s materiálem v místě skládky. 2. Položka neobsahuje: - náklady spojené s naložením a manipulací s materiálem. 3. Způsob měření: - měrná jednotka tuna určující množství odpadu vytříděného v souladu se zákonem č. 185/2001 Sb., o nakládání s odpady, v platném znění

## SO 98-98
SŽDC05 |  |  |  | Soupis prací objektu | [10 empty] | 3
3
S | Stavba: | Zm09_5113720006 |  | Modernizace trati Praha-Bubny (včetně) – Praha-Výstaviště (včetně) | [6 empty] | D.4 |  | Aspe | 0,00 | 2
O | Objekt: | D.4 |  | Ostatní technologická zařízení | [9 empty] | 15,00 | 2
Typ | Poř. číslo | Kód položky | Varianta | Název položky | MJ | Množství | Jednotková hmotnost | Celková hmotnost |  |  | Jednotková cena |  | Cenové soustavy | 21,00 | 2
Dodávka
[9 empty] | Jednotková | Celkem | Jednotková | Celkem |  |  |  | Počet položek s nulovou cenou
O1 |  | SO 98-98 |  | Všeobecný objekt
SD |  | 1 |  | Dokumentace stavby
P | 1 | R-VSEOB001 |  | Geodetická dokumentace skutečného provedení stavby | KPL | 1 | 0 |  |  |  | 0 |  | [bez vazby na CS] |  | 2
PP |  |  |  | Vypracování geodetické části dokumentace skutečného provedení
VV |  |  |  | v předepsaném rozsahu a počtu dle VTP a ZTP
TS |  |  |  | Položka zahrnuje veškeré činnosti nezbytné k vypracování dokumentace skutečného provedení dle SOD na zhotovení stavby a v rozsahu vyhlášky č. 499/2006 Sb., v platném znění, a dle požadavků VTP a ZTP. Jedná se o souhrn činností zahrnujících vyhotovení dokumentace skutečného provedení stavby, která mimo jiné zahrnuje geodetické měření, zapracování všech změn během výstavby, geometrické plány pro zápis vlastnických a jiných věcných práv do katastru nemovitostí, výsledné měřící protokoly, aktuální údaje apod.
P | 2 | R-VSEOB002 |  | Dokumentace skutečného provedení v listinné formě | KPL | 1 | 0 |  |  |  | 0 |  | [bez vazby na CS] |  | 2
PP |  |  |  | Vypracování technické části dokumentace skutečného provedení
VV |  |  |  | v předepsaném rozsahu a počtu dle VTP a ZTP
TS |  |  |  | Položka zahrnuje veškeré činnosti nezbytné k vypracování dokumentace skutečného provedení dle SOD na zhotovení stavby a v rozsahu vyhlášky č. 499/2006 Sb. v platném znění a dle požadavků VTP a ZTP. Jedná se o souhrn činností zahrnujících vyhotovení dokumentace skutečného provedení stavby v předepsaném počtu, která mimo jiné zahrnuje , zapracování všech změn během výstavby, výsledné měřící protokoly, aktuální údaje a dokumenty k zařízení (vlastní SW, knihy kabelových plánů s měřícími protokoly a protokoly o jejich uložení, předpisy pro obsluhu, doklady ověřovacího provozu apod.), závěrečnou zprávu o nakládání s odpady apod
P | 3 | R-VSEOB003 |  | Dokumentace skutečného provedení v elektronické formě | KPL | 1 | 0 |  |  |  | 0 |  | [bez vazby na CS] |  | 2
PP |  |  |  | Vypracování kompletní dokumentace skutečného provedení v elektronické formě.
VV |  |  |  | v předepsaném rozsahu a počtu dle VTP a ZTP
TS |  |  |  | Položka zahrnuje veškeré činnosti nezbytné k vypracování kompletní elketroniké dokumentace skutečného provedení dle SOD na zhotovení stavby a v rozsahu vyhlášky č. 499/2006 Sb. v platném znění a dle požadavků VTP a ZTP.
P | 4 | R-VSEOB004 |  | Projektová dokumentace pro provádění stavby (PDPS) | KPL | 1 | 0 |  |  |  | 0 |  | [bez vazby na CS] |  | 2
PP |  |  |  | Dopracování realizační dokumentace stavby na části D.1.1 (Zabezpečovací zařízení), D.1.2 (Sdělovací zařízení), D.1.3 (silnoproudá technologie, včetně DŘT)
VV |  |  |  | v předepsaném rozsahu a počtu dle VTP a ZTP
TS |  |  |  | Položka zahrnuje veškeré činnosti nezbytné k vypracování projektové dokumentace pro provádění stavby (dále také PDPS), které doplňuje a upřesňuje projektovou dokumentaci pro stavební povolení nebo do ohlášení stavby do úplného obsahu stupně dokumentace pro provádění stavby nebo dopracovává konkrétní technické řešení navržené zhotovitelem stavby.
SD |  | 2 |  | Ostatní
P | 5 | R-VSEOB005 |  | Osvědčení o shodě notifikovanou osobou | KPL | 1 | 0 |  |  |  | 0 |  | [bez vazby na CS] |  | 2
PP |  |  |  | Zajištění vydání osvědčení o shodě notifikovanou osobou
VV |  |  |  | v předepsaném rozsahu a počtu dle VTP a ZTP
TS |  |  |  | Položka zahrnuje veškeré činnosti nezbytné k zajištění vydání platného prohlášení o ověření subsystému notifikovanou osobou ve stádiu realizace podle Směrnice Evropského parlamentu a Rady 2008/57/ES ze dne 17. června 2008 o interoperabilitě železničního systému, ve znění pozdějších předpisů v souhrnu pro stavební objekty a provozní soubory. Položka zahrnuje všechny nezbytné práce, náklady a zařízení včetně všech doprav a pomocného materiálu nutných pro uskutečnění dané činnosti.
P | 6 | R-VSEOB006 |  | Osvědčení o bezpečnosti před uvedením do provozu | KPL | 1 | 0 |  |  |  | 0 |  | [bez vazby na CS] |  | 2
PP |  |  |  | Zajištění vydání osvědčení o bezpečnosti před uvedením do provozu.
VV |  |  |  | v předepsaném rozsahu a počtu dle VTP a ZTP
TS |  |  |  | Položka zahrnuje veškeré činnosti nezbytné k zajištění vydání zprávy o posouzení bezpečnosti dle prováděcího nařízení Komise (EU) č. 402/2013 ze dne 30. dubna 2013 o společné bezpečnostní metodě pro hodnocení a posuzování rizik a požadavky Drážního úřadu. Položka zahrnuje všechny nezbytné práce, náklady a zařízení včetně všech doprav a pomocného materiálu nutných pro uskutečnění dané činnosti.
P | 7 | R-VSEOB007 |  | Hlukové měření pro účely realizace stavby | KPL | 1 | 0 |  |  |  | 0 |  | [bez vazby na CS] |  | 2
PP |  |  |  | dle části dokumnetace B.3.6
VV |  |  |  | v předepsaném rozsahu a počtu dle VTP a ZTP
TS |  |  |  | Položka zahrnuje náklady na provedení všech hlukových měření a jejich vyhodnocení, která jsou nutná ke kolaudaci stavby a která dokumentují účinnost protihlukových opatření, případně jiných opatření, které dokládají vliv stavby na hlukové emise. Položka zahrnuje všechny nezbytné práce, náklady a zařízení včetně všech doprav a pomocného materiálu nutných pro uskutečnění měření.
P | 8 | R-VSEOB008A |  | Publicita stavby pro národní financování - Informační materiály | KPL | 1 | 0 |  |  |  | 0 |  | [bez vazby na CS] |  | 2
PP |  |  |  | Zajištění propagace stavby dle ZTP pro národní financování
VV |  |  |  | v předepsaném rozsahu a počtu dle ZTP
TS |  |  |  | náplň položky dle kapitol ZTP: 4.24.2.1, 4.24.2.2, 4.24.2.3, 4.24.2.4
P | 9 | R-VSEOB008B |  | Publicita stavby pro národní financování - Videodokumentace | KPL | 1 | 0 |  |  |  | 0 |  | [bez vazby na CS] |  | 2
PP |  |  |  | Zajištění propagace stavby dle ZTP pro národní financování
VV |  |  |  | v předepsaném rozsahu a počtu dle ZTP
TS |  |  |  | náplň položky dle kapitol ZTP: 4.24.2.5, 4.24.2.6, 4.24.2.7, 4.24.2.8
P | 10 | R-VSEOB008C |  | Publicita stavby pro národní financování - Živé akce | KPL | 1 | 0 |  |  |  | 0 |  | [bez vazby na CS] |  | 2
PP |  |  |  | Zajištění propagace stavby dle ZTP pro národní financování
VV |  |  |  | v předepsaném rozsahu a počtu dle ZTP
TS |  |  |  | náplň položky dle kapitoly ZTP: 4.24.2.9
P | 11 | R-VSEOB008D |  | Publicita stavby pro národní financování - Propagační materiály | KPL | 1 | 0 |  |  |  | 0 |  | [bez vazby na CS] |  | 2
PP |  |  |  | Zajištění propagace stavby dle ZTP pro národní financování
VV |  |  |  | v předepsaném rozsahu a počtu dle ZTP
TS |  |  |  | náplň položky dle kapitoly ZTP: 4.24.2.10
P | 12 | R-VSEOB009 |  | Publicita stavby spolufinancované Evropskou unií | KPL | 1 | 0 |  |  |  | 0 |  | [bez vazby na CS] |  | 2
PP |  |  |  | Zajištění propagace stavby dle podmínek operačního programu pro spolufinancování ze strukturálních fondů Evropské unie
VV |  |  |  | v předepsaném rozsahu a počtu dle ZTP
TS |  |  |  | Položka zahrnuje veškeré činnosti nezbytné pro zajištění publicity stavby. Veškerá požadavky na rozsah publicity určují podmínky příslušného poskytovatele dotačního programu. Detailně jsou specifikace požadavků na publicitu uvedené v ZTP, kapitola 4.23
P | 13 | R-VSEOB010 |  | Biologický dozor | MĚSÍC | 30 | 0 |  |  |  | 0 |  | [bez vazby na CS] |  | 2
PP
VV |  |  |  | doba výstavby cca 30 měsíců
TS |  |  |  | Položka obsahuje veškeré náklady vyplývající z části příslušné dokumentace
P | 14 | R-VSEOB011 |  | Supervizor | KPL | 1 | 0 |  |  |  | 0 |  | [bez vazby na CS] |  | 2
PP |  |  |  | vyhrazení vybavení prostor pro pracovníky SFDI
VV |  |  |  | rozsah a náplň, dle požadavků uvedených v ZTP
TS |  |  |  | Zhotovitel v rámci zařízení staveniště zajistí pro supervizi stavebních prací pracovníky SFDI uzamykatelnou místnost o minimální ploše 13 m2, která se bude nacházet na staveništi nebo v jeho blízkosti a bude vyhrazena pouze pro tento účel. Místnost bude vybavena kancelářským nábytkem o minimálním rozsahu: 2× stůl, 3× židle, 3× skříň na dokumenty, 1× šatní skříň. Součástí zajištění místnosti bude také připojení k elektrické síti, zajištění přístupu k sociálnímu zařízení a zajištění úklidu 1× týdně, připojení k internetu a klimatizace. Položka obsahuje náklady na zřízení, provozování a likvidaci tohoto zázemí.
P | 15 | R-VSEOB012 |  | Archeologický dozor | KPL | 1 | 0 |  |  |  | 0 |  | [bez vazby na CS] |  | 2
PP
VV |  |  |  | doba výstavby cca 31 měsíců
TS |  |  |  | Položka obsahuje veškeré náklady vyplývající z části příslušné dokumentace
P | 16 | 02861 | 1 | PRŮZKUMNÉ PRÁCE PROTIKOROZNÍ A BLUDNÝCH PROUDŮ NA POVRCHU | KPL | 1 | 0 |  |  |  | 0 |  | 2021_OTSKP |  | 2
PP |  |  |  | Měření vlivu bludných v průběhu stavby na 4 ks mostních objektů
VV
TS |  |  |  | Technická specifikace položky odpovídá příslušné cenové soustavě
P | 17 | 02861 | 2 | PRŮZKUMNÉ PRÁCE PROTIKOROZNÍ A BLUDNÝCH PROUDŮ NA POVRCHU | KPL | 1 | 0 |  |  |  | 0 |  | 2021_OTSKP |  | 2
PP |  |  |  | Měření vlivu bludných proudů po dokončení stavby SO 01-20-01, včetně dodávky zařízení a kabelizace specializovaného pracoviště (dle přílohy bludné proudy)
VV
TS |  |  |  | Technická specifikace položky odpovídá příslušné cenové soustavě
P | 18 | 02861 | 3 | PRŮZKUMNÉ PRÁCE PROTIKOROZNÍ A BLUDNÝCH PROUDŮ NA POVRCHU | KPL | 1 | 0 |  |  |  | 0 |  | 2021_OTSKP |  | 2
PP |  |  |  | Měření vlivu bludných proudů po dokončení stavby SO 01-20-02, včetně dodávky zařízení a kabelizace specializovaného pracoviště (dle přílohy bludné proudy)
VV
TS |  |  |  | Technická specifikace položky odpovídá příslušné cenové soustavě
P | 19 | 02861 | 4 | PRŮZKUMNÉ PRÁCE PROTIKOROZNÍ A BLUDNÝCH PROUDŮ NA POVRCHU | KPL | 1 | 0 |  |  |  | 0 |  | 2021_OTSKP |  | 2
PP |  |  |  | Měření vlivu bludných proudů po dokončení stavby SO 01-20-03, včetně dodávky zařízení a kabelizace specializovaného pracoviště (dle přílohy bludné proudy)
VV
TS |  |  |  | Technická specifikace položky odpovídá příslušné cenové soustavě
P | 20 | 02861 | 5 | PRŮZKUMNÉ PRÁCE PROTIKOROZNÍ A BLUDNÝCH PROUDŮ NA POVRCHU | KPL | 1 | 0 |  |  |  | 0 |  | 2021_OTSKP |  | 2
PP |  |  |  | Měření vlivu bludných proudů po dokončení stavby SO 02-20-01, včetně dodávky zařízení a kabelizace specializovaného pracoviště (dle přílohy bludné proudy)
VV
TS |  |  |  | Technická specifikace položky odpovídá příslušné cenové soustavě
P | 21 | 02861 | 6 | PRŮZKUMNÉ PRÁCE PROTIKOROZNÍ A BLUDNÝCH PROUDŮ NA POVRCHU | KPL | 1 | 0 |  |  |  | 0 |  | 2021_OTSKP |  | 2
PP |  |  |  | Měření železniční stanice ŽST Bubny před zahájením stavby (dle přílohy bludné proudy)
VV
TS |  |  |  | Technická specifikace položky odpovídá příslušné cenové soustavě
P | 22 | 02861 | 7 | PRŮZKUMNÉ PRÁCE PROTIKOROZNÍ A BLUDNÝCH PROUDŮ NA POVRCHU | KPL | 1 | 0 |  |  |  | 0 |  | 2021_OTSKP |  | 2
PP |  |  |  | Měření železniční stanice ŽST Bubny po dokončení stavby, včetně dodávky zařízení a kabelizace specializovaného pracoviště (dle přílohy bludné proudy)
VV
TS |  |  |  | Technická specifikace položky odpovídá příslušné cenové soustavě
P | 23 | 02851 | 1 | PRŮZKUMNÉ PRÁCE DIAGNOSTIKY KONSTRUKCÍ NA POVRCHU | KPL | 1 | 0 |  |  |  | 0 |  | 2021_OTSKP |  | 2
PP |  |  |  | Měření interakce koleje a mostní konstrukce pro SO 01-20-02.
VV
TS |  |  |  | Technická specifikace položky odpovídá příslušné cenové soustavě
P | 24 | 02851 | 2 | PRŮZKUMNÉ PRÁCE DIAGNOSTIKY KONSTRUKCÍ NA POVRCHU | KPL | 1 | 0 |  |  |  | 0 |  | 2021_OTSKP |  | 2
PP |  |  |  | Měření teploty nosné konstrukce vč. teploty vzduchu a rychlosti větru pro SO 01-20-02
VV
TS |  |  |  | Technická specifikace položky odpovídá příslušné cenové soustavě
P | 37 | 02851 | 3 | PRŮZKUMNÉ PRÁCE DIAGNOSTIKY KONSTRUKCÍ NA POVRCHU | KPL | 1 | 0 |  |  |  | 0 |  | 2021_OTSKP |  | 2
PP |  |  |  | Měření teploty nosné konstrukce vč. teploty vzduchu a rychlosti větru pro SO 02-20-01
VV
TS |  |  |  | zahrnuje veškeré náklady spojené s objednatelem požadovanými pracemi
SD |  | 3 |  | Dopravně inženýrská opatření
P | 25 | 914162 |  | DOPRAVNÍ ZNAČKY ZÁKLADNÍ VELIKOSTI HLINÍKOVÉ FÓLIE TŘ 1 - MONTÁŽ S PŘEMÍSTĚNÍM | KUS | 2500 | 0 |  |  |  | 0 |  | 2021_OTSKP |  | 2
PP
VV
TS |  |  |  | Technická specifikace položky odpovídá příslušné cenové soustavě
P | 26 | 914163 |  | DOPRAVNÍ ZNAČKY ZÁKLADNÍ VELIKOSTI HLINÍKOVÉ FÓLIE TŘ 1 - DEMONTÁŽ | KUS | 2500 | 0 |  |  |  | 0 |  | 2021_OTSKP |  | 2
PP
VV
TS |  |  |  | Technická specifikace položky odpovídá příslušné cenové soustavě
P | 27 | 914169 |  | DOPRAV ZNAČKY ZÁKL VEL HLINÍK FÓLIE TŘ 1 - NÁJEMNÉ | KSDEN | 150000 | 0 |  |  |  | 0 |  | 2021_OTSKP |  | 2
PP
VV
TS |  |  |  | Technická specifikace položky odpovídá příslušné cenové soustavě
P | 28 | 914942 |  | SLOUPKY A STOJKY DZ Z HLINÍK TRUBEK DO PATKY MONT S PŘESUNEM | KUS | 3100 | 0 |  |  |  | 0 |  | 2021_OTSKP |  | 2
PP
VV
TS |  |  |  | Technická specifikace položky odpovídá příslušné cenové soustavě
P | 29 | 914943 |  | SLOUPKY A STOJKY DZ Z HLINÍK TRUBEK DO PATKY DEMONTÁŽ | KUS | 3100 | 0 |  |  |  | 0 |  | 2021_OTSKP |  | 2
PP
VV
TS |  |  |  | Technická specifikace položky odpovídá příslušné cenové soustavě
P | 30 | 914949 |  | SLOUPKY A STOJKY DZ Z HLINÍK TRUBEK DO PATKY NÁJEMNÉ | KSDEN | 175000 | 0 |  |  |  | 0 |  | 2021_OTSKP |  | 2
PP
VV
TS |  |  |  | Technická specifikace položky odpovídá příslušné cenové soustavě
P | 31 | 914622 |  | DOPRAV ZNAČKY 150X150CM OCEL FÓLIE TŘ 1 - MONTÁŽ S PŘESUNEM | KUS | 300 | 0 |  |  |  | 0 |  | 2021_OTSKP |  | 2
PP
VV
TS |  |  |  | Technická specifikace položky odpovídá příslušné cenové soustavě
P | 32 | 914623 |  | DOPRAV ZNAČKY 150X150CM OCEL FÓLIE TŘ 1 - DEMONTÁŽ | KUS | 300 | 0 |  |  |  | 0 |  | 2021_OTSKP |  | 2
PP
VV
TS |  |  |  | Technická specifikace položky odpovídá příslušné cenové soustavě
P | 33 | 914629 |  | DOPRAV ZNAČKY 150X150CM OCEL FÓLIE TŘ 1 - NÁJEMNÉ | KSDEN | 12500 | 0 |  |  |  | 0 |  | 2021_OTSKP |  | 2
PP
VV
TS |  |  |  | Technická specifikace položky odpovídá příslušné cenové soustavě
P | 34 | 915321 |  | VODOR DOPRAV ZNAČ Z FÓLIE DOČAS ODSTRANITEL - DOD A POKLÁDKA | KUS | 500 | 0 |  |  |  | 0 |  | 2021_OTSKP |  | 2
PP
VV
TS |  |  |  | Technická specifikace položky odpovídá příslušné cenové soustavě
P | 35 | 915322 |  | VODOR DOPRAV ZNAČ Z FÓLIE DOČAS ODSTRANITEL - ODSTRANĚNÍ | KUS | 500 | 0 |  |  |  | 0 |  | 2021_OTSKP |  | 2
PP
VV
TS |  |  |  | Technická specifikace položky odpovídá příslušné cenové soustavě
P | 36 | R91494 |  | ZRUŠENÍ A OBNOVENÍ PLATNOSTI DZ | KUS | 60 | 0 |  |  |  | 0 |  | [bez vazby na CS] |  | 2
PP
VV
TS |  |  |  | položka zahrnuje zrušení platnosti dopravního značení jakýmkoliv vhodným způsobem a jeho obnovení

## SO 01-10-01
SŽDC05 |  |  |  | Soupis prací objektu | [10 empty] | 3
3
S | Stavba: | Zm09_5113720006 |  | Modernizace trati Praha-Bubny (včetně) – Praha-Výstaviště (včetně) | [6 empty] | E.1.1.1 |  | Aspe | 0,00 | 2
O | Objekt: | E.1.1.1 |  | Železniční svršek | [9 empty] | 15,00 | 2
Typ | Poř. číslo | Kód položky | Varianta | Název položky | MJ | Množství | Jednotková hmotnost | Celková hmotnost |  |  | Jednotková cena |  | Cenové soustavy | 21,00 | 2
Dodávka
[9 empty] | Jednotková | Celkem | Jednotková | Celkem |  |  |  | Počet položek s nulovou cenou
O1 |  | SO 01-10-01 |  | Praha-Bubny, železniční svršek
SD |  | 0 |  | Všeobecné konstrukce a práce
P | 1 | R015140 | 906 | POPLATKY ZA LIKVIDACI ODPADŮ NEKONTAMINOVANÝCH - 17 01 01 BETON Z DEMOLIC OBJEKTŮ, ZÁKLADŮ TV VČETNĚ DOPRAVY | T | 19.7 | 0 |  |  |  | 0 |  | [bez vazby na CS] |  | 2
PP |  |  |  | Evidenční položka. Neoceňovat v objektu SO/PS, položka se oceňuje pouze v objektu SO 90-90
VV |  |  |  | značky: 80*0,1 námezníky: 39*0,3
TS |  |  |  | Evidenční položka. Neoceňovat v objektu SO/PS, položka se oceňuje pouze v objektu SO 90-90
P | 2 | R015150 | 907 | POPLATKY ZA LIKVIDACI ODPADŮ NEKONTAMINOVANÝCH - 17 05 08 ŠTĚRK Z KOLEJIŠTĚ (ODPAD PO RECYKLACI) VČETNĚ DOPRAVY | T | 4458.528 | 0 |  |  |  | 0 |  | [bez vazby na CS] |  | 2
PP |  |  |  | Evidenční položka. Neoceňovat v objektu SO/PS, položka se oceňuje pouze v objektu SO 90-90
VV |  |  |  | 1,808 t/m3: 2466*1,808
TS |  |  |  | Evidenční položka. Neoceňovat v objektu SO/PS, položka se oceňuje pouze v objektu SO 90-90
P | 3 | R015210 | 913 | POPLATKY ZA LIKVIDACI ODPADŮ NEKONTAMINOVANÝCH - 17 01 01 ŽELEZNIČNÍ PRAŽCE BETONOVÉ VČETNĚ DOPRAVY | T | 1451 | 0 |  |  |  | 0 |  | [bez vazby na CS] |  | 2
PP |  |  |  | Evidenční položka. Neoceňovat v objektu SO/PS, položka se oceňuje pouze v objektu SO 90-90
VV |  |  |  | koleje: 1451t
TS |  |  |  | Evidenční položka. Neoceňovat v objektu SO/PS, položka se oceňuje pouze v objektu SO 90-90
P | 4 | R015250 | 916 | POPLATKY ZA LIKVIDACI ODPADŮ NEKONTAMINOVANÝCH - 17 02 03 POLYETYLÉNOVÉ PODLOŽKY (ŽEL. SVRŠEK) VČETNĚ DOPRAVY | T | 1.69 | 0 |  |  |  | 0 |  | [bez vazby na CS] |  | 2
PP |  |  |  | Evidenční položka. Neoceňovat v objektu SO/PS, položka se oceňuje pouze v objektu SO 90-90
VV |  |  |  | koleje: 1,470t + výhybky: 0,22t
TS |  |  |  | Evidenční položka. Neoceňovat v objektu SO/PS, položka se oceňuje pouze v objektu SO 90-90
P | 5 | R015260 | 917 | POPLATKY ZA LIKVIDACI ODPADŮ NEKONTAMINOVANÝCH - 07 02 99 PRYŽOVÉ PODLOŽKY (ŽEL. SVRŠEK) VČETNĚ DOPRAVY | T | 3.37 | 0 |  |  |  | 0 |  | [bez vazby na CS] |  | 2
PP |  |  |  | Evidenční položka. Neoceňovat v objektu SO/PS, položka se oceňuje pouze v objektu SO 90-90
VV |  |  |  | koleje: 2,930t + výhybky: 0,44 t
TS |  |  |  | Evidenční položka. Neoceňovat v objektu SO/PS, položka se oceňuje pouze v objektu SO 90-90
P | 6 | R015510 | 925 | POPLATKY ZA LIKVIDACI ODPADŮ NEBEZPEČNÝCH - 17 05 07* LOKÁLNĚ ZNEČIŠTĚNÝ ŠTĚRK A ZEMINA Z KOLEJIŠTĚ (VÝHYBKY) VČETNĚ DOPRAVY | T | 1838.736 | 0 |  |  |  | 0 |  | [bez vazby na CS] |  | 2
PP |  |  |  | Evidenční položka. Neoceňovat v objektu SO/PS, položka se oceňuje pouze v objektu SO 90-90
VV |  |  |  | 1017m3 * 1,808 t/m3
TS |  |  |  | Evidenční položka. Neoceňovat v objektu SO/PS, položka se oceňuje pouze v objektu SO 90-90
P | 7 | R015520 | 926 | POPLATKY ZA LIKVIDACI ODPADŮ NEBEZPEČNÝCH - 17 02 04* ŽELEZNIČNÍ PRAŽCE DŘEVĚNÉ VČETNĚ DOPRAVY | T | 77.77 | 0 |  |  |  | 0 |  | [bez vazby na CS] |  | 2
PP |  |  |  | Evidenční položka. Neoceňovat v objektu SO/PS, položka se oceňuje pouze v objektu SO 90-90
VV |  |  |  | koleje: 34,720t + výhybky: 43,05t
TS |  |  |  | Evidenční položka. Neoceňovat v objektu SO/PS, položka se oceňuje pouze v objektu SO 90-90
SD |  | 5 |  | Komunikace
P | 8 | 512550 |  | KOLEJOVÉ LOŽE - ZŘÍZENÍ Z KAMENIVA HRUBÉHO DRCENÉHO (ŠTĚRK) | M3 | 4970 | 0 |  |  |  | 0 |  | 2021_OTSKP |  | 2
PP |  |  |  | Štěrkové lože 31,5/63mm
VV |  |  |  | dle kubaturového listu
TS |  |  |  | Technická specifikace položky odpovídá příslušné cenové soustavě
P | 9 | 512560 |  | KOLEJOVÉ LOŽE - ZŘÍZENÍ Z KAMENIVA HRUBÉHO RECYKLOVANÉHO | M3 | 3288 | 0 |  |  |  | 0 |  | 2021_OTSKP |  | 2
PP |  |  |  | Štěrkové lože 31,5/63mm
VV |  |  |  | dle kubaturového listu
TS |  |  |  | Technická specifikace položky odpovídá příslušné cenové soustavě
P | 10 | 513550 |  | KOLEJOVÉ LOŽE - DOPLNĚNÍ Z KAMENIVA HRUBÉHO DRCENÉHO (ŠTĚRK) | M3 | 279.72 | 0 |  |  |  | 0 |  | 2021_OTSKP |  | 2
PP
VV |  |  |  | 1: Dle technické zprávy, výkresových příloh projektové dokumentace. Dle výkazů materiálu projektu. Dle tabulky kubatur projektanta. 2: následná úprava směrového a výškového uspořádání koleje - 3. podbití s dosypáním ŠL (0.1 m3 na m) 3: 2797,20*0,1
TS |  |  |  | Technická specifikace položky odpovídá příslušné cenové soustavě
P | 11 | 513550 | A | KOLEJOVÉ LOŽE - DOPLNĚNÍ Z KAMENIVA HRUBÉHO DRCENÉHO (ŠTĚRK) | M3 | 152 | 0 |  |  |  | 0 |  | 2021_OTSKP |  | 2
PP |  |  |  | Zřízení drážních stezek ŠD fr. 8/16mm, tl. vrstvy 10 cm
VV |  |  |  | dle kubaturového listu: 1520m2 * 0,1
TS |  |  |  | Technická specifikace položky odpovídá příslušné cenové soustavě
P | 12 | 529352 |  | KOLEJ 49 E1 DLOUHÉ PASY, ROZD. "U", BEZSTYKOVÁ, PR. BET. BEZPODKLADNICOVÝ, UP. PRUŽNÉ | M | 234 | 0 |  |  |  | 0 |  | 2021_OTSKP |  | 2
PP |  |  |  | žsv. 49E1 (R260) - nový, pružné bezpodkladnicové upevnění, betonové pražce , rozdělení pražců "u"
VV |  |  |  | dle situace kolejový plán
TS |  |  |  | Technická specifikace položky odpovídá příslušné cenové soustavě
P | 13 | 524352 |  | KOLEJ 60 E2 DLOUHÉ PASY, ROZD. "U", BEZSTYKOVÁ, PR. BET. BEZPODKLADNICOVÝ, UP. PRUŽNÉ | M | 1310 | 0 |  |  |  | 0 |  | 2021_OTSKP |  | 2
PP |  |  |  | žsv. 60E2 (R260) - nový, pružné bezpodkladnicové upevnění, betonové pražce , rozdělení pražců "u"
VV |  |  |  | dle situace kolejový plán
TS |  |  |  | Technická specifikace položky odpovídá příslušné cenové soustavě.
P | 14 | 524372 |  | KOLEJ 60 E2 DLOUHÉ PASY, ROZD. "U", BEZSTYKOVÁ, PR. BET. VÝHYBKOVÝ KRÁTKÝ, UP. PRUŽNÉ | M | 69.2 | 0 |  |  |  | 0 |  | 2021_OTSKP |  | 2
PP |  |  |  | žsv. 60E2 (R260) - nový, pružné upevnění, betonové pražce výhybkové krátké výhybkové pražce
VV |  |  |  | dle situace kolejový plán
TS |  |  |  | Technická specifikace položky odpovídá příslušné cenové soustavě.
P | 15 | 524392 |  | KOLEJ 60 E2 DLOUHÉ PASY, ROZD. "U", BEZSTYKOVÁ, PR. BET. VÝHYBKOVÝ DLOUHÝ, UP. PRUŽNÉ | M | 54 | 0 |  |  |  | 0 |  | 2021_OTSKP |  | 2
PP |  |  |  | žsv. 60E2 (R260) - nový, pružné upevnění, betonové pražce výhybkové dlouhé výhybkové pražce
VV |  |  |  | dle situace kolejový plán
TS |  |  |  | Technická specifikace položky odpovídá příslušné cenové soustavě.
P | 16 | 527352 | A | KOLEJ 60 E2 DLOUHÉ PASY TEPELNĚ OPRACOVANÉ, ROZD. "U", BEZSTYKOVÁ, PR. BET. BEZPODKLADNICOVÝ, UP. PRUŽNÉ | M | 31 | 0 |  |  |  | 0 |  | 2021_OTSKP |  | 2
PP |  |  |  | žsv. 60E2 (R350HT) - nový, pružné bezpodkladnicové upevnění, betonové pražce ,rozdělení pražců "u"
VV |  |  |  | dle situace kolejový plán
TS |  |  |  | Technická specifikace položky odpovídá příslušné cenové soustavě.
P | 17 | 527352 | B | KOLEJ 60 E2 DLOUHÉ PASY TEPELNĚ OPRACOVANÉ, ROZD. "U", BEZSTYKOVÁ, PR. BET. BEZPODKLADNICOVÝ, UP. PRUŽNÉ | M | 172 | 0 |  |  |  | 0 |  | 2021_OTSKP |  | 2
PP |  |  |  | žsv. 60E2 (R350HT) - nový, pružné bezpodkladnicové upevnění se zvýšenou odolností proti bočnímu namáhání, betonové pražce s tuhou podpražcovou podložkou ,rozdělení pražců "u"
VV |  |  |  | dle situace kolejový plán
TS |  |  |  | Technická specifikace položky odpovídá příslušné cenové soustavě.
P | 18 | 5331C3 |  | J 60 1:12-500, PR. BET., UP. PRUŽNÉ | KUS | 2 | 0 |  |  |  | 0 |  | 2021_OTSKP |  | 2
PP |  |  |  | J60-1:12-500-I-zlp-ČZP-beton-KS-ZBM3-K0 - druhé generace
VV |  |  |  | dle tabulky výhybek
TS |  |  |  | Technická specifikace položky odpovídá příslušné cenové soustavě.
P | 19 | 5331B3 | A | J 60 1:11-300-KOMB, PR. BET., UP. PRUŽNÉ | KUS | 4 | 0 |  |  |  | 0 |  | 2021_OTSKP |  | 2
PP |  |  |  | J60-1:11-300-v kom.-zlp-ČZP-beton-KS-ZBM3 - druhé generace
VV |  |  |  | dle tabulky výhybek
TS |  |  |  | Technická specifikace položky odpovídá příslušné cenové soustavě.
P | 20 | 5331B3 | B | J 60 1:11-300-KOMB, PR. BET., UP. PRUŽNÉ | KUS | 4 | 0 |  |  |  | 0 |  | 2021_OTSKP |  | 2
PP |  |  |  | J60-1:11-300-v kom.-zlp-ČZP-beton-KS-ZBM3-K3 - druhé generace
VV |  |  |  | dle tabulky výhybek
TS |  |  |  | Technická specifikace položky odpovídá příslušné cenové soustavě.
P | 21 | 533173 |  | J 60 1:9-300, PR. BET., UP. PRUŽNÉ | KUS | 2 | 0 |  |  |  | 0 |  | 2021_OTSKP |  | 2
PP |  |  |  | J60-1:9-300-zlp-ČZP-beton-KS-ZBM3 - druhé generace
VV |  |  |  | dle tabulky výhybek
TS |  |  |  | Technická specifikace položky odpovídá příslušné cenové soustavě.
P | 22 | 536193 |  | C (B) 60 1:11-300, PR. BET., UP. PRUŽNÉ | KUS | 1 | 0 |  |  |  | 0 |  | 2021_OTSKP |  | 2
PP |  |  |  | B60-1:11-300-zlp-ČZP-beton-KS-ZBM3-K0 - druhé generace, včetně 4 ks žlabových pražců
VV |  |  |  | dle tabulky výhybek
TS |  |  |  | Technická specifikace položky odpovídá příslušné cenové soustavě.
P | 23 | 538133 |  | SDKS 60 1:11-300, 4,75 M, PR. BET., UP. PRUŽNÉ | KUS | 2 | 0 |  |  |  | 0 |  | 2021_OTSKP |  | 2
PP
VV |  |  |  | dle tabulky výhybek
TS |  |  |  | Technická specifikace položky odpovídá příslušné cenové soustavě.
P | 24 | 539102 |  | ZVLÁŠTNÍ VYBAVENÍ VÝHYBEK, PRAŽCE ŽLABOVÉ, SESTAVA 2 KS | KPL | 12 | 0 |  |  |  | 0 |  | 2021_OTSKP |  | 2
PP
VV |  |  |  | dle tabulky výhybek
TS |  |  |  | Technická specifikace položky odpovídá příslušné cenové soustavě
P | 26 | 539329 |  | ZVLÁŠTNÍ VYBAVENÍ VÝHYBEK, TEPELNĚ OPRACOVANÝ JAZYK S OPORNICÍ 49 E1 PRO TVAR 1:11-300 | KPL | 4 | 0 |  |  |  | 0 |  | 2021_OTSKP |  | 2
PP |  |  |  | K3 - přímý jazyk a ohnutá opornice
VV |  |  |  | dle tabulky výhybek
TS |  |  |  | Technická specifikace položky odpovídá příslušné cenové soustavě
P | 27 | 539739 |  | ZVLÁŠTNÍ VYBAVENÍ VÝHYBEK, PŘÍPLATEK ZA TEPELNÉ OPRACOVÁNÍ CELÉ VÝHYBKY 1:11-300 | KUS | 1 | 0 |  |  |  | 0 |  | 2021_OTSKP |  | 2
PP |  |  |  | K0 - celá výhybka
VV |  |  |  | dle tabulky výhybek, výhybka B60-1:11-300
TS |  |  |  | Technická specifikace položky odpovídá příslušné cenové soustavě.
P | 28 | 53973C |  | ZVLÁŠTNÍ VYBAVENÍ VÝHYBEK, PŘÍPLATEK ZA TEPELNÉ OPRACOVÁNÍ CELÉ VÝHYBKY 1:12-500 | KUS | 2 | 0 |  |  |  | 0 |  | 2021_OTSKP |  | 2
PP |  |  |  | K0 - celá výhybka
VV |  |  |  | dle tabulky výhybek
TS |  |  |  | Technická specifikace položky odpovídá příslušné cenové soustavě.
P | 29 | 539407 |  | ZVLÁŠTNÍ VYBAVENÍ VÝHYBEK, VÁLEČKOVÉ STOLIČKY NADZVEDÁVACÍ (BEZ ROZLIŠENÍ PROFILU KOLEJNIC) PRO TVAR 1:9-300 | KPL | 2 | 0 |  |  |  | 0 |  | 2021_OTSKP |  | 2
PP
VV |  |  |  | dle tabulky výhybek
TS |  |  |  | Technická specifikace položky odpovídá příslušné cenové soustavě
P | 30 | 539409 |  | ZVLÁŠTNÍ VYBAVENÍ VÝHYBEK, VÁLEČKOVÉ STOLIČKY NADZVEDÁVACÍ (BEZ ROZLIŠENÍ PROFILU KOLEJNIC) PRO TVAR 1:11-300 | KPL | 9 | 0 |  |  |  | 0 |  | 2021_OTSKP |  | 2
PP
VV |  |  |  | dle tabulky výhybek
TS |  |  |  | Technická specifikace položky odpovídá příslušné cenové soustavě
P | 31 | 53940C |  | ZVLÁŠTNÍ VYBAVENÍ VÝHYBEK, VÁLEČKOVÉ STOLIČKY NADZVEDÁVACÍ (BEZ ROZLIŠENÍ PROFILU KOLEJNIC) PRO TVAR 1:12-500 | KPL | 2 | 0 |  |  |  | 0 |  | 2021_OTSKP |  | 2
PP
VV |  |  |  | dle tabulky výhybek
TS |  |  |  | Technická specifikace položky odpovídá příslušné cenové soustavě
P | 32 | 539511 |  | ZVLÁŠTNÍ VYBAVENÍ VÝHYBEK, VÁLEČKOVÁ STOLIČKA DOTLAČOVACÍ | KUS | 4 | 0 |  |  |  | 0 |  | 2021_OTSKP |  | 2
PP
VV |  |  |  | dle tabulky výhybek, poměr 1:12-500 a vyšší
TS |  |  |  | Technická specifikace položky odpovídá příslušné cenové soustavě
P | 33 | 539540 |  | ZVLÁŠTNÍ VYBAVENÍ VÝHYBEK, ČELISŤOVÝ ZÁVĚR | KUS | 28 | 0 |  |  |  | 0 |  | 2021_OTSKP |  | 2
PP
VV |  |  |  | dle tabulky výhybek: =11*2+2*3
TS |  |  |  | Technická specifikace položky odpovídá příslušné cenové soustavě
P | 34 | 539551 |  | ZVLÁŠTNÍ VYBAVENÍ VÝHYBEK, PRODLOUŽENÍ KLUZNÉ STOLIČKY PRO SNÍMAČ POLOHY JAZYKŮ | PÁR | 13 | 0 |  |  |  | 0 |  | 2021_OTSKP |  | 2
PP
VV
TS |  |  |  | Technická specifikace položky odpovídá příslušné cenové soustavě.
P | 35 | R542312 |  | NÁSLEDNÁ ÚPRAVA SMĚROVÉHO A VÝŠKOVÉHO USPOŘÁDÁNÍ KOLEJE - PRAŽCE BETONOVÉ | M | 1859 | 0 |  |  |  | 0 |  | [bez vazby na CS] |  | 2
PP |  |  |  | Směrová a výšková úprava koleje provedená strojně bez dosypání ŠL (3. pojezd ASP nové koleje po 6 měsících od ukončení stavby, kolej na betonových pražcích)
VV |  |  |  | 1: Dle technické zprávy, výkresových příloh projektové dokumentace. Dle výkazů materiálu projektu. Dle tabulky kubatur projektanta.
TS |  |  |  | 1.Položka obsahuje: - geodetické měření koleje pro následnou směrovou a výškovou úpravu koleje do předepsané polohy - následnou směrovou a výškovou úpravu koleje do předepsané polohy - kontrolní geodetické měření koleje a posouzení odchylek od předepsané polohy vzhledem k příslušným technickým normám - pomocné a dokončovací práce, kterými mohou být dle místních podmínek např. rozebrání a montáž přejezdových konstrukcí, ukolejnění – montáž a demontáž, stabilizace kolejového lože, snížení kolejového lože pod patou kolejnice – v koleji i ve výhybce, výluky – vypnutí trakce - případné ztížení práce při překážkách na jedné nebo obou stranách (např. u nástupišť), v tunelu i při rekonstrukcích 2. Položka neobsahuje: případně nutné doplnění kolejového lože 3. Měrná jednotka: metr 4. Způsob měření:v koleji se měří délka koleje ve smyslu ČSN 73 6360, tj. v ose koleje, u kolejových konstrukcí tzv. rozvinutá délka ve smyslu předpisu SR103/7
P | 36 | R542322 |  | NÁSLEDNÁ ÚPRAVA SMĚROVÉHO A VÝŠKOVÉHO USPOŘÁDÁNÍ VÝHYBKOVÉ KONSTRUKCE - PRAŽCE BETONOVÉ | M | 938.2 | 0 |  |  |  | 0 |  | [bez vazby na CS] |  | 2
PP |  |  |  | Směrová a výšková úprava koleje provedená strojně bez dosypání ŠL (3. pojezd ASP nové koleje po 6 měsících od ukončení stavby, kolej na betonových pražcích)
VV |  |  |  | doplnění lože vykázáno zvlášť
TS |  |  |  | 1.Položka obsahuje: - geodetické měření koleje pro následnou směrovou a výškovou úpravu koleje do předepsané polohy - následnou směrovou a výškovou úpravu koleje do předepsané polohy - kontrolní geodetické měření koleje a posouzení odchylek od předepsané polohy vzhledem k příslušným technickým normám - pomocné a dokončovací práce, kterými mohou být dle místních podmínek např. rozebrání a montáž přejezdových konstrukcí, ukolejnění – montáž a demontáž, stabilizace kolejového lože, snížení kolejového lože pod patou kolejnice – v koleji i ve výhybce, výluky – vypnutí trakce - případné ztížení práce při překážkách na jedné nebo obou stranách (např. u nástupišť), v tunelu i při rekonstrukcích 2. Položka neobsahuje: případně nutné doplnění kolejového lože 3. Měrná jednotka: metr 4. Způsob měření:v koleji se měří délka koleje ve smyslu ČSN 73 6360, tj. v ose koleje, u kolejových konstrukcí tzv. rozvinutá délka ve smyslu předpisu SR103/7
P | 37 | 545111 |  | SVAR KOLEJNIC (STEJNÉHO TVARU) 60 E2, R 65 JEDNOTLIVĚ | KUS | 40 | 0 |  |  |  | 0 |  | 2021_OTSKP |  | 2
PP
VV |  |  |  | závěrné svary předpoklad 40 ks
TS |  |  |  | Technická specifikace položky odpovídá příslušné cenové soustavě.
P | 38 | 545112 |  | SVAR KOLEJNIC (STEJNÉHO TVARU) 60 E2, R 65 SPOJITĚ | KUS | 310 | 0 |  |  |  | 0 |  | 2021_OTSKP |  | 2
PP
VV |  |  |  | v koleji: 140 ks ve výhybce: 210 ks odpočet jednotlivých svarů: -40 ks
TS |  |  |  | Technická specifikace položky odpovídá příslušné cenové soustavě.
P | 39 | 545121 |  | SVAR KOLEJNIC (STEJNÉHO TVARU) 49 E1, T JEDNOTLIVĚ | KUS | 20 | 0 |  |  |  | 0 |  | 2021_OTSKP |  | 2
PP
VV
TS |  |  |  | Technická specifikace položky odpovídá příslušné cenové soustavě
P | 40 | 545210 |  | SVAR PŘECHODOVÝ (PŘECHODOVÁ KOLEJNICE) 49 E1/60 E2 | KUS | 4 | 0 |  |  |  | 0 |  | 2021_OTSKP |  | 2
PP |  |  |  | přechodové kolejnice 49E1/60E2 dl. 12,5 m (6m(49E1)/6,5m(60E2))
VV |  |  |  | dle situace kolejový plán
TS |  |  |  | Technická specifikace položky odpovídá příslušné cenové soustavě.
P | 41 | 549210 |  | PRAŽCOVÁ KOTVA V NOVĚ ZŘIZOVANÉ KOLEJI | KUS | 185 | 0 |  |  |  | 0 |  | 2021_OTSKP |  | 2
PP
VV |  |  |  | pražcové kotvy (2x 50m, na každý 3-tí pražec+ 56m+57m, na každém druhém pražci + 2x10m na každém pražci)
TS |  |  |  | Technická specifikace položky odpovídá příslušné cenové soustavě.
P | 42 | 549111 |  | BROUŠENÍ KOLEJE A VÝHYBEK | M | 2697.2 | 0 |  |  |  | 0 |  | 2021_OTSKP |  | 2
PP |  |  |  | včetně demontáže a zpětné montáže překážek v trase broušení (přejezdy apod)
VV |  |  |  | Broušení kolejnic - základní broušení v kolejích a výhybek v přímém i odbočném směru - uvedeny metry kolejí: 2697,2 m
TS |  |  |  | Technická specifikace položky odpovídá příslušné cenové soustavě
P | 56 | 527372 |  | KOLEJ 60 E2 DLOUHÉ PASY TEPELNĚ OPRACOVANÉ, ROZD. "U", BEZSTYKOVÁ, PR. BET. VÝHYBKOVÝ KRÁTKÝ, UP. PRUŽNÉ | M | 4.8 | 0 |  |  |  | 0 |  | 2021_OTSKP |  | 2
PP |  |  |  | žsv.60E2 (R350HT) - nový, pružné upevnění, betonové pražce výhybkové krátké
VV |  |  |  | dle situace kolejový plán
TS |  |  |  | Technická specifikace položky odpovídá příslušné cenové soustavě.
SD |  | 9 |  | Ostatní konstrukce a práce, bourání
P | 43 | 923131 |  | NÁMEZNÍK | KUS | 10 | 0 |  |  |  | 0 |  | 2021_OTSKP |  | 2
PP
VV
TS |  |  |  | Technická specifikace položky odpovídá příslušné cenové soustavě
P | 44 | 923931 |  | ZAJIŠŤOVACÍ ZNAČKA KONZOLOVÁ (K) NA SLOUPU TRAKČNÍHO STOŽÁRU | KUS | 60 | 0 |  |  |  | 0 |  | 2021_OTSKP |  | 2
PP
VV
TS |  |  |  | Technická specifikace položky odpovídá příslušné cenové soustavě
P | 45 | R2940 |  | OSTATNÍ POŽADAVKY - VYPRACOVÁNÍ DOKUMENTACE | KPL | 1 | 0 |  |  |  | 0 |  | [bez vazby na CS] |  | 2
PP
VV |  |  |  | 1: Dle technické zprávy, výkresových příloh projektové dokumentace. Dle výkazů materiálu projektu. Dle tabulky kubatur projektanta. 2: projekt zajištění prostorové polohy koleje:
TS |  |  |  | zahrnuje veškeré náklady spojené s objednatelem požadovanými pracemi
P | 46 | R29711 |  | OSTAT POŽADAVKY - GEOT MONIT NA POVRCHU - MĚŘ (GEODET) BODY | KUS | 60 | 0 |  |  |  | 0 |  | [bez vazby na CS] |  | 2
PP
VV |  |  |  | 1: Dle technické zprávy, výkresových příloh projektové dokumentace. Dle výkazů materiálu projektu. Dle tabulky kubatur projektanta. 2: projekt zajištění prostorové polohy koleje - zaměření ZZ
TS
P | 47 | 965010 |  | ODSTRANĚNÍ KOLEJOVÉHO LOŽE A DRÁŽNÍCH STEZEK | M3 | 9237 | 0 |  |  |  | 0 |  | 2021_OTSKP |  | 2
PP
VV |  |  |  | dle tabulky kubatur: 9237m3
TS |  |  |  | Technická specifikace položky odpovídá příslušné cenové soustavě
P | 48 | 965022 |  | ODSTRANĚNÍ KOLEJOVÉHO LOŽE A DRÁŽNÍCH STEZEK - ODVOZ NA MEZIDEPONII | M3KM | 26690 | 0 |  |  |  | 0 |  | 2021_OTSKP |  | 2
PP
VV |  |  |  | výzisk: +(3288+2050)m3 * 5km
TS |  |  |  | Technická specifikace položky odpovídá příslušné cenové soustavě
P | 49 | 965023 |  | ODSTRANĚNÍ KOLEJOVÉHO LOŽE A DRÁŽNÍCH STEZEK - ODVOZ NA RECYKLACI | M3KM | 41100 | 0 |  |  |  | 0 |  | 2021_OTSKP |  | 2
PP
VV |  |  |  | materiál určený k recyklaci: (8220) * 5 km
TS |  |  |  | Technická specifikace položky odpovídá příslušné cenové soustavě
P | 50 | 965113 |  | DEMONTÁŽ KOLEJE NA BETONOVÝCH PRAŽCÍCH DO KOLEJOVÝCH POLÍ S ODVOZEM NA MONTÁŽNÍ ZÁKLADNU S NÁSLEDNÝM ROZEBRÁNÍM | M | 5832 | 0 |  |  |  | 0 |  | 2021_OTSKP |  | 2
PP
VV |  |  |  | S49: 3579m + UIC: 83m + R65: 1223m + T: 947m
TS |  |  |  | Technická specifikace položky odpovídá příslušné cenové soustavě
P | 51 | 965123 |  | DEMONTÁŽ KOLEJE NA DŘEVĚNÝCH PRAŽCÍCH DO KOLEJOVÝCH POLÍ S ODVOZEM NA MONTÁŽNÍ ZÁKLADNU S NÁSLEDNÝM ROZEBRÁNÍM | M | 236 | 0 |  |  |  | 0 |  | 2021_OTSKP |  | 2
PP
VV |  |  |  | S49: 163m + T:73m
TS |  |  |  | Technická specifikace položky odpovídá příslušné cenové soustavě.
P | 52 | 965223 |  | DEMONTÁŽ VÝHYBKOVÉ KONSTRUKCE NA DŘEVĚNÝCH PRAŽCÍCH DO KOLEJOVÝCH POLÍ S ODVOZEM NA MONTÁŽNÍ ZÁKLADNU S NÁSLEDNÝM ROZEBRÁNÍM | M | 752 | 0 |  |  |  | 0 |  | 2021_OTSKP |  | 2
PP
VV
TS |  |  |  | Technická specifikace položky odpovídá příslušné cenové soustavě
P | 53 | 965233 |  | DEMONTÁŽ VÝHYBKOVÉ KONSTRUKCE NA OCELOVÝCH PRAŽCÍCH DO KOLEJOVÝCH POLÍ S ODVOZEM NA MONTÁŽNÍ ZÁKLADNU S NÁSLEDNÝM ROZEBRÁNÍM | M | 93 | 0 |  |  |  | 0 |  | 2021_OTSKP |  | 2
PP
VV
TS |  |  |  | Technická specifikace položky odpovídá příslušné cenové soustavě.
P | 54 | 965831 |  | DEMONTÁŽ NÁMEZNÍKU | KUS | 39 | 0 |  |  |  | 0 |  | 2021_OTSKP |  | 2
PP
VV
TS |  |  |  | Technická specifikace položky odpovídá příslušné cenové soustavě
P | 55 | 965851 |  | DEMONTÁŽ ZAJIŠŤOVACÍ ZNAČKY | KUS | 80 | 0 |  |  |  | 0 |  | 2021_OTSKP |  | 2
PP
VV
TS |  |  |  | Technická specifikace položky odpovídá příslušné cenové soustavě

## SO 01-10-01.1
SŽDC05 |  |  |  | Soupis prací objektu | [10 empty] | 3
3
S | Stavba: | Zm09_5113720006 |  | Modernizace trati Praha-Bubny (včetně) – Praha-Výstaviště (včetně) | [6 empty] | E.1.1.1 |  | Aspe | 0,00 | 2
O | Objekt: | E.1.1.1 |  | Železniční svršek | [9 empty] | 15,00 | 2
Typ | Poř. číslo | Kód položky | Varianta | Název položky | MJ | Množství | Jednotková hmotnost | Celková hmotnost |  |  | Jednotková cena |  | Cenové soustavy | 21,00 | 2
Dodávka
[9 empty] | Jednotková | Celkem | Jednotková | Celkem |  |  |  | Počet položek s nulovou cenou
O1 |  | SO 01-10-01.1 |  | Praha-Bubny, železniční svršek - provizorní kolej
SD |  | 0 |  | Všeobecné konstrukce a práce
P | 1 | R015150 | 907 | POPLATKY ZA LIKVIDACI ODPADŮ NEKONTAMINOVANÝCH - 17 05 08 ŠTĚRK Z KOLEJIŠTĚ (ODPAD PO RECYKLACI) VČETNĚ DOPRAVY | T | 4411.52 | 0 |  |  |  | 0 |  | [bez vazby na CS] |  | 2
PP |  |  |  | Evidenční položka. Neoceňovat v objektu SO/PS, položka se oceňuje pouze v objektu SO 90-90
VV |  |  |  | 1,808 t/m3: 2440*1,808
TS |  |  |  | Evidenční položka. Neoceňovat v objektu SO/PS, položka se oceňuje pouze v objektu SO 90-90
SD |  | 5 |  | Komunikace
P | 2 | 512550 |  | KOLEJOVÉ LOŽE - ZŘÍZENÍ Z KAMENIVA HRUBÉHO DRCENÉHO (ŠTĚRK) | M3 | 2440 | 0 |  |  |  | 0 |  | 2021_OTSKP |  | 2
PP |  |  |  | Štěrkové lože 31,5/63mm
VV |  |  |  | dle kubaturového listu
TS |  |  |  | Technická specifikace položky odpovídá příslušné cenové soustavě
P | 3 | 528252 |  | KOLEJ 49 E1, ROZD. "D", BEZSTYKOVÁ, PR. BET. BEZPODKLADNICOVÝ, UP. PRUŽNÉ | M | 892 | 0 |  |  |  | 0 |  | 2021_OTSKP |  | 2
PP |  |  |  | žsv. 49E1 - bezpodkladnicové upevnění, bet. pr., rozdělení pražců"d" ( kolejnicové pasy svařené do BK) - nový rošt
VV |  |  |  | dle situace kolejový plán
TS |  |  |  | Technická specifikace položky odpovídá příslušné cenové soustavě.
P | 4 | R542312 |  | NÁSLEDNÁ ÚPRAVA SMĚROVÉHO A VÝŠKOVÉHO USPOŘÁDÁNÍ KOLEJE - PRAŽCE BETONOVÉ | M | 892 | 0 |  |  |  | 0 |  | [bez vazby na CS] |  | 2
PP |  |  |  | Směrová a výšková úprava koleje provedená strojně bez dosypání ŠL (3. pojezd ASP nové koleje po 6 měsících od ukončení stavby, kolej na betonových pražcích)
VV |  |  |  | 1: Dle technické zprávy, výkresových příloh projektové dokumentace. Dle výkazů materiálu projektu. Dle tabulky kubatur projektanta.
TS |  |  |  | 1.Položka obsahuje: - geodetické měření koleje pro následnou směrovou a výškovou úpravu koleje do předepsané polohy - následnou směrovou a výškovou úpravu koleje do předepsané polohy - kontrolní geodetické měření koleje a posouzení odchylek od předepsané polohy vzhledem k příslušným technickým normám - pomocné a dokončovací práce, kterými mohou být dle místních podmínek např. rozebrání a montáž přejezdových konstrukcí, ukolejnění – montáž a demontáž, stabilizace kolejového lože, snížení kolejového lože pod patou kolejnice – v koleji i ve výhybce, výluky – vypnutí trakce - případné ztížení práce při překážkách na jedné nebo obou stranách (např. u nástupišť), v tunelu i při rekonstrukcích 2. Položka neobsahuje: případně nutné doplnění kolejového lože 3. Měrná jednotka: metr 4. Způsob měření:v koleji se měří délka koleje ve smyslu ČSN 73 6360, tj. v ose koleje, u kolejových konstrukcí tzv. rozvinutá délka ve smyslu předpisu SR103/7
P | 5 | 545121 |  | SVAR KOLEJNIC (STEJNÉHO TVARU) 49 E1, T JEDNOTLIVĚ | KUS | 14 | 0 |  |  |  | 0 |  | 2021_OTSKP |  | 2
PP
VV
TS |  |  |  | Technická specifikace položky odpovídá příslušné cenové soustavě
P | 6 | 545122 |  | SVAR KOLEJNIC (STEJNÉHO TVARU) 49 E1, T SPOJITĚ | KUS | 58 | 0 |  |  |  | 0 |  | 2021_OTSKP |  | 2
PP
VV
TS |  |  |  | Technická specifikace položky odpovídá příslušné cenové soustavě.
SD |  | 9 |  | Ostatní konstrukce a práce, bourání
P | 7 | 965010 |  | ODSTRANĚNÍ KOLEJOVÉHO LOŽE A DRÁŽNÍCH STEZEK | M3 | 2440 | 0 |  |  |  | 0 |  | 2021_OTSKP |  | 2
PP
VV |  |  |  | dle tabulky kubatur
TS |  |  |  | Technická specifikace položky odpovídá příslušné cenové soustavě
P | 8 | 965113 |  | DEMONTÁŽ KOLEJE NA BETONOVÝCH PRAŽCÍCH DO KOLEJOVÝCH POLÍ S ODVOZEM NA MONTÁŽNÍ ZÁKLADNU S NÁSLEDNÝM ROZEBRÁNÍM | M | 892 | 0 |  |  |  | 0 |  | 2021_OTSKP |  | 2
PP
VV |  |  |  | díly budou využitelné a budou předány SŽ
TS |  |  |  | Technická specifikace položky odpovídá příslušné cenové soustavě

## SO 02-10-01
SŽDC05 |  |  |  | Soupis prací objektu | [10 empty] | 3
3
S | Stavba: | Zm09_5113720006 |  | Modernizace trati Praha-Bubny (včetně) – Praha-Výstaviště (včetně) | [6 empty] | E.1.1.1 |  | Aspe | 0,00 | 2
O | Objekt: | E.1.1.1 |  | Železniční svršek | [9 empty] | 15,00 | 2
Typ | Poř. číslo | Kód položky | Varianta | Název položky | MJ | Množství | Jednotková hmotnost | Celková hmotnost |  |  | Jednotková cena |  | Cenové soustavy | 21,00 | 2
Dodávka
[9 empty] | Jednotková | Celkem | Jednotková | Celkem |  |  |  | Počet položek s nulovou cenou
O1 |  | SO 02-10-01 |  | TÚ Praha-Bubny - Praha-Výstaviště, železniční svršek
SD |  | 0 |  | Všeobecné konstrukce a práce
P | 1 | R015140 | 906 | POPLATKY ZA LIKVIDACI ODPADŮ NEKONTAMINOVANÝCH - 17 01 01 BETON Z DEMOLIC OBJEKTŮ, ZÁKLADŮ TV VČETNĚ DOPRAVY | T | 9.4 | 0 |  |  |  | 0 |  | [bez vazby na CS] |  | 2
PP |  |  |  | Evidenční položka. Neoceňovat v objektu SO/PS, položka se oceňuje pouze v objektu SO 90-90
VV |  |  |  | značky: 55*0,1 námezníky: 13*0,3
TS |  |  |  | Evidenční položka. Neoceňovat v objektu SO/PS, položka se oceňuje pouze v objektu SO 90-90
P | 2 | R015150 | 907 | POPLATKY ZA LIKVIDACI ODPADŮ NEKONTAMINOVANÝCH - 17 05 08 ŠTĚRK Z KOLEJIŠTĚ (ODPAD PO RECYKLACI) VČETNĚ DOPRAVY | T | 1110.112 | 0 |  |  |  | 0 |  | [bez vazby na CS] |  | 2
PP |  |  |  | Evidenční položka. Neoceňovat v objektu SO/PS, položka se oceňuje pouze v objektu SO 90-90
VV |  |  |  | 1,808 t/m3: 614*1,808
TS |  |  |  | Evidenční položka. Neoceňovat v objektu SO/PS, položka se oceňuje pouze v objektu SO 90-90
P | 3 | R015210 | 913 | POPLATKY ZA LIKVIDACI ODPADŮ NEKONTAMINOVANÝCH - 17 01 01 ŽELEZNIČNÍ PRAŽCE BETONOVÉ VČETNĚ DOPRAVY | T | 211.392 | 0 |  |  |  | 0 |  | [bez vazby na CS] |  | 2
PP |  |  |  | Evidenční položka. Neoceňovat v objektu SO/PS, položka se oceňuje pouze v objektu SO 90-90
VV |  |  |  | koleje: 211,392t
TS |  |  |  | Evidenční položka. Neoceňovat v objektu SO/PS, položka se oceňuje pouze v objektu SO 90-90
P | 4 | R015250 | 916 | POPLATKY ZA LIKVIDACI ODPADŮ NEKONTAMINOVANÝCH - 17 02 03 POLYETYLÉNOVÉ PODLOŽKY (ŽEL. SVRŠEK) VČETNĚ DOPRAVY | T | 0.61 | 0 |  |  |  | 0 |  | [bez vazby na CS] |  | 2
PP |  |  |  | Evidenční položka. Neoceňovat v objektu SO/PS, položka se oceňuje pouze v objektu SO 90-90
VV |  |  |  | koleje: 0,44t + výhybky: 0,17t
TS |  |  |  | Evidenční položka. Neoceňovat v objektu SO/PS, položka se oceňuje pouze v objektu SO 90-90
P | 5 | R015260 | 917 | POPLATKY ZA LIKVIDACI ODPADŮ NEKONTAMINOVANÝCH - 07 02 99 PRYŽOVÉ PODLOŽKY (ŽEL. SVRŠEK) VČETNĚ DOPRAVY | T | 1.22 | 0 |  |  |  | 0 |  | [bez vazby na CS] |  | 2
PP |  |  |  | Evidenční položka. Neoceňovat v objektu SO/PS, položka se oceňuje pouze v objektu SO 90-90
VV |  |  |  | koleje: 0,88t + výhybky: 0,34t
TS |  |  |  | Evidenční položka. Neoceňovat v objektu SO/PS, položka se oceňuje pouze v objektu SO 90-90
P | 6 | R015510 | 925 | POPLATKY ZA LIKVIDACI ODPADŮ NEBEZPEČNÝCH - 17 05 07* LOKÁLNĚ ZNEČIŠTĚNÝ ŠTĚRK A ZEMINA Z KOLEJIŠTĚ (VÝHYBKY) VČETNĚ DOPRAVY | T | 1280.064 | 0 |  |  |  | 0 |  | [bez vazby na CS] |  | 2
PP |  |  |  | Evidenční položka. Neoceňovat v objektu SO/PS, položka se oceňuje pouze v objektu SO 90-90
VV |  |  |  | 708m3 * 1,808 t/m3
TS |  |  |  | Evidenční položka. Neoceňovat v objektu SO/PS, položka se oceňuje pouze v objektu SO 90-90
P | 7 | R015520 | 926 | POPLATKY ZA LIKVIDACI ODPADŮ NEBEZPEČNÝCH - 17 02 04* ŽELEZNIČNÍ PRAŽCE DŘEVĚNÉ VČETNĚ DOPRAVY | T | 134.71 | 0 |  |  |  | 0 |  | [bez vazby na CS] |  | 2
PP |  |  |  | Evidenční položka. Neoceňovat v objektu SO/PS, položka se oceňuje pouze v objektu SO 90-90
VV |  |  |  | koleje: 78,16t + výhybky: 56,55t
TS |  |  |  | Evidenční položka. Neoceňovat v objektu SO/PS, položka se oceňuje pouze v objektu SO 90-90
SD |  | 5 |  | Komunikace
P | 8 | 512550 |  | KOLEJOVÉ LOŽE - ZŘÍZENÍ Z KAMENIVA HRUBÉHO DRCENÉHO (ŠTĚRK) | M3 | 3821 | 0 |  |  |  | 0 |  | 2021_OTSKP |  | 2
PP |  |  |  | Štěrkové lože 31,5/63mm
VV |  |  |  | dle kubaturového listu
TS |  |  |  | Technická specifikace položky odpovídá příslušné cenové soustavě
P | 9 | 512560 |  | KOLEJOVÉ LOŽE - ZŘÍZENÍ Z KAMENIVA HRUBÉHO RECYKLOVANÉHO | M3 | 818 | 0 |  |  |  | 0 |  | 2021_OTSKP |  | 2
PP |  |  |  | Štěrkové lože 31,5/63mm
VV |  |  |  | dle kubaturového listu
TS |  |  |  | Technická specifikace položky odpovídá příslušné cenové soustavě
P | 10 | 513550 |  | KOLEJOVÉ LOŽE - DOPLNĚNÍ Z KAMENIVA HRUBÉHO DRCENÉHO (ŠTĚRK) | M3 | 130.9 | 0 |  |  |  | 0 |  | 2021_OTSKP |  | 2
PP
VV |  |  |  | doplnění štěrk. lože u směrové výškové úpravy: 0,1 m3/m: 1309*0,1
TS |  |  |  | Technická specifikace položky odpovídá příslušné cenové soustavě
P | 11 | 527352 | B | KOLEJ 60 E2 DLOUHÉ PASY TEPELNĚ OPRACOVANÉ, ROZD. "U", BEZSTYKOVÁ, PR. BET. BEZPODKLADNICOVÝ, UP. PRUŽNÉ | M | 1309 | 0 |  |  |  | 0 |  | 2021_OTSKP |  | 2
PP |  |  |  | žsv. 60E2 (R350HT) - nový, pružné bezpodkladnicové upevnění se zvýšenou odolností proti bočnímu namáhání, betonové pražce s tuhou podpražcovou podložkou ,rozdělení pražců "u"
VV |  |  |  | dle situace kolejový plán
TS |  |  |  | Technická specifikace položky odpovídá příslušné cenové soustavě.
P | 12 | R542312 |  | NÁSLEDNÁ ÚPRAVA SMĚROVÉHO A VÝŠKOVÉHO USPOŘÁDÁNÍ KOLEJE - PRAŽCE BETONOVÉ | M | 1309 | 0 |  |  |  | 0 |  | [bez vazby na CS] |  | 2
PP |  |  |  | Směrová a výšková úprava koleje provedená strojně bez dosypání ŠL (3. pojezd ASP nové koleje po 6 měsících od ukončení stavby, kolej na betonových pražcích)
VV |  |  |  | doplnění lože vykázáno zvlášť
TS |  |  |  | 1.Položka obsahuje: - geodetické měření koleje pro následnou směrovou a výškovou úpravu koleje do předepsané polohy - následnou směrovou a výškovou úpravu koleje do předepsané polohy - kontrolní geodetické měření koleje a posouzení odchylek od předepsané polohy vzhledem k příslušným technickým normám - pomocné a dokončovací práce, kterými mohou být dle místních podmínek např. rozebrání a montáž přejezdových konstrukcí, ukolejnění – montáž a demontáž, stabilizace kolejového lože, snížení kolejového lože pod patou kolejnice – v koleji i ve výhybce, výluky – vypnutí trakce - případné ztížení práce při překážkách na jedné nebo obou stranách (např. u nástupišť), v tunelu i při rekonstrukcích 2. Položka neobsahuje: případně nutné doplnění kolejového lože 3. Měrná jednotka: metr 4. Způsob měření:v koleji se měří délka koleje ve smyslu ČSN 73 6360, tj. v ose koleje, u kolejových konstrukcí tzv. rozvinutá délka ve smyslu předpisu SR103/7
P | 13 | 545111 |  | SVAR KOLEJNIC (STEJNÉHO TVARU) 60 E2, R 65 JEDNOTLIVĚ | KUS | 46 | 0 |  |  |  | 0 |  | 2021_OTSKP |  | 2
PP
VV |  |  |  | závěrné svary předpoklad 46 ks
TS |  |  |  | Technická specifikace položky odpovídá příslušné cenové soustavě.
P | 14 | 545112 |  | SVAR KOLEJNIC (STEJNÉHO TVARU) 60 E2, R 65 SPOJITĚ | KUS | 64 | 0 |  |  |  | 0 |  | 2021_OTSKP |  | 2
PP
VV |  |  |  | v koleji: 110 ks odpočet jednotlivých svarů: -46 ks
TS |  |  |  | Technická specifikace položky odpovídá příslušné cenové soustavě.
P | 15 | R549001 |  | KOLEJNICOVÝ ABSORBER OBOUSTRANNÝ | M | 2300 | 0 |  |  |  | 0 |  | [bez vazby na CS] |  | 2
PP
VV |  |  |  | 2*575*2
TS |  |  |  | dodávka a osazení kolejnicového absorberu, včetně upevňovacího materiálu, měrnou jednotkou je délka kolejnice
P | 16 | 549210 |  | PRAŽCOVÁ KOTVA V NOVĚ ZŘIZOVANÉ KOLEJI | KUS | 1124 | 0 |  |  |  | 0 |  | 2021_OTSKP |  | 2
PP
VV |  |  |  | pražcové kotvy (631+637)/1,2 + (4*10/0,6) = 1 124ks
TS |  |  |  | Technická specifikace položky odpovídá příslušné cenové soustavě.
P | 17 | 549111 |  | BROUŠENÍ KOLEJE A VÝHYBEK | M | 1309 | 0 |  |  |  | 0 |  | 2021_OTSKP |  | 2
PP |  |  |  | včetně demontáže a zpětné montáže překážek v trase broušení (přejezdy apod)
VV |  |  |  | Broušení kolejnic - základní broušení v kolejích a výhybek v přímém i odbočném směru - uvedeny metry kolejí
TS |  |  |  | Technická specifikace položky odpovídá příslušné cenové soustavě
SD |  | 9 |  | Ostatní konstrukce a práce, bourání
P | 18 | 923931 |  | ZAJIŠŤOVACÍ ZNAČKA KONZOLOVÁ (K) NA SLOUPU TRAKČNÍHO STOŽÁRU | KUS | 56 | 0 |  |  |  | 0 |  | 2021_OTSKP |  | 2
PP
VV
TS |  |  |  | Technická specifikace položky odpovídá příslušné cenové soustavě
P | 19 | R2940 |  | OSTATNÍ POŽADAVKY - VYPRACOVÁNÍ DOKUMENTACE | KPL | 1 | 0 |  |  |  | 0 |  | [bez vazby na CS] |  | 2
PP
VV |  |  |  | 1: Dle technické zprávy, výkresových příloh projektové dokumentace. Dle výkazů materiálu projektu. Dle tabulky kubatur projektanta. 2: projekt zajištění prostorové polohy koleje:
TS |  |  |  | zahrnuje veškeré náklady spojené s objednatelem požadovanými pracemi
P | 20 | R29711 |  | OSTAT POŽADAVKY - GEOT MONIT NA POVRCHU - MĚŘ (GEODET) BODY | KUS | 56 | 0 |  |  |  | 0 |  | [bez vazby na CS] |  | 2
PP
VV |  |  |  | 1: Dle technické zprávy, výkresových příloh projektové dokumentace. Dle výkazů materiálu projektu. Dle tabulky kubatur projektanta. 2: projekt zajištění prostorové polohy koleje - zaměření ZZ
TS
P | 21 | 965010 |  | ODSTRANĚNÍ KOLEJOVÉHO LOŽE A DRÁŽNÍCH STEZEK | M3 | 2753 | 0 |  |  |  | 0 |  | 2021_OTSKP |  | 2
PP
VV |  |  |  | dle tabulky kubatur: 9237m3
TS |  |  |  | Technická specifikace položky odpovídá příslušné cenové soustavě
P | 22 | 965022 |  | ODSTRANĚNÍ KOLEJOVÉHO LOŽE A DRÁŽNÍCH STEZEK - ODVOZ NA MEZIDEPONII | M3KM | 6650 | 0 |  |  |  | 0 |  | 2021_OTSKP |  | 2
PP
VV |  |  |  | výzisk: +(818+512)m3 * 5km
TS |  |  |  | Technická specifikace položky odpovídá příslušné cenové soustavě
P | 23 | 965023 |  | ODSTRANĚNÍ KOLEJOVÉHO LOŽE A DRÁŽNÍCH STEZEK - ODVOZ NA RECYKLACI | M3KM | 10225 | 0 |  |  |  | 0 |  | 2021_OTSKP |  | 2
PP
VV |  |  |  | materiál určený k recyklaci: (2045) * 5 km
TS |  |  |  | Technická specifikace položky odpovídá příslušné cenové soustavě
P | 24 | 965113 |  | DEMONTÁŽ KOLEJE NA BETONOVÝCH PRAŽCÍCH DO KOLEJOVÝCH POLÍ S ODVOZEM NA MONTÁŽNÍ ZÁKLADNU S NÁSLEDNÝM ROZEBRÁNÍM | M | 637 | 0 |  |  |  | 0 |  | 2021_OTSKP |  | 2
PP
VV |  |  |  | S49: 34m + T: 603m
TS |  |  |  | Technická specifikace položky odpovídá příslušné cenové soustavě
P | 25 | 965123 |  | DEMONTÁŽ KOLEJE NA DŘEVĚNÝCH PRAŽCÍCH DO KOLEJOVÝCH POLÍ S ODVOZEM NA MONTÁŽNÍ ZÁKLADNU S NÁSLEDNÝM ROZEBRÁNÍM | M | 883 | 0 |  |  |  | 0 |  | 2021_OTSKP |  | 2
PP
VV |  |  |  | S49: 158m + T:725m
TS |  |  |  | Technická specifikace položky odpovídá příslušné cenové soustavě.
P | 26 | 965223 |  | DEMONTÁŽ VÝHYBKOVÉ KONSTRUKCE NA DŘEVĚNÝCH PRAŽCÍCH DO KOLEJOVÝCH POLÍ S ODVOZEM NA MONTÁŽNÍ ZÁKLADNU S NÁSLEDNÝM ROZEBRÁNÍM | M | 245 | 0 |  |  |  | 0 |  | 2021_OTSKP |  | 2
PP
VV
TS |  |  |  | Technická specifikace položky odpovídá příslušné cenové soustavě
P | 27 | 965233 |  | DEMONTÁŽ VÝHYBKOVÉ KONSTRUKCE NA OCELOVÝCH PRAŽCÍCH DO KOLEJOVÝCH POLÍ S ODVOZEM NA MONTÁŽNÍ ZÁKLADNU S NÁSLEDNÝM ROZEBRÁNÍM | M | 311 | 0 |  |  |  | 0 |  | 2021_OTSKP |  | 2
PP
VV
TS |  |  |  | Technická specifikace položky odpovídá příslušné cenové soustavě.
P | 28 | 965831 |  | DEMONTÁŽ NÁMEZNÍKU | KUS | 13 | 0 |  |  |  | 0 |  | 2021_OTSKP |  | 2
PP
VV
TS |  |  |  | Technická specifikace položky odpovídá příslušné cenové soustavě
P | 29 | 965851 |  | DEMONTÁŽ ZAJIŠŤOVACÍ ZNAČKY | KUS | 55 | 0 |  |  |  | 0 |  | 2021_OTSKP |  | 2
PP
VV
TS |  |  |  | Technická specifikace položky odpovídá příslušné cenové soustavě

## SO 03-10-01
SŽDC05 |  |  |  | Soupis prací objektu | [10 empty] | 3
3
S | Stavba: | Zm09_5113720006 |  | Modernizace trati Praha-Bubny (včetně) – Praha-Výstaviště (včetně) | [6 empty] | E.1.1.1 |  | Aspe | 0,00 | 2
O | Objekt: | E.1.1.1 |  | Železniční svršek | [9 empty] | 15,00 | 2
Typ | Poř. číslo | Kód položky | Varianta | Název položky | MJ | Množství | Jednotková hmotnost | Celková hmotnost |  |  | Jednotková cena |  | Cenové soustavy | 21,00 | 2
Dodávka
[9 empty] | Jednotková | Celkem | Jednotková | Celkem |  |  |  | Počet položek s nulovou cenou
O1 |  | SO 03-10-01 |  | Praha-Výstaviště, železniční svršek
SD |  | 0 |  | Všeobecné konstrukce a práce
P | 1 | R015140 | 906 | POPLATKY ZA LIKVIDACI ODPADŮ NEKONTAMINOVANÝCH - 17 01 01 BETON Z DEMOLIC OBJEKTŮ, ZÁKLADŮ TV VČETNĚ DOPRAVY | T | 1 | 0 |  |  |  | 0 |  | [bez vazby na CS] |  | 2
PP |  |  |  | Evidenční položka. Neoceňovat v objektu SO/PS, položka se oceňuje pouze v objektu SO 90-90
VV |  |  |  | značky: 10*0,1
TS |  |  |  | Evidenční položka. Neoceňovat v objektu SO/PS, položka se oceňuje pouze v objektu SO 90-90
P | 2 | R015150 | 907 | POPLATKY ZA LIKVIDACI ODPADŮ NEKONTAMINOVANÝCH - 17 05 08 ŠTĚRK Z KOLEJIŠTĚ (ODPAD PO RECYKLACI) VČETNĚ DOPRAVY | T | 162.72 | 0 |  |  |  | 0 |  | [bez vazby na CS] |  | 2
PP |  |  |  | Evidenční položka. Neoceňovat v objektu SO/PS, položka se oceňuje pouze v objektu SO 90-90
VV |  |  |  | 1,808 t/m3: 90*1,808
TS |  |  |  | Evidenční položka. Neoceňovat v objektu SO/PS, položka se oceňuje pouze v objektu SO 90-90
P | 3 | R015210 | 913 | POPLATKY ZA LIKVIDACI ODPADŮ NEKONTAMINOVANÝCH - 17 01 01 ŽELEZNIČNÍ PRAŽCE BETONOVÉ VČETNĚ DOPRAVY | T | 105.923 | 0 |  |  |  | 0 |  | [bez vazby na CS] |  | 2
PP |  |  |  | Evidenční položka. Neoceňovat v objektu SO/PS, položka se oceňuje pouze v objektu SO 90-90
VV |  |  |  | koleje: 105,923t
TS |  |  |  | Evidenční položka. Neoceňovat v objektu SO/PS, položka se oceňuje pouze v objektu SO 90-90
P | 4 | R015250 | 916 | POPLATKY ZA LIKVIDACI ODPADŮ NEKONTAMINOVANÝCH - 17 02 03 POLYETYLÉNOVÉ PODLOŽKY (ŽEL. SVRŠEK) VČETNĚ DOPRAVY | T | 0.1 | 0 |  |  |  | 0 |  | [bez vazby na CS] |  | 2
PP |  |  |  | Evidenční položka. Neoceňovat v objektu SO/PS, položka se oceňuje pouze v objektu SO 90-90
VV |  |  |  | koleje: 0,1t
TS |  |  |  | Evidenční položka. Neoceňovat v objektu SO/PS, položka se oceňuje pouze v objektu SO 90-90
P | 5 | R015260 | 917 | POPLATKY ZA LIKVIDACI ODPADŮ NEKONTAMINOVANÝCH - 07 02 99 PRYŽOVÉ PODLOŽKY (ŽEL. SVRŠEK) VČETNĚ DOPRAVY | T | 0.2 | 0 |  |  |  | 0 |  | [bez vazby na CS] |  | 2
PP |  |  |  | Evidenční položka. Neoceňovat v objektu SO/PS, položka se oceňuje pouze v objektu SO 90-90
VV |  |  |  | koleje: 0,20t
TS |  |  |  | Evidenční položka. Neoceňovat v objektu SO/PS, položka se oceňuje pouze v objektu SO 90-90
P | 6 | R015510 | 925 | POPLATKY ZA LIKVIDACI ODPADŮ NEBEZPEČNÝCH - 17 05 07* LOKÁLNĚ ZNEČIŠTĚNÝ ŠTĚRK A ZEMINA Z KOLEJIŠTĚ (VÝHYBKY) VČETNĚ DOPRAVY | T | 36.16 | 0 |  |  |  | 0 |  | [bez vazby na CS] |  | 2
PP |  |  |  | Evidenční položka. Neoceňovat v objektu SO/PS, položka se oceňuje pouze v objektu SO 90-90
VV |  |  |  | 20m3 * 1,808 t/m3
TS |  |  |  | Evidenční položka. Neoceňovat v objektu SO/PS, položka se oceňuje pouze v objektu SO 90-90
SD |  | 5 |  | Komunikace
P | 7 | 512550 |  | KOLEJOVÉ LOŽE - ZŘÍZENÍ Z KAMENIVA HRUBÉHO DRCENÉHO (ŠTĚRK) | M3 | 1079 | 0 |  |  |  | 0 |  | 2021_OTSKP |  | 2
PP |  |  |  | Štěrkové lože 31,5/63mm
VV |  |  |  | dle kubaturového listu
TS |  |  |  | Technická specifikace položky odpovídá příslušné cenové soustavě
P | 8 | 512560 |  | KOLEJOVÉ LOŽE - ZŘÍZENÍ Z KAMENIVA HRUBÉHO RECYKLOVANÉHO | M3 | 120 | 0 |  |  |  | 0 |  | 2021_OTSKP |  | 2
PP |  |  |  | Štěrkové lože 31,5/63mm
VV |  |  |  | dle kubaturového listu
TS |  |  |  | Technická specifikace položky odpovídá příslušné cenové soustavě
P | 9 | 513550 |  | KOLEJOVÉ LOŽE - DOPLNĚNÍ Z KAMENIVA HRUBÉHO DRCENÉHO (ŠTĚRK) | M3 | 44.6 | 0 |  |  |  | 0 |  | 2021_OTSKP |  | 2
PP
VV |  |  |  | 1: Dle technické zprávy, výkresových příloh projektové dokumentace. Dle výkazů materiálu projektu. Dle tabulky kubatur projektanta. 2: následná úprava směrového a výškového uspořádání koleje - 3. podbití s dosypáním ŠL (0.1 m3 na m) 3: 446*0,1
TS |  |  |  | Technická specifikace položky odpovídá příslušné cenové soustavě
P | 10 | 527352 | B | KOLEJ 60 E2 DLOUHÉ PASY TEPELNĚ OPRACOVANÉ, ROZD. "U", BEZSTYKOVÁ, PR. BET. BEZPODKLADNICOVÝ, UP. PRUŽNÉ | M | 446 | 0 |  |  |  | 0 |  | 2021_OTSKP |  | 2
PP |  |  |  | žsv. 60E2 (R350HT) - nový, pružné bezpodkladnicové upevnění se zvýšenou odolností proti bočnímu namáhání, betonové pražce s tuhou podpražcovou podložkou ,rozdělení pražců "u"
VV |  |  |  | dle situace kolejový plán
TS |  |  |  | Technická specifikace položky odpovídá příslušné cenové soustavě.
P | 11 | R542312 |  | NÁSLEDNÁ ÚPRAVA SMĚROVÉHO A VÝŠKOVÉHO USPOŘÁDÁNÍ KOLEJE - PRAŽCE BETONOVÉ | M | 446 | 0 |  |  |  | 0 |  | [bez vazby na CS] |  | 2
PP |  |  |  | Směrová a výšková úprava koleje provedená strojně bez dosypání ŠL (3. pojezd ASP nové koleje po 6 měsících od ukončení stavby, kolej na betonových pražcích)
VV |  |  |  | 1: Dle technické zprávy, výkresových příloh projektové dokumentace. Dle výkazů materiálu projektu. Dle tabulky kubatur projektanta.
TS |  |  |  | 1.Položka obsahuje: - geodetické měření koleje pro následnou směrovou a výškovou úpravu koleje do předepsané polohy - následnou směrovou a výškovou úpravu koleje do předepsané polohy - kontrolní geodetické měření koleje a posouzení odchylek od předepsané polohy vzhledem k příslušným technickým normám - pomocné a dokončovací práce, kterými mohou být dle místních podmínek např. rozebrání a montáž přejezdových konstrukcí, ukolejnění – montáž a demontáž, stabilizace kolejového lože, snížení kolejového lože pod patou kolejnice – v koleji i ve výhybce, výluky – vypnutí trakce - případné ztížení práce při překážkách na jedné nebo obou stranách (např. u nástupišť), v tunelu i při rekonstrukcích 2. Položka neobsahuje: případně nutné doplnění kolejového lože 3. Měrná jednotka: metr 4. Způsob měření:v koleji se měří délka koleje ve smyslu ČSN 73 6360, tj. v ose koleje, u kolejových konstrukcí tzv. rozvinutá délka ve smyslu předpisu SR103/7
P | 12 | 545111 |  | SVAR KOLEJNIC (STEJNÉHO TVARU) 60 E2, R 65 JEDNOTLIVĚ | KUS | 6 | 0 |  |  |  | 0 |  | 2021_OTSKP |  | 2
PP
VV |  |  |  | závěrné svary předpoklad 6 ks
TS |  |  |  | Technická specifikace položky odpovídá příslušné cenové soustavě.
P | 13 | 545112 |  | SVAR KOLEJNIC (STEJNÉHO TVARU) 60 E2, R 65 SPOJITĚ | KUS | 16 | 0 |  |  |  | 0 |  | 2021_OTSKP |  | 2
PP
VV |  |  |  | v koleji: 22 ks odpočet jednotlivých svarů: -6 ks
TS |  |  |  | Technická specifikace položky odpovídá příslušné cenové soustavě.
P | 14 | 549210 |  | PRAŽCOVÁ KOTVA V NOVĚ ZŘIZOVANÉ KOLEJI | KUS | 34 | 0 |  |  |  | 0 |  | 2021_OTSKP |  | 2
PP
VV |  |  |  | pražcové kotvy (2x10 m na každém pražci)
TS |  |  |  | Technická specifikace položky odpovídá příslušné cenové soustavě.
P | 15 | 549111 |  | BROUŠENÍ KOLEJE A VÝHYBEK | M | 446 | 0 |  |  |  | 0 |  | 2021_OTSKP |  | 2
PP |  |  |  | včetně demontáže a zpětné montáže překážek v trase broušení (přejezdy apod)
VV |  |  |  | Broušení kolejnic - základní broušení v kolejích a výhybek v přímém i odbočném směru - uvedeny metry kolejí: 2697,2 m
TS |  |  |  | Technická specifikace položky odpovídá příslušné cenové soustavě
SD |  | 9 |  | Ostatní konstrukce a práce, bourání
P | 16 | 923931 |  | ZAJIŠŤOVACÍ ZNAČKA KONZOLOVÁ (K) NA SLOUPU TRAKČNÍHO STOŽÁRU | KUS | 14 | 0 |  |  |  | 0 |  | 2021_OTSKP |  | 2
PP
VV
TS |  |  |  | Technická specifikace položky odpovídá příslušné cenové soustavě
P | 17 | R2940 |  | OSTATNÍ POŽADAVKY - VYPRACOVÁNÍ DOKUMENTACE | KPL | 1 | 0 |  |  |  | 0 |  | [bez vazby na CS] |  | 2
PP
VV |  |  |  | 1: Dle technické zprávy, výkresových příloh projektové dokumentace. Dle výkazů materiálu projektu. Dle tabulky kubatur projektanta. 2: projekt zajištění prostorové polohy koleje:
TS |  |  |  | zahrnuje veškeré náklady spojené s objednatelem požadovanými pracemi
P | 18 | R29711 |  | OSTAT POŽADAVKY - GEOT MONIT NA POVRCHU - MĚŘ (GEODET) BODY | KUS | 14 | 0 |  |  |  | 0 |  | [bez vazby na CS] |  | 2
PP
VV |  |  |  | 1: Dle technické zprávy, výkresových příloh projektové dokumentace. Dle výkazů materiálu projektu. Dle tabulky kubatur projektanta. 2: projekt zajištění prostorové polohy koleje - zaměření ZZ
TS
P | 19 | 965010 |  | ODSTRANĚNÍ KOLEJOVÉHO LOŽE A DRÁŽNÍCH STEZEK | M3 | 320 | 0 |  |  |  | 0 |  | 2021_OTSKP |  | 2
PP
VV |  |  |  | dle tabulky kubatur
TS |  |  |  | Technická specifikace položky odpovídá příslušné cenové soustavě
P | 20 | 965022 |  | ODSTRANĚNÍ KOLEJOVÉHO LOŽE A DRÁŽNÍCH STEZEK - ODVOZ NA MEZIDEPONII | M3KM | 975 | 0 |  |  |  | 0 |  | 2021_OTSKP |  | 2
PP
VV |  |  |  | výzisk: +(120+75)m3 * 5km
TS |  |  |  | Technická specifikace položky odpovídá příslušné cenové soustavě
P | 21 | 965023 |  | ODSTRANĚNÍ KOLEJOVÉHO LOŽE A DRÁŽNÍCH STEZEK - ODVOZ NA RECYKLACI | M3KM | 1500 | 0 |  |  |  | 0 |  | 2021_OTSKP |  | 2
PP
VV |  |  |  | materiál určený k recyklaci: (300) * 5 km
TS |  |  |  | Technická specifikace položky odpovídá příslušné cenové soustavě
P | 22 | 965113 |  | DEMONTÁŽ KOLEJE NA BETONOVÝCH PRAŽCÍCH DO KOLEJOVÝCH POLÍ S ODVOZEM NA MONTÁŽNÍ ZÁKLADNU S NÁSLEDNÝM ROZEBRÁNÍM | M | 225 | 0 |  |  |  | 0 |  | 2021_OTSKP |  | 2
PP
VV |  |  |  | T: 925 m
TS |  |  |  | Technická specifikace položky odpovídá příslušné cenové soustavě
P | 23 | 965851 |  | DEMONTÁŽ ZAJIŠŤOVACÍ ZNAČKY | KUS | 10 | 0 |  |  |  | 0 |  | 2021_OTSKP |  | 2
PP
VV
TS |  |  |  | Technická specifikace položky odpovídá příslušné cenové soustavě

## SO 04-10-01
SŽDC05 |  |  |  | Soupis prací objektu | [10 empty] | 3
3
S | Stavba: | Zm09_5113720006 |  | Modernizace trati Praha-Bubny (včetně) – Praha-Výstaviště (včetně) | [6 empty] | E.1.1.1 |  | Aspe | 0,00 | 2
O | Objekt: | E.1.1.1 |  | Železniční svršek | [9 empty] | 15,00 | 2
Typ | Poř. číslo | Kód položky | Varianta | Název položky | MJ | Množství | Jednotková hmotnost | Celková hmotnost |  |  | Jednotková cena |  | Cenové soustavy | 21,00 | 2
Dodávka
[9 empty] | Jednotková | Celkem | Jednotková | Celkem |  |  |  | Počet položek s nulovou cenou
O1 |  | SO 04-10-01 |  | TÚ Praha-Výstaviště - Praha-Dejvice, železniční svršek
SD |  | 0 |  | Všeobecné konstrukce a práce
P | 1 | R015140 | 906 | POPLATKY ZA LIKVIDACI ODPADŮ NEKONTAMINOVANÝCH - 17 01 01 BETON Z DEMOLIC OBJEKTŮ, ZÁKLADŮ TV VČETNĚ DOPRAVY | T | 0.8 | 0 |  |  |  | 0 |  | [bez vazby na CS] |  | 2
PP |  |  |  | Evidenční položka. Neoceňovat v objektu SO/PS, položka se oceňuje pouze v objektu SO 90-90
VV |  |  |  | značky: 8*0,1
TS |  |  |  | Evidenční položka. Neoceňovat v objektu SO/PS, položka se oceňuje pouze v objektu SO 90-90
P | 2 | R015150 | 907 | POPLATKY ZA LIKVIDACI ODPADŮ NEKONTAMINOVANÝCH - 17 05 08 ŠTĚRK Z KOLEJIŠTĚ (ODPAD PO RECYKLACI) VČETNĚ DOPRAVY | T | 130.176 | 0 |  |  |  | 0 |  | [bez vazby na CS] |  | 2
PP |  |  |  | Evidenční položka. Neoceňovat v objektu SO/PS, položka se oceňuje pouze v objektu SO 90-90
VV |  |  |  | 1,808 t/m3: 72*1,808
TS |  |  |  | Evidenční položka. Neoceňovat v objektu SO/PS, položka se oceňuje pouze v objektu SO 90-90
P | 3 | R015210 | 913 | POPLATKY ZA LIKVIDACI ODPADŮ NEKONTAMINOVANÝCH - 17 01 01 ŽELEZNIČNÍ PRAŽCE BETONOVÉ VČETNĚ DOPRAVY | T | 70.2 | 0 |  |  |  | 0 |  | [bez vazby na CS] |  | 2
PP |  |  |  | Evidenční položka. Neoceňovat v objektu SO/PS, položka se oceňuje pouze v objektu SO 90-90
VV |  |  |  | koleje: 70,2t
TS |  |  |  | Evidenční položka. Neoceňovat v objektu SO/PS, položka se oceňuje pouze v objektu SO 90-90
P | 4 | R015250 | 916 | POPLATKY ZA LIKVIDACI ODPADŮ NEKONTAMINOVANÝCH - 17 02 03 POLYETYLÉNOVÉ PODLOŽKY (ŽEL. SVRŠEK) VČETNĚ DOPRAVY | T | 0.05 | 0 |  |  |  | 0 |  | [bez vazby na CS] |  | 2
PP |  |  |  | Evidenční položka. Neoceňovat v objektu SO/PS, položka se oceňuje pouze v objektu SO 90-90
VV |  |  |  | koleje: 0,050t
TS |  |  |  | Evidenční položka. Neoceňovat v objektu SO/PS, položka se oceňuje pouze v objektu SO 90-90
P | 5 | R015260 | 917 | POPLATKY ZA LIKVIDACI ODPADŮ NEKONTAMINOVANÝCH - 07 02 99 PRYŽOVÉ PODLOŽKY (ŽEL. SVRŠEK) VČETNĚ DOPRAVY | T | 0.1 | 0 |  |  |  | 0 |  | [bez vazby na CS] |  | 2
PP |  |  |  | Evidenční položka. Neoceňovat v objektu SO/PS, položka se oceňuje pouze v objektu SO 90-90
VV |  |  |  | koleje: 0,100t
TS |  |  |  | Evidenční položka. Neoceňovat v objektu SO/PS, položka se oceňuje pouze v objektu SO 90-90
SD |  | 5 |  | Komunikace
P | 6 | 512550 |  | KOLEJOVÉ LOŽE - ZŘÍZENÍ Z KAMENIVA HRUBÉHO DRCENÉHO (ŠTĚRK) | M3 | 915 | 0 |  |  |  | 0 |  | 2021_OTSKP |  | 2
PP |  |  |  | Štěrkové lože 31,5/63mm
VV |  |  |  | dle kubaturového listu
TS |  |  |  | Technická specifikace položky odpovídá příslušné cenové soustavě
P | 7 | 512560 |  | KOLEJOVÉ LOŽE - ZŘÍZENÍ Z KAMENIVA HRUBÉHO RECYKLOVANÉHO | M3 | 96 | 0 |  |  |  | 0 |  | 2021_OTSKP |  | 2
PP |  |  |  | Štěrkové lože 31,5/63mm
VV |  |  |  | dle kubaturového listu
TS |  |  |  | Technická specifikace položky odpovídá příslušné cenové soustavě
P | 8 | 513550 |  | KOLEJOVÉ LOŽE - DOPLNĚNÍ Z KAMENIVA HRUBÉHO DRCENÉHO (ŠTĚRK) | M3 | 29.29 | 0 |  |  |  | 0 |  | 2021_OTSKP |  | 2
PP
VV |  |  |  | 1: Dle technické zprávy, výkresových příloh projektové dokumentace. Dle výkazů materiálu projektu. Dle tabulky kubatur projektanta. 2: následná úprava směrového a výškového uspořádání koleje - 3. podbití s dosypáním ŠL (0.1 m3 na m) 3: 292,9*0,1
TS |  |  |  | Technická specifikace položky odpovídá příslušné cenové soustavě
P | 9 | 513550 | A | KOLEJOVÉ LOŽE - DOPLNĚNÍ Z KAMENIVA HRUBÉHO DRCENÉHO (ŠTĚRK) | M3 | 44.2 | 0 |  |  |  | 0 |  | 2021_OTSKP |  | 2
PP |  |  |  | Zřízení drážních stezek ŠD fr. 8/16mm, tl. vrstvy 10 cm
VV |  |  |  | dle kubaturového listu: 442m2 * 0,1
TS |  |  |  | Technická specifikace položky odpovídá příslušné cenové soustavě
P | 10 | 528352 |  | KOLEJ 49 E1, ROZD. "U", BEZSTYKOVÁ, PR. BET. BEZPODKLADNICOVÝ, UP. PRUŽNÉ | M | 27 | 0 |  |  |  | 0 |  | 2021_OTSKP |  | 2
PP |  |  |  | žsv. 49E1 (R260) - nový, pružné bezpodkladnicové upevnění, betonové pražce , rozdělení pražců "u"
VV |  |  |  | dle situace kolejový plán
TS |  |  |  | Technická specifikace položky odpovídá příslušné cenové soustavě.
P | 11 | 524352 |  | KOLEJ 60 E2 DLOUHÉ PASY, ROZD. "U", BEZSTYKOVÁ, PR. BET. BEZPODKLADNICOVÝ, UP. PRUŽNÉ | M | 16 | 0 |  |  |  | 0 |  | 2021_OTSKP |  | 2
PP |  |  |  | žsv. 60E2 (R260) - nový, pružné bezpodkladnicové upevnění, betonové pražce , rozdělení pražců "u"
VV |  |  |  | dle situace kolejový plán
TS |  |  |  | Technická specifikace položky odpovídá příslušné cenové soustavě.
P | 12 | 523372 |  | KOLEJ 60 E2, ROZD. "U", BEZSTYKOVÁ, PR. BET. VÝHYBKOVÝ KRÁTKÝ, UP. PRUŽNÉ | M | 7.2 | 0 |  |  |  | 0 |  | 2021_OTSKP |  | 2
PP |  |  |  | žsv. 60E2 (R260) - nový, pružné upevnění, betonové pražce výhybkové krátké výhybkové pražce
VV |  |  |  | dle situace kolejový plán
TS |  |  |  | Technická specifikace položky odpovídá příslušné cenové soustavě.
P | 13 | 527392 |  | KOLEJ 60 E2 DLOUHÉ PASY TEPELNĚ OPRACOVANÉ, ROZD. "U", BEZSTYKOVÁ, PR. BET. VÝHYBKOVÝ DLOUHÝ, UP. PRUŽNÉ | M | 7.2 | 0 |  |  |  | 0 |  | 2021_OTSKP |  | 2
PP |  |  |  | žsv. 60E2 (R350HT)- nový, pružné upevnění, betonové pražce výhybkové dlouhé
VV |  |  |  | dle situace kolejový plán
TS |  |  |  | dle situace kolejový plán
P | 14 | 527352 | A | KOLEJ 60 E2 DLOUHÉ PASY TEPELNĚ OPRACOVANÉ, ROZD. "U", BEZSTYKOVÁ, PR. BET. BEZPODKLADNICOVÝ, UP. PRUŽNÉ | M | 13 | 0 |  |  |  | 0 |  | 2021_OTSKP |  | 2
PP |  |  |  | žsv. 60E2 (R350HT) - nový, pružné bezpodkladnicové upevnění, betonové pražce ,rozdělení pražců "u"
VV |  |  |  | dle situace kolejový plán
TS |  |  |  | Technická specifikace položky odpovídá příslušné cenové soustavě.
P | 15 | 527352 | B | KOLEJ 60 E2 DLOUHÉ PASY TEPELNĚ OPRACOVANÉ, ROZD. "U", BEZSTYKOVÁ, PR. BET. BEZPODKLADNICOVÝ, UP. PRUŽNÉ | M | 104 | 0 |  |  |  | 0 |  | 2021_OTSKP |  | 2
PP |  |  |  | žsv. 60E2 (R350HT) - nový, pružné bezpodkladnicové upevnění se zvýšenou odolností proti bočnímu namáhání, betonové pražce s tuhou podpražcovou podložkou ,rozdělení pražců "u"
VV |  |  |  | dle situace kolejový plán
TS |  |  |  | Technická specifikace položky odpovídá příslušné cenové soustavě.
P | 16 | 5331000 |  | J 60 1:14-760, PR. BET., UP. PRUŽNÉ | KUS | 1 | 0 |  |  |  | 0 |  | 2021_OTSKP |  | 2
PP |  |  |  | J60-1:14-760 I-L-l-zlp-ČZP-beton-KS-ZBM3-K5 - druhé generace
VV
TS |  |  |  | Technická specifikace položky odpovídá příslušné cenové soustavě.
P | 17 | 539103 |  | ZVLÁŠTNÍ VYBAVENÍ VÝHYBEK, PRAŽCE ŽLABOVÉ, SESTAVA 3 KS | KPL | 1 | 0 |  |  |  | 0 |  | 2021_OTSKP |  | 2
PP
VV |  |  |  | dle tabulky výhybek
TS |  |  |  | Technická specifikace položky odpovídá příslušné cenové soustavě
P | 18 | 53973E |  | ZVLÁŠTNÍ VYBAVENÍ VÝHYBEK, PŘÍPLATEK ZA TEPELNÉ OPRACOVÁNÍ CELÉ VÝHYBKY 1:14-760 | KUS | 1 | 0 |  |  |  | 0 |  | 2021_OTSKP |  | 2
PP |  |  |  | K5 - celá výměnová část a srdcovka
VV |  |  |  | dle tabulky výhybek
TS |  |  |  | Technická specifikace položky odpovídá příslušné cenové soustavě.
P | 19 | 53940E |  | ZVLÁŠTNÍ VYBAVENÍ VÝHYBEK, VÁLEČKOVÉ STOLIČKY NADZVEDÁVACÍ (BEZ ROZLIŠENÍ PROFILU KOLEJNIC) PRO TVAR 1:14-760 | KPL | 1 | 0 |  |  |  | 0 |  | 2021_OTSKP |  | 2
PP
VV |  |  |  | dle tabulky výhybek
TS |  |  |  | Technická specifikace položky odpovídá příslušné cenové soustavě
P | 20 | 539511 |  | ZVLÁŠTNÍ VYBAVENÍ VÝHYBEK, VÁLEČKOVÁ STOLIČKA DOTLAČOVACÍ | KUS | 4 | 0 |  |  |  | 0 |  | 2021_OTSKP |  | 2
PP
VV |  |  |  | dle tabulky výhybek, poměr 1:12-500 a vyšší
TS |  |  |  | Technická specifikace položky odpovídá příslušné cenové soustavě
P | 21 | 539540 |  | ZVLÁŠTNÍ VYBAVENÍ VÝHYBEK, ČELISŤOVÝ ZÁVĚR | KUS | 3 | 0 |  |  |  | 0 |  | 2021_OTSKP |  | 2
PP
VV |  |  |  | dle tabulky výhybek: =11*2+2*3
TS |  |  |  | Technická specifikace položky odpovídá příslušné cenové soustavě
P | 22 | 539551 |  | ZVLÁŠTNÍ VYBAVENÍ VÝHYBEK, PRODLOUŽENÍ KLUZNÉ STOLIČKY PRO SNÍMAČ POLOHY JAZYKŮ | PÁR | 2 | 0 |  |  |  | 0 |  | 2021_OTSKP |  | 2
PP
VV
TS |  |  |  | Technická specifikace položky odpovídá příslušné cenové soustavě.
P | 23 | R542312 |  | NÁSLEDNÁ ÚPRAVA SMĚROVÉHO A VÝŠKOVÉHO USPOŘÁDÁNÍ KOLEJE - PRAŽCE BETONOVÉ | M | 230.5 | 0 |  |  |  | 0 |  | [bez vazby na CS] |  | 2
PP |  |  |  | Směrová a výšková úprava koleje provedená strojně bez dosypání ŠL (3. pojezd ASP nové koleje po 6 měsících od ukončení stavby, kolej na betonových pražcích)
VV |  |  |  | 1: Dle technické zprávy, výkresových příloh projektové dokumentace. Dle výkazů materiálu projektu. Dle tabulky kubatur projektanta.
TS |  |  |  | 1.Položka obsahuje: - geodetické měření koleje pro následnou směrovou a výškovou úpravu koleje do předepsané polohy - následnou směrovou a výškovou úpravu koleje do předepsané polohy - kontrolní geodetické měření koleje a posouzení odchylek od předepsané polohy vzhledem k příslušným technickým normám - pomocné a dokončovací práce, kterými mohou být dle místních podmínek např. rozebrání a montáž přejezdových konstrukcí, ukolejnění – montáž a demontáž, stabilizace kolejového lože, snížení kolejového lože pod patou kolejnice – v koleji i ve výhybce, výluky – vypnutí trakce - případné ztížení práce při překážkách na jedné nebo obou stranách (např. u nástupišť), v tunelu i při rekonstrukcích 2. Položka neobsahuje: případně nutné doplnění kolejového lože 3. Měrná jednotka: metr 4. Způsob měření:v koleji se měří délka koleje ve smyslu ČSN 73 6360, tj. v ose koleje, u kolejových konstrukcí tzv. rozvinutá délka ve smyslu předpisu SR103/7
P | 24 | R542322 |  | NÁSLEDNÁ ÚPRAVA SMĚROVÉHO A VÝŠKOVÉHO USPOŘÁDÁNÍ VÝHYBKOVÉ KONSTRUKCE - PRAŽCE BETONOVÉ | M | 62.4 | 0 |  |  |  | 0 |  | [bez vazby na CS] |  | 2
PP |  |  |  | Směrová a výšková úprava koleje provedená strojně bez dosypání ŠL (3. pojezd ASP nové koleje po 6 měsících od ukončení stavby, kolej na betonových pražcích)
VV |  |  |  | doplnění lože vykázáno zvlášť
TS |  |  |  | 1.Položka obsahuje: - geodetické měření koleje pro následnou směrovou a výškovou úpravu koleje do předepsané polohy - následnou směrovou a výškovou úpravu koleje do předepsané polohy - kontrolní geodetické měření koleje a posouzení odchylek od předepsané polohy vzhledem k příslušným technickým normám - pomocné a dokončovací práce, kterými mohou být dle místních podmínek např. rozebrání a montáž přejezdových konstrukcí, ukolejnění – montáž a demontáž, stabilizace kolejového lože, snížení kolejového lože pod patou kolejnice – v koleji i ve výhybce, výluky – vypnutí trakce - případné ztížení práce při překážkách na jedné nebo obou stranách (např. u nástupišť), v tunelu i při rekonstrukcích 2. Položka neobsahuje: případně nutné doplnění kolejového lože 3. Měrná jednotka: metr 4. Způsob měření:v koleji se měří délka koleje ve smyslu ČSN 73 6360, tj. v ose koleje, u kolejových konstrukcí tzv. rozvinutá délka ve smyslu předpisu SR103/7
P | 25 | 545111 |  | SVAR KOLEJNIC (STEJNÉHO TVARU) 60 E2, R 65 JEDNOTLIVĚ | KUS | 24 | 0 |  |  |  | 0 |  | 2021_OTSKP |  | 2
PP
VV |  |  |  | svary kolejí 10 ks + svary výhybek 14 ks
TS |  |  |  | Technická specifikace položky odpovídá příslušné cenové soustavě.
P | 26 | 545121 |  | SVAR KOLEJNIC (STEJNÉHO TVARU) 49 E1, T JEDNOTLIVĚ | KUS | 6 | 0 |  |  |  | 0 |  | 2021_OTSKP |  | 2
PP
VV
TS |  |  |  | Technická specifikace položky odpovídá příslušné cenové soustavě
P | 27 | 545210 |  | SVAR PŘECHODOVÝ (PŘECHODOVÁ KOLEJNICE) 49 E1/60 E2 | KUS | 2 | 0 |  |  |  | 0 |  | 2021_OTSKP |  | 2
PP |  |  |  | přechodové kolejnice 49E1/60E2 dl. 12,5 m (6m(49E1)/6,5m(60E2))
VV |  |  |  | dle situace kolejový plán
TS |  |  |  | Technická specifikace položky odpovídá příslušné cenové soustavě.
P | 28 | 549210 |  | PRAŽCOVÁ KOTVA V NOVĚ ZŘIZOVANÉ KOLEJI | KUS | 28 | 0 |  |  |  | 0 |  | 2021_OTSKP |  | 2
PP
VV |  |  |  | pražcové kotvy (1x 50m, na každý 3-tí pražec)
TS |  |  |  | Technická specifikace položky odpovídá příslušné cenové soustavě.
P | 29 | 549111 |  | BROUŠENÍ KOLEJE A VÝHYBEK | M | 242.9 | 0 |  |  |  | 0 |  | 2021_OTSKP |  | 2
PP |  |  |  | včetně demontáže a zpětné montáže překážek v trase broušení (přejezdy apod)
VV |  |  |  | Broušení kolejnic - základní broušení v kolejích a výhybek v přímém i odbočném směru - uvedeny metry kolejí: 2697,2 m
TS |  |  |  | Technická specifikace položky odpovídá příslušné cenové soustavě
P | 39 | 527372 |  | KOLEJ 60 E2 DLOUHÉ PASY TEPELNĚ OPRACOVANÉ, ROZD. "U", BEZSTYKOVÁ, PR. BET. VÝHYBKOVÝ KRÁTKÝ, UP. PRUŽNÉ | M | 6.1 | 0 |  |  |  | 0 |  | 2021_OTSKP |  | 2
PP |  |  |  | žsv.60E2 (R350HT) - nový, pružné upevnění, betonové pražce výhybkové krátké
VV |  |  |  | dle situace kolejový plán
TS |  |  |  | Technická specifikace položky odpovídá příslušné cenové soustavě.
SD |  | 9 |  | Ostatní konstrukce a práce, bourání
P | 30 | 923131 |  | NÁMEZNÍK | KUS | 1 | 0 |  |  |  | 0 |  | 2021_OTSKP |  | 2
PP
VV
TS |  |  |  | Technická specifikace položky odpovídá příslušné cenové soustavě
P | 31 | 923931 |  | ZAJIŠŤOVACÍ ZNAČKA KONZOLOVÁ (K) NA SLOUPU TRAKČNÍHO STOŽÁRU | KUS | 12 | 0 |  |  |  | 0 |  | 2021_OTSKP |  | 2
PP
VV
TS |  |  |  | Technická specifikace položky odpovídá příslušné cenové soustavě
P | 32 | R2940 |  | OSTATNÍ POŽADAVKY - VYPRACOVÁNÍ DOKUMENTACE | KPL | 1 | 0 |  |  |  | 0 |  | [bez vazby na CS] |  | 2
PP
VV |  |  |  | 1: Dle technické zprávy, výkresových příloh projektové dokumentace. Dle výkazů materiálu projektu. Dle tabulky kubatur projektanta. 2: projekt zajištění prostorové polohy koleje:
TS |  |  |  | zahrnuje veškeré náklady spojené s objednatelem požadovanými pracemi
P | 33 | R29711 |  | OSTAT POŽADAVKY - GEOT MONIT NA POVRCHU - MĚŘ (GEODET) BODY | KUS | 12 | 0 |  |  |  | 0 |  | [bez vazby na CS] |  | 2
PP
VV |  |  |  | 1: Dle technické zprávy, výkresových příloh projektové dokumentace. Dle výkazů materiálu projektu. Dle tabulky kubatur projektanta. 2: projekt zajištění prostorové polohy koleje - zaměření ZZ
TS
P | 34 | 965010 |  | ODSTRANĚNÍ KOLEJOVÉHO LOŽE A DRÁŽNÍCH STEZEK | M3 | 240 | 0 |  |  |  | 0 |  | 2021_OTSKP |  | 2
PP
VV |  |  |  | dle tabulky kubatur: 9237m3
TS |  |  |  | Technická specifikace položky odpovídá příslušné cenové soustavě
P | 35 | 965022 |  | ODSTRANĚNÍ KOLEJOVÉHO LOŽE A DRÁŽNÍCH STEZEK - ODVOZ NA MEZIDEPONII | M3KM | 780 | 0 |  |  |  | 0 |  | 2021_OTSKP |  | 2
PP
VV |  |  |  | výzisk: +(96+60)* 5km
TS |  |  |  | Technická specifikace položky odpovídá příslušné cenové soustavě
P | 36 | 965023 |  | ODSTRANĚNÍ KOLEJOVÉHO LOŽE A DRÁŽNÍCH STEZEK - ODVOZ NA RECYKLACI | M3KM | 1200 | 0 |  |  |  | 0 |  | 2021_OTSKP |  | 2
PP
VV |  |  |  | materiál určený k recyklaci: (240) * 5 km
TS |  |  |  | Technická specifikace položky odpovídá příslušné cenové soustavě
P | 37 | 965113 |  | DEMONTÁŽ KOLEJE NA BETONOVÝCH PRAŽCÍCH DO KOLEJOVÝCH POLÍ S ODVOZEM NA MONTÁŽNÍ ZÁKLADNU S NÁSLEDNÝM ROZEBRÁNÍM | M | 169 | 0 |  |  |  | 0 |  | 2021_OTSKP |  | 2
PP
VV |  |  |  | S49: 3579m + UIC: 83m + R65: 1223m + T: 947m
TS |  |  |  | Technická specifikace položky odpovídá příslušné cenové soustavě
P | 38 | 965851 |  | DEMONTÁŽ ZAJIŠŤOVACÍ ZNAČKY | KUS | 8 | 0 |  |  |  | 0 |  | 2021_OTSKP |  | 2
PP
VV
TS |  |  |  | Technická specifikace položky odpovídá příslušné cenové soustavě

## SO 52-10-01
SŽDC05 |  |  |  | Soupis prací objektu | [10 empty] | 3
3
S | Stavba: | Zm09_5113720006 |  | Modernizace trati Praha-Bubny (včetně) – Praha-Výstaviště (včetně) | [6 empty] | E.1.1.1 |  | Aspe | 0,00 | 2
O | Objekt: | E.1.1.1 |  | Železniční svršek | [9 empty] | 15,00 | 2
Typ | Poř. číslo | Kód položky | Varianta | Název položky | MJ | Množství | Jednotková hmotnost | Celková hmotnost |  |  | Jednotková cena |  | Cenové soustavy | 21,00 | 2
Dodávka
[9 empty] | Jednotková | Celkem | Jednotková | Celkem |  |  |  | Počet položek s nulovou cenou
O1 |  | SO 52-10-01 |  | TÚ Praha-Bubny - Stromovka, železniční svršek
SD |  | 0 |  | Všeobecné konstrukce a práce
P | 1 | R015140 | 906 | POPLATKY ZA LIKVIDACI ODPADŮ NEKONTAMINOVANÝCH - 17 01 01 BETON Z DEMOLIC OBJEKTŮ, ZÁKLADŮ TV VČETNĚ DOPRAVY | T | 11 | 0 |  |  |  | 0 |  | [bez vazby na CS] |  | 2
PP |  |  |  | Evidenční položka. Neoceňovat v objektu SO/PS, položka se oceňuje pouze v objektu SO 90-90
VV |  |  |  | značky: 50*0,1 námezníky: 20*0,3
TS |  |  |  | Evidenční položka. Neoceňovat v objektu SO/PS, položka se oceňuje pouze v objektu SO 90-90
P | 2 | R015150 | 907 | POPLATKY ZA LIKVIDACI ODPADŮ NEKONTAMINOVANÝCH - 17 05 08 ŠTĚRK Z KOLEJIŠTĚ (ODPAD PO RECYKLACI) VČETNĚ DOPRAVY | T | 2129.824 | 0 |  |  |  | 0 |  | [bez vazby na CS] |  | 2
PP |  |  |  | Evidenční položka. Neoceňovat v objektu SO/PS, položka se oceňuje pouze v objektu SO 90-90
VV |  |  |  | 1,808 t/m3: 1178*1,808
TS |  |  |  | Evidenční položka. Neoceňovat v objektu SO/PS, položka se oceňuje pouze v objektu SO 90-90
P | 3 | R015210 | 913 | POPLATKY ZA LIKVIDACI ODPADŮ NEKONTAMINOVANÝCH - 17 01 01 ŽELEZNIČNÍ PRAŽCE BETONOVÉ VČETNĚ DOPRAVY | T | 710.754 | 0 |  |  |  | 0 |  | [bez vazby na CS] |  | 2
PP |  |  |  | Evidenční položka. Neoceňovat v objektu SO/PS, položka se oceňuje pouze v objektu SO 90-90
VV |  |  |  | koleje: 1451t
TS |  |  |  | Evidenční položka. Neoceňovat v objektu SO/PS, položka se oceňuje pouze v objektu SO 90-90
P | 4 | R015250 | 916 | POPLATKY ZA LIKVIDACI ODPADŮ NEKONTAMINOVANÝCH - 17 02 03 POLYETYLÉNOVÉ PODLOŽKY (ŽEL. SVRŠEK) VČETNĚ DOPRAVY | T | 1.3 | 0 |  |  |  | 0 |  | [bez vazby na CS] |  | 2
PP |  |  |  | Evidenční položka. Neoceňovat v objektu SO/PS, položka se oceňuje pouze v objektu SO 90-90
VV |  |  |  | koleje: 0,7t + výhybky: 0,6t
TS |  |  |  | Evidenční položka. Neoceňovat v objektu SO/PS, položka se oceňuje pouze v objektu SO 90-90
P | 5 | R015260 | 917 | POPLATKY ZA LIKVIDACI ODPADŮ NEKONTAMINOVANÝCH - 07 02 99 PRYŽOVÉ PODLOŽKY (ŽEL. SVRŠEK) VČETNĚ DOPRAVY | T | 2.59 | 0 |  |  |  | 0 |  | [bez vazby na CS] |  | 2
PP |  |  |  | Evidenční položka. Neoceňovat v objektu SO/PS, položka se oceňuje pouze v objektu SO 90-90
VV |  |  |  | koleje: 1,390t + výhybky: 1,20 t
TS |  |  |  | Evidenční položka. Neoceňovat v objektu SO/PS, položka se oceňuje pouze v objektu SO 90-90
P | 6 | R015510 | 925 | POPLATKY ZA LIKVIDACI ODPADŮ NEBEZPEČNÝCH - 17 05 07* LOKÁLNĚ ZNEČIŠTĚNÝ ŠTĚRK A ZEMINA Z KOLEJIŠTĚ (VÝHYBKY) VČETNĚ DOPRAVY | T | 1576.576 | 0 |  |  |  | 0 |  | [bez vazby na CS] |  | 2
PP |  |  |  | Evidenční položka. Neoceňovat v objektu SO/PS, položka se oceňuje pouze v objektu SO 90-90
VV |  |  |  | 872m3 * 1,808 t/m3
TS |  |  |  | Evidenční položka. Neoceňovat v objektu SO/PS, položka se oceňuje pouze v objektu SO 90-90
P | 7 | R015520 | 926 | POPLATKY ZA LIKVIDACI ODPADŮ NEBEZPEČNÝCH - 17 02 04* ŽELEZNIČNÍ PRAŽCE DŘEVĚNÉ VČETNĚ DOPRAVY | T | 135.92 | 0 |  |  |  | 0 |  | [bez vazby na CS] |  | 2
PP |  |  |  | Evidenční položka. Neoceňovat v objektu SO/PS, položka se oceňuje pouze v objektu SO 90-90
VV |  |  |  | koleje: 55,52t + výhybky: 80,40t
TS |  |  |  | Evidenční položka. Neoceňovat v objektu SO/PS, položka se oceňuje pouze v objektu SO 90-90
SD |  | 5 |  | Komunikace
P | 8 | 512550 |  | KOLEJOVÉ LOŽE - ZŘÍZENÍ Z KAMENIVA HRUBÉHO DRCENÉHO (ŠTĚRK) | M3 | 2804 | 0 |  |  |  | 0 |  | 2021_OTSKP |  | 2
PP |  |  |  | Štěrkové lože 31,5/63mm
VV |  |  |  | dle kubaturového listu
TS |  |  |  | Technická specifikace položky odpovídá příslušné cenové soustavě
P | 9 | 512560 |  | KOLEJOVÉ LOŽE - ZŘÍZENÍ Z KAMENIVA HRUBÉHO RECYKLOVANÉHO | M3 | 1570 | 0 |  |  |  | 0 |  | 2021_OTSKP |  | 2
PP |  |  |  | Štěrkové lože 31,5/63mm
VV |  |  |  | dle kubaturového listu
TS |  |  |  | Technická specifikace položky odpovídá příslušné cenové soustavě
P | 10 | 513550 |  | KOLEJOVÉ LOŽE - DOPLNĚNÍ Z KAMENIVA HRUBÉHO DRCENÉHO (ŠTĚRK) | M3 | 170.56 | 0 |  |  |  | 0 |  | 2021_OTSKP |  | 2
PP
VV |  |  |  | 1: Dle technické zprávy, výkresových příloh projektové dokumentace. Dle výkazů materiálu projektu. Dle tabulky kubatur projektanta. 2: následná úprava směrového a výškového uspořádání koleje - 3. podbití s dosypáním ŠL (0.1 m3 na m) 3: 1705,60*0,1
TS |  |  |  | Technická specifikace položky odpovídá příslušné cenové soustavě
P | 11 | 513550 | A | KOLEJOVÉ LOŽE - DOPLNĚNÍ Z KAMENIVA HRUBÉHO DRCENÉHO (ŠTĚRK) | M3 | 54 | 0 |  |  |  | 0 |  | 2021_OTSKP |  | 2
PP |  |  |  | Zřízení drážních stezek ŠD fr. 8/16mm, tl. vrstvy 10 cm
VV |  |  |  | dle kubaturového listu: 540m2 * 0,1
TS |  |  |  | Technická specifikace položky odpovídá příslušné cenové soustavě
P | 12 | 528252 |  | KOLEJ 49 E1, ROZD. "D", BEZSTYKOVÁ, PR. BET. BEZPODKLADNICOVÝ, UP. PRUŽNÉ | M | 183 | 0 |  |  |  | 0 |  | 2021_OTSKP |  | 2
PP |  |  |  | žsv. 49E1- nový, pružné bezpodkladnicové upevnění, betonové pražce , rozdělení pražců "d"
VV |  |  |  | dle situace kolejový plán
TS |  |  |  | Technická specifikace položky odpovídá příslušné cenové soustavě.
P | 13 | 529352 |  | KOLEJ 49 E1 DLOUHÉ PASY, ROZD. "U", BEZSTYKOVÁ, PR. BET. BEZPODKLADNICOVÝ, UP. PRUŽNÉ | M | 986 | 0 |  |  |  | 0 |  | 2021_OTSKP |  | 2
PP |  |  |  | žsv. 49E1- nový, pružné bezpodkladnicové upevnění, betonové pražce , rozdělení pražců "u"
VV |  |  |  | dle situace kolejový plán
TS |  |  |  | Technická specifikace položky odpovídá příslušné cenové soustavě
P | 14 | 524352 |  | KOLEJ 60 E2 DLOUHÉ PASY, ROZD. "U", BEZSTYKOVÁ, PR. BET. BEZPODKLADNICOVÝ, UP. PRUŽNÉ | M | 61 | 0 |  |  |  | 0 |  | 2021_OTSKP |  | 2
PP |  |  |  | žsv. 60E2 (R260) - nový, pružné bezpodkladnicové upevnění, betonové pražce , rozdělení pražců "u"
VV |  |  |  | dle situace kolejový plán
TS |  |  |  | Technická specifikace položky odpovídá příslušné cenové soustavě.
P | 15 | 529372 | A | KOLEJ 49 E1 DLOUHÉ PASY, ROZD. "U", BEZSTYKOVÁ, PR. BET. VÝHYBKOVÝ KRÁTKÝ, UP. PRUŽNÉ | M | 11 | 0 |  |  |  | 0 |  | 2021_OTSKP |  | 2
PP |  |  |  | žsv.49E1- nový, pružné upevnění, betonové pražce výhybkové krátké
VV |  |  |  | dle situace kolejový plán
TS |  |  |  | Technická specifikace položky odpovídá příslušné cenové soustavě
P | 16 | 529392 |  | KOLEJ 49 E1 DLOUHÉ PASY, ROZD. "U", BEZSTYKOVÁ, PR. BET. VÝHYBKOVÝ DLOUHÝ, UP. PRUŽNÉ | M | 10 | 0 |  |  |  | 0 |  | 2021_OTSKP |  | 2
PP |  |  |  | žsv. 49E1- nový, pružné upevnění, betonové pražce výhybkové dlouhé
VV |  |  |  | dle situace kolejový plán
TS |  |  |  | Technická specifikace položky odpovídá příslušné cenové soustavě
P | 17 | 52A362 |  | KOLEJ 49 E1 REGENEROVANÁ, ROZD. "U", BEZSTYKOVÁ, PR. BET. BEZPODKLADNICOVÝ UŽITÝ, UP. PRUŽNÉ | M | 111 | 0 |  |  |  | 0 |  | 2021_OTSKP |  | 2
PP |  |  |  | žsv. S49 - výzisk ze stavby, pružné bezpodkladnicové upevnění, betonové pražce- výzisk ze stavby , rozdělení pražců "u" (výzisk z SO 01-10-01)
VV |  |  |  | dle situace kolejový plán
TS |  |  |  | Technická specifikace položky odpovídá příslušné cenové soustavě.
P | 18 | 533293 |  | J 49 1:11-300, PR. BET., UP. PRUŽNÉ | KUS | 1 | 0 |  |  |  | 0 |  | 2021_OTSKP |  | 2
PP |  |  |  | J49-1:11-300-P-p-zlp-ČZP-beton-KS-SK - druhé generace
VV
TS |  |  |  | Technická specifikace položky odpovídá příslušné cenové soustavě.
P | 19 | 539101 |  | ZVLÁŠTNÍ VYBAVENÍ VÝHYBEK, PRAŽCE ŽLABOVÉ, SESTAVA 1 KS | KPL | 1 | 0 |  |  |  | 0 |  | 2021_OTSKP |  | 2
PP
VV |  |  |  | dle tabulky výhybek
TS |  |  |  | Technická specifikace položky odpovídá příslušné cenové soustavě
P | 20 | 539409 |  | ZVLÁŠTNÍ VYBAVENÍ VÝHYBEK, VÁLEČKOVÉ STOLIČKY NADZVEDÁVACÍ (BEZ ROZLIŠENÍ PROFILU KOLEJNIC) PRO TVAR 1:11-300 | KPL | 1 | 0 |  |  |  | 0 |  | 2021_OTSKP |  | 2
PP
VV |  |  |  | dle tabulky výhybek
TS |  |  |  | Technická specifikace položky odpovídá příslušné cenové soustavě
P | 21 | 539540 |  | ZVLÁŠTNÍ VYBAVENÍ VÝHYBEK, ČELISŤOVÝ ZÁVĚR | KUS | 1 | 0 |  |  |  | 0 |  | 2021_OTSKP |  | 2
PP
VV |  |  |  | dle tabulky výhybek
TS |  |  |  | Technická specifikace položky odpovídá příslušné cenové soustavě
P | 22 | R542312 |  | NÁSLEDNÁ ÚPRAVA SMĚROVÉHO A VÝŠKOVÉHO USPOŘÁDÁNÍ KOLEJE - PRAŽCE BETONOVÉ | M | 1251 | 0 |  |  |  | 0 |  | [bez vazby na CS] |  | 2
PP |  |  |  | Směrová a výšková úprava koleje provedená strojně bez dosypání ŠL (3. pojezd ASP nové koleje po 6 měsících od ukončení stavby, kolej na betonových pražcích)
VV |  |  |  | 1: Dle technické zprávy, výkresových příloh projektové dokumentace. Dle výkazů materiálu projektu. Dle tabulky kubatur projektanta.
TS |  |  |  | 1.Položka obsahuje: - geodetické měření koleje pro následnou směrovou a výškovou úpravu koleje do předepsané polohy - následnou směrovou a výškovou úpravu koleje do předepsané polohy - kontrolní geodetické měření koleje a posouzení odchylek od předepsané polohy vzhledem k příslušným technickým normám - pomocné a dokončovací práce, kterými mohou být dle místních podmínek např. rozebrání a montáž přejezdových konstrukcí, ukolejnění – montáž a demontáž, stabilizace kolejového lože, snížení kolejového lože pod patou kolejnice – v koleji i ve výhybce, výluky – vypnutí trakce - případné ztížení práce při překážkách na jedné nebo obou stranách (např. u nástupišť), v tunelu i při rekonstrukcích 2. Položka neobsahuje: případně nutné doplnění kolejového lože 3. Měrná jednotka: metr 4. Způsob měření:v koleji se měří délka koleje ve smyslu ČSN 73 6360, tj. v ose koleje, u kolejových konstrukcí tzv. rozvinutá délka ve smyslu předpisu SR103/7
P | 23 | R542322 |  | NÁSLEDNÁ ÚPRAVA SMĚROVÉHO A VÝŠKOVÉHO USPOŘÁDÁNÍ VÝHYBKOVÉ KONSTRUKCE - PRAŽCE BETONOVÉ | M | 454.6 | 0 |  |  |  | 0 |  | [bez vazby na CS] |  | 2
PP |  |  |  | Směrová a výšková úprava koleje provedená strojně bez dosypání ŠL (3. pojezd ASP nové koleje po 6 měsících od ukončení stavby, kolej na betonových pražcích)
VV |  |  |  | doplnění lože vykázáno zvlášť
TS |  |  |  | 1.Položka obsahuje: - geodetické měření koleje pro následnou směrovou a výškovou úpravu koleje do předepsané polohy - následnou směrovou a výškovou úpravu koleje do předepsané polohy - kontrolní geodetické měření koleje a posouzení odchylek od předepsané polohy vzhledem k příslušným technickým normám - pomocné a dokončovací práce, kterými mohou být dle místních podmínek např. rozebrání a montáž přejezdových konstrukcí, ukolejnění – montáž a demontáž, stabilizace kolejového lože, snížení kolejového lože pod patou kolejnice – v koleji i ve výhybce, výluky – vypnutí trakce - případné ztížení práce při překážkách na jedné nebo obou stranách (např. u nástupišť), v tunelu i při rekonstrukcích 2. Položka neobsahuje: případně nutné doplnění kolejového lože 3. Měrná jednotka: metr 4. Způsob měření:v koleji se měří délka koleje ve smyslu ČSN 73 6360, tj. v ose koleje, u kolejových konstrukcí tzv. rozvinutá délka ve smyslu předpisu SR103/7
P | 24 | 545121 |  | SVAR KOLEJNIC (STEJNÉHO TVARU) 49 E1, T JEDNOTLIVĚ | KUS | 20 | 0 |  |  |  | 0 |  | 2021_OTSKP |  | 2
PP
VV
TS |  |  |  | Technická specifikace položky odpovídá příslušné cenové soustavě
P | 25 | 545122 |  | SVAR KOLEJNIC (STEJNÉHO TVARU) 49 E1, T SPOJITĚ | KUS | 176 | 0 |  |  |  | 0 |  | 2021_OTSKP |  | 2
PP
VV |  |  |  | v koleji: 168 ks ve výhybce: 28 ks odpočet jednotlivých svarů: -20 ks
TS |  |  |  | Technická specifikace položky odpovídá příslušné cenové soustavě.
P | 26 | 545210 |  | SVAR PŘECHODOVÝ (PŘECHODOVÁ KOLEJNICE) 49 E1/60 E2 | KUS | 4 | 0 |  |  |  | 0 |  | 2021_OTSKP |  | 2
PP |  |  |  | přechodové kolejnice 49E1/60E2 dl. 12,5 m (6m(49E1)/6,5m(60E2))
VV |  |  |  | dle situace kolejový plán
TS |  |  |  | Technická specifikace položky odpovídá příslušné cenové soustavě.
P | 27 | 549210 |  | PRAŽCOVÁ KOTVA V NOVĚ ZŘIZOVANÉ KOLEJI | KUS | 56 | 0 |  |  |  | 0 |  | 2021_OTSKP |  | 2
PP
VV |  |  |  | pražcové kotvy (2x 50m, na každý 3-tí pražec)
TS |  |  |  | Technická specifikace položky odpovídá příslušné cenové soustavě.
P | 28 | 549111 |  | BROUŠENÍ KOLEJE A VÝHYBEK | M | 1415.6 | 0 |  |  |  | 0 |  | 2021_OTSKP |  | 2
PP |  |  |  | včetně demontáže a zpětné montáže překážek v trase broušení (přejezdy apod)
VV |  |  |  | Broušení kolejnic - základní broušení v kolejích a výhybek v přímém i odbočném směru - uvedeny metry kolejí: 2697,2 m
TS |  |  |  | Technická specifikace položky odpovídá příslušné cenové soustavě
SD |  | 9 |  | Ostatní konstrukce a práce, bourání
P | 29 | 923131 |  | NÁMEZNÍK | KUS | 1 | 0 |  |  |  | 0 |  | 2021_OTSKP |  | 2
PP
VV
TS |  |  |  | Technická specifikace položky odpovídá příslušné cenové soustavě
P | 30 | 923931 |  | ZAJIŠŤOVACÍ ZNAČKA KONZOLOVÁ (K) NA SLOUPU TRAKČNÍHO STOŽÁRU | KUS | 40 | 0 |  |  |  | 0 |  | 2021_OTSKP |  | 2
PP
VV
TS |  |  |  | Technická specifikace položky odpovídá příslušné cenové soustavě
P | 31 | R2940 |  | OSTATNÍ POŽADAVKY - VYPRACOVÁNÍ DOKUMENTACE | KPL | 1 | 0 |  |  |  | 0 |  | [bez vazby na CS] |  | 2
PP
VV |  |  |  | 1: Dle technické zprávy, výkresových příloh projektové dokumentace. Dle výkazů materiálu projektu. Dle tabulky kubatur projektanta. 2: projekt zajištění prostorové polohy koleje:
TS |  |  |  | zahrnuje veškeré náklady spojené s objednatelem požadovanými pracemi
P | 32 | R29711 |  | OSTAT POŽADAVKY - GEOT MONIT NA POVRCHU - MĚŘ (GEODET) BODY | KUS | 40 | 0 |  |  |  | 0 |  | [bez vazby na CS] |  | 2
PP
VV |  |  |  | 1: Dle technické zprávy, výkresových příloh projektové dokumentace. Dle výkazů materiálu projektu. Dle tabulky kubatur projektanta. 2: projekt zajištění prostorové polohy koleje - zaměření ZZ
TS
P | 33 | 965010 |  | ODSTRANĚNÍ KOLEJOVÉHO LOŽE A DRÁŽNÍCH STEZEK | M3 | 4798 | 0 |  |  |  | 0 |  | 2021_OTSKP |  | 2
PP
VV |  |  |  | dle tabulky kubatur
TS |  |  |  | Technická specifikace položky odpovídá příslušné cenové soustavě
P | 34 | 965022 |  | ODSTRANĚNÍ KOLEJOVÉHO LOŽE A DRÁŽNÍCH STEZEK - ODVOZ NA MEZIDEPONII | M3KM | 12760 | 0 |  |  |  | 0 |  | 2021_OTSKP |  | 2
PP
VV |  |  |  | výzisk: +(1570+982)m3 * 5km
TS |  |  |  | Technická specifikace položky odpovídá příslušné cenové soustavě
P | 35 | 965023 |  | ODSTRANĚNÍ KOLEJOVÉHO LOŽE A DRÁŽNÍCH STEZEK - ODVOZ NA RECYKLACI | M3KM | 19630 | 0 |  |  |  | 0 |  | 2021_OTSKP |  | 2
PP
VV |  |  |  | materiál určený k recyklaci: (3926) * 5 km
TS |  |  |  | Technická specifikace položky odpovídá příslušné cenové soustavě
P | 36 | 965113 |  | DEMONTÁŽ KOLEJE NA BETONOVÝCH PRAŽCÍCH DO KOLEJOVÝCH POLÍ S ODVOZEM NA MONTÁŽNÍ ZÁKLADNU S NÁSLEDNÝM ROZEBRÁNÍM | M | 1297 | 0 |  |  |  | 0 |  | 2021_OTSKP |  | 2
PP
VV |  |  |  | S49: 1062m + T: 235m
TS |  |  |  | Technická specifikace položky odpovídá příslušné cenové soustavě
P | 37 | 965123 |  | DEMONTÁŽ KOLEJE NA DŘEVĚNÝCH PRAŽCÍCH DO KOLEJOVÝCH POLÍ S ODVOZEM NA MONTÁŽNÍ ZÁKLADNU S NÁSLEDNÝM ROZEBRÁNÍM | M | 374 | 0 |  |  |  | 0 |  | 2021_OTSKP |  | 2
PP
VV |  |  |  | S49: 307m + T:67m
TS |  |  |  | Technická specifikace položky odpovídá příslušné cenové soustavě.
P | 38 | 965223 |  | DEMONTÁŽ VÝHYBKOVÉ KONSTRUKCE NA DŘEVĚNÝCH PRAŽCÍCH DO KOLEJOVÝCH POLÍ S ODVOZEM NA MONTÁŽNÍ ZÁKLADNU S NÁSLEDNÝM ROZEBRÁNÍM | M | 652 | 0 |  |  |  | 0 |  | 2021_OTSKP |  | 2
PP
VV
TS |  |  |  | Technická specifikace položky odpovídá příslušné cenové soustavě
P | 39 | 965831 |  | DEMONTÁŽ NÁMEZNÍKU | KUS | 20 | 0 |  |  |  | 0 |  | 2021_OTSKP |  | 2
PP
VV
TS |  |  |  | Technická specifikace položky odpovídá příslušné cenové soustavě
P | 40 | 965851 |  | DEMONTÁŽ ZAJIŠŤOVACÍ ZNAČKY | KUS | 50 | 0 |  |  |  | 0 |  | 2021_OTSKP |  | 2
PP
VV
TS |  |  |  | Technická specifikace položky odpovídá příslušné cenové soustavě

## SO 91-14-01
SŽDC05 |  |  |  | Soupis prací objektu | [10 empty] | 3
3
S | Stavba: | Zm09_5113720006 |  | Modernizace trati Praha-Bubny (včetně) – Praha-Výstaviště (včetně) | [6 empty] | E.1.1.1 |  | Aspe | 0,00 | 2
O | Objekt: | E.1.1.1 |  | Železniční svršek | [9 empty] | 15,00 | 2
Typ | Poř. číslo | Kód položky | Varianta | Název položky | MJ | Množství | Jednotková hmotnost | Celková hmotnost |  |  | Jednotková cena |  | Cenové soustavy | 21,00 | 2
Dodávka
[9 empty] | Jednotková | Celkem | Jednotková | Celkem |  |  |  | Počet položek s nulovou cenou
O1 |  | SO 91-14-01 |  | Výstroj a značení trati
SD |  | 0 |  | Všeobecné konstrukce a práce
P | 1 | R015140 | 906 | POPLATKY ZA LIKVIDACI ODPADŮ NEKONTAMINOVANÝCH - 17 01 01 BETON Z DEMOLIC OBJEKTŮ, ZÁKLADŮ TV VČETNĚ DOPRAVY | T | 12.25 | 0 |  |  |  | 0 |  | [bez vazby na CS] |  | 2
PP |  |  |  | Evidenční položka. Neoceňovat v objektu SO/PS, položka se oceňuje pouze v objektu SO 90-90
VV |  |  |  | (20+15)*0,35
TS |  |  |  | Evidenční položka. Neoceňovat v objektu SO/PS, položka se oceňuje pouze v objektu SO 90-90
SD |  | 9 |  | Ostatní konstrukce a práce, bourání
P | 2 | 923121 |  | HEKTOMETROVNÍK | KUS | 7 | 0 |  |  |  | 0 |  | 2021_OTSKP |  | 2
PP
VV
TS |  |  |  | Technická specifikace položky odpovídá příslušné cenové soustavě
P | 3 | 923481 |  | STANIČNÍK - TABULE "ÚZKÁ" | KUS | 44 | 0 |  |  |  | 0 |  | 2021_OTSKP |  | 2
PP
VV
TS |  |  |  | Technická specifikace položky odpovídá příslušné cenové soustavě
P | 4 | 923491 |  | STANIČNÍK - TABULE "ŠIROKÁ" | KUS | 40 | 0 |  |  |  | 0 |  | 2021_OTSKP |  | 2
PP
VV
TS |  |  |  | Technická specifikace položky odpovídá příslušné cenové soustavě
P | 5 | 923311 |  | PŘEDVĚSTNÍK N - TROJÚHELNÍKOVÝ ŠTÍT | KUS | 6 | 0 |  |  |  | 0 |  | 2021_OTSKP |  | 2
PP
VV
TS |  |  |  | Technická specifikace položky odpovídá příslušné cenové soustavě.
P | 6 | 923471 |  | SKLONOVNÍK | KUS | 17 | 0 |  |  |  | 0 |  | 2021_OTSKP |  | 2
PP
VV
TS |  |  |  | Technická specifikace položky odpovídá příslušné cenové soustavě
P | 7 | 923411 |  | NÁVĚST "VLAK SE BLÍŽÍ K ZASTÁVCE" - ZÁKLADNÍ TABULE | KUS | 3 | 0 |  |  |  | 0 |  | 2021_OTSKP |  | 2
PP
VV
TS |  |  |  | Technická specifikace položky odpovídá příslušné cenové soustavě.
P | 8 | 923431 |  | NÁVĚST "KONEC NÁSTUPIŠTĚ" | KUS | 4 | 0 |  |  |  | 0 |  | 2021_OTSKP |  | 2
PP
VV
TS |  |  |  | Technická specifikace položky odpovídá příslušné cenové soustavě.
P | 9 | 923451 |  | NÁVĚST "ZKRÁCENÁ VZDÁLENOST" | KUS | 2 | 0 |  |  |  | 0 |  | 2021_OTSKP |  | 2
PP
VV
TS |  |  |  | Technická specifikace položky odpovídá příslušné cenové soustavě.
P | 10 | 923821 |  | SLOUPEK DN 60 PRO NÁVĚST | KUS | 63 | 0 |  |  |  | 0 |  | 2021_OTSKP |  | 2
PP
VV
TS |  |  |  | Technická specifikace položky odpovídá příslušné cenové soustavě
P | 11 | 923441 |  | NÁVĚST "POSUN ZAKÁZÁN" | KUS | 1 | 0 |  |  |  | 0 |  | 2021_OTSKP |  | 2
PP
VV
TS |  |  |  | Technická specifikace položky odpovídá příslušné cenové soustavě
P | 12 | 965821 |  | DEMONTÁŽ KILOMETROVNÍKU, HEKTOMETROVNÍKU, MEZNÍKU | KUS | 20 | 0 |  |  |  | 0 |  | 2021_OTSKP |  | 2
PP
VV
TS |  |  |  | Technická specifikace položky odpovídá příslušné cenové soustavě
P | 13 | 965841 |  | DEMONTÁŽ JAKÉKOLIV NÁVĚSTI | KUS | 15 | 0 |  |  |  | 0 |  | 2021_OTSKP |  | 2
PP
VV
TS |  |  |  | Technická specifikace položky odpovídá příslušné cenové soustavě

## SO 01-11-01
SŽDC05 |  |  |  | Soupis prací objektu | [10 empty] | 3
3
S | Stavba: | Zm09_5113720006 |  | Modernizace trati Praha-Bubny (včetně) – Praha-Výstaviště (včetně) | [6 empty] | E.1.1.2 |  | Aspe | 0,00 | 2
O | Objekt: | E.1.1.2 |  | Železniční spodek | [9 empty] | 15,00 | 2
Typ | Poř. číslo | Kód položky | Varianta | Název položky | MJ | Množství | Jednotková hmotnost | Celková hmotnost |  |  | Jednotková cena |  | Cenové soustavy | 21,00 | 2
Dodávka
[9 empty] | Jednotková | Celkem | Jednotková | Celkem |  |  |  | Počet položek s nulovou cenou
O1 |  | SO 01-11-01 |  | Praha-Bubny, železniční spodek
SD |  | 0 |  | Všeobecné konstrukce a práce
P | 1 | 014211 |  | POPLATKY ZA ZEMNÍK - ORNICE | M3 | 22.5 | 0 |  |  |  | 0 |  | 2021_OTSKP |  | 2
PP |  |  |  | Nákup a doprava vhodného substrátu pro sadové úpravy
VV |  |  |  | 150*0,15
TS |  |  |  | Technická specifikace položky odpovídá příslušné cenové soustavě.
P | 2 | R015111 | 901 | POPLATKY ZA LIKVIDACI ODPADŮ NEKONTAMINOVANÝCH - 17 05 04 VYTĚŽENÉ ZEMINY A HORNINY - I. TŘÍDA TĚŽITELNOSTI VČETNĚ DOPRAVY | T | 17505 | 0 |  |  |  | 0 |  | [bez vazby na CS] |  | 2
PP |  |  |  | Evidenční položka. Neoceňovat v objektu SO/PS, položka se oceňuje pouze v objektu SO 90-90
VV |  |  |  | 2,0 t/m3
TS |  |  |  | Evidenční položka. Neoceňovat v objektu SO/PS, položka se oceňuje pouze v objektu SO 90-90
P | 3 | R015120 | 904 | POPLATKY ZA LIKVIDACI ODPADŮ NEKONTAMINOVANÝCH - 17 01 02 STAVEBNÍ A DEMOLIČNÍ SUŤ (CIHLY) VČETNĚ DOPRAVY | T | 198 | 0 |  |  |  | 0 |  | [bez vazby na CS] |  | 2
PP |  |  |  | Evidenční položka. Neoceňovat v objektu SO/PS, položka se oceňuje pouze v objektu SO 90-90
VV |  |  |  | z demolic: 110m3*1,8t/m3
TS |  |  |  | Evidenční položka. Neoceňovat v objektu SO/PS, položka se oceňuje pouze v objektu SO 90-90
P | 4 | R015140 | 906 | POPLATKY ZA LIKVIDACI ODPADŮ NEKONTAMINOVANÝCH - 17 01 01 BETON Z DEMOLIC OBJEKTŮ, ZÁKLADŮ TV VČETNĚ DOPRAVY | T | 448.5 | 0 |  |  |  | 0 |  | [bez vazby na CS] |  | 2
PP |  |  |  | Evidenční položka. Neoceňovat v objektu SO/PS, položka se oceňuje pouze v objektu SO 90-90
VV |  |  |  | 195m3*2,3t/m3
TS |  |  |  | Evidenční položka. Neoceňovat v objektu SO/PS, položka se oceňuje pouze v objektu SO 90-90
P | 5 | R015510 | 925 | POPLATKY ZA LIKVIDACI ODPADŮ NEBEZPEČNÝCH - 17 05 07* LOKÁLNĚ ZNEČIŠTĚNÝ ŠTĚRK A ZEMINA Z KOLEJIŠTĚ (VÝHYBKY) VČETNĚ DOPRAVY | T | 1945 | 0 |  |  |  | 0 |  | [bez vazby na CS] |  | 2
PP |  |  |  | Evidenční položka. Neoceňovat v objektu SO/PS, položka se oceňuje pouze v objektu SO 90-90
VV |  |  |  | 2,0 t/m3
TS |  |  |  | Evidenční položka. Neoceňovat v objektu SO/PS, položka se oceňuje pouze v objektu SO 90-90
SD |  | 1 |  | Zemní práce
P | 6 | 12373A |  | ODKOP PRO SPOD STAVBU SILNIC A ŽELEZNIC TŘ. I - BEZ DOPRAVY | M3 | 9464 | 0 |  |  |  | 0 |  | 2021_OTSKP |  | 2
PP |  |  |  | zemina určená na skládku
VV |  |  |  | - výkopy z kolejiště 380m3 - výkopy z kolejiště pro provedení ZKPP 60 m3 - výkop pod mosty (HTÚ) 9024 m3
TS |  |  |  | Technická specifikace položky odpovídá příslušné cenové soustavě
P | 7 | 12573 | 1 | VYKOPÁVKY ZE ZEMNÍKŮ A SKLÁDEK TŘ. I | M3 | 4277 | 0 |  |  |  | 0 |  | 2021_OTSKP |  | 2
PP |  |  |  | naložení a dovoz zeminy pro zpětný zásyp
VV |  |  |  | výměra dle objemu zásypu
TS |  |  |  | Technická specifikace položky odpovídá příslušné cenové soustavě
P | 8 | 12573 | 2 | VYKOPÁVKY ZE ZEMNÍKŮ A SKLÁDEK TŘ. I | M3 | 22.5 | 0 |  |  |  | 0 |  | 2021_OTSKP |  | 2
PP |  |  |  | naložení a dovoz ornice pro rozprostření
VV |  |  |  | ohumusování: =150*0,15
TS |  |  |  | Technická specifikace položky odpovídá příslušné cenové soustavě
P | 9 | 13273A |  | HLOUBENÍ RÝH ŠÍŘ DO 2M PAŽ I NEPAŽ TŘ. I - BEZ DOPRAVY | M3 | 261 | 0 |  |  |  | 0 |  | 2021_OTSKP |  | 2
PP |  |  |  | zemina určená na skládku
VV |  |  |  | - výkop rýhy pro trativody a svodné potrubí: 215 m3 - výkop pro trativodní šachty (24*0,75): 19m3 - výkop rýhy pro chráničky: 27m3
TS |  |  |  | Technická specifikace položky odpovídá příslušné cenové soustavě
P | 10 | 17111 | A | ULOŽENÍ SYPANINY DO NÁSYPŮ SE ZLEPŠENÍM ZEMINY | M3 | 1160 | 0 |  |  |  | 0 |  | 2021_OTSKP |  | 2
PP |  |  |  | hutněný násyp/zásyp ze zemin mechanicky zlepšených
VV
TS |  |  |  | Technická specifikace položky odpovídá příslušné cenové soustavě
P | 11 | 17111 | B | ULOŽENÍ SYPANINY DO NÁSYPŮ SE ZLEPŠENÍM ZEMINY | M3 | 3100 | 0 |  |  |  | 0 |  | 2021_OTSKP |  | 2
PP |  |  |  | hutněný násyp/zásyp ze zemin zlepšených vápnem a cementem
VV
TS |  |  |  | Technická specifikace položky odpovídá příslušné cenové soustavě
P | 12 | 17180 |  | ULOŽENÍ SYPANINY DO NÁSYPŮ Z NAKUPOVANÝCH MATERIÁLŮ | M3 | 1630 | 0 |  |  |  | 0 |  | 2021_OTSKP |  | 2
PP |  |  |  | aktivní zóna z nenamrzevého materiálu tl.0,5 m
VV |  |  |  | nový materiál: (6,4*193)
TS |  |  |  | Technická specifikace položky odpovídá příslušné cenové soustavě.
P | 13 | 17411 |  | ZÁSYP JAM A RÝH ZEMINOU SE ZHUTNĚNÍM | M3 | 17 | 0 |  |  |  | 0 |  | 2021_OTSKP |  | 2
PP
VV |  |  |  | zhutněný zásyp rýhy pro chráničky: 17 m3
TS |  |  |  | Technická specifikace položky odpovídá příslušné cenové soustavě
P | 14 | 17481 |  | ZÁSYP JAM A RÝH Z NAKUPOVANÝCH MATERIÁLŮ | M3 | 252 | 0 |  |  |  | 0 |  | 2021_OTSKP |  | 2
PP |  |  |  | kamenivo frakce 16/32
VV |  |  |  | zásyp rýhy trativodu kamenivem fr.16/32
TS |  |  |  | Technická specifikace položky odpovídá příslušné cenové soustavě
P | 15 | 17581 |  | OBSYP POTRUBÍ A OBJEKTŮ Z NAKUPOVANÝCH MATERIÁLŮ | M3 | 5 | 0 |  |  |  | 0 |  | 2021_OTSKP |  | 2
PP |  |  |  | štěrkopísek
VV |  |  |  | Obsyp chrániček štěrkopískem: 5m3
TS |  |  |  | Technická specifikace položky odpovídá příslušné cenové soustavě
P | 16 | 18110 |  | ÚPRAVA PLÁNĚ SE ZHUTNĚNÍM V HORNINĚ TŘ. I | M2 | 8850 | 0 |  |  |  | 0 |  | 2021_OTSKP |  | 2
PP
VV |  |  |  | dle kubaturového listu: 3600+5250
TS |  |  |  | Technická specifikace položky odpovídá příslušné cenové soustavě
P | 17 | 18130 |  | ÚPRAVA PLÁNĚ BEZ ZHUTNĚNÍ | M2 | 6250 | 0 |  |  |  | 0 |  | 2021_OTSKP |  | 2
PP
VV |  |  |  | dle kubaturového listu
TS |  |  |  | Technická specifikace položky odpovídá příslušné cenové soustavě
P | 18 | 18222 |  | ROZPROSTŘENÍ ORNICE VE SVAHU V TL DO 0,15M | M2 | 150 | 0 |  |  |  | 0 |  | 2021_OTSKP |  | 2
PP
VV |  |  |  | ochrana svahů
TS |  |  |  | Technická specifikace položky odpovídá příslušné cenové soustavě.
P | 19 | 18241 |  | ZALOŽENÍ TRÁVNÍKU RUČNÍM VÝSEVEM | M2 | 150 | 0 |  |  |  | 0 |  | 2021_OTSKP |  | 2
PP
VV
TS |  |  |  | Technická specifikace položky odpovídá příslušné cenové soustavě.
P | 20 | 18245 |  | ZALOŽENÍ TRÁVNÍKU ZATRAVŇOVACÍ TEXTILIÍ (ROHOŽÍ) | M2 | 150 | 0 |  |  |  | 0 |  | 2021_OTSKP |  | 2
PP |  |  |  | biodegradační kokosová rohož uchycena ocel. skobami
VV |  |  |  | biodegradační kokosová rohož včetně přikotvění kotvami tvaru U z drátů z betotonářské oceli tl.0,10m v rastru 2x2m
TS |  |  |  | Technická specifikace položky odpovídá příslušné cenové soustavě
P | 21 | 183511 |  | CHEMICKÉ ODPLEVELENÍ CELOPLOŠNÉ | M2 | 225 | 0 |  |  |  | 0 |  | 2021_OTSKP |  | 2
PP
VV |  |  |  | 150*1,5
TS |  |  |  | Technická specifikace položky odpovídá příslušné cenové soustavě.
P | 22 | 18247 |  | OŠETŘOVÁNÍ TRÁVNÍKU | M2 | 600 | 0 |  |  |  | 0 |  | 2021_OTSKP |  | 2
PP
VV |  |  |  | 150*4
TS |  |  |  | Technická specifikace položky odpovídá příslušné cenové soustavě.
P | 23 | 18600 |  | ZALÉVÁNÍ VODOU | M3 | 1.5 | 0 |  |  |  | 0 |  | 2021_OTSKP |  | 2
PP
VV |  |  |  | 150*0,01
TS |  |  |  | Technická specifikace položky odpovídá příslušné cenové soustavě.
SD |  | 2 |  | Zvláštní zakládání, základy, zpevňování hornin
P | 24 | 21197 |  | OPLÁŠTĚNÍ ODVODŇOVACÍCH ŽEBER Z GEOTEXTILIE | M2 | 2000 | 0 |  |  |  | 0 |  | 2021_OTSKP |  | 2
PP |  |  |  | geotextílie filtrační pro trativody
VV |  |  |  | dle tabulky kubatur
TS |  |  |  | Technická specifikace položky odpovídá příslušné cenové soustavě
SD |  | 3 |  | Svislé a kompletní konstrukce
P | 25 | 33817C |  | SLOUPKY PLOTOVÉ Z DÍLCŮ KOVOVÝCH DO BETONOVÝCH PATEK | KS | 38 | 0 |  |  |  | 0 |  | 2021_OTSKP |  | 2
PP |  |  |  | Ocelový sloupek O38x2 mm Zn+PVC, včetně zemních prací a základu
VV |  |  |  | délka 1x sloupek 2,55 m x 30 (1,65 kg/m)
TS |  |  |  | Technická specifikace položky odpovídá příslušné cenové soustavě
P | 26 | 33817D |  | VZPĚRY PLOTOVÉ Z DÍLCŮ KOVOVÝCH DO BETONOVÝCH PATEK | KS | 10 | 0 |  |  |  | 0 |  | 2021_OTSKP |  | 2
PP |  |  |  | Ocelový vzpěra O38x2 mm Zn+PVC, včetně zemních prací a základu
VV |  |  |  | délka 1x vzpěra 2,05 m x 2 (1,65 kg/m)
TS |  |  |  | Technická specifikace položky odpovídá příslušné cenové soustavě
SD |  | 5 |  | Komunikace
P | 27 | 501102 |  | ZŘÍZENÍ KONSTRUKČNÍ VRSTVY TĚLESA ŽELEZNIČNÍHO SPODKU ZE ŠTĚRKODRTI RECYKLOVANÉ | M3 | 1210 | 0 |  |  |  | 0 |  | 2021_OTSKP |  | 2
PP |  |  |  | ŠD fr. 0/32 - využití výzisku ze stavby z předrcení starého ŠL
VV |  |  |  | dle kubaturového listu
TS |  |  |  | Technická specifikace položky odpovídá příslušné cenové soustavě
P | 28 | 501900 |  | ZŘÍZENÍ KONSTRUKČNÍ VRSTVY TĚLESA ŽELEZNIČNÍHO SPODKU Z JINÉHO MATERIÁLU | M3 | 740 | 0 |  |  |  | 0 |  | 2021_OTSKP |  | 2
PP |  |  |  | cementová stabilizace štěrkodrti - dovoz z centra
VV |  |  |  | štěrkodrť stabilizovaná cementem, tl. 0,30 m, dle kubaturového listu: 740m3
TS |  |  |  | Technická specifikace položky odpovídá příslušné cenové soustavě
SD |  | 7 |  | PSV
P | 29 | 76792 |  | OPLOCENÍ Z DRÁTĚNÉHO PLETIVA POTAŽENÉHO PLASTEM | M2 | 198 | 0 |  |  |  | 0 |  | 2021_OTSKP |  | 2
PP |  |  |  | Čtyřhranné pletivo, oka 50x50 mm, drát min. O 1,8 mm, Zn+PVC
VV |  |  |  | 110 m * 1,8 m
TS |  |  |  | Technická specifikace položky odpovídá příslušné cenové soustavě
SD |  | 8 |  | Trubní vedení
P | 30 | 87434 |  | POTRUBÍ Z TRUB PLASTOVÝCH ODPADNÍCH DN DO 200MM | M | 57 | 0 |  |  |  | 0 |  | 2021_OTSKP |  | 2
PP |  |  |  | svodné potrubí DN 200mm
VV |  |  |  | - svodné potrubí DN 200mm šíře výkopu 1m kompl.
TS |  |  |  | Technická specifikace položky odpovídá příslušné cenové soustavě.
P | 31 | 875332 |  | POTRUBÍ DREN Z TRUB PLAST DN DO 150MM DĚROVANÝCH | M | 406 | 0 |  |  |  | 0 |  | 2021_OTSKP |  | 2
PP |  |  |  | trativody PE HD - DN 150mm
VV
TS |  |  |  | Technická specifikace položky odpovídá příslušné cenové soustavě
P | 32 | 87634 |  | CHRÁNIČKY Z TRUB PLASTOVÝCH DN DO 200MM | M | 75 | 0 |  |  |  | 0 |  | 2021_OTSKP |  | 2
PP |  |  |  | chráničky DN 160 HDPE, včetně víček
VV |  |  |  | dle tabulky chrániček
TS |  |  |  | Technická specifikace položky odpovídá příslušné cenové soustavě
P | 33 | 894846 |  | ŠACHTY KANALIZAČNÍ PLASTOVÉ D 400MM | KUS | 24 | 0 |  |  |  | 0 |  | 2021_OTSKP |  | 2
PP |  |  |  | trativodní šachta plastová PE HD DN 400 s uzamykatelným poklopem, včetně nasazovací trubky
VV
TS |  |  |  | Technická specifikace položky odpovídá příslušné cenové soustavě
P | 34 | 899522 |  | OBETONOVÁNÍ POTRUBÍ Z PROSTÉHO BETONU DO C12/15 | M3 | 4 | 0 |  |  |  | 0 |  | 2021_OTSKP |  | 2
PP |  |  |  | XF3
VV |  |  |  | Obetonování chrániček betonem C 12/15 - XF3: 4m3
TS |  |  |  | Technická specifikace položky odpovídá příslušné cenové soustavě
SD |  | 9 |  | Ostatní konstrukce a práce, bourání
P | 35 | 96614A |  | BOURÁNÍ KONSTRUKCÍ Z CIHEL A TVÁRNIC - BEZ DOPRAVY | M3 | 110 | 0 |  |  |  | 0 |  | 2021_OTSKP |  | 2
PP
VV |  |  |  | Bourání cihelného plotu výšky 2m: 110 m *0,5*2
TS |  |  |  | Technická specifikace položky odpovídá příslušné cenové soustavě
P | 36 | 96615A |  | BOURÁNÍ KONSTRUKCÍ Z PROSTÉHO BETONU - BEZ DOPRAVY | M3 | 195 | 0 |  |  |  | 0 |  | 2021_OTSKP |  | 2
PP
VV |  |  |  | Bourání cihelného plotu - základy: 110 m *0,5*1 - odstranění zajišťovacích značek: 15 m3 - bourání skrytých betonových konstrukcí: 125m3
TS |  |  |  | Technická specifikace položky odpovídá příslušné cenové soustavě

## SO 01-11-01.1
SŽDC05 |  |  |  | Soupis prací objektu | [10 empty] | 3
3
S | Stavba: | Zm09_5113720006 |  | Modernizace trati Praha-Bubny (včetně) – Praha-Výstaviště (včetně) | [6 empty] | E.1.1.2 |  | Aspe | 0,00 | 2
O | Objekt: | E.1.1.2 |  | Železniční spodek | [9 empty] | 15,00 | 2
Typ | Poř. číslo | Kód položky | Varianta | Název položky | MJ | Množství | Jednotková hmotnost | Celková hmotnost |  |  | Jednotková cena |  | Cenové soustavy | 21,00 | 2
Dodávka
[9 empty] | Jednotková | Celkem | Jednotková | Celkem |  |  |  | Počet položek s nulovou cenou
O1 |  | SO 01-11-01.1 |  | Praha-Bubny, železniční spodek - provizorní kolej
SD |  | 0 |  | Všeobecné konstrukce a práce
P | 1 | R015111 | 901 | POPLATKY ZA LIKVIDACI ODPADŮ NEKONTAMINOVANÝCH - 17 05 04 VYTĚŽENÉ ZEMINY A HORNINY - I. TŘÍDA TĚŽITELNOSTI VČETNĚ DOPRAVY | T | 20319.458 | 0 |  |  |  | 0 |  | [bez vazby na CS] |  | 2
PP |  |  |  | Evidenční položka. Neoceňovat v objektu SO/PS, položka se oceňuje pouze v objektu SO 90-90
VV |  |  |  | 2,0 t/m3 z vrtů (10*23+9*44+8*20+7*16)*pi()*0,45*0,45 + 28*6*pi()*0,4*0,4 *2,0
TS |  |  |  | Evidenční položka. Neoceňovat v objektu SO/PS, položka se oceňuje pouze v objektu SO 90-90
P | 2 | R015140 | 906 | POPLATKY ZA LIKVIDACI ODPADŮ NEKONTAMINOVANÝCH - 17 01 01 BETON Z DEMOLIC OBJEKTŮ, ZÁKLADŮ TV VČETNĚ DOPRAVY | T | 2183.208 | 0 |  |  |  | 0 |  | [bez vazby na CS] |  | 2
PP |  |  |  | Evidenční položka. Neoceňovat v objektu SO/PS, položka se oceňuje pouze v objektu SO 90-90
VV |  |  |  | 10m3*2,3t/m3 + provizorní nástupiště: 90*2*2,5 + 684,083*2,5
TS |  |  |  | Evidenční položka. Neoceňovat v objektu SO/PS, položka se oceňuje pouze v objektu SO 90-90
P | 3 | R015170 | 909 | POPLATKY ZA LIKVIDACI ODPADŮ NEKONTAMINOVANÝCH - 17 02 01 DŘEVO PO STAVEBNÍM POUŽITÍ, Z DEMOLIC VČETNĚ DOPRAVY | T | 10.29 | 0 |  |  |  | 0 |  | [bez vazby na CS] |  | 2
PP |  |  |  | Evidenční položka. Neoceňovat v objektu SO/PS, položka se oceňuje pouze v objektu SO 90-90
VV |  |  |  | pažiny záporového pažení: 14,7*0,7
TS |  |  |  | Evidenční položka. Neoceňovat v objektu SO/PS, položka se oceňuje pouze v objektu SO 90-90
SD |  | 1 |  | Zemní práce
P | 4 | 12373A |  | ODKOP PRO SPOD STAVBU SILNIC A ŽELEZNIC TŘ. I - BEZ DOPRAVY | M3 | 9504 | 0 |  |  |  | 0 |  | 2021_OTSKP |  | 2
PP |  |  |  | zemina určená na skládku
VV |  |  |  | - výkopy z kolejiště - (890*3,7 )+příkop - odkop u provizorní koleje: 300*5*5/2
TS |  |  |  | Technická specifikace položky odpovídá příslušné cenové soustavě
P | 5 | 18110 |  | ÚPRAVA PLÁNĚ SE ZHUTNĚNÍM V HORNINĚ TŘ. I | M2 | 5000 | 0 |  |  |  | 0 |  | 2021_OTSKP |  | 2
PP
VV |  |  |  | dle kubaturového listu: 890*5,6
TS |  |  |  | Technická specifikace položky odpovídá příslušné cenové soustavě
SD |  | 2 |  | Zvláštní zakládání, základy, zpevňování hornin
P | 6 | 264330 |  | VRTY PRO PILOTY TŘ. III D DO 800MM | M | 168 | 0 |  |  |  | 0 |  | 2021_OTSKP |  | 2
PP |  |  |  | Vrty pro zápory včetně odvozu vytěžené zeminy
VV |  |  |  | 6*28
TS |  |  |  | Technická specifikace položky odpovídá příslušné cenové soustavě.
P | 7 | 264341 |  | VRTY PRO PILOTY TŘ. III D DO 1000MM | M | 898 | 0 |  |  |  | 0 |  | 2021_OTSKP |  | 2
PP |  |  |  | Vrty pro piloty včetně odvozu vytěžené zeminy
VV |  |  |  | (10*23+9*44+8*20+7*16)
TS |  |  |  | Technická specifikace položky odpovídá příslušné cenové soustavě.
P | 8 | 22594 |  | ZÁPOROVÉ PAŽENÍ Z KOVU TRVALÉ | T | 14.563 | 0 |  |  |  | 0 |  | 2021_OTSKP |  | 2
PP
VV |  |  |  | zápory IPE 360 délka 6 m 28 kusů Převázka 2xU280 (S355) dl. 2,5 m 9 kusů Převázka 2xU280 (S355) dl. 2,0 m 38 kusů Převázka 2xU280 (S355) dl. 1,7 m 12 kusů
TS |  |  |  | Technická specifikace položky odpovídá příslušné cenové soustavě.
P | 9 | 22595A |  | VÝDŘEVA ZÁPOROVÉHO PAŽENÍ TRVALÁ (PLOCHA) | M2 | 147 | 0 |  |  |  | 0 |  | 2021_OTSKP |  | 2
PP
VV |  |  |  | 111+36
TS |  |  |  | Technická specifikace položky odpovídá příslušné cenové soustavě.
P | 10 | 224325 |  | PILOTY ZE ŽELEZOBETONU C30/37 | M3 | 571.283 | 0 |  |  |  | 0 |  | 2021_OTSKP |  | 2
PP
VV |  |  |  | (10*23+9*44+8*20+7*16)*pi()*0,45*0,45
TS |  |  |  | Technická specifikace položky odpovídá příslušné cenové soustavě.
P | 11 | 224365 |  | VÝZTUŽ PILOT Z OCELI 10505, B500B | T | 85.692 | 0 |  |  |  | 0 |  | 2021_OTSKP |  | 2
PP
VV
TS |  |  |  | Technická specifikace položky odpovídá příslušné cenové soustavě.
P | 12 | 28932 |  | STŘÍKANÝ ŽELEZOBETON | M3 | 112.8 | 0 |  |  |  | 0 |  | 2021_OTSKP |  | 2
PP
VV |  |  |  | 752 m2 * tl. 150 mm
TS |  |  |  | Technická specifikace položky odpovídá příslušné cenové soustavě.
P | 13 | 289366 |  | VÝZTUŽ STŘÍKANÉHO BETONU Z KARI SITÍ | T | 6.832 | 0 |  |  |  | 0 |  | 2021_OTSKP |  | 2
PP
VV
TS |  |  |  | Technická specifikace položky odpovídá příslušné cenové soustavě.
P | 14 | R2880901 |  | Kotva 4xLp15,3/1770, volná délka 5 m, délka kořene 7 m, včetně vrtů | KUS | 12 | 0 |  |  |  | 0 |  | [bez vazby na CS] |  | 2
PP
VV
TS |  |  |  | Zahrnuje kompletní dodávku kotvy včetně příslušenství (podložky, matice, víčka a pod.), podle požadavků a popisu uvedených v dokumentci pro zadání stavby; - součástí je kompletní osazení kotvy, které zahrnuje všechny operace podle technologického předpisu výrobce nutné pro řádné osazení a aktivaci včetně všech pomocných mechanizmů, přípravků a hmot (např. lepící hmoty a pod.) ; - průkazné a kontrolní zkoušky kotev; - druh, délku, rozmístění a rozsah zkoušek určuje zadávací dokumentace; - vrty pro kotvy jsou součástí této položky
P | 15 | R2880902 |  | Kotva 4xLp15,3/1770, volná délka 4 m, délka kořene 7 m, včetně vrtů | KUS | 32 | 0 |  |  |  | 0 |  | [bez vazby na CS] |  | 2
PP
VV
TS |  |  |  | Zahrnuje kompletní dodávku kotvy včetně příslušenství (podložky, matice, víčka a pod.), podle požadavků a popisu uvedených v dokumentci pro zadání stavby; - součástí je kompletní osazení kotvy, které zahrnuje všechny operace podle technologického předpisu výrobce nutné pro řádné osazení a aktivaci včetně všech pomocných mechanizmů, přípravků a hmot (např. lepící hmoty a pod.) ; - průkazné a kontrolní zkoušky kotev; - druh, délku, rozmístění a rozsah zkoušek určuje zadávací dokumentace; - vrty pro kotvy jsou součástí této položky
P | 16 | R2880903 |  | Kotva 3xLp15,3/1770, volná délka 3 m, délka kořene 6 m, včetně vrtů | KUS | 6 | 0 |  |  |  | 0 |  | [bez vazby na CS] |  | 2
PP
VV
TS |  |  |  | Zahrnuje kompletní dodávku kotvy včetně příslušenství (podložky, matice, víčka a pod.), podle požadavků a popisu uvedených v dokumentci pro zadání stavby; - součástí je kompletní osazení kotvy, které zahrnuje všechny operace podle technologického předpisu výrobce nutné pro řádné osazení a aktivaci včetně všech pomocných mechanizmů, přípravků a hmot (např. lepící hmoty a pod.) ; - průkazné a kontrolní zkoušky kotev; - druh, délku, rozmístění a rozsah zkoušek určuje zadávací dokumentace; - vrty pro kotvy jsou součástí této položky
P | 17 | R2880904 |  | Kotva 3xLp15,3/1770, volná délka 3 m, délka kořene 5 m, včetně vrtů | KUS | 9 | 0 |  |  |  | 0 |  | [bez vazby na CS] |  | 2
PP
VV
TS |  |  |  | Zahrnuje kompletní dodávku kotvy včetně příslušenství (podložky, matice, víčka a pod.), podle požadavků a popisu uvedených v dokumentci pro zadání stavby; - součástí je kompletní osazení kotvy, které zahrnuje všechny operace podle technologického předpisu výrobce nutné pro řádné osazení a aktivaci včetně všech pomocných mechanizmů, přípravků a hmot (např. lepící hmoty a pod.) ; - průkazné a kontrolní zkoušky kotev; - druh, délku, rozmístění a rozsah zkoušek určuje zadávací dokumentace; - vrty pro kotvy jsou součástí této položky
SD |  | 5 |  | Komunikace
P | 18 | 501101 |  | ZŘÍZENÍ KONSTRUKČNÍ VRSTVY TĚLESA ŽELEZNIČNÍHO SPODKU ZE ŠTĚRKODRTI NOVÉ | M3 | 1950 | 0 |  |  |  | 0 |  | 2021_OTSKP |  | 2
PP |  |  |  | ŠD fr. 0/32
VV |  |  |  | dle kubaturového listu
TS |  |  |  | Technická specifikace položky odpovídá příslušné cenové soustavě
SD |  | 8 |  | Trubní vedení
P | 19 | 87527 |  | POTRUBÍ DREN Z TRUB PLAST (I FLEXIBIL) DN DO 100MM | M | 330 | 0 |  |  |  | 0 |  | 2021_OTSKP |  | 2
PP
VV
TS |  |  |  | Technická specifikace položky odpovídá příslušné cenové soustavě.
SD |  | 9 |  | Ostatní konstrukce a práce, bourání
P | 20 | R924252 |  | NÁSTUPIŠTĚ TISCHER ÚROVŇOVÉ JEDNOSTRANNÉ, TVÁRNICE + BETONOVÝ OBRUBNÍK Z UŽITÉHO MATERIÁLU, VČETNĚ PŘÍSTŘEŠKŮ | M | 90 | 0 |  |  |  | 0 |  | [bez vazby na CS] |  | 2
PP |  |  |  | zřízení provizorního nástupiště, včetně přesunu a umístění přístřešků
VV |  |  |  | Podložky nástupištních tvárnic a nástupištní tvárnice budou použity po demontáži provizorního nástupiště v ŽST Praha—Bubny, které sloužilo vlakům ze směru Kladno při rekostrukci Negrelliho viaduktu. Budou použity i stávající přístřešky.
TS |  |  |  | 1. Položka obsahuje: – ověření kvality vyzískaných materiálů s případnou regenerací do předpisového stavu – dodávku veškerých prvků a částí daného typu nástupiště dle odpovídajících vzorových listů a TKP – zřízení nástupiště Tischer na požadovanou osovou vzdálenost kolejí i výšku nástupní hrany nad TK – přesun, osazení a upevněnění přístřešků – náběhy v místech úrovňových přechodů nebo na koncích nástupiště, dále jednoduchá zakončení nástupiště – příplatky za ztížené podmínky při práci v kolejišti, např. za překážky na straně koleje ap. 2. Položka neobsahuje: – zemní práce, tj. odkopávky, hloubení rýh, násypy, zásypy ad. – náklady na zřízení zpevněné plochy nástupiště, např. ze zámkové dlažby, asfaltu ap. včetně konstrukčních vrstev – jiná zakončení nástupiště, např. schůdky apod. 3. Způsob měření: Měří se vždy délka nástupní hrany nástupiště podél přilehlé koleje v metrech délkových, a to i u oboustranných nástupišť.
P | 21 | 965511 |  | ROZEBRÁNÍ NÁSTUPIŠTĚ TYPU TISCHER | M | 90 | 0 |  |  |  | 0 |  | 2021_OTSKP |  | 2
PP |  |  |  | odstranění provizorního nástupiště, včetně odvozu a likvidace přístřešků
VV
TS |  |  |  | Technická specifikace položky odpovídá příslušné cenové soustavě.
P | 22 | 96615A |  | BOURÁNÍ KONSTRUKCÍ Z PROSTÉHO BETONU - BEZ DOPRAVY | M3 | 10 | 0 |  |  |  | 0 |  | 2021_OTSKP |  | 2
PP
VV |  |  |  | bourání skrytých betonových konstrukcí: 10m3
TS |  |  |  | Technická specifikace položky odpovídá příslušné cenové soustavě
P | 23 | 96616A |  | BOURÁNÍ KONSTRUKCÍ ZE ŽELEZOBETONU - BEZ DOPRAVY | M3 | 684.083 | 0 |  |  |  | 0 |  | 2021_OTSKP |  | 2
PP
VV |  |  |  | bourání pilot + stříkaného betonu: 571,283+112,8
TS |  |  |  | Technická specifikace položky odpovídá příslušné cenové soustavě
P | 24 | 966188 |  | DEMONTÁŽ KONSTRUKCÍ KOVOVÝCH S ODVOZEM DO 20KM | T | 14.563 | 0 |  |  |  | 0 |  | 2021_OTSKP |  | 2
PP |  |  |  | zápory, převázky, včetně deaktivace kotev a uřezání zápor
VV |  |  |  | dtto zřízení
TS |  |  |  | Technická specifikace položky odpovídá příslušné cenové soustavě
P | 25 | 96617A |  | BOURÁNÍ KONSTRUKCÍ ZE DŘEVA - BEZ DOPRAVY | M3 | 14.7 | 0 |  |  |  | 0 |  | 2021_OTSKP |  | 2
PP |  |  |  | pažiny záporového pažení
VV |  |  |  | 147*0,1
TS |  |  |  | Technická specifikace položky odpovídá příslušné cenové soustavě

## SO 02-11-01
SŽDC05 |  |  |  | Soupis prací objektu | [10 empty] | 3
3
S | Stavba: | Zm09_5113720006 |  | Modernizace trati Praha-Bubny (včetně) – Praha-Výstaviště (včetně) | [6 empty] | E.1.1.2 |  | Aspe | 0,00 | 2
O | Objekt: | E.1.1.2 |  | Železniční spodek | [9 empty] | 15,00 | 2
Typ | Poř. číslo | Kód položky | Varianta | Název položky | MJ | Množství | Jednotková hmotnost | Celková hmotnost |  |  | Jednotková cena |  | Cenové soustavy | 21,00 | 2
Dodávka
[9 empty] | Jednotková | Celkem | Jednotková | Celkem |  |  |  | Počet položek s nulovou cenou
O1 |  | SO 02-11-01 |  | TÚ Praha-Bubny - Praha-Výstaviště, železniční spodek
SD |  | 0 |  | Všeobecné konstrukce a práce
P | 1 | 014211 |  | POPLATKY ZA ZEMNÍK - ORNICE | M3 | 61.8 | 0 |  |  |  | 0 |  | 2021_OTSKP |  | 2
PP |  |  |  | Nákup a doprava vhodného substrátu pro sadové úpravy
VV |  |  |  | 412*0,15
TS |  |  |  | Technická specifikace položky odpovídá příslušné cenové soustavě.
P | 2 | R015111 | 901 | POPLATKY ZA LIKVIDACI ODPADŮ NEKONTAMINOVANÝCH - 17 05 04 VYTĚŽENÉ ZEMINY A HORNINY - I. TŘÍDA TĚŽITELNOSTI VČETNĚ DOPRAVY | T | 1789.2 | 0 |  |  |  | 0 |  | [bez vazby na CS] |  | 2
PP |  |  |  | Evidenční položka. Neoceňovat v objektu SO/PS, položka se oceňuje pouze v objektu SO 90-90
VV |  |  |  | 2,0 t/m3
TS |  |  |  | Evidenční položka. Neoceňovat v objektu SO/PS, položka se oceňuje pouze v objektu SO 90-90
P | 3 | R015140 | 906 | POPLATKY ZA LIKVIDACI ODPADŮ NEKONTAMINOVANÝCH - 17 01 01 BETON Z DEMOLIC OBJEKTŮ, ZÁKLADŮ TV VČETNĚ DOPRAVY | T | 149.5 | 0 |  |  |  | 0 |  | [bez vazby na CS] |  | 2
PP |  |  |  | Evidenční položka. Neoceňovat v objektu SO/PS, položka se oceňuje pouze v objektu SO 90-90
VV |  |  |  | 65m3*2,3t/m3
TS |  |  |  | Evidenční položka. Neoceňovat v objektu SO/PS, položka se oceňuje pouze v objektu SO 90-90
P | 4 | R015510 | 925 | POPLATKY ZA LIKVIDACI ODPADŮ NEBEZPEČNÝCH - 17 05 07* LOKÁLNĚ ZNEČIŠTĚNÝ ŠTĚRK A ZEMINA Z KOLEJIŠTĚ (VÝHYBKY) VČETNĚ DOPRAVY | T | 198.8 | 0 |  |  |  | 0 |  | [bez vazby na CS] |  | 2
PP |  |  |  | Evidenční položka. Neoceňovat v objektu SO/PS, položka se oceňuje pouze v objektu SO 90-90
VV |  |  |  | 2,0 t/m3
TS |  |  |  | Evidenční položka. Neoceňovat v objektu SO/PS, položka se oceňuje pouze v objektu SO 90-90
SD |  | 1 |  | Zemní práce
P | 5 | 12373 |  | ODKOP PRO SPOD STAVBU SILNIC A ŽELEZNIC TŘ. I | M3 | 20736 | 0 |  |  |  | 0 |  | 2021_OTSKP |  | 2
PP |  |  |  | na mezdieponii, zemina není určena na skládku
VV |  |  |  | - výkopy z kolejiště 530m3 - odtěžení stávajícího náspu 21200 m3 - odpočet přebytku zeiny na skládku
TS |  |  |  | Technická specifikace položky odpovídá příslušné cenové soustavě
P | 6 | 12373A |  | ODKOP PRO SPOD STAVBU SILNIC A ŽELEZNIC TŘ. I - BEZ DOPRAVY | M3 | 994 | 0 |  |  |  | 0 |  | 2021_OTSKP |  | 2
PP |  |  |  | zemina určená na skládku
VV |  |  |  | přebytek
TS |  |  |  | Technická specifikace položky odpovídá příslušné cenové soustavě
P | 7 | 12573 | 1 | VYKOPÁVKY ZE ZEMNÍKŮ A SKLÁDEK TŘ. I | M3 | 4285 | 0 |  |  |  | 0 |  | 2021_OTSKP |  | 2
PP |  |  |  | naložení a dovoz zeminy pro zpětný zásyp
VV |  |  |  | výměra dle objemu zásypu
TS |  |  |  | Technická specifikace položky odpovídá příslušné cenové soustavě
P | 8 | 12573 | 2 | VYKOPÁVKY ZE ZEMNÍKŮ A SKLÁDEK TŘ. I | M3 | 61.8 | 0 |  |  |  | 0 |  | 2021_OTSKP |  | 2
PP |  |  |  | naložení a dovoz ornice pro rozprostření
VV |  |  |  | ohumusování: =412*0,15
TS |  |  |  | Technická specifikace položky odpovídá příslušné cenové soustavě
P | 9 | 13273 |  | HLOUBENÍ RÝH ŠÍŘ DO 2M PAŽ I NEPAŽ TŘ. I | M3 | 44 | 0 |  |  |  | 0 |  | 2021_OTSKP |  | 2
PP |  |  |  | na mezdieponii, zemina není určena na skládku
VV |  |  |  | - výkop rýhy pro trativody a svodné potrubí: (71+13)*0,28 = 41 m3 - výkop pro trativodní šachty (4*0,75): 3m3
TS |  |  |  | Technická specifikace položky odpovídá příslušné cenové soustavě
P | 10 | 17110 |  | ULOŽENÍ SYPANINY DO NÁSYPŮ SE ZHUTNĚNÍM | M3 | 1600 | 0 |  |  |  | 0 |  | 2021_OTSKP |  | 2
PP |  |  |  | hutněný násyp mezi tělesy ze zemin odtěžených na stavbě
VV
TS |  |  |  | Technická specifikace položky odpovídá příslušné cenové soustavě.
P | 11 | 17111 | B | ULOŽENÍ SYPANINY DO NÁSYPŮ SE ZLEPŠENÍM ZEMINY | M3 | 2660 | 0 |  |  |  | 0 |  | 2021_OTSKP |  | 2
PP |  |  |  | hutněný násyp/zásyp ze zemin zlepšených vápnem a cementem
VV
TS |  |  |  | Technická specifikace položky odpovídá příslušné cenové soustavě
P | 12 | 17180 |  | ULOŽENÍ SYPANINY DO NÁSYPŮ Z NAKUPOVANÝCH MATERIÁLŮ | M3 | 395 | 0 |  |  |  | 0 |  | 2021_OTSKP |  | 2
PP |  |  |  | aktivní zóna z nenamrzavého materiálu tl.0,5 m
VV |  |  |  | nový materiál
TS |  |  |  | Technická specifikace položky odpovídá příslušné cenové soustavě.
P | 13 | 17120 |  | ULOŽENÍ SYPANINY DO NÁSYPŮ A NA SKLÁDKY BEZ ZHUTNĚNÍ | M3 | 20780 | 0 |  |  |  | 0 |  | 2021_OTSKP |  | 2
PP |  |  |  | na mezideponii
VV |  |  |  | zemina pro zásyp
TS |  |  |  | Technická specifikace položky odpovídá příslušné cenové soustavě
P | 14 | 17411 |  | ZÁSYP JAM A RÝH ZEMINOU SE ZHUTNĚNÍM | M3 | 25 | 0 |  |  |  | 0 |  | 2021_OTSKP |  | 2
PP
VV |  |  |  | zhutněný zásyp rýhy pro chráničky: 25 m3
TS |  |  |  | Technická specifikace položky odpovídá příslušné cenové soustavě
P | 15 | 17481 |  | ZÁSYP JAM A RÝH Z NAKUPOVANÝCH MATERIÁLŮ | M3 | 41 | 0 |  |  |  | 0 |  | 2021_OTSKP |  | 2
PP |  |  |  | kamenivo frakce 16/32
VV |  |  |  | zásyp rýhy trativodu kamenivem fr.16/32
TS |  |  |  | Technická specifikace položky odpovídá příslušné cenové soustavě
P | 16 | 18110 |  | ÚPRAVA PLÁNĚ SE ZHUTNĚNÍM V HORNINĚ TŘ. I | M2 | 2006 | 0 |  |  |  | 0 |  | 2021_OTSKP |  | 2
PP
VV |  |  |  | dle kubaturového listu: 940+1066
TS |  |  |  | Technická specifikace položky odpovídá příslušné cenové soustavě
P | 17 | 18130 |  | ÚPRAVA PLÁNĚ BEZ ZHUTNĚNÍ | M2 | 12000 | 0 |  |  |  | 0 |  | 2021_OTSKP |  | 2
PP
VV |  |  |  | dle kubaturového listu
TS |  |  |  | Technická specifikace položky odpovídá příslušné cenové soustavě
P | 18 | 18222 |  | ROZPROSTŘENÍ ORNICE VE SVAHU V TL DO 0,15M | M2 | 412 | 0 |  |  |  | 0 |  | 2021_OTSKP |  | 2
PP
VV |  |  |  | ochrana svahů
TS |  |  |  | Technická specifikace položky odpovídá příslušné cenové soustavě.
P | 19 | 18241 |  | ZALOŽENÍ TRÁVNÍKU RUČNÍM VÝSEVEM | M2 | 412 | 0 |  |  |  | 0 |  | 2021_OTSKP |  | 2
PP
VV
TS |  |  |  | Technická specifikace položky odpovídá příslušné cenové soustavě.
P | 20 | 18245 |  | ZALOŽENÍ TRÁVNÍKU ZATRAVŇOVACÍ TEXTILIÍ (ROHOŽÍ) | M2 | 412 | 0 |  |  |  | 0 |  | 2021_OTSKP |  | 2
PP |  |  |  | biodegradační kokosová rohož uchycena ocel. skobami
VV |  |  |  | biodegradační kokosová rohož včetně přikotvění kotvami tvaru U z drátů z betotonářské oceli tl.0,10m v rastru 2x2m
TS |  |  |  | Technická specifikace položky odpovídá příslušné cenové soustavě
P | 21 | 183511 |  | CHEMICKÉ ODPLEVELENÍ CELOPLOŠNÉ | M2 | 618 | 0 |  |  |  | 0 |  | 2021_OTSKP |  | 2
PP
VV |  |  |  | 412*1,5
TS |  |  |  | Technická specifikace položky odpovídá příslušné cenové soustavě.
P | 22 | 18247 |  | OŠETŘOVÁNÍ TRÁVNÍKU | M2 | 1648 | 0 |  |  |  | 0 |  | 2021_OTSKP |  | 2
PP
VV |  |  |  | 412*4
TS |  |  |  | Technická specifikace položky odpovídá příslušné cenové soustavě.
P | 23 | 18600 |  | ZALÉVÁNÍ VODOU | M3 | 4.12 | 0 |  |  |  | 0 |  | 2021_OTSKP |  | 2
PP
VV |  |  |  | 412*0,01
TS |  |  |  | Technická specifikace položky odpovídá příslušné cenové soustavě.
SD |  | 2 |  | Zvláštní zakládání, základy, zpevňování hornin
P | 24 | 21197 |  | OPLÁŠTĚNÍ ODVODŇOVACÍCH ŽEBER Z GEOTEXTILIE | M2 | 410 | 0 |  |  |  | 0 |  | 2021_OTSKP |  | 2
PP |  |  |  | geotextílie filtrační pro trativody
VV |  |  |  | dle tabulky kubatur
TS |  |  |  | Technická specifikace položky odpovídá příslušné cenové soustavě
SD |  | 5 |  | Komunikace
P | 25 | 501101 |  | ZŘÍZENÍ KONSTRUKČNÍ VRSTVY TĚLESA ŽELEZNIČNÍHO SPODKU ZE ŠTĚRKODRTI NOVÉ | M3 | 790 | 0 |  |  |  | 0 |  | 2021_OTSKP |  | 2
PP |  |  |  | konsolidační vrstva, stěrkodrť 32/125 tl.0,5m
VV |  |  |  | 21*75*0,5
TS |  |  |  | Technická specifikace položky odpovídá příslušné cenové soustavě
P | 26 | 501102 |  | ZŘÍZENÍ KONSTRUKČNÍ VRSTVY TĚLESA ŽELEZNIČNÍHO SPODKU ZE ŠTĚRKODRTI RECYKLOVANÉ | M3 | 204 | 0 |  |  |  | 0 |  | 2021_OTSKP |  | 2
PP |  |  |  | ŠD fr. 0/32 - využití výzisku ze stavby z předrcení starého ŠL
VV |  |  |  | dle kubaturového listu
TS |  |  |  | Technická specifikace položky odpovídá příslušné cenové soustavě
P | 27 | 501900 |  | ZŘÍZENÍ KONSTRUKČNÍ VRSTVY TĚLESA ŽELEZNIČNÍHO SPODKU Z JINÉHO MATERIÁLU | M3 | 261 | 0 |  |  |  | 0 |  | 2021_OTSKP |  | 2
PP |  |  |  | cementová stabilizace štěrkodrti - dovoz z centra
VV |  |  |  | štěrkodrť stabilizovaná cementem, tl. 0,30 m, dle kubaturového listu: 261m3
TS |  |  |  | Technická specifikace položky odpovídá příslušné cenové soustavě
SD |  | 8 |  | Trubní vedení
P | 28 | 87434 |  | POTRUBÍ Z TRUB PLASTOVÝCH ODPADNÍCH DN DO 200MM | M | 13 | 0 |  |  |  | 0 |  | 2021_OTSKP |  | 2
PP |  |  |  | svodné potrubí DN 200mm
VV |  |  |  | - svodné potrubí DN 200mm šíře výkopu 1m kompl.
TS |  |  |  | Technická specifikace položky odpovídá příslušné cenové soustavě.
P | 29 | 875332 |  | POTRUBÍ DREN Z TRUB PLAST DN DO 150MM DĚROVANÝCH | M | 71 | 0 |  |  |  | 0 |  | 2021_OTSKP |  | 2
PP |  |  |  | trativody PE HD - DN 150mm
VV
TS |  |  |  | Technická specifikace položky odpovídá příslušné cenové soustavě
P | 30 | 894846 |  | ŠACHTY KANALIZAČNÍ PLASTOVÉ D 400MM | KUS | 4 | 0 |  |  |  | 0 |  | 2021_OTSKP |  | 2
PP |  |  |  | trativodní šachta plastová PE HD DN 400 s uzamykatelným poklopem, včetně nasazovací trubky
VV
TS |  |  |  | Technická specifikace položky odpovídá příslušné cenové soustavě
SD |  | 9 |  | Ostatní konstrukce a práce, bourání
P | 31 | 935222 |  | PŘÍKOPOVÉ ŽLABY Z BETON TVÁRNIC ŠÍŘ DO 900MM DO BETONU TL 100MM | M | 73 | 0 |  |  |  | 0 |  | 2021_OTSKP |  | 2
PP |  |  |  | příkopová tvárnice typu TZZ4 nebo rovnocenná, včetně betonového lože a zatření spár
VV
TS |  |  |  | Technická specifikace položky odpovídá příslušné cenové soustavě.
P | 32 | 96615A |  | BOURÁNÍ KONSTRUKCÍ Z PROSTÉHO BETONU - BEZ DOPRAVY | M3 | 65 | 0 |  |  |  | 0 |  | 2021_OTSKP |  | 2
PP
VV |  |  |  | - odstranění zajišťovacích značek: 15 m3 - bourání skrytých betonových konstrukcí: 50m3
TS |  |  |  | Technická specifikace položky odpovídá příslušné cenové soustavě

## SO 03-11-01
SŽDC05 |  |  |  | Soupis prací objektu | [10 empty] | 3
3
S | Stavba: | Zm09_5113720006 |  | Modernizace trati Praha-Bubny (včetně) – Praha-Výstaviště (včetně) | [6 empty] | E.1.1.2 |  | Aspe | 0,00 | 2
O | Objekt: | E.1.1.2 |  | Železniční spodek | [9 empty] | 15,00 | 2
Typ | Poř. číslo | Kód položky | Varianta | Název položky | MJ | Množství | Jednotková hmotnost | Celková hmotnost |  |  | Jednotková cena |  | Cenové soustavy | 21,00 | 2
Dodávka
[9 empty] | Jednotková | Celkem | Jednotková | Celkem |  |  |  | Počet položek s nulovou cenou
O1 |  | SO 03-11-01 |  | Praha-Výstaviště, železniční spodek
SD |  | 0 |  | Všeobecné konstrukce a práce
P | 1 | R015111 | 901 | POPLATKY ZA LIKVIDACI ODPADŮ NEKONTAMINOVANÝCH - 17 05 04 VYTĚŽENÉ ZEMINY A HORNINY - I. TŘÍDA TĚŽITELNOSTI VČETNĚ DOPRAVY | T | 48 | 0 |  |  |  | 0 |  | [bez vazby na CS] |  | 2
PP |  |  |  | Evidenční položka. Neoceňovat v objektu SO/PS, položka se oceňuje pouze v objektu SO 90-90
VV |  |  |  | 2,0 t/m3
TS |  |  |  | Evidenční položka. Neoceňovat v objektu SO/PS, položka se oceňuje pouze v objektu SO 90-90
P | 2 | R015140 | 906 | POPLATKY ZA LIKVIDACI ODPADŮ NEKONTAMINOVANÝCH - 17 01 01 BETON Z DEMOLIC OBJEKTŮ, ZÁKLADŮ TV VČETNĚ DOPRAVY | T | 85.1 | 0 |  |  |  | 0 |  | [bez vazby na CS] |  | 2
PP |  |  |  | Evidenční položka. Neoceňovat v objektu SO/PS, položka se oceňuje pouze v objektu SO 90-90
VV |  |  |  | 37m3*2,3t/m3
TS |  |  |  | Evidenční položka. Neoceňovat v objektu SO/PS, položka se oceňuje pouze v objektu SO 90-90
SD |  | 1 |  | Zemní práce
P | 3 | 12573 | 1 | VYKOPÁVKY ZE ZEMNÍKŮ A SKLÁDEK TŘ. I | M3 | 3971 | 0 |  |  |  | 0 |  | 2021_OTSKP |  | 2
PP |  |  |  | naložení a dovoz zeminy pro zpětný zásyp
VV |  |  |  | výměra dle objemu zásypu, zemina bude dovezena z SO 02-11-01
TS |  |  |  | Technická specifikace položky odpovídá příslušné cenové soustavě
P | 4 | 13273A |  | HLOUBENÍ RÝH ŠÍŘ DO 2M PAŽ I NEPAŽ TŘ. I - BEZ DOPRAVY | M3 | 24 | 0 |  |  |  | 0 |  | 2021_OTSKP |  | 2
PP |  |  |  | zemina určená na skládku
VV |  |  |  | - výkop pro trativodní šachty (24*1,0): 24m3
TS |  |  |  | Technická specifikace položky odpovídá příslušné cenové soustavě
P | 5 | 17110 |  | ULOŽENÍ SYPANINY DO NÁSYPŮ SE ZHUTNĚNÍM | M3 | 740 | 0 |  |  |  | 0 |  | 2021_OTSKP |  | 2
PP |  |  |  | hutněný násyp mezi tělesy ze zemin odtěžených na stavbě
VV
TS |  |  |  | Technická specifikace položky odpovídá příslušné cenové soustavě.
P | 6 | 17111 | B | ULOŽENÍ SYPANINY DO NÁSYPŮ SE ZLEPŠENÍM ZEMINY | M3 | 3231 | 0 |  |  |  | 0 |  | 2021_OTSKP |  | 2
PP |  |  |  | hutněný násyp/zásyp ze zemin zlepšených vápnem a cementem
VV
TS |  |  |  | Technická specifikace položky odpovídá příslušné cenové soustavě
P | 7 | 17180 |  | ULOŽENÍ SYPANINY DO NÁSYPŮ Z NAKUPOVANÝCH MATERIÁLŮ | M3 | 1073 | 0 |  |  |  | 0 |  | 2021_OTSKP |  | 2
PP |  |  |  | aktivní zóna z nenamrzavého materiálu tl.0,5 m
VV |  |  |  | nový materiál
TS |  |  |  | Technická specifikace položky odpovídá příslušné cenové soustavě.
P | 8 | 17481 |  | ZÁSYP JAM A RÝH Z NAKUPOVANÝCH MATERIÁLŮ | M3 | 501 | 0 |  |  |  | 0 |  | 2021_OTSKP |  | 2
PP |  |  |  | kamenivo frakce 16/32
VV |  |  |  | zásyp rýhy trativodu kamenivem fr.16/32
TS |  |  |  | Technická specifikace položky odpovídá příslušné cenové soustavě
P | 9 | 18110 |  | ÚPRAVA PLÁNĚ SE ZHUTNĚNÍM V HORNINĚ TŘ. I | M2 | 4960 | 0 |  |  |  | 0 |  | 2021_OTSKP |  | 2
PP
VV |  |  |  | dle kubaturového listu: 1710+3250
TS |  |  |  | Technická specifikace položky odpovídá příslušné cenové soustavě
SD |  | 2 |  | Zvláštní zakládání, základy, zpevňování hornin
P | 10 | 21197 |  | OPLÁŠTĚNÍ ODVODŇOVACÍCH ŽEBER Z GEOTEXTILIE | M2 | 2120 | 0 |  |  |  | 0 |  | 2021_OTSKP |  | 2
PP |  |  |  | geotextílie filtrační pro trativody
VV |  |  |  | dle tabulky kubatur
TS |  |  |  | Technická specifikace položky odpovídá příslušné cenové soustavě
SD |  | 5 |  | Komunikace
P | 11 | 501101 |  | ZŘÍZENÍ KONSTRUKČNÍ VRSTVY TĚLESA ŽELEZNIČNÍHO SPODKU ZE ŠTĚRKODRTI NOVÉ | M3 | 267 | 0 |  |  |  | 0 |  | 2021_OTSKP |  | 2
PP |  |  |  | ŠD fr. 0/32
VV |  |  |  | dle kubaturového listu
TS |  |  |  | Technická specifikace položky odpovídá příslušné cenové soustavě
P | 12 | 501102 |  | ZŘÍZENÍ KONSTRUKČNÍ VRSTVY TĚLESA ŽELEZNIČNÍHO SPODKU ZE ŠTĚRKODRTI RECYKLOVANÉ | M3 | 274 | 0 |  |  |  | 0 |  | 2021_OTSKP |  | 2
PP |  |  |  | ŠD fr. 0/32 - využití výzisku ze stavby z předrcení starého ŠL
VV |  |  |  | dle kubaturového listu
TS |  |  |  | Technická specifikace položky odpovídá příslušné cenové soustavě
P | 13 | 501900 |  | ZŘÍZENÍ KONSTRUKČNÍ VRSTVY TĚLESA ŽELEZNIČNÍHO SPODKU Z JINÉHO MATERIÁLU | M3 | 79 | 0 |  |  |  | 0 |  | 2021_OTSKP |  | 2
PP |  |  |  | cementová stabilizace štěrkodrti - dovoz z centra
VV |  |  |  | štěrkodrť 0/32 stabilizovaná cementem, dle kubaturového listu
TS |  |  |  | Technická specifikace položky odpovídá příslušné cenové soustavě
P | 14 | 502941 |  | ZŘÍZENÍ KONSTRUKČNÍ VRSTVY TĚLESA ŽELEZNIČNÍHO SPODKU Z GEOTEXTILIE | M2 | 448 | 0 |  |  |  | 0 |  | 2021_OTSKP |  | 2
PP |  |  |  | separační geotextilie
VV |  |  |  | pražcové podloží: 448 m2
TS |  |  |  | Technická specifikace položky odpovídá příslušné cenové soustavě
SD |  | 8 |  | Trubní vedení
P | 15 | 87434 |  | POTRUBÍ Z TRUB PLASTOVÝCH ODPADNÍCH DN DO 200MM | M | 208 | 0 |  |  |  | 0 |  | 2021_OTSKP |  | 2
PP |  |  |  | svodné potrubí DN 200mm
VV
TS |  |  |  | Technická specifikace položky odpovídá příslušné cenové soustavě.
P | 16 | 87446 |  | POTRUBÍ Z TRUB PLASTOVÝCH ODPADNÍCH DN DO 400MM | M | 202 | 0 |  |  |  | 0 |  | 2021_OTSKP |  | 2
PP |  |  |  | svodné potrubí DN 400mm
VV
TS |  |  |  | Technická specifikace položky odpovídá příslušné cenové soustavě
P | 17 | 875332 |  | POTRUBÍ DREN Z TRUB PLAST DN DO 150MM DĚROVANÝCH | M | 410 | 0 |  |  |  | 0 |  | 2021_OTSKP |  | 2
PP |  |  |  | trativody PE HD - DN 150mm
VV
TS |  |  |  | Technická specifikace položky odpovídá příslušné cenové soustavě
P | 18 | 894846 |  | ŠACHTY KANALIZAČNÍ PLASTOVÉ D 400MM | KUS | 24 | 0 |  |  |  | 0 |  | 2021_OTSKP |  | 2
PP |  |  |  | trativodní šachta plastová PE HD DN 400 s uzamykatelným poklopem, včetně nasazovací trubky
VV
TS |  |  |  | Technická specifikace položky odpovídá příslušné cenové soustavě
SD |  | 9 |  | Ostatní konstrukce a práce, bourání
P | 19 | 96615A |  | BOURÁNÍ KONSTRUKCÍ Z PROSTÉHO BETONU - BEZ DOPRAVY | M3 | 37 | 0 |  |  |  | 0 |  | 2021_OTSKP |  | 2
PP
VV |  |  |  | - odstranění zajišťovacích značek: 7 m3 - bourání skrytých betonových konstrukcí: 30m3
TS |  |  |  | Technická specifikace položky odpovídá příslušné cenové soustavě

## SO 04-11-01
SŽDC05 |  |  |  | Soupis prací objektu | [10 empty] | 3
3
S | Stavba: | Zm09_5113720006 |  | Modernizace trati Praha-Bubny (včetně) – Praha-Výstaviště (včetně) | [6 empty] | E.1.1.2 |  | Aspe | 0,00 | 2
O | Objekt: | E.1.1.2 |  | Železniční spodek | [9 empty] | 15,00 | 2
Typ | Poř. číslo | Kód položky | Varianta | Název položky | MJ | Množství | Jednotková hmotnost | Celková hmotnost |  |  | Jednotková cena |  | Cenové soustavy | 21,00 | 2
Dodávka
[9 empty] | Jednotková | Celkem | Jednotková | Celkem |  |  |  | Počet položek s nulovou cenou
O1 |  | SO 04-11-01 |  | TÚ Praha-Výstaviště - Praha-Dejvice, železniční spodek
SD |  | 0 |  | Všeobecné konstrukce a práce
P | 1 | 014211 |  | POPLATKY ZA ZEMNÍK - ORNICE | M3 | 22.5 | 0 |  |  |  | 0 |  | 2021_OTSKP |  | 2
PP |  |  |  | Nákup a doprava vhodného substrátu pro sadové úpravy
VV |  |  |  | 150*0,15
TS |  |  |  | Technická specifikace položky odpovídá příslušné cenové soustavě.
P | 2 | R015111 | 901 | POPLATKY ZA LIKVIDACI ODPADŮ NEKONTAMINOVANÝCH - 17 05 04 VYTĚŽENÉ ZEMINY A HORNINY - I. TŘÍDA TĚŽITELNOSTI VČETNĚ DOPRAVY | T | 2412 | 0 |  |  |  | 0 |  | [bez vazby na CS] |  | 2
PP |  |  |  | Evidenční položka. Neoceňovat v objektu SO/PS, položka se oceňuje pouze v objektu SO 90-90
VV |  |  |  | 2,0 t/m3
TS |  |  |  | Evidenční položka. Neoceňovat v objektu SO/PS, položka se oceňuje pouze v objektu SO 90-90
P | 3 | R015140 | 906 | POPLATKY ZA LIKVIDACI ODPADŮ NEKONTAMINOVANÝCH - 17 01 01 BETON Z DEMOLIC OBJEKTŮ, ZÁKLADŮ TV VČETNĚ DOPRAVY | T | 80.5 | 0 |  |  |  | 0 |  | [bez vazby na CS] |  | 2
PP |  |  |  | Evidenční položka. Neoceňovat v objektu SO/PS, položka se oceňuje pouze v objektu SO 90-90
VV |  |  |  | 35m3*2,3t/m3
TS |  |  |  | Evidenční položka. Neoceňovat v objektu SO/PS, položka se oceňuje pouze v objektu SO 90-90
SD |  | 1 |  | Zemní práce
P | 4 | 12373 |  | ODKOP PRO SPOD STAVBU SILNIC A ŽELEZNIC TŘ. I | M3 | 240 | 0 |  |  |  | 0 |  | 2021_OTSKP |  | 2
PP |  |  |  | na mezdieponii, zemina není určena na skládku
VV |  |  |  | část pro zpětný násyp
TS |  |  |  | Technická specifikace položky odpovídá příslušné cenové soustavě
P | 5 | 12373A |  | ODKOP PRO SPOD STAVBU SILNIC A ŽELEZNIC TŘ. I - BEZ DOPRAVY | M3 | 1084 | 0 |  |  |  | 0 |  | 2021_OTSKP |  | 2
PP |  |  |  | zemina určená na skládku
VV |  |  |  | - výkopy z kolejiště 1324m3 odpočet části pro zpětný zásyp: -240m3
TS |  |  |  | Technická specifikace položky odpovídá příslušné cenové soustavě
P | 6 | 12573 | 1 | VYKOPÁVKY ZE ZEMNÍKŮ A SKLÁDEK TŘ. I | M3 | 265 | 0 |  |  |  | 0 |  | 2021_OTSKP |  | 2
PP |  |  |  | naložení a dovoz zeminy pro zpětný zásyp
VV |  |  |  | výměra dle objemu zásypu
TS |  |  |  | Technická specifikace položky odpovídá příslušné cenové soustavě
P | 7 | 13273 |  | HLOUBENÍ RÝH ŠÍŘ DO 2M PAŽ I NEPAŽ TŘ. I | M3 | 25 | 0 |  |  |  | 0 |  | 2021_OTSKP |  | 2
PP |  |  |  | na mezdieponii, zemina není určena na skládku
VV |  |  |  | část pro zpětný zásyp
TS |  |  |  | Technická specifikace položky odpovídá příslušné cenové soustavě
P | 8 | 13273A |  | HLOUBENÍ RÝH ŠÍŘ DO 2M PAŽ I NEPAŽ TŘ. I - BEZ DOPRAVY | M3 | 122 | 0 |  |  |  | 0 |  | 2021_OTSKP |  | 2
PP |  |  |  | zemina určená na skládku
VV |  |  |  | - výkop rýhy pro trativody a svodné potrubí: 96m3 - výkop pro trativodní šachty (13*0,75): 37m3 - výkop rýhy pro chráničky: 14m3 odpočet části pro zpětný zásyp: -25m3
TS |  |  |  | Technická specifikace položky odpovídá příslušné cenové soustavě
P | 9 | 17110 |  | ULOŽENÍ SYPANINY DO NÁSYPŮ SE ZHUTNĚNÍM | M3 | 240 | 0 |  |  |  | 0 |  | 2021_OTSKP |  | 2
PP
VV
TS |  |  |  | Technická specifikace položky odpovídá příslušné cenové soustavě.
P | 10 | 17120 |  | ULOŽENÍ SYPANINY DO NÁSYPŮ A NA SKLÁDKY BEZ ZHUTNĚNÍ | M3 | 265 | 0 |  |  |  | 0 |  | 2021_OTSKP |  | 2
PP |  |  |  | na mezideponii
VV |  |  |  | zemina pro zásyp
TS |  |  |  | Technická specifikace položky odpovídá příslušné cenové soustavě
P | 11 | 17411 |  | ZÁSYP JAM A RÝH ZEMINOU SE ZHUTNĚNÍM | M3 | 25 | 0 |  |  |  | 0 |  | 2021_OTSKP |  | 2
PP
VV |  |  |  | zhutněný zásyp rýhy pro chráničky: 25 m3
TS |  |  |  | Technická specifikace položky odpovídá příslušné cenové soustavě
P | 12 | 17481 |  | ZÁSYP JAM A RÝH Z NAKUPOVANÝCH MATERIÁLŮ | M3 | 96 | 0 |  |  |  | 0 |  | 2021_OTSKP |  | 2
PP |  |  |  | kamenivo frakce 16/32
VV |  |  |  | zásyp rýhy trativodu kamenivem fr.16/32
TS |  |  |  | Technická specifikace položky odpovídá příslušné cenové soustavě
P | 13 | 17581 |  | OBSYP POTRUBÍ A OBJEKTŮ Z NAKUPOVANÝCH MATERIÁLŮ | M3 | 3 | 0 |  |  |  | 0 |  | 2021_OTSKP |  | 2
PP |  |  |  | štěrkopísek
VV |  |  |  | Obsyp chrániček štěrkopískem: 3m3
TS |  |  |  | Technická specifikace položky odpovídá příslušné cenové soustavě
P | 14 | 18110 |  | ÚPRAVA PLÁNĚ SE ZHUTNĚNÍM V HORNINĚ TŘ. I | M2 | 3002 | 0 |  |  |  | 0 |  | 2021_OTSKP |  | 2
PP
VV |  |  |  | dle kubaturového listu: 1442+1560
TS |  |  |  | Technická specifikace položky odpovídá příslušné cenové soustavě
P | 15 | 18222 |  | ROZPROSTŘENÍ ORNICE VE SVAHU V TL DO 0,15M | M2 | 150 | 0 |  |  |  | 0 |  | 2021_OTSKP |  | 2
PP
VV |  |  |  | ochrana svahů
TS |  |  |  | Technická specifikace položky odpovídá příslušné cenové soustavě.
P | 16 | 18241 |  | ZALOŽENÍ TRÁVNÍKU RUČNÍM VÝSEVEM | M2 | 150 | 0 |  |  |  | 0 |  | 2021_OTSKP |  | 2
PP
VV
TS |  |  |  | Technická specifikace položky odpovídá příslušné cenové soustavě.
P | 17 | 18245 |  | ZALOŽENÍ TRÁVNÍKU ZATRAVŇOVACÍ TEXTILIÍ (ROHOŽÍ) | M2 | 150 | 0 |  |  |  | 0 |  | 2021_OTSKP |  | 2
PP |  |  |  | biodegradační kokosová rohož uchycena ocel. skobami
VV |  |  |  | biodegradační kokosová rohož včetně přikotvění kotvami tvaru U z drátů z betotonářské oceli tl.0,10m v rastru 2x2m
TS |  |  |  | Technická specifikace položky odpovídá příslušné cenové soustavě
P | 18 | 183511 |  | CHEMICKÉ ODPLEVELENÍ CELOPLOŠNÉ | M2 | 225 | 0 |  |  |  | 0 |  | 2021_OTSKP |  | 2
PP
VV |  |  |  | 150*1,5
TS |  |  |  | Technická specifikace položky odpovídá příslušné cenové soustavě.
P | 19 | 18247 |  | OŠETŘOVÁNÍ TRÁVNÍKU | M2 | 600 | 0 |  |  |  | 0 |  | 2021_OTSKP |  | 2
PP
VV |  |  |  | 150*4
TS |  |  |  | Technická specifikace položky odpovídá příslušné cenové soustavě.
P | 20 | 18600 |  | ZALÉVÁNÍ VODOU | M3 | 1.5 | 0 |  |  |  | 0 |  | 2021_OTSKP |  | 2
PP
VV |  |  |  | 150*0,01
TS |  |  |  | Technická specifikace položky odpovídá příslušné cenové soustavě.
SD |  | 2 |  | Zvláštní zakládání, základy, zpevňování hornin
P | 21 | 21197 |  | OPLÁŠTĚNÍ ODVODŇOVACÍCH ŽEBER Z GEOTEXTILIE | M2 | 839 | 0 |  |  |  | 0 |  | 2021_OTSKP |  | 2
PP |  |  |  | geotextílie filtrační pro trativody
VV |  |  |  | dle tabulky kubatur
TS |  |  |  | Technická specifikace položky odpovídá příslušné cenové soustavě
SD |  | 3 |  | Svislé a kompletní konstrukce
P | 22 | 3272C7 |  | ZDI OPĚR, ZÁRUB, NÁBŘEŽ Z GABIONŮ ČÁSTEČNĚ ROVNANÝCH, DRÁT O4,0MM, POVRCHOVÁ ÚPRAVA Zn + Al | M3 | 10 | 0 |  |  |  | 0 |  | 2021_OTSKP |  | 2
PP |  |  |  | viditelné části budou provedeny ze skládaných kamenů
VV |  |  |  | gabion -kamenná konstrukce 1x1x9,5 m
TS |  |  |  | Technická specifikace položky odpovídá příslušné cenové soustavě
P | 23 | R327001 |  | PRAŽCOVÁ ROVNANINA TŘÍ-VRSTVÁ Z VYZÍSKANÝCH BET.PRAŽ. SEPNUTÝCH OCELOVÝMI SPONAMI | M | 195 | 0 |  |  |  | 0 |  | [bez vazby na CS] |  | 2
PP
VV
TS |  |  |  | veškeré náklady spojené se zřízením pražcové rovnaniny, zejména přesun vytěženého materiálu, manipulace, osazení, sepnutí, včetně dodávky spon
SD |  | 4 |  | Vodorovné konstrukce
P | 24 | 451312 |  | PODKLADNÍ A VÝPLŇOVÉ VRSTVY Z PROSTÉHO BETONU C12/15 | M3 | 25 | 0 |  |  |  | 0 |  | 2021_OTSKP |  | 2
PP
VV |  |  |  | suchá betonová směs C12/15 tl. 0,10m (základ pod bag. a praž.rov.): 25m3
TS |  |  |  | Technická specifikace položky odpovídá příslušné cenové soustavě.
SD |  | 5 |  | Komunikace
P | 25 | 501101 |  | ZŘÍZENÍ KONSTRUKČNÍ VRSTVY TĚLESA ŽELEZNIČNÍHO SPODKU ZE ŠTĚRKODRTI NOVÉ | M3 | 228 | 0 |  |  |  | 0 |  | 2021_OTSKP |  | 2
PP |  |  |  | ŠD fr. 0/32
VV |  |  |  | dle kubaturového listu
TS |  |  |  | Technická specifikace položky odpovídá příslušné cenové soustavě
P | 26 | 501102 |  | ZŘÍZENÍ KONSTRUKČNÍ VRSTVY TĚLESA ŽELEZNIČNÍHO SPODKU ZE ŠTĚRKODRTI RECYKLOVANÉ | M3 | 214 | 0 |  |  |  | 0 |  | 2021_OTSKP |  | 2
PP |  |  |  | ŠD fr. 0/32 - využití výzisku ze stavby z předrcení starého ŠL
VV |  |  |  | dle kubaturového listu
TS |  |  |  | Technická specifikace položky odpovídá příslušné cenové soustavě
SD |  | 8 |  | Trubní vedení
P | 27 | 875332 |  | POTRUBÍ DREN Z TRUB PLAST DN DO 150MM DĚROVANÝCH | M | 315 | 0 |  |  |  | 0 |  | 2021_OTSKP |  | 2
PP |  |  |  | trativody PE HD - DN 150mm
VV
TS |  |  |  | Technická specifikace položky odpovídá příslušné cenové soustavě
P | 28 | 87634 |  | CHRÁNIČKY Z TRUB PLASTOVÝCH DN DO 200MM | M | 45 | 0 |  |  |  | 0 |  | 2021_OTSKP |  | 2
PP |  |  |  | chráničky DN 160 HDPE, včetně víček
VV |  |  |  | dle tabulky chrániček
TS |  |  |  | Technická specifikace položky odpovídá příslušné cenové soustavě
P | 29 | 894846 |  | ŠACHTY KANALIZAČNÍ PLASTOVÉ D 400MM | KUS | 11 | 0 |  |  |  | 0 |  | 2021_OTSKP |  | 2
PP |  |  |  | trativodní šachta plastová PE HD DN 400 s uzamykatelným poklopem, včetně nasazovací trubky
VV
TS |  |  |  | Technická specifikace položky odpovídá příslušné cenové soustavě
P | 30 | 894858 |  | ŠACHTY KANALIZAČNÍ PLASTOVÉ D 600MM | KUS | 2 | 0 |  |  |  | 0 |  | 2021_OTSKP |  | 2
PP |  |  |  | trativodní šachta plastová PE HD DN 600 s uzamykatelným poklopem, včetně nasazovací trubky
VV
TS |  |  |  | Technická specifikace položky odpovídá příslušné cenové soustavě
P | 31 | 899522 |  | OBETONOVÁNÍ POTRUBÍ Z PROSTÉHO BETONU DO C12/15 | M3 | 3 | 0 |  |  |  | 0 |  | 2021_OTSKP |  | 2
PP |  |  |  | XF3
VV |  |  |  | Obetonování chrániček betonem C 12/15 - XF3: 3m3
TS |  |  |  | Technická specifikace položky odpovídá příslušné cenové soustavě
SD |  | 9 |  | Ostatní konstrukce a práce, bourání
P | 32 | 96615A |  | BOURÁNÍ KONSTRUKCÍ Z PROSTÉHO BETONU - BEZ DOPRAVY | M3 | 35 | 0 |  |  |  | 0 |  | 2021_OTSKP |  | 2
PP
VV |  |  |  | - odstranění zajišťovacích značek: 15m3 - bourání skrytých betonových konstrukcí: 20m3
TS |  |  |  | Technická specifikace položky odpovídá příslušné cenové soustavě

## SO 52-11-01
SŽDC05 |  |  |  | Soupis prací objektu | [10 empty] | 3
3
S | Stavba: | Zm09_5113720006 |  | Modernizace trati Praha-Bubny (včetně) – Praha-Výstaviště (včetně) | [6 empty] | E.1.1.2 |  | Aspe | 0,00 | 2
O | Objekt: | E.1.1.2 |  | Železniční spodek | [9 empty] | 15,00 | 2
Typ | Poř. číslo | Kód položky | Varianta | Název položky | MJ | Množství | Jednotková hmotnost | Celková hmotnost |  |  | Jednotková cena |  | Cenové soustavy | 21,00 | 2
Dodávka
[9 empty] | Jednotková | Celkem | Jednotková | Celkem |  |  |  | Počet položek s nulovou cenou
O1 |  | SO 52-11-01 |  | TÚ Praha-Bubny - Stromovka, železniční spodek
SD |  | 0 |  | Všeobecné konstrukce a práce
P | 1 | 014211 |  | POPLATKY ZA ZEMNÍK - ORNICE | M3 | 284.25 | 0 |  |  |  | 0 |  | 2021_OTSKP |  | 2
PP |  |  |  | Nákup a doprava vhodného substrátu pro sadové úpravy
VV |  |  |  | 1895*0,15
TS |  |  |  | Technická specifikace položky odpovídá příslušné cenové soustavě.
P | 2 | R015111 | 901 | POPLATKY ZA LIKVIDACI ODPADŮ NEKONTAMINOVANÝCH - 17 05 04 VYTĚŽENÉ ZEMINY A HORNINY - I. TŘÍDA TĚŽITELNOSTI VČETNĚ DOPRAVY | T | 9586 | 0 |  |  |  | 0 |  | [bez vazby na CS] |  | 2
PP |  |  |  | Evidenční položka. Neoceňovat v objektu SO/PS, položka se oceňuje pouze v objektu SO 90-90
VV |  |  |  | 2,0 t/m3
TS |  |  |  | Evidenční položka. Neoceňovat v objektu SO/PS, položka se oceňuje pouze v objektu SO 90-90
P | 3 | R015140 | 906 | POPLATKY ZA LIKVIDACI ODPADŮ NEKONTAMINOVANÝCH - 17 01 01 BETON Z DEMOLIC OBJEKTŮ, ZÁKLADŮ TV VČETNĚ DOPRAVY | T | 609.5 | 0 |  |  |  | 0 |  | [bez vazby na CS] |  | 2
PP |  |  |  | Evidenční položka. Neoceňovat v objektu SO/PS, položka se oceňuje pouze v objektu SO 90-90
VV |  |  |  | 265m3*2,3t/m3
TS |  |  |  | Evidenční položka. Neoceňovat v objektu SO/PS, položka se oceňuje pouze v objektu SO 90-90
SD |  | 1 |  | Zemní práce
P | 4 | 12373A |  | ODKOP PRO SPOD STAVBU SILNIC A ŽELEZNIC TŘ. I - BEZ DOPRAVY | M3 | 4522 | 0 |  |  |  | 0 |  | 2021_OTSKP |  | 2
PP |  |  |  | zemina určená na skládku
VV |  |  |  | - výkopy z kolejiště: 4259m3 - výkopy z kolejiště pro provedení ZKPP: 263 m3
TS |  |  |  | Technická specifikace položky odpovídá příslušné cenové soustavě
P | 5 | 12573 | 1 | VYKOPÁVKY ZE ZEMNÍKŮ A SKLÁDEK TŘ. I | M3 | 8247 | 0 |  |  |  | 0 |  | 2021_OTSKP |  | 2
PP |  |  |  | naložení a dovoz zeminy pro zpětný zásyp
VV |  |  |  | výměra dle objemu zásypu, zemina bude dovezena z SO 02-11-01
TS |  |  |  | Technická specifikace položky odpovídá příslušné cenové soustavě
P | 6 | 12573 | 2 | VYKOPÁVKY ZE ZEMNÍKŮ A SKLÁDEK TŘ. I | M3 | 284.25 | 0 |  |  |  | 0 |  | 2021_OTSKP |  | 2
PP |  |  |  | naložení a dovoz ornice pro rozprostření
VV |  |  |  | ohumusování: =1895*0,15
TS |  |  |  | Technická specifikace položky odpovídá příslušné cenové soustavě
P | 7 | 13273A |  | HLOUBENÍ RÝH ŠÍŘ DO 2M PAŽ I NEPAŽ TŘ. I - BEZ DOPRAVY | M3 | 259 | 0 |  |  |  | 0 |  | 2021_OTSKP |  | 2
PP |  |  |  | zemina určená na skládku
VV |  |  |  | - výkop rýhy pro trativody a svodné potrubí (458)*0,28: 209m3 - výkop pro trativodní šachty (17*0,75): 13m3 - výkop rýhy pro chráničky: 37 m3
TS |  |  |  | Technická specifikace položky odpovídá příslušné cenové soustavě
P | 8 | 17110 |  | ULOŽENÍ SYPANINY DO NÁSYPŮ SE ZHUTNĚNÍM | M3 | 3158 | 0 |  |  |  | 0 |  | 2021_OTSKP |  | 2
PP |  |  |  | hutněný násyp mezi tělesy ze zemin odtěžených na stavbě
VV
TS |  |  |  | Technická specifikace položky odpovídá příslušné cenové soustavě.
P | 9 | 17111 | B | ULOŽENÍ SYPANINY DO NÁSYPŮ SE ZLEPŠENÍM ZEMINY | M3 | 5064 | 0 |  |  |  | 0 |  | 2021_OTSKP |  | 2
PP |  |  |  | hutněný násyp/zásyp ze zemin zlepšených vápnem a cementem
VV
TS |  |  |  | Technická specifikace položky odpovídá příslušné cenové soustavě
P | 10 | 17180 |  | ULOŽENÍ SYPANINY DO NÁSYPŮ Z NAKUPOVANÝCH MATERIÁLŮ | M3 | 1650 | 0 |  |  |  | 0 |  | 2021_OTSKP |  | 2
PP |  |  |  | aktivní zóna z nenamrzavého materiálu tl.0,5 m
VV |  |  |  | nový materiál
TS |  |  |  | Technická specifikace položky odpovídá příslušné cenové soustavě.
P | 11 | 17411 |  | ZÁSYP JAM A RÝH ZEMINOU SE ZHUTNĚNÍM | M3 | 25 | 0 |  |  |  | 0 |  | 2021_OTSKP |  | 2
PP
VV |  |  |  | zhutněný zásyp rýhy pro chráničky: 25 m3
TS |  |  |  | Technická specifikace položky odpovídá příslušné cenové soustavě
P | 12 | 17481 |  | ZÁSYP JAM A RÝH Z NAKUPOVANÝCH MATERIÁLŮ | M3 | 209 | 0 |  |  |  | 0 |  | 2021_OTSKP |  | 2
PP |  |  |  | kamenivo frakce 16/32
VV |  |  |  | zásyp rýhy trativodu kamenivem fr.16/32
TS |  |  |  | Technická specifikace položky odpovídá příslušné cenové soustavě
P | 13 | 17581 |  | OBSYP POTRUBÍ A OBJEKTŮ Z NAKUPOVANÝCH MATERIÁLŮ | M3 | 14 | 0 |  |  |  | 0 |  | 2021_OTSKP |  | 2
PP |  |  |  | štěrkopísek
VV |  |  |  | Obsyp chrániček štěrkopískem: 14m3
TS |  |  |  | Technická specifikace položky odpovídá příslušné cenové soustavě
P | 14 | 18110 |  | ÚPRAVA PLÁNĚ SE ZHUTNĚNÍM V HORNINĚ TŘ. I | M2 | 16120 | 0 |  |  |  | 0 |  | 2021_OTSKP |  | 2
PP
VV |  |  |  | dle kubaturového listu: 7720+8400
TS |  |  |  | Technická specifikace položky odpovídá příslušné cenové soustavě
P | 15 | 18130 |  | ÚPRAVA PLÁNĚ BEZ ZHUTNĚNÍ | M2 | 3550 | 0 |  |  |  | 0 |  | 2021_OTSKP |  | 2
PP
VV |  |  |  | dle kubaturového listu
TS |  |  |  | Technická specifikace položky odpovídá příslušné cenové soustavě
P | 16 | 18222 |  | ROZPROSTŘENÍ ORNICE VE SVAHU V TL DO 0,15M | M2 | 1895 | 0 |  |  |  | 0 |  | 2021_OTSKP |  | 2
PP
VV |  |  |  | ochrana svahů
TS |  |  |  | Technická specifikace položky odpovídá příslušné cenové soustavě.
P | 17 | 18241 |  | ZALOŽENÍ TRÁVNÍKU RUČNÍM VÝSEVEM | M2 | 1895 | 0 |  |  |  | 0 |  | 2021_OTSKP |  | 2
PP
VV
TS |  |  |  | Technická specifikace položky odpovídá příslušné cenové soustavě.
P | 18 | 18245 |  | ZALOŽENÍ TRÁVNÍKU ZATRAVŇOVACÍ TEXTILIÍ (ROHOŽÍ) | M2 | 1895 | 0 |  |  |  | 0 |  | 2021_OTSKP |  | 2
PP |  |  |  | biodegradační kokosová rohož uchycena ocel. skobami
VV |  |  |  | biodegradační kokosová rohož včetně přikotvění kotvami tvaru U z drátů z betotonářské oceli tl.0,10m v rastru 2x2m
TS |  |  |  | Technická specifikace položky odpovídá příslušné cenové soustavě
P | 19 | 183511 |  | CHEMICKÉ ODPLEVELENÍ CELOPLOŠNÉ | M2 | 2842.5 | 0 |  |  |  | 0 |  | 2021_OTSKP |  | 2
PP
VV |  |  |  | 1895*1,5
TS |  |  |  | Technická specifikace položky odpovídá příslušné cenové soustavě.
P | 20 | 18247 |  | OŠETŘOVÁNÍ TRÁVNÍKU | M2 | 7580 | 0 |  |  |  | 0 |  | 2021_OTSKP |  | 2
PP
VV |  |  |  | 1895*4
TS |  |  |  | Technická specifikace položky odpovídá příslušné cenové soustavě.
P | 21 | 18600 |  | ZALÉVÁNÍ VODOU | M3 | 18.95 | 0 |  |  |  | 0 |  | 2021_OTSKP |  | 2
PP
VV |  |  |  | 1895*0,01
TS |  |  |  | Technická specifikace položky odpovídá příslušné cenové soustavě.
SD |  | 2 |  | Zvláštní zakládání, základy, zpevňování hornin
P | 22 | 21197 |  | OPLÁŠTĚNÍ ODVODŇOVACÍCH ŽEBER Z GEOTEXTILIE | M2 | 2642.66 | 0 |  |  |  | 0 |  | 2021_OTSKP |  | 2
PP |  |  |  | geotextílie filtrační pro trativody
VV |  |  |  | dle tabulky kubatur
TS |  |  |  | Technická specifikace položky odpovídá příslušné cenové soustavě
SD |  | 3 |  | Svislé a kompletní konstrukce
P | 23 | 33817C |  | SLOUPKY PLOTOVÉ Z DÍLCŮ KOVOVÝCH DO BETONOVÝCH PATEK | KS | 45 | 0 |  |  |  | 0 |  | 2021_OTSKP |  | 2
PP |  |  |  | Ocelový sloupek O38x2 mm Zn+PVC, včetně zemních prací a základu
VV |  |  |  | délka 1x sloupek 2,55 m x 30 (1,65 kg/m)
TS |  |  |  | Technická specifikace položky odpovídá příslušné cenové soustavě
P | 24 | 33817D |  | VZPĚRY PLOTOVÉ Z DÍLCŮ KOVOVÝCH DO BETONOVÝCH PATEK | KS | 6 | 0 |  |  |  | 0 |  | 2021_OTSKP |  | 2
PP |  |  |  | Ocelový vzpěra O38x2 mm Zn+PVC, včetně zemních prací a základu
VV |  |  |  | délka 1x vzpěra 2,05 m x 2 (1,65 kg/m)
TS |  |  |  | Technická specifikace položky odpovídá příslušné cenové soustavě
SD |  | 5 |  | Komunikace
P | 25 | 501101 |  | ZŘÍZENÍ KONSTRUKČNÍ VRSTVY TĚLESA ŽELEZNIČNÍHO SPODKU ZE ŠTĚRKODRTI NOVÉ | M3 | 207 | 0 |  |  |  | 0 |  | 2021_OTSKP |  | 2
PP |  |  |  | ŠD fr. 0/32
VV |  |  |  | dle kubaturového listu
TS |  |  |  | Technická specifikace položky odpovídá příslušné cenové soustavě
P | 26 | 501102 |  | ZŘÍZENÍ KONSTRUKČNÍ VRSTVY TĚLESA ŽELEZNIČNÍHO SPODKU ZE ŠTĚRKODRTI RECYKLOVANÉ | M3 | 1827 | 0 |  |  |  | 0 |  | 2021_OTSKP |  | 2
PP |  |  |  | ŠD fr. 0/32 - využití výzisku ze stavby z předrcení starého ŠL
VV |  |  |  | dle kubaturového listu
TS |  |  |  | Technická specifikace položky odpovídá příslušné cenové soustavě
P | 27 | 501430 |  | ZŘÍZENÍ KONSTRUKČNÍ VRSTVY TĚLESA ŽELEZNIČNÍHO SPODKU ZE ZEMINY ZLEPŠENÉ (STABILIZOVANÉ) VÁPNO-CEMENTEM | M3 | 1005 | 0 |  |  |  | 0 |  | 2021_OTSKP |  | 2
PP |  |  |  | zlepšení zemin směsným pojivem (50% vápno + 50% cement objemově) v tl. 420 mm (záběr frézy 500 mm), množství pojiva 3%
VV |  |  |  | dle kubaturového listu
TS |  |  |  | Technická specifikace položky odpovídá příslušné cenové soustavě
P | 28 | 501900 |  | ZŘÍZENÍ KONSTRUKČNÍ VRSTVY TĚLESA ŽELEZNIČNÍHO SPODKU Z JINÉHO MATERIÁLU | M3 | 264 | 0 |  |  |  | 0 |  | 2021_OTSKP |  | 2
PP |  |  |  | cementová stabilizace štěrkodrti - dovoz z centra
VV |  |  |  | štěrkodrť 0/32 stabilizovaná cementem, dle kubaturového listu
TS |  |  |  | Technická specifikace položky odpovídá příslušné cenové soustavě
P | 29 | 502941 |  | ZŘÍZENÍ KONSTRUKČNÍ VRSTVY TĚLESA ŽELEZNIČNÍHO SPODKU Z GEOTEXTILIE | M2 | 1120 | 0 |  |  |  | 0 |  | 2021_OTSKP |  | 2
PP |  |  |  | separační geotextilie
VV |  |  |  | pražcové podloží: 1120 m2
TS |  |  |  | Technická specifikace položky odpovídá příslušné cenové soustavě
SD |  | 7 |  | PSV
P | 30 | 76792 |  | OPLOCENÍ Z DRÁTĚNÉHO PLETIVA POTAŽENÉHO PLASTEM | M2 | 198 | 0 |  |  |  | 0 |  | 2021_OTSKP |  | 2
PP |  |  |  | Čtyřhranné pletivo, oka 50x50 mm, drát min. O 1,8 mm, Zn+PVC
VV |  |  |  | 110 m * 1,8 m
TS |  |  |  | Technická specifikace položky odpovídá příslušné cenové soustavě
SD |  | 8 |  | Trubní vedení
P | 31 | 87434 |  | POTRUBÍ Z TRUB PLASTOVÝCH ODPADNÍCH DN DO 200MM | M | 6 | 0 |  |  |  | 0 |  | 2021_OTSKP |  | 2
PP |  |  |  | svodné potrubí DN 200mm
VV
TS |  |  |  | Technická specifikace položky odpovídá příslušné cenové soustavě.
P | 32 | 875332 |  | POTRUBÍ DREN Z TRUB PLAST DN DO 150MM DĚROVANÝCH | M | 458 | 0 |  |  |  | 0 |  | 2021_OTSKP |  | 2
PP |  |  |  | trativody PE HD - DN 150mm
VV
TS |  |  |  | Technická specifikace položky odpovídá příslušné cenové soustavě
P | 33 | 87634 |  | CHRÁNIČKY Z TRUB PLASTOVÝCH DN DO 200MM | M | 352 | 0 |  |  |  | 0 |  | 2021_OTSKP |  | 2
PP |  |  |  | chráničky DN 160 HDPE, včetně víček
VV |  |  |  | dle tabulky chrániček
TS |  |  |  | Technická specifikace položky odpovídá příslušné cenové soustavě
P | 34 | 894846 |  | ŠACHTY KANALIZAČNÍ PLASTOVÉ D 400MM | KUS | 17 | 0 |  |  |  | 0 |  | 2021_OTSKP |  | 2
PP |  |  |  | trativodní šachta plastová PE HD DN 400 s uzamykatelným poklopem, včetně nasazovací trubky
VV
TS |  |  |  | Technická specifikace položky odpovídá příslušné cenové soustavě
P | 35 | 899522 |  | OBETONOVÁNÍ POTRUBÍ Z PROSTÉHO BETONU DO C12/15 | M3 | 11 | 0 |  |  |  | 0 |  | 2021_OTSKP |  | 2
PP |  |  |  | XF3
VV |  |  |  | Obetonování chrániček betonem C 12/15 - XF3: 4m3
TS |  |  |  | Technická specifikace položky odpovídá příslušné cenové soustavě
SD |  | 9 |  | Ostatní konstrukce a práce, bourání
P | 36 | 935222 |  | PŘÍKOPOVÉ ŽLABY Z BETON TVÁRNIC ŠÍŘ DO 900MM DO BETONU TL 100MM | M | 92 | 0 |  |  |  | 0 |  | 2021_OTSKP |  | 2
PP |  |  |  | příkopová tvárnice typu TZZ4 nebo rovnocenná, včetně betonového lože a zatření spár
VV
TS |  |  |  | Technická specifikace položky odpovídá příslušné cenové soustavě.
P | 37 | 935832 |  | ŽLABY A RIGOLY DLÁŽDĚNÉ Z LOMOVÉHO KAMENE TL DO 250MMM DO BETONU TL 100MM | M2 | 15 | 0 |  |  |  | 0 |  | 2021_OTSKP |  | 2
PP |  |  |  | včetně kompletního betonového lože
VV |  |  |  | vyústění svodných potrubí
TS |  |  |  | Technická specifikace položky odpovídá příslušné cenové soustavě
P | 38 | 966842 |  | ODSTRANĚNÍ OPLOCENÍ Z DRÁT PLETIVA | M | 110 | 0 |  |  |  | 0 |  | 2021_OTSKP |  | 2
PP |  |  |  | ocelové sloupky zapuštěné do betonu, drátěné pletivo, včetně vstupní branky, včetně odvozu a likvidace odpadu
VV |  |  |  | - demontáž stávajícího oplocení
TS |  |  |  | Technická specifikace položky odpovídá příslušné cenové soustavě
P | 39 | 96615A |  | BOURÁNÍ KONSTRUKCÍ Z PROSTÉHO BETONU - BEZ DOPRAVY | M3 | 265 | 0 |  |  |  | 0 |  | 2021_OTSKP |  | 2
PP
VV |  |  |  | - odstranění zajišťovacích značek: 15 m3 - bourání skrytých betonových konstrukcí: 250m3
TS |  |  |  | Technická specifikace položky odpovídá příslušné cenové soustavě

## SO 02-27-01
SŽDC05 |  |  |  | Soupis prací objektu | [10 empty] | 3
3
S | Stavba: | Zm09_5113720006 |  | Modernizace trati Praha-Bubny (včetně) – Praha-Výstaviště (včetně) | [6 empty] | E.1.10 |  | Aspe | 0,00 | 2
O | Objekt: | E.1.10 |  | Protihlukové objekty | [9 empty] | 15,00 | 2
Typ | Poř. číslo | Kód položky | Varianta | Název položky | MJ | Množství | Jednotková hmotnost | Celková hmotnost |  |  | Jednotková cena |  | Cenové soustavy | 21,00 | 2
Dodávka
[9 empty] | Jednotková | Celkem | Jednotková | Celkem |  |  |  | Počet položek s nulovou cenou
O1 |  | SO 02-27-01 |  | Protihluková stěna km 0,630 - 1,205
SD |  | 3 |  | Svislé a kompletní konstrukce
P | 1 | 33794 |  | SLOUPKY PROTIHLUK STĚN Z KOVU | T | 19.148 | 0 |  |  |  | 0 |  | 2021_OTSKP |  | 2
PP |  |  |  | Sloupky HEA 140
VV |  |  |  | PHS 1 (v=1,65m, 183ks) 183*1,65*0,0253 PHS 2 (v=1,35m, 200ks) 200*1,35*0,0253 PHS 3 (v=0,85m, 94ks) 94*0,85*0,0253 PHS 4 (v=1,25m, 84ks) 84*1,25*0,0253
TS |  |  |  | Technická specifikace položky odpovídá příslušné cenové soustavě.
P | 2 | R34717 |  | STĚNY PROTIHLUKOVÉ Z DÍLCŮ KOVOVÝCH | T | 19.503 | 0 |  |  |  | 0 |  | [bez vazby na CS] |  | 2
PP |  |  |  | Hliníkové panely a hliníkové sokly atypických výšek a šířek
VV
TS |  |  |  | Technická specifikace položky odpovídá příslušné cenové soustavě.
P | 3 | 34796 |  | STĚNY PROTIHLUKOVÉ A OHRADNÍ Z DÍLCŮ SKLENĚNÝCH | M2 | 493.4 | 0 |  |  |  | 0 |  | 2021_OTSKP |  | 2
PP |  |  |  | Skleněná výplň v hliníkovém rámu
VV |  |  |  | PHS 1 (v=1m) 383*1 PHS 4 (v=0,6m) 184*0,6
TS |  |  |  | Technická specifikace položky odpovídá příslušné cenové soustavě.
P | 4 | 348171 |  | ZÁBRADLÍ Z DÍLCŮ KOVOVÝCH S NÁTĚREM | KG | 1134 | 0 |  |  |  | 0 |  | 2021_OTSKP |  | 2
PP |  |  |  | Zábradelní madlo na PHS
VV |  |  |  | PHS 1 - 383m PHS 4 - 184m
TS |  |  |  | Technická specifikace položky odpovídá příslušné cenové soustavě.
SD |  | 4 |  | Vodorovné konstrukce
P | 5 | 45747 |  | VYROVNÁVACÍ A SPÁD VRSTVY Z MALTY ZVLÁŠTNÍ (PLASTMALTA) | M3 | 1.01 | 0 |  |  |  | 0 |  | 2021_OTSKP |  | 2
PP |  |  |  | Podlití patních plechů
VV
TS |  |  |  | Technická specifikace položky odpovídá příslušné cenové soustavě.
SD |  | 9 |  | Ostatní konstrukce a práce, bourání
P | 6 | 93650 | 1 | DROBNÉ DOPLŇK KONSTR KOVOVÉ | KG | 129.6 | 0 |  |  |  | 0 |  | 2021_OTSKP |  | 2
PP |  |  |  | Přivařená pásová ocel na trakční sloup
VV |  |  |  | PHS 1 18*4,8 PHS 2 18*4,8 PHS 3 9*4,8 PHS 4 9*4,8
TS |  |  |  | Technická specifikace položky odpovídá příslušné cenové soustavě.
P | 7 | 93650 | 2 | DROBNÉ DOPLŇK KONSTR KOVOVÉ | KG | 3432 | 0 |  |  |  | 0 |  | 2021_OTSKP |  | 2
PP |  |  |  | Krycí plech u paty panelu
VV |  |  |  | PHS 1 383*0,05*2 PHS 2 390*0,05*2 PHS 3 186*0,05*2 PHS 4 185*0,05*2
TS |  |  |  | Technická specifikace položky odpovídá příslušné cenové soustavě.

## SO 01-12-01.0
SŽDC05 |  |  |  | Soupis prací objektu | [10 empty] | 3
3
S | Stavba: | Zm09_5113720006 |  | Modernizace trati Praha-Bubny (včetně) – Praha-Výstaviště (včetně) | [6 empty] | E.1.2 |  | Aspe | 0,00 | 2
O | Objekt: | E.1.2 |  | Nástupiště | [9 empty] | 15,00 | 2
Typ | Poř. číslo | Kód položky | Varianta | Název položky | MJ | Množství | Jednotková hmotnost | Celková hmotnost |  |  | Jednotková cena |  | Cenové soustavy | 21,00 | 2
Dodávka
[9 empty] | Jednotková | Celkem | Jednotková | Celkem |  |  |  | Počet položek s nulovou cenou
O1 |  | SO 01-12-01.0 |  | Praha-Bubny, nástupiště architektonicko - stavební řešení
SD |  | 2 |  | Zakládání
P | 1 | R27153221 |  | Podsyp pod základové konstrukce se zhutněním z hrubého kameniva frakce 0-32 mm | M3 | 5845.345 | 0 |  |  |  | 0 |  | [bez vazby na CS] |  | 2
PP
VV |  |  |  | +1,1*5313,95
TS
P | 2 | R2715391 |  | Položení textilie | M2 | 5845.345 | 0 |  |  |  | 0 |  | [bez vazby na CS] |  | 2
PP
VV |  |  |  | +5313,95 5 313,950 "svisle cca 10%"+5313,95*0,1 531,395 Součet 5 845,345
TS
P | 3 | 6933401 |  | netkaná textilie ze 100% polypropylenu určená pod zatěžovací vrstvy | M2 | 6722.147 | 0 |  |  |  | 0 |  | CS ÚRS 2021 02 |  | 2
PP
VV |  |  |  | 5845,345*1,15 'Přepočtené koeficientem množství
TS |  |  |  | Technická specifikace položky odpovídá příslušné cenové soustavě.
P | 4 | 273322511 |  | Základové desky ze ŽB tř. C 25/30-XD1,XF2 | M3 | 850.232 | 0 |  |  |  | 0 |  | CS ÚRS 2021 02 |  | 2
PP
VV |  |  |  | +0,16*5313,95
TS |  |  |  | Technická specifikace položky odpovídá příslušné cenové soustavě.
P | 5 | 273362021 |  | Výztuž základových desek svařovanými sítěmi Kari | T | 94.11 | 0 |  |  |  | 0 |  | CS ÚRS 2021 02 |  | 2
PP
VV |  |  |  | +0,0077*2*5313,95*1,15
TS |  |  |  | Technická specifikace položky odpovídá příslušné cenové soustavě.
P | 6 | 27412312 |  | Montáž ŽB prefa dílů hmotnosti do 1,5 t - Nástupištní prefabrikáty | KUS | 472 | 0 |  |  |  | 0 |  | CS ÚRS 2021 02 |  | 2
PP
VV
TS |  |  |  | Technická specifikace položky odpovídá příslušné cenové soustavě.
P | 7 | R5931001 |  | Nástupištní prefabrikát dl 2000mm | KUS | 472 | 0 |  |  |  | 0 |  | [bez vazby na CS] |  | 2
PP
VV
TS
SD |  | 6 |  | Úpravy povrchů, podlahy a osazování výplní
P | 8 | 631311115 |  | Mazanina tl do 80 mm z betonu prostého bez zvýšených nároků na prostředí tř. C 20/25 - ložná vrstva | M3 | 462.314 | 0 |  |  |  | 0 |  | CS ÚRS 2021 02 |  | 2
PP
VV |  |  |  | +0,087*5313,95
TS |  |  |  | Technická specifikace položky odpovídá příslušné cenové soustavě.
P | 9 | 631311136 |  | Mazanina tl do 240 mm z betonu prostého bez zvýšených nároků na prostředí tř. C 25/30 | M3 | 169.2 | 0 |  |  |  | 0 |  | CS ÚRS 2021 02 |  | 2
PP
VV |  |  |  | "pod prefa dílce"+0,15*1,2*235,0*4
TS |  |  |  | Technická specifikace položky odpovídá příslušné cenové soustavě.
SD |  | 711 |  | Izolace proti vodě, vlhkosti a plynům
P | 12 | 711161273 |  | Provedení izolace proti zemní vlhkosti svislé z nopové fólie | M2 | 482 | 0 |  |  |  | 0 |  | CS ÚRS 2021 02 |  | 2
PP
VV
TS |  |  |  | Technická specifikace položky odpovídá příslušné cenové soustavě.
P | 13 | 28323516 |  | fólie profilovaná (nopová) drenážní HDPE s nakašírovanou filtrační textilií | M2 | 588.522 | 0 |  |  |  | 0 |  | CS ÚRS 2021 02 |  | 2
PP
VV |  |  |  | 482*1,221 'Přepočtené koeficientem množství
TS |  |  |  | Technická specifikace položky odpovídá příslušné cenové soustavě.
P | 14 | R7111613 |  | Spára - těsnící tmel/šňůra | M | 1540 | 0 |  |  |  | 0 |  | [bez vazby na CS] |  | 2
PP
VV |  |  |  | "hrana"+235,0*4 940,000 "šachty cca"+600,0 600,000 Součet 1 540,000
TS
SD |  | 713 |  | Izolace tepelné
P | 15 | 713131141 |  | Montáž izolace tepelné stěn základů lepením celoplošně rohoží, pásů, dílců, desek | M2 | 482 | 0 |  |  |  | 0 |  | CS ÚRS 2021 02 |  | 2
PP
VV |  |  |  | "hrana"+235,0*4*0,3 282,000 "šachty cca"+200,0 200,000 Součet 482,000
TS |  |  |  | Technická specifikace položky odpovídá příslušné cenové soustavě.
P | 16 | 28376414 |  | deska z polystyrénu XPS tl 20mm | M2 | 506.1 | 0 |  |  |  | 0 |  | CS ÚRS 2021 02 |  | 2
PP
VV |  |  |  | 482*1,05 'Přepočtené koeficientem množství
TS |  |  |  | Technická specifikace položky odpovídá příslušné cenové soustavě.
SD |  | 767 |  | Konstrukce zámečnické
P | 17 | R7672001 |  | Z 01 - Zábradlí kolem kruhového otvoru v nástupišti - D+M vč všech systémových detailů - podrobný popis - TABULKA ZÁMEČNICKÝCH VÝROBKŮ | M | 14.4 | 0 |  |  |  | 0 |  | [bez vazby na CS] |  | 2
PP
VV
TS
P | 18 | R7672002 |  | Z 02 - Zábradlí celoskleněné kotvené do hrany římsy - D+M vč všech systémových detailů - podrobný popis - TABULKA ZÁMEČNICKÝCH VÝROBKŮ | M | 198 | 0 |  |  |  | 0 |  | [bez vazby na CS] |  | 2
PP
VV
TS
P | 19 | R7672003 |  | Z 03 - Zábradlí celoskleněné kotvené do hrany římsy - D+M vč všech systémových detailů - podrobný popis - TABULKA ZÁMEČNICKÝCH VÝROBKŮ | M | 144.2 | 0 |  |  |  | 0 |  | [bez vazby na CS] |  | 2
PP
VV
TS
P | 20 | R7672004 |  | Z 04 - Zábradlí celoskleněné kotvené do boku žb konstrukce - D+M vč všech systémových detailů - podrobný popis - TABULKA ZÁMEČNICKÝCH VÝROBKŮ | M | 132.5 | 0 |  |  |  | 0 |  | [bez vazby na CS] |  | 2
PP
VV
TS
P | 21 | R7672005 |  | Z 05 - Zábradlí celoskleněné okolo schodišt prostoru - D+M vč všech systémových detailů - podrobný popis - TABULKA ZÁMEČNICKÝCH VÝROBKŮ | M | 66 | 0 |  |  |  | 0 |  | [bez vazby na CS] |  | 2
PP
VV
TS
P | 22 | R7672006 |  | Z 06 - Pomocná ocel konstr - L 100/270/10 - D+M vč všech systémových detailů - podrobný popis - TABULKA ZÁMEČNICKÝCH VÝROBKŮ | M | 144.2 | 0 |  |  |  | 0 |  | [bez vazby na CS] |  | 2
PP
VV
TS
P | 23 | R7672007 |  | Z 07 - Pomocná ocel konstr pro kotvu zábradlí - D+M vč všech systémových detailů - podrobný popis - TABULKA ZÁMEČNICKÝCH VÝROBKŮ | M | 132.5 | 0 |  |  |  | 0 |  | [bez vazby na CS] |  | 2
PP
VV
TS
P | 24 | R7672008 |  | Z 08 - Zábradlí z nástupišť na estakádu - D+M vč všech systémových detailů - podrobný popis - TABULKA ZÁMEČNICKÝCH VÝROBKŮ | KPL | 7 | 0 |  |  |  | 0 |  | [bez vazby na CS] |  | 2
PP
VV
TS
P | 25 | R7672009 |  | Z 09 - Rošt na nástupišti - D+M vč všech systémových detailů - podrobný popis - TABULKA ZÁMEČNICKÝCH VÝROBKŮ | M2 | 9.9 | 0 |  |  |  | 0 |  | [bez vazby na CS] |  | 2
PP
VV
TS
P | 26 | R7672010 |  | Z 10 - Ocel konstr pod rošt - L 100/200/10 - D+M vč všech systémových detailů - podrobný popis - TABULKA ZÁMEČNICKÝCH VÝROBKŮ | M | 20.3 | 0 |  |  |  | 0 |  | [bez vazby na CS] |  | 2
PP
VV
TS
P | 27 | R7678001 |  | Nerezový sokl - plochý profil 100 x 10 mm - D+M vč všech systémových detailů | M | 305.6 | 0 |  |  |  | 0 |  | [bez vazby na CS] |  | 2
PP
VV |  |  |  | +3,5*23 80,500 +2,5*50 125,000 +4,1*1 4,100 +2,8*24 67,200 +4,8*6 28,800 Součet 305,600
TS
P | 28 | R7679001 |  | Drobné zámečnické výrobky (poklopy, apod) - D+M vč všech systémových detailů | SOUBOR | 1 | 0 |  |  |  | 0 |  | [bez vazby na CS] |  | 2
PP
VV
TS
SD |  | 772 |  | Podlahy z kamene
P | 29 | 772521150 |  | Kladení dlažby z kamene z pravoúhlých desek a dlaždic do malty tl do 50 mm | M2 | 5313.95 | 0 |  |  |  | 0 |  | CS ÚRS 2021 02 |  | 2
PP
VV |  |  |  | "PN1"+2254,02+1517,6+1542,33
TS |  |  |  | Technická specifikace položky odpovídá příslušné cenové soustavě.
P | 30 | 58381169 |  | deska dlažební tryskaná žula 900x600mm tl 50mm | M2 | 5845.345 | 0 |  |  |  | 0 |  | CS ÚRS 2021 02 |  | 2
PP
VV |  |  |  | 5313,95*1,1 'Přepočtené koeficientem množství
TS |  |  |  | Technická specifikace položky odpovídá příslušné cenové soustavě.
P | 31 | R583812 |  | Vodící liniový pás š 400 mm | M | 916 | 0 |  |  |  | 0 |  | [bez vazby na CS] |  | 2
PP
VV
TS
P | 32 | R583813 |  | Signální pás | M2 | 80 | 0 |  |  |  | 0 |  | [bez vazby na CS] |  | 2
PP
VV
TS
P | 34 | R583814 |  | Hmatový pás | M2 | 9 | 0 |  |  |  | 0 |  | [bez vazby na CS] |  | 2
PP
VV
TS
P | 35 | R583815 |  | Varovný pás s výstupky na konci nástupiště žlutý | M2 | 8.2 | 0 |  |  |  | 0 |  | [bez vazby na CS] |  | 2
PP
VV
TS
SD |  | 783 |  | Dokončovací práce - nátěry
P | 33 | R78310001 |  | Dlažba - ochranný nástřik pro uzavření pórů | M2 | 5313.95 | 0 |  |  |  | 0 |  | [bez vazby na CS] |  | 2
PP
VV
TS
SD |  | 9 |  | Ostatní konstrukce a práce, bourání
P | 10 | R95373001 |  | Odvodnění - trubka HDPE - dn 100, dl 1300 mm - D+M | KUS | 472 | 0 |  |  |  | 0 |  | [bez vazby na CS] |  | 2
PP
VV |  |  |  | 118*4
TS
P | 11 | R9350001 |  | Odvodňovací žlab z polymerbetonu světlé šířky 100 mm, vč. roštu, vpustí a ostatních tvarovek a příslušenství - dodávka a montáž | M | 505 | 0 |  |  |  | 0 |  | [bez vazby na CS] |  | 2
PP
VV |  |  |  | 235*2+3*4+2+4*4+2,5*2
TS

## SO 03-12-01
SŽDC05 |  |  |  | Soupis prací objektu | [10 empty] | 3
3
S | Stavba: | Zm09_5113720006 |  | Modernizace trati Praha-Bubny (včetně) – Praha-Výstaviště (včetně) | [6 empty] | E.1.2 |  | Aspe | 0,00 | 2
O | Objekt: | E.1.2 |  | Nástupiště | [9 empty] | 15,00 | 2
Typ | Poř. číslo | Kód položky | Varianta | Název položky | MJ | Množství | Jednotková hmotnost | Celková hmotnost |  |  | Jednotková cena |  | Cenové soustavy | 21,00 | 2
Dodávka
[9 empty] | Jednotková | Celkem | Jednotková | Celkem |  |  |  | Počet položek s nulovou cenou
O1 |  | SO 03-12-01 |  | Praha-Výstaviště, nástupiště
SD |  | 1 |  | Zemní práce
P | 1 | 17581 |  | OBSYP POTRUBÍ A OBJEKTŮ Z NAKUPOVANÝCH MATERIÁLŮ | M3 | 314.66 | 0 |  |  |  | 0 |  | 2021_OTSKP |  | 2
PP |  |  |  | obsyp potrubí odvodnění
VV
TS |  |  |  | Technická specifikace položky odpovídá příslušné cenové soustavě.
P | 2 | 17481 |  | ZÁSYP JAM A RÝH Z NAKUPOVANÝCH MATERIÁLŮ | M3 | 34.927 | 0 |  |  |  | 0 |  | 2021_OTSKP |  | 2
PP |  |  |  | násyp zeminou -záhonky
VV |  |  |  | (106+20)*1,2*0,21*1,1
TS |  |  |  | Technická specifikace položky odpovídá příslušné cenové soustavě.
SD |  | 2 |  | Zvláštní zakládání, základy, zpevňování hornin
P | 3 | 272324 | 1 | ZÁKLADY ZE ŽELEZOBETONU DO C25/30 | M3 | 419.888 | 0 |  |  |  | 0 |  | 2021_OTSKP |  | 2
PP |  |  |  | Základová deska nástupiště z železobetonu C25/30 XF2, XC2 tl. min. 200mm, vč. zřízení dilatačních spar a jejich výplní
VV |  |  |  | (912+716)*0,25*1,1-445*0,25*0,25
TS |  |  |  | Technická specifikace položky odpovídá příslušné cenové soustavě.
P | 4 | 272324 | 2 | ZÁKLADY ZE ŽELEZOBETONU DO C25/30 | M3 | 6.468 | 0 |  |  |  | 0 |  | 2021_OTSKP |  | 2
PP |  |  |  | ž.b. základový blok lampy š.500mm dl.450mm hl.1200mm , C25/30 XF2, XC2, včetně propojení základového bloku lamp trny s převázkou zárubních zdí, vč. zřízení dilatačních spar a jejich výplní
VV |  |  |  | 0,5*0,7*1,2*14*1,1
TS |  |  |  | Technická specifikace položky odpovídá příslušné cenové soustavě.
P | 5 | 272324 | 3 | ZÁKLADY ZE ŽELEZOBETONU DO C25/30 | M3 | 5.28 | 0 |  |  |  | 0 |  | 2021_OTSKP |  | 2
PP |  |  |  | ž.b. základový blok informačních tabulí . š.500mm dl.1500mm hl.800mm , C25/30 XF2, XC2
VV |  |  |  | 0,5*1,5*0,8*4*1,1*2
TS |  |  |  | Technická specifikace položky odpovídá příslušné cenové soustavě.
P | 6 | 272324 | 4 | ZÁKLADY ZE ŽELEZOBETONU DO C25/30 | M3 | 20.9 | 0 |  |  |  | 0 |  | 2021_OTSKP |  | 2
PP |  |  |  | ocelo-betonový práh mezi sloupy zastřešení , C25/30 XF2, XC2 tl. min. 200mm, vč. zřízení dilatačních spar a jejich výplní
VV |  |  |  | (19+19)*0,1*5*1,1
TS |  |  |  | Technická specifikace položky odpovídá příslušné cenové soustavě.
P | 7 | 272325 |  | ZÁKLADY ZE ŽELEZOBETONU DO C30/37 | M3 | 370.194 | 0 |  |  |  | 0 |  | 2021_OTSKP |  | 2
PP |  |  |  | Ž.b.práh pod nástupišťními prefabrikáty C30/37 XC4, XF3, vč. zřízení dilatačních spar a jejich výplní
VV |  |  |  | 222*1*0,53*1,2*1,1+223*1*0,73*1,2*1,1
TS |  |  |  | Technická specifikace položky odpovídá příslušné cenové soustavě.
P | 8 | 272365 |  | VÝZTUŽ ZÁKLADŮ Z OCELI 10505, B500B | T | 0.6 | 0 |  |  |  | 0 |  | 2021_OTSKP |  | 2
PP
VV |  |  |  | základový blok lampy 350 kg, blok infotabulí 125*2 kg
TS |  |  |  | Technická specifikace položky odpovídá příslušné cenové soustavě.
P | 9 | 272366 |  | VÝZTUŽ ZÁKLADŮ Z KARI SÍTÍ | T | 35.003 | 0 |  |  |  | 0 |  | 2021_OTSKP |  | 2
PP
VV |  |  |  | deska: (912+716)*2*7,9 kg;práh: (222*1,2*1,1+223*1,2*1,1)*2*7,9 kg
TS |  |  |  | Technická specifikace položky odpovídá příslušné cenové soustavě.
SD |  | 3 |  | Svislé a kompletní konstrukce
P | 10 | 327125 |  | ZDI OPĚR, ZÁRUB, NÁBŘEŽ Z DÍLCŮ ŽELEZOBETON DO C30/37 | M3 | 26.1 | 0 |  |  |  | 0 |  | 2021_OTSKP |  | 2
PP |  |  |  | prefabrikáty oddělující nástupiště od záhonku ž.b. C30/37 - XF4
VV
TS |  |  |  | Technická specifikace položky odpovídá příslušné cenové soustavě.
SD |  | 4 |  | Vodorovné konstrukce
P | 11 | 451312 | 1 | PODKLADNÍ A VÝPLŇOVÉ VRSTVY Z PROSTÉHO BETONU C12/15 | M3 | 809.047 | 0 |  |  |  | 0 |  | 2021_OTSKP |  | 2
PP |  |  |  | výplňový beton suchá betonová sněs C 12/15 S1
VV |  |  |  | (2,95+3,2+2,15+2,1+2,73+3+3,1+2,4)/8*0,7*222+(2,47+3,67+2,15+2,1+2,2+2,73+2,305+2,305)/8*0,7*223
TS |  |  |  | Technická specifikace položky odpovídá příslušné cenové soustavě.
P | 12 | 451312 | 2 | PODKLADNÍ A VÝPLŇOVÉ VRSTVY Z PROSTÉHO BETONU C12/15 | M3 | 78.32 | 0 |  |  |  | 0 |  | 2021_OTSKP |  | 2
PP |  |  |  | Podkladní beton C12/15 X0 tl. 100mm pod kabelovody
VV |  |  |  | 0,1*445*1,6*1,1
TS |  |  |  | Technická specifikace položky odpovídá příslušné cenové soustavě.
P | 13 | 451312 | 3 | PODKLADNÍ A VÝPLŇOVÉ VRSTVY Z PROSTÉHO BETONU C12/15 | M3 | 10.74 | 0 |  |  |  | 0 |  | 2021_OTSKP |  | 2
PP |  |  |  | Podkladní beton C12/15 X0 tl. 150mm pod šachtami kabelovodu
VV |  |  |  | (3,8*3+2,1*19)*0,12*1,1+(10*2,25+3*2,52)*0,12*1,1
TS |  |  |  | Technická specifikace položky odpovídá příslušné cenové soustavě.
P | 14 | 451312 | 4 | PODKLADNÍ A VÝPLŇOVÉ VRSTVY Z PROSTÉHO BETONU C12/15 | M3 | 6.748 | 0 |  |  |  | 0 |  | 2021_OTSKP |  | 2
PP |  |  |  | Podkladní beton C12/15 X0 tl. 150mm pod prefabrikáty záhonků
VV |  |  |  | (28+60+54)*0,12*0,36*1,1
TS |  |  |  | Technická specifikace položky odpovídá příslušné cenové soustavě.
P | 15 | 451312 | 5 | PODKLADNÍ A VÝPLŇOVÉ VRSTVY Z PROSTÉHO BETONU C12/15 | M3 | 11.125 | 0 |  |  |  | 0 |  | 2021_OTSKP |  | 2
PP |  |  |  | Podkladní beton C12/15 X0 tl. Práh pro osazení žlábků
VV |  |  |  | 445*0,05/2
TS |  |  |  | Technická specifikace položky odpovídá příslušné cenové soustavě.
P | 16 | 451313 |  | PODKLADNÍ A VÝPLŇOVÉ VRSTVY Z PROSTÉHO BETONU C16/20 | M3 | 164.78 | 0 |  |  |  | 0 |  | 2021_OTSKP |  | 2
PP |  |  |  | podkladní beton pod ž.b. deskou nástupiště C15/20 tl.100mm
VV |  |  |  | (860+638)*0,1*1,1
TS |  |  |  | Technická specifikace položky odpovídá příslušné cenové soustavě.
P | 17 | 451314 |  | PODKLADNÍ A VÝPLŇOVÉ VRSTVY Z PROSTÉHO BETONU C25/30 | M3 | 68.53 | 0 |  |  |  | 0 |  | 2021_OTSKP |  | 2
PP |  |  |  | Podkladní beton C25/30 XF3 tl. 100mm pod ž.b. prahy nástupiště
VV |  |  |  | 445*0,1*1,4*1,1
TS |  |  |  | Technická specifikace položky odpovídá příslušné cenové soustavě.
P | 18 | 45152 | 1 | PODKLADNÍ A VÝPLŇOVÉ VRSTVY Z KAMENIVA DRCENÉHO | M3 | 115.83 | 0 |  |  |  | 0 |  | 2021_OTSKP |  | 2
PP |  |  |  | hutněný štěrkopískový podsyp frakce 4-8 tl.100mm
VV |  |  |  | (860+638-445)*0,1*1,1
TS |  |  |  | Technická specifikace položky odpovídá příslušné cenové soustavě.
P | 19 | 45152 | 2 | PODKLADNÍ A VÝPLŇOVÉ VRSTVY Z KAMENIVA DRCENÉHO | M3 | 158.657 | 0 |  |  |  | 0 |  | 2021_OTSKP |  | 2
PP |  |  |  | hutněný štěrkopískový podsyp frakce 8-16 tl.650-720mm
VV |  |  |  | (1+0+0+0+0+0,75+3,4+1,31)/8*0,7*222+(0,5+1,2+0+0+0+0+0+0)/8*0,7*223
TS |  |  |  | Technická specifikace položky odpovídá příslušné cenové soustavě.
SD |  | 5 |  | Komunikace
P | 20 | 58242 |  | DLÁŽDĚNÉ KRYTY Z KAMEN DESEK DO LOŽE Z MC | M2 | 1518 | 0 |  |  |  | 0 |  | 2021_OTSKP |  | 2
PP |  |  |  | Žulová dlažba tl. 40 mm; min. rozměr 400 x 600; tl. Spáry max 4 mm (ČSN 73 3251), (spárování dle S6 PO- 06/2021 - GŘ), kladená do bet.lože , povrch tryskaný souč. smyk.tření min.µ=0,6, vč. podkladní/kladecí vrstvy z betonu C 20/25 TL. 70 mm
VV
TS |  |  |  | Technická specifikace položky odpovídá příslušné cenové soustavě.
P | 21 | R5820991 |  | Separační vrstva pod dlažbu | M2 | 1518 | 0 |  |  |  | 0 |  | [bez vazby na CS] |  | 2
PP |  |  |  | PE -separační folie tl. min 0,4 mm
VV
TS |  |  |  | dodávka a montáž
SD |  | 7 |  | Konstrukce a práce PSV
P | 22 | 711132 |  | IZOLACE BĚŽNÝCH KONSTRUKCÍ PROTI VOLNĚ STÉKAJÍCÍ VODĚ ASFALTOVÝMI PÁSY | M2 | 40 | 0 |  |  |  | 0 |  | 2021_OTSKP |  | 2
PP |  |  |  | Asfaltový modifikovaný pás tl. 4 mm natavený na vrchní líc opěrné stěny š. 700mm
VV |  |  |  | natavený na vrchní líc opěrné stěny a ukončný v nutě na zdi KO ( nezastřešená část sev. nástupiště u zdi KO)
TS |  |  |  | Technická specifikace položky odpovídá příslušné cenové soustavě.
P | 23 | RZP1 |  | zadlažďovací nerezový poklop šachet kabelovodu 750x1200mm, pro zatížení C250, zapuštěné šrouby - imbusy , vč. těsnění vč. osazení | KS | 38 | 0 |  |  |  | 0 |  | [bez vazby na CS] |  | 2
PP |  |  |  | vč. kotvení
VV
TS |  |  |  | dodávka a montáž
P | 24 | RZP2 |  | zadlažďovací nerezový poklop šachet trativodu ,600x750mm, pro zatížení C250, zapuštěné šrouby - imbusy , vč. těsnění vč. osazení | KS | 22 | 0 |  |  |  | 0 |  | [bez vazby na CS] |  | 2
PP |  |  |  | vč. kotvení
VV
TS |  |  |  | dodávka a montáž
P | 25 | RZL1 |  | ukončující nerezová lišta L 130X70x6 mm dl.5000mm vč. kotvení k ž.b desce nástupiště (oddělující dlažbu od navazujícího chodníku v místě průchodu zdí KO) celkem 60kg | KS | 1 | 0 |  |  |  | 0 |  | [bez vazby na CS] |  | 2
PP |  |  |  | vč. kotvení
VV
TS |  |  |  | dodávka a montáž
P | 26 | RZL2 |  | ukončující nerezová lišta L 130X70x6 mm dl.3350mm vč. kotvení k ž.b desce nástupiště (oddělující dlažbu od navazujícího chodníku v místě průchodu u hřbitova) celkem 45kg | KS | 1 | 0 |  |  |  | 0 |  | [bez vazby na CS] |  | 2
PP |  |  |  | vč. kotvení
VV
TS |  |  |  | dodávka a montáž
P | 27 | RZS1 |  | revizní schodiště na konci nástupiště , schodnice plech tl. 10mm stupnice pororošt dl. 1000mm , celk. 4 stupně vč. zábradlí , FeZn , celkem 115 kg , dodávka + montáž | KS | 1 | 0 |  |  |  | 0 |  | [bez vazby na CS] |  | 2
PP |  |  |  | vč. kotvení
VV
TS |  |  |  | dodávka a montáž
P | 28 | RZS2 |  | revizní schodiště na konci nástupiště , schodnice plech tl. 10mm stupnice pororošt dl. 1000mm , celk. 4 stupně vč. zábradlí , FeZn , celkem 110 kg , dodávka + montáž | KS | 1 | 0 |  |  |  | 0 |  | [bez vazby na CS] |  | 2
PP |  |  |  | vč. kotvení
VV
TS |  |  |  | dodávka a montáž
P | 29 | RZS3 |  | revizní schodiště na konci nástupiště , schodnice plech tl. 10mm stupnice pororošt dl. 1200mm , celk. 4 stupně vč. zábradlí , FeZn , celkem 125 kg , dodávka + montáž | KS | 1 | 0 |  |  |  | 0 |  | [bez vazby na CS] |  | 2
PP |  |  |  | vč. kotvení
VV
TS |  |  |  | dodávka a montáž
P | 30 | RZS4 |  | revizní schodiště na konci nástupiště , schodnice plech tl. 10mm stupnice pororošt dl. 1200mm , celk. 4 stupně vč. zábradlí , FeZn , celkem 125 kg , dodávka + montáž | KS | 1 | 0 |  |  |  | 0 |  | [bez vazby na CS] |  | 2
PP |  |  |  | vč. kotvení
VV
TS |  |  |  | dodávka a montáž
P | 31 | RZZ1 |  | zábradlí na konci nástupiště sloupky nerez s výplní z nezerové sítě, v.1100 mm dl.600mm,celkem 60kg, kotveno do krajového prefabrikátu ,vč. kotevních prvků , dodávka + montáž | KS | 1 | 0 |  |  |  | 0 |  | [bez vazby na CS] |  | 2
PP |  |  |  | vč. kotvení
VV
TS |  |  |  | dodávka a montáž
P | 32 | RZZ2 |  | zábradlí na konci nástupiště sloupky nerez s výplní z nezerové sítě,v.1100 mm dl.700mm,celkem 65kg, kotveno do krajového prefabrikátu ,vč. kotevních prvků , dodávka + montáž | KS | 1 | 0 |  |  |  | 0 |  | [bez vazby na CS] |  | 2
PP |  |  |  | vč. kotvení
VV
TS |  |  |  | dodávka a montáž
P | 33 | RZZ3 |  | zábradlí na konci nástupiště sloupky nerez s výplní z nezerové sítě,v.1100 mm dl.800mm,celkem 75kg, kotveno do krajového prefabrikátu ,vč. kotevních prvků , dodávka + montáž | KS | 1 | 0 |  |  |  | 0 |  | [bez vazby na CS] |  | 2
PP |  |  |  | vč. kotvení
VV
TS |  |  |  | dodávka a montáž
P | 34 | RZZ4 |  | zábradlí u mostního uzávěru, jih nerez s výplní z nezerové sítě, v.1100 mm dl.1400mm,celkem 95kg, kotveno do ocel. sloupu mostu ,vč. kotevních prvků , dodávka + montáž | KS | 1 | 0 |  |  |  | 0 |  | [bez vazby na CS] |  | 2
PP |  |  |  | vč. kotvení
VV
TS |  |  |  | dodávka a montáž
P | 35 | RZZ5 |  | zábradlí u mostního uzávěru, sever nerez s výplní z nezerové sítě, v.1100 mm dl.1400mm,celkem 95kg, kotveno do ocel. sloupu mostu ,vč. kotevních prvků , dodávka + montáž | KS | 1 | 0 |  |  |  | 0 |  | [bez vazby na CS] |  | 2
PP |  |  |  | vč. kotvení
VV
TS |  |  |  | dodávka a montáž
P | 36 | RZR1 |  | Rám s pororoštem , nerez 1250x600 mmu výtahu jih. úroveň nástupiště | KS | 1 | 0 |  |  |  | 0 |  | [bez vazby na CS] |  | 2
PP |  |  |  | vč. kotvení
VV
TS |  |  |  | dodávka a montáž
P | 37 | RZR2 |  | Rám s pororoštem , nerez 1250x600 mmu výtahu sev. úroveň nástupiště | KS | 1 | 0 |  |  |  | 0 |  | [bez vazby na CS] |  | 2
PP |  |  |  | vč. kotvení
VV
TS |  |  |  | dodávka a montáž
SD |  | 8 |  | Trubní vedení
P | 38 | 86633 |  | CHRÁNIČKY Z TRUB OCELOVÝCH DN DO 150MM | M | 20 | 0 |  |  |  | 0 |  | 2021_OTSKP |  | 2
PP |  |  |  | ocelová chránička DN150 čtvrtkruh o pol. 0.5m před betonáží prahu , hm.25kg/1ks
VV
TS |  |  |  | Technická specifikace položky odpovídá příslušné cenové soustavě.
P | 39 | 87615 |  | CHRÁNIČKY Z TRUB PLAST DN DO 50MM | M | 75 | 0 |  |  |  | 0 |  | 2021_OTSKP |  | 2
PP |  |  |  | chránička PVC DN 50 vč. osazení (pro rozvody NN , SS a ZS)
VV
TS |  |  |  | Technická specifikace položky odpovídá příslušné cenové soustavě.
P | 40 | 87626 |  | CHRÁNIČKY Z TRUB PLAST DN DO 80MM | M | 75 | 0 |  |  |  | 0 |  | 2021_OTSKP |  | 2
PP |  |  |  | chránička PVC DN 75 vč. osazení (pro rozvody NN , SS a ZS)
VV
TS |  |  |  | Technická specifikace položky odpovídá příslušné cenové soustavě.
P | 41 | 87627 |  | CHRÁNIČKY Z TRUB PLASTOVÝCH DN DO 100MM | M | 75 | 0 |  |  |  | 0 |  | 2021_OTSKP |  | 2
PP |  |  |  | chránička PVC DN 100 vč. osazení (pro rozvody NN , SS a ZS)
VV
TS |  |  |  | Technická specifikace položky odpovídá příslušné cenové soustavě.
P | 42 | 87527 |  | POTRUBÍ DREN Z TRUB PLAST (I FLEXIBIL) DN DO 100MM | M | 528 | 0 |  |  |  | 0 |  | 2021_OTSKP |  | 2
PP |  |  |  | provedení vložené trubky dl. 1200mm do ž.b. prahu pod nástupišťními prefabrikáty HDPE100
VV |  |  |  | 1trubka na 1m prahu 220*2*1,2
TS |  |  |  | Technická specifikace položky odpovídá příslušné cenové soustavě.
P | 43 | 87427 |  | POTRUBÍ Z TRUB PLASTOVÝCH ODPADNÍCH DN DO 100MM | M | 52 | 0 |  |  |  | 0 |  | 2021_OTSKP |  | 2
PP |  |  |  | Potrubí PVCKG SN8 DN100 vč. tvarovek a obsypu pískem
VV
TS |  |  |  | Technická specifikace položky odpovídá příslušné cenové soustavě.
P | 44 | 87433 | 1 | POTRUBÍ Z TRUB PLASTOVÝCH ODPADNÍCH DN DO 150MM | M | 164 | 0 |  |  |  | 0 |  | 2021_OTSKP |  | 2
PP |  |  |  | Potrubí PVCKG SN8 DN125 vč. tvarovek a obsypu pískem
VV
TS |  |  |  | Technická specifikace položky odpovídá příslušné cenové soustavě.
P | 45 | 87433 | 2 | POTRUBÍ Z TRUB PLASTOVÝCH ODPADNÍCH DN DO 150MM | M | 51 | 0 |  |  |  | 0 |  | 2021_OTSKP |  | 2
PP |  |  |  | Potrubí PVCKG SN8 DN150 vč. tvarovek a obsypu pískem
VV
TS |  |  |  | Technická specifikace položky odpovídá příslušné cenové soustavě.
P | 46 | R8900001 |  | Přechodový kus na potrubí mezi plastovou kanalizací a odvodňovacím prvkem | KS | 46 | 0 |  |  |  | 0 |  | [bez vazby na CS] |  | 2
PP
VV
TS |  |  |  | dodávka a montáž
P | 47 | 899622 |  | ZKOUŠKA VODOTĚSNOSTI POTRUBÍ DN DO 100MM | M | 52 | 0 |  |  |  | 0 |  | 2021_OTSKP |  | 2
PP
VV
TS |  |  |  | Technická specifikace položky odpovídá příslušné cenové soustavě.
P | 48 | 899632 |  | ZKOUŠKA VODOTĚSNOSTI POTRUBÍ DN DO 150MM | M | 215 | 0 |  |  |  | 0 |  | 2021_OTSKP |  | 2
PP
VV |  |  |  | 164+51
TS |  |  |  | Technická specifikace položky odpovídá příslušné cenové soustavě.
P | 49 | 89980 |  | TELEVIZNÍ PROHLÍDKA POTRUBÍ | M | 267 | 0 |  |  |  | 0 |  | 2021_OTSKP |  | 2
PP
VV |  |  |  | 164+51+52
TS |  |  |  | Technická specifikace položky odpovídá příslušné cenové soustavě.
SD |  | 9 |  | Ostatní konstrukce a práce, bourání
P | 50 | 924420 |  | NÁSTUPIŠTĚ L (H) BEZ KONZOLOVÝCH DESEK | M | 445 | 0 |  |  |  | 0 |  | 2021_OTSKP |  | 2
PP |  |  |  | nástupišťní ž.b. prefabrikát typ L nástupišťní hrana š.250mm, s otvory pro kotvení ,rozměry: š.1000mm v. 1300mm , vč. kotvení do základového prahu , ref. Výrobek H130, vč. rohových kusů
VV
TS |  |  |  | Technická specifikace položky odpovídá příslušné cenové soustavě.
P | 51 | R924911U |  | NÁSTUPIŠTĚ - VODICÍ LINIE ŠÍŘKY 0,25 M Z DLAŽDIC S PODÉLNÝMI DRÁŽKAMI | M | 445 | 0 |  |  |  | 0 |  | [bez vazby na CS] |  | 2
PP
VV |  |  |  | 220*2
TS |  |  |  | "1. Položka obsahuje: – všechny práce pro zřízení plně funkčního dlážděného bezpečnostního pásu s varovnými a vodicími prvky, tj. včetně lože, ukončení dlažby, její provedení do předepsaného tvaru a pohledové úpravy, výplně spar a otvorů apod. – dodání dlažeb a lože v požadované kvalitě – očištění podkladu, případně zřízení spojovací vrstvy – uložení směsi, dlažby nebo dílců dle předepsaného technologického předpisu – zřízení vrstvy bez rozlišení šířky, pokládání vrstvy po etapách, včetně pracovních spar a spojů – úpravu napojení, ukončení a těsnění podél obrubníků, DILATAČNÍích zařízení, odvodňovacích proužků, odvodňovačů, vpustí, šachet ap. – těsnění, tmelení a výplň spar a otvorů – úpravu dilatačních spar a povrchu vrstvy 2. Položka neobsahuje: – úpravu a hutnění podloží – podkladní a konstrukční vrstvy 3. Způsob měření: Měří se metr délkový. "
P | 52 | R924912U |  | NÁSTUPIŠTĚ - VAROVNÝ PÁS ŠÍŘKY 0,15 M Z DLAŽDIC S RELIEFNÍM POVRCHEM | M | 445 | 0 |  |  |  | 0 |  | [bez vazby na CS] |  | 2
PP
VV |  |  |  | 220*2
TS |  |  |  | "1. Položka obsahuje: – všechny práce pro zřízení plně funkčního dlážděného bezpečnostního pásu s varovnými a vodicími prvky, tj. včetně lože, ukončení dlažby, její provedení do předepsaného tvaru a pohledové úpravy, výplně spar a otvorů apod. – dodání dlažeb a lože v požadované kvalitě – očištění podkladu, případně zřízení spojovací vrstvy – uložení směsi, dlažby nebo dílců dle předepsaného technologického předpisu – zřízení vrstvy bez rozlišení šířky, pokládání vrstvy po etapách, včetně pracovních spar a spojů – úpravu napojení, ukončení a těsnění podél obrubníků, DILATAČNÍích zařízení, odvodňovacích proužků, odvodňovačů, vpustí, šachet ap. – těsnění, tmelení a výplň spar a otvorů – úpravu dilatačních spar a povrchu vrstvy 2. Položka neobsahuje: – úpravu a hutnění podloží – podkladní a konstrukční vrstvy 3. Způsob měření: Měří se metr délkový. "
P | 53 | 924914 |  | NÁSTUPIŠTĚ - SIGNÁLNÍ PÁS Z DLAŽDIC S RELIÉFNÍM POVRCHEM | M2 | 11.572 | 0 |  |  |  | 0 |  | 2021_OTSKP |  | 2
PP |  |  |  | dlažba s funkcí signálního pásu
VV |  |  |  | (0,54+0,51+0,85+4,03+0,76)*1,1+(0,8+1,1+0,67+1,06+0,2)*1,1
TS |  |  |  | Technická specifikace položky odpovídá příslušné cenové soustavě.
P | 54 | 93542 |  | ŽLABY Z DÍLCŮ Z POLYMERBETONU SVĚTLÉ ŠÍŘKY DO 150MM VČETNĚ MŘÍŽÍ | M | 440 | 0 |  |  |  | 0 |  | 2021_OTSKP |  | 2
PP |  |  |  | odvodňovací žlábek z polymerického betonu , s nerezovou ochranou hranou a integrovaným těsněním, vč. osazení v. min 150 m š. min135 mm, včetně koncových tvarovek, vč. mřížky a atypického nerezového plného krytu, vč. řezání, vč. provedení spáry mezi žlabema a dležbou , tl.6mm vč. těsnícího provazce , a tmělení pružným tmelem
VV
TS |  |  |  | Technická specifikace položky odpovídá příslušné cenové soustavě.
P | 55 | 897542 |  | VPUSŤ ODVOD ŽLABŮ Z POLYMERBETONU SV. ŠÍŘKY DO 150MM | KUS | 26 | 0 |  |  |  | 0 |  | 2021_OTSKP |  | 2
PP |  |  |  | vtoková tvarovka odvodňovacího žlábku s čistícím košem, z polymerického betonu , s nerezovou hranou a integrovaným těsněním, vč. osazení v. max 460mm
VV
TS |  |  |  | Technická specifikace položky odpovídá příslušné cenové soustavě.
P | 56 | 93641 |  | LAPAČ SPLAVENIN | KUS | 20 | 0 |  |  |  | 0 |  | 2021_OTSKP |  | 2
PP |  |  |  | atypický nerezový zadlažďovací gajgr svodů ze střechy vč. osazení a tmelení sparar po obvodu, pro zatížení C 250
VV
TS |  |  |  | Technická specifikace položky odpovídá příslušné cenové soustavě.
P | 57 | R9249121 |  | NÁSTUPIŠTĚ - DLAŽDICE S FUNKCÍ VAROVNÉHO PÁSU | M2 | 3.443 | 0 |  |  |  | 0 |  | [bez vazby na CS] |  | 2
PP |  |  |  | dlažba s funkcí varovného pásu
VV |  |  |  | 1,15*1,1+(0,96+1,02)*1,1
TS |  |  |  | "1. Položka obsahuje: – všechny práce pro zřízení plně funkčního dlážděného bezpečnostního pásu s varovnými a vodicími prvky, tj. včetně lože, ukončení dlažby, její provedení do předepsaného tvaru a pohledové úpravy, výplně spar a otvorů apod. – dodání dlažeb a lože v požadované kvalitě – očištění podkladu, případně zřízení spojovací vrstvy – uložení směsi, dlažby nebo dílců dle předepsaného technologického předpisu – zřízení vrstvy bez rozlišení šířky, pokládání vrstvy po etapách, včetně pracovních spar a spojů – úpravu napojení, ukončení a těsnění podél obrubníků, dilatačních zařízení, odvodňovacích proužků, odvodňovačů, vpustí, šachet ap. – těsnění, tmelení a výplň spar a otvorů – úpravu dilatačních spar a povrchu vrstvy 2. Položka neobsahuje: – úpravu a hutnění podloží – podkladní a konstrukční vrstvy 3. Způsob měření: Měří se plocha v metrech čtverečných. "

## SO 02-13-01
SŽDC05 |  |  |  | Soupis prací objektu | [10 empty] | 3
3
S | Stavba: | Zm09_5113720006 |  | Modernizace trati Praha-Bubny (včetně) – Praha-Výstaviště (včetně) | [6 empty] | E.1.3 |  | Aspe | 0,00 | 2
O | Objekt: | E.1.3 |  | Železniční přejezdy | [9 empty] | 15,00 | 2
Typ | Poř. číslo | Kód položky | Varianta | Název položky | MJ | Množství | Jednotková hmotnost | Celková hmotnost |  |  | Jednotková cena |  | Cenové soustavy | 21,00 | 2
Dodávka
[9 empty] | Jednotková | Celkem | Jednotková | Celkem |  |  |  | Počet položek s nulovou cenou
O1 |  | SO 02-13-01 |  | Přejezd v ev. km 0,767 - zrušení
SD |  | 0 |  | Všeobecné konstrukce a práce
P | 1 | R015130 | 905 | POPLATKY ZA LIKVIDACI ODPADŮ NEKONTAMINOVANÝCH - 17 03 02 VYBOURANÝ ASFALTOVÝ BETON BEZ DEHTU VČETNĚ DOPRAVY | T | 77.662 | 0 |  |  |  | 0 |  | [bez vazby na CS] |  | 2
PP |  |  |  | Evidenční položka. Neoceňovat v objektu SO/PS, položka se oceňuje pouze v objektu SO 90-90
VV |  |  |  | 29,87*2,6
TS |  |  |  | Evidenční položka. Neoceňovat v objektu SO/PS, položka se oceňuje pouze v objektu SO 90-90
P | 2 | R015140 | 906 | POPLATKY ZA LIKVIDACI ODPADŮ NEKONTAMINOVANÝCH - 17 01 01 BETON Z DEMOLIC OBJEKTŮ, ZÁKLADŮ TV VČETNĚ DOPRAVY | T | 11.55 | 0 |  |  |  | 0 |  | [bez vazby na CS] |  | 2
PP |  |  |  | Evidenční položka. Neoceňovat v objektu SO/PS, položka se oceňuje pouze v objektu SO 90-90
VV |  |  |  | 2,06*2,5+8*2*0,4
TS |  |  |  | Evidenční položka. Neoceňovat v objektu SO/PS, položka se oceňuje pouze v objektu SO 90-90
SD |  | 1 |  | Zemní práce
P | 3 | 18110 |  | ÚPRAVA PLÁNĚ SE ZHUTNĚNÍM V HORNINĚ TŘ. I | M2 | 116 | 0 |  |  |  | 0 |  | 2021_OTSKP |  | 2
PP
VV
TS |  |  |  | Technická specifikace položky odpovídá příslušné cenové soustavě.
P | 4 | 12573 |  | VYKOPÁVKY ZE ZEMNÍKŮ A SKLÁDEK TŘ. I | M3 | 41.82 | 0 |  |  |  | 0 |  | 2021_OTSKP |  | 2
PP
VV
TS |  |  |  | Technická specifikace položky odpovídá příslušné cenové soustavě.
P | 5 | 11313A |  | ODSTRANĚNÍ KRYTU ZPEVNĚNÝCH PLOCH S ASFALTOVÝM POJIVEM - BEZ DOPRAVY | M3 | 29.87 | 0 |  |  |  | 0 |  | 2021_OTSKP |  | 2
PP
VV
TS |  |  |  | Technická specifikace položky odpovídá příslušné cenové soustavě.
P | 6 | 12373 |  | ODKOP PRO SPOD STAVBU SILNIC A ŽELEZNIC TŘ. I | M3 | 41.82 | 0 |  |  |  | 0 |  | 2021_OTSKP |  | 2
PP |  |  |  | materiál není určen na skládku
VV
TS |  |  |  | Technická specifikace položky odpovídá příslušné cenové soustavě.
P | 7 | 17120 |  | ULOŽENÍ SYPANINY DO NÁSYPŮ A NA SKLÁDKY BEZ ZHUTNĚNÍ | M3 | 41.82 | 0 |  |  |  | 0 |  | 2021_OTSKP |  | 2
PP |  |  |  | na mezideponii
VV
TS |  |  |  | Technická specifikace položky odpovídá příslušné cenové soustavě.
P | 8 | 17110 |  | ULOŽENÍ SYPANINY DO NÁSYPŮ SE ZHUTNĚNÍM | M3 | 41.82 | 0 |  |  |  | 0 |  | 2021_OTSKP |  | 2
PP
VV
TS |  |  |  | Technická specifikace položky odpovídá příslušné cenové soustavě.
SD |  | 9 |  | Ostatní konstrukce a práce, bourání
P | 9 | 919115 |  | ŘEZÁNÍ ASFALTOVÉHO KRYTU VOZOVEK TL DO 250MM | M | 37.6 | 0 |  |  |  | 0 |  | 2021_OTSKP |  | 2
PP
VV
TS |  |  |  | Technická specifikace položky odpovídá příslušné cenové soustavě.
P | 10 | 965311 |  | ROZEBRÁNÍ PŘEJEZDU, PŘECHODU Z DÍLCŮ | M2 | 8 | 0 |  |  |  | 0 |  | 2021_OTSKP |  | 2
PP
VV
TS |  |  |  | Technická specifikace položky odpovídá příslušné cenové soustavě.
P | 11 | 96616A |  | BOURÁNÍ KONSTRUKCÍ ZE ŽELEZOBETONU - BEZ DOPRAVY | M3 | 2.06 | 0 |  |  |  | 0 |  | 2021_OTSKP |  | 2
PP
VV
TS |  |  |  | Technická specifikace položky odpovídá příslušné cenové soustavě.

## SO 01-20-01
SŽDC05 |  |  |  | Soupis prací objektu | [10 empty] | 3
3
S | Stavba: | Zm09_5113720006 |  | Modernizace trati Praha-Bubny (včetně) – Praha-Výstaviště (včetně) | [6 empty] | E.1.4 |  | Aspe | 0,00 | 2
O | Objekt: | E.1.4 |  | Mosty, propustky a zdi | [9 empty] | 15,00 | 2
Typ | Poř. číslo | Kód položky | Varianta | Název položky | MJ | Množství | Jednotková hmotnost | Celková hmotnost |  |  | Jednotková cena |  | Cenové soustavy | 21,00 | 2
Dodávka
[9 empty] | Jednotková | Celkem | Jednotková | Celkem |  |  |  | Počet položek s nulovou cenou
O1 |  | SO 01-20-01 |  | Železniční most v km 411,688 (Bubenské nábřeží) - Přizvednutí
SD |  | 0 |  | Všeobecné konstrukce a práce
P | 2 | R015112 | 902 | POPLATKY ZA LIKVIDACI ODPADŮ NEKONTAMINOVANÝCH - 17 05 04 VYTĚŽENÉ ZEMINY A HORNINY - II. TŘÍDA TĚŽITELNOSTI VČETNĚ DOPRAVY | T | 157.08 | 0 |  |  |  | 0 |  | [bez vazby na CS] |  | 2
PP |  |  |  | Evidenční položka. Neoceňovat v objektu SO/PS, položka se oceňuje pouze v objektu SO 90-90
VV |  |  |  | viz položka 13183: 92,4*1,70=157,080 [A]
TS |  |  |  | Evidenční položka. Neoceňovat v objektu SO/PS, položka se oceňuje pouze v objektu SO 90-90
P | 3 | R015140 | 906 | POPLATKY ZA LIKVIDACI ODPADŮ NEKONTAMINOVANÝCH - 17 01 01 BETON Z DEMOLIC OBJEKTŮ, ZÁKLADŮ TV VČETNĚ DOPRAVY | T | 325.188 | 0 |  |  |  | 0 |  | [bez vazby na CS] |  | 2
PP |  |  |  | Evidenční položka. Neoceňovat v objektu SO/PS, položka se oceňuje pouze v objektu SO 90-90
VV |  |  |  | viz položka 96615.1: 92,4*2,50=231,000 [A] viz položka 96616: 37,3*2,50=93,250 [B] viz položka 96615.2: 0,375*2,50=0,938 [C] celkem: A+B+C=325,188 [D]
TS |  |  |  | Evidenční položka. Neoceňovat v objektu SO/PS, položka se oceňuje pouze v objektu SO 90-90
P | 4 | 03720 |  | POMOC PRÁCE ZAJIŠŤ NEBO ZŘÍZ REGULACI A OCHRANU DOPRAVY | KPL | 1 | 0 |  |  |  | 0 |  | 2021_OTSKP |  | 2
PP |  |  |  | Veškerá omezení provozu vyvolaná opravou mostu a jeho částí. Předpokládaná doba omezení 2 měsíce.
VV
TS |  |  |  | zahrnuje objednatelem povolené náklady na požadovaná zařízení zhotovitele
SD |  | 1 |  | Zemní práce
P | 5 | 13183 |  | HLOUBENÍ JAM ZAPAŽ I NEPAŽ TŘ II | M3 | 92.4 | 0 |  |  |  | 0 |  | 2021_OTSKP |  | 2
PP |  |  |  | Výkop v přechodové oblasti.
VV |  |  |  | měřeno v ACAD: 21,0*(8,8-4,4)=92,400 [A]
TS |  |  |  | položka zahrnuje: - vodorovná a svislá doprava, přemístění, přeložení, manipulace s výkopkem - kompletní provedení vykopávky nezapažené i zapažené - ošetření výkopiště po celou dobu práce v něm vč. klimatických opatření - ztížení vykopávek v blízkosti podzemního vedení, konstrukcí a objektů vč. jejich dočasného zajištění - ztížení pod vodou, v okolí výbušnin, ve stísněných prostorech a pod. - těžení po vrstvách, pásech a po jiných nutných částech (figurách) - čerpání vody vč. čerpacích jímek, potrubí a pohotovostní čerpací soupravy (viz ustanovení k pol. 1151,2) - potřebné snížení hladiny podzemní vody - těžení a rozpojování jednotlivých balvanů - vytahování a nošení výkopku - svahování a přesvah. svahů do konečného tvaru, výměna hornin v podloží a v pláni znehodnocené klimatickými vlivy - eventuelně nutné druhotné rozpojení odstřelené horniny - ruční vykopávky, odstranění kořenů a napadávek - pažení, vzepření a rozepření vč. přepažování (vyjma štětových stěn) - úpravu, ochranu a očištění dna, základové spáry, stěn a svahů - odvedení nebo obvedení vody v okolí výkopiště a ve výkopišti - třídění výkopku - veškeré pomocné konstrukce umožňující provedení vykopávky (příjezdy, sjezdy, nájezdy, lešení, podpěr. konstr., přemostění, zpevněné plochy, zakrytí a pod.) - nezahrnuje uložení zeminy (na skládku, do násypu) ani poplatky za skládku, vykazují se v položce č.0141**
P | 6 | 17120 |  | ULOŽENÍ SYPANINY DO NÁSYPŮ A NA SKLÁDKY BEZ ZHUTNĚNÍ | M3 | 92.4 | 0 |  |  |  | 0 |  | 2021_OTSKP |  | 2
PP |  |  |  | Uložení zeminy na skládku,
VV |  |  |  | viz položka č. 13183: 92,40=92,400 [A]
TS |  |  |  | položka zahrnuje: - kompletní provedení zemní konstrukce do předepsaného tvaru - ošetření úložiště po celou dobu práce v něm vč. klimatických opatření - ztížení v okolí vedení, konstrukcí a objektů a jejich dočasné zajištění - ztížení provádění ve ztížených podmínkách a stísněných prostorech - ztížené ukládání sypaniny pod vodu - ukládání po vrstvách a po jiných nutných částech (figurách) vč. dosypávek - spouštění a nošení materiálu - úprava, očištění a ochrana podloží a svahů - svahování, uzavírání povrchů svahů - udržování úložiště a jeho ochrana proti vodě - odvedení nebo obvedení vody v okolí úložiště a v úložišti - veškeré pomocné konstrukce umožňující provedení zemní konstrukce (příjezdy, sjezdy, nájezdy, lešení, podpěrné konstrukce, přemostění, zpevněné plochy, zakrytí a pod.)
P | 35 | 11514 |  | ČERPÁNÍ VODY DO 4000 L/MIN | HOD | 1440 | 0 |  |  |  | 0 |  | 2021_OTSKP |  | 2
PP
VV |  |  |  | 2 měsíce =2*30*24
TS |  |  |  | Položka čerpání vody na povrchu zahrnuje i potrubí, pohotovost záložní čerpací soupravy a zřízení čerpací jímky. Součástí položky je také následná demontáž a likvidace těchto zařízení
SD |  | 2 |  | Základy
P | 7 | R285399 | R | DODATEČNÉ KOTVENÍ VLEPENÍM BETONÁŘSKÉ VÝZTUŽE D DO 16MM DO VRTŮ | KUS | 576 | 0 |  |  |  | 0 |  | [bez vazby na CS] |  | 2
PP |  |  |  | P1: Vlepovaná výzuž průměru 10 mm do vrtů hloubky 400 mm O2: Vlepovaná výzuž průměru 16 mm do vrtů hloubky 450 mm římsy: Vlepovaná výzuž průměru 12 mm do vrtů hloubky 40 mm
VV |  |  |  | P1: 336=336,000 [A] O2: 206=206,000 [B] římsy: 20+14=34,000 [C] celkem: A+B+C=576,000 [D]
TS |  |  |  | Položka zahrnuje: dodání výztuže předepsaného profilu a předepsané délky provedení vrtu předepsaného profilu a předepsané délky vsunutí výztuže do vyvrtaného profilu a její zalepení předepsaným pojivem případně nutné lešení
SD |  | 3 |  | Svislé konstrukce
P | 8 | 31732 |  | ŘÍMSY ZE ŽELEZOBETONU | M3 | 3.11 | 0 |  |  |  | 0 |  | 2021_OTSKP |  | 2
PP |  |  |  | Římsy na mostě.
VV |  |  |  | měřeno v ACAD: 1,43+1,68=3,110 [A]
TS |  |  |  | položka zahrnuje: - dodání čerstvého betonu (betonové směsi) požadované kvality, jeho uložení do požadovaného tvaru při jakékoliv hustotě výztuže, konzistenci čerstvého betonu a způsobu hutnění, ošetření a ochranu betonu, - zhotovení nepropustného, mrazuvzdorného betonu a betonu požadované trvanlivosti a vlastností, - užití potřebných přísad a technologií výroby betonu, - zřízení pracovních a dilatačních spar, včetně potřebných úprav, výplně, vložek, opracování, očištění a ošetření, - bednění požadovaných konstr. (i ztracené) s úpravou dle požadované kvality povrchu betonu, včetně odbedňovacích a odskružovacích prostředků, - podpěrné konstr. (skruže) a lešení všech druhů pro bednění, uložení čerstvého betonu, výztuže a doplňkových konstr., vč. požadovaných otvorů, ochranných a bezpečnostních opatření a základů těchto konstrukcí a lešení, - vytvoření kotevních čel, kapes, nálitků, a sedel, - zřízení všech požadovaných otvorů, kapes, výklenků, prostupů, dutin, drážek a pod., vč. ztížení práce a úprav kolem nich, - úpravy pro osazení výztuže, doplňkových konstrukcí a vybavení, - úpravy povrchu pro položení požadované izolace, povlaků a nátěrů, případně vyspravení, - ztížení práce u kabelových a injektážních trubek a ostatních zařízení osazovaných do betonu, - konstrukce betonových kloubů, upevnění kotevních prvků a doplňkových konstrukcí, - nátěry zabraňující soudržnost betonu a bednění, - výplň, těsnění a tmelení spar a spojů, - opatření povrchů betonu izolací proti zemní vlhkosti v částech, kde přijdou do styku se zeminou nebo kamenivem, - případné zřízení spojovací vrstvy u základů, - úpravy pro osazení zařízení ochrany konstrukce proti vlivu bludných proudů
P | 9 | 317365 |  | VÝZTUŽ ŘÍMS Z OCELI 10505, B500B | T | 0.276 | 0 |  |  |  | 0 |  | 2021_OTSKP |  | 2
PP |  |  |  | Výztuž říms
VV |  |  |  | viz PD: 0,276=0,276 [A]
TS |  |  |  | položka zahrnuje: - dodání betonářské výztuže v požadované kvalitě, stříhání, řezání, ohýbání a spojování do všech požadovaných tvarů (vč. armakošů) a uložení s požadovaným zajištěním polohy a krytí výztuže betonem, - veškeré svary nebo jiné spoje výztuže, - pomocné konstrukce a práce pro osazení a upevnění výztuže, - zednické výpomoci pro montáž betonářské výztuže, - úpravy výztuže pro osazení doplňkových konstrukcí, - ochranu výztuže do doby jejího zabetonování, - úpravy výztuže pro zřízení železobetonových kloubů, kotevních prvků, závěsných ok a doplňkových konstrukcí, - veškerá opatření pro zajištění soudržnosti výztuže a betonu, - vodivé propojení výztuže, které je součástí ochrany konstrukce proti vlivům bludných proudů, vyvedení do měřících skříní nebo míst pro měření bludných proudů (vlastní měřící skříně se uvádějí položkami SD 74) - povrchovou antikorozní úpravu výztuže, - separaci výztuže, - osazení měřících zařízení a úpravy pro ně, - osazení měřících skříní nebo míst pro měření bludných proudů.
P | 10 | 33332 |  | MOSTNÍ OPĚRY A KŘÍDLA ZE ŽELEZOBET | M3 | 41.472 | 0 |  |  |  | 0 |  | 2021_OTSKP |  | 2
PP |  |  |  | Beton O2 včetně ložiskových bločků.
VV |  |  |  | Měřeno v ACAD: 2,7*15,36=41,472 [A]
TS |  |  |  | - dodání čerstvého betonu (betonové směsi) požadované kvality, jeho uložení do požadovaného tvaru při jakékoliv hustotě výztuže, konzistenci čerstvého betonu a způsobu hutnění, ošetření a ochranu betonu, - zhotovení nepropustného, mrazuvzdorného betonu a betonu požadované trvanlivosti a vlastností, - užití potřebných přísad a technologií výroby betonu, - zřízení pracovních a dilatačních spar, včetně potřebných úprav, výplně, vložek, opracování, očištění a ošetření, - bednění požadovaných konstr. (i ztracené) s úpravou dle požadované kvality povrchu betonu, včetně odbedňovacích a odskružovacích prostředků, - podpěrné konstr. (skruže) a lešení všech druhů pro bednění, uložení čerstvého betonu, výztuže a doplňkových konstr., vč. požadovaných otvorů, ochranných a bezpečnostních opatření a základů těchto konstrukcí a lešení, - vytvoření kotevních čel, kapes, nálitků, a sedel, - zřízení všech požadovaných otvorů, kapes, výklenků, prostupů, dutin, drážek a pod., vč. ztížení práce a úprav kolem nich, - úpravy pro osazení výztuže, doplňkových konstrukcí a vybavení, - úpravy povrchu pro položení požadované izolace, povlaků a nátěrů, případně vyspravení, - ztížení práce u kabelových a injektážních trubek a ostatních zařízení osazovaných do betonu, - konstrukce betonových kloubů, upevnění kotevních prvků a doplňkových konstrukcí, - nátěry zabraňující soudržnost betonu a bednění, - výplň, těsnění a tmelení spar a spojů, - opatření povrchů betonu izolací proti zemní vlhkosti v částech, kde přijdou do styku se zeminou nebo kamenivem, - případné zřízení spojovací vrstvy u základů, - úpravy pro osazení zařízení ochrany konstrukce proti vlivu bludných proudů
P | 11 | 333365 |  | VÝZTUŽ MOSTNÍCH OPĚR A KŘÍDEL Z OCELI 10505, B500B | T | 4.963 | 0 |  |  |  | 0 |  | 2021_OTSKP |  | 2
PP |  |  |  | Výztuž O2 (vlepované výztuže součástí samostatné položky)
VV |  |  |  | viz PD: 4,963=4,963 [A]
TS |  |  |  | Položka zahrnuje veškerý materiál, výrobky a polotovary, včetně mimostaveništní a vnitrostaveništní dopravy (rovněž přesuny), včetně naložení a složení, případně s uložením - dodání betonářské výztuže v požadované kvalitě, stříhání, řezání, ohýbání a spojování do všech požadovaných tvarů (vč. armakošů) a uložení s požadovaným zajištěním polohy a krytí výztuže betonem, - veškeré svary nebo jiné spoje výztuže, - pomocné konstrukce a práce pro osazení a upevnění výztuže, - zednické výpomoci pro montáž betonářské výztuže, - úpravy výztuže pro osazení doplňkových konstrukcí, - ochranu výztuže do doby jejího zabetonování, - úpravy výztuže pro zřízení železobetonových kloubů, kotevních prvků, závěsných ok a doplňkových konstrukcí, - veškerá opatření pro zajištění soudržnosti výztuže a betonu, - vodivé propojení výztuže, které je součástí ochrany konstrukce proti vlivům bludných proudů, vyvedení do měřících skříní nebo míst pro měření bludných proudů (vlastní měřící skříně se uvádějí položkami SD 74), - povrchovou antikorozní úpravu výztuže, - separaci výztuže, - osazení měřících zařízení a úpravy pro ně, - osazení měřících skříní nebo míst pro měření bludných proudů.
P | 12 | 33432 |  | MOSTNÍ PILÍŘE A STATIVA ZE ŽELEZOBET | M3 | 1 | 0 |  |  |  | 0 |  | 2021_OTSKP |  | 2
PP |  |  |  | Podložiskové bloky pilíře P1.
VV |  |  |  | měřeno v ACAD: 1,0=1,000 [A]
TS |  |  |  | - dodání čerstvého betonu (betonové směsi) požadované kvality, jeho uložení do požadovaného tvaru při jakékoliv hustotě výztuže, konzistenci čerstvého betonu a způsobu hutnění, ošetření a ochranu betonu, - zhotovení nepropustného, mrazuvzdorného betonu a betonu požadované trvanlivosti a vlastností, - užití potřebných přísad a technologií výroby betonu, - zřízení pracovních a dilatačních spar, včetně potřebných úprav, výplně, vložek, opracování, očištění a ošetření, - bednění požadovaných konstr. (i ztracené) s úpravou dle požadované kvality povrchu betonu, včetně odbedňovacích a odskružovacích prostředků, - podpěrné konstr. (skruže) a lešení všech druhů pro bednění, uložení čerstvého betonu, výztuže a doplňkových konstr., vč. požadovaných otvorů, ochranných a bezpečnostních opatření a základů těchto konstrukcí a lešení, - vytvoření kotevních čel, kapes, nálitků, a sedel, - zřízení všech požadovaných otvorů, kapes, výklenků, prostupů, dutin, drážek a pod., vč. ztížení práce a úprav kolem nich, - úpravy pro osazení výztuže, doplňkových konstrukcí a vybavení, - úpravy povrchu pro položení požadované izolace, povlaků a nátěrů, případně vyspravení, - ztížení práce u kabelových a injektážních trubek a ostatních zařízení osazovaných do betonu, - konstrukce betonových kloubů, upevnění kotevních prvků a doplňkových konstrukcí, - nátěry zabraňující soudržnost betonu a bednění, - výplň, těsnění a tmelení spar a spojů, - opatření povrchů betonu izolací proti zemní vlhkosti v částech, kde přijdou do styku se zeminou nebo kamenivem, - případné zřízení spojovací vrstvy u základů, - úpravy pro osazení zařízení ochrany konstrukce proti vlivu bludných proudů
SD |  | 4 |  | Vodorovné konstrukce
P | 13 | 425124 |  | SYNCHR ZVED MOST POLE ŠÍŘ DO 10M HM DO 400T NA VÝŠ PŘES 1,5M | KUS | 8 | 0 |  |  |  | 0 |  | 2021_OTSKP |  | 2
PP |  |  |  | Zdvih NK o 2 m včetně skuží, věží a lešení.
VV |  |  |  | počet zdvihů: 8=8,000 [A]
TS |  |  |  | Položka zvedání a posun mostních polí zahrnuje zvednutí nosné konstrukce synchronizovaným postupem a takovým počtem zvedacích mechanizmů, aby nedošlo k poškození zvedané konstrukce. Následně pak její spuštění obdobným způsobem. Položka dále zahrnuje montáž, údržbu a demontáž pomocných konstrukcí, např. podpěrnou skruž a její základové prvky, zvedací mechanizmy zajišťující synchronizaci, nutné podložky pro opakování pracovních fází zvedání a pod.
P | 14 | 42852 |  | MOSTNÍ LOŽISKA HRNCOVÁ PRO ZATÍŽ DO 2,5MN | KUS | 48 | 0 |  |  |  | 0 |  | 2021_OTSKP |  | 2
PP |  |  |  | Nová hrncová ložiska zatížení do 1,5 MN včetně podlití.
VV |  |  |  | pevná ložiska: 24=24,000 [A] podélně posuvná: 24=24,000 [B] celkem: A+B=48,000 [C]
TS |  |  |  | - výrobní dokumentaci, jde-li o ložisko individuálně vyráběné - dodání kompletních ložisek požadované kvality - přípravu, očištění a úpravy úložných ploch - osazení ložisek podle předepsaného technologického předpisu bez ohledu na způsob uložení a kotvení - uložení do malty jakéhokoliv druhu včetně dodávky této malty - uložení na plastické vložky nebo maltu včetně dodávky této vložky nebo malty - uložení na vrstvu plastbetonové malty nebo podobné vrstvy jako ochranu proti průchodu bludných proudů - vyplnění kotevních otvorů - lešení a podpěrné konstrukce - tmelení, těsnění a výplně spar - nastavení ložisek a odborná prohlídka - dočasné zpevnění nebo naopak dočasné uvolnění ložisek - opatření ložisek znakem výrobce a typovým číslem - úpravy, očištění a ošetření okolí ložisek - přiměřeným způsobem je nutné zahrnout ustanovení pro TMCH 94 pro kovové konstrukce.
P | 15 | 45860 |  | VÝPLŇ ZA OPĚRAMI A ZDMI Z MEZEROVITÉHO BETONU | M3 | 141 | 0 |  |  |  | 0 |  | 2021_OTSKP |  | 2
PP |  |  |  | Mezerovitý beton za O2.
VV |  |  |  | měřeno v ACAD: 141,0=141,000 [A]
TS |  |  |  | položka zahrnuje: - dodávku mezerovitého betonu předepsané kvality a zásyp se zhutněním včetně mimostaveništní a vnitrostaveništní dopravy
SD |  | 6 |  | Úpravy povrchů, podlahy, výplně otvorů
P | 16 | 63138 |  | MAZANINA ZE ŽELEZOBETONU VČET VÝZTUŽE | M3 | 1.292 | 0 |  |  |  | 0 |  | 2021_OTSKP |  | 2
PP |  |  |  | Tvrdá ochrana izolace s výztužnou vložkou ze svařované sítě viz projekt SVI.
VV |  |  |  | 1a: 13,6*0,75*0,05=0,510 [A] 5c: 13,6*1,15*0,05=0,782 [B] celkem: A+B=1,292 [C]
TS |  |  |  | - dodání čerstvého betonu (betonové směsi) požadované kvality, jeho uložení do požadovaného tvaru při jakékoliv hustotě výztuže, konzistenci čerstvého betonu a způsobu hutnění, ošetření a ochranu betonu - dodání a uložení předepsané výztuže v předepsaném množství - zhotovení nepropustného, mrazuvzdorného betonu a betonu požadované trvanlivosti a vlastností - užití potřebných přísad a technologií výroby betonu - zřízení pracovních a dilatačních spar, včetně potřebných úprav, výplně, vložek, opracování, očištění a ošetření, - bednění požadovaných konstr. (i ztracené) s úpravou dle požadované kvality povrchu betonu, včetně odbedňovacích a odskružovacích prostředků - podpěrné konstr. (skruže) a lešení všech druhů pro bednění, uložení čerstvého betonu, výztuže a doplňkových konstr., vč. požadovaných otvorů, ochranných a bezpečnostních opatření a základů těchto konstrukcí a lešení, - vytvoření kotevních čel, kapes, nálitků, a sedel - zřízení všech požadovaných otvorů, kapes, výklenků, prostupů, dutin, drážek a pod., vč. ztížení práce a úprav kolem nich - úpravy pro osazení výztuže, doplňkových konstrukcí a vybavení - úpravy povrchu pro položení požadované izolace, povlaků a nátěrů, případně vyspravení - nátěry zabraňující soudržnost betonu a bednění - výplň, těsnění a tmelení spar a spojů - opatření povrchů betonu izolací proti zemní vlhkosti v částech, kde přijdou do styku se zeminou nebo kamenivem - případné zřízení spojovací vrstvy u základů - úpravy pro osazení zařízení ochrany konstrukce proti vlivu bludných proudů
SD |  | 7 |  | Přidružená stavební výroba
P | 17 | 711132 |  | IZOLACE BĚŽNÝCH KONSTRUKCÍ PROTI VOLNĚ STÉKAJÍCÍ VODĚ ASFALTOVÝMI PÁSY | M2 | 76.638 | 0 |  |  |  | 0 |  | 2021_OTSKP |  | 2
PP |  |  |  | Izolace opěry včetně penetračně-adhézního nátěru.
VV |  |  |  | 1d: P1: 0,45*2*0,75=0,675 [A] O1: 0,45*1,15*2+2=3,035 [B] 5c: 13,6*1,15=15,640 [C] 5d: 3,3*15,36+2*3,3=57,288 [D] celkem: A+B+C+D=76,638 [E]
TS |  |  |  | položka zahrnuje: - dodání předepsaného izolačního materiálu - očištění a ošetření podkladu, zadávací dokumentace může zahrnout i případné vyspravení - zřízení izolace jako kompletního povlaku, případně komplet. soustavy nebo systému podle příslušného technolog. předpisu - zřízení izolace i jednotlivých vrstev po etapách, včetně pracovních spár a spojů - úprava u okrajů, rohů, hran, dilatačních i pracovních spojů, kotev, obrubníků, dilatačních zařízení, odvodnění, otvorů, neizolovaných míst a pod. - zajištění odvodnění povrchu izolace, včetně odvodnění nejnižších míst, pokud dokumentace pro zadání stavby nestanoví jinak - ochrana izolace do doby zřízení definitivní ochranné vrstvy nebo konstrukce - úprava, očištění a ošetření prostoru kolem izolace - provedení požadovaných zkoušek - nezahrnuje ochranné vrstvy, např. geotextilii
P | 18 | 711452 |  | IZOLACE MOSTOVEK POD VOZOVKOU ASFALTOVÝMI PÁSY S PEČETÍCÍ VRSTVOU | M2 | 10.2 | 0 |  |  |  | 0 |  | 2021_OTSKP |  | 2
PP
VV |  |  |  | 1a: 13,6*0,75=10,200 [A]
TS |  |  |  | položka zahrnuje: - dodání předepsaného izolačního materiálu - očištění a ošetření podkladu, zadávací dokumentace může zahrnout i případné vyspravení - zřízení izolace jako kompletního povlaku, případně komplet. soustavy nebo systému podle příslušného technolog. předpisu - zřízení izolace i jednotlivých vrstev po etapách, včetně pracovních spár a spojů - úprava u okrajů, rohů, hran, dilatačních i pracovních spojů, kotev, obrubníků, dilatačních zařízení, odvodnění, otvorů, neizolovaných míst a pod. - zajištění odvodnění povrchu izolace, včetně odvodnění nejnižších míst, pokud dokumentace pro zadání stavby nestanoví jinak - ochrana izolace do doby zřízení definitivní ochranné vrstvy nebo konstrukce - úprava, očištění a ošetření prostoru kolem izolace - provedení požadovaných zkoušek - nezahrnuje ochranné vrstvy, např. litý asfalt, asfaltový beton v této položce se vykáže i izolace rámových konstrukcí (mosty, propusty, kolektory)
P | 19 | 71150 |  | OCHRANA IZOLACE NA POVRCHU | M2 | 3.71 | 0 |  |  |  | 0 |  | 2021_OTSKP |  | 2
PP |  |  |  | Měkká ochrana izolace - extrudovaný polystyren.
VV |  |  |  | 1d: P1: 0,45*2*0,75=0,675 [A] O1: 0,45*1,15*2+2=3,035 [B] ceklem 1d: A+B=3,710 [C]
TS |  |  |  | položka zahrnuje: - dodání předepsaného ochranného materiálu - zřízení ochrany izolace
P | 20 | 711507 |  | OCHRANA IZOLACE NA POVRCHU Z PE FÓLIE | M2 | 25.84 | 0 |  |  |  | 0 |  | 2021_OTSKP |  | 2
PP |  |  |  | Separační folie.
VV |  |  |  | 1a: 13,6*0,75=10,200 [A] 5c: 13,6*1,15=15,640 [B] celkem: A+B=25,840 [C]
TS |  |  |  | položka zahrnuje: - dodání předepsaného ochranného materiálu - zřízení ochrany izolace
P | 21 | 711509 |  | OCHRANA IZOLACE NA POVRCHU TEXTILIÍ | M2 | 83.128 | 0 |  |  |  | 0 |  | 2021_OTSKP |  | 2
PP |  |  |  | Netkaná geotextílie viz SVI.
VV |  |  |  | 1a: 13,6*0,75=10,200 [A] 5c: 13,6*1,15=15,640 [B] 5d: 3,3*15,36+2*3,3=57,288 [C] celkem: A+B+C=83,128 [D]
TS |  |  |  | položka zahrnuje: - dodání předepsaného ochranného materiálu - zřízení ochrany izolace
SD |  | 8 |  | Potrubí
P | 22 | R86910 | R | DEMONTÁŽ A OPĚTOVNÁ MONTÁŽ PODÉLNÉHO ŽLABU ODVODNĚNÍ | M | 135 | 0 |  |  |  | 0 |  | [bez vazby na CS] |  | 2
PP |  |  |  | Demontáž a opětovná montáž podélného žlabu odvodnění včetně nového kotvení v počtu 270 ks. Včetně dočasného uskladnění žlabu, dopravy a všech souvisejících prací a materiálů. Případná výměna poškozených dílů odvodnění.
VV |  |  |  | Měřeno v ACAD: 3*45=135,000 [A]
TS |  |  |  | - výrobní dokumentaci (včetně technologického předpisu) - dodání veškerého instalačního a pomocného materiálu (trouby, trubky, armatury, tvarové kusy, spojovací a těsnící materiál a pod.), podpěrných, závěsných, upevňovacích prvků, včetně potřebných úprav - zednické výpomoci, jako je vysekávání kapes a rýh, jejich vyplnění a začištění - úprava podkladu a osazení podpěr, osazení a očištění podkladu a podpěr - zřízení plně funkční instalace, kompletní soustavy, podle příslušného technologického předpisu - zřízení instalace i jednotlivých částí po etapách, včetně pracovních spar a spojů - úprava a příprava prostupů, okolí podpěr, zaústění a napojení a upevnění odpadních výustek - ochrana potrubí nátěrem, včetně úpravy povrchu, případně izolací - úprava, očištění a ošetření prostoru kolem instalace - provedení požadovaných zkoušek vodotěsnosti
SD |  | 9 |  | Ostatní konstrukce a práce
P | 23 | 9112B1 |  | ZÁBRADLÍ MOSTNÍ SE SVISLOU VÝPLNÍ - DODÁVKA A MONTÁŽ | M | 3.39 | 0 |  |  |  | 0 |  | 2021_OTSKP |  | 2
PP |  |  |  | Nové zábradlí.
VV |  |  |  | měřeno v ACAD: 1,15+1,12+1,12=3,390 [A]
TS |  |  |  | položka zahrnuje: dodání zábradlí včetně předepsané povrchové úpravy kotvení sloupků, t.j. kotevní desky, šrouby z nerez oceli, vrty a zálivku, pokud zadávací dokumentace nestanoví jinak případné nivelační hmoty pod kotevní desky
P | 24 | 9112B3 |  | ZÁBRADLÍ MOSTNÍ SE SVISLOU VÝPLNÍ - DEMONTÁŽ S PŘESUNEM | M | 3.5 | 0 |  |  |  | 0 |  | 2021_OTSKP |  | 2
PP |  |  |  | Odstranění zábralí a jeho odkup zhotovitelem.
VV |  |  |  | měřeno v ACAD: 3,5=3,500 [A]
TS |  |  |  | položka zahrnuje: - demontáž a odstranění zařízení - jeho odvoz na předepsané místo
P | 25 | 9113A2 |  | SVODIDLO OCEL SILNIČ JEDNOSTR, ÚROVEŇ ZADRŽ N1, N2 - MONTÁŽ S PŘESUNEM (BEZ DODÁVKY) | M | 50 | 0 |  |  |  | 0 |  | 2021_OTSKP |  | 2
PP |  |  |  | Opětovná montáž svodnic u pilíře P1.
VV |  |  |  | meřeno v ACAD: 2*25=50,000 [A]
TS |  |  |  | položka zahrnuje: - dopravu demontovaného zařízení z dočasné skládky - jeho montáž a osazení na určeném místě včetně všech nutných konstrukcí a prací - nutnou opravu poškozených částí, opravu nátěrů - případnou náhradu zničených částí nezahrnuje kompletní novou PKO
P | 26 | 9113A3 |  | SVODIDLO OCEL SILNIČ JEDNOSTR, ÚROVEŇ ZADRŽ N1, N2 - DEMONTÁŽ S PŘESUNEM | M | 50 | 0 |  |  |  | 0 |  | 2021_OTSKP |  | 2
PP |  |  |  | Demontáž svodnic u pilíře P1. Včetně uskladnění.
VV |  |  |  | meřeno v ACAD: 2*25=50,000 [A]
TS |  |  |  | položka zahrnuje: - demontáž a odstranění zařízení - jeho odvoz na předepsané místo
P | 27 | R93130 | R | ODSTRANĚNÍ A ZNOVUPROVEDENÍ PŘÍČNÉ SPÁRY NK | M | 15 | 0 |  |  |  | 0 |  | [bez vazby na CS] |  | 2
PP |  |  |  | Odstranění příčné spráry nad pilířem P1 pro umožnění zdvihu konstrukce. Znovuprovedení příčné spáry podle PD. Včetně všech materiálů, prací, dopravy a poplatků za skládky.
VV |  |  |  | Měřeno v ACAD: 15=15,000 [A]
TS |  |  |  | položka zahrnuje demolici, dodávku a osazení předepsaného materiálu, očištění ploch spáry před úpravou, očištění okolí spáry po úpravě. veškerou dopravu, poplatky za skládky
P | 28 | 96615 | 1 | BOURÁNÍ KONSTRUKCÍ Z PROSTÉHO BETONU | M3 | 92.4 | 0 |  |  |  | 0 |  | 2021_OTSKP |  | 2
PP |  |  |  | Odbourání mezerovitého betonu v přechodové oblasti.
VV |  |  |  | měřeno v ACAD: 4,4*21,0=92,400 [A]
TS |  |  |  | položka zahrnuje: - rozbourání konstrukce bez ohledu na použitou technologii - veškeré pomocné konstrukce (lešení a pod.) - veškerou manipulaci s vybouranou sutí a hmotami včetně uložení na skládku. Nezahrnuje poplatek za skládku, který se vykazuje v položce 0141** (s výjimkou malého množství bouraného materiálu, kde je možné poplatek zahrnout do jednotkové ceny bourání – tento fakt musí být uveden v doplňujícím textu k položce) - veškeré další práce plynoucí z technologického předpisu a z platných předpisů
P | 29 | 96615 | 2 | BOURÁNÍ KONSTRUKCÍ Z PROSTÉHO BETONU | M3 | 0.375 | 0 |  |  |  | 0 |  | 2021_OTSKP |  | 2
PP |  |  |  | Demolice ochrany izolace.
VV |  |  |  | nad pilířem P2: 15,0*0,5*0,05=0,375 [A]
TS |  |  |  | položka zahrnuje: - rozbourání konstrukce bez ohledu na použitou technologii - veškeré pomocné konstrukce (lešení a pod.) - veškerou manipulaci s vybouranou sutí a hmotami včetně uložení na skládku. Nezahrnuje poplatek za skládku, který se vykazuje v položce 0141** (s výjimkou malého množství bouraného materiálu, kde je možné poplatek zahrnout do jednotkové ceny bourání – tento fakt musí být uveden v doplňujícím textu k položce) - veškeré další práce plynoucí z technologického předpisu a z platných předpisů
P | 30 | 96616 |  | BOURÁNÍ KONSTRUKCÍ ZE ŽELEZOBETONU | M3 | 37.258 | 0 |  |  |  | 0 |  | 2021_OTSKP |  | 2
PP |  |  |  | Bourání ŽB konstrukcí.
VV |  |  |  | měřeno v ACAD: závěrná zídka: 1,7*17,06=29,002 [A] úložný práh O2: 0,35*1,0*14,56=5,096 [B] římsy: 0,4*(2,35+3,05)=2,160 [C] P2: 1,0=1,000 [D] celkem: A+B+C+D=37,258 [E]
TS |  |  |  | položka zahrnuje: - rozbourání konstrukce bez ohledu na použitou technologii - veškeré pomocné konstrukce (lešení a pod.) - veškerou manipulaci s vybouranou sutí a hmotami včetně uložení na skládku. Nezahrnuje poplatek za skládku, který se vykazuje v položce 0141** (s výjimkou malého množství bouraného materiálu, kde je možné poplatek zahrnout do jednotkové ceny bourání – tento fakt musí být uveden v doplňujícím textu k položce) - veškeré další práce plynoucí z technologického předpisu a z platných předpisů
P | 31 | R9671 | R | DEMONTÁŽ A ZPĚTNÉ OSAZENÍ ZAKRYTÍ SPAR | M | 135 | 0 |  |  |  | 0 |  | [bez vazby na CS] |  | 2
PP |  |  |  | Demontáž zakrytí spar mezi nosníky a jeho zpětné osazení po přizvednutí. Včetně uskladnění.
VV |  |  |  | měřeno v ACAD: 3*45,0=135,000 [A]
TS |  |  |  | položka zahrnuje: - veškerou manipulaci s vybouranou sutí a hmotami včetně uložení na dočasnou skládku, - veškeré další práce plynoucí z technologického předpisu a z platných předpisů, - zpětné osazení dle PD
P | 32 | R9678 | R | VYJMUTÍ A ZPĚTNÉ OSAZENÍ GUMOVÉHO PROFILU Z MZ | M | 28 | 0 |  |  |  | 0 |  | [bez vazby na CS] |  | 2
PP |  |  |  | Demontáž a opětovná montáž gumového profilu z mostních závěrů na opěrách.
VV |  |  |  | měřeno v ACAD: 2*14,0=28,000 [A]
TS |  |  |  | položka zahrnuje veškerou manipulaci s vybouranou sutí a hmotami včetně roztřídění na jednotlivé části a včetně uložení na skládku. Nezahrnuje poplatek za skládku, který se vykazuje v položce 0141** (s výjimkou malého množství bouraného materiálu, kde je možné poplatek zahrnout do jednotkové ceny bourání – tento fakt musí být uveden v doplňujícím textu k položce) položka zahrnuje veškeré další práce plynoucí z technologického předpisu a z platných předpisů
P | 33 | R967859 | R | DEMONTÁŽ A OPĚTOVNÁ MONTÁŽ MOSTNÍCH DILATAČNÍCH ZÁVĚRŮ | M | 14 | 0 |  |  |  | 0 |  | [bez vazby na CS] |  | 2
PP |  |  |  | Demontáž a opětovná montáž MZ na O2. Včetně veškeré dopravy, skladování, prací a materiálů.
VV |  |  |  | meřeno v ACAD: 14,0=14,000 [A]
TS |  |  |  | - položka zahrnuje veškeré práce plynoucí z technologického předpisu a z platných předpisů
P | 34 | 96786 |  | VYBOURÁNÍ MOST LOŽISEK | KUS | 48 | 0 |  |  |  | 0 |  | 2021_OTSKP |  | 2
PP |  |  |  | Odstranění ložisek a odkup zhotovitelem za cenu kovu.
VV |  |  |  | 48=48,000 [A]
TS |  |  |  | - položka zahrnuje veškerou manipulaci s vybouranou sutí a hmotami včetně uložení na skládku. Nezahrnuje poplatek za skládku, který se vykazuje v položce 0141** (s výjimkou malého množství bouraného materiálu, kde je možné poplatek zahrnout do jednotkové ceny bourání – tento fakt musí být uveden v doplňujícím textu k položce) - položka zahrnuje veškeré další práce plynoucí z technologického předpisu a z platných předpisů

## SO 01-20-02
SŽDC05 |  |  |  | Soupis prací objektu | [10 empty] | 3
3
S | Stavba: | Zm09_5113720006 |  | Modernizace trati Praha-Bubny (včetně) – Praha-Výstaviště (včetně) | [6 empty] | E.1.4 |  | Aspe | 0,00 | 2
O | Objekt: | E.1.4 |  | Mosty, propustky a zdi | [9 empty] | 15,00 | 2
Typ | Poř. číslo | Kód položky | Varianta | Název položky | MJ | Množství | Jednotková hmotnost | Celková hmotnost |  |  | Jednotková cena |  | Cenové soustavy | 21,00 | 2
Dodávka
[9 empty] | Jednotková | Celkem | Jednotková | Celkem |  |  |  | Počet položek s nulovou cenou
O1 |  | SO 01-20-02 |  | Železniční most v km 0,450
SD |  | 0 |  | Všeobecné konstrukce a práce
P | 1 | 014211 |  | POPLATKY ZA ZEMNÍK - ORNICE | M3 | 9.9 | 0 |  |  |  | 0 |  | 2021_OTSKP |  | 2
PP |  |  |  | Nákup a doprava vhodného substrátu pro sadové úpravy
VV |  |  |  | 66*0,15
TS |  |  |  | Technická specifikace položky odpovídá příslušné cenové soustavě.
P | 2 | R015111 | 901 | POPLATKY ZA LIKVIDACI ODPADŮ NEKONTAMINOVANÝCH - 17 05 04 VYTĚŽENÉ ZEMINY A HORNINY - I. TŘÍDA TĚŽITELNOSTI VČETNĚ DOPRAVY | T | 4814.262 | 0 |  |  |  | 0 |  | [bez vazby na CS] |  | 2
PP |  |  |  | Evidenční položka. Neoceňovat v objektu SO/PS, položka se oceňuje pouze v objektu SO 90-90
VV |  |  |  | 2674,59*1,8
TS |  |  |  | Evidenční položka. Neoceňovat v objektu SO/PS, položka se oceňuje pouze v objektu SO 90-90
P | 3 | R015112 | 902 | POPLATKY ZA LIKVIDACI ODPADŮ NEKONTAMINOVANÝCH - 17 05 04 VYTĚŽENÉ ZEMINY A HORNINY - II. TŘÍDA TĚŽITELNOSTI VČETNĚ DOPRAVY | T | 4709.82 | 0 |  |  |  | 0 |  | [bez vazby na CS] |  | 2
PP |  |  |  | Evidenční položka. Neoceňovat v objektu SO/PS, položka se oceňuje pouze v objektu SO 90-90
VV |  |  |  | 2354,91*2
TS |  |  |  | Evidenční položka. Neoceňovat v objektu SO/PS, položka se oceňuje pouze v objektu SO 90-90
P | 4 | R029721 |  | PASPORTIZACE TUNELŮ METRA V DÉLCE 2X 75 M | KPL | 1 | 0 |  |  |  | 0 |  | [bez vazby na CS] |  | 2
PP
VV
TS |  |  |  | zahrnuje veškeré náklady spojené s objednatelem požadovanými pracemi
P | 5 | R029722 |  | MONITORING DEFORMACÍ DVOU PŘÍČNÝCH ŘEZŮ TUNELŮ METRA VČETNĚ NULOVÉHO MĚŘENÍ V DÉLCE 2X 75 M | KPL | 1 | 0 |  |  |  | 0 |  | [bez vazby na CS] |  | 2
PP
VV
TS |  |  |  | zahrnuje veškeré náklady spojené s objednatelem požadovanými pracemi
P | 6 | R02943 |  | OSTATNÍ POŽADAVKY - VYPRACOVÁNÍ RDS | KPL | 1 | 0 |  |  |  | 0 |  | [bez vazby na CS] |  | 2
PP |  |  |  | Dopracování realizační dokumentace stavby
VV |  |  |  | v předepsaném rozsahu a počtu dle VTP a ZTP
TS |  |  |  | Položka zahrnuje veškeré činnosti nezbytné k vypracování projektové dokumentace pro realizaci stavby, které doplňuje a upřesňuje projektovou dokumentaci PDPS do úplného obsahu stupně dokumentace pro provádění stavby nebo dopracovává konkrétní technické řešení navržené zhotovitelem stavby.
SD |  | 1 |  | Zemní práce
P | 7 | 12573 |  | VYKOPÁVKY ZE ZEMNÍKŮ A SKLÁDEK TŘ. I | M3 | 2820.2 | 0 |  |  |  | 0 |  | 2021_OTSKP |  | 2
PP
VV
TS |  |  |  | Technická specifikace položky odpovídá příslušné cenové soustavě.
P | 8 | 13173A |  | HLOUBENÍ JAM ZAPAŽ I NEPAŽ TŘ. I - BEZ DOPRAVY | M3 | 2674.59 | 0 |  |  |  | 0 |  | 2021_OTSKP |  | 2
PP
VV |  |  |  | příloha č. 011 - 70% x 7849,7 - 2820,2
TS |  |  |  | Technická specifikace položky odpovídá příslušné cenové soustavě.
P | 9 | 13173 |  | HLOUBENÍ JAM ZAPAŽ I NEPAŽ TŘ. I | M3 | 2820.2 | 0 |  |  |  | 0 |  | 2021_OTSKP |  | 2
PP |  |  |  | materiál není určen na skládku
VV |  |  |  | použito pro zásypy
TS |  |  |  | Technická specifikace položky odpovídá příslušné cenové soustavě.
P | 10 | 13183A |  | HLOUBENÍ JAM ZAPAŽ I NEPAŽ TŘ II - BEZ DOPRAVY | M3 | 2354.91 | 0 |  |  |  | 0 |  | 2021_OTSKP |  | 2
PP
VV |  |  |  | příloha č. 011 - 30% x 7849,7
TS |  |  |  | Technická specifikace položky odpovídá příslušné cenové soustavě.
P | 11 | 17411 |  | ZÁSYP JAM A RÝH ZEMINOU SE ZHUTNĚNÍM | M3 | 2820.2 | 0 |  |  |  | 0 |  | 2021_OTSKP |  | 2
PP
VV |  |  |  | příloha č. 011 - 50% x 5640,4
TS |  |  |  | Technická specifikace položky odpovídá příslušné cenové soustavě.
P | 12 | 17481 | 1 | ZÁSYP JAM A RÝH Z NAKUPOVANÝCH MATERIÁLŮ | M3 | 2820.2 | 0 |  |  |  | 0 |  | 2021_OTSKP |  | 2
PP |  |  |  | Zřízení hutněných zásypů z nakupovaných materiálů (štěrkodrť)
VV |  |  |  | příloha č. 011 - 50% x 5640,4
TS |  |  |  | Technická specifikace položky odpovídá příslušné cenové soustavě.
P | 13 | 17481 | 2 | ZÁSYP JAM A RÝH Z NAKUPOVANÝCH MATERIÁLŮ | M3 | 694.313 | 0 |  |  |  | 0 |  | 2021_OTSKP |  | 2
PP |  |  |  | Zřízení hutněných zásypů za opěrou z nakupovaných materiálů (štěrkodrť) - přechodová oblast O2
VV |  |  |  | příloha č. 036 - (=46,12*9,9+25,7*9,25)
TS |  |  |  | Technická specifikace položky odpovídá příslušné cenové soustavě.
P | 14 | 17120 |  | ULOŽENÍ SYPANINY DO NÁSYPŮ A NA SKLÁDKY BEZ ZHUTNĚNÍ | M3 | 2820.2 | 0 |  |  |  | 0 |  | 2021_OTSKP |  | 2
PP |  |  |  | na mezideponii
VV
TS |  |  |  | Technická specifikace položky odpovídá příslušné cenové soustavě.
P | 15 | 17180 |  | ULOŽENÍ SYPANINY DO NÁSYPŮ Z NAKUPOVANÝCH MATERIÁLŮ | M3 | 34.3 | 0 |  |  |  | 0 |  | 2021_OTSKP |  | 2
PP
VV |  |  |  | svahové kužely 2*14,7*3,5/3
TS |  |  |  | Technická specifikace položky odpovídá příslušné cenové soustavě.
P | 16 | 18223 |  | ROZPROSTŘENÍ ORNICE VE SVAHU V TL DO 0,20M | M2 | 66 | 0 |  |  |  | 0 |  | 2021_OTSKP |  | 2
PP
VV |  |  |  | kolem křídel O2: příloha č. 03 - 2ks*3m*11
TS |  |  |  | Technická specifikace položky odpovídá příslušné cenové soustavě.
P | 17 | 18245 |  | ZALOŽENÍ TRÁVNÍKU ZATRAVŇOVACÍ TEXTILIÍ (ROHOŽÍ) | M2 | 66 | 0 |  |  |  | 0 |  | 2021_OTSKP |  | 2
PP
VV
TS |  |  |  | Technická specifikace položky odpovídá příslušné cenové soustavě.
P | 18 | 18247 |  | OŠETŘOVÁNÍ TRÁVNÍKU | M2 | 264 | 0 |  |  |  | 0 |  | 2021_OTSKP |  | 2
PP
VV
TS |  |  |  | Technická specifikace položky odpovídá příslušné cenové soustavě.
P | 19 | 183511 |  | CHEMICKÉ ODPLEVELENÍ CELOPLOŠNÉ | M2 | 99 | 0 |  |  |  | 0 |  | 2021_OTSKP |  | 2
PP
VV
TS |  |  |  | Technická specifikace položky odpovídá příslušné cenové soustavě.
P | 20 | 18600 |  | ZALÉVÁNÍ VODOU | M3 | 3.3 | 0 |  |  |  | 0 |  | 2021_OTSKP |  | 2
PP
VV
TS |  |  |  | Technická specifikace položky odpovídá příslušné cenové soustavě.
P | 84 | 11514 |  | ČERPÁNÍ VODY DO 4000 L/MIN | HOD | 1440 | 0 |  |  |  | 0 |  | 2021_OTSKP |  | 2
PP
VV |  |  |  | 2 měsíce =2*30*24
TS |  |  |  | Položka čerpání vody na povrchu zahrnuje i potrubí, pohotovost záložní čerpací soupravy a zřízení čerpací jímky. Součástí položky je také následná demontáž a likvidace těchto zařízení
SD |  | 2 |  | Zvláštní zakládání, základy, zpevňování hornin
P | 21 | 289972 |  | OPLÁŠTĚNÍ (ZPEVNĚNÍ) Z GEOMŘÍŽOVIN | M2 | 2150.61 | 0 |  |  |  | 0 |  | 2021_OTSKP |  | 2
PP |  |  |  | Dvouosá geomříž - přechodová oblast
VV |  |  |  | příloha č. 036 - (=3*10,4*13,3+6*14,5*13,3+3*14,5*13,3)
TS |  |  |  | Technická specifikace položky odpovídá příslušné cenové soustavě.
P | 22 | 264330 |  | VRTY PRO PILOTY TŘ. III D DO 800MM | M | 3048 | 0 |  |  |  | 0 |  | 2021_OTSKP |  | 2
PP |  |  |  | Vrty pro zápory třídy II-III, průměru 0,63 m včetně odvozu vytěžené zeminy
VV |  |  |  | výpočet viz příloha č. 011
TS |  |  |  | Technická specifikace položky odpovídá příslušné cenové soustavě.
P | 23 | 22594 | 1 | ZÁPOROVÉ PAŽENÍ Z KOVU TRVALÉ | T | 313.9 | 0 |  |  |  | 0 |  | 2021_OTSKP |  | 2
PP |  |  |  | Zápory HEB 280 včetně zabetonování konců
VV |  |  |  | výpočet viz příloha č. 011
TS |  |  |  | Technická specifikace položky odpovídá příslušné cenové soustavě.
P | 24 | 22594 | 2 | ZÁPOROVÉ PAŽENÍ Z KOVU TRVALÉ | T | 102.7 | 0 |  |  |  | 0 |  | 2021_OTSKP |  | 2
PP |  |  |  | Rozpěrný rám HEB450 včetně vypodložovacích kozlíků a spojovacího materiálu
VV |  |  |  | výpočet viz příloha č. 011
TS |  |  |  | Technická specifikace položky odpovídá příslušné cenové soustavě.
P | 25 | 22595A |  | VÝDŘEVA ZÁPOROVÉHO PAŽENÍ TRVALÁ (PLOCHA) | M2 | 2651.4 | 0 |  |  |  | 0 |  | 2021_OTSKP |  | 2
PP
VV |  |  |  | příloha č. 011 - 2651,4
TS |  |  |  | Technická specifikace položky odpovídá příslušné cenové soustavě.
P | 26 | 272325 |  | ZÁKLADY ZE ŽELEZOBETONU DO C30/37 | M3 | 1085.1 | 0 |  |  |  | 0 |  | 2021_OTSKP |  | 2
PP |  |  |  | Želbet. základové konstrukce C30/37 - XA1, XF1, XC2, CI 0,4-Dmax22-S4, max. průsak 30mm, průběh nárustu pevnosti betonu - pomalý (ČSN EN 13670), včetně bednění, odbednění, propojovacích můstků, pracovních a dilatačních spar (ošetření, tmelů, hranolů) atd.
VV |  |  |  | příloha č. 014 - 235,9 + 235,9 + 117,9 + 168,1 + 168,1 příloha č. 013 - O2: 79,2 + 38,7 + 41,3
TS |  |  |  | Technická specifikace položky odpovídá příslušné cenové soustavě.
P | 27 | 272365 |  | VÝZTUŽ ZÁKLADŮ Z OCELI 10505, B500B | T | 135.565 | 0 |  |  |  | 0 |  | 2021_OTSKP |  | 2
PP |  |  |  | ocel B500B - vč. svařování, spojkování, distančních podložek atd., vč. vývodů pro měření bludných proudů z oceli
VV |  |  |  | příloha č. 016.2, 017.1-017.4 - (19372+2ks*(13777+14513+20873)+17867)kg
TS |  |  |  | Technická specifikace položky odpovídá příslušné cenové soustavě.
SD |  | 3 |  | Svislé a kompletní konstrukce
P | 28 | 317325 |  | ŘÍMSY ZE ŽELEZOBETONU DO C30/37 | M3 | 245.7 | 0 |  |  |  | 0 |  | 2021_OTSKP |  | 2
PP |  |  |  | Želbet. římsy v kvalitě nevyžadující dodatečnou úpravu pohledových ploch atd. BETON C30/37 - XF4, XD1, XC4 - Cl 0,40 - Dmax22-S4 max. průsak 20 mm dle ČSN EN 12 390-8
VV |  |  |  | příloha č. 031 - 245,7
TS |  |  |  | Technická specifikace položky odpovídá příslušné cenové soustavě.
P | 29 | 317365 |  | VÝZTUŽ ŘÍMS Z OCELI 10505, B500B | T | 30.175 | 0 |  |  |  | 0 |  | 2021_OTSKP |  | 2
PP |  |  |  | ocel B500B - vč. svařování, spojkování, distančních podložek atd., vč. vývodů pro měření bludných proudů z oceli
VV |  |  |  | příloha č. 034 - 1593,727 příloha č. 035 - 6763,921 + 9979,125 + 11838,659
TS |  |  |  | Technická specifikace položky odpovídá příslušné cenové soustavě.
P | 30 | 333325 |  | MOSTNÍ OPĚRY A KŘÍDLA ZE ŽELEZOVÉHO BETONU DO C30/37 | M3 | 167.1 | 0 |  |  |  | 0 |  | 2021_OTSKP |  | 2
PP |  |  |  | Želbet. konstrukce spodní stavby (opěry, plenty) mimo základy a brzdné pilíře v kvalitě nevyžadující dodatečnou úpravu pohledových ploch atd. BETON C30/37 - XF4, XD1, XC4 - Cl 0,40 - Dmax22-S4 max. průsak 20 mm dle ČSN EN 12 390-8, průběh nárustu pevnosti betonu - pomalý (ČSN EN 13670) vč. matrice pro letopočet včetně speciálních zkoušek pro betony masivních konstrukcí prováděných při betonáži základů, opěr i nosné konstrukce: • Měření teploty v betonu v laboratoři pro výběr receptury • Měření teploty ve zkušebních blocích na stavbě • Měření teploty v konstrukci - monitoring
VV |  |  |  | příloha č. 012 - O1: 35,1 příloha č. 013 - O2: 40,0 + 11,2 + 12,3 + 11,0 + 13,1 +44,4
TS |  |  |  | Technická specifikace položky odpovídá příslušné cenové soustavě.
P | 31 | 334325 |  | MOSTNÍ PILÍŘE A STATIVA ZE ŽELEZOVÉHO BETONU DO C30/37 | M3 | 274 | 0 |  |  |  | 0 |  | 2021_OTSKP |  | 2
PP |  |  |  | Želbet. konstrukce spodní stavby (pilíře, plenty) mimo základy a brzdné pilíře v kvalitě nevyžadující dodatečnou úpravu pohledových ploch atd. BETON C30/37 - XF4, XD1, XC4 - Cl 0,40 - Dmax22-S4 max. průsak 20 mm dle ČSN EN 12 390-8, průběh nárustu pevnosti betonu - pomalý (ČSN EN 13670) včetně speciálních zkoušek pro betony masivních konstrukcí prováděných při betonáži základů, opěr i nosné konstrukce: • Měření teploty v betonu v laboratoři pro výběr receptury • Měření teploty ve zkušebních blocích na stavbě • Měření teploty v konstrukci - monitoring
VV |  |  |  | příloha č. 014 - 132,7 + 94,3 + 47,0
TS |  |  |  | Technická specifikace položky odpovídá příslušné cenové soustavě.
P | 32 | 334326 |  | MOSTNÍ PILÍŘE A STATIVA ZE ŽELEZOVÉHO BETONU DO C40/50 | M3 | 93.4 | 0 |  |  |  | 0 |  | 2021_OTSKP |  | 2
PP |  |  |  | Želbet. konstrukce spodní stavby ( dříky brzdných pilířů, lož bloky) v kvalitě nevyžadující dodatečnou úpravu pohledových ploch atd. BETON C35/45 - XF4, XD1, XC4 - Cl 0,40 - Dmax22-S4 max. průsak 20 mm dle ČSN EN 12 390-8, průběh nárustu pevnosti betonu - pomalý (ČSN EN 13670) včetně speciálních zkoušek pro betony masivních konstrukcí prováděných při betonáži základů, opěr i nosné konstrukce: • Měření teploty v betonu v laboratoři pro výběr receptury • Měření teploty ve zkušebních blocích na stavbě • Měření teploty v konstrukci - monitoring
VV |  |  |  | příloha č. 014 - 47,0 + 40,7 lož bloky: 0,5 + 2,1 + 1,1 + 0,5 + 0,5 + 0,5 + 0,5
TS |  |  |  | Technická specifikace položky odpovídá příslušné cenové soustavě.
P | 33 | 334365 |  | VÝZTUŽ MOSTNÍCH PILÍŘŮ A STATIV Z OCELI 10505, B500B | T | 67.272 | 0 |  |  |  | 0 |  | 2021_OTSKP |  | 2
PP |  |  |  | Výztuž konstrukcí spodní stavby (pilíře i opěry) - ocel B500B
VV |  |  |  | příloha č.015.1+016.4+018.1-018.5 - (2941+26307+2ks*(6767+4541)+4004+6026+5378)kg
TS |  |  |  | Technická specifikace položky odpovídá příslušné cenové soustavě.
P | 34 | 334125 |  | MOSTNÍ PILÍŘE A STATIVA Z DÍLCŮ ŽELEZOBETON DO C30/37 | M3 | 5.7 | 0 |  |  |  | 0 |  | 2021_OTSKP |  | 2
PP |  |  |  | Želbet. konstrukce PREFABRIKOVANÉ (plenty) včetně výztuže, viz popis v TZ BETON C30/37 - XF4, XD1, XC4 - Cl 0,40 - Dmax22-S4 max. průsak 20 mm dle ČSN EN 12 390-8, průběh nárustu pevnosti betonu - pomalý (ČSN EN 13670)
VV |  |  |  | plenty: 0,6 + 1,5 + 1,2 + 0,6 + 0,6 + 0,6 + 0,6
TS |  |  |  | Technická specifikace položky odpovídá příslušné cenové soustavě.
SD |  | 4 |  | Vodorovné konstrukce
P | 35 | 428741 |  | KALOTOVÉ LOŽISKO PRO ZATÍŽ. DO 10MN, VŠESMĚRNÉ | KUS | 5 | 0 |  |  |  | 0 |  | 2021_OTSKP |  | 2
PP
VV |  |  |  | příloha č.029
TS |  |  |  | Technická specifikace položky odpovídá příslušné cenové soustavě.
P | 36 | 428742 |  | KALOTOVÉ LOŽISKO PRO ZATÍŽ. DO 10MN, JEDNOSMĚRNÉ | KUS | 6 | 0 |  |  |  | 0 |  | 2021_OTSKP |  | 2
PP
VV |  |  |  | příloha č.029
TS |  |  |  | Technická specifikace položky odpovídá příslušné cenové soustavě.
P | 37 | 428743 |  | KALOTOVÉ LOŽISKO PRO ZATÍŽ. DO 10MN, PEVNÉ | KUS | 1 | 0 |  |  |  | 0 |  | 2021_OTSKP |  | 2
PP
VV |  |  |  | příloha č.029
TS |  |  |  | Technická specifikace položky odpovídá příslušné cenové soustavě.
P | 38 | 428751 |  | KALOTOVÉ LOŽISKO PRO ZATÍŽ. DO 15MN, VŠESMĚRNÉ | KUS | 3 | 0 |  |  |  | 0 |  | 2021_OTSKP |  | 2
PP
VV |  |  |  | příloha č.029
TS |  |  |  | Technická specifikace položky odpovídá příslušné cenové soustavě.
P | 39 | 428752 |  | KALOTOVÉ LOŽISKO PRO ZATÍŽ. DO 15MN, JEDNOSMĚRNÉ | KUS | 4 | 0 |  |  |  | 0 |  | 2021_OTSKP |  | 2
PP
VV |  |  |  | příloha č.029
TS |  |  |  | Technická specifikace položky odpovídá příslušné cenové soustavě.
P | 40 | 428753 |  | KALOTOVÉ LOŽISKO PRO ZATÍŽ. DO 15MN, PEVNÉ | KUS | 1 | 0 |  |  |  | 0 |  | 2021_OTSKP |  | 2
PP
VV |  |  |  | příloha č.029
TS |  |  |  | Technická specifikace položky odpovídá příslušné cenové soustavě.
P | 41 | 428762 |  | KALOTOVÉ LOŽISKO PRO ZATÍŽ. DO 20MN, JEDNOSMĚRNÉ | KUS | 1 | 0 |  |  |  | 0 |  | 2021_OTSKP |  | 2
PP
VV |  |  |  | příloha č.029
TS |  |  |  | Technická specifikace položky odpovídá příslušné cenové soustavě.
P | 42 | 428763 |  | KALOTOVÉ LOŽISKO PRO ZATÍŽ. DO 20MN, PEVNÉ | KUS | 1 | 0 |  |  |  | 0 |  | 2021_OTSKP |  | 2
PP
VV |  |  |  | příloha č.029
TS |  |  |  | Technická specifikace položky odpovídá příslušné cenové soustavě.
P | 43 | 422335 |  | MOSTNÍ NOSNÉ TRÁM KONSTR Z PŘEDPJ BET DO C30/37 | M3 | 2064.1 | 0 |  |  |  | 0 |  | 2021_OTSKP |  | 2
PP |  |  |  | Želbet. nosné trámové konstrukce z dodatečně předpjatého betonu v kvalitě nevyžadující dodatečnou úpravu pohledových ploch atd. BETON C30/37 - XF2, XD1, XC4 - Cl 0,40 - Dmax22-S4 max. průsak 20 mm dle ČSN EN 12 390-8 včetně speciálních zkoušek pro betony masivních konstrukcí prováděných při betonáži základů, opěr i nosné konstrukce: • Měření teploty v betonu v laboratoři pro výběr receptury • Měření teploty ve zkušebních blocích na stavbě • Měření teploty v konstrukci - monitoring
VV |  |  |  | příloha č. 019 - 462,2 příloha č. 020 - 694,4 příloha č. 021 - 907,5
TS |  |  |  | Technická specifikace položky odpovídá příslušné cenové soustavě.
P | 44 | 422365 |  | VÝZTUŽ MOSTNÍ TRÁMOVÉ KONSTRUKCE Z OCELI 10505, B500B | T | 240.019 | 0 |  |  |  | 0 |  | 2021_OTSKP |  | 2
PP |  |  |  | Výztuž NK konstrukcí měkká - ocel B500B - vč. svařování, spojkování, distančních podložek atd.
VV |  |  |  | příloha č. 26 - 54794,629 příloha č. 27 - 81513,013 příloha č. 28 - 103711,708
TS |  |  |  | Technická specifikace položky odpovídá příslušné cenové soustavě.
P | 45 | 42237 | 1 | VÝZTUŽ MOSTNÍ NOSNÉ TRÁMOVÉ KONSTR PŘEDPÍNACÍ | T | 88.795 | 0 |  |  |  | 0 |  | 2021_OTSKP |  | 2
PP |  |  |  | Výztuž NK konstrukcí předpínací - vč.veškerého ochr.obalu a výplně, nákladů na ověření funkčnosti kotevního systému včetně monitoringu předpínacích kabelů
VV |  |  |  | příloha č. 026 - 21462,1 příloha č. 027 - 31545,7 příloha č. 028 - 35786,7
TS |  |  |  | Technická specifikace položky odpovídá příslušné cenové soustavě.
P | 46 | 42237 | 2 | VÝZTUŽ MOSTNÍ NOSNÉ TRÁMOVÉ KONSTR PŘEDPÍNACÍ | T | 3.3 | 0 |  |  |  | 0 |  | 2021_OTSKP |  | 2
PP |  |  |  | Předpínací výztuž - kotevní a spojovací materiál
VV |  |  |  | příloha č. 023 - 25 - 3 *1100
TS |  |  |  | Technická specifikace položky odpovídá příslušné cenové soustavě.
P | 47 | R4519991 |  | Magnetoelastický snímač pro měření předpětí v kabelech, vč. měřících kabelů, osazení atd. | KUS | 6 | 0 |  |  |  | 0 |  | [bez vazby na CS] |  | 2
PP
VV
TS
P | 48 | 451312 | 1 | PODKLADNÍ A VÝPLŇOVÉ VRSTVY Z PROSTÉHO BETONU C12/15 | M3 | 167.6 | 0 |  |  |  | 0 |  | 2021_OTSKP |  | 2
PP |  |  |  | Podkladní beton C12/15 - X0
VV |  |  |  | příloha č. 011 - 167,6
TS |  |  |  | Technická specifikace položky odpovídá příslušné cenové soustavě.
P | 49 | 451312 | 2 | PODKLADNÍ A VÝPLŇOVÉ VRSTVY Z PROSTÉHO BETONU C12/15 | M3 | 94.364 | 0 |  |  |  | 0 |  | 2021_OTSKP |  | 2
PP |  |  |  | Výplňový prostý beton C12/15 - přechodová oblast
VV |  |  |  | příloha č. 036 - (=17,9*10,71)
TS |  |  |  | Technická specifikace položky odpovídá příslušné cenové soustavě.
P | 50 | 451314 |  | PODKLADNÍ A VÝPLŇOVÉ VRSTVY Z PROSTÉHO BETONU C25/30 | M3 | 2.3 | 0 |  |  |  | 0 |  | 2021_OTSKP |  | 2
PP |  |  |  | Podkladní beton dlažeb, ukončujících prahů - C 20/25n-XF3 (CZ, TKP17SSD)-CI 1,0-Dmax22-S3
VV |  |  |  | příloha č. 03 - 23m2*0,1m
TS |  |  |  | Technická specifikace položky odpovídá příslušné cenové soustavě.
P | 51 | 45152 |  | PODKLADNÍ A VÝPLŇOVÉ VRSTVY Z KAMENIVA DRCENÉHO | M3 | 3.424 | 0 |  |  |  | 0 |  | 2021_OTSKP |  | 2
PP |  |  |  | Obsyp drenáže z štěrku fr. 16-32
VV |  |  |  | příloha č. 036 - (=0,165*(10,7+16,6))
TS |  |  |  | Technická specifikace položky odpovídá příslušné cenové soustavě.
P | 52 | 45747 |  | VYROVNÁVACÍ A SPÁD VRSTVY Z MALTY ZVLÁŠTNÍ (PLASTMALTA) | M3 | 1.337 | 0 |  |  |  | 0 |  | 2021_OTSKP |  | 2
PP |  |  |  | Polymermalta - specielní receptura (nevodivá a oddělující vrstva) - podlití ložisek a sloupků zábradlí (podlití TS, návěstidel a PHS je součástí příslušných SO)
VV |  |  |  | příloha č.032, č.029 (=22*1,2*1,2*0,025+(192+8)ks*(0,025m*0,33m*0,33m))
TS |  |  |  | Technická specifikace položky odpovídá příslušné cenové soustavě.
P | 53 | 46321 |  | ROVNANINA Z LOMOVÉHO KAMENE | M3 | 46.02 | 0 |  |  |  | 0 |  | 2021_OTSKP |  | 2
PP |  |  |  | Kamenná rovnanina za opěrami (lomový kámen nevětravý, vázaný v obou směrech, skládaný ručně, min. rozměr kamene 0,25 m.
VV |  |  |  | příloha č. 036 - (=0,6*(29,1+2*23,8))
TS |  |  |  | Technická specifikace položky odpovídá příslušné cenové soustavě.
P | 54 | 465512 |  | DLAŽBY Z LOMOVÉHO KAMENE NA MC | M3 | 4.6 | 0 |  |  |  | 0 |  | 2021_OTSKP |  | 2
PP |  |  |  | Odláždění svahu lomovým kamenem - vč. přípravy podkladu, dodávky a uložení, 200mm kámen do bet. lože 100mm, beton vykázán zvlášť, odláždění podél křídel opěr
VV |  |  |  | příloha č. 03 - 11m2+12m2 * tl. 0,2 m
TS |  |  |  | Technická specifikace položky odpovídá příslušné cenové soustavě.
P | 55 | 43194A |  | SCHODIŠŤ KONSTR Z OCELI S 235 | T | 0.391 | 0 |  |  |  | 0 |  | 2021_OTSKP |  | 2
PP |  |  |  | Ocelové schodiště s madlem ( na nástupiště Bubeneč 2ks) vč. patních plechů - výroba, dodávka, osazení, PKO a povrchových úprav
VV |  |  |  | příloha č. 001
TS |  |  |  | Technická specifikace položky odpovídá příslušné cenové soustavě.
SD |  | 7 |  | Konstrukce a práce PSV
P | 56 | 711111 |  | IZOLACE BĚŽNÝCH KONSTRUKCÍ PROTI ZEMNÍ VLHKOSTI ASFALTOVÝMI NÁTĚRY | M2 | 114.4 | 0 |  |  |  | 0 |  | 2021_OTSKP |  | 2
PP |  |  |  | SVI-5 - Izolace nátěry proti zemní vlhkosti - 1x penetrace, 2x asfalt. nátěr, aplikace, dodávka
VV |  |  |  | příloha č. 010: není vykázáno zvlášt u konstrukčních částí mostu součást položek betonů, na podkladním betonu pod drenáž u O2:10,4m*11m
TS |  |  |  | Technická specifikace položky odpovídá příslušné cenové soustavě.
P | 57 | R7110002 |  | IZOLACE ASFALTOVÝMI PÁSY PROTI STÉKAJÍCÍ VODĚ A ZEMNÍ VLHKOSTI S TVRDOU OCHRANOU | M2 | 2117.06 | 0 |  |  |  | 0 |  | [bez vazby na CS] |  | 2
PP |  |  |  | dodávka a montáž kompletní skladby SVI-1 dle PD
VV |  |  |  | SVI-1: příloha č. 010 - 11,3m*m187,35m
TS |  |  |  | "položka zahrnuje: - dodání schváleného izolačního materiálu - očištění a ošetření podkladu, penetraci, zadávací dokumentace může zahrnout i případné vyspravení - zřízení izolace jako kompletního povlaku, případně komplet. soustavy nebo systému podle příslušného technolog. předpisu - zřízení izolace i jednotlivých vrstev po etapách, včetně pracovních spár a spojů - úprava u okrajů, rohů, hran, dilatačních i pracovních spojů, kotev, obrubníků, dilatačních zařízení, odvodnění, otvorů, neizolovaných míst a pod. - zajištění odvodnění povrchu izolace, včetně odvodnění nejnižších míst, pokud dokumentace pro zadání stavby nestanoví jinak - ochrana izolace do doby zřízení definitivní ochranné vrstvy nebo konstrukce - úprava, očištění a ošetření prostoru kolem izolace - provedení požadovaných zkoušek - zahrnuje ochranné vrstvy, např. geotextilii, fólii... - zahrnuje tvrdou ochranu litým asfaltem"
P | 58 | R7110004 |  | IZOLACE ASFALTOVÝMI PÁSY PROTI STÉKAJÍCÍ VODĚ A ZEMNÍ VLHKOSTI S MĚKKOU OCHRANOU (GEOTEXTÍLIE) | M2 | 365.576 | 0 |  |  |  | 0 |  | [bez vazby na CS] |  | 2
PP |  |  |  | dodávka a montáž kompletní skladby SVI-2 dle PD
VV |  |  |  | SVI-2: příloha č. 010 - římsy:2ks*197,2m*0,34m+O2:křídla:2ks*10,4m*5,6m+ZZ:53m2+výběhy pod drenáž 2m*(11+2*10)
TS |  |  |  | položka zahrnuje: - dodání schváleného izolačního materiálu - očištění a ošetření podkladu, penetraci, zadávací dokumentace může zahrnout i případné vyspravení - zřízení izolace jako kompletního povlaku, případně komplet. soustavy nebo systému podle příslušného technolog. předpisu - zřízení izolace i jednotlivých vrstev po etapách, včetně pracovních spár a spojů - úprava u okrajů, rohů, hran, dilatačních i pracovních spojů, kotev, obrubníků, dilatačních zařízení, odvodnění, otvorů, neizolovaných míst a pod. - zajištění odvodnění povrchu izolace, včetně odvodnění nejnižších míst, pokud dokumentace pro zadání stavby nestanoví jinak - ochrana izolace do doby zřízení definitivní ochranné vrstvy nebo konstrukce - úprava, očištění a ošetření prostoru kolem izolace - provedení požadovaných zkoušek - zahrnuje ochranné vrstvy, např. geotextilii, fólii...
P | 59 | R7110006 |  | IZOLACE ASFALTOVÝMI PÁSY PROTI STÉKAJÍCÍ VODĚ A ZEMNÍ VLHKOSTI S MĚKKOU OCHRANOU (XPS+GEOTEXTÍLIE) | M2 | 90.9 | 0 |  |  |  | 0 |  | [bez vazby na CS] |  | 2
PP |  |  |  | dodávka a montáž kompletní skladby SVI-3 dle PD
VV |  |  |  | SVI-3: příloha č. 010 -O2:křídla:2ks*3m*10,4m+ZZ:28,5m2
TS |  |  |  | položka zahrnuje: - dodání schváleného izolačního materiálu - očištění a ošetření podkladu, penetraci, zadávací dokumentace může zahrnout i případné vyspravení - zřízení izolace jako kompletního povlaku, případně komplet. soustavy nebo systému podle příslušného technolog. předpisu - zřízení izolace i jednotlivých vrstev po etapách, včetně pracovních spár a spojů - úprava u okrajů, rohů, hran, dilatačních i pracovních spojů, kotev, obrubníků, dilatačních zařízení, odvodnění, otvorů, neizolovaných míst a pod. - zajištění odvodnění povrchu izolace, včetně odvodnění nejnižších míst, pokud dokumentace pro zadání stavby nestanoví jinak - ochrana izolace do doby zřízení definitivní ochranné vrstvy nebo konstrukce - úprava, očištění a ošetření prostoru kolem izolace - provedení požadovaných zkoušek - zahrnuje ochranné vrstvy, např. geotextilii, fólii, desky z polystyrenu
P | 60 | R7110007 |  | IZOLACE SYNTETICKÁ VODOTĚSNÁ BEZEŠVÁ TVRDÁ TL. 8MM | M2 | 11.6 | 0 |  |  |  | 0 |  | [bez vazby na CS] |  | 2
PP |  |  |  | dodávka a montáž kompletní skladby SVI-4 dle PD
VV |  |  |  | SVI-4: příloha č. 010 -O2:hlava závěrné zídky: 1m*11,6m
TS |  |  |  | položka zahrnuje: - dodání předepsaného izolačního materiálu - očištění a ošetření podkladu, zadávací dokumentace může zahrnout i případné vyspravení - zřízení izolace jako kompletního povlaku, případně komplet. soustavy nebo systému podle příslušného technolog. předpisu - zřízení izolace i jednotlivých vrstev po etapách, včetně pracovních spár a spojů - úprava u okrajů, rohů, hran, dilatačních i pracovních spojů, kotev, obrubníků, dilatačních zařízení, odvodnění, otvorů, neizolovaných míst a pod. - zajištění odvodnění povrchu izolace, včetně odvodnění nejnižších míst, pokud dokumentace pro zadání stavby nestanoví jinak - ochrana izolace do doby zřízení definitivní ochranné vrstvy nebo konstrukce - úprava, očištění a ošetření prostoru kolem izolace - provedení požadovaných zkoušek - nezahrnuje ochranné vrstvy, např. litý asfalt, asfaltový beton v této položce se vykáže i izolace rámových konstrukcí (mosty, propusty, kolektory)
P | 61 | R7110008 |  | IZOLACE ASFALTOVÝM PÁSEM VOLNĚ POLOŽENÝM S MĚKKOU OCHRANOU (GEOTEXTÍLIE) | M2 | 330.72 | 0 |  |  |  | 0 |  | [bez vazby na CS] |  | 2
PP |  |  |  | dodávka a montáž kompletní skladby SVI-6 dle PD
VV |  |  |  | SVI-6: příloha č. 010 -O2:3,6m*(11,6+4*2,4)m+křídla:2*10m2+pilíře:N,B:5ks*4m*(2*2,5+2*1,4)m+S:2ks*4m*(2*3,5+2*1,4)m
TS |  |  |  | položka zahrnuje: - dodání schváleného izolačního materiálu - očištění a ošetření podkladu, penetraci, zadávací dokumentace může zahrnout i případné vyspravení - zřízení izolace jako kompletního povlaku, případně komplet. soustavy nebo systému podle příslušného technolog. předpisu - zřízení izolace i jednotlivých vrstev po etapách, včetně pracovních spár a spojů - úprava u okrajů, rohů, hran, dilatačních i pracovních spojů, kotev, obrubníků, dilatačních zařízení, odvodnění, otvorů, neizolovaných míst a pod. - zajištění odvodnění povrchu izolace, včetně odvodnění nejnižších míst, pokud dokumentace pro zadání stavby nestanoví jinak - ochrana izolace do doby zřízení definitivní ochranné vrstvy nebo konstrukce - úprava, očištění a ošetření prostoru kolem izolace - provedení požadovaných zkoušek - zahrnuje ochranné vrstvy, např. geotextilii
P | 62 | 7838H |  | NÁTĚRY BETON KONSTR ANTIGRAFITI | M2 | 222 | 0 |  |  |  | 0 |  | 2021_OTSKP |  | 2
PP
VV |  |  |  | příloha č. 006 -opěry:2ks*2m*(11,6+4*2,4)m+křídlaO2:2*10m2+pilíře:N,B:5ks*2m*(2*2,5+2*1,4)m+S:2ks*2m*(2*3,5+2*1,4)m
TS |  |  |  | Technická specifikace položky odpovídá příslušné cenové soustavě.
SD |  | 8 |  | Trubní vedení
P | 63 | 863342 |  | POTRUBÍ Z TRUB Z NEREZ OCELI DN DO 200MM | M | 1.4 | 0 |  |  |  | 0 |  | 2021_OTSKP |  | 2
PP |  |  |  | Trativod - trubka nerez TR Ř168,3/3mm vč. zavíčkování, dodávky a uložení
VV |  |  |  | příloha č.039 (=2*0,6)
TS |  |  |  | Technická specifikace položky odpovídá příslušné cenové soustavě.
P | 64 | 87534 | A | POTRUBÍ DREN Z TRUB PLAST DN DO 200MM | M | 22.2 | 0 |  |  |  | 0 |  | 2021_OTSKP |  | 2
PP |  |  |  | Trativod - drenážní trubka poloděrovaná PE Ř160/7,7mm, vč. dodávky a uložení (O2)
VV |  |  |  | příloha č.036 (=11,8+10,4)
TS |  |  |  | Technická specifikace položky odpovídá příslušné cenové soustavě.
P | 65 | 87534 | B | POTRUBÍ DREN Z TRUB PLAST DN DO 200MM | M | 1.2 | 0 |  |  |  | 0 |  | 2021_OTSKP |  | 2
PP |  |  |  | Trativod - trubka HDPE DN 190, otvor pro prostup drenáže křídly opěr
VV |  |  |  | příloha č.039 (=2*0,6)
TS |  |  |  | Technická specifikace položky odpovídá příslušné cenové soustavě.
P | 66 | 84913 |  | POTRUBÍ ODPADNÍ MOSTNÍCH OBJEKTŮ ZE SKLOLAM TRUB DN DO 150MM | M | 35 | 0 |  |  |  | 0 |  | 2021_OTSKP |  | 2
PP |  |  |  | Svislý a ležatý svod sklolaminátový DN150, vč. montáže, instalace, uchycením, spojovacích dílů atd.
VV |  |  |  | příloha č.037 - ležeté 19 m + svislé 16 m
TS |  |  |  | Technická specifikace položky odpovídá příslušné cenové soustavě.
SD |  | 9 |  | Ostatní konstrukce a práce, bourání
P | 67 | R9112001 |  | ZÁBRADLÍ MOSTNÍ ATYPICKÉ - DODÁVKA A MONTÁŽ | KG | 21779.8 | 0 |  |  |  | 0 |  | [bez vazby na CS] |  | 2
PP |  |  |  | Ocelové mostní zábradlí městského typu, vč. patních plechů a kotevních matic, plastových čepiček, vč. kotvení (dodávka a montáž chemických kotev), vč. těsnící a ochranné páseky z EPDM, vč. uložení na desky PTFE - výroba, dodávka, osazení, PKO a povrchových úprav
VV |  |  |  | příloha č. 038.2 - výkaz oceli
TS |  |  |  | položka zahrnuje: dodání zábradlí včetně předepsané povrchové úpravy kotvení sloupků, t.j. kotevní desky, šrouby z nerez oceli, vrty a zálivku, pokud zadávací dokumentace nestanoví jinak případné nivelační hmoty pod kotevní desky
P | 68 | R9112002 |  | VÝPLŇ ZÁBRADLÍ Z TAHOKOVU - DODÁVKA A MONTÁŽ | M2 | 238.2 | 0 |  |  |  | 0 |  | [bez vazby na CS] |  | 2
PP |  |  |  | ochrana proti odlétajícímu štěrku - tahokov
VV |  |  |  | příloha č. 038.1 - 397m*0,6m
TS |  |  |  | dodávka a montáž
P | 69 | R9112003 |  | ZAKRYTÍ VOLNÉHO KONCE SLOUPŮ ZÁBRADLÍ HLINÍKOVÝM PLECHEM | KG | 62.209 | 0 |  |  |  | 0 |  | [bez vazby na CS] |  | 2
PP
VV |  |  |  | příloha č. 038.2 - 192ks*(0,2m*0,2m*0,003m*2700kg)
TS |  |  |  | dodávka a montáž
P | 70 | 93151 |  | MOSTNÍ ZÁVĚRY POVRCHOVÉ POSUN DO 60MM | M | 13.9 | 0 |  |  |  | 0 |  | 2021_OTSKP |  | 2
PP
VV |  |  |  | příloha č.030
TS |  |  |  | Technická specifikace položky odpovídá příslušné cenové soustavě.
P | 71 | 93153 |  | MOSTNÍ ZÁVĚRY POVRCHOVÉ POSUN DO 160MM | M | 27.8 | 0 |  |  |  | 0 |  | 2021_OTSKP |  | 2
PP
VV |  |  |  | příloha č.030 (=2*13,9)
TS |  |  |  | Technická specifikace položky odpovídá příslušné cenové soustavě.
P | 72 | 93154 |  | MOSTNÍ ZÁVĚRY POVRCHOVÉ POSUN DO 240MM | M | 13.9 | 0 |  |  |  | 0 |  | 2021_OTSKP |  | 2
PP
VV |  |  |  | příloha č.030
TS |  |  |  | Technická specifikace položky odpovídá příslušné cenové soustavě.
P | 73 | 935212 |  | PŘÍKOPOVÉ ŽLABY Z BETON TVÁRNIC ŠÍŘ DO 600MM DO BETONU TL 100MM | M | 7.5 | 0 |  |  |  | 0 |  | 2021_OTSKP |  | 2
PP |  |  |  | Příkopové žlaby z beton tvárnic šíř do 600mm do betonu tl 100mm
VV |  |  |  | příloha č. 03
TS |  |  |  | Technická specifikace položky odpovídá příslušné cenové soustavě.
P | 74 | R9365301 |  | MOSTNÍ ŽELEZNIČNÍ ODVODŇOVAČ | KUS | 130 | 0 |  |  |  | 0 |  | [bez vazby na CS] |  | 2
PP |  |  |  | Vpust + svislý svod nerezový DN100, vč. montáže, instalace, uchycením, spojovacích dílů atd.
VV |  |  |  | příloha č.037 - 30+46+54
TS |  |  |  | položka zahrnuje: - výrobní dokumentaci (včetně technologického předpisu) - dodání kompletní odvodňovací soupravy, včetně všech montážních a přepravních úprav a zařízení - dodání spojovacího, kotevního a těsnícího materiálu - úprava a příprava úložného prostoru, včetně kotevních prvků, jejich očištění a ošetření - zřízení kompletní odvodňovací soupravy, dle příslušného technologického předpisu, včetně všech výškových a směrových úprav - zřízení odvodňovací soupravy po etapách, včetně pracovních spar a spojů - prodloužení odpadní trouby pod spodní líc nosné konstr. nebo zaústěním odvodňovače do dalšího odvodňovacího zařízení - úprava odvod. soupravy na styku s ostatními konstrukcemi a zařízeními (u obrubníku, podél vozovek, napojení izolací a pod.) - ochrana odvodňovací soupravy do doby provedení definitivního stavu, veškeré provizorní úpravy a opatření - konečné úpravy odvodňovací soupravy jako povrchové povlaky, zálivky, které nejsou součástí jiných konstr., vyčištění, tmelení, těsnění, výplň spar a pod. - úprava, očištění a ošetření prostoru kolem odvodňovací soupravy - opatření odvodňovače znakem výrobce a typovým číslem - provedení odborné prohlídky, je-li požadována
P | 75 | 917223 |  | SILNIČNÍ A CHODNÍKOVÉ OBRUBY Z BETONOVÝCH OBRUBNÍKŮ ŠÍŘ 100MM | M | 25 | 0 |  |  |  | 0 |  | 2021_OTSKP |  | 2
PP |  |  |  | Betonové obrubníky odláždění šířky 100 mm
VV |  |  |  | příloha č. 03 - 12m+13m
TS |  |  |  | Technická specifikace položky odpovídá příslušné cenové soustavě.
P | 76 | 931244 |  | VLOŽKA DILAT SPAR Z PRYŽ PÁSŮ ŠÍŘ DO 400MM PROFIL TL DO 12MM | M | 73.24 | 0 |  |  |  | 0 |  | 2021_OTSKP |  | 2
PP |  |  |  | Dilatace -profilové pryŽové těsnění (waterstopy), specifikace viz. TZ
VV |  |  |  | příloha č. 013: smšťovací spáry v O2:2*(7+2*7,5)m + příloha č.32 dilatační spáry v římsách: (20+28+34+4)ks*0,34m
TS |  |  |  | Technická specifikace položky odpovídá příslušné cenové soustavě.
P | 77 | 91345 |  | NIVELAČNÍ ZNAČKY KOVOVÉ | KUS | 56 | 0 |  |  |  | 0 |  | 2021_OTSKP |  | 2
PP
VV |  |  |  | podpory 9*2; 2x nk 5 + 7 + 7
TS |  |  |  | Technická specifikace položky odpovídá příslušné cenové soustavě.
P | 78 | 936502 |  | DROBNÉ DOPLŇK KONSTR KOVOVÉ POZINK | KG | 821.6 | 0 |  |  |  | 0 |  | 2021_OTSKP |  | 2
PP |  |  |  | Svorníkové koše TS
VV |  |  |  | příloha č.040 (=502,4+319,2)
TS |  |  |  | Technická specifikace položky odpovídá příslušné cenové soustavě.
P | 79 | 936501 |  | DROBNÉ DOPLŇK KONSTR KOVOVÉ NEREZ | KG | 43.08 | 0 |  |  |  | 0 |  | 2021_OTSKP |  | 2
PP |  |  |  | Vývody pro měření bludných proudů z oceli
VV |  |  |  | podpory 9*2; nk 3*4 - nerez 0,942kg + ocel, 0,494kg
TS |  |  |  | Technická specifikace položky odpovídá příslušné cenové soustavě.
P | 80 | R9365991 |  | OCELOVÁ SÍŤ PROTI HNÍZDĚNÍ PTACTVA | M2 | 21.07 | 0 |  |  |  | 0 |  | [bez vazby na CS] |  | 2
PP
VV |  |  |  | Celkem: 52ks, 14 x 1,075m2 + 4 x 1,505m2
TS |  |  |  | dodávka a montáž kompletního systému vč. kotvení
P | 81 | 93311 |  | ZATĚŽOVACÍ ZKOUŠKA MOSTU STATICKÁ 1. POLE DO 300M2 | KUS | 3 | 0 |  |  |  | 0 |  | 2021_OTSKP |  | 2
PP
VV
TS |  |  |  | Technická specifikace položky odpovídá příslušné cenové soustavě.
P | 82 | 93315 |  | ZATĚŽOVACÍ ZKOUŠKA MOSTU STATICKÁ 2. A DALŠÍ POLE DO 300M2 | KUS | 1 | 0 |  |  |  | 0 |  | 2021_OTSKP |  | 2
PP
VV
TS |  |  |  | Technická specifikace položky odpovídá příslušné cenové soustavě.
P | 83 | 93317 |  | ZATĚŽOVACÍ ZKOUŠKA MOSTU STATICKÁ 2. A DALŠÍ POLE DO 800M2 | KUS | 2 | 0 |  |  |  | 0 |  | 2021_OTSKP |  | 2
PP
VV
TS |  |  |  | Technická specifikace položky odpovídá příslušné cenové soustavě.
P | 85 | 931324 |  | TĚSNĚNÍ DILATAČ SPAR ASF ZÁLIVKOU MODIFIK PRŮŘ DO 400MM2 | M | 89.2 | 0 |  |  |  | 0 |  | 2021_OTSKP |  | 2
PP
VV |  |  |  | 4 x 2*11,15 = 89,2 m
TS |  |  |  | Technická specifikace položky odpovídá příslušné cenové soustavě.

## SO 01-20-03
SŽDC05 |  |  |  | Soupis prací objektu | [10 empty] | 3
3
S | Stavba: | Zm09_5113720006 |  | Modernizace trati Praha-Bubny (včetně) – Praha-Výstaviště (včetně) | [6 empty] | E.1.4 |  | Aspe | 0,00 | 2
O | Objekt: | E.1.4 |  | Mosty, propustky a zdi | [9 empty] | 15,00 | 2
Typ | Poř. číslo | Kód položky | Varianta | Název položky | MJ | Množství | Jednotková hmotnost | Celková hmotnost |  |  | Jednotková cena |  | Cenové soustavy | 21,00 | 2
Dodávka
[9 empty] | Jednotková | Celkem | Jednotková | Celkem |  |  |  | Počet položek s nulovou cenou
O1 |  | SO 01-20-03 |  | Železniční most v km 412,120
SD |  | 0 |  | Všeobecné konstrukce a práce
P | 1 | 014211 |  | POPLATKY ZA ZEMNÍK - ORNICE | M3 | 9.9 | 0 |  |  |  | 0 |  | 2021_OTSKP |  | 2
PP |  |  |  | Nákup a doprava vhodného substrátu pro sadové úpravy
VV |  |  |  | 66*0,15
TS |  |  |  | Technická specifikace položky odpovídá příslušné cenové soustavě.
P | 2 | R015111 | 901 | POPLATKY ZA LIKVIDACI ODPADŮ NEKONTAMINOVANÝCH - 17 05 04 VYTĚŽENÉ ZEMINY A HORNINY - I. TŘÍDA TĚŽITELNOSTI VČETNĚ DOPRAVY | T | 4814.262 | 0 |  |  |  | 0 |  | [bez vazby na CS] |  | 2
PP |  |  |  | Evidenční položka. Neoceňovat v objektu SO/PS, položka se oceňuje pouze v objektu SO 90-90
VV |  |  |  | 2674,59*1,8
TS |  |  |  | Evidenční položka. Neoceňovat v objektu SO/PS, položka se oceňuje pouze v objektu SO 90-90
P | 3 | R015112 | 902 | POPLATKY ZA LIKVIDACI ODPADŮ NEKONTAMINOVANÝCH - 17 05 04 VYTĚŽENÉ ZEMINY A HORNINY - II. TŘÍDA TĚŽITELNOSTI VČETNĚ DOPRAVY | T | 4709.82 | 0 |  |  |  | 0 |  | [bez vazby na CS] |  | 2
PP |  |  |  | Evidenční položka. Neoceňovat v objektu SO/PS, položka se oceňuje pouze v objektu SO 90-90
VV |  |  |  | 2354,91*2
TS |  |  |  | Evidenční položka. Neoceňovat v objektu SO/PS, položka se oceňuje pouze v objektu SO 90-90
P | 4 | R029721 |  | PASPORTIZACE TUNELŮ METRA V DÉLCE 2X 75 M | KPL | 1 | 0 |  |  |  | 0 |  | [bez vazby na CS] |  | 2
PP
VV
TS |  |  |  | zahrnuje veškeré náklady spojené s objednatelem požadovanými pracemi
P | 5 | R029722 |  | MONITORING DEFORMACÍ DVOU PŘÍČNÝCH ŘEZŮ TUNELŮ METRA VČETNĚ NULOVÉHO MĚŘENÍ V DÉLCE 2X 75 M | KPL | 1 | 0 |  |  |  | 0 |  | [bez vazby na CS] |  | 2
PP
VV
TS |  |  |  | zahrnuje veškeré náklady spojené s objednatelem požadovanými pracemi
P | 6 | 02861 |  | PRŮZKUMNÉ PRÁCE PROTIKOROZNÍ A BLUDNÝCH PROUDŮ NA POVRCHU | KPL | 1 | 0 |  |  |  | 0 |  | 2021_OTSKP |  | 2
PP |  |  |  | Položka obsahuje: Cenu za provedení měření vč. vyhotovení protokolu. Dále obsahuje cenu za pom. mechanismy včetně všech ostatních vedlejších nákladů. Dle technické zprávy, výkresových příloh projektové dokumentace a dle TKP staveb státních drah. Dle výkazů materiálu projektu.
VV
TS |  |  |  | Technická specifikace položky odpovídá příslušné cenové soustavě.
P | 7 | R02943 |  | OSTATNÍ POŽADAVKY - VYPRACOVÁNÍ RDS | KPL | 1 | 0 |  |  |  | 0 |  | [bez vazby na CS] |  | 2
PP |  |  |  | Dopracování realizační dokumentace stavby
VV |  |  |  | v předepsaném rozsahu a počtu dle VTP a ZTP
TS |  |  |  | Položka zahrnuje veškeré činnosti nezbytné k vypracování projektové dokumentace pro realizaci stavby, které doplňuje a upřesňuje projektovou dokumentaci PDPS do úplného obsahu stupně dokumentace pro provádění stavby nebo dopracovává konkrétní technické řešení navržené zhotovitelem stavby.
SD |  | 1 |  | Zemní práce
P | 8 | 12573 |  | VYKOPÁVKY ZE ZEMNÍKŮ A SKLÁDEK TŘ. I | M3 | 2820.2 | 0 |  |  |  | 0 |  | 2021_OTSKP |  | 2
PP
VV
TS |  |  |  | Technická specifikace položky odpovídá příslušné cenové soustavě.
P | 9 | 13173A |  | HLOUBENÍ JAM ZAPAŽ I NEPAŽ TŘ. I - BEZ DOPRAVY | M3 | 2674.59 | 0 |  |  |  | 0 |  | 2021_OTSKP |  | 2
PP
VV |  |  |  | příloha č. 011 - 70% x 7849,7 - 2820,2
TS |  |  |  | Technická specifikace položky odpovídá příslušné cenové soustavě.
P | 10 | 13173 |  | HLOUBENÍ JAM ZAPAŽ I NEPAŽ TŘ. I | M3 | 2820.2 | 0 |  |  |  | 0 |  | 2021_OTSKP |  | 2
PP |  |  |  | materiál není určen na skládku
VV |  |  |  | použito pro zásypy
TS |  |  |  | Technická specifikace položky odpovídá příslušné cenové soustavě.
P | 11 | 13183A |  | HLOUBENÍ JAM ZAPAŽ I NEPAŽ TŘ II - BEZ DOPRAVY | M3 | 2354.91 | 0 |  |  |  | 0 |  | 2021_OTSKP |  | 2
PP
VV |  |  |  | příloha č. 011 - 30% x 7849,7
TS |  |  |  | Technická specifikace položky odpovídá příslušné cenové soustavě.
P | 12 | 17411 |  | ZÁSYP JAM A RÝH ZEMINOU SE ZHUTNĚNÍM | M3 | 2820.2 | 0 |  |  |  | 0 |  | 2021_OTSKP |  | 2
PP
VV |  |  |  | příloha č. 011 - 50% x 5640,4
TS |  |  |  | Technická specifikace položky odpovídá příslušné cenové soustavě.
P | 13 | 17481 | 1 | ZÁSYP JAM A RÝH Z NAKUPOVANÝCH MATERIÁLŮ | M3 | 2820.2 | 0 |  |  |  | 0 |  | 2021_OTSKP |  | 2
PP |  |  |  | Zřízení hutněných zásypů z nakupovaných materiálů (štěrkodrť)
VV |  |  |  | příloha č. 011 - 50% x 5640,4
TS |  |  |  | Technická specifikace položky odpovídá příslušné cenové soustavě.
P | 14 | 17481 | 2 | ZÁSYP JAM A RÝH Z NAKUPOVANÝCH MATERIÁLŮ | M3 | 694.313 | 0 |  |  |  | 0 |  | 2021_OTSKP |  | 2
PP |  |  |  | Zřízení hutněných zásypů za opěrou z nakupovaných materiálů (štěrkodrť) - přechodová oblast O2
VV |  |  |  | příloha č. 036 - (=46,12*9,9+25,7*9,25)
TS |  |  |  | Technická specifikace položky odpovídá příslušné cenové soustavě.
P | 15 | 17120 |  | ULOŽENÍ SYPANINY DO NÁSYPŮ A NA SKLÁDKY BEZ ZHUTNĚNÍ | M3 | 2820.2 | 0 |  |  |  | 0 |  | 2021_OTSKP |  | 2
PP |  |  |  | na mezideponii
VV
TS |  |  |  | Technická specifikace položky odpovídá příslušné cenové soustavě.
P | 16 | 17180 |  | ULOŽENÍ SYPANINY DO NÁSYPŮ Z NAKUPOVANÝCH MATERIÁLŮ | M3 | 34.3 | 0 |  |  |  | 0 |  | 2021_OTSKP |  | 2
PP
VV |  |  |  | svahové kužely 2*14,7*3,5/3
TS |  |  |  | Technická specifikace položky odpovídá příslušné cenové soustavě.
P | 17 | 18223 |  | ROZPROSTŘENÍ ORNICE VE SVAHU V TL DO 0,20M | M2 | 66 | 0 |  |  |  | 0 |  | 2021_OTSKP |  | 2
PP
VV |  |  |  | kolem křídel O2: příloha č. 03 - 2ks*3m*11
TS |  |  |  | Technická specifikace položky odpovídá příslušné cenové soustavě.
P | 18 | 18245 |  | ZALOŽENÍ TRÁVNÍKU ZATRAVŇOVACÍ TEXTILIÍ (ROHOŽÍ) | M2 | 66 | 0 |  |  |  | 0 |  | 2021_OTSKP |  | 2
PP
VV
TS |  |  |  | Technická specifikace položky odpovídá příslušné cenové soustavě.
P | 19 | 18247 |  | OŠETŘOVÁNÍ TRÁVNÍKU | M2 | 264 | 0 |  |  |  | 0 |  | 2021_OTSKP |  | 2
PP
VV
TS |  |  |  | Technická specifikace položky odpovídá příslušné cenové soustavě.
P | 20 | 183511 |  | CHEMICKÉ ODPLEVELENÍ CELOPLOŠNÉ | M2 | 99 | 0 |  |  |  | 0 |  | 2021_OTSKP |  | 2
PP
VV
TS |  |  |  | Technická specifikace položky odpovídá příslušné cenové soustavě.
P | 21 | 18600 |  | ZALÉVÁNÍ VODOU | M3 | 3.3 | 0 |  |  |  | 0 |  | 2021_OTSKP |  | 2
PP
VV
TS |  |  |  | Technická specifikace položky odpovídá příslušné cenové soustavě.
SD |  | 2 |  | Zvláštní zakládání, základy, zpevňování hornin
P | 22 | 289972 |  | OPLÁŠTĚNÍ (ZPEVNĚNÍ) Z GEOMŘÍŽOVIN | M2 | 2150.61 | 0 |  |  |  | 0 |  | 2021_OTSKP |  | 2
PP |  |  |  | Dvouosá geomříž - přechodová oblast
VV |  |  |  | příloha č. 036 - (=3*10,4*13,3+6*14,5*13,3+3*14,5*13,3)
TS |  |  |  | Technická specifikace položky odpovídá příslušné cenové soustavě.
P | 23 | 264330 |  | VRTY PRO PILOTY TŘ. III D DO 800MM | M | 3048 | 0 |  |  |  | 0 |  | 2021_OTSKP |  | 2
PP |  |  |  | Vrty pro zápory třídy II-III, průměru 0,63 m včetně odvozu vytěžené zeminy
VV |  |  |  | výpočet viz příloha č. 011
TS |  |  |  | Technická specifikace položky odpovídá příslušné cenové soustavě.
P | 24 | 22594 | 1 | ZÁPOROVÉ PAŽENÍ Z KOVU TRVALÉ | T | 313.9 | 0 |  |  |  | 0 |  | 2021_OTSKP |  | 2
PP |  |  |  | Zápory HEB 280 včetně zabetonování konců
VV |  |  |  | výpočet viz příloha č. 011
TS |  |  |  | Technická specifikace položky odpovídá příslušné cenové soustavě.
P | 25 | 22594 | 2 | ZÁPOROVÉ PAŽENÍ Z KOVU TRVALÉ | T | 102.7 | 0 |  |  |  | 0 |  | 2021_OTSKP |  | 2
PP |  |  |  | Rozpěrný rám HEB450 včetně vypodložovacích kozlíků a spojovacího materiálu
VV |  |  |  | výpočet viz příloha č. 011
TS |  |  |  | Technická specifikace položky odpovídá příslušné cenové soustavě.
P | 26 | 22595A |  | VÝDŘEVA ZÁPOROVÉHO PAŽENÍ TRVALÁ (PLOCHA) | M2 | 2651.4 | 0 |  |  |  | 0 |  | 2021_OTSKP |  | 2
PP
VV |  |  |  | příloha č. 011 - 2651,4
TS |  |  |  | Technická specifikace položky odpovídá příslušné cenové soustavě.
P | 27 | 272325 |  | ZÁKLADY ZE ŽELEZOBETONU DO C30/37 | M3 | 1084.6 | 0 |  |  |  | 0 |  | 2021_OTSKP |  | 2
PP |  |  |  | Želbet. základové konstrukce C30/37 - XA1, XF1, XC2, CI 0,4-Dmax22-S4, max. průsak 30mm, průběh nárustu pevnosti betonu - pomalý (ČSN EN 13670), včetně bednění, odbednění, propojovacích můstků, pracovních a dilatačních spar (ošetření, tmelů, hranolů) atd.
VV |  |  |  | příloha č. 014 - 235,9 + 235,9 + 117,9 + 168,1 + 168,1 příloha č. 013 - O2: 79,2 + 39,1 + 40,4
TS |  |  |  | Technická specifikace položky odpovídá příslušné cenové soustavě.
P | 28 | 272365 |  | VÝZTUŽ ZÁKLADŮ Z OCELI 10505, B500B | T | 135.388 | 0 |  |  |  | 0 |  | 2021_OTSKP |  | 2
PP |  |  |  | ocel B500B - vč. svařování, spojkování, distančních podložek atd., vč. vývodů pro měření bludných proudů z oceli
VV |  |  |  | příloha č. 016.2 + 017.1 - 17.4 - (19195+2ks*(13777+14513+20873)+17867) kg
TS |  |  |  | Technická specifikace položky odpovídá příslušné cenové soustavě.
SD |  | 3 |  | Svislé a kompletní konstrukce
P | 29 | 317325 |  | ŘÍMSY ZE ŽELEZOBETONU DO C30/37 | M3 | 245.7 | 0 |  |  |  | 0 |  | 2021_OTSKP |  | 2
PP |  |  |  | Želbet. římsy v kvalitě nevyžadující dodatečnou úpravu pohledových ploch atd. BETON C30/37 - XF4, XD1, XC4 - Cl 0,40 - Dmax22-S4 max. průsak 20 mm dle ČSN EN 12 390-8
VV |  |  |  | příloha č. 031 - 245,7
TS |  |  |  | Technická specifikace položky odpovídá příslušné cenové soustavě.
P | 30 | 317365 |  | VÝZTUŽ ŘÍMS Z OCELI 10505, B500B | T | 30.098 | 0 |  |  |  | 0 |  | 2021_OTSKP |  | 2
PP |  |  |  | ocel B500B - vč. svařování, spojkování, distančních podložek atd., vč. vývodů pro měření bludných proudů z oceli
VV |  |  |  | příloha č. 034 - 1584,574 příloha č. 035 - 6763,921 + 9977,165 + 11772,629
TS |  |  |  | Technická specifikace položky odpovídá příslušné cenové soustavě.
P | 31 | 333325 |  | MOSTNÍ OPĚRY A KŘÍDLA ZE ŽELEZOVÉHO BETONU DO C30/37 | M3 | 166 | 0 |  |  |  | 0 |  | 2021_OTSKP |  | 2
PP |  |  |  | Želbet. konstrukce spodní stavby (opěry, plenty) mimo základy a brzdné pilíře v kvalitě nevyžadující dodatečnou úpravu pohledových ploch atd. BETON C30/37 - XF4, XD1, XC4 - Cl 0,40 - Dmax22-S4 max. průsak 20 mm dle ČSN EN 12 390-8, průběh nárustu pevnosti betonu - pomalý (ČSN EN 13670) vč. matrice pro letopočet včetně speciálních zkoušek pro betony masivních konstrukcí prováděných při betonáži základů, opěr i nosné konstrukce: • Měření teploty v betonu v laboratoři pro výběr receptury • Měření teploty ve zkušebních blocích na stavbě • Měření teploty v konstrukci - monitoring
VV |  |  |  | příloha č. 012 - O1: 35,1 příloha č. 013 - O2: 40,0 + 10,5 + 12,4 + 10,8 + 12,8 +44,4
TS |  |  |  | Technická specifikace položky odpovídá příslušné cenové soustavě.
P | 32 | 334325 |  | MOSTNÍ PILÍŘE A STATIVA ZE ŽELEZOVÉHO BETONU DO C30/37 | M3 | 274 | 0 |  |  |  | 0 |  | 2021_OTSKP |  | 2
PP |  |  |  | Želbet. konstrukce spodní stavby (pilíře, plenty) mimo základy a brzdné pilíře v kvalitě nevyžadující dodatečnou úpravu pohledových ploch atd. BETON C30/37 - XF4, XD1, XC4 - Cl 0,40 - Dmax22-S4 max. průsak 20 mm dle ČSN EN 12 390-8, průběh nárustu pevnosti betonu - pomalý (ČSN EN 13670) včetně speciálních zkoušek pro betony masivních konstrukcí prováděných při betonáži základů, opěr i nosné konstrukce: • Měření teploty v betonu v laboratoři pro výběr receptury • Měření teploty ve zkušebních blocích na stavbě • Měření teploty v konstrukci - monitoring
VV |  |  |  | příloha č. 014 - 132,7 + 94,3 + 47,0
TS |  |  |  | Technická specifikace položky odpovídá příslušné cenové soustavě.
P | 33 | 334326 |  | MOSTNÍ PILÍŘE A STATIVA ZE ŽELEZOVÉHO BETONU DO C40/50 | M3 | 93.4 | 0 |  |  |  | 0 |  | 2021_OTSKP |  | 2
PP |  |  |  | Želbet. konstrukce spodní stavby ( dříky brzdných pilířů, lož bloky) v kvalitě nevyžadující dodatečnou úpravu pohledových ploch atd. BETON C35/45 - XF4, XD1, XC4 - Cl 0,40 - Dmax22-S4 max. průsak 20 mm dle ČSN EN 12 390-8, průběh nárustu pevnosti betonu - pomalý (ČSN EN 13670) včetně speciálních zkoušek pro betony masivních konstrukcí prováděných při betonáži základů, opěr i nosné konstrukce: • Měření teploty v betonu v laboratoři pro výběr receptury • Měření teploty ve zkušebních blocích na stavbě • Měření teploty v konstrukci - monitoring
VV |  |  |  | příloha č. 014 - 47,0 + 40,7 lož bloky: 0,5 + 2,1 + 1,1 + 0,5 + 0,5 + 0,5 + 0,5
TS |  |  |  | Technická specifikace položky odpovídá příslušné cenové soustavě.
P | 34 | 334365 |  | VÝZTUŽ MOSTNÍCH PILÍŘŮ A STATIV Z OCELI 10505, B500B | T | 67.164 | 0 |  |  |  | 0 |  | 2021_OTSKP |  | 2
PP |  |  |  | Výztuž konstrukcí spodní stavby (pilíře i opěry) - ocel B500B
VV |  |  |  | příloha č. 015.1+016.4+018.1-18.5 - (2941+26 199+2*(6767+4541)+4004+6026+5378) kg
TS |  |  |  | Technická specifikace položky odpovídá příslušné cenové soustavě.
P | 35 | 334125 |  | MOSTNÍ PILÍŘE A STATIVA Z DÍLCŮ ŽELEZOBETON DO C30/37 | M3 | 5.7 | 0 |  |  |  | 0 |  | 2021_OTSKP |  | 2
PP |  |  |  | Želbet. konstrukce PREFABRIKOVANÉ (plenty) včetně výztuže, viz popis v TZ BETON C30/37 - XF4, XD1, XC4 - Cl 0,40 - Dmax22-S4 max. průsak 20 mm dle ČSN EN 12 390-8, průběh nárustu pevnosti betonu - pomalý (ČSN EN 13670)
VV |  |  |  | plenty: 0,6 + 1,5 + 1,2 + 0,6 + 0,6 + 0,6 + 0,6
TS |  |  |  | Technická specifikace položky odpovídá příslušné cenové soustavě.
SD |  | 4 |  | Vodorovné konstrukce
P | 36 | 428741 |  | KALOTOVÉ LOŽISKO PRO ZATÍŽ. DO 10MN, VŠESMĚRNÉ | KUS | 5 | 0 |  |  |  | 0 |  | 2021_OTSKP |  | 2
PP
VV |  |  |  | příloha č.029
TS |  |  |  | Technická specifikace položky odpovídá příslušné cenové soustavě.
P | 37 | 428742 |  | KALOTOVÉ LOŽISKO PRO ZATÍŽ. DO 10MN, JEDNOSMĚRNÉ | KUS | 6 | 0 |  |  |  | 0 |  | 2021_OTSKP |  | 2
PP
VV |  |  |  | příloha č.029
TS |  |  |  | Technická specifikace položky odpovídá příslušné cenové soustavě.
P | 38 | 428743 |  | KALOTOVÉ LOŽISKO PRO ZATÍŽ. DO 10MN, PEVNÉ | KUS | 1 | 0 |  |  |  | 0 |  | 2021_OTSKP |  | 2
PP
VV |  |  |  | příloha č.029
TS |  |  |  | Technická specifikace položky odpovídá příslušné cenové soustavě.
P | 39 | 428751 |  | KALOTOVÉ LOŽISKO PRO ZATÍŽ. DO 15MN, VŠESMĚRNÉ | KUS | 3 | 0 |  |  |  | 0 |  | 2021_OTSKP |  | 2
PP
VV |  |  |  | příloha č.029
TS |  |  |  | Technická specifikace položky odpovídá příslušné cenové soustavě.
P | 40 | 428752 |  | KALOTOVÉ LOŽISKO PRO ZATÍŽ. DO 15MN, JEDNOSMĚRNÉ | KUS | 4 | 0 |  |  |  | 0 |  | 2021_OTSKP |  | 2
PP
VV |  |  |  | příloha č.029
TS |  |  |  | Technická specifikace položky odpovídá příslušné cenové soustavě.
P | 41 | 428753 |  | KALOTOVÉ LOŽISKO PRO ZATÍŽ. DO 15MN, PEVNÉ | KUS | 1 | 0 |  |  |  | 0 |  | 2021_OTSKP |  | 2
PP
VV |  |  |  | příloha č.029
TS |  |  |  | Technická specifikace položky odpovídá příslušné cenové soustavě.
P | 42 | 428762 |  | KALOTOVÉ LOŽISKO PRO ZATÍŽ. DO 20MN, JEDNOSMĚRNÉ | KUS | 1 | 0 |  |  |  | 0 |  | 2021_OTSKP |  | 2
PP
VV |  |  |  | příloha č.029
TS |  |  |  | Technická specifikace položky odpovídá příslušné cenové soustavě.
P | 43 | 428763 |  | KALOTOVÉ LOŽISKO PRO ZATÍŽ. DO 20MN, PEVNÉ | KUS | 1 | 0 |  |  |  | 0 |  | 2021_OTSKP |  | 2
PP
VV |  |  |  | příloha č.029
TS |  |  |  | Technická specifikace položky odpovídá příslušné cenové soustavě.
P | 44 | 422335 |  | MOSTNÍ NOSNÉ TRÁM KONSTR Z PŘEDPJ BET DO C30/37 | M3 | 2064.1 | 0 |  |  |  | 0 |  | 2021_OTSKP |  | 2
PP |  |  |  | Želbet. nosné trámové konstrukce z dodatečně předpjatého betonu v kvalitě nevyžadující dodatečnou úpravu pohledových ploch atd. BETON C30/37 - XF2, XD1, XC4 - Cl 0,40 - Dmax22-S4 max. průsak 20 mm dle ČSN EN 12 390-8 včetně speciálních zkoušek pro betony masivních konstrukcí prováděných při betonáži základů, opěr i nosné konstrukce: • Měření teploty v betonu v laboratoři pro výběr receptury • Měření teploty ve zkušebních blocích na stavbě • Měření teploty v konstrukci - monitoring
VV |  |  |  | příloha č. 019 - 462,2 příloha č. 020 - 694,4 příloha č. 021 - 907,5
TS |  |  |  | Technická specifikace položky odpovídá příslušné cenové soustavě.
P | 45 | 422365 |  | VÝZTUŽ MOSTNÍ TRÁMOVÉ KONSTRUKCE Z OCELI 10505, B500B | T | 240.019 | 0 |  |  |  | 0 |  | 2021_OTSKP |  | 2
PP |  |  |  | Výztuž NK konstrukcí měkká - ocel B500B - vč. svařování, spojkování, distančních podložek atd.
VV |  |  |  | příloha č. 26 - 54794,629 příloha č. 27 - 81513,013 příloha č. 28 - 103711,708
TS |  |  |  | Technická specifikace položky odpovídá příslušné cenové soustavě.
P | 46 | 42237 | 1 | VÝZTUŽ MOSTNÍ NOSNÉ TRÁMOVÉ KONSTR PŘEDPÍNACÍ | T | 88.795 | 0 |  |  |  | 0 |  | 2021_OTSKP |  | 2
PP |  |  |  | Výztuž NK konstrukcí předpínací - vč.veškerého ochr.obalu a výplně, nákladů na ověření funkčnosti kotevního systému včetně monitoringu předpínacích kabelů
VV |  |  |  | příloha č. 026 - 21462,1 příloha č. 027 - 31545,7 příloha č. 028 - 35786,7
TS |  |  |  | Technická specifikace položky odpovídá příslušné cenové soustavě.
P | 47 | 42237 | 2 | VÝZTUŽ MOSTNÍ NOSNÉ TRÁMOVÉ KONSTR PŘEDPÍNACÍ | T | 3.3 | 0 |  |  |  | 0 |  | 2021_OTSKP |  | 2
PP |  |  |  | Předpínací výztuž - kotevní a spojovací materiál
VV |  |  |  | příloha č. 023 - 25 - 3 *1100
TS |  |  |  | Technická specifikace položky odpovídá příslušné cenové soustavě.
P | 48 | R4519991 |  | Magnetoelastický snímač pro měření předpětí v kabelech, vč. měřících kabelů, osazení atd. | KUS | 6 | 0 |  |  |  | 0 |  | [bez vazby na CS] |  | 2
PP
VV
TS
P | 49 | 451312 | 1 | PODKLADNÍ A VÝPLŇOVÉ VRSTVY Z PROSTÉHO BETONU C12/15 | M3 | 167.6 | 0 |  |  |  | 0 |  | 2021_OTSKP |  | 2
PP |  |  |  | Podkladní beton C12/15 - X0
VV |  |  |  | příloha č. 011 - 167,6
TS |  |  |  | Technická specifikace položky odpovídá příslušné cenové soustavě.
P | 50 | 451312 | 2 | PODKLADNÍ A VÝPLŇOVÉ VRSTVY Z PROSTÉHO BETONU C12/15 | M3 | 94.364 | 0 |  |  |  | 0 |  | 2021_OTSKP |  | 2
PP |  |  |  | Výplňový prostý beton C12/15 - přechodová oblast
VV |  |  |  | příloha č. 036 - (=17,9*10,71)
TS |  |  |  | Technická specifikace položky odpovídá příslušné cenové soustavě.
P | 51 | 451314 |  | PODKLADNÍ A VÝPLŇOVÉ VRSTVY Z PROSTÉHO BETONU C25/30 | M3 | 2.3 | 0 |  |  |  | 0 |  | 2021_OTSKP |  | 2
PP |  |  |  | Podkladní beton dlažeb, ukončujících prahů - C 20/25n-XF3 (CZ, TKP17SSD)-CI 1,0-Dmax22-S3
VV |  |  |  | příloha č. 03 - 23m2*0,1m
TS |  |  |  | Technická specifikace položky odpovídá příslušné cenové soustavě.
P | 52 | 45152 |  | PODKLADNÍ A VÝPLŇOVÉ VRSTVY Z KAMENIVA DRCENÉHO | M3 | 3.424 | 0 |  |  |  | 0 |  | 2021_OTSKP |  | 2
PP |  |  |  | Obsyp drenáže z štěrku fr. 16-32
VV |  |  |  | příloha č. 036 - (=0,165*(10,7+16,6))
TS |  |  |  | Technická specifikace položky odpovídá příslušné cenové soustavě.
P | 53 | 45747 |  | VYROVNÁVACÍ A SPÁD VRSTVY Z MALTY ZVLÁŠTNÍ (PLASTMALTA) | M3 | 1.337 | 0 |  |  |  | 0 |  | 2021_OTSKP |  | 2
PP |  |  |  | Polymermalta - specielní receptura (nevodivá a oddělující vrstva) - podlití ložisek a sloupků zábradlí (podlití TS, návěstidel a PHS je součástí příslušných SO)
VV |  |  |  | příloha č.032, č.029 (=22*1,2*1,2*0,025+(192+8)ks*(0,025m*0,33m*0,33m))
TS |  |  |  | Technická specifikace položky odpovídá příslušné cenové soustavě.
P | 54 | 46321 |  | ROVNANINA Z LOMOVÉHO KAMENE | M3 | 46.02 | 0 |  |  |  | 0 |  | 2021_OTSKP |  | 2
PP |  |  |  | Kamenná rovnanina za opěrami (lomový kámen nevětravý, vázaný v obou směrech, skládaný ručně, min. rozměr kamene 0,25 m.
VV |  |  |  | příloha č. 036 - (=0,6*(29,1+2*23,8))
TS |  |  |  | Technická specifikace položky odpovídá příslušné cenové soustavě.
P | 55 | 465512 |  | DLAŽBY Z LOMOVÉHO KAMENE NA MC | M3 | 4.6 | 0 |  |  |  | 0 |  | 2021_OTSKP |  | 2
PP |  |  |  | Odláždění svahu lomovým kamenem - vč. přípravy podkladu, dodávky a uložení, 200mm kámen do bet. lože 100mm, beton vykázán zvlášť, odláždění podél křídel opěr
VV |  |  |  | příloha č. 03 - 11m2+12m2 * tl. 0,2 m
TS |  |  |  | Technická specifikace položky odpovídá příslušné cenové soustavě.
P | 56 | 43194A |  | SCHODIŠŤ KONSTR Z OCELI S 235 | T | 0.391 | 0 |  |  |  | 0 |  | 2021_OTSKP |  | 2
PP |  |  |  | Ocelové schodiště s madlem ( na nástupiště Bubeneč 2ks) vč. patních plechů - výroba, dodávka, osazení, PKO a povrchových úprav
VV |  |  |  | příloha č. 001
TS |  |  |  | Technická specifikace položky odpovídá příslušné cenové soustavě.
SD |  | 7 |  | Konstrukce a práce PSV
P | 57 | 711111 |  | IZOLACE BĚŽNÝCH KONSTRUKCÍ PROTI ZEMNÍ VLHKOSTI ASFALTOVÝMI NÁTĚRY | M2 | 114.4 | 0 |  |  |  | 0 |  | 2021_OTSKP |  | 2
PP |  |  |  | SVI-5 - Izolace nátěry proti zemní vlhkosti - 1x penetrace, 2x asfalt. nátěr, aplikace, dodávka
VV |  |  |  | příloha č. 010: není vykázáno zvlášt u konstrukčních částí mostu součást položek betonů, na podkladním betonu pod drenáž u O2:10,4m*11m
TS |  |  |  | Technická specifikace položky odpovídá příslušné cenové soustavě.
P | 58 | R7110002 |  | IZOLACE ASFALTOVÝMI PÁSY PROTI STÉKAJÍCÍ VODĚ A ZEMNÍ VLHKOSTI S TVRDOU OCHRANOU | M2 | 2117.06 | 0 |  |  |  | 0 |  | [bez vazby na CS] |  | 2
PP |  |  |  | dodávka a montáž kompletní skladby SVI-1 dle PD
VV |  |  |  | SVI-1: příloha č. 010 - 11,3m*m187,35m
TS |  |  |  | položka zahrnuje: - dodání schváleného izolačního materiálu - očištění a ošetření podkladu, penetraci, zadávací dokumentace může zahrnout i případné vyspravení - zřízení izolace jako kompletního povlaku, případně komplet. soustavy nebo systému podle příslušného technolog. předpisu - zřízení izolace i jednotlivých vrstev po etapách, včetně pracovních spár a spojů - úprava u okrajů, rohů, hran, dilatačních i pracovních spojů, kotev, obrubníků, dilatačních zařízení, odvodnění, otvorů, neizolovaných míst a pod. - zajištění odvodnění povrchu izolace, včetně odvodnění nejnižších míst, pokud dokumentace pro zadání stavby nestanoví jinak - ochrana izolace do doby zřízení definitivní ochranné vrstvy nebo konstrukce - úprava, očištění a ošetření prostoru kolem izolace - provedení požadovaných zkoušek - zahrnuje ochranné vrstvy, např. geotextilii, fólii... - zahrnuje tvrdou ochranu litým asfaltem
P | 59 | R7110004 |  | IZOLACE ASFALTOVÝMI PÁSY PROTI STÉKAJÍCÍ VODĚ A ZEMNÍ VLHKOSTI S MĚKKOU OCHRANOU (GEOTEXTÍLIE) | M2 | 365.576 | 0 |  |  |  | 0 |  | [bez vazby na CS] |  | 2
PP |  |  |  | dodávka a montáž kompletní skladby SVI-2 dle PD
VV |  |  |  | SVI-2: příloha č. 010 - římsy:2ks*197,2m*0,34m+O2:křídla:2ks*10,4m*5,6m+ZZ:53m2+výběhy pod drenáž 2m*(11+2*10)
TS |  |  |  | položka zahrnuje: - dodání schváleného izolačního materiálu - očištění a ošetření podkladu, penetraci, zadávací dokumentace může zahrnout i případné vyspravení - zřízení izolace jako kompletního povlaku, případně komplet. soustavy nebo systému podle příslušného technolog. předpisu - zřízení izolace i jednotlivých vrstev po etapách, včetně pracovních spár a spojů - úprava u okrajů, rohů, hran, dilatačních i pracovních spojů, kotev, obrubníků, dilatačních zařízení, odvodnění, otvorů, neizolovaných míst a pod. - zajištění odvodnění povrchu izolace, včetně odvodnění nejnižších míst, pokud dokumentace pro zadání stavby nestanoví jinak - ochrana izolace do doby zřízení definitivní ochranné vrstvy nebo konstrukce - úprava, očištění a ošetření prostoru kolem izolace - provedení požadovaných zkoušek - zahrnuje ochranné vrstvy, např. geotextilii, fólii...
P | 60 | R7110006 |  | IZOLACE ASFALTOVÝMI PÁSY PROTI STÉKAJÍCÍ VODĚ A ZEMNÍ VLHKOSTI S MĚKKOU OCHRANOU (XPS+GEOTEXTÍLIE) | M2 | 90.9 | 0 |  |  |  | 0 |  | [bez vazby na CS] |  | 2
PP |  |  |  | dodávka a montáž kompletní skladby SVI-3 dle PD
VV |  |  |  | SVI-3: příloha č. 010 -O2:křídla:2ks*3m*10,4m+ZZ:28,5m2
TS |  |  |  | položka zahrnuje: - dodání schváleného izolačního materiálu - očištění a ošetření podkladu, penetraci, zadávací dokumentace může zahrnout i případné vyspravení - zřízení izolace jako kompletního povlaku, případně komplet. soustavy nebo systému podle příslušného technolog. předpisu - zřízení izolace i jednotlivých vrstev po etapách, včetně pracovních spár a spojů - úprava u okrajů, rohů, hran, dilatačních i pracovních spojů, kotev, obrubníků, dilatačních zařízení, odvodnění, otvorů, neizolovaných míst a pod. - zajištění odvodnění povrchu izolace, včetně odvodnění nejnižších míst, pokud dokumentace pro zadání stavby nestanoví jinak - ochrana izolace do doby zřízení definitivní ochranné vrstvy nebo konstrukce - úprava, očištění a ošetření prostoru kolem izolace - provedení požadovaných zkoušek - zahrnuje ochranné vrstvy, např. geotextilii, fólii, desky z polystyrenu
P | 61 | R7110007 |  | IZOLACE SYNTETICKÁ VODOTĚSNÁ BEZEŠVÁ TVRDÁ TL. 8MM | M2 | 11.6 | 0 |  |  |  | 0 |  | [bez vazby na CS] |  | 2
PP |  |  |  | dodávka a montáž kompletní skladby SVI-4 dle PD
VV |  |  |  | SVI-4: příloha č. 010 -O2:hlava závěrné zídky: 1m*11,6m
TS |  |  |  | položka zahrnuje: - dodání předepsaného izolačního materiálu - očištění a ošetření podkladu, zadávací dokumentace může zahrnout i případné vyspravení - zřízení izolace jako kompletního povlaku, případně komplet. soustavy nebo systému podle příslušného technolog. předpisu - zřízení izolace i jednotlivých vrstev po etapách, včetně pracovních spár a spojů - úprava u okrajů, rohů, hran, dilatačních i pracovních spojů, kotev, obrubníků, dilatačních zařízení, odvodnění, otvorů, neizolovaných míst a pod. - zajištění odvodnění povrchu izolace, včetně odvodnění nejnižších míst, pokud dokumentace pro zadání stavby nestanoví jinak - ochrana izolace do doby zřízení definitivní ochranné vrstvy nebo konstrukce - úprava, očištění a ošetření prostoru kolem izolace - provedení požadovaných zkoušek - nezahrnuje ochranné vrstvy, např. litý asfalt, asfaltový beton v této položce se vykáže i izolace rámových konstrukcí (mosty, propusty, kolektory)
P | 62 | R7110008 |  | IZOLACE ASFALTOVÝM PÁSEM VOLNĚ POLOŽENÝM S MĚKKOU OCHRANOU (GEOTEXTÍLIE) | M2 | 365.02 | 0 |  |  |  | 0 |  | [bez vazby na CS] |  | 2
PP |  |  |  | dodávka a montáž kompletní skladby SVI-6 dle PD
VV |  |  |  | SVI-6: příloha č. 010 -O1:3m*(11,6+4*2,4)m+ O2:3,6m*(11,6+4*2,4)m+ křídla:2*10m2+pilíře:N,B:5ks*3,5m*(2*2,5+2*1,4)m+S:2ks*3,5m*(2*3,5+2*1,4)m
TS |  |  |  | položka zahrnuje: - dodání schváleného izolačního materiálu - očištění a ošetření podkladu, penetraci, zadávací dokumentace může zahrnout i případné vyspravení - zřízení izolace jako kompletního povlaku, případně komplet. soustavy nebo systému podle příslušného technolog. předpisu - zřízení izolace i jednotlivých vrstev po etapách, včetně pracovních spár a spojů - úprava u okrajů, rohů, hran, dilatačních i pracovních spojů, kotev, obrubníků, dilatačních zařízení, odvodnění, otvorů, neizolovaných míst a pod. - zajištění odvodnění povrchu izolace, včetně odvodnění nejnižších míst, pokud dokumentace pro zadání stavby nestanoví jinak - ochrana izolace do doby zřízení definitivní ochranné vrstvy nebo konstrukce - úprava, očištění a ošetření prostoru kolem izolace - provedení požadovaných zkoušek - zahrnuje ochranné vrstvy, např. geotextilii
P | 63 | 7838H |  | NÁTĚRY BETON KONSTR ANTIGRAFITI | M2 | 222 | 0 |  |  |  | 0 |  | 2021_OTSKP |  | 2
PP
VV |  |  |  | příloha č. 006 -opěry:2ks*2m*(11,6+4*2,4)m+křídlaO2:2*10m2+pilíře:N,B:5ks*2m*(2*2,5+2*1,4)m+S:2ks*2m*(2*3,5+2*1,4)m
TS |  |  |  | Technická specifikace položky odpovídá příslušné cenové soustavě.
SD |  | 8 |  | Trubní vedení
P | 64 | 863342 |  | POTRUBÍ Z TRUB Z NEREZ OCELI DN DO 200MM | M | 1.4 | 0 |  |  |  | 0 |  | 2021_OTSKP |  | 2
PP |  |  |  | Trativod - trubka nerez TR Ř168,3/3mm vč. zavíčkování, dodávky a uložení
VV |  |  |  | příloha č.039 (=2*0,6)
TS |  |  |  | Technická specifikace položky odpovídá příslušné cenové soustavě.
P | 65 | 87534 | A | POTRUBÍ DREN Z TRUB PLAST DN DO 200MM | M | 22.2 | 0 |  |  |  | 0 |  | 2021_OTSKP |  | 2
PP |  |  |  | Trativod - drenážní trubka poloděrovaná PE Ř160/7,7mm, vč. dodávky a uložení (O2)
VV |  |  |  | příloha č.036 (=11,8+10,4)
TS |  |  |  | Technická specifikace položky odpovídá příslušné cenové soustavě.
P | 66 | 87534 | B | POTRUBÍ DREN Z TRUB PLAST DN DO 200MM | M | 1.2 | 0 |  |  |  | 0 |  | 2021_OTSKP |  | 2
PP |  |  |  | Trativod - trubka HDPE DN 190, otvor pro prostup drenáže křídly opěr
VV |  |  |  | příloha č.039 (=2*0,6)
TS |  |  |  | Technická specifikace položky odpovídá příslušné cenové soustavě.
P | 67 | 84913 |  | POTRUBÍ ODPADNÍ MOSTNÍCH OBJEKTŮ ZE SKLOLAM TRUB DN DO 150MM | M | 35 | 0 |  |  |  | 0 |  | 2021_OTSKP |  | 2
PP |  |  |  | Svislý a ležatý svod sklolaminátový DN150, vč. montáže, instalace, uchycením, spojovacích dílů atd.
VV |  |  |  | příloha č.037 - ležeté 19 m + svislé 16 m
TS |  |  |  | Technická specifikace položky odpovídá příslušné cenové soustavě.
SD |  | 9 |  | Ostatní konstrukce a práce, bourání
P | 68 | R9112001 |  | ZÁBRADLÍ MOSTNÍ ATYPICKÉ - DODÁVKA A MONTÁŽ | KG | 21826.3 | 0 |  |  |  | 0 |  | [bez vazby na CS] |  | 2
PP |  |  |  | Ocelové mostní zábradlí městského typu, vč. patních plechů a kotevních matic, plastových čepiček, vč. kotvení (dodávka a montáž chemických kotev), vč. těsnící a ochranné páseky z EPDM, vč. uložení na desky PTFE - výroba, dodávka, osazení, PKO a povrchových úprav
VV |  |  |  | příloha č. 038.2 - výkaz oceli
TS |  |  |  | položka zahrnuje: dodání zábradlí včetně předepsané povrchové úpravy kotvení sloupků, t.j. kotevní desky, šrouby z nerez oceli, vrty a zálivku, pokud zadávací dokumentace nestanoví jinak případné nivelační hmoty pod kotevní desky
P | 69 | R9112002 |  | VÝPLŇ ZÁBRADLÍ Z TAHOKOVU - DODÁVKA A MONTÁŽ | M2 | 238.2 | 0 |  |  |  | 0 |  | [bez vazby na CS] |  | 2
PP
VV |  |  |  | příloha č. 038.1 - 397m*0,6m
TS |  |  |  | dodávka a montáž
P | 70 | R9112003 |  | ZAKRYTÍ VOLNÉHO KONCE SLOUPŮ ZÁBRADLÍ HLINÍKOVÝM PLECHEM | KG | 62.209 | 0 |  |  |  | 0 |  | [bez vazby na CS] |  | 2
PP
VV |  |  |  | příloha č. 038.2 - 192ks*(0,2m*0,2m*0,003m*2700kg)
TS |  |  |  | dodávka a montáž
P | 71 | 93151 |  | MOSTNÍ ZÁVĚRY POVRCHOVÉ POSUN DO 60MM | M | 13.9 | 0 |  |  |  | 0 |  | 2021_OTSKP |  | 2
PP
VV |  |  |  | příloha č.030
TS |  |  |  | Technická specifikace položky odpovídá příslušné cenové soustavě.
P | 72 | 93153 |  | MOSTNÍ ZÁVĚRY POVRCHOVÉ POSUN DO 160MM | M | 27.8 | 0 |  |  |  | 0 |  | 2021_OTSKP |  | 2
PP
VV |  |  |  | příloha č.030 (=2*13,9)
TS |  |  |  | Technická specifikace položky odpovídá příslušné cenové soustavě.
P | 73 | 93154 |  | MOSTNÍ ZÁVĚRY POVRCHOVÉ POSUN DO 240MM | M | 13.9 | 0 |  |  |  | 0 |  | 2021_OTSKP |  | 2
PP
VV |  |  |  | příloha č.030
TS |  |  |  | Technická specifikace položky odpovídá příslušné cenové soustavě.
P | 74 | 935212 |  | PŘÍKOPOVÉ ŽLABY Z BETON TVÁRNIC ŠÍŘ DO 600MM DO BETONU TL 100MM | M | 9.5 | 0 |  |  |  | 0 |  | 2021_OTSKP |  | 2
PP |  |  |  | Příkopové žlaby z beton tvárnic šíř do 600mm do betonu tl 100mm
VV |  |  |  | příloha č. 03
TS |  |  |  | Technická specifikace položky odpovídá příslušné cenové soustavě.
P | 75 | R9365301 |  | MOSTNÍ ŽELEZNIČNÍ ODVODŇOVAČ | KUS | 130 | 0 |  |  |  | 0 |  | [bez vazby na CS] |  | 2
PP |  |  |  | Vpust + svislý svod nerezový DN100, vč. montáže, instalace, uchycením, spojovacích dílů atd.
VV |  |  |  | příloha č.037 - 30+46+54
TS |  |  |  | položka zahrnuje: - výrobní dokumentaci (včetně technologického předpisu) - dodání kompletní odvodňovací soupravy, včetně všech montážních a přepravních úprav a zařízení - dodání spojovacího, kotevního a těsnícího materiálu - úprava a příprava úložného prostoru, včetně kotevních prvků, jejich očištění a ošetření - zřízení kompletní odvodňovací soupravy, dle příslušného technologického předpisu, včetně všech výškových a směrových úprav - zřízení odvodňovací soupravy po etapách, včetně pracovních spar a spojů - prodloužení odpadní trouby pod spodní líc nosné konstr. nebo zaústěním odvodňovače do dalšího odvodňovacího zařízení - úprava odvod. soupravy na styku s ostatními konstrukcemi a zařízeními (u obrubníku, podél vozovek, napojení izolací a pod.) - ochrana odvodňovací soupravy do doby provedení definitivního stavu, veškeré provizorní úpravy a opatření - konečné úpravy odvodňovací soupravy jako povrchové povlaky, zálivky, které nejsou součástí jiných konstr., vyčištění, tmelení, těsnění, výplň spar a pod. - úprava, očištění a ošetření prostoru kolem odvodňovací soupravy - opatření odvodňovače znakem výrobce a typovým číslem - provedení odborné prohlídky, je-li požadována
P | 76 | 917223 |  | SILNIČNÍ A CHODNÍKOVÉ OBRUBY Z BETONOVÝCH OBRUBNÍKŮ ŠÍŘ 100MM | M | 25 | 0 |  |  |  | 0 |  | 2021_OTSKP |  | 2
PP |  |  |  | Betonové obrubníky odláždění šířky 100 mm
VV |  |  |  | příloha č. 03 - 12m+13m
TS |  |  |  | Technická specifikace položky odpovídá příslušné cenové soustavě.
P | 77 | 931244 |  | VLOŽKA DILAT SPAR Z PRYŽ PÁSŮ ŠÍŘ DO 400MM PROFIL TL DO 12MM | M | 73.24 | 0 |  |  |  | 0 |  | 2021_OTSKP |  | 2
PP |  |  |  | Dilatace -profilové pryŽové těsnění (waterstopy), specifikace viz. TZ
VV |  |  |  | příloha č. 013: smšťovací spáry v O2:2*(7+2*7,5)m + příloha č.32 dilatační spáry v římsách: (20+28+34+4)ks*0,34m
TS |  |  |  | Technická specifikace položky odpovídá příslušné cenové soustavě.
P | 78 | 91345 |  | NIVELAČNÍ ZNAČKY KOVOVÉ | KUS | 56 | 0 |  |  |  | 0 |  | 2021_OTSKP |  | 2
PP
VV |  |  |  | podpory 9*2; 2x nk 5 + 7 + 7
TS |  |  |  | Technická specifikace položky odpovídá příslušné cenové soustavě.
P | 79 | 936502 |  | DROBNÉ DOPLŇK KONSTR KOVOVÉ POZINK | KG | 785.2 | 0 |  |  |  | 0 |  | 2021_OTSKP |  | 2
PP |  |  |  | Svorníkové koše TS
VV |  |  |  | příloha č.040 (=593,7+191,5)
TS |  |  |  | Technická specifikace položky odpovídá příslušné cenové soustavě.
P | 80 | 936501 |  | DROBNÉ DOPLŇK KONSTR KOVOVÉ NEREZ | KG | 43.08 | 0 |  |  |  | 0 |  | 2021_OTSKP |  | 2
PP |  |  |  | Vývody pro měření bludných proudů z oceli
VV |  |  |  | podpory 9*2; nk 3*4 - nerez 0,942kg + ocel, 0,494kg
TS |  |  |  | Technická specifikace položky odpovídá příslušné cenové soustavě.
P | 81 | R9365991 |  | OCELOVÁ SÍŤ PROTI HNÍZDĚNÍ PTACTVA | M2 | 21.07 | 0 |  |  |  | 0 |  | [bez vazby na CS] |  | 2
PP
VV |  |  |  | Celkem: 52ks, 14 x 1,075m2 + 4 x 1,505m2
TS |  |  |  | dodávka a montáž kompletního systému vč. kotvení
P | 82 | 93311 |  | ZATĚŽOVACÍ ZKOUŠKA MOSTU STATICKÁ 1. POLE DO 300M2 | KUS | 3 | 0 |  |  |  | 0 |  | 2021_OTSKP |  | 2
PP
VV
TS |  |  |  | Technická specifikace položky odpovídá příslušné cenové soustavě.
P | 83 | 93315 |  | ZATĚŽOVACÍ ZKOUŠKA MOSTU STATICKÁ 2. A DALŠÍ POLE DO 300M2 | KUS | 1 | 0 |  |  |  | 0 |  | 2021_OTSKP |  | 2
PP
VV
TS |  |  |  | Technická specifikace položky odpovídá příslušné cenové soustavě.
P | 84 | 93317 |  | ZATĚŽOVACÍ ZKOUŠKA MOSTU STATICKÁ 2. A DALŠÍ POLE DO 800M2 | KUS | 2 | 0 |  |  |  | 0 |  | 2021_OTSKP |  | 2
PP
VV
TS |  |  |  | Technická specifikace položky odpovídá příslušné cenové soustavě.
P | 85 | 931324 |  | TĚSNĚNÍ DILATAČ SPAR ASF ZÁLIVKOU MODIFIK PRŮŘ DO 400MM2 | M | 89.2 | 0 |  |  |  | 0 |  | 2021_OTSKP |  | 2
PP
VV |  |  |  | 4 x 2*11,15 = 89,2 m
TS |  |  |  | Technická specifikace položky odpovídá příslušné cenové soustavě.

## SO 02-20-01
SŽDC05 |  |  |  | Soupis prací objektu | [10 empty] | 3
3
S | Stavba: | Zm09_5113720006 |  | Modernizace trati Praha-Bubny (včetně) – Praha-Výstaviště (včetně) | [6 empty] | E.1.4 |  | Aspe | 0,00 | 2
O | Objekt: | E.1.4 |  | Mosty, propustky a zdi | [9 empty] | 15,00 | 2
Typ | Poř. číslo | Kód položky | Varianta | Název položky | MJ | Množství | Jednotková hmotnost | Celková hmotnost |  |  | Jednotková cena |  | Cenové soustavy | 21,00 | 2
Dodávka
[9 empty] | Jednotková | Celkem | Jednotková | Celkem |  |  |  | Počet položek s nulovou cenou
O1 |  | SO 02-20-01 |  | Železniční most v km 0,900
SD |  | 0 |  | Všeobecné konstrukce a práce
P | 1 | 014211 |  | POPLATKY ZA ZEMNÍK - ORNICE | M3 | 13.05 | 0 |  |  |  | 0 |  | 2021_OTSKP |  | 2
PP |  |  |  | Nákup a doprava vhodného substrátu pro sadové úpravy
VV |  |  |  | 87*0,15
TS |  |  |  | Technická specifikace položky odpovídá příslušné cenové soustavě.
P | 2 | R015111 | 901 | POPLATKY ZA LIKVIDACI ODPADŮ NEKONTAMINOVANÝCH - 17 05 04 VYTĚŽENÉ ZEMINY A HORNINY - I. TŘÍDA TĚŽITELNOSTI VČETNĚ DOPRAVY | T | 20825.246 | 0 |  |  |  | 0 |  | [bez vazby na CS] |  | 2
PP |  |  |  | Evidenční položka. Neoceňovat v objektu SO/PS, položka se oceňuje pouze v objektu SO 90-90
VV |  |  |  | 10121,37*1,8 + z vrtů pilot 2304,9*pi()*0,6*0,6
TS |  |  |  | Evidenční položka. Neoceňovat v objektu SO/PS, položka se oceňuje pouze v objektu SO 90-90
P | 3 | R015112 | 902 | POPLATKY ZA LIKVIDACI ODPADŮ NEKONTAMINOVANÝCH - 17 05 04 VYTĚŽENÉ ZEMINY A HORNINY - II. TŘÍDA TĚŽITELNOSTI VČETNĚ DOPRAVY | T | 5027.586 | 0 |  |  |  | 0 |  | [bez vazby na CS] |  | 2
PP |  |  |  | Evidenční položka. Neoceňovat v objektu SO/PS, položka se oceňuje pouze v objektu SO 90-90
VV |  |  |  | 1848,08*2 + z vrtů pilot a zápor 256,1*pi()*0,6*0,6 + 3342*pi()*0,315*0,315
TS |  |  |  | Evidenční položka. Neoceňovat v objektu SO/PS, položka se oceňuje pouze v objektu SO 90-90
P | 4 | R015140 | 906 | POPLATKY ZA LIKVIDACI ODPADŮ NEKONTAMINOVANÝCH - 17 01 01 BETON Z DEMOLIC OBJEKTŮ, ZÁKLADŮ TV VČETNĚ DOPRAVY | T | 844.178 | 0 |  |  |  | 0 |  | [bez vazby na CS] |  | 2
PP |  |  |  | Evidenční položka. Neoceňovat v objektu SO/PS, položka se oceňuje pouze v objektu SO 90-90
VV |  |  |  | z ubourání přebetonování a hlav pilot: 351,741*2,4
TS |  |  |  | Evidenční položka. Neoceňovat v objektu SO/PS, položka se oceňuje pouze v objektu SO 90-90
P | 5 | R02943 |  | OSTATNÍ POŽADAVKY - VYPRACOVÁNÍ RDS | KPL | 1 | 0 |  |  |  | 0 |  | [bez vazby na CS] |  | 2
PP |  |  |  | Dopracování realizační dokumentace stavby
VV |  |  |  | v předepsaném rozsahu a počtu dle VTP a ZTP
TS |  |  |  | Položka zahrnuje veškeré činnosti nezbytné k vypracování projektové dokumentace pro realizaci stavby, které doplňuje a upřesňuje projektovou dokumentaci PDPS do úplného obsahu stupně dokumentace pro provádění stavby nebo dopracovává konkrétní technické řešení navržené zhotovitelem stavby.
P | 6 | 02861 |  | PRŮZKUMNÉ PRÁCE PROTIKOROZNÍ A BLUDNÝCH PROUDŮ NA POVRCHU | KPL | 1 | 0 |  |  |  | 0 |  | 2021_OTSKP |  | 2
PP |  |  |  | Položka obsahuje: Cenu za provedení měření vč. vyhotovení protokolu. Dále obsahuje cenu za pom. mechanismy včetně všech ostatních vedlejších nákladů. Dle technické zprávy, výkresových příloh projektové dokumentace a dle TKP staveb státních drah. Dle výkazů materiálu projektu.
VV
TS |  |  |  | Technická specifikace položky odpovídá příslušné cenové soustavě.
P | 95 | R029723 |  | PASPORTIZACE OBJEKTU čp. 770 na parc.č. 2416/2 | KPL | 1 | 0 |  |  |  | 0 |  | [bez vazby na CS] |  | 2
PP
VV
TS |  |  |  | "zahrnuje veškeré náklady spojené s objednatelem požadovanými pracemi
SD |  | 1 |  | Zemní práce
P | 7 | 12573 |  | VYKOPÁVKY ZE ZEMNÍKŮ A SKLÁDEK TŘ. I | M3 | 6511.35 | 0 |  |  |  | 0 |  | 2021_OTSKP |  | 2
PP
VV
TS |  |  |  | Technická specifikace položky odpovídá příslušné cenové soustavě.
P | 8 | 13173A |  | HLOUBENÍ JAM ZAPAŽ I NEPAŽ TŘ. I - BEZ DOPRAVY | M3 | 10121.37 | 0 |  |  |  | 0 |  | 2021_OTSKP |  | 2
PP
VV |  |  |  | příloha č. 011 - 90% x 8746,1 + 6475,7 + 3259,0 -6511,35
TS |  |  |  | Technická specifikace položky odpovídá příslušné cenové soustavě.
P | 9 | 13173 |  | HLOUBENÍ JAM ZAPAŽ I NEPAŽ TŘ. I | M3 | 6511.35 | 0 |  |  |  | 0 |  | 2021_OTSKP |  | 2
PP |  |  |  | materiál není určen na skládku
VV
TS |  |  |  | Technická specifikace položky odpovídá příslušné cenové soustavě.
P | 10 | 13183A |  | HLOUBENÍ JAM ZAPAŽ I NEPAŽ TŘ II - BEZ DOPRAVY | M3 | 1848.08 | 0 |  |  |  | 0 |  | 2021_OTSKP |  | 2
PP
VV
TS |  |  |  | Technická specifikace položky odpovídá příslušné cenové soustavě.
P | 11 | 17411 |  | ZÁSYP JAM A RÝH ZEMINOU SE ZHUTNĚNÍM | M3 | 6511.35 | 0 |  |  |  | 0 |  | 2021_OTSKP |  | 2
PP
VV |  |  |  | příloha č. 011 - 50% x 5921,0 + 4720,5 + 2381,2
TS |  |  |  | Technická specifikace položky odpovídá příslušné cenové soustavě.
P | 12 | 17481 | 1 | ZÁSYP JAM A RÝH Z NAKUPOVANÝCH MATERIÁLŮ | M3 | 6511.35 | 0 |  |  |  | 0 |  | 2021_OTSKP |  | 2
PP |  |  |  | Zřízení hutněných zásypů z nakupovaných materiálů (štěrkodrť)
VV |  |  |  | příloha č. 011 - 50% x 5921,0 + 4720,5 + 2381,2
TS |  |  |  | Technická specifikace položky odpovídá příslušné cenové soustavě.
P | 13 | 17481 | 2 | ZÁSYP JAM A RÝH Z NAKUPOVANÝCH MATERIÁLŮ | M3 | 948.962 | 0 |  |  |  | 0 |  | 2021_OTSKP |  | 2
PP |  |  |  | Zřízení hutněných zásypů za opěrou z nakupovaných materiálů (štěrkodrť) - přechodová oblast O2
VV |  |  |  | příloha č. 047 - (=70*10,16+22,2*10,71)
TS |  |  |  | Technická specifikace položky odpovídá příslušné cenové soustavě.
P | 14 | 17120 |  | ULOŽENÍ SYPANINY DO NÁSYPŮ A NA SKLÁDKY BEZ ZHUTNĚNÍ | M3 | 6511.35 | 0 |  |  |  | 0 |  | 2021_OTSKP |  | 2
PP |  |  |  | na mezideponii
VV
TS |  |  |  | Technická specifikace položky odpovídá příslušné cenové soustavě.
P | 15 | 17180 |  | ULOŽENÍ SYPANINY DO NÁSYPŮ Z NAKUPOVANÝCH MATERIÁLŮ | M3 | 33.583 | 0 |  |  |  | 0 |  | 2021_OTSKP |  | 2
PP |  |  |  | Zřízení hutněných násypů svahových kuželů kolem křídel opěry O1, z nakupavaných materiálů
VV |  |  |  | příloha č. 03 - 15,5m2*6,5m/3
TS |  |  |  | Technická specifikace položky odpovídá příslušné cenové soustavě.
P | 16 | 18223 |  | ROZPROSTŘENÍ ORNICE VE SVAHU V TL DO 0,20M | M2 | 87 | 0 |  |  |  | 0 |  | 2021_OTSKP |  | 2
PP
VV |  |  |  | příloha č. 03 - 2ks*3m*14,5m
TS |  |  |  | Technická specifikace položky odpovídá příslušné cenové soustavě.
P | 17 | 18245 |  | ZALOŽENÍ TRÁVNÍKU ZATRAVŇOVACÍ TEXTILIÍ (ROHOŽÍ) | M2 | 87 | 0 |  |  |  | 0 |  | 2021_OTSKP |  | 2
PP
VV
TS |  |  |  | Technická specifikace položky odpovídá příslušné cenové soustavě.
P | 18 | 18247 |  | OŠETŘOVÁNÍ TRÁVNÍKU | M2 | 348 | 0 |  |  |  | 0 |  | 2021_OTSKP |  | 2
PP
VV
TS |  |  |  | Technická specifikace položky odpovídá příslušné cenové soustavě.
P | 19 | 183511 |  | CHEMICKÉ ODPLEVELENÍ CELOPLOŠNÉ | M2 | 130.5 | 0 |  |  |  | 0 |  | 2021_OTSKP |  | 2
PP
VV
TS |  |  |  | Technická specifikace položky odpovídá příslušné cenové soustavě.
P | 20 | 18600 |  | ZALÉVÁNÍ VODOU | M3 | 4.35 | 0 |  |  |  | 0 |  | 2021_OTSKP |  | 2
PP
VV
TS |  |  |  | Technická specifikace položky odpovídá příslušné cenové soustavě.
P | 97 | 11514 |  | ČERPÁNÍ VODY DO 4000 L/MIN | HOD | 1440 | 0 |  |  |  | 0 |  | 2021_OTSKP |  | 2
PP
VV |  |  |  | 2 měsíce =2*30*24
TS |  |  |  | Položka čerpání vody na povrchu zahrnuje i potrubí, pohotovost záložní čerpací soupravy a zřízení čerpací jímky. Součástí položky je také následná demontáž a likvidace těchto zařízení
SD |  | 2 |  | Zvláštní zakládání, základy, zpevňování hornin
P | 21 | 289972 |  | OPLÁŠTĚNÍ (ZPEVNĚNÍ) Z GEOMŘÍŽOVIN | M2 | 2710.5 | 0 |  |  |  | 0 |  | 2021_OTSKP |  | 2
PP |  |  |  | Dvouosá geomříž - přechodová oblast
VV |  |  |  | příloha č. 047 - (=3*10,6*17,1+6*14,8*17,1+3*14,8*14,6)
TS |  |  |  | Technická specifikace položky odpovídá příslušné cenové soustavě.
P | 22 | 264242 |  | VRTY PRO PILOTY TŘ. II D DO 1200MM | M | 2304.9 | 0 |  |  |  | 0 |  | 2021_OTSKP |  | 2
PP |  |  |  | Vrty pro piloty tř. I a II d do 1200 mm
VV |  |  |  | příloha č. 011 - 90% x 677,0 + 1262,5 + 621,5
TS |  |  |  | Technická specifikace položky odpovídá příslušné cenové soustavě.
P | 23 | 264342 |  | VRTY PRO PILOTY TŘ. III D DO 1200MM | M | 256.1 | 0 |  |  |  | 0 |  | 2021_OTSKP |  | 2
PP |  |  |  | Vrty pro piloty tř. III d do 1200 mm
VV |  |  |  | příloha č. 011 - 10% x 677,0 + 1262,5 + 621,5
TS |  |  |  | Technická specifikace položky odpovídá příslušné cenové soustavě.
P | 24 | 224324 |  | PILOTY ZE ŽELEZOBETONU C25/30 | M3 | 2896.491 | 0 |  |  |  | 0 |  | 2021_OTSKP |  | 2
PP |  |  |  | Piloty ze železobetonu do C25/30 XA1 - cl 0,4-dmax22-s4, max průsak 50 mm
VV |  |  |  | příloha č. 011 - 1,131m2 x 677,0 + 1262,5 + 621,5
TS |  |  |  | Technická specifikace položky odpovídá příslušné cenové soustavě.
P | 25 | 224365 |  | VÝZTUŽ PILOT Z OCELI 10505, B500B | T | 141.526 | 0 |  |  |  | 0 |  | 2021_OTSKP |  | 2
PP |  |  |  | Výztuž pilot z oceli B500b
VV |  |  |  | příloha č. 012 - 10,98 + 3,595 + 10,11 + 8,494 + 11,122 + 9,392 + 2,939 + 30,606 + 40,11 + 5,55 + 8,628
TS |  |  |  | Technická specifikace položky odpovídá příslušné cenové soustavě.
P | 26 | 264330 |  | VRTY PRO PILOTY TŘ. III D DO 800MM | M | 3342 | 0 |  |  |  | 0 |  | 2021_OTSKP |  | 2
PP |  |  |  | Vrty pro zápory třídy II-III, průměru 0,63 m včetně odvozu vytěžené zeminy
VV |  |  |  | výpočet viz příloha č. 011
TS |  |  |  | Technická specifikace položky odpovídá příslušné cenové soustavě.
P | 27 | 22594 | 1 | ZÁPOROVÉ PAŽENÍ Z KOVU TRVALÉ | T | 344.2 | 0 |  |  |  | 0 |  | 2021_OTSKP |  | 2
PP |  |  |  | Zápory HEB 280 včetně zabetonování konců
VV |  |  |  | výpočet viz příloha č. 011
TS |  |  |  | Technická specifikace položky odpovídá příslušné cenové soustavě.
P | 28 | 22594 | 2 | ZÁPOROVÉ PAŽENÍ Z KOVU TRVALÉ | T | 297.5 | 0 |  |  |  | 0 |  | 2021_OTSKP |  | 2
PP |  |  |  | Rozpěrný rám HEB450 včetně vypodložovacích kozlíků a spojovacího materiálu
VV |  |  |  | příloha č. 011 - 120,7 + 128,9 + 47,9
TS |  |  |  | Technická specifikace položky odpovídá příslušné cenové soustavě.
P | 29 | 22595A |  | VÝDŘEVA ZÁPOROVÉHO PAŽENÍ TRVALÁ (PLOCHA) | M2 | 2887 | 0 |  |  |  | 0 |  | 2021_OTSKP |  | 2
PP
VV |  |  |  | příloha č. 011 - 2887,0
TS |  |  |  | Technická specifikace položky odpovídá příslušné cenové soustavě.
P | 30 | 23117 |  | ŠTĚTOVÉ STĚNY BERANĚNÉ Z KOVOVÝCH DÍLCŮ TRVALÉ (HMOTNOST) | T | 831.2 | 0 |  |  |  | 0 |  | 2021_OTSKP |  | 2
PP
VV |  |  |  | příloha č. 011 - 580,1 + 251,1
TS |  |  |  | Technická specifikace položky odpovídá příslušné cenové soustavě.
P | 31 | 272325 |  | ZÁKLADY ZE ŽELEZOBETONU DO C30/37 | M3 | 3539 | 0 |  |  |  | 0 |  | 2021_OTSKP |  | 2
PP |  |  |  | Želbet. základové konstrukce C30/37 - XA1, XF1, XC2, CI 0,4-Dmax22-S4, max. průsak 30mm, průběh nárustu pevnosti betonu - pomalý (ČSN EN 13670), včetně bednění, odbednění, propojovacích můstků, pracovních a dilatačních spar (ošetření, tmelů, hranolů) atd.
VV |  |  |  | příloha č. 013 - O1: 80,9 + 62,6 + 59,1 příloha č. 014 - 943,5 + 235,9 + 117,9 + 471,7 + 1008,7 + 504,3 příloha č. 015 - O1: 54,4
TS |  |  |  | Technická specifikace položky odpovídá příslušné cenové soustavě.
P | 32 | 272365 |  | VÝZTUŽ ZÁKLADŮ Z OCELI 10505, B500B | T | 438.002 | 0 |  |  |  | 0 |  | 2021_OTSKP |  | 2
PP |  |  |  | ocel B500B - vč. svařování, spojkování, distančních podložek atd., vč. vývodů pro měření bludných proudů z oceli
VV |  |  |  | příloha č. 016.2+17.1+18.1-18.4 - (24229+10445+9*20873+8*14513+2*15241+5*13777) kg
TS |  |  |  | Technická specifikace položky odpovídá příslušné cenové soustavě.
SD |  | 3 |  | Svislé a kompletní konstrukce
P | 33 | 317325 |  | ŘÍMSY ZE ŽELEZOBETONU DO C30/37 | M3 | 881.7 | 0 |  |  |  | 0 |  | 2021_OTSKP |  | 2
PP |  |  |  | Želbet. římsy v kvalitě nevyžadující dodatečnou úpravu pohledových ploch atd. BETON C30/37 - XF4, XD1, XC4 - Cl 0,40 - Dmax22-S4 max. průsak 20 mm dle ČSN EN 12 390-8
VV |  |  |  | příloha č. 042 - 881,7
TS |  |  |  | Technická specifikace položky odpovídá příslušné cenové soustavě.
P | 34 | 317365 |  | VÝZTUŽ ŘÍMS Z OCELI 10505, B500B | T | 102.794 | 0 |  |  |  | 0 |  | 2021_OTSKP |  | 2
PP |  |  |  | ocel B500B - vč. svařování, spojkování, distančních podložek atd., vč. vývodů pro měření bludných proudů z oceli
VV |  |  |  | přílohač. 045 - 46 - 2 141,896 + 7 939,919 + 17 307,055 + 11 839,934 + 11 468,560 + 7 944,969 + 11 473,126 + 7 944,969 + 11 413,523 + 13 319,725
TS |  |  |  | Technická specifikace položky odpovídá příslušné cenové soustavě.
P | 35 | 333325 |  | MOSTNÍ OPĚRY A KŘÍDLA ZE ŽELEZOVÉHO BETONU DO C30/37 | M3 | 174.5 | 0 |  |  |  | 0 |  | 2021_OTSKP |  | 2
PP |  |  |  | Želbet. konstrukce spodní stavby (opěry, plenty) mimo základy a brzdné pilíře v kvalitě nevyžadující dodatečnou úpravu pohledových ploch atd. BETON C30/37 - XF4, XD1, XC4 - Cl 0,40 - Dmax22-S4 max. průsak 20 mm dle ČSN EN 12 390-8, průběh nárustu pevnosti betonu - pomalý (ČSN EN 13670) vč. matrice pro letopočet včetně speciálních zkoušek pro betony masivních konstrukcí prováděných při betonáži základů, opěr i nosné konstrukce: • Měření teploty v betonu v laboratoři pro výběr receptury • Měření teploty ve zkušebních blocích na stavbě • Měření teploty v konstrukci - monitoring
VV |  |  |  | příloha č. 013 - O1: 38,3 + 14,9 + 18,4 + 15,3 + 17,4 + 44,3 příloha č. 015 - O2: 25,9
TS |  |  |  | Technická specifikace položky odpovídá příslušné cenové soustavě.
P | 36 | 334325 |  | MOSTNÍ PILÍŘE A STATIVA ZE ŽELEZOVÉHO BETONU DO C30/37 | M3 | 870.9 | 0 |  |  |  | 0 |  | 2021_OTSKP |  | 2
PP |  |  |  | Želbet. konstrukce spodní stavby (pilíře, plenty) mimo základy a brzdné pilíře v kvalitě nevyžadující dodatečnou úpravu pohledových ploch atd. BETON C30/37 - XF4, XD1, XC4 - Cl 0,40 - Dmax22-S4 max. průsak 20 mm dle ČSN EN 12 390-8, průběh nárustu pevnosti betonu - pomalý (ČSN EN 13670) včetně speciálních zkoušek pro betony masivních konstrukcí prováděných při betonáži základů, opěr i nosné konstrukce: • Měření teploty v betonu v laboratoři pro výběr receptury • Měření teploty ve zkušebních blocích na stavbě • Měření teploty v konstrukci - monitoring
VV |  |  |  | příloha č. 014 - 530,8 + 94,3 + 62,5 + 166,2 plenty: 0,6 + 6 + 1,2 + 0,6 + 2,5 + 3,7 + 1,9 + 0,6
TS |  |  |  | Technická specifikace položky odpovídá příslušné cenové soustavě.
P | 37 | 334326 |  | MOSTNÍ PILÍŘE A STATIVA ZE ŽELEZOVÉHO BETONU DO C40/50 | M3 | 422 | 0 |  |  |  | 0 |  | 2021_OTSKP |  | 2
PP |  |  |  | Želbet. konstrukce spodní stavby ( dříky brzdných pilířů, lož bloky) v kvalitě nevyžadující dodatečnou úpravu pohledových ploch atd. BETON C35/45 - XF4, XD1, XC4 - Cl 0,40 - Dmax22-S4 max. průsak 20 mm dle ČSN EN 12 390-8, průběh nárustu pevnosti betonu - pomalý (ČSN EN 13670) včetně speciálních zkoušek pro betony masivních konstrukcí prováděných při betonáži základů, opěr i nosné konstrukce: • Měření teploty v betonu v laboratoři pro výběr receptury • Měření teploty ve zkušebních blocích na stavbě • Měření teploty v konstrukci - monitoring
VV |  |  |  | příloha č. 014 - 282,0 + 122,1 lož. bloky: 0,5 + 8,4 + 1,1 + 0,5 + 2,1 + 3,2 + 1,6 + 0,5
TS |  |  |  | Technická specifikace položky odpovídá příslušné cenové soustavě.
P | 38 | 334365 |  | VÝZTUŽ MOSTNÍCH PILÍŘŮ A STATIV Z OCELI 10505, B500B | T | 171.65 | 0 |  |  |  | 0 |  | 2021_OTSKP |  | 2
PP |  |  |  | Výztuž konstrukcí spodní stavby (pilíře i opěry) - ocel B500B
VV |  |  |  | příloha č. 016.4+017.2+19.1-19.6 - (30311+3664+8*6767+2*4541+5823+4*4086+6*6026+3*5378) kg
TS |  |  |  | Technická specifikace položky odpovídá příslušné cenové soustavě.
P | 39 | 334125 |  | MOSTNÍ PILÍŘE A STATIVA Z DÍLCŮ ŽELEZOBETON DO C30/37 | M3 | 17.1 | 0 |  |  |  | 0 |  | 2021_OTSKP |  | 2
PP |  |  |  | Želbet. konstrukce PREFABRIKOVANÉ (plenty) včetně výztuže, viz popis v TZ BETON C30/37 - XF4, XD1, XC4 - Cl 0,40 - Dmax22-S4 max. průsak 20 mm dle ČSN EN 12 390-8, průběh nárustu pevnosti betonu - pomalý (ČSN EN 13670)
VV |  |  |  | plenty: 0,6 + 6 + 1,2 + 0,6 + 2,5 + 3,7 + 1,9 + 0,6 celkem:
TS |  |  |  | Technická specifikace položky odpovídá příslušné cenové soustavě.
SD |  | 4 |  | Vodorovné konstrukce
P | 40 | 428741 |  | KALOTOVÉ LOŽISKO PRO ZATÍŽ. DO 10MN, VŠESMĚRNÉ | KUS | 18 | 0 |  |  |  | 0 |  | 2021_OTSKP |  | 2
PP
VV
TS |  |  |  | Technická specifikace položky odpovídá příslušné cenové soustavě.
P | 41 | 428742 |  | KALOTOVÉ LOŽISKO PRO ZATÍŽ. DO 10MN, JEDNOSMĚRNÉ | KUS | 18 | 0 |  |  |  | 0 |  | 2021_OTSKP |  | 2
PP
VV
TS |  |  |  | Technická specifikace položky odpovídá příslušné cenové soustavě.
P | 42 | 428751 |  | KALOTOVÉ LOŽISKO PRO ZATÍŽ. DO 15MN, VŠESMĚRNÉ | KUS | 6 | 0 |  |  |  | 0 |  | 2021_OTSKP |  | 2
PP
VV
TS |  |  |  | Technická specifikace položky odpovídá příslušné cenové soustavě.
P | 43 | 428752 |  | KALOTOVÉ LOŽISKO PRO ZATÍŽ. DO 15MN, JEDNOSMĚRNÉ | KUS | 11 | 0 |  |  |  | 0 |  | 2021_OTSKP |  | 2
PP
VV
TS |  |  |  | Technická specifikace položky odpovídá příslušné cenové soustavě.
P | 44 | 428753 |  | KALOTOVÉ LOŽISKO PRO ZATÍŽ. DO 15MN, PEVNÉ | KUS | 7 | 0 |  |  |  | 0 |  | 2021_OTSKP |  | 2
PP
VV
TS |  |  |  | Technická specifikace položky odpovídá příslušné cenové soustavě.
P | 45 | 428761 |  | KALOTOVÉ LOŽISKO PRO ZATÍŽ. DO 20MN, VŠESMĚRNÉ | KUS | 1 | 0 |  |  |  | 0 |  | 2021_OTSKP |  | 2
PP
VV
TS |  |  |  | Technická specifikace položky odpovídá příslušné cenové soustavě.
P | 46 | 428762 |  | KALOTOVÉ LOŽISKO PRO ZATÍŽ. DO 20MN, JEDNOSMĚRNÉ | KUS | 5 | 0 |  |  |  | 0 |  | 2021_OTSKP |  | 2
PP
VV
TS |  |  |  | Technická specifikace položky odpovídá příslušné cenové soustavě.
P | 47 | 428763 |  | KALOTOVÉ LOŽISKO PRO ZATÍŽ. DO 20MN, PEVNÉ | KUS | 2 | 0 |  |  |  | 0 |  | 2021_OTSKP |  | 2
PP
VV
TS |  |  |  | Technická specifikace položky odpovídá příslušné cenové soustavě.
P | 48 | 422335 |  | MOSTNÍ NOSNÉ TRÁM KONSTR Z PŘEDPJ BET DO C30/37 | M3 | 6626.2 | 0 |  |  |  | 0 |  | 2021_OTSKP |  | 2
PP |  |  |  | Želbet. nosné trámové konstrukce z dodatečně předpjatého betonu v kvalitě nevyžadující dodatečnou úpravu pohledových ploch atd. BETON C30/37 - XF2, XD1, XC4 - Cl 0,40 - Dmax22-S4 max. průsak 20 mm dle ČSN EN 12 390-8 včetně speciálních zkoušek pro betony masivních konstrukcí prováděných při betonáži základů, opěr i nosné konstrukce: • Měření teploty v betonu v laboratoři pro výběr receptury • Měření teploty ve zkušebních blocích na stavbě • Měření teploty v konstrukci - monitoring
VV |  |  |  | příloha č. 020 - 1399,5 příloha č. 021 - 1292,1 příloha č. 022 - 857,1 příloha č. 023 - 2102,4 příloha č. 024 - 975,1
TS |  |  |  | Technická specifikace položky odpovídá příslušné cenové soustavě.
P | 49 | 422365 |  | VÝZTUŽ MOSTNÍ TRÁMOVÉ KONSTRUKCE Z OCELI 10505, B500B | T | 709.902 | 0 |  |  |  | 0 |  | 2021_OTSKP |  | 2
PP |  |  |  | Výztuž NK konstrukcí měkká - ocel B500B - vč. svařování, spojkování, distančních podložek atd.
VV |  |  |  | příloha č. 031 - 3 * 57079,345 příloha č. 032 - 145765,881 příloha č. 033 - 97964,053 příloha č. 034 - 3 * 86418,509 příloha č. 035 - 35679,0
TS |  |  |  | Technická specifikace položky odpovídá příslušné cenové soustavě.
P | 50 | 42237 | 1 | VÝZTUŽ MOSTNÍ NOSNÉ TRÁMOVÉ KONSTR PŘEDPÍNACÍ | T | 277.681 | 0 |  |  |  | 0 |  | 2021_OTSKP |  | 2
PP |  |  |  | Výztuž NK konstrukcí předpínací - vč.veškerého ochr.obalu a výplně, nákladů na ověření funkčnosti kotevního systému včetně monitoringu předpínacích kabelů
VV |  |  |  | příloha č. 026 - 3 * 21462,1 příloha č. 027 - 51 578,9 příloha č. 028 - 31399,5 příloha č. 029 - 3 * 31545,7 příloha č. 030 - 35679,0
TS |  |  |  | Technická specifikace položky odpovídá příslušné cenové soustavě.
P | 51 | 42237 | 2 | VÝZTUŽ MOSTNÍ NOSNÉ TRÁMOVÉ KONSTR PŘEDPÍNACÍ | T | 11.16 | 0 |  |  |  | 0 |  | 2021_OTSKP |  | 2
PP |  |  |  | Předpínací výztuž - kotevní a spojovací materiál
VV |  |  |  | příloha č. 026 - 3 * 1100 příloha č. 027 - 2360 příloha č. 028 - 1100 příloha č. 029 - 3 * 1100 příloha č. 030 - 1100
TS |  |  |  | Technická specifikace položky odpovídá příslušné cenové soustavě.
P | 52 | R4519991 |  | Magnetoelastický snímač pro měření předpětí v kabelech, vč. měřících kabelů, osazení atd. | KUS | 22 | 0 |  |  |  | 0 |  | [bez vazby na CS] |  | 2
PP
VV
TS
P | 53 | 451312 | 1 | PODKLADNÍ A VÝPLŇOVÉ VRSTVY Z PROSTÉHO BETONU C12/15 | M3 | 500.1 | 0 |  |  |  | 0 |  | 2021_OTSKP |  | 2
PP |  |  |  | Podkladní beton C12/15 - X0
VV |  |  |  | příloha č. 011 - 193,1 + 202,3 + 104,7
TS |  |  |  | Technická specifikace položky odpovídá příslušné cenové soustavě.
P | 54 | 451312 | 2 | PODKLADNÍ A VÝPLŇOVÉ VRSTVY Z PROSTÉHO BETONU C12/15 | M3 | 191.709 | 0 |  |  |  | 0 |  | 2021_OTSKP |  | 2
PP |  |  |  | Výplňový prostý beton C12/15 - přechodová oblast
VV |  |  |  | příloha č. 047 - (=17,9*10,71)
TS |  |  |  | Technická specifikace položky odpovídá příslušné cenové soustavě.
P | 55 | 451314 |  | PODKLADNÍ A VÝPLŇOVÉ VRSTVY Z PROSTÉHO BETONU C25/30 | M3 | 3.1 | 0 |  |  |  | 0 |  | 2021_OTSKP |  | 2
PP |  |  |  | Podkladní beton dlažeb, ukončujících prahů - C 20/25n-XF3 (CZ, TKP17SSD)-CI 1,0-Dmax22-S3
VV |  |  |  | příloha č. 03 - 30,5m2*0,1m
TS |  |  |  | Technická specifikace položky odpovídá příslušné cenové soustavě.
P | 56 | 45152 |  | PODKLADNÍ A VÝPLŇOVÉ VRSTVY Z KAMENIVA DRCENÉHO | M3 | 4.505 | 0 |  |  |  | 0 |  | 2021_OTSKP |  | 2
PP |  |  |  | Obsyp drenáže z štěrku fr. 16-32
VV |  |  |  | příloha č. 047 - (=0,165*(10,7+16,6))
TS |  |  |  | Technická specifikace položky odpovídá příslušné cenové soustavě.
P | 57 | 45747 |  | VYROVNÁVACÍ A SPÁD VRSTVY Z MALTY ZVLÁŠTNÍ (PLASTMALTA) | M3 | 3.289 | 0 |  |  |  | 0 |  | 2021_OTSKP |  | 2
PP |  |  |  | Polymermalta - specielní receptura (nevodivá a oddělující vrstva) - podlití ložisek a sloupků zábradlí (podlití TS, návěstidel a PHS je součástí příslušných SO)
VV |  |  |  | příloha č.052, č.043 (=68*1,2*1,2*0,025+(297+4+8)*(0,025*0,33*0,33)
TS |  |  |  | Technická specifikace položky odpovídá příslušné cenové soustavě.
P | 58 | 46321 |  | ROVNANINA Z LOMOVÉHO KAMENE | M3 | 52.14 | 0 |  |  |  | 0 |  | 2021_OTSKP |  | 2
PP |  |  |  | Kamenná rovnanina za opěrami (lomový kámen nevětravý, vázaný v obou směrech, skládaný ručně, min. rozměr kamene 0,25 m.
VV |  |  |  | příloha č. 047 - (=0,6*(26,1+2*30,4))
TS |  |  |  | Technická specifikace položky odpovídá příslušné cenové soustavě.
P | 59 | 465512 |  | DLAŽBY Z LOMOVÉHO KAMENE NA MC | M3 | 6.1 | 0 |  |  |  | 0 |  | 2021_OTSKP |  | 2
PP |  |  |  | Odláždění svahu lomovým kamenem - vč. přípravy podkladu, dodávky a uložení, 200mm kámen do bet. lože 100mm, beton vykázán zvlášť, odláždění podél křídel opěr
VV |  |  |  | příloha č. 03 - 15m2+15,5m2 * 0,2m
TS |  |  |  | Technická specifikace položky odpovídá příslušné cenové soustavě.
P | 60 | 43194A |  | SCHODIŠŤ KONSTR Z OCELI S 235 | T | 0.391 | 0 |  |  |  | 0 |  | 2021_OTSKP |  | 2
PP |  |  |  | Ocelové schodiště s madlem ( na nástupiště Výstaviště 2ks) vč. patních plechů - výroba, dodávka, osazení, PKO a povrchových úprav
VV |  |  |  | příloha č. 001
TS |  |  |  | Technická specifikace položky odpovídá příslušné cenové soustavě.
SD |  | 7 |  | Konstrukce a práce PSV
P | 61 | 711111 |  | IZOLACE BĚŽNÝCH KONSTRUKCÍ PROTI ZEMNÍ VLHKOSTI ASFALTOVÝMI NÁTĚRY | M2 | 181.5 | 0 |  |  |  | 0 |  | 2021_OTSKP |  | 2
PP |  |  |  | SVI-5 - Izolace nátěry proti zemní vlhkosti - 1x penetrace, 2x asfalt. nátěr, aplikace, dodávka
VV |  |  |  | příloha č. 010: není vykázáno zvlášt u konstrukčních částí mostu součást položek betonů, na podkladním betonu pod drenáž u O1:16,5m*11m
TS |  |  |  | Technická specifikace položky odpovídá příslušné cenové soustavě.
P | 62 | R7110002 |  | IZOLACE ASFALTOVÝMI PÁSY PROTI STÉKAJÍCÍ VODĚ A ZEMNÍ VLHKOSTI S TVRDOU OCHRANOU | M2 | 6443.28 | 0 |  |  |  | 0 |  | [bez vazby na CS] |  | 2
PP |  |  |  | dodávka a montáž kompletní skladby SVI-1 dle PD
VV |  |  |  | příloha č. 010 - 2ks*5,6m*574,4m
TS |  |  |  | "položka zahrnuje: - dodání schváleného izolačního materiálu - očištění a ošetření podkladu, penetraci, zadávací dokumentace může zahrnout i případné vyspravení - zřízení izolace jako kompletního povlaku, případně komplet. soustavy nebo systému podle příslušného technolog. předpisu - zřízení izolace i jednotlivých vrstev po etapách, včetně pracovních spár a spojů - úprava u okrajů, rohů, hran, dilatačních i pracovních spojů, kotev, obrubníků, dilatačních zařízení, odvodnění, otvorů, neizolovaných míst a pod. - zajištění odvodnění povrchu izolace, včetně odvodnění nejnižších míst, pokud dokumentace pro zadání stavby nestanoví jinak - ochrana izolace do doby zřízení definitivní ochranné vrstvy nebo konstrukce - úprava, očištění a ošetření prostoru kolem izolace - provedení požadovaných zkoušek - zahrnuje ochranné vrstvy, např. geotextilii, fólii... - zahrnuje tvrdou ochranu litým asfaltem"
P | 63 | R7110004 |  | IZOLACE ASFALTOVÝMI PÁSY PROTI STÉKAJÍCÍ VODĚ A ZEMNÍ VLHKOSTI S MĚKKOU OCHRANOU (GEOTEXTÍLIE) | M2 | 1108.63 | 0 |  |  |  | 0 |  | [bez vazby na CS] |  | 2
PP |  |  |  | dodávka a montáž kompletní skladby SVI-2 dle PD
VV |  |  |  | příloha č. 010 - římsy:2ks*569,05m*(0,34+0,38)m+O1:křídla:2ks*5,5m*14,2m+ZZ:55m2+výběhy pod drenáž 2m*(11+2*14)
TS |  |  |  | položka zahrnuje: - dodání schváleného izolačního materiálu - očištění a ošetření podkladu, penetraci, zadávací dokumentace může zahrnout i případné vyspravení - zřízení izolace jako kompletního povlaku, případně komplet. soustavy nebo systému podle příslušného technolog. předpisu - zřízení izolace i jednotlivých vrstev po etapách, včetně pracovních spár a spojů - úprava u okrajů, rohů, hran, dilatačních i pracovních spojů, kotev, obrubníků, dilatačních zařízení, odvodnění, otvorů, neizolovaných míst a pod. - zajištění odvodnění povrchu izolace, včetně odvodnění nejnižších míst, pokud dokumentace pro zadání stavby nestanoví jinak - ochrana izolace do doby zřízení definitivní ochranné vrstvy nebo konstrukce - úprava, očištění a ošetření prostoru kolem izolace - provedení požadovaných zkoušek - zahrnuje ochranné vrstvy, např. geotextilii, fólii...
P | 64 | R7110006 |  | IZOLACE ASFALTOVÝMI PÁSY PROTI STÉKAJÍCÍ VODĚ A ZEMNÍ VLHKOSTI S MĚKKOU OCHRANOU (XPS+GEOTEXTÍLIE) | M2 | 104.62 | 0 |  |  |  | 0 |  | [bez vazby na CS] |  | 2
PP |  |  |  | dodávka a montáž kompletní skladby SVI-3 dle PD
VV |  |  |  | příloha č. 010 -O1:křídla:2ks*2,8m*14,2m+ZZ:25,1m2
TS |  |  |  | položka zahrnuje: - dodání schváleného izolačního materiálu - očištění a ošetření podkladu, penetraci, zadávací dokumentace může zahrnout i případné vyspravení - zřízení izolace jako kompletního povlaku, případně komplet. soustavy nebo systému podle příslušného technolog. předpisu - zřízení izolace i jednotlivých vrstev po etapách, včetně pracovních spár a spojů - úprava u okrajů, rohů, hran, dilatačních i pracovních spojů, kotev, obrubníků, dilatačních zařízení, odvodnění, otvorů, neizolovaných míst a pod. - zajištění odvodnění povrchu izolace, včetně odvodnění nejnižších míst, pokud dokumentace pro zadání stavby nestanoví jinak - ochrana izolace do doby zřízení definitivní ochranné vrstvy nebo konstrukce - úprava, očištění a ošetření prostoru kolem izolace - provedení požadovaných zkoušek - zahrnuje ochranné vrstvy, např. geotextilii, fólii, desky z polystyrenu
P | 65 | R7110007 |  | IZOLACE SYNTETICKÁ VODOTĚSNÁ BEZEŠVÁ TVRDÁ TL. 8MM | M2 | 11.85 | 0 |  |  |  | 0 |  | [bez vazby na CS] |  | 2
PP |  |  |  | dodávka a montáž kompletní skladby SVI-4 dle PD
VV |  |  |  | příloha č. 010 -O1:hlava závěrné zídky: 1m*11,85m
TS |  |  |  | položka zahrnuje: - dodání předepsaného izolačního materiálu - očištění a ošetření podkladu, zadávací dokumentace může zahrnout i případné vyspravení - zřízení izolace jako kompletního povlaku, případně komplet. soustavy nebo systému podle příslušného technolog. předpisu - zřízení izolace i jednotlivých vrstev po etapách, včetně pracovních spár a spojů - úprava u okrajů, rohů, hran, dilatačních i pracovních spojů, kotev, obrubníků, dilatačních zařízení, odvodnění, otvorů, neizolovaných míst a pod. - zajištění odvodnění povrchu izolace, včetně odvodnění nejnižších míst, pokud dokumentace pro zadání stavby nestanoví jinak - ochrana izolace do doby zřízení definitivní ochranné vrstvy nebo konstrukce - úprava, očištění a ošetření prostoru kolem izolace - provedení požadovaných zkoušek - nezahrnuje ochranné vrstvy, např. litý asfalt, asfaltový beton v této položce se vykáže i izolace rámových konstrukcí (mosty, propusty, kolektory)
P | 66 | R7110008 |  | IZOLACE ASFALTOVÝM PÁSEM VOLNĚ POLOŽENÝM S MĚKKOU OCHRANOU (GEOTEXTÍLIE) | M2 | 631.7 | 0 |  |  |  | 0 |  | [bez vazby na CS] |  | 2
PP |  |  |  | dodávka a montáž kompletní skladby SVI-6 dle PD
VV |  |  |  | příloha č. 010 -O1:4m*(11,85+4*2,4)m+křídla:2*33m2+pilíře:P1-P7:7ks*4m*(2*2,5+2*1,4)m+S:2ks*4m*2m+P10-P19:10ks*2,5m*((2*2,5+2*1,4)m+S:3ks*2,5m*2m+P20-P24:5ks*1,5m*(2*2,5+2*1,4)m+S:1ks*1,5m*2m
TS |  |  |  | položka zahrnuje: - dodání schváleného izolačního materiálu - očištění a ošetření podkladu, penetraci, zadávací dokumentace může zahrnout i případné vyspravení - zřízení izolace jako kompletního povlaku, případně komplet. soustavy nebo systému podle příslušného technolog. předpisu - zřízení izolace i jednotlivých vrstev po etapách, včetně pracovních spár a spojů - úprava u okrajů, rohů, hran, dilatačních i pracovních spojů, kotev, obrubníků, dilatačních zařízení, odvodnění, otvorů, neizolovaných míst a pod. - zajištění odvodnění povrchu izolace, včetně odvodnění nejnižších míst, pokud dokumentace pro zadání stavby nestanoví jinak - ochrana izolace do doby zřízení definitivní ochranné vrstvy nebo konstrukce - úprava, očištění a ošetření prostoru kolem izolace - provedení požadovaných zkoušek - zahrnuje ochranné vrstvy, např. geotextilii
P | 67 | 7838H |  | NÁTĚRY BETON KONSTR ANTIGRAFITI | M2 | 532.2 | 0 |  |  |  | 0 |  | 2021_OTSKP |  | 2
PP
VV |  |  |  | příloha č. 006 -opěry:2ks*2m*(11,85+4*2,4)m+křídlaO2:2*20m2+pilíře:N,B:16ks*2m*(2*2,5+2*1,4)m+S:8ks*2m*(2*3,5+2*1,4)m
TS |  |  |  | Technická specifikace položky odpovídá příslušné cenové soustavě.
SD |  | 8 |  | Trubní vedení
P | 68 | 863342 |  | POTRUBÍ Z TRUB Z NEREZ OCELI DN DO 200MM | M | 1.4 | 0 |  |  |  | 0 |  | 2021_OTSKP |  | 2
PP |  |  |  | Trativod - trubka nerez TR Ř168,3/3mm vč. zavíčkování, dodávky a uložení
VV |  |  |  | příloha č.051 (=2*0,6)
TS |  |  |  | Technická specifikace položky odpovídá příslušné cenové soustavě.
P | 69 | 87534 | A | POTRUBÍ DREN Z TRUB PLAST DN DO 200MM | M | 29.2 | 0 |  |  |  | 0 |  | 2021_OTSKP |  | 2
PP |  |  |  | Trativod - drenážní trubka poloděrovaná PE Ř160/7,7mm, vč. dodávky a uložení (O2)
VV |  |  |  | příloha č.047 (=12,2+17)
TS |  |  |  | Technická specifikace položky odpovídá příslušné cenové soustavě.
P | 70 | 87534 | B | POTRUBÍ DREN Z TRUB PLAST DN DO 200MM | M | 1.2 | 0 |  |  |  | 0 |  | 2021_OTSKP |  | 2
PP |  |  |  | Trativod - trubka HDPE DN 190, otvor pro prostup drenáže křídly opěr
VV |  |  |  | příloha č.051 (=2*0,6)
TS |  |  |  | Technická specifikace položky odpovídá příslušné cenové soustavě.
P | 71 | 84913 |  | POTRUBÍ ODPADNÍ MOSTNÍCH OBJEKTŮ ZE SKLOLAM TRUB DN DO 150MM | M | 1109.2 | 0 |  |  |  | 0 |  | 2021_OTSKP |  | 2
PP |  |  |  | Svislý a ležatý svod sklolaminátový DN150, vč. montáže, instalace, uchycením, spojovacích dílů atd.
VV |  |  |  | příloha č.048 ležaté: 12+78,8+78,8+21+103,7+117,3+117,3+117,3+143,0; svislé: 16+32+32+16+32+48+48+48+48
TS |  |  |  | Technická specifikace položky odpovídá příslušné cenové soustavě.
P | 72 | 86627 |  | CHRÁNIČKY Z TRUB OCELOVÝCH DN DO 100MM | M | 2077.6 | 0 |  |  |  | 0 |  | 2021_OTSKP |  | 2
PP |  |  |  | Chráničky z trub ocelových dn do 100 mm - vystrojení zkoušek CHA
VV |  |  |  | příloha č. 014 - 4ks x (9*3,6 + 2*6 + 5*7 + 4*7,5 + 5*8 +4*8,5 + 2*9 + 12*9,5 + 15*10 +2*10,5 + 3*11)
TS |  |  |  | Technická specifikace položky odpovídá příslušné cenové soustavě.
SD |  | 9 |  | Ostatní konstrukce a práce, bourání
P | 73 | R9112001 |  | ZÁBRADLÍ MOSTNÍ ATYPICKÉ - DODÁVKA A MONTÁŽ | KG | 35564.4 | 0 |  |  |  | 0 |  | [bez vazby na CS] |  | 2
PP |  |  |  | Ocelové mostní zábradlí městského typu, vč. patních plechů a kotevních matic, plastových čepiček, vč. kotvení (dodávka a montáž chemických kotev), vč. těsnící a ochranné páseky z EPDM, vč. uložení na desky PTFE - výroba, dodávka, osazení, PKO a povrchových úprav
VV |  |  |  | příloha č. 049.2 - výkaz oceli
TS |  |  |  | položka zahrnuje: dodání zábradlí včetně předepsané povrchové úpravy kotvení sloupků, t.j. kotevní desky, šrouby z nerez oceli, vrty a zálivku, pokud zadávací dokumentace nestanoví jinak případné nivelační hmoty pod kotevní desky
P | 74 | R9112002 |  | VÝPLŇ ZÁBRADLÍ Z TAHOKOVU - DODÁVKA A MONTÁŽ | M2 | 372 | 0 |  |  |  | 0 |  | [bez vazby na CS] |  | 2
PP
VV |  |  |  | příloha č. 049.1 - 620m*0,6m
TS |  |  |  | dodávka a montáž
P | 75 | R9112003 |  | ZAKRYTÍ VOLNÉHO KONCE SLOUPŮ ZÁBRADLÍ HLINÍKOVÝM PLECHEM | KG | 96.229 | 0 |  |  |  | 0 |  | [bez vazby na CS] |  | 2
PP
VV |  |  |  | příloha č. 038.2 - 297ks*(0,2m*0,2m*0,003m*2700kg)
TS |  |  |  | dodávka a montáž
P | 76 | 93151 |  | MOSTNÍ ZÁVĚRY POVRCHOVÉ POSUN DO 60MM | M | 15.5 | 0 |  |  |  | 0 |  | 2021_OTSKP |  | 2
PP
VV |  |  |  | příloha č.037
TS |  |  |  | Technická specifikace položky odpovídá příslušné cenové soustavě.
P | 77 | 93153 |  | MOSTNÍ ZÁVĚRY POVRCHOVÉ POSUN DO 160MM | M | 139.5 | 0 |  |  |  | 0 |  | 2021_OTSKP |  | 2
PP
VV |  |  |  | příloha č.037 (=9*15,5)
TS |  |  |  | Technická specifikace položky odpovídá příslušné cenové soustavě.
P | 78 | 935212 |  | PŘÍKOPOVÉ ŽLABY Z BETON TVÁRNIC ŠÍŘ DO 600MM DO BETONU TL 100MM | M | 3 | 0 |  |  |  | 0 |  | 2021_OTSKP |  | 2
PP |  |  |  | Příkopové žlaby z beton tvárnic šíř do 600mm do betonu tl 100mm
VV |  |  |  | příloha č. 03
TS |  |  |  | Technická specifikace položky odpovídá příslušné cenové soustavě.
P | 79 | R9365301 |  | MOSTNÍ ŽELEZNIČNÍ ODVODŇOVAČ | KUS | 398 | 0 |  |  |  | 0 |  | [bez vazby na CS] |  | 2
PP |  |  |  | Vpust + svislý svod nerezový DN100, vč. montáže, instalace, uchycením, spojovacích dílů atd.
VV |  |  |  | příloha č.048 30+30+30+70+50+44+56
TS |  |  |  | položka zahrnuje: - výrobní dokumentaci (včetně technologického předpisu) - dodání kompletní odvodňovací soupravy, včetně všech montážních a přepravních úprav a zařízení - dodání spojovacího, kotevního a těsnícího materiálu - úprava a příprava úložného prostoru, včetně kotevních prvků, jejich očištění a ošetření - zřízení kompletní odvodňovací soupravy, dle příslušného technologického předpisu, včetně všech výškových a směrových úprav - zřízení odvodňovací soupravy po etapách, včetně pracovních spar a spojů - prodloužení odpadní trouby pod spodní líc nosné konstr. nebo zaústěním odvodňovače do dalšího odvodňovacího zařízení - úprava odvod. soupravy na styku s ostatními konstrukcemi a zařízeními (u obrubníku, podél vozovek, napojení izolací a pod.) - ochrana odvodňovací soupravy do doby provedení definitivního stavu, veškeré provizorní úpravy a opatření - konečné úpravy odvodňovací soupravy jako povrchové povlaky, zálivky, které nejsou součástí jiných konstr., vyčištění, tmelení, těsnění, výplň spar a pod. - úprava, očištění a ošetření prostoru kolem odvodňovací soupravy - opatření odvodňovače znakem výrobce a typovým číslem - provedení odborné prohlídky, je-li požadována
P | 80 | 917223 |  | SILNIČNÍ A CHODNÍKOVÉ OBRUBY Z BETONOVÝCH OBRUBNÍKŮ ŠÍŘ 100MM | M | 32.5 | 0 |  |  |  | 0 |  | 2021_OTSKP |  | 2
PP |  |  |  | Betonové obrubníky odláždění šířky 100 mm
VV |  |  |  | příloha č. 03 - 16m+16,5m
TS |  |  |  | Technická specifikace položky odpovídá příslušné cenové soustavě.
P | 81 | 931244 |  | VLOŽKA DILAT SPAR Z PRYŽ PÁSŮ ŠÍŘ DO 400MM PROFIL TL DO 12MM | M | 256.92 | 0 |  |  |  | 0 |  | 2021_OTSKP |  | 2
PP |  |  |  | Dilatace -profilové pryŽové těsnění (waterstopy), specifikace viz. TZ
VV |  |  |  | příloha č. 013: smšťovací spáry v O1:2*(6,8+4*7,3)m + příloha č.43 dilatační spáry v římsách:krajní:(6+20+48+28+28+20+28+20+28+34)ks*0,34m+střední:(20+48+28+28+20+28+20+28+34)ks*0,38m
TS |  |  |  | Technická specifikace položky odpovídá příslušné cenové soustavě.
P | 82 | 91345 |  | NIVELAČNÍ ZNAČKY KOVOVÉ | KUS | 170 | 0 |  |  |  | 0 |  | 2021_OTSKP |  | 2
PP
VV |  |  |  | podpory 26*2; 2x nk 3*5 + 9 + 7 + 3*7 + 7
TS |  |  |  | Technická specifikace položky odpovídá příslušné cenové soustavě.
P | 83 | 936502 | 1 | DROBNÉ DOPLŇK KONSTR KOVOVÉ POZINK | KG | 2520 | 0 |  |  |  | 0 |  | 2021_OTSKP |  | 2
PP |  |  |  | Svorníkové koše TS
VV |  |  |  | příloha č.052 (=2009,3+510,7)
TS |  |  |  | Technická specifikace položky odpovídá příslušné cenové soustavě.
P | 84 | 936502 | 2 | DROBNÉ DOPLŇK KONSTR KOVOVÉ POZINK | KG | 46.5 | 0 |  |  |  | 0 |  | 2021_OTSKP |  | 2
PP |  |  |  | Podlahové rošty PR-33/33-30/3 - ocel-zinkovaná vč. Kotvení
VV |  |  |  | příloha č. 038.2 - 0,75m*2,0m*31kg
TS |  |  |  | Technická specifikace položky odpovídá příslušné cenové soustavě.
P | 85 | 936502 | 3 | DROBNÉ DOPLŇK KONSTR KOVOVÉ POZINK | KG | 485.16 | 0 |  |  |  | 0 |  | 2021_OTSKP |  | 2
PP |  |  |  | Konstrukční ocel S355 - plechy pilot 200x5
VV |  |  |  | příloha č. 014 - 1,56kg x 45 + 10 + 25 + 20 + 25 + 20 + 6 + 60 + 75 + 10 + 15
TS |  |  |  | Technická specifikace položky odpovídá příslušné cenové soustavě.
P | 86 | 936501 |  | DROBNÉ DOPLŇK KONSTR KOVOVÉ NEREZ | KG | 126.368 | 0 |  |  |  | 0 |  | 2021_OTSKP |  | 2
PP |  |  |  | Vývody pro měření bludných proudů z oceli
VV |  |  |  | podpory 26*2; nk 9*4 - nerez 0,942kg + ocel, 0,494kg
TS |  |  |  | Technická specifikace položky odpovídá příslušné cenové soustavě.
P | 87 | R9365991 |  | OCELOVÁ SÍŤ PROTI HNÍZDĚNÍ PTACTVA | M2 | 56.76 | 0 |  |  |  | 0 |  | [bez vazby na CS] |  | 2
PP
VV |  |  |  | Celkem: 52ks, 36 x 1,075m2 + 12 x 1,505m2
TS |  |  |  | dodávka a montáž kompletního systému vč. kotvení
P | 88 | 93311 |  | ZATĚŽOVACÍ ZKOUŠKA MOSTU STATICKÁ 1. POLE DO 300M2 | KUS | 9 | 0 |  |  |  | 0 |  | 2021_OTSKP |  | 2
PP
VV
TS |  |  |  | Technická specifikace položky odpovídá příslušné cenové soustavě.
P | 89 | 93315 |  | ZATĚŽOVACÍ ZKOUŠKA MOSTU STATICKÁ 2. A DALŠÍ POLE DO 300M2 | KUS | 3 | 0 |  |  |  | 0 |  | 2021_OTSKP |  | 2
PP
VV
TS |  |  |  | Technická specifikace položky odpovídá příslušné cenové soustavě.
P | 90 | 93317 |  | ZATĚŽOVACÍ ZKOUŠKA MOSTU STATICKÁ 2. A DALŠÍ POLE DO 800M2 | KUS | 5 | 0 |  |  |  | 0 |  | 2021_OTSKP |  | 2
PP
VV
TS |  |  |  | Technická specifikace položky odpovídá příslušné cenové soustavě.
P | 91 | 93318 |  | ZATĚŽOVACÍ ZKOUŠKA MOSTU STATICKÁ 2. A DALŠÍ POLE PŘES 800M2 | KUS | 1 | 0 |  |  |  | 0 |  | 2021_OTSKP |  | 2
PP
VV
TS |  |  |  | Technická specifikace položky odpovídá příslušné cenové soustavě.
P | 92 | 933331 |  | ZKOUŠKA INTEGRITY ULTRAZVUKEM V TRUBKÁCH PILOT SYSTÉMOVÝCH | KUS | 63 | 0 |  |  |  | 0 |  | 2021_OTSKP |  | 2
PP |  |  |  | zkouška CHA
VV
TS |  |  |  | Technická specifikace položky odpovídá příslušné cenové soustavě.
P | 93 | 933333 |  | ZKOUŠKA INTEGRITY ULTRAZVUKEM ODRAZ METOD PIT PILOT SYSTÉMOVÝCH | KUS | 311 | 0 |  |  |  | 0 |  | 2021_OTSKP |  | 2
PP |  |  |  | zkouška PIT
VV
TS |  |  |  | Technická specifikace položky odpovídá příslušné cenové soustavě.
P | 94 | 96716A |  | VYBOURÁNÍ ČÁSTÍ KONSTRUKCÍ ŽELEZOBET - BEZ DOPRAVY | M3 | 351.741 | 0 |  |  |  | 0 |  | 2021_OTSKP |  | 2
PP |  |  |  | Ubourání přebetonování a hlav pilot
VV |  |  |  | příloha č. 011 - 1,131m2*(115+130+ 66 )
TS |  |  |  | Technická specifikace položky odpovídá příslušné cenové soustavě.
P | 96 | 931324 |  | TĚSNĚNÍ DILATAČ SPAR ASF ZÁLIVKOU MODIFIK PRŮŘ DO 400MM2 | M | 218 | 0 |  |  |  | 0 |  | 2021_OTSKP |  | 2
PP
VV |  |  |  | 10 x 2*(5,45+5,45) = 218 m
TS |  |  |  | Technická specifikace položky odpovídá příslušné cenové soustavě.

## SO 02-20-02
SŽDC05 |  |  |  | Soupis prací objektu | [10 empty] | 3
3
S | Stavba: | Zm09_5113720006 |  | Modernizace trati Praha-Bubny (včetně) – Praha-Výstaviště (včetně) | [6 empty] | E.1.4 |  | Aspe | 0,00 | 2
O | Objekt: | E.1.4 |  | Mosty, propustky a zdi | [9 empty] | 15,00 | 2
Typ | Poř. číslo | Kód položky | Varianta | Název položky | MJ | Množství | Jednotková hmotnost | Celková hmotnost |  |  | Jednotková cena |  | Cenové soustavy | 21,00 | 2
Dodávka
[9 empty] | Jednotková | Celkem | Jednotková | Celkem |  |  |  | Počet položek s nulovou cenou
O1 |  | SO 02-20-02 |  | Železniční most v ev. km 1,120 - zrušení
SD |  | 0 |  | Všeobecné konstrukce a práce
P | 1 | R015111 | 901 | POPLATKY ZA LIKVIDACI ODPADŮ NEKONTAMINOVANÝCH - 17 05 04 VYTĚŽENÉ ZEMINY A HORNINY - I. TŘÍDA TĚŽITELNOSTI VČETNĚ DOPRAVY | T | 245.155 | 0 |  |  |  | 0 |  | [bez vazby na CS] |  | 2
PP |  |  |  | Evidenční položka. Neoceňovat v objektu SO/PS, položka se oceňuje pouze v objektu SO 90-90
VV |  |  |  | 136,197*1,8
TS |  |  |  | Evidenční položka. Neoceňovat v objektu SO/PS, položka se oceňuje pouze v objektu SO 90-90
P | 2 | R015130 | 905 | POPLATKY ZA LIKVIDACI ODPADŮ NEKONTAMINOVANÝCH - 17 03 02 VYBOURANÝ ASFALTOVÝ BETON BEZ DEHTU VČETNĚ DOPRAVY | T | 35.1 | 0 |  |  |  | 0 |  | [bez vazby na CS] |  | 2
PP |  |  |  | Evidenční položka. Neoceňovat v objektu SO/PS, položka se oceňuje pouze v objektu SO 90-90
VV |  |  |  | 13,5*2,6
TS |  |  |  | Evidenční položka. Neoceňovat v objektu SO/PS, položka se oceňuje pouze v objektu SO 90-90
P | 3 | R015140 | 906 | POPLATKY ZA LIKVIDACI ODPADŮ NEKONTAMINOVANÝCH - 17 01 01 BETON Z DEMOLIC OBJEKTŮ, ZÁKLADŮ TV VČETNĚ DOPRAVY | T | 387 | 0 |  |  |  | 0 |  | [bez vazby na CS] |  | 2
PP |  |  |  | Evidenční položka. Neoceňovat v objektu SO/PS, položka se oceňuje pouze v objektu SO 90-90
VV |  |  |  | 22,5*2,4+138,75*2,4
TS |  |  |  | Evidenční položka. Neoceňovat v objektu SO/PS, položka se oceňuje pouze v objektu SO 90-90
P | 4 | R015330 | 920 | POPLATKY ZA LIKVIDACI ODPADŮ NEKONTAMINOVANÝCH - 17 05 04 KAMENNÁ SUŤ VČETNĚ DOPRAVY | T | 478.1 | 0 |  |  |  | 0 |  | [bez vazby na CS] |  | 2
PP |  |  |  | Evidenční položka. Neoceňovat v objektu SO/PS, položka se oceňuje pouze v objektu SO 90-90
VV |  |  |  | 191,24*2,5
TS |  |  |  | Evidenční položka. Neoceňovat v objektu SO/PS, položka se oceňuje pouze v objektu SO 90-90
P | 5 | R015760 | 936 | POPLATKY ZA LIKVIDACI ODPADŮ NEBEZPEČNÝCH - 17 06 03* IZOLAČNÍ MATERIÁLY OBSAHUJÍCÍ NEBEZPEČNÉ LÁTKY VČETNĚ DOPRAVY | T | 1.43 | 0 |  |  |  | 0 |  | [bez vazby na CS] |  | 2
PP |  |  |  | Evidenční položka. Neoceňovat v objektu SO/PS, položka se oceňuje pouze v objektu SO 90-90
VV |  |  |  | 27,5*0,02*2,6
TS |  |  |  | Evidenční položka. Neoceňovat v objektu SO/PS, položka se oceňuje pouze v objektu SO 90-90
P | 6 | R03630 |  | DOPRAVNÍ ZAŘÍZENÍ - AUTOJEŘÁBY | KPL | 1 | 0 |  |  |  | 0 |  | [bez vazby na CS] |  | 2
PP
VV
TS |  |  |  | Položka obsahuje veškreé náklady (pokud nejsou uvedeny zvlášť), které souvisejí s prací kolového jeřábu, včetně přesunu, nájmu, osádky apod.
SD |  | 1 |  | Zemní práce
P | 7 | 11313A |  | ODSTRANĚNÍ KRYTU ZPEVNĚNÝCH PLOCH S ASFALTOVÝM POJIVEM - BEZ DOPRAVY | M3 | 13.5 | 0 |  |  |  | 0 |  | 2021_OTSKP |  | 2
PP
VV |  |  |  | (64,2m2+26,0m2))*0,15m
TS |  |  |  | Technická specifikace položky odpovídá příslušné cenové soustavě.
P | 8 | 11316A |  | ODSTRANĚNÍ KRYTU ZPEVNĚNÝCH PLOCH ZE SILNIČNÍCH DÍLCŮ - BEZ DOPRAVY | M3 | 22.5 | 0 |  |  |  | 0 |  | 2021_OTSKP |  | 2
PP |  |  |  | provizorní plocha pro jeřáb
VV |  |  |  | 150*0,15
TS |  |  |  | Technická specifikace položky odpovídá příslušné cenové soustavě.
P | 9 | 12573 |  | VYKOPÁVKY ZE ZEMNÍKŮ A SKLÁDEK TŘ. I | M3 | 136.197 | 0 |  |  |  | 0 |  | 2021_OTSKP |  | 2
PP
VV
TS |  |  |  | Technická specifikace položky odpovídá příslušné cenové soustavě.
P | 10 | 12273A |  | ODKOPÁVKY A PROKOPÁVKY OBECNÉ TŘ. I - BEZ DOPRAVY | M3 | 45 | 0 |  |  |  | 0 |  | 2021_OTSKP |  | 2
PP |  |  |  | provizorní plocha pro jeřáb - štěrkodrť pod panely
VV |  |  |  | 150*0,3
TS |  |  |  | Technická specifikace položky odpovídá příslušné cenové soustavě.
P | 11 | 13173A |  | HLOUBENÍ JAM ZAPAŽ I NEPAŽ TŘ. I - BEZ DOPRAVY | M3 | 136.197 | 0 |  |  |  | 0 |  | 2021_OTSKP |  | 2
PP
VV |  |  |  | (64,2m2+26,0m2+32,5m2)*1,85m+20% - z toho 50% na skládku
TS |  |  |  | Technická specifikace položky odpovídá příslušné cenové soustavě.
P | 12 | 13173 |  | HLOUBENÍ JAM ZAPAŽ I NEPAŽ TŘ. I | M3 | 136.197 | 0 |  |  |  | 0 |  | 2021_OTSKP |  | 2
PP |  |  |  | materiál není určen na skládku
VV |  |  |  | (64,2m2+26,0m2+32,5m2)*1,85m+20% - z toho 50% zpět do záspů
TS |  |  |  | Technická specifikace položky odpovídá příslušné cenové soustavě.
P | 13 | 17120 |  | ULOŽENÍ SYPANINY DO NÁSYPŮ A NA SKLÁDKY BEZ ZHUTNĚNÍ | M3 | 136.197 | 0 |  |  |  | 0 |  | 2021_OTSKP |  | 2
PP |  |  |  | na mezideponii
VV
TS |  |  |  | Technická specifikace položky odpovídá příslušné cenové soustavě.
P | 14 | 17411 |  | ZÁSYP JAM A RÝH ZEMINOU SE ZHUTNĚNÍM | M3 | 136.197 | 0 |  |  |  | 0 |  | 2021_OTSKP |  | 2
PP
VV
TS |  |  |  | Technická specifikace položky odpovídá příslušné cenové soustavě.
P | 15 | 17481 |  | ZÁSYP JAM A RÝH Z NAKUPOVANÝCH MATERIÁLŮ | M3 | 180.123 | 0 |  |  |  | 0 |  | 2021_OTSKP |  | 2
PP
VV |  |  |  | 17,9m*6,8m+7,0m*10,6+7,0m*17,2m -136,197
TS |  |  |  | Technická specifikace položky odpovídá příslušné cenové soustavě.
SD |  | 5 |  | Komunikace
P | 16 | 56336 |  | VOZOVKOVÉ VRSTVY ZE ŠTĚRKODRTI TL. DO 300MM | M2 | 150 | 0 |  |  |  | 0 |  | 2021_OTSKP |  | 2
PP |  |  |  | provizorní plocha pro jeřáb
VV
TS |  |  |  | Technická specifikace položky odpovídá příslušné cenové soustavě.
P | 17 | 58301 |  | KRYT ZE SINIČNÍCH DÍLCŮ (PANELŮ) TL 150MM | M2 | 150 | 0 |  |  |  | 0 |  | 2021_OTSKP |  | 2
PP |  |  |  | provizorní plocha pro jeřáb
VV
TS |  |  |  | Technická specifikace položky odpovídá příslušné cenové soustavě.
SD |  | 9 |  | Ostatní konstrukce a práce, bourání
P | 18 | 96613A |  | BOURÁNÍ KONSTRUKCÍ Z KAMENE NA MC - BEZ DOPRAVY | M3 | 191.24 | 0 |  |  |  | 0 |  | 2021_OTSKP |  | 2
PP
VV |  |  |  | 15,0m2*5,2m+11,9m2*5,2m+2*21,4m2*1,2m
TS |  |  |  | Technická specifikace položky odpovídá příslušné cenové soustavě.
P | 19 | 96616A |  | BOURÁNÍ KONSTRUKCÍ ZE ŽELEZOBETONU - BEZ DOPRAVY | M3 | 138.75 | 0 |  |  |  | 0 |  | 2021_OTSKP |  | 2
PP
VV |  |  |  | 2,9m2*7,9m+6,7m2*5,2m+5,7m2*5,2m+2*21,4m2*1,2m
TS |  |  |  | Technická specifikace položky odpovídá příslušné cenové soustavě.
P | 20 | 966188 |  | DEMONTÁŽ KONSTRUKCÍ KOVOVÝCH S ODVOZEM DO 20KM | T | 35 | 0 |  |  |  | 0 |  | 2021_OTSKP |  | 2
PP
VV
TS |  |  |  | Technická specifikace položky odpovídá příslušné cenové soustavě.
P | 21 | 96618B |  | BOURÁNÍ KONSTRUKCÍ KOVOVÝCH - DOPRAVA | tkm | 350 | 0 |  |  |  | 0 |  | 2021_OTSKP |  | 2
PP
VV |  |  |  | celkem 30 km
TS |  |  |  | Technická specifikace položky odpovídá příslušné cenové soustavě.
P | 22 | 97817 |  | ODSTRANĚNÍ MOSTNÍ IZOLACE | M2 | 27.5 | 0 |  |  |  | 0 |  | 2021_OTSKP |  | 2
PP
VV |  |  |  | 2,2m*12,5m
TS |  |  |  | Technická specifikace položky odpovídá příslušné cenové soustavě.

## SO 03-23-01
SŽDC05 |  |  |  | Soupis prací objektu | [10 empty] | 3
3
S | Stavba: | Zm09_5113720006 |  | Modernizace trati Praha-Bubny (včetně) – Praha-Výstaviště (včetně) | [6 empty] | E.1.4 |  | Aspe | 0,00 | 2
O | Objekt: | E.1.4 |  | Mosty, propustky a zdi | [9 empty] | 15,00 | 2
Typ | Poř. číslo | Kód položky | Varianta | Název položky | MJ | Množství | Jednotková hmotnost | Celková hmotnost |  |  | Jednotková cena |  | Cenové soustavy | 21,00 | 2
Dodávka
[9 empty] | Jednotková | Celkem | Jednotková | Celkem |  |  |  | Počet položek s nulovou cenou
O1 |  | SO 03-23-01 |  | Opěrné zdi v km 1,223 - 1,341
SD |  | 0 |  | Všeobecné konstrukce a práce
P | 1 | R015111 | 901 | POPLATKY ZA LIKVIDACI ODPADŮ NEKONTAMINOVANÝCH - 17 05 04 VYTĚŽENÉ ZEMINY A HORNINY - I. TŘÍDA TĚŽITELNOSTI VČETNĚ DOPRAVY | T | 4426.86 | 0 |  |  |  | 0 |  | [bez vazby na CS] |  | 2
PP |  |  |  | Evidenční položka. Neoceňovat v objektu SO/PS, položka se oceňuje pouze v objektu SO 90-90
VV |  |  |  | 2259,074*1,8 + Zemina vytěžená vrtáním pilot 35*9*3,14*0,45*0,45*1,8
TS |  |  |  | Evidenční položka. Neoceňovat v objektu SO/PS, položka se oceňuje pouze v objektu SO 90-90
P | 2 | 02861 |  | PRŮZKUMNÉ PRÁCE PROTIKOROZNÍ A BLUDNÝCH PROUDŮ NA POVRCHU | KPL | 1 | 0 |  |  |  | 0 |  | 2021_OTSKP |  | 2
PP |  |  |  | Položka obsahuje: Cenu za provedení měření vč. vyhotovení protokolu. Dále obsahuje cenu za pom. mechanismy včetně všech ostatních vedlejších nákladů. Dle technické zprávy, výkresových příloh projektové dokumentace a dle TKP staveb státních drah. Dle výkazů materiálu projektu.
VV
TS |  |  |  | Technická specifikace položky odpovídá příslušné cenové soustavě.
SD |  | 1 |  | Zemní práce
P | 3 | 12573 |  | VYKOPÁVKY ZE ZEMNÍKŮ A SKLÁDEK TŘ. I | M3 | 3282.756 | 0 |  |  |  | 0 |  | 2021_OTSKP |  | 2
PP
VV |  |  |  | 3069,856+212,9
TS |  |  |  | Technická specifikace položky odpovídá příslušné cenové soustavě.
P | 4 | 13173A |  | HLOUBENÍ JAM ZAPAŽ I NEPAŽ TŘ. I - BEZ DOPRAVY | M3 | 2259.074 | 0 |  |  |  | 0 |  | 2021_OTSKP |  | 2
PP
VV
TS |  |  |  | Technická specifikace položky odpovídá příslušné cenové soustavě.
P | 5 | 13173 |  | HLOUBENÍ JAM ZAPAŽ I NEPAŽ TŘ. I | M3 | 3282.756 | 0 |  |  |  | 0 |  | 2021_OTSKP |  | 2
PP |  |  |  | materiál není určen na skládku
VV
TS |  |  |  | Technická specifikace položky odpovídá příslušné cenové soustavě.
P | 6 | 17120 |  | ULOŽENÍ SYPANINY DO NÁSYPŮ A NA SKLÁDKY BEZ ZHUTNĚNÍ | M3 | 3282.756 | 0 |  |  |  | 0 |  | 2021_OTSKP |  | 2
PP |  |  |  | na mezideponii
VV
TS |  |  |  | Technická specifikace položky odpovídá příslušné cenové soustavě.
P | 7 | 17411 | 1 | ZÁSYP JAM A RÝH ZEMINOU SE ZHUTNĚNÍM | M3 | 3096.856 | 0 |  |  |  | 0 |  | 2021_OTSKP |  | 2
PP |  |  |  | Hutněný zásyp mezi opěnými stěnami
VV
TS |  |  |  | Technická specifikace položky odpovídá příslušné cenové soustavě.
P | 8 | 17411 | 2 | ZÁSYP JAM A RÝH ZEMINOU SE ZHUTNĚNÍM | M3 | 212.9 | 0 |  |  |  | 0 |  | 2021_OTSKP |  | 2
PP |  |  |  | Hutněný zásyp pod chodníkem
VV
TS |  |  |  | Technická specifikace položky odpovídá příslušné cenové soustavě.
SD |  | 2 |  | Zvláštní zakládání, základy, zpevňování hornin
P | 9 | 264341 |  | VRTY PRO PILOTY TŘ. III D DO 1000MM | M | 315 | 0 |  |  |  | 0 |  | 2021_OTSKP |  | 2
PP
VV |  |  |  | 9*35
TS |  |  |  | Technická specifikace položky odpovídá příslušné cenové soustavě.
P | 10 | 224324 |  | PILOTY ZE ŽELEZOBETONU C25/30 | M3 | 200.293 | 0 |  |  |  | 0 |  | 2021_OTSKP |  | 2
PP
VV |  |  |  | 35*9*3,14*0,45*0,45
TS |  |  |  | Technická specifikace položky odpovídá příslušné cenové soustavě.
P | 11 | 224365 |  | VÝZTUŽ PILOT Z OCELI 10505, B500B | T | 11.62 | 0 |  |  |  | 0 |  | 2021_OTSKP |  | 2
PP
VV
TS |  |  |  | Technická specifikace položky odpovídá příslušné cenové soustavě.
P | 12 | 272325 |  | ZÁKLADY ZE ŽELEZOBETONU DO C30/37 | M3 | 5.88 | 0 |  |  |  | 0 |  | 2021_OTSKP |  | 2
PP
VV |  |  |  | 3*1,4*1,4*1
TS |  |  |  | Technická specifikace položky odpovídá příslušné cenové soustavě.
P | 13 | 272365 |  | VÝZTUŽ ZÁKLADŮ Z OCELI 10505, B500B | T | 0.707 | 0 |  |  |  | 0 |  | 2021_OTSKP |  | 2
PP
VV
TS |  |  |  | Technická specifikace položky odpovídá příslušné cenové soustavě.
P | 14 | R21361 |  | DRENÁŽNÍ VRSTVY Z GEOTEXTILIE | M2 | 121 | 0 |  |  |  | 0 |  | [bez vazby na CS] |  | 2
PP |  |  |  | obalení drenáže
VV |  |  |  | 110*1,1
TS |  |  |  | položka zahrnuje dodávku předepsané geotextilie, mimostaveništní a vnitrostaveništní dopravu a její uložení včetně potřebných přesahů (nezapočítávají se do výměry)
P | 29 | 21264 |  | TRATIVODY KOMPLET Z TRUB Z PLAST HMOT DN DO 200MM | M | 110 | 0 |  |  |  | 0 |  | 2021_OTSKP |  | 2
PP |  |  |  | Drenážní trubka poloděrovaná HDPE DN 160/7,7mm, min. spád 0,5% pro odvodnění stavební jámy
VV
TS |  |  |  | Technická specifikace položky odpovídá příslušné cenové soustavě.
SD |  | 3 |  | Svislé a kompletní konstrukce
P | 15 | 327324 |  | ZDI OPĚRNÉ, ZÁRUBNÍ, NÁBŘEŽNÍ ZE ŽELEZOVÉHO BETONU DO C25/30 | M3 | 1.2 | 0 |  |  |  | 0 |  | 2021_OTSKP |  | 2
PP |  |  |  | Dobetonování dle tvaru zdi Královské obory a napojení na korunu zdi
VV
TS |  |  |  | Technická specifikace položky odpovídá příslušné cenové soustavě.
P | 16 | 327325 |  | ZDI OPĚRNÉ, ZÁRUBNÍ, NÁBŘEŽNÍ ZE ŽELEZOVÉHO BETONU DO C30/37 | M3 | 1141.656 | 0 |  |  |  | 0 |  | 2021_OTSKP |  | 2
PP
VV |  |  |  | "stěna JDD1 =5,6*7,9+2,3*0,3*3,25 stěna JDD1 =13*2,3 stěna JDD2 =2,97*10,25+2*1,95*0,6 stěna JDD3 =2,99*10,25+2*1,92*0,6 stěna JDD4 =3,05*10,25+2*1,92*0,6 stěna JDD5 =2,39*10,25+2*2,2*0,6 stěna JDD6 =2,47*10,25+2*2,2*0,6 stěna JDD7 =2,47*10,25+2*2*0,6 stěna JDD8 =2,56*1,03+2,6*6,9+2,1*0,6 stěna JDD9 =5,41*10,98+5,35*0,15 stěna JDD10 =4,58*9,35+3,85*0,15 stěna SDD1 =9,03*7,255+4,43*0,6 stěna SDD2 =8,61*2,35+8,07*7,32+2*4,17*0,6 stěna SDD3 =8,09*9,67+2*4,71*0,6 stěna SDD4 =8,18*10,62+2*4,53*0,6 stěna SDD5 =7,93*10,62+2*4,37*0,6 stěna SDD6 =7,26*10,62+2*3,85*0,6 stěna SDD7 =6,51*10,62+2*3,13*0,6 stěna SDD8 =5,05*1+4,32*9,62+2*2,96*0,6 stěna SDD9 =4,44*10,62+2*2,98*0,6 stěna SDD10 =3,36*0,7+3,01*11,8 stěna SDD11 =2,55*17,5+2,65*0,6"
TS |  |  |  | Technická specifikace položky odpovídá příslušné cenové soustavě.
P | 17 | 327365 |  | VÝZTUŽ ZDÍ OPĚRNÝCH, ZÁRUBNÍCH, NÁBŘEŽNÍCH Z OCELI 10505, B500B | T | 148.539 | 0 |  |  |  | 0 |  | 2021_OTSKP |  | 2
PP
VV |  |  |  | "stěna JDD1 173*46,48 kg stěna JDD2 143*32,78 kg stěna JDD3 125,4*32,95 kg stěna JDD4 127*33,5665 kg stěna JDD5 146,9*27,14 kg stěna JDD6 145,9*27,95 kg stěna JDD7 139,4*27,715 kg stěna JDD8 137*21,84 kg stěna JDD9 158*60,2 kg stěna JDD10 138*43,4 kg stěna SDD1 134,6*68,17 kg stěna SDD2 139,8*84,31 kg stěna SDD3 138,3*83,88 kg stěna SDD4 133*92,31 kg stěna SDD5 137*89,46 kg stěna SDD6 113*81,72 kg stěna SDD7 103,7*72,899 kg stěna SDD8 180,02*50,16 kg stěna SDD9 99,05*50,73 kg stěna SDD10 120,15*37,87 kg stěna SDD11 96,72*46,215 kg"
TS |  |  |  | Technická specifikace položky odpovídá příslušné cenové soustavě.
SD |  | 4 |  | Vodorovné konstrukce
P | 18 | 451312 | 1 | PODKLADNÍ A VÝPLŇOVÉ VRSTVY Z PROSTÉHO BETONU C12/15 | M3 | 275.66 | 0 |  |  |  | 0 |  | 2021_OTSKP |  | 2
PP |  |  |  | Podkladní beton C12/15 X0 pro odvodnění stavební jámy
VV
TS |  |  |  | Technická specifikace položky odpovídá příslušné cenové soustavě.
P | 19 | 451312 | 2 | PODKLADNÍ A VÝPLŇOVÉ VRSTVY Z PROSTÉHO BETONU C12/15 | M3 | 96.3 | 0 |  |  |  | 0 |  | 2021_OTSKP |  | 2
PP |  |  |  | Podkladní beton C12/15 X0 tl. 150mm pod opěrné stěny a patky
VV
TS |  |  |  | Technická specifikace položky odpovídá příslušné cenové soustavě.
P | 20 | 451366 |  | VÝZTUŽ PODKL VRSTEV Z KARI-SÍTÍ | T | 23.508 | 0 |  |  |  | 0 |  | 2021_OTSKP |  | 2
PP
VV
TS |  |  |  | Technická specifikace položky odpovídá příslušné cenové soustavě.
SD |  | 6 |  | Úpravy povrchů
P | 21 | R62100001 |  | Fasádní obklad v ŽB prefabrikátů - dodávka a montáž | M3 | 65.615 | 0 |  |  |  | 0 |  | [bez vazby na CS] |  | 2
PP |  |  |  | Železobetonové prefabrikované obkladové panely, beton C30/37 XC4 XF1, tř. pohledového betonu PB3, výztuž B500, vč. montážních úchytů, vč. tmelení spár, závěsů, kotev, rektifikačních stojek, nerez víček
VV |  |  |  | celkem 114 ks
TS
P | 22 | R62100002 |  | Nerezové úhelníky 30/50 vložené do horních hran fasádních panelů - dodávka a montáž | M | 189.405 | 0 |  |  |  | 0 |  | [bez vazby na CS] |  | 2
PP
VV
TS
SD |  | 7 |  | Konstrukce a práce PSV
P | 23 | R711111 |  | Utěsnění prostupů žebry studnařskou PU pěnou | KUS | 54 | 0 |  |  |  | 0 |  | [bez vazby na CS] |  | 2
PP
VV
TS |  |  |  | kompletní provedení a dodávka systému, vč. provedení veškerých detailů napojení, ukončení, dilatací apod.
P | 24 | R7110002 |  | Hydroizolace podkladního betonu odvodnění stavební jámy - 1x modifikonvaný asfaltový pás, penetrace + měkká ochrana geotextilií 300g/m2 | M2 | 371.2 | 0 |  |  |  | 0 |  | [bez vazby na CS] |  | 2
PP
VV
TS |  |  |  | kompletní provedení a dodávka systému, vč. provedení veškerých detailů napojení, ukončení, dilatací apod.
P | 25 | R711D2 |  | hydroizolace dilatační spáry mezi dílci opěrných stěn | M | 210 | 0 |  |  |  | 0 |  | [bez vazby na CS] |  | 2
PP |  |  |  | dilatační asfaltový provazec 2x dilatační pás bezvložkový bm 0,6 pružná vložka bm 0,8 předtěsnění těsnicí tmel
VV |  |  |  | Detail D2
TS |  |  |  | kompletní provedení a dodávka systému, vč. provedení veškerých detailů napojení, ukončení, dilatací apod.
SD |  | 8 |  | Trubní vedení
P | 26 | 87634 |  | CHRÁNIČKY Z TRUB PLASTOVÝCH DN DO 200MM | M | 24.6 | 0 |  |  |  | 0 |  | 2021_OTSKP |  | 2
PP |  |  |  | PE Chránička pro prostupy žebry, průměr 200mm
VV |  |  |  | (13*1+14*2)*0,6
TS |  |  |  | Technická specifikace položky odpovídá příslušné cenové soustavě.
P | 27 | 87646 |  | CHRÁNIČKY Z TRUB PLASTOVÝCH DN DO 400MM | M | 7.8 | 0 |  |  |  | 0 |  | 2021_OTSKP |  | 2
PP |  |  |  | PE Chránička pro prostupy žebry, průměr 400mm
VV |  |  |  | 13*0,6
TS |  |  |  | Technická specifikace položky odpovídá příslušné cenové soustavě.
P | 28 | 87658 |  | CHRÁNIČKY Z TRUB PLAST DN DO 600MM | M | 0.6 | 0 |  |  |  | 0 |  | 2021_OTSKP |  | 2
PP |  |  |  | PE Chránička pro prostupy patou stěny, průměr 600mm
VV |  |  |  | 1*0,6
TS |  |  |  | Technická specifikace položky odpovídá příslušné cenové soustavě.

## SO 03-24-01
SŽDC05 |  |  |  | Soupis prací objektu | [10 empty] | 3
3
S | Stavba: | Zm09_5113720006 |  | Modernizace trati Praha-Bubny (včetně) – Praha-Výstaviště (včetně) | [6 empty] | E.1.4 |  | Aspe | 0,00 | 2
O | Objekt: | E.1.4 |  | Mosty, propustky a zdi | [9 empty] | 15,00 | 2
Typ | Poř. číslo | Kód položky | Varianta | Název položky | MJ | Množství | Jednotková hmotnost | Celková hmotnost |  |  | Jednotková cena |  | Cenové soustavy | 21,00 | 2
Dodávka
[9 empty] | Jednotková | Celkem | Jednotková | Celkem |  |  |  | Počet položek s nulovou cenou
O1 |  | SO 03-24-01 |  | Zárubní zdi km 1,322-1,445
SD |  | 0 |  | Všeobecné konstrukce a práce
P | 1 | R015111 | 901 | POPLATKY ZA LIKVIDACI ODPADŮ NEKONTAMINOVANÝCH - 17 05 04 VYTĚŽENÉ ZEMINY A HORNINY - I. TŘÍDA TĚŽITELNOSTI VČETNĚ DOPRAVY | T | 8709.152 | 0 |  |  |  | 0 |  | [bez vazby na CS] |  | 2
PP |  |  |  | Evidenční položka. Neoceňovat v objektu SO/PS, položka se oceňuje pouze v objektu SO 90-90
VV |  |  |  | (118,13+3886,43+238,55)*1,8 + Zemina vytěžená vrtáním pilot (32*6,6*3,14*0,3*0,3+93*8,6*3,14*0,35*0,35+30*8,88*3,14*0,3*0,3+26*7,27*3,14*0,3*0,3+29*8,9*3,14*0,35*0,35)*1,8
TS |  |  |  | Evidenční položka. Neoceňovat v objektu SO/PS, položka se oceňuje pouze v objektu SO 90-90
P | 2 | 02861 |  | PRŮZKUMNÉ PRÁCE PROTIKOROZNÍ A BLUDNÝCH PROUDŮ NA POVRCHU | KPL | 1 | 0 |  |  |  | 0 |  | 2021_OTSKP |  | 2
PP |  |  |  | Položka obsahuje: Cenu za provedení měření vč. vyhotovení protokolu. Dále obsahuje cenu za pom. mechanismy včetně všech ostatních vedlejších nákladů. Dle technické zprávy, výkresových příloh projektové dokumentace a dle TKP staveb státních drah. Dle výkazů materiálu projektu.
VV
TS |  |  |  | Technická specifikace položky odpovídá příslušné cenové soustavě.
SD |  | 1 |  | Zemní práce
P | 3 | 12573 |  | VYKOPÁVKY ZE ZEMNÍKŮ A SKLÁDEK TŘ. I | M3 | 4124.99 | 0 |  |  |  | 0 |  | 2021_OTSKP |  | 2
PP
VV
TS |  |  |  | Technická specifikace položky odpovídá příslušné cenové soustavě.
P | 4 | 13173A | 1 | HLOUBENÍ JAM ZAPAŽ I NEPAŽ TŘ. I - BEZ DOPRAVY | M3 | 180.13 | 0 |  |  |  | 0 |  | 2021_OTSKP |  | 2
PP
VV |  |  |  | 63,16+1558,99+2682,97-4124,99
TS |  |  |  | Technická specifikace položky odpovídá příslušné cenové soustavě.
P | 5 | 13173A | 2 | HLOUBENÍ JAM ZAPAŽ I NEPAŽ TŘ. I - BEZ DOPRAVY | M3 | 3886.43 | 0 |  |  |  | 0 |  | 2021_OTSKP |  | 2
PP
VV |  |  |  | Odkop zásypu 1. fáze
TS |  |  |  | Technická specifikace položky odpovídá příslušné cenové soustavě.
P | 6 | 13173A | 3 | HLOUBENÍ JAM ZAPAŽ I NEPAŽ TŘ. I - BEZ DOPRAVY | M3 | 238.55 | 0 |  |  |  | 0 |  | 2021_OTSKP |  | 2
PP
VV |  |  |  | Odkop zásypu 2. fáze
TS |  |  |  | Technická specifikace položky odpovídá příslušné cenové soustavě.
P | 7 | 13173 | 1 | HLOUBENÍ JAM ZAPAŽ I NEPAŽ TŘ. I | M3 | 63.16 | 0 |  |  |  | 0 |  | 2021_OTSKP |  | 2
PP |  |  |  | materiál není určen na skládku
VV |  |  |  | Výkop stávajícího terénu pro zásyp stávajícího zářezu pro zhotovení pilot s horní převázkou
TS |  |  |  | Technická specifikace položky odpovídá příslušné cenové soustavě.
P | 8 | 13173 | 2 | HLOUBENÍ JAM ZAPAŽ I NEPAŽ TŘ. I | M3 | 1558.99 | 0 |  |  |  | 0 |  | 2021_OTSKP |  | 2
PP |  |  |  | materiál není určen na skládku
VV |  |  |  | Výkop stávajícího terénu na úroveň pro zhotovení spodních převázek pilot
TS |  |  |  | Technická specifikace položky odpovídá příslušné cenové soustavě.
P | 9 | 13173 | 3 | HLOUBENÍ JAM ZAPAŽ I NEPAŽ TŘ. I | M3 | 2502.84 | 0 |  |  |  | 0 |  | 2021_OTSKP |  | 2
PP |  |  |  | materiál není určen na skládku
VV |  |  |  | Výkop stávajícího terénu na úroveň dna stavební jámy 2682,97 m3; odpočet zeminy na trvalou skládku -180,13 m3
TS |  |  |  | Technická specifikace položky odpovídá příslušné cenové soustavě.
P | 10 | 17120 |  | ULOŽENÍ SYPANINY DO NÁSYPŮ A NA SKLÁDKY BEZ ZHUTNĚNÍ | M3 | 4124.99 | 0 |  |  |  | 0 |  | 2021_OTSKP |  | 2
PP |  |  |  | na mezideponii
VV
TS |  |  |  | Technická specifikace položky odpovídá příslušné cenové soustavě.
P | 11 | 17411 |  | ZÁSYP JAM A RÝH ZEMINOU SE ZHUTNĚNÍM | M3 | 4124.99 | 0 |  |  |  | 0 |  | 2021_OTSKP |  | 2
PP
VV |  |  |  | Zásyp stávajícího zářezu pilot
TS |  |  |  | Technická specifikace položky odpovídá příslušné cenové soustavě.
SD |  | 2 |  | Zvláštní zakládání, základy, zpevňování hornin
P | 12 | 264328 |  | VRTY PRO PILOTY TŘ. III D DO 600MM | M | 666.62 | 0 |  |  |  | 0 |  | 2021_OTSKP |  | 2
PP
VV |  |  |  | levá (jižní) zeď: 6,6*32; pravá (severní) zeď: 8,88*30+7,27*26
TS |  |  |  | Technická specifikace položky odpovídá příslušné cenové soustavě.
P | 13 | 264330 |  | VRTY PRO PILOTY TŘ. III D DO 800MM | M | 1057.9 | 0 |  |  |  | 0 |  | 2021_OTSKP |  | 2
PP
VV |  |  |  | levá (jižní) zeď: 8,6*93; pravá (severní) zeď: 8,9*29
TS |  |  |  | Technická specifikace položky odpovídá příslušné cenové soustavě.
P | 14 | 224324 |  | PILOTY ZE ŽELEZOBETONU C25/30 | M3 | 595.308 | 0 |  |  |  | 0 |  | 2021_OTSKP |  | 2
PP
VV |  |  |  | levá (jižní) zeď: 32*6,6*3,14*0,3*0,3+93*8,6*3,14*0,35*0,35; pravá (severní) zeď: 30*8,88*3,14*0,3*0,3+26*7,27*3,14*0,3*0,3+29*8,9*3,14*0,35*0,35
TS |  |  |  | Technická specifikace položky odpovídá příslušné cenové soustavě.
P | 15 | 224365 |  | VÝZTUŽ PILOT Z OCELI 10505, B500B | T | 75.768 | 0 |  |  |  | 0 |  | 2021_OTSKP |  | 2
PP
VV |  |  |  | levá (jižní) zeď: 50,241; pravá (severní) zeď: 25,527
TS |  |  |  | Technická specifikace položky odpovídá příslušné cenové soustavě.
P | 16 | 289314 |  | STŘÍKANÝ BETON DO C25/30 | M3 | 151.476 | 0 |  |  |  | 0 |  | 2021_OTSKP |  | 2
PP
VV |  |  |  | levá (jižní) zeď: 0,13*6,4*93+0,13*4*32; pravá (severní) zeď: 0,13*5,2*85
TS |  |  |  | Technická specifikace položky odpovídá příslušné cenové soustavě.
P | 17 | 289366 |  | VÝZTUŽ STŘÍKANÉHO BETONU Z KARI SITÍ | T | 26.805 | 0 |  |  |  | 0 |  | 2021_OTSKP |  | 2
PP
VV |  |  |  | levá (jižní) zeď: 16,923; pravá (severní) zeď: 9,882
TS |  |  |  | Technická specifikace položky odpovídá příslušné cenové soustavě.
P | 18 | R2880991 |  | Zemní kotva trvalá pramencová, dl. 12 m, vč. vrtů | KUS | 51 | 0 |  |  |  | 0 |  | [bez vazby na CS] |  | 2
PP
VV |  |  |  | levá (jižní) zeď: 31; pravá (severní) zeď: 20
TS |  |  |  | Zahrnuje kompletní dodávku kotvy včetně příslušenství (podložky, matice, víčka a pod.), podle požadavků a popisu uvedených v dokumentci pro zadání stavby; - součástí je kompletní osazení kotvy, které zahrnuje všechny operace podle technologického předpisu výrobce nutné pro řádné osazení a aktivaci včetně všech pomocných mechanizmů, přípravků a hmot (např. lepící hmoty a pod.) ; - průkazné a kontrolní zkoušky kotev; - druh, délku, rozmístění a rozsah zkoušek určuje zadávací dokumentace; - vrty pro kotvy jsou součástí této položky
P | 19 | R2880992 |  | zemní kotva dočasná pramencová, dl. 12 m, vč. vrtů | KUS | 69 | 0 |  |  |  | 0 |  | [bez vazby na CS] |  | 2
PP
VV |  |  |  | levá (jižní) zeď: 41; pravá (severní) zeď: 28
TS |  |  |  | Zahrnuje kompletní dodávku kotvy včetně příslušenství (podložky, matice, víčka a pod.), podle požadavků a popisu uvedených v dokumentci pro zadání stavby; - součástí je kompletní osazení kotvy, které zahrnuje všechny operace podle technologického předpisu výrobce nutné pro řádné osazení a aktivaci včetně všech pomocných mechanizmů, přípravků a hmot (např. lepící hmoty a pod.) ; - průkazné a kontrolní zkoušky kotev; - druh, délku, rozmístění a rozsah zkoušek určuje zadávací dokumentace; - vrty pro kotvy jsou součástí této položky
SD |  | 3 |  | Svislé a kompletní konstrukce
P | 20 | 311325 |  | ZDI A STĚNY PODP A VOL ZE ŽELEZOBET DO C30/37 | M3 | 273.462 | 0 |  |  |  | 0 |  | 2021_OTSKP |  | 2
PP |  |  |  | převázka
VV |  |  |  | levá (jižní) zeď: převázka horní - 125,4*0,7*1; převázka dolní - 125*0,6*1; pravá (severní) zeď: převázka horní - 85,2*0,7*1 převázka dolní - 85,07*0,6*1
TS |  |  |  | Technická specifikace položky odpovídá příslušné cenové soustavě.
P | 21 | 311365 |  | VÝZTUŽ ZDÍ A STĚN PODP A VOL Z OCELI 10505, B500B | T | 36.279 | 0 |  |  |  | 0 |  | 2021_OTSKP |  | 2
PP |  |  |  | převázka
VV |  |  |  | levá (jižní) zeď: převázka 21,879; pravá (severní) zeď: 14,4
TS |  |  |  | Technická specifikace položky odpovídá příslušné cenové soustavě.
P | 22 | RC.OK.1 |  | OCELOVÁ KONSTRUKCE POZINK - VČ. POVRCHOVÝCH ÚPRAV A KOTVENÍ | T | 0.828 | 0 |  |  |  | 0 |  | [bez vazby na CS] |  | 2
PP |  |  |  | Trakční sloup 57N - Sloup HEB260, patní plech P10 600x600, vč. výztuh
VV
TS |  |  |  | - dílenská dokumentace, včetně technologického předpisu spojování, - dodání materiálu v požadované kvalitě a výroba konstrukce (včetně pomůcek, přípravků a prostředků pro výrobu) bez ohledu na náročnost a její hmotnost, - dodání spojovacího materiálu, - zřízení montážních a dilatačních spojů, spar, včetně potřebných úprav, vložek, opracování, očištění a ošetření, - podpěr. konstr. a lešení všech druhů pro montáž konstrukcí i doplňkových, včetně požadovaných otvorů, ochranných a bezpečnostních opatření a základů pro tyto konstrukce a lešení, - montáž konstrukce na staveništi, včetně montážních prostředků a pomůcek a zednických výpomocí, - výplň, těsnění a tmelení spar a spojů, - všechny druhy ocelového kotvení, - dílenskou přejímku a montážní prohlídku, včetně požadovaných dokladů, - zřízení kotevních otvorů nebo jam, nejsou-li částí jiné konstrukce, - osazení kotvení nebo přímo částí konstrukce do podpůrné konstrukce nebo do zeminy, - výplň kotevních otvorů (příp. podlití patních desek) maltou, betonem nebo jinou speciální hmotou, vyplnění jam zeminou, - veškeré druhy protikorozní ochrany a nátěry konstrukcí, - zvláštní spojovací prostředky, rozebíratelnost konstrukce, - ochranná opatření před účinky bludných proudů - ochranu před přepětím.
P | 23 | RC.OK.2 |  | OCELOVÁ KONSTRUKCE POZINK - VČ. POVRCHOVÝCH ÚPRAV A KOTVENÍ | T | 0.996 | 0 |  |  |  | 0 |  | [bez vazby na CS] |  | 2
PP |  |  |  | Trakční sloup 58N - Sloup HEB260, patní plech P10 600x600, vč. výztuh
VV
TS |  |  |  | - dílenská dokumentace, včetně technologického předpisu spojování, - dodání materiálu v požadované kvalitě a výroba konstrukce (včetně pomůcek, přípravků a prostředků pro výrobu) bez ohledu na náročnost a její hmotnost, - dodání spojovacího materiálu, - zřízení montážních a dilatačních spojů, spar, včetně potřebných úprav, vložek, opracování, očištění a ošetření, - podpěr. konstr. a lešení všech druhů pro montáž konstrukcí i doplňkových, včetně požadovaných otvorů, ochranných a bezpečnostních opatření a základů pro tyto konstrukce a lešení, - montáž konstrukce na staveništi, včetně montážních prostředků a pomůcek a zednických výpomocí, - výplň, těsnění a tmelení spar a spojů, - všechny druhy ocelového kotvení, - dílenskou přejímku a montážní prohlídku, včetně požadovaných dokladů, - zřízení kotevních otvorů nebo jam, nejsou-li částí jiné konstrukce, - osazení kotvení nebo přímo částí konstrukce do podpůrné konstrukce nebo do zeminy, - výplň kotevních otvorů (příp. podlití patních desek) maltou, betonem nebo jinou speciální hmotou, vyplnění jam zeminou, - veškeré druhy protikorozní ochrany a nátěry konstrukcí, - zvláštní spojovací prostředky, rozebíratelnost konstrukce, - ochranná opatření před účinky bludných proudů - ochranu před přepětím.
P | 24 | RC.OK.3 |  | OCELOVÁ KONSTRUKCE POZINK - VČ. POVRCHOVÝCH ÚPRAV A KOTVENÍ | T | 0.586 | 0 |  |  |  | 0 |  | [bez vazby na CS] |  | 2
PP |  |  |  | Trakční sloup 59N - Sloup HEB260, patní plech P10 600x600, vč. výztuh
VV
TS |  |  |  | - dílenská dokumentace, včetně technologického předpisu spojování, - dodání materiálu v požadované kvalitě a výroba konstrukce (včetně pomůcek, přípravků a prostředků pro výrobu) bez ohledu na náročnost a její hmotnost, - dodání spojovacího materiálu, - zřízení montážních a dilatačních spojů, spar, včetně potřebných úprav, vložek, opracování, očištění a ošetření, - podpěr. konstr. a lešení všech druhů pro montáž konstrukcí i doplňkových, včetně požadovaných otvorů, ochranných a bezpečnostních opatření a základů pro tyto konstrukce a lešení, - montáž konstrukce na staveništi, včetně montážních prostředků a pomůcek a zednických výpomocí, - výplň, těsnění a tmelení spar a spojů, - všechny druhy ocelového kotvení, - dílenskou přejímku a montážní prohlídku, včetně požadovaných dokladů, - zřízení kotevních otvorů nebo jam, nejsou-li částí jiné konstrukce, - osazení kotvení nebo přímo částí konstrukce do podpůrné konstrukce nebo do zeminy, - výplň kotevních otvorů (příp. podlití patních desek) maltou, betonem nebo jinou speciální hmotou, vyplnění jam zeminou, - veškeré druhy protikorozní ochrany a nátěry konstrukcí, - zvláštní spojovací prostředky, rozebíratelnost konstrukce, - ochranná opatření před účinky bludných proudů - ochranu před přepětím.
P | 25 | RC.OK.4 |  | OCELOVÁ KONSTRUKCE POZINK - VČ. POVRCHOVÝCH ÚPRAV A KOTVENÍ | T | 0.809 | 0 |  |  |  | 0 |  | [bez vazby na CS] |  | 2
PP |  |  |  | Trakční sloup 60N - Sloup HEB260, patní plech P10 600x600, vč. výztuh
VV
TS |  |  |  | - dílenská dokumentace, včetně technologického předpisu spojování, - dodání materiálu v požadované kvalitě a výroba konstrukce (včetně pomůcek, přípravků a prostředků pro výrobu) bez ohledu na náročnost a její hmotnost, - dodání spojovacího materiálu, - zřízení montážních a dilatačních spojů, spar, včetně potřebných úprav, vložek, opracování, očištění a ošetření, - podpěr. konstr. a lešení všech druhů pro montáž konstrukcí i doplňkových, včetně požadovaných otvorů, ochranných a bezpečnostních opatření a základů pro tyto konstrukce a lešení, - montáž konstrukce na staveništi, včetně montážních prostředků a pomůcek a zednických výpomocí, - výplň, těsnění a tmelení spar a spojů, - všechny druhy ocelového kotvení, - dílenskou přejímku a montážní prohlídku, včetně požadovaných dokladů, - zřízení kotevních otvorů nebo jam, nejsou-li částí jiné konstrukce, - osazení kotvení nebo přímo částí konstrukce do podpůrné konstrukce nebo do zeminy, - výplň kotevních otvorů (příp. podlití patních desek) maltou, betonem nebo jinou speciální hmotou, vyplnění jam zeminou, - veškeré druhy protikorozní ochrany a nátěry konstrukcí, - zvláštní spojovací prostředky, rozebíratelnost konstrukce, - ochranná opatření před účinky bludných proudů - ochranu před přepětím.
P | 26 | RC.OK.5 |  | OCELOVÁ KONSTRUKCE POZINK - VČ. POVRCHOVÝCH ÚPRAV A KOTVENÍ | T | 0.588 | 0 |  |  |  | 0 |  | [bez vazby na CS] |  | 2
PP |  |  |  | Trakční sloup 61N - Sloup HEB260, patní plech P10 600x600, vč. výztuh
VV
TS |  |  |  | - dílenská dokumentace, včetně technologického předpisu spojování, - dodání materiálu v požadované kvalitě a výroba konstrukce (včetně pomůcek, přípravků a prostředků pro výrobu) bez ohledu na náročnost a její hmotnost, - dodání spojovacího materiálu, - zřízení montážních a dilatačních spojů, spar, včetně potřebných úprav, vložek, opracování, očištění a ošetření, - podpěr. konstr. a lešení všech druhů pro montáž konstrukcí i doplňkových, včetně požadovaných otvorů, ochranných a bezpečnostních opatření a základů pro tyto konstrukce a lešení, - montáž konstrukce na staveništi, včetně montážních prostředků a pomůcek a zednických výpomocí, - výplň, těsnění a tmelení spar a spojů, - všechny druhy ocelového kotvení, - dílenskou přejímku a montážní prohlídku, včetně požadovaných dokladů, - zřízení kotevních otvorů nebo jam, nejsou-li částí jiné konstrukce, - osazení kotvení nebo přímo částí konstrukce do podpůrné konstrukce nebo do zeminy, - výplň kotevních otvorů (příp. podlití patních desek) maltou, betonem nebo jinou speciální hmotou, vyplnění jam zeminou, - veškeré druhy protikorozní ochrany a nátěry konstrukcí, - zvláštní spojovací prostředky, rozebíratelnost konstrukce, - ochranná opatření před účinky bludných proudů - ochranu před přepětím.
P | 27 | RC.OK.6 |  | OCELOVÁ KONSTRUKCE POZINK - VČ. POVRCHOVÝCH ÚPRAV A KOTVENÍ | T | 0.631 | 0 |  |  |  | 0 |  | [bez vazby na CS] |  | 2
PP |  |  |  | Trakční sloup 62N - Sloup HEB260, patní plech P10 600x600, vč. výztuh
VV
TS |  |  |  | - dílenská dokumentace, včetně technologického předpisu spojování, - dodání materiálu v požadované kvalitě a výroba konstrukce (včetně pomůcek, přípravků a prostředků pro výrobu) bez ohledu na náročnost a její hmotnost, - dodání spojovacího materiálu, - zřízení montážních a dilatačních spojů, spar, včetně potřebných úprav, vložek, opracování, očištění a ošetření, - podpěr. konstr. a lešení všech druhů pro montáž konstrukcí i doplňkových, včetně požadovaných otvorů, ochranných a bezpečnostních opatření a základů pro tyto konstrukce a lešení, - montáž konstrukce na staveništi, včetně montážních prostředků a pomůcek a zednických výpomocí, - výplň, těsnění a tmelení spar a spojů, - všechny druhy ocelového kotvení, - dílenskou přejímku a montážní prohlídku, včetně požadovaných dokladů, - zřízení kotevních otvorů nebo jam, nejsou-li částí jiné konstrukce, - osazení kotvení nebo přímo částí konstrukce do podpůrné konstrukce nebo do zeminy, - výplň kotevních otvorů (příp. podlití patních desek) maltou, betonem nebo jinou speciální hmotou, vyplnění jam zeminou, - veškeré druhy protikorozní ochrany a nátěry konstrukcí, - zvláštní spojovací prostředky, rozebíratelnost konstrukce, - ochranná opatření před účinky bludných proudů - ochranu před přepětím.
P | 28 | RC.OK.7 |  | OCELOVÁ KONSTRUKCE POZINK - VČ. POVRCHOVÝCH ÚPRAV A KOTVENÍ | T | 0.255 | 0 |  |  |  | 0 |  | [bez vazby na CS] |  | 2
PP |  |  |  | Svorníkový koš pro 400x400 (pro HEB 260) rozteče svorníků 400x400
VV
TS |  |  |  | - dílenská dokumentace, včetně technologického předpisu spojování, - dodání materiálu v požadované kvalitě a výroba konstrukce (včetně pomůcek, přípravků a prostředků pro výrobu) bez ohledu na náročnost a její hmotnost, - dodání spojovacího materiálu, - zřízení montážních a dilatačních spojů, spar, včetně potřebných úprav, vložek, opracování, očištění a ošetření, - podpěr. konstr. a lešení všech druhů pro montáž konstrukcí i doplňkových, včetně požadovaných otvorů, ochranných a bezpečnostních opatření a základů pro tyto konstrukce a lešení, - montáž konstrukce na staveništi, včetně montážních prostředků a pomůcek a zednických výpomocí, - výplň, těsnění a tmelení spar a spojů, - všechny druhy ocelového kotvení, - dílenskou přejímku a montážní prohlídku, včetně požadovaných dokladů, - zřízení kotevních otvorů nebo jam, nejsou-li částí jiné konstrukce, - osazení kotvení nebo přímo částí konstrukce do podpůrné konstrukce nebo do zeminy, - výplň kotevních otvorů (příp. podlití patních desek) maltou, betonem nebo jinou speciální hmotou, vyplnění jam zeminou, - veškeré druhy protikorozní ochrany a nátěry konstrukcí, - zvláštní spojovací prostředky, rozebíratelnost konstrukce, - ochranná opatření před účinky bludných proudů - ochranu před přepětím.
P | 29 | RC.OK.8 |  | OCELOVÁ KONSTRUKCE POZINK - VČ. POVRCHOVÝCH ÚPRAV A KOTVENÍ | T | 0.148 | 0 |  |  |  | 0 |  | [bez vazby na CS] |  | 2
PP |  |  |  | Svorníkový koš pro 700x400 (pro HEB 320) rozteče svorníků 700x400
VV
TS |  |  |  | - dílenská dokumentace, včetně technologického předpisu spojování, - dodání materiálu v požadované kvalitě a výroba konstrukce (včetně pomůcek, přípravků a prostředků pro výrobu) bez ohledu na náročnost a její hmotnost, - dodání spojovacího materiálu, - zřízení montážních a dilatačních spojů, spar, včetně potřebných úprav, vložek, opracování, očištění a ošetření, - podpěr. konstr. a lešení všech druhů pro montáž konstrukcí i doplňkových, včetně požadovaných otvorů, ochranných a bezpečnostních opatření a základů pro tyto konstrukce a lešení, - montáž konstrukce na staveništi, včetně montážních prostředků a pomůcek a zednických výpomocí, - výplň, těsnění a tmelení spar a spojů, - všechny druhy ocelového kotvení, - dílenskou přejímku a montážní prohlídku, včetně požadovaných dokladů, - zřízení kotevních otvorů nebo jam, nejsou-li částí jiné konstrukce, - osazení kotvení nebo přímo částí konstrukce do podpůrné konstrukce nebo do zeminy, - výplň kotevních otvorů (příp. podlití patních desek) maltou, betonem nebo jinou speciální hmotou, vyplnění jam zeminou, - veškeré druhy protikorozní ochrany a nátěry konstrukcí, - zvláštní spojovací prostředky, rozebíratelnost konstrukce, - ochranná opatření před účinky bludných proudů - ochranu před přepětím.
P | 30 | RC.OK.9 |  | OCELOVÁ KONSTRUKCE POZINK - VČ. POVRCHOVÝCH ÚPRAV A KOTVENÍ | T | 0.06 | 0 |  |  |  | 0 |  | [bez vazby na CS] |  | 2
PP |  |  |  | Kotvení táhla
VV
TS |  |  |  | - dílenská dokumentace, včetně technologického předpisu spojování, - dodání materiálu v požadované kvalitě a výroba konstrukce (včetně pomůcek, přípravků a prostředků pro výrobu) bez ohledu na náročnost a její hmotnost, - dodání spojovacího materiálu, - zřízení montážních a dilatačních spojů, spar, včetně potřebných úprav, vložek, opracování, očištění a ošetření, - podpěr. konstr. a lešení všech druhů pro montáž konstrukcí i doplňkových, včetně požadovaných otvorů, ochranných a bezpečnostních opatření a základů pro tyto konstrukce a lešení, - montáž konstrukce na staveništi, včetně montážních prostředků a pomůcek a zednických výpomocí, - výplň, těsnění a tmelení spar a spojů, - všechny druhy ocelového kotvení, - dílenskou přejímku a montážní prohlídku, včetně požadovaných dokladů, - zřízení kotevních otvorů nebo jam, nejsou-li částí jiné konstrukce, - osazení kotvení nebo přímo částí konstrukce do podpůrné konstrukce nebo do zeminy, - výplň kotevních otvorů (příp. podlití patních desek) maltou, betonem nebo jinou speciální hmotou, vyplnění jam zeminou, - veškeré druhy protikorozní ochrany a nátěry konstrukcí, - zvláštní spojovací prostředky, rozebíratelnost konstrukce, - ochranná opatření před účinky bludných proudů - ochranu před přepětím.
SD |  | 4 |  | Vodorovné konstrukce
P | 31 | 451315 |  | PODKLADNÍ A VÝPLŇOVÉ VRSTVY Z PROSTÉHO BETONU C30/37 | M3 | 10.2 | 0 |  |  |  | 0 |  | 2021_OTSKP |  | 2
PP |  |  |  | Vybetonovaný pás š=0,6m, tl. 0,2m mezi zárubní zdí a zdí královské obory
VV |  |  |  | 85*0,2*0,6
TS |  |  |  | Technická specifikace položky odpovídá příslušné cenové soustavě.
P | 32 | 45152 |  | PODKLADNÍ A VÝPLŇOVÉ VRSTVY Z KAMENIVA DRCENÉHO | M3 | 10.2 | 0 |  |  |  | 0 |  | 2021_OTSKP |  | 2
PP |  |  |  | Pod pás mezi zárubní zdí a zdí královské obory
VV |  |  |  | 85*0,2*0,6
TS |  |  |  | Technická specifikace položky odpovídá příslušné cenové soustavě.
SD |  | 6 |  | Úpravy povrchů
P | 33 | R62100001 |  | Fasádní obklad v ŽB prefabrikátů - dodávka a montáž | M3 | 138.115 | 0 |  |  |  | 0 |  | [bez vazby na CS] |  | 2
PP |  |  |  | Železobetonové prefabrikované obkladové panely, beton C30/37 XC4 XF1, tř. pohledového betonu PB3, výztuž B500, vč. montážních úchytů, vč. tmelení spár, závěsů, kotev, rektifikačních stojek, nerez víček
VV |  |  |  | celkem 141 ks
TS
P | 34 | R69100001 |  | Zákrytové desky v ŽB prefabrikátů - dodávka a montáž | M3 | 31.514 | 0 |  |  |  | 0 |  | [bez vazby na CS] |  | 2
PP |  |  |  | Železobetonové prefabrikované parapetní desky vč. kotvení sloupků zábradlí, beton C30/37 XC4 XF1, tř. pohledového betonu PB3, výztuž B500 vč. betonového lože tl. 50 mm, vč. tmelení spár, závěsů, kotev, nerez víček
VV |  |  |  | 42 ks + 29 ks
TS
SD |  | 7 |  | Konstrukce a práce PSV
P | 35 | 711111 |  | IZOLACE BĚŽNÝCH KONSTRUKCÍ PROTI ZEMNÍ VLHKOSTI ASFALTOVÝMI NÁTĚRY | M2 | 51 | 0 |  |  |  | 0 |  | 2021_OTSKP |  | 2
PP |  |  |  | Impregnační nátěr vybetonovaného pásu mezi zárubní zdí a zdí královské obory
VV |  |  |  | 85*0,6
TS |  |  |  | Technická specifikace položky odpovídá příslušné cenové soustavě.
P | 36 | RC.ZV.2 |  | Krycí plech otvorů v panelech vč. kotvení, mat. nerez brus | KG | 918 | 0 |  |  |  | 0 |  | [bez vazby na CS] |  | 2
PP |  |  |  | vč. kotvení
VV
TS |  |  |  | dodávka a montáž
P | 37 | RC.ZV.3 |  | Systémový výrobek - nerezová síť pro popínavou zeleň, mat. nerez | M2 | 456.2 | 0 |  |  |  | 0 |  | [bez vazby na CS] |  | 2
PP |  |  |  | vč. kotvení
VV
TS |  |  |  | dodávka a montáž
SD |  | 9 |  | Ostatní konstrukce a práce, bourání
P | 38 | 935212 |  | PŘÍKOPOVÉ ŽLABY Z BETON TVÁRNIC ŠÍŘ DO 600MM DO BETONU TL 100MM | M | 152.4 | 0 |  |  |  | 0 |  | 2021_OTSKP |  | 2
PP |  |  |  | Betonový žlab š. 600mm včetně betonového lože tl. 150 mm
VV
TS |  |  |  | Technická specifikace položky odpovídá příslušné cenové soustavě.

## SO 03-28-01
SŽDC05 |  |  |  | Soupis prací objektu | [10 empty] | 3
3
S | Stavba: | Zm09_5113720006 |  | Modernizace trati Praha-Bubny (včetně) – Praha-Výstaviště (včetně) | [6 empty] | E.1.4 |  | Aspe | 0,00 | 2
O | Objekt: | E.1.4 |  | Mosty, propustky a zdi | [9 empty] | 15,00 | 2
Typ | Poř. číslo | Kód položky | Varianta | Název položky | MJ | Množství | Jednotková hmotnost | Celková hmotnost |  |  | Jednotková cena |  | Cenové soustavy | 21,00 | 2
Dodávka
[9 empty] | Jednotková | Celkem | Jednotková | Celkem |  |  |  | Počet položek s nulovou cenou
O1 |  | SO 03-28-01 |  | Lávka pro pěší v km 1,400
SD |  | 0 |  | Všeobecné konstrukce a práce
P | 1 | R015111 | 901 | POPLATKY ZA LIKVIDACI ODPADŮ NEKONTAMINOVANÝCH - 17 05 04 VYTĚŽENÉ ZEMINY A HORNINY - I. TŘÍDA TĚŽITELNOSTI VČETNĚ DOPRAVY | T | 55.26 | 0 |  |  |  | 0 |  | [bez vazby na CS] |  | 2
PP |  |  |  | Evidenční položka. Neoceňovat v objektu SO/PS, položka se oceňuje pouze v objektu SO 90-90
VV |  |  |  | 30,7*1,8
TS |  |  |  | Evidenční položka. Neoceňovat v objektu SO/PS, položka se oceňuje pouze v objektu SO 90-90
P | 2 | R015112 | 902 | POPLATKY ZA LIKVIDACI ODPADŮ NEKONTAMINOVANÝCH - 17 05 04 VYTĚŽENÉ ZEMINY A HORNINY - II. TŘÍDA TĚŽITELNOSTI VČETNĚ DOPRAVY | T | 90.6 | 0 |  |  |  | 0 |  | [bez vazby na CS] |  | 2
PP |  |  |  | Evidenční položka. Neoceňovat v objektu SO/PS, položka se oceňuje pouze v objektu SO 90-90
VV |  |  |  | 45,3*2
TS |  |  |  | Evidenční položka. Neoceňovat v objektu SO/PS, položka se oceňuje pouze v objektu SO 90-90
P | 3 | R015120 | 904 | POPLATKY ZA LIKVIDACI ODPADŮ NEKONTAMINOVANÝCH - 17 01 02 STAVEBNÍ A DEMOLIČNÍ SUŤ (CIHLY) VČETNĚ DOPRAVY | T | 8 | 0 |  |  |  | 0 |  | [bez vazby na CS] |  | 2
PP |  |  |  | Evidenční položka. Neoceňovat v objektu SO/PS, položka se oceňuje pouze v objektu SO 90-90
VV |  |  |  | 4*2
TS |  |  |  | Evidenční položka. Neoceňovat v objektu SO/PS, položka se oceňuje pouze v objektu SO 90-90
P | 4 | R015160 | 908 | POPLATKY ZA LIKVIDACI ODPADŮ NEKONTAMINOVANÝCH - 02 01 03 SMÝCENÉ STROMY A KEŘE VČETNĚ DOPRAVY | T | 4 | 0 |  |  |  | 0 |  | [bez vazby na CS] |  | 2
PP |  |  |  | Evidenční položka. Neoceňovat v objektu SO/PS, položka se oceňuje pouze v objektu SO 90-90
VV
TS |  |  |  | Evidenční položka. Neoceňovat v objektu SO/PS, položka se oceňuje pouze v objektu SO 90-90
P | 5 | 02861 |  | PRŮZKUMNÉ PRÁCE PROTIKOROZNÍ A BLUDNÝCH PROUDŮ NA POVRCHU | KPL | 1 | 0 |  |  |  | 0 |  | 2021_OTSKP |  | 2
PP |  |  |  | Položka obsahuje: Cenu za provedení měření vč. vyhotovení protokolu. Dále obsahuje cenu za pom. mechanismy včetně všech ostatních vedlejších nákladů. Dle technické zprávy, výkresových příloh projektové dokumentace a dle TKP staveb státních drah. Dle výkazů materiálu projektu.
VV
TS |  |  |  | Technická specifikace položky odpovídá příslušné cenové soustavě.
SD |  | 1 |  | Zemní práce
P | 6 | 11201 |  | KÁCENÍ STROMŮ D KMENE DO 0,5M S ODSTRANĚNÍM PAŘEZŮ | KUS | 2 | 0 |  |  |  | 0 |  | 2021_OTSKP |  | 2
PP
VV |  |  |  | kmeny do průměru 20cm u opěry O1
TS |  |  |  | Technická specifikace položky odpovídá příslušné cenové soustavě.
P | 7 | 12573 |  | VYKOPÁVKY ZE ZEMNÍKŮ A SKLÁDEK TŘ. I | M3 | 75 | 0 |  |  |  | 0 |  | 2021_OTSKP |  | 2
PP
VV
TS |  |  |  | Technická specifikace položky odpovídá příslušné cenové soustavě.
P | 8 | 13173A |  | HLOUBENÍ JAM ZAPAŽ I NEPAŽ TŘ. I - BEZ DOPRAVY | M3 | 30.7 | 0 |  |  |  | 0 |  | 2021_OTSKP |  | 2
PP
VV |  |  |  | 70% x 150,91 = (rezerva 20%) 1,5 * O1: 8,1m2*7,5m + P1: ,25m2*3,5m + Jímka: 1,4m2*2m + SchodJih: 9,15m2*4,5m + Podestasever: 1,5m2*2,8m + SchodSever: 3,8m2*4,2m -75,00
TS |  |  |  | Technická specifikace položky odpovídá příslušné cenové soustavě.
P | 9 | 13173 |  | HLOUBENÍ JAM ZAPAŽ I NEPAŽ TŘ. I | M3 | 75 | 0 |  |  |  | 0 |  | 2021_OTSKP |  | 2
PP |  |  |  | materiál není určen na skládku
VV
TS |  |  |  | Technická specifikace položky odpovídá příslušné cenové soustavě.
P | 10 | 13183A |  | HLOUBENÍ JAM ZAPAŽ I NEPAŽ TŘ II - BEZ DOPRAVY | M3 | 45.3 | 0 |  |  |  | 0 |  | 2021_OTSKP |  | 2
PP
VV |  |  |  | 30% x 150,91 = (rezerva 20%) 1,5 * O1: 8,1m2*7,5m + P1: ,25m2*3,5m + Jímka: 1,4m2*2m + SchodJih: 9,15m2*4,5m + Podestasever: 1,5m2*2,8m + SchodSever: 3,8m2*4,2m
TS |  |  |  | Technická specifikace položky odpovídá příslušné cenové soustavě.
P | 11 | 17120 |  | ULOŽENÍ SYPANINY DO NÁSYPŮ A NA SKLÁDKY BEZ ZHUTNĚNÍ | M3 | 75 | 0 |  |  |  | 0 |  | 2021_OTSKP |  | 2
PP |  |  |  | na mezideponii
VV
TS |  |  |  | Technická specifikace položky odpovídá příslušné cenové soustavě.
P | 12 | 17411 |  | ZÁSYP JAM A RÝH ZEMINOU SE ZHUTNĚNÍM | M3 | 75 | 0 |  |  |  | 0 |  | 2021_OTSKP |  | 2
PP
VV |  |  |  | 50% x 140,37 [= (rezerva 50%) 1,5 * O1: 10m2*7,6+P1: 1,6m2*3,5m + SchodJ: 2,2m2*(1,5m+0,75m) + SchodS: 3,2m2 * (0,65m+1,2m) + Podesta: 0,6m2*(0,65m+1,2m)]
TS |  |  |  | Technická specifikace položky odpovídá příslušné cenové soustavě.
P | 13 | 17481 | 1 | ZÁSYP JAM A RÝH Z NAKUPOVANÝCH MATERIÁLŮ | M3 | 75 | 0 |  |  |  | 0 |  | 2021_OTSKP |  | 2
PP |  |  |  | Zřízení hutněných zásypů z nakupovaných materiálů (štěrkodrť)
VV |  |  |  | 50% x 140,37 [= (rezerva 50%) 1,5 * O1: 10m2*7,6+P1: 1,6m2*3,5m + SchodJ: 2,2m2*(1,5m+0,75m) + SchodS: 3,2m2 * (0,65m+1,2m) + Podesta: 0,6m2*(0,65m+1,2m)]
TS |  |  |  | Technická specifikace položky odpovídá příslušné cenové soustavě.
P | 14 | 17481 | 3 | ZÁSYP JAM A RÝH Z NAKUPOVANÝCH MATERIÁLŮ | M3 | 0.5 | 0 |  |  |  | 0 |  | 2021_OTSKP |  | 2
PP |  |  |  | Výplň vsakovací jímky DN 800, hloubky 1,0 m štěrkem fr. 16/32
VV
TS |  |  |  | Technická specifikace položky odpovídá příslušné cenové soustavě.
SD |  | 2 |  | Zvláštní zakládání, základy, zpevňování hornin
P | 15 | 224324 |  | PILOTY ZE ŽELEZOBETONU C25/30 | M3 | 30 | 0 |  |  |  | 0 |  | 2021_OTSKP |  | 2
PP
VV |  |  |  | 29,76 [= (rezerva 20%) 1,2 * (0,4m2*(4*9m+2*8m+2*5m)]
TS |  |  |  | Technická specifikace položky odpovídá příslušné cenové soustavě.
P | 16 | 224365 |  | VÝZTUŽ PILOT Z OCELI 10505, B500B | T | 1.8 | 0 |  |  |  | 0 |  | 2021_OTSKP |  | 2
PP
VV
TS |  |  |  | Technická specifikace položky odpovídá příslušné cenové soustavě.
P | 17 | 264339 |  | VRTY PRO PILOTY TŘ III D DO 700MM | M | 93 | 0 |  |  |  | 0 |  | 2021_OTSKP |  | 2
PP
VV |  |  |  | 74.4 = (rezerva 20%) 1,2 * O1: 4ks * 9,0m + P1: 2ks * 8,0m (možný hluchý vrt až 2,0m) + Podesta: 2ks * 5,0m
TS |  |  |  | Technická specifikace položky odpovídá příslušné cenové soustavě.
P | 18 | 272325 |  | ZÁKLADY ZE ŽELEZOBETONU DO C30/37 | M3 | 23 | 0 |  |  |  | 0 |  | 2021_OTSKP |  | 2
PP |  |  |  | Želbet. základové konstrukce C30/37 - XA1, XF1, XC2, CI 0,4-Dmax22-S4, max. průsak 30mm, průběh nárustu pevnosti betonu - pomalý (ČSN EN 13670), včetně bednění, odbednění, propojovacích můstků, pracovních a dilatačních spar (ošetření, tmelů, hranolů) atd.
VV |  |  |  | 1,5 * (10,73m2*0,52m + 3*(3m2*0,52m) + 2,4m2*0,52m)]
TS |  |  |  | Technická specifikace položky odpovídá příslušné cenové soustavě.
P | 19 | 272365 |  | VÝZTUŽ ZÁKLADŮ Z OCELI 10505, B500B | T | 5.5 | 0 |  |  |  | 0 |  | 2021_OTSKP |  | 2
PP |  |  |  | ocel B500B - vč. svařování, spojkování, distančních podložek atd., vč. vývodů pro měření bludných proudů z oceli
VV
TS |  |  |  | Technická specifikace položky odpovídá příslušné cenové soustavě.
SD |  | 3 |  | Svislé a kompletní konstrukce
P | 20 | 333325 |  | MOSTNÍ OPĚRY A KŘÍDLA ZE ŽELEZOVÉHO BETONU DO C30/37 | M3 | 20 | 0 |  |  |  | 0 |  | 2021_OTSKP |  | 2
PP |  |  |  | Želbet. konstrukce spodní stavby (opěry, plenty) mimo základy a brzdné pilíře v kvalitě nevyžadující dodatečnou úpravu pohledových ploch atd. BETON C30/37 - XF4, XD1, XC4 - Cl 0,40 - Dmax22-S4 max. průsak 20 mm dle ČSN EN 12 390-8, průběh nárustu pevnosti betonu - pomalý (ČSN EN 13670) vč. matrice pro letopočet
VV |  |  |  | 19,81 [= (rezerva 50%) 1,5 * 5,2m2*2,54m]
TS |  |  |  | Technická specifikace položky odpovídá příslušné cenové soustavě.
P | 21 | 333365 |  | VÝZTUŽ MOSTNÍCH OPĚR A KŘÍDEL Z OCELI 10505, B500B | T | 4.05 | 0 |  |  |  | 0 |  | 2021_OTSKP |  | 2
PP
VV |  |  |  | Viz. schéma výztuže; 4,05 [= (rezerva 50%) 1,5 * (2,659)]
TS |  |  |  | Technická specifikace položky odpovídá příslušné cenové soustavě.
SD |  | 4 |  | Vodorovné konstrukce
P | 22 | R4200001 |  | NOSNÁ OCELOVÁ KONSTRUKCE LÁVKY | T | 31 | 0 |  |  |  | 0 |  | [bez vazby na CS] |  | 2
PP |  |  |  | vč. patních plechů a veškerého kotvení, svarových spojů, zavíčkování - výroba, dodávka, osazení, PKO a povrchových úprav Ocel: S355 J2+N dle ČSN EN 10025-2; S355 J2H dle ČSN EN 10210-1
VV |  |  |  | 30,6216 [= (rezerva 20%) 1,2 * 25,518] (Konstrukce lávky včetně kyvné stojky
TS |  |  |  | - dílenská dokumentace, včetně technologického předpisu spojování, - dodání materiálu v požadované kvalitě a výroba konstrukce (včetně pomůcek, přípravků a prostředků pro výrobu) bez ohledu na náročnost a její hmotnost, - dodání spojovacího materiálu, - zřízení montážních a dilatačních spojů, spar, včetně potřebných úprav, vložek, opracování, očištění a ošetření, - podpěr. konstr. a lešení všech druhů pro montáž konstrukcí i doplňkových, včetně požadovaných otvorů, ochranných a bezpečnostních opatření a základů pro tyto konstrukce a lešení, - montáž konstrukce na staveništi, včetně montážních prostředků a pomůcek a zednických výpomocí, - výplň, těsnění a tmelení spar a spojů, - všechny druhy ocelového kotvení, - dílenskou přejímku a montážní prohlídku, včetně požadovaných dokladů, - zřízení kotevních otvorů nebo jam, nejsou-li částí jiné konstrukce, - osazení kotvení nebo přímo částí konstrukce do podpůrné konstrukce nebo do zeminy, - výplň kotevních otvorů (příp. podlití patních desek) maltou, betonem nebo jinou speciální hmotou, vyplnění jam zeminou, - veškeré druhy protikorozní ochrany a nátěry konstrukcí, - zvláštní spojovací prostředky, rozebíratelnost konstrukce, - ochranná opatření před účinky bludných proudů - ochranu před přepětím.
P | 23 | R4310001 |  | NOSNÁ OCELOVÁ KONSTRUKCE SCHODIŠTĚ | T | 9.68 | 0 |  |  |  | 0 |  | [bez vazby na CS] |  | 2
PP |  |  |  | vč. patních plechů a veškerého kotvení, svarových spojů, zavíčkování - výroba, dodávka, osazení, PKO a povrchových úprav Ocel: S355 J2+N dle ČSN EN 10025-2; S355 J2H dle ČSN EN 10210-1
VV
TS |  |  |  | - dílenská dokumentace, včetně technologického předpisu spojování, - dodání materiálu v požadované kvalitě a výroba konstrukce (včetně pomůcek, přípravků a prostředků pro výrobu) bez ohledu na náročnost a její hmotnost, - dodání spojovacího materiálu, - zřízení montážních a dilatačních spojů, spar, včetně potřebných úprav, vložek, opracování, očištění a ošetření, - podpěr. konstr. a lešení všech druhů pro montáž konstrukcí i doplňkových, včetně požadovaných otvorů, ochranných a bezpečnostních opatření a základů pro tyto konstrukce a lešení, - montáž konstrukce na staveništi, včetně montážních prostředků a pomůcek a zednických výpomocí, - výplň, těsnění a tmelení spar a spojů, - všechny druhy ocelového kotvení, - dílenskou přejímku a montážní prohlídku, včetně požadovaných dokladů, - zřízení kotevních otvorů nebo jam, nejsou-li částí jiné konstrukce, - osazení kotvení nebo přímo částí konstrukce do podpůrné konstrukce nebo do zeminy, - výplň kotevních otvorů (příp. podlití patních desek) maltou, betonem nebo jinou speciální hmotou, vyplnění jam zeminou, - veškeré druhy protikorozní ochrany a nátěry konstrukcí, - zvláštní spojovací prostředky, rozebíratelnost konstrukce, - ochranná opatření před účinky bludných proudů - ochranu před přepětím.
P | 24 | R4310002 |  | POCHOZÍ ROŠTY PRO STUPNĚ SCHODIŠŤ Z NEREZ OCELI | T | 1.505 | 0 |  |  |  | 0 |  | [bez vazby na CS] |  | 2
PP
VV |  |  |  | dle výkazu materiálu: (746,48+89,60)*1,2/1000+rezerva 50% na konkrétní dílenské řešení
TS |  |  |  | - dílenská dokumentace, včetně technologického předpisu spojování, - dodání materiálu v požadované kvalitě a výroba konstrukce (včetně pomůcek, přípravků a prostředků pro výrobu) bez ohledu na náročnost a její hmotnost, - dodání spojovacího materiálu, - zřízení montážních a dilatačních spojů, spar, včetně potřebných úprav, vložek, opracování, očištění a ošetření, - podpěr. konstr. a lešení všech druhů pro montáž konstrukcí i doplňkových, včetně požadovaných otvorů, ochranných a bezpečnostních opatření a základů pro tyto konstrukce a lešení, - montáž konstrukce na staveništi, včetně montážních prostředků a pomůcek a zednických výpomocí, - výplň, těsnění a tmelení spar a spojů, - všechny druhy ocelového kotvení, - dílenskou přejímku a montážní prohlídku, včetně požadovaných dokladů, - zřízení kotevních otvorů nebo jam, nejsou-li částí jiné konstrukce, - osazení kotvení nebo přímo částí konstrukce do podpůrné konstrukce nebo do zeminy, - výplň kotevních otvorů (příp. podlití patních desek) maltou, betonem nebo jinou speciální hmotou, vyplnění jam zeminou, - veškeré druhy protikorozní ochrany a nátěry konstrukcí, - zvláštní spojovací prostředky, rozebíratelnost konstrukce, - ochranná opatření před účinky bludných proudů - ochranu před přepětím.
P | 25 | 42843 |  | MOSTNÍ LOŽISKA Z OCELI (OCELOLITINY) PRO ZATÍŽ DO 5,0MN | KUS | 6 | 0 |  |  |  | 0 |  | 2021_OTSKP |  | 2
PP |  |  |  | Mostní úložné čepy a kloubové odlitky do 5MN
VV |  |  |  | Čepové spoje na opěře O1 a kloubové odlitky na kyvné stojce pilíře P1
TS |  |  |  | Technická specifikace položky odpovídá příslušné cenové soustavě.
P | 26 | 451312 | 1 | PODKLADNÍ A VÝPLŇOVÉ VRSTVY Z PROSTÉHO BETONU C12/15 | M3 | 6 | 0 |  |  |  | 0 |  | 2021_OTSKP |  | 2
PP |  |  |  | Podkladní beton C12/15 - X0
VV |  |  |  | 5,82 [= (rezerva 20%) 1,2 * O1: 13,53M2*0,15M + 18,8m2*0,15m + P1: 4,1M2*0,15M + 12,6m2*0,15m + Podesta: 4,1m2*0,15m + 12,6m2*0,15m+ Schody Jih: 5,3m2*0,15m+ 14,3m2*0,15m + Schody Sever: 5,3m2*0,15m + 14,3m2*0,15m
TS |  |  |  | Technická specifikace položky odpovídá příslušné cenové soustavě.
P | 27 | 451312 | 2 | PODKLADNÍ A VÝPLŇOVÉ VRSTVY Z PROSTÉHO BETONU C12/15 | M3 | 1 | 0 |  |  |  | 0 |  | 2021_OTSKP |  | 2
PP |  |  |  | Výplňový prostý beton C12/15 - přechodová oblast a dobetonávka (po odbourání stáv. zdi u O1)
VV |  |  |  | 0,85m3 =rezerva 50% 1,5 * (2,5m * 0,1m2 + 1m*0,2m*3m)
TS |  |  |  | Technická specifikace položky odpovídá příslušné cenové soustavě.
P | 28 | 451314 |  | PODKLADNÍ A VÝPLŇOVÉ VRSTVY Z PROSTÉHO BETONU C25/30 | M3 | 9 | 0 |  |  |  | 0 |  | 2021_OTSKP |  | 2
PP |  |  |  | Podkladní beton dlažeb, ukončujících prahů - C 20/25n-XF3 (CZ, TKP17SSD)-CI 1,0-Dmax22-S3
VV |  |  |  | 90*0,1
TS |  |  |  | Technická specifikace položky odpovídá příslušné cenové soustavě.
P | 29 | 45160 |  | PODKL A VÝPLŇ VRSTVY Z MEZEROVITÉHO BETONU | M3 | 1.5 | 0 |  |  |  | 0 |  | 2021_OTSKP |  | 2
PP |  |  |  | Obsyp drenáže z mezerovitého betonu C12/15-X0
VV |  |  |  | 1,125m2 (=0,3m*1,5m*2,5)
TS |  |  |  | Technická specifikace položky odpovídá příslušné cenové soustavě.
P | 30 | 45747 |  | VYROVNÁVACÍ A SPÁD VRSTVY Z MALTY ZVLÁŠTNÍ (PLASTMALTA) | M3 | 0.55 | 0 |  |  |  | 0 |  | 2021_OTSKP |  | 2
PP |  |  |  | Polymermalta - specielní receptura (nevodivá a oddělující vrstva) - podlití ložisek a sloupků zábradlí (podlití TS, návěstidel a PHS je součástí příslušných SO)
VV |  |  |  | 0,55 [= (rezerva 50%) 1,5 * O1:(0,3*0,3*0,15)*2 + P1:(0,3*0,3*0,15)*2 + Podesta:(0,3*0,3*0,15)*2 + Schody_blok: 2*(0,3*2,94*0,15) + Zábradlí_kotvy: 5ks * 0,25*0,12*0,12]
TS |  |  |  | Technická specifikace položky odpovídá příslušné cenové soustavě.
P | 31 | 465512 |  | DLAŽBY Z LOMOVÉHO KAMENE NA MC | M3 | 18 | 0 |  |  |  | 0 |  | 2021_OTSKP |  | 2
PP |  |  |  | Odláždění svahu lomovým kamenem - vč. přípravy podkladu, dodávky a uložení, 200mm kámen do bet. lože 100mm, beton vykázán zvlášť, odláždění podél křídel opěr
VV |  |  |  | 1,2 * O1: 18,8m2+ P1: 12,6m2*0,15m + Podesta: 12,6m2+ Schody Jih:14,3m2+ Schody Sever: 14,3m2 *0,2
TS |  |  |  | Technická specifikace položky odpovídá příslušné cenové soustavě.
SD |  | 7 |  | Konstrukce a práce PSV
P | 32 | 711111 |  | IZOLACE BĚŽNÝCH KONSTRUKCÍ PROTI ZEMNÍ VLHKOSTI ASFALTOVÝMI NÁTĚRY | M2 | 80 | 0 |  |  |  | 0 |  | 2021_OTSKP |  | 2
PP |  |  |  | SVI-5 - Izolace nátěry proti zemní vlhkosti - 1x penetrace, 2x asfalt. nátěr, aplikace, dodávka
VV |  |  |  | 75,51 [= (rezerva 20%) 1,2 *O1: 2,84m*7,55m + 3,72m*(1,35+1,7m)+1,55m*3,7m + P1:7m*0,5m+Podesta: 7m*0,5m+SchodyJ: 8,7m*1m+SchodyS: 8,7m*1m]
TS |  |  |  | Technická specifikace položky odpovídá příslušné cenové soustavě.
P | 33 | R7110051 |  | POCHOZÍ IZOLAČNÍ STĚRKA BEZEŠVÁ | M2 | 81 | 0 |  |  |  | 0 |  | [bez vazby na CS] |  | 2
PP
VV |  |  |  | 81 [= (rezerva 20%) 1,2 * (2,7m * 25m)] Pochozí vrstva na lávce (včetně okopů)
TS |  |  |  | položka zahrnuje: - dodání předepsaného izolačního materiálu - očištění a ošetření podkladu, zadávací dokumentace může zahrnout i případné vyspravení - zřízení izolace jako kompletního povlaku, případně komplet. soustavy nebo systému podle příslušného technolog. předpisu - zřízení izolace i jednotlivých vrstev po etapách, včetně pracovních spár a spojů - úprava u okrajů, rohů, hran, dilatačních i pracovních spojů, kotev, obrubníků, dilatačních zařízení, odvodnění, otvorů, neizolovaných míst a pod. - zajištění odvodnění povrchu izolace, včetně odvodnění nejnižších míst, pokud dokumentace pro zadání stavby nestanoví jinak - ochrana izolace do doby zřízení definitivní ochranné vrstvy nebo konstrukce - úprava, očištění a ošetření prostoru kolem izolace - provedení požadovaných zkoušek - nezahrnuje ochranné vrstvy, např. litý asfalt, asfaltový beton v této položce se vykáže i izolace rámových konstrukcí (mosty, propusty, kolektory)
P | 34 | R7110006 |  | IZOLACE ASFALTOVÝMI PÁSY PROTI STÉKAJÍCÍ VODĚ A ZEMNÍ VLHKOSTI S MĚKKOU OCHRANOU (XPS+GEOTEXTÍLIE) | M2 | 80 | 0 |  |  |  | 0 |  | [bez vazby na CS] |  | 2
PP |  |  |  | dodávka a montáž kompletní skladby SVI-3 dle PD
VV |  |  |  | 75,51 [= (rezerva 20%) 1,2 *O1: 2,84m*7,55m + 3,72m*(1,35+1,7m)+1,55m*3,7m + P1:7m*0,5m+Podesta: 7m*0,5m+SchodyJ: 8,7m*1m+SchodyS: 8,7m*1m]
TS |  |  |  | položka zahrnuje: - dodání schváleného izolačního materiálu - očištění a ošetření podkladu, penetraci, zadávací dokumentace může zahrnout i případné vyspravení - zřízení izolace jako kompletního povlaku, případně komplet. soustavy nebo systému podle příslušného technolog. předpisu - zřízení izolace i jednotlivých vrstev po etapách, včetně pracovních spár a spojů - úprava u okrajů, rohů, hran, dilatačních i pracovních spojů, kotev, obrubníků, dilatačních zařízení, odvodnění, otvorů, neizolovaných míst a pod. - zajištění odvodnění povrchu izolace, včetně odvodnění nejnižších míst, pokud dokumentace pro zadání stavby nestanoví jinak - ochrana izolace do doby zřízení definitivní ochranné vrstvy nebo konstrukce - úprava, očištění a ošetření prostoru kolem izolace - provedení požadovaných zkoušek - zahrnuje ochranné vrstvy, např. geotextilii, fólii, desky z polystyrenu
P | 35 | R7110008 |  | IZOLACE ASFALTOVÝM PÁSEM VOLNĚ POLOŽENÝM S MĚKKOU OCHRANOU (GEOTEXTÍLIE) | M2 | 20 | 0 |  |  |  | 0 |  | [bez vazby na CS] |  | 2
PP |  |  |  | dodávka a montáž kompletní skladby SVI-6 dle PD
VV |  |  |  | 17,94 [= (rezerva 50%) 1,5 * (4,6m*2,6m)]
TS |  |  |  | položka zahrnuje: - dodání schváleného izolačního materiálu - očištění a ošetření podkladu, penetraci, zadávací dokumentace může zahrnout i případné vyspravení - zřízení izolace jako kompletního povlaku, případně komplet. soustavy nebo systému podle příslušného technolog. předpisu - zřízení izolace i jednotlivých vrstev po etapách, včetně pracovních spár a spojů - úprava u okrajů, rohů, hran, dilatačních i pracovních spojů, kotev, obrubníků, dilatačních zařízení, odvodnění, otvorů, neizolovaných míst a pod. - zajištění odvodnění povrchu izolace, včetně odvodnění nejnižších míst, pokud dokumentace pro zadání stavby nestanoví jinak - ochrana izolace do doby zřízení definitivní ochranné vrstvy nebo konstrukce - úprava, očištění a ošetření prostoru kolem izolace - provedení požadovaných zkoušek - zahrnuje ochranné vrstvy, např. geotextilii
P | 36 | 7838H |  | NÁTĚRY BETON KONSTR ANTIGRAFITI | M2 | 12 | 0 |  |  |  | 0 |  | 2021_OTSKP |  | 2
PP
VV |  |  |  | 11,16 [= (rezerva 20%) 1,2 * (3,72m*2,5m)]
TS |  |  |  | Technická specifikace položky odpovídá příslušné cenové soustavě.
P | 37 | R7870001 |  | ZASKLENÍ NOSNÍKŮ LÁVKY BEZPEČNOSTNÍM SKLEM | M2 | 96 | 0 |  |  |  | 0 |  | [bez vazby na CS] |  | 2
PP |  |  |  | četně dodávky osazení a kotvení, tl. >20mm
VV |  |  |  | 95,8 [=rezerva 20% 1,2 * (2 * 10ks * 1,9m*2,1m) 10 otvorů v každém nosníku, rozměr 1,9m*2,1m ]
TS |  |  |  | - položky zasklívání zahrnují kompletní zasklení, včetně lišt, spojovacího materiálu, těsnící profily a tmely. Zahrnují i další předepsané práce jako broušení, vrtání, lepení a pod.
SD |  | 8 |  | Trubní vedení
P | 38 | 875342 |  | POTRUBÍ DREN Z TRUB PLAST DN DO 200MM DĚROVANÝCH | M | 4 | 0 |  |  |  | 0 |  | 2021_OTSKP |  | 2
PP |  |  |  | Trativod - drenážní trubka poloděrovaná PE Ř160/7,7mm, vč. dodávky a uložení (O2)
VV
TS |  |  |  | Technická specifikace položky odpovídá příslušné cenové soustavě.
P | 39 | 863272 |  | POTRUBÍ Z TRUB Z NEREZ OCELI DN DO 100MM | M | 5 | 0 |  |  |  | 0 |  | 2021_OTSKP |  | 2
PP |  |  |  | Potrubí odpadní, svislý svod nerezový TRHR80, vč. montáže, instalace, uchycením, spojovacích dílů atd.
VV |  |  |  | Svod ze žlabu v mostovce u stojky P1 do vsakovací jímky (rezerva 25% 1,25 * 4m)
TS |  |  |  | Technická specifikace položky odpovídá příslušné cenové soustavě.
P | 40 | 89914 |  | ŠACHTOVÉ BETONOVÉ SKRUŽE SAMOSTATNÉ | KUS | 1 | 0 |  |  |  | 0 |  | 2021_OTSKP |  | 2
PP |  |  |  | Betonové skruže DN 800 (Vsakovací jímka bude betonová DN 800, hloubky 1,0 m vyplněna štěrkem fr. 16/32.)
VV
TS |  |  |  | Technická specifikace položky odpovídá příslušné cenové soustavě.
SD |  | 9 |  | Ostatní konstrukce a práce, bourání
P | 41 | 9112B1 |  | ZÁBRADLÍ MOSTNÍ SE SVISLOU VÝPLNÍ - DODÁVKA A MONTÁŽ | M | 95 | 0 |  |  |  | 0 |  | 2021_OTSKP |  | 2
PP |  |  |  | Ocelové mostní zábradlí městského typu, vč. patních plechů a kotevních matic, plastových čepiček - výroba, dodávka, osazení, PKO a povrchových úprav
VV |  |  |  | 94,4 [= (rezerva 20%) 1,2 * (Lávka: 2ks*28m + SchodJih: 2ks*4,2m + SchodSever: 2ks*15m)]
TS |  |  |  | Technická specifikace položky odpovídá příslušné cenové soustavě.
P | 42 | 935212 |  | PŘÍKOPOVÉ ŽLABY Z BETON TVÁRNIC ŠÍŘ DO 600MM DO BETONU TL 100MM | M | 3 | 0 |  |  |  | 0 |  | 2021_OTSKP |  | 2
PP |  |  |  | Příkopové žlaby z beton tvárnic šíř do 600mm do betonu tl 100mm
VV |  |  |  | svod odvodňovacího žlabu u P1 do vsakovací jímky
TS |  |  |  | Technická specifikace položky odpovídá příslušné cenové soustavě.
P | 43 | 917223 |  | SILNIČNÍ A CHODNÍKOVÉ OBRUBY Z BETONOVÝCH OBRUBNÍKŮ ŠÍŘ 100MM | M | 103 | 0 |  |  |  | 0 |  | 2021_OTSKP |  | 2
PP |  |  |  | Betonové obrubníky odláždění šířky 100 mm
VV |  |  |  | 102,24m =rezerva 50% 1,5 * 2*(15+17)+21,2
TS |  |  |  | Technická specifikace položky odpovídá příslušné cenové soustavě.
P | 44 | 91345 |  | NIVELAČNÍ ZNAČKY KOVOVÉ | KUS | 4 | 0 |  |  |  | 0 |  | 2021_OTSKP |  | 2
PP
VV |  |  |  | podpěry 2*2
TS |  |  |  | Technická specifikace položky odpovídá příslušné cenové soustavě.
P | 45 | R9359001 |  | KOMPOZITNÍ MŘÍŽKA ŽLABU | M | 2.5 | 0 |  |  |  | 0 |  | [bez vazby na CS] |  | 2
PP |  |  |  | Pro odvodňovací žlab v mostovce lávky
VV |  |  |  | Žlab utvořený z plechu mostovky (součást položky ocelové konstrukce), v rámci položky osazena pochozí mříž
TS |  |  |  | dodávka a montáž
P | 46 | 96614A |  | BOURÁNÍ KONSTRUKCÍ Z CIHEL A TVÁRNIC - BEZ DOPRAVY | M3 | 4 | 0 |  |  |  | 0 |  | 2021_OTSKP |  | 2
PP
VV |  |  |  | Bourání stávající cihlové zdi výšky cca 1,0m délky 6 m
TS |  |  |  | Technická specifikace položky odpovídá příslušné cenové soustavě.

## SO 03-28-02
SŽDC05 |  |  |  | Soupis prací objektu | [10 empty] | 3
3
S | Stavba: | Zm09_5113720006 |  | Modernizace trati Praha-Bubny (včetně) – Praha-Výstaviště (včetně) | [6 empty] | E.1.4 |  | Aspe | 0,00 | 2
O | Objekt: | E.1.4 |  | Mosty, propustky a zdi | [9 empty] | 15,00 | 2
Typ | Poř. číslo | Kód položky | Varianta | Název položky | MJ | Množství | Jednotková hmotnost | Celková hmotnost |  |  | Jednotková cena |  | Cenové soustavy | 21,00 | 2
Dodávka
[9 empty] | Jednotková | Celkem | Jednotková | Celkem |  |  |  | Počet položek s nulovou cenou
O1 |  | SO 03-28-02 |  | Úprava zdi Královské obory
SD |  | 0 |  | Všeobecné konstrukce a práce
P | 1 | R015120 | 904 | POPLATKY ZA LIKVIDACI ODPADŮ NEKONTAMINOVANÝCH - 17 01 02 STAVEBNÍ A DEMOLIČNÍ SUŤ (CIHLY) VČETNĚ DOPRAVY | T | 40.99 | 0 |  |  |  | 0 |  | [bez vazby na CS] |  | 2
PP |  |  |  | Evidenční položka. Neoceňovat v objektu SO/PS, položka se oceňuje pouze v objektu SO 90-90
VV |  |  |  | (20,19+0,305)*2
TS |  |  |  | Evidenční položka. Neoceňovat v objektu SO/PS, položka se oceňuje pouze v objektu SO 90-90
P | 2 | R015140 | 906 | POPLATKY ZA LIKVIDACI ODPADŮ NEKONTAMINOVANÝCH - 17 01 01 BETON Z DEMOLIC OBJEKTŮ, ZÁKLADŮ TV VČETNĚ DOPRAVY | T | 37.224 | 0 |  |  |  | 0 |  | [bez vazby na CS] |  | 2
PP |  |  |  | Evidenční položka. Neoceňovat v objektu SO/PS, položka se oceňuje pouze v objektu SO 90-90
VV |  |  |  | 15,51*2,4
TS |  |  |  | Evidenční položka. Neoceňovat v objektu SO/PS, položka se oceňuje pouze v objektu SO 90-90
P | 3 | R015330 | 920 | POPLATKY ZA LIKVIDACI ODPADŮ NEKONTAMINOVANÝCH - 17 05 04 KAMENNÁ SUŤ VČETNĚ DOPRAVY | T | 83.875 | 0 |  |  |  | 0 |  | [bez vazby na CS] |  | 2
PP |  |  |  | Evidenční položka. Neoceňovat v objektu SO/PS, položka se oceňuje pouze v objektu SO 90-90
VV |  |  |  | (493,9-460,35)*2,5
TS |  |  |  | Evidenční položka. Neoceňovat v objektu SO/PS, položka se oceňuje pouze v objektu SO 90-90
P | 4 | 02861 |  | PRŮZKUMNÉ PRÁCE PROTIKOROZNÍ A BLUDNÝCH PROUDŮ NA POVRCHU | KPL | 1 | 0 |  |  |  | 0 |  | 2021_OTSKP |  | 2
PP |  |  |  | Položka obsahuje: Cenu za provedení měření vč. vyhotovení protokolu. Dále obsahuje cenu za pom. mechanismy včetně všech ostatních vedlejších nákladů. Dle technické zprávy, výkresových příloh projektové dokumentace a dle TKP staveb státních drah. Dle výkazů materiálu projektu.
VV
TS |  |  |  | Technická specifikace položky odpovídá příslušné cenové soustavě.
SD |  | 1 |  | Zemní práce
P | 5 | 12573 | 1 | VYKOPÁVKY ZE ZEMNÍKŮ A SKLÁDEK TŘ. I | M3 | 145.65 | 0 |  |  |  | 0 |  | 2021_OTSKP |  | 2
PP |  |  |  | ornice
VV |  |  |  | 485,5*0,3
TS |  |  |  | Technická specifikace položky odpovídá příslušné cenové soustavě.
P | 6 | 12573 | 2 | VYKOPÁVKY ZE ZEMNÍKŮ A SKLÁDEK TŘ. I | M3 | 263.078 | 0 |  |  |  | 0 |  | 2021_OTSKP |  | 2
PP |  |  |  | zemina
VV
TS |  |  |  | Technická specifikace položky odpovídá příslušné cenové soustavě.
P | 7 | 12110 |  | SEJMUTÍ ORNICE NEBO LESNÍ PŮDY | M3 | 114.81 | 0 |  |  |  | 0 |  | 2021_OTSKP |  | 2
PP |  |  |  | materiál není určen na skládku
VV |  |  |  | tl. 0,25-0,35 m
TS |  |  |  | Technická specifikace položky odpovídá příslušné cenové soustavě.
P | 8 | 13673 | 1 | VYKOP V UZAVŘ PROSTORÁCH A POD ZÁKLADY TŘ. I | M3 | 130.44 | 0 |  |  |  | 0 |  | 2021_OTSKP |  | 2
PP |  |  |  | výkop ruční tl. 0,5-0,6m v zemině tř.2-3 (hnědá písčitá hlína s úlomky křemenců)
VV
TS |  |  |  | Technická specifikace položky odpovídá příslušné cenové soustavě.
P | 9 | 13673 | 2 | VYKOP V UZAVŘ PROSTORÁCH A POD ZÁKLADY TŘ. I | M3 | 30.03 | 0 |  |  |  | 0 |  | 2021_OTSKP |  | 2
PP |  |  |  | výkop ruční v tl.. 0,25-0,35m - kameninový podklad pod základem zdi
VV
TS |  |  |  | Technická specifikace položky odpovídá příslušné cenové soustavě.
P | 10 | 13673 | 3 | VYKOP V UZAVŘ PROSTORÁCH A POD ZÁKLADY TŘ. I | M3 | 54.208 | 0 |  |  |  | 0 |  | 2021_OTSKP |  | 2
PP |  |  |  | výkop ruční po záběrech dl. 1,2 m (pro postupné podezdění) v tl. 0,4-1,0 m v zemině tř.2-3 (hnědá písčitá hlína s úlomky křemenců)
VV
TS |  |  |  | Technická specifikace položky odpovídá příslušné cenové soustavě.
P | 11 | 13673 | 4 | VYKOP V UZAVŘ PROSTORÁCH A POD ZÁKLADY TŘ. I | M3 | 14.52 | 0 |  |  |  | 0 |  | 2021_OTSKP |  | 2
PP |  |  |  | výkop ruční po záběrech dl. 1,2 m (pro postupné podezdění) v tl. 0,3m kameninový podklad pod základem zdi , prováděno pod stávající základovou spárou zdi
VV
TS |  |  |  | Technická specifikace položky odpovídá příslušné cenové soustavě.
P | 12 | 13673 | 5 | VYKOP V UZAVŘ PROSTORÁCH A POD ZÁKLADY TŘ. I | M3 | 33.88 | 0 |  |  |  | 0 |  | 2021_OTSKP |  | 2
PP |  |  |  | výkop ruční po záběrech dl. 1,2 m (pro postupné podezdění) v tl. 0,4-1,0 m v zemině tř.2-3 (hnědá písčitá hlína s úlomky křemenců) prováděno pod stávající základovou spárou zdi
VV
TS |  |  |  | Technická specifikace položky odpovídá příslušné cenové soustavě.
P | 13 | 17120 | 1 | ULOŽENÍ SYPANINY DO NÁSYPŮ A NA SKLÁDKY BEZ ZHUTNĚNÍ | M3 | 263.078 | 0 |  |  |  | 0 |  | 2021_OTSKP |  | 2
PP |  |  |  | na mezideponii zemina
VV
TS |  |  |  | Technická specifikace položky odpovídá příslušné cenové soustavě.
P | 14 | 17120 | 2 | ULOŽENÍ SYPANINY DO NÁSYPŮ A NA SKLÁDKY BEZ ZHUTNĚNÍ | M3 | 114.81 | 0 |  |  |  | 0 |  | 2021_OTSKP |  | 2
PP |  |  |  | na mezideponii ornice
VV
TS |  |  |  | Technická specifikace položky odpovídá příslušné cenové soustavě.
P | 15 | 17411 |  | ZÁSYP JAM A RÝH ZEMINOU SE ZHUTNĚNÍM | M3 | 263.078 | 0 |  |  |  | 0 |  | 2021_OTSKP |  | 2
PP |  |  |  | vykopanou zeminou
VV
TS |  |  |  | Technická specifikace položky odpovídá příslušné cenové soustavě.
P | 16 | 17481 |  | ZÁSYP JAM A RÝH Z NAKUPOVANÝCH MATERIÁLŮ | M3 | 38.962 | 0 |  |  |  | 0 |  | 2021_OTSKP |  | 2
PP |  |  |  | část zásypů nad objem vykopané zeminy
VV |  |  |  | 302,04-263,078
TS |  |  |  | Technická specifikace položky odpovídá příslušné cenové soustavě.
P | 17 | 18225 |  | ROZPROSTŘENÍ ORNICE VE SVAHU V TL DO 0,50M | M2 | 485.5 | 0 |  |  |  | 0 |  | 2021_OTSKP |  | 2
PP |  |  |  | tl. 300 mm
VV
TS |  |  |  | Technická specifikace položky odpovídá příslušné cenové soustavě.
SD |  | 2 |  | Zvláštní zakládání, základy, zpevňování hornin
P | 18 | R288397 |  | TRYSK INJEKTÁŽ D SLOUPU DO 1000MM DL VRTU DO 4M NA POVRCHU | M3 | 94.248 | 0 |  |  |  | 0 |  | [bez vazby na CS] |  | 2
PP |  |  |  | včetně vrtů
VV |  |  |  | trysková injektáž prům. 1000mm, dl.4m pod úrovní základové spáry 30 kusů
TS |  |  |  | Položka zahrnuje veškerý materiál, výrobky a polotovary, včetně mimostaveništní a vnitrostaveništní dopravy (rovněž přesuny), včetně naložení a složení, případně s uložením.
SD |  | 3 |  | Svislé a kompletní konstrukce
P | 19 | 31823 |  | ZDI ODDĚLOVACÍ A OHRADNÍ Z CIHEL PÁLENÝCH | M3 | 19.08 | 0 |  |  |  | 0 |  | 2021_OTSKP |  | 2
PP |  |  |  | vyzdění koruny zdi z cihel plných,typ ostře pálená červená cihla kv."zvonivky"
VV
TS |  |  |  | Technická specifikace položky odpovídá příslušné cenové soustavě.
P | 20 | 31827 |  | ZDI ODDĚLOVACÍ A OHRADNÍ Z CIHEL A TVÁRNIC NEPÁLENÝCH | M3 | 33.88 | 0 |  |  |  | 0 |  | 2021_OTSKP |  | 2
PP |  |  |  | podezdění z cihel plných beonových (prováděno po záběrech dl.1,2 m)
VV
TS |  |  |  | Technická specifikace položky odpovídá příslušné cenové soustavě.
P | 21 | 327215 |  | PŘEZDĚNÍ ZDÍ Z KAMENNÉHO ZDIVA | M3 | 460.35 | 0 |  |  |  | 0 |  | 2021_OTSKP |  | 2
PP |  |  |  | Vyzdění zdi z původního kameniva na maltu vápenou , pevnost VM tř.M2,5 , pevnost v tlaku min 3-4Mpa
VV
TS |  |  |  | Technická specifikace položky odpovídá příslušné cenové soustavě.
SD |  | 4 |  | Vodorovné konstrukce
P | 22 | 451312 |  | PODKLADNÍ A VÝPLŇOVÉ VRSTVY Z PROSTÉHO BETONU C12/15 | M3 | 35.31 | 0 |  |  |  | 0 |  | 2021_OTSKP |  | 2
PP
VV
TS |  |  |  | Technická specifikace položky odpovídá příslušné cenové soustavě.
P | 23 | 45152 | 1 | PODKLADNÍ A VÝPLŇOVÉ VRSTVY Z KAMENIVA DRCENÉHO | M3 | 4.84 | 0 |  |  |  | 0 |  | 2021_OTSKP |  | 2
PP |  |  |  | štěrkopiskový podsyp fr.8-16 (prováděno po záběrech) na dně výkopu vedle zdi
VV
TS |  |  |  | Technická specifikace položky odpovídá příslušné cenové soustavě.
P | 24 | 45152 | 2 | PODKLADNÍ A VÝPLŇOVÉ VRSTVY Z KAMENIVA DRCENÉHO | M3 | 12.67 | 0 |  |  |  | 0 |  | 2021_OTSKP |  | 2
PP |  |  |  | štěrkopiskový podsyp fr.8-16 pod základovou spárou zdi
VV
TS |  |  |  | Technická specifikace položky odpovídá příslušné cenové soustavě.
P | 25 | 45152 | 3 | PODKLADNÍ A VÝPLŇOVÉ VRSTVY Z KAMENIVA DRCENÉHO | M3 | 4.84 | 0 |  |  |  | 0 |  | 2021_OTSKP |  | 2
PP |  |  |  | štěrkopiskový podsyp fr.8-16 pod základovou spárou zdi (prováděno po záběrech)
VV
TS |  |  |  | Technická specifikace položky odpovídá příslušné cenové soustavě.
SD |  | 6 |  | Úpravy povrchů
P | 26 | R62442 |  | ÚPRAVA POVRCHŮ VNĚJŠ KONSTR ZDĚNÝCH OMÍTKOU VÁP, VÁPCEM | M2 | 447.23 | 0 |  |  |  | 0 |  | [bez vazby na CS] |  | 2
PP |  |  |  | provedení nových vyrovnávajících vápených omítek zdi v. tl. 30-40mm , , pevnost v tlaku po 28 dnech min 3,3 Mpa, přídržnost k podkladu (opuka) min. 0,3, Mpa
VV
TS
P | 27 | R62444 |  | ÚPRAVA POVRCHŮ VNĚJŠ KONSTR ZDĚNÝCH OMÍTKOU ŠTUKOVOU | M2 | 1231.91 | 0 |  |  |  | 0 |  | [bez vazby na CS] |  | 2
PP |  |  |  | provedení nových vápených omítek zdi v. tl. 15-20mm , pevnost v tlaku po 28 dnech min 3,3 Mpa, přídržnost k podkladu (opuka) min. 0,3, Mpa
VV
TS
SD |  | 7 |  | Konstrukce a práce PSV
P | 28 | 711132 |  | IZOLACE BĚŽNÝCH KONSTRUKCÍ PROTI VOLNĚ STÉKAJÍCÍ VODĚ ASFALTOVÝMI PÁSY | M2 | 161.7 | 0 |  |  |  | 0 |  | 2021_OTSKP |  | 2
PP |  |  |  | samolepící asfaltový pás modifikovaný SBS vyztužený vložkou ze stabilizovaného polyesteru, tl. 4mm
VV
TS |  |  |  | Technická specifikace položky odpovídá příslušné cenové soustavě.
P | 29 | 71150 |  | OCHRANA IZOLACE NA POVRCHU | M2 | 129 | 0 |  |  |  | 0 |  | 2021_OTSKP |  | 2
PP |  |  |  | separační vrstva z extrudovaného polystyrenu , mechanicky kotveno do zdi KO
VV
TS |  |  |  | Technická specifikace položky odpovídá příslušné cenové soustavě.
P | 30 | 711507 |  | OCHRANA IZOLACE NA POVRCHU Z PE FÓLIE | M2 | 250.8 | 0 |  |  |  | 0 |  | 2021_OTSKP |  | 2
PP |  |  |  | separační vrstva
VV
TS |  |  |  | Technická specifikace položky odpovídá příslušné cenové soustavě.
P | 31 | 711509 |  | OCHRANA IZOLACE NA POVRCHU TEXTILIÍ | M2 | 250.8 | 0 |  |  |  | 0 |  | 2021_OTSKP |  | 2
PP |  |  |  | separační vrstva
VV
TS |  |  |  | Technická specifikace položky odpovídá příslušné cenové soustavě.
P | 32 | R76460001 |  | Ukončující okapnička - nerez ř.š.0.15m, včetně tmelení spáry trvale pružným tmelem | M | 40.7 | 0 |  |  |  | 0 |  | [bez vazby na CS] |  | 2
PP
VV
TS |  |  |  | dodávka a montáž
P | 33 | R78390001 |  | napuštění kamene hloubkovou penetrací na bázi priskyřic | M2 | 5.5 | 0 |  |  |  | 0 |  | [bez vazby na CS] |  | 2
PP
VV
TS
SD |  | 9 |  | Ostatní konstrukce a práce, bourání
P | 34 | 96716A |  | VYBOURÁNÍ ČÁSTÍ KONSTRUKCÍ ŽELEZOBET - BEZ DOPRAVY | M3 | 15.51 | 0 |  |  |  | 0 |  | 2021_OTSKP |  | 2
PP |  |  |  | odšramování části tryskové injektáže
VV
TS |  |  |  | Technická specifikace položky odpovídá příslušné cenové soustavě.
P | 35 | 96613A |  | BOURÁNÍ KONSTRUKCÍ Z KAMENE NA MC - BEZ DOPRAVY | M3 | 493.9 | 0 |  |  |  | 0 |  | 2021_OTSKP |  | 2
PP |  |  |  | rozebrání stávající kamenné zdi pro opětovné použití kamene
VV
TS |  |  |  | Technická specifikace položky odpovídá příslušné cenové soustavě.
P | 36 | 96714A | 1 | VYBOURÁNÍ ČÁSTÍ KONSTRUKCÍ Z CIHEL A TVÁRNIC - BEZ DOPRAVY | M3 | 20.19 | 0 |  |  |  | 0 |  | 2021_OTSKP |  | 2
PP |  |  |  | vybourání stávající koruny zdi
VV
TS |  |  |  | Technická specifikace položky odpovídá příslušné cenové soustavě.
P | 37 | 96714A | 2 | VYBOURÁNÍ ČÁSTÍ KONSTRUKCÍ Z CIHEL A TVÁRNIC - BEZ DOPRAVY | M3 | 0.305 | 0 |  |  |  | 0 |  | 2021_OTSKP |  | 2
PP |  |  |  | vybourání vodorovné drážky hl.50mm v.150 mm
VV
TS |  |  |  | Technická specifikace položky odpovídá příslušné cenové soustavě.
P | 38 | 97811 |  | OTLUČENÍ OMÍTKY | M2 | 1492.56 | 0 |  |  |  | 0 |  | 2021_OTSKP |  | 2
PP
VV
TS |  |  |  | Technická specifikace položky odpovídá příslušné cenové soustavě.
P | 39 | R999901 |  | zajištění zdi podpůrnou kcí v proůběhu provádění zárubních zdí | M2 | 162.8 | 0 |  |  |  | 0 |  | [bez vazby na CS] |  | 2
PP
VV
TS |  |  |  | zřízení, pronájem (údržba) , demontáž

## SO 01-53-01.1
SŽDC05 |  |  |  | Soupis prací objektu | [10 empty] | 3
3
S | Stavba: | Zm09_5113720006 |  | Modernizace trati Praha-Bubny (včetně) – Praha-Výstaviště (včetně) | [6 empty] | E.1.5 |  | Aspe | 0,00 | 2
O | Objekt: | E.1.5 |  | Ostatní inženýrské objekty | [9 empty] | 15,00 | 2
Typ | Poř. číslo | Kód položky | Varianta | Název položky | MJ | Množství | Jednotková hmotnost | Celková hmotnost |  |  | Jednotková cena |  | Cenové soustavy | 21,00 | 2
Dodávka
[9 empty] | Jednotková | Celkem | Jednotková | Celkem |  |  |  | Počet položek s nulovou cenou
O1 |  | SO 01-53-01.1 |  | Přeložka potrubní pošty - trubní část
SD |  | 0 |  | Všeobecné konstrukce a práce
P | 1 | R015111 | 901 | POPLATKY ZA LIKVIDACI ODPADŮ NEKONTAMINOVANÝCH - 17 05 04 VYTĚŽENÉ ZEMINY A HORNINY - I. TŘÍDA TĚŽITELNOSTI VČETNĚ DOPRAVY | T | 205.2 | 0 |  |  |  | 0 |  | [bez vazby na CS] |  | 2
PP |  |  |  | Evidenční položka. Neoceňovat v objektu SO/PS, položka se oceňuje pouze v objektu SO 90-90
VV |  |  |  | 1,8(t/m3)*(7,000+107,000)
TS |  |  |  | Evidenční položka. Neoceňovat v objektu SO/PS, položka se oceňuje pouze v objektu SO 90-90
SD |  | 1 |  | Zemní práce
P | 2 | 12573 |  | VYKOPÁVKY ZE ZEMNÍKŮ A SKLÁDEK TŘ. I | M3 | 355 | 0 |  |  |  | 0 |  | 2021_OTSKP |  | 2
PP |  |  |  | naložení a dovoz zeminy z mezideponie pro zpětný zásyp
VV
TS |  |  |  | Technická specifikace položky odpovídá příslušné cenové soustavě.
P | 3 | 13173A |  | HLOUBENÍ JAM ZAPAŽ I NEPAŽ TŘ. I - BEZ DOPRAVY | M3 | 7 | 0 |  |  |  | 0 |  | 2021_OTSKP |  | 2
PP |  |  |  | materiál je určen k likvidaci
VV
TS |  |  |  | Technická specifikace položky odpovídá příslušné cenové soustavě.
P | 4 | 13273 |  | HLOUBENÍ RÝH ŠÍŘ DO 2M PAŽ I NEPAŽ TŘ. I | M3 | 355 | 0 |  |  |  | 0 |  | 2021_OTSKP |  | 2
PP |  |  |  | včetně odvozu na mezideponii, materiál není určen k likvidaci, je určen ke zpětnému zásypu
VV
TS |  |  |  | Technická specifikace položky odpovídá příslušné cenové soustavě.
P | 5 | 13273A |  | HLOUBENÍ RÝH ŠÍŘ DO 2M PAŽ I NEPAŽ TŘ. I - BEZ DOPRAVY | M3 | 107 | 0 |  |  |  | 0 |  | 2021_OTSKP |  | 2
PP |  |  |  | materiál je určen k likvidaci
VV
TS |  |  |  | Technická specifikace položky odpovídá příslušné cenové soustavě.
P | 6 | 17120 |  | ULOŽENÍ SYPANINY DO NÁSYPŮ A NA SKLÁDKY BEZ ZHUTNĚNÍ | M3 | 355 | 0 |  |  |  | 0 |  | 2021_OTSKP |  | 2
PP |  |  |  | uložení na mezideponii
VV
TS |  |  |  | Technická specifikace položky odpovídá příslušné cenové soustavě.
P | 7 | 17581 | 1 | OBSYP POTRUBÍ A OBJEKTŮ Z NAKUPOVANÝCH MATERIÁLŮ | M3 | 78 | 0 |  |  |  | 0 |  | 2021_OTSKP |  | 2
PP |  |  |  | Obsypy hrubým štěrkopískem frakce 0-32 - dopravní potrubí, ochranné potrubí, komunikace, revizní šachty
VV
TS |  |  |  | Technická specifikace položky odpovídá příslušné cenové soustavě.
P | 8 | 17581 | 2 | OBSYP POTRUBÍ A OBJEKTŮ Z NAKUPOVANÝCH MATERIÁLŮ | M3 | 78 | 0 |  |  |  | 0 |  | 2021_OTSKP |  | 2
PP |  |  |  | Obsypy pískem frakcí 0-4 - dopravní potrubí, ochranné potrubí, komunikace
VV
TS |  |  |  | Technická specifikace položky odpovídá příslušné cenové soustavě.
P | 9 | 17411 |  | ZÁSYP JAM A RÝH ZEMINOU SE ZHUTNĚNÍM | M3 | 355 | 0 |  |  |  | 0 |  | 2021_OTSKP |  | 2
PP |  |  |  | Zásypy původní zeminou - dopravní potrubí, ochranné potrubí, komunikace
VV
TS |  |  |  | Technická specifikace položky odpovídá příslušné cenové soustavě.
SD |  | 8 |  | Trubní vedení
P | 10 | R860101 |  | Dopravní ocelové potrubí (DN 65) - O70 x 2,5 mm – 6 m - svařitelné ocelové bezešvé trubky tažené za studena přesné se zvýšenou přesností, žíhané na měkko , jakost 11353 podle normy ČSN 426714.3, povrc | M | 804 | 0 |  |  |  | 0 |  | [bez vazby na CS] |  | 2
PP |  |  |  | hová úprava od výrobce - nenatřeno ~
VV
TS
P | 11 | R860102 |  | Dopravní PVC potrubí (DN 65) - O70 x 2,5 mm – 2,5 m - PVC bezešvá trubka se zvýšenou přesností pro dopravní potrubí potrubní pošty, povrchová úprava RAL 7011 od výrobce | M | 2.5 | 0 |  |  |  | 0 |  | [bez vazby na CS] |  | 2
PP
VV
TS
P | 12 | R860103 |  | Dopravní ocelový oblouk (DN 65) - O70 x 2,5 mm, R=3000 ze svařitelné ocelové bezešvé trubky tažené za studena přesné se zvýšenou přesností, žíhané na měkko, jakost 11353 podle normy ČSN 426714.3, povr | KUS | 24 | 0 |  |  |  | 0 |  | [bez vazby na CS] |  | 2
PP |  |  |  | chová úprava od výrobce - nenatřeno ~
VV
TS
P | 13 | R860104 |  | Spojovací pouzdro (DN 70,6) - O75 x 2,2 mm– 6 m - svařitelné ocelové bezešvé trubky tažené za studena přesné se zvýšenou přesností, žíhané na měkko, jakost 11353 podle normy ČSN 426712.3, 200 ks pouzd | KUS | 200 | 0 |  |  |  | 0 |  | [bez vazby na CS] |  | 2
PP |  |  |  | er, délka 140 mm, povrchová úprava od výrobce - nenatřeno ~
VV
TS
P | 14 | R860105 |  | Rozebíratelný ocelový spoj na dopravní potrubí (DN 65) - O70 x 2,5 mm, povrchová úprava pozinkováno od výrobce | KUS | 4 | 0 |  |  |  | 0 |  | [bez vazby na CS] |  | 2
PP
VV
TS
P | 15 | R860106 |  | Ocelová chránička - Ocelová trubka bezešvá kruhová (DN 150) O159 x 4,5 – 6 m dodána dle ČSN 42 5715.01 a v jakosti 11 353, svařitelná, není opatřena nátěrem od výrobce. | M | 48 | 0 |  |  |  | 0 |  | [bez vazby na CS] |  | 2
PP
VV
TS
P | 16 | R860107 |  | Spojovací pouzdro chráničky - ocelová trubka bezešvá kruhová (DN 159) O168 x 4,5 mm – 6 m dodána dle ČSN 42 5715.01 a v jakosti 11 353 svařitelná, 6 ks pouzder, délka 480 mm, není opatřena nátěrem od | M | 6 | 0 |  |  |  | 0 |  | [bez vazby na CS] |  | 2
PP |  |  |  | výrobce. ~
VV
TS
P | 17 | R860108 |  | Redukce komplet potrubí plastová O 160/O70, včetně izolační bandáže | KUS | 4 | 0 |  |  |  | 0 |  | [bez vazby na CS] |  | 2
PP
VV
TS
P | 18 | R860109 |  | Středící kroužek z polyvinylchloridu O 160/O70 mm - Ochranná trubka DN 150 mm, úprava O na stavbě | KUS | 50 | 0 |  |  |  | 0 |  | [bez vazby na CS] |  | 2
PP
VV
TS
P | 19 | R860110 |  | Termoizolační trubice EKOFLEX (DN 70) - O110 x 20 mm - 1 m z pěnového polyetylénu EPE, laminované ALZ fólií (hliníková fólie zesílená sklolaminátovou mřížkou) a se samolepícím uzávěrem SAM, tloušťka s | M | 4 | 0 |  |  |  | 0 |  | [bez vazby na CS] |  | 2
PP |  |  |  | těny 20 mm. nebo rovnocenné ~
VV
TS
P | 20 | R860111 |  | Konzervační olej Custos 10-15 do potrubí, teoretická vydatnost ponorem 2g/m2, nebo rovnocenné | KG | 5 | 0 |  |  |  | 0 |  | [bez vazby na CS] |  | 2
PP
VV
TS
P | 21 | R860112 |  | Rokoprim, univerzální syntetická základní barva šedá, teoretická vydatnost 8 m2/kg, balení 12 kg, nebo rovnocenné | KG | 24 | 0 |  |  |  | 0 |  | [bez vazby na CS] |  | 2
PP
VV
TS
P | 22 | R860113 |  | Lak asfaltový A1010 1999 černý k ochranným nátěrům oceli, teoretická vydatnost 5 - 7 m2/kg, balení 9 kg.Nebo rovnocenné | KG | 45 | 0 |  |  |  | 0 |  | [bez vazby na CS] |  | 2
PP
VV
TS
P | 23 | R860114 |  | Lignofix vodouředitelný email, barva zelená, k ochranným nátěrům oceli, teoretická vydatnost 1 l na cca 5 - 7 m2, balení 0,75 l.Nebo rovnocenné | L | 0.75 | 0 |  |  |  | 0 |  | [bez vazby na CS] |  | 2
PP
VV
TS
P | 24 | R860115 |  | Lignofix vodouředitelný email, barva černá k ochranným nátěrům oceli, teoretická vydatnost 1 l na cca 5 - 7 m2, balení 0,75 l.Nebo rovnocenné | L | 0.75 | 0 |  |  |  | 0 |  | [bez vazby na CS] |  | 2
PP
VV
TS
P | 25 | R860116 |  | Tkaná skelná tkanina RRT 200/17, gramáž 200 g/m2, šířka 17 cm, návin 150 bm, 11 ks, Nebo rovnocenné | M | 1650 | 0 |  |  |  | 0 |  | [bez vazby na CS] |  | 2
PP
VV
TS
P | 26 | R860117 |  | Montážní a instalační materiál - pomocný materiál k podložení a vyrovnání potrubí, svařování potrubí (ocelové plocháče 50x5, dřevěné prkenné podložky 3/4" š=120 mm, svařovací elektrody, ochranný plyn) | KPL | 1 | 0 |  |  |  | 0 |  | [bez vazby na CS] |  | 2
PP |  |  |  | - viz výkresová dokumentace a TZ ~
VV
TS
P | 27 | R860118 |  | Montážní mechanizace technologické části | KPL | 1 | 0 |  |  |  | 0 |  | [bez vazby na CS] |  | 2
PP
VV
TS
P | 28 | R860119 |  | Označení potrubí štítky - revizní šachty | KUS | 2 | 0 |  |  |  | 0 |  | [bez vazby na CS] |  | 2
PP
VV
TS
P | 29 | R860120 |  | Zkoušky za účelem prokázání kvality a funkčnosti díla, včetně protokolů a vyhodnocení | KPL | 1 | 0 |  |  |  | 0 |  | [bez vazby na CS] |  | 2
PP
VV
TS
P | 30 | R860121 |  | Demontáž a odvoz technologické části | KPL | 1 | 0 |  |  |  | 0 |  | [bez vazby na CS] |  | 2
PP
VV
TS
P | 31 | R860122 |  | Projektová dokumentace skutečného provedení v tištěné i digitální podobě na CD | paré | 6 | 0 |  |  |  | 0 |  | [bez vazby na CS] |  | 2
PP |  |  |  | pro správce sítě, v jím požadované formě
VV
TS
P | 32 | 899309 |  | DOPLŇKY NA POTRUBÍ - VÝSTRAŽNÁ FÓLIE | M | 900 | 0 |  |  |  | 0 |  | 2021_OTSKP |  | 2
PP |  |  |  | Výstražná červená folie šíře 330 mm
VV
TS |  |  |  | Technická specifikace položky odpovídá příslušné cenové soustavě.
P | 33 | 8981B |  | KABEL KOMORY Z BETONOVÝCH DÍLCŮ DO 2,5M3 | KUS | 1 | 0 |  |  |  | 0 |  | 2021_OTSKP |  | 2
PP |  |  |  | betonová revizní šachta 2 m3, vč. spádu k odtoku
VV
TS |  |  |  | Technická specifikace položky odpovídá příslušné cenové soustavě.
P | 34 | 89911O |  | BETONOVÝ POKLOP D400 | KUS | 1 | 0 |  |  |  | 0 |  | 2021_OTSKP |  | 2
PP |  |  |  | betonový poklop 0,8x0,8 m, vč. rámu z ocelových úhelníků
VV
TS |  |  |  | Technická specifikace položky odpovídá příslušné cenové soustavě.
P | 35 | 899522 |  | OBETONOVÁNÍ POTRUBÍ Z PROSTÉHO BETONU DO C12/15 | M3 | 1 | 0 |  |  |  | 0 |  | 2021_OTSKP |  | 2
PP |  |  |  | obetonování ocelové chráničky
VV
TS |  |  |  | Technická specifikace položky odpovídá příslušné cenové soustavě.

## SO 01-53-01.2
SŽDC05 |  |  |  | Soupis prací objektu | [10 empty] | 3
3
S | Stavba: | Zm09_5113720006 |  | Modernizace trati Praha-Bubny (včetně) – Praha-Výstaviště (včetně) | [6 empty] | E.1.5 |  | Aspe | 0,00 | 2
O | Objekt: | E.1.5 |  | Ostatní inženýrské objekty | [9 empty] | 15,00 | 2
Typ | Poř. číslo | Kód položky | Varianta | Název položky | MJ | Množství | Jednotková hmotnost | Celková hmotnost |  |  | Jednotková cena |  | Cenové soustavy | 21,00 | 2
Dodávka
[9 empty] | Jednotková | Celkem | Jednotková | Celkem |  |  |  | Počet položek s nulovou cenou
O1 |  | SO 01-53-01.2 |  | Přeložka potrubní pošty - doprovodný kabel
SD |  | 0 |  | Všeobecné konstrukce a práce
P | 1 | R015112 | 902 | POPLATKY ZA LIKVIDACI ODPADŮ NEKONTAMINOVANÝCH - 17 05 04 VYTĚŽENÉ ZEMINY A HORNINY - II. TŘÍDA TĚŽITELNOSTI VČETNĚ DOPRAVY | T | 52.6 | 0 |  |  |  | 0 |  | [bez vazby na CS] |  | 2
PP |  |  |  | Evidenční položka. Neoceňovat v objektu SO/PS, položka se oceňuje pouze v objektu SO 90-90
VV |  |  |  | ((chránička 24*0,3*0,25)+(kabelové lože 350*0,35*0,2))*2T/m3
TS |  |  |  | Evidenční položka. Neoceňovat v objektu SO/PS, položka se oceňuje pouze v objektu SO 90-90
P | 2 | R015130 | 905 | POPLATKY ZA LIKVIDACI ODPADŮ NEKONTAMINOVANÝCH - 17 03 02 VYBOURANÝ ASFALTOVÝ BETON BEZ DEHTU VČETNĚ DOPRAVY | T | 4.8 | 0 |  |  |  | 0 |  | [bez vazby na CS] |  | 2
PP |  |  |  | Evidenční položka. Neoceňovat v objektu SO/PS, položka se oceňuje pouze v objektu SO 90-90
VV |  |  |  | (cesta 10*0,6*0,4)*2T/m3
TS |  |  |  | Evidenční položka. Neoceňovat v objektu SO/PS, položka se oceňuje pouze v objektu SO 90-90
P | 3 | 029111 |  | OSTATNÍ POŽADAVKY - GEODETICKÉ ZAMĚŘENÍ - DÉLKOVÉ | HM | 3.8 | 0 |  |  |  | 0 |  | 2021_OTSKP |  | 2
PP
VV |  |  |  | dle TZ
TS |  |  |  | Technická specifikace položky odpovídá příslušné cenové soustavě.
P | 4 | 02944 |  | OSTAT POŽADAVKY - DOKUMENTACE SKUTEČ PROVEDENÍ V DIGIT FORMĚ | KPL | 1 | 0 |  |  |  | 0 |  | 2021_OTSKP |  | 2
PP |  |  |  | pro správce sítě, v jím požadované formě
VV |  |  |  | dle TZ
TS |  |  |  | Technická specifikace položky odpovídá příslušné cenové soustavě.
P | 5 | 029611 |  | OSTATNÍ POŽADAVKY - ODBORNÝ DOZOR | HOD | 10 | 0 |  |  |  | 0 |  | 2021_OTSKP |  | 2
PP
VV |  |  |  | dle TZ
TS |  |  |  | Technická specifikace položky odpovídá příslušné cenové soustavě.
SD |  | 1 |  | Zemní práce
P | 6 | 11313 |  | ODSTRANĚNÍ KRYTU ZPEVNĚNÝCH PLOCH S ASFALTOVÝM POJIVEM | M3 | 2.4 | 0 |  |  |  | 0 |  | 2021_OTSKP |  | 2
PP
VV |  |  |  | cesta 10*0,6*0,4
TS |  |  |  | Technická specifikace položky odpovídá příslušné cenové soustavě.
SD |  | 13 |  | hloubené vykopávky
P | 7 | 13283A |  | HLOUBENÍ RÝH ŠÍŘ DO 2M PAŽ I NEPAŽ TŘ. II - BEZ DOPRAVY | M3 | 110.48 | 0 |  |  |  | 0 |  | 2021_OTSKP |  | 2
PP
VV |  |  |  | terén 350*0,35*0,8+ terén budoucí komunikace 14*0,6*1,2+ komunikace 10*0,6*0,4
TS |  |  |  | Technická specifikace položky odpovídá příslušné cenové soustavě.
SD |  | 17 |  | konstrukce ze zemin
P | 8 | 17411 |  | ZÁSYP JAM A RÝH ZEMINOU SE ZHUTNĚNÍM | M3 | 58.25 | 0 |  |  |  | 0 |  | 2021_OTSKP |  | 2
PP
VV |  |  |  | terén 350*0,35*0,6+ terén budoucí komunikace 14*0,6*0,95+14*0,3*0,25 komunikace 10*0,6*0,55+10*0,3*0,25
TS |  |  |  | Technická specifikace položky odpovídá příslušné cenové soustavě.
P | 9 | 17581 |  | OBSYP POTRUBÍ A OBJEKTŮ Z NAKUPOVANÝCH MATERIÁLŮ | M3 | 24.5 | 0 |  |  |  | 0 |  | 2021_OTSKP |  | 2
PP
VV |  |  |  | kabelové lože terén 350*0,35*0,2
TS |  |  |  | Technická specifikace položky odpovídá příslušné cenové soustavě.
SD |  | 56 |  | vozovkové vrstvy
P | 10 | 56112 |  | PODKLADNÍ BETON TL. DO 100MM | M2 | 7.2 | 0 |  |  |  | 0 |  | 2021_OTSKP |  | 2
PP
VV |  |  |  | dle Vzorové řezy 24*0,3
TS |  |  |  | Technická specifikace položky odpovídá příslušné cenové soustavě.
P | 11 | 56315 |  | VOZOVKOVÉ VRSTVY Z MECHANICKY ZPEVNĚNÉHO KAMENIVA TL. DO 250MM | M2 | 6 | 0 |  |  |  | 0 |  | 2021_OTSKP |  | 2
PP
VV |  |  |  | dle Situace 10*0,6
TS |  |  |  | Technická specifikace položky odpovídá příslušné cenové soustavě.
P | 12 | 56326 |  | VOZOVKOVÉ VRSTVY Z VIBROVANÉHO ŠTĚRKU TL. DO 300MM | M2 | 6 | 0 |  |  |  | 0 |  | 2021_OTSKP |  | 2
PP
VV |  |  |  | dle Situace 10*0,6
TS |  |  |  | Technická specifikace položky odpovídá příslušné cenové soustavě.
P | 13 | 57117 |  | VTLAČOVANÝ ASFALT BETON TL DO 80MM | M2 | 6 | 0 |  |  |  | 0 |  | 2021_OTSKP |  | 2
PP
VV |  |  |  | dle Situace 10*0,6
TS |  |  |  | Technická specifikace položky odpovídá příslušné cenové soustavě.
SD |  | 70 |  | všeobecné práce pro silnoproud a slaboproud
P | 14 | 701001 |  | OZNAČOVACÍ ŠTÍTEK KABELOVÉHO VEDENÍ, SPOJKY NEBO KABELOVÉ SKŘÍNĚ (VČETNĚ OBJÍMKY) | KUS | 2 | 0 |  |  |  | 0 |  | 2021_OTSKP |  | 2
PP
VV
TS |  |  |  | Technická specifikace položky odpovídá příslušné cenové soustavě.
P | 15 | 702311 |  | ZAKRYTÍ KABELŮ VÝSTRAŽNOU FÓLIÍ ŠÍŘKY DO 20 CM | M | 380 | 0 |  |  |  | 0 |  | 2021_OTSKP |  | 2
PP
VV |  |  |  | dle Vzorové řezy
TS |  |  |  | Technická specifikace položky odpovídá příslušné cenové soustavě.
P | 16 | 702331 |  | ZAKRYTÍ KABELŮ PLASTOVOU DESKOU/PÁSEM ŠÍŘKY DO 20 CM | M | 350 | 0 |  |  |  | 0 |  | 2021_OTSKP |  | 2
PP
VV |  |  |  | dle Vzorové řezy
TS |  |  |  | Technická specifikace položky odpovídá příslušné cenové soustavě.
P | 17 | 709210 |  | KŘIŽOVATKA KABELOVÝCH VEDENÍ SE STÁVAJÍCÍ INŽENÝRSKOU SÍTÍ (KABELEM, POTRUBÍM APOD.) | KUS | 10 | 0 |  |  |  | 0 |  | 2021_OTSKP |  | 2
PP
VV |  |  |  | dle Situace
TS |  |  |  | Technická specifikace položky odpovídá příslušné cenové soustavě.
SD |  | 74 |  | silnoproud
P | 18 | 742P17 |  | VYHLEDÁNÍ STÁVAJÍCÍHO KABELU (MĚŘENÍ, SONDA) | KUS | 2 | 0 |  |  |  | 0 |  | 2021_OTSKP |  | 2
PP
VV |  |  |  | dle TZ
TS |  |  |  | Technická specifikace položky odpovídá příslušné cenové soustavě.
SD |  | 75 |  | slaboproud
P | 19 | 75I122 |  | KABEL ZEMNÍ JEDNOPLÁŠŤOVÝ BEZ PANCÍŘE PRŮMĚRU ŽÍLY 0,8 MM DO 25XN | KMČTYŘKA | 3.8 | 0 |  |  |  | 0 |  | 2021_OTSKP |  | 2
PP
VV |  |  |  | dle Schéma
TS |  |  |  | Technická specifikace položky odpovídá příslušné cenové soustavě.
P | 20 | 75I12X |  | KABEL ZEMNÍ JEDNOPLÁŠŤOVÝ BEZ PANCÍŘE PRŮMĚRU ŽÍLY 0,8 MM - MONTÁŽ | M | 380 | 0 |  |  |  | 0 |  | 2021_OTSKP |  | 2
PP
VV |  |  |  | dle Schéma
TS |  |  |  | Technická specifikace položky odpovídá příslušné cenové soustavě.
P | 21 | 75I12Y |  | KABEL ZEMNÍ JEDNOPLÁŠŤOVÝ BEZ PANCÍŘE PRŮMĚRU ŽÍLY 0,8 MM - DEMONTÁŽ | M | 105 | 0 |  |  |  | 0 |  | 2021_OTSKP |  | 2
PP
VV |  |  |  | dle Schéma
TS |  |  |  | Technická specifikace položky odpovídá příslušné cenové soustavě.
P | 22 | 75II11 |  | SPOJKA PRO CELOPLASTOVÉ KABELY BEZ PANCÍŘE DO 100 ŽIL | KUS | 2 | 0 |  |  |  | 0 |  | 2021_OTSKP |  | 2
PP
VV |  |  |  | dle Schéma
TS |  |  |  | Technická specifikace položky odpovídá příslušné cenové soustavě.
P | 23 | 75II1X |  | SPOJKA PRO CELOPLASTOVÉ KABELY BEZ PANCÍŘE - MONTÁŽ | KUS | 2 | 0 |  |  |  | 0 |  | 2021_OTSKP |  | 2
PP
VV |  |  |  | dle Schéma
TS |  |  |  | Technická specifikace položky odpovídá příslušné cenové soustavě.
P | 24 | 75IJ11 |  | MĚŘENÍ - ZŘÍZENÍ VÝVODU KABELOVÉHO PLÁŠTĚ PRO MĚŘENÍ | KUS | 1 | 0 |  |  |  | 0 |  | 2021_OTSKP |  | 2
PP
VV |  |  |  | dle TZ
TS |  |  |  | Technická specifikace položky odpovídá příslušné cenové soustavě.
P | 25 | 75IJ12 |  | MĚŘENÍ JEDNOSMĚRNÉ NA SDĚLOVACÍM KABELU | KUS | 99 | 0 |  |  |  | 0 |  | 2021_OTSKP |  | 2
PP
VV |  |  |  | dle TZ
TS |  |  |  | Technická specifikace položky odpovídá příslušné cenové soustavě.
P | 26 | 75IJ13 |  | MĚŘENÍ ÚTLUMU PŘESLECHU NA BLÍZKÉM KONCI NA MÍSTNÍM SDĚL. KABELU ZA 1 ČTYŘKU XN A 1 MĚŘENÝ ÚSEK | KUS | 51 | 0 |  |  |  | 0 |  | 2021_OTSKP |  | 2
PP
VV |  |  |  | dle TZ
TS |  |  |  | Technická specifikace položky odpovídá příslušné cenové soustavě.
SD |  | 8 |  | Potrubí
P | 27 | 87626 |  | CHRÁNIČKY Z TRUB PLAST DN DO 80MM | M | 78 | 0 |  |  |  | 0 |  | 2021_OTSKP |  | 2
PP
VV |  |  |  | dle Situace
TS |  |  |  | Technická specifikace položky odpovídá příslušné cenové soustavě.
P | 28 | 89952 |  | OBETONOVÁNÍ POTRUBÍ Z PROSTÉHO BETONU | M3 | 1.8 | 0 |  |  |  | 0 |  | 2021_OTSKP |  | 2
PP
VV |  |  |  | dle Vzorové řezy 24*0,3*0,25
TS |  |  |  | Technická specifikace položky odpovídá příslušné cenové soustavě.
SD |  | 91 |  | doplň. konstr. a práce na pozem. komunikacích
P | 29 | 919114 |  | ŘEZÁNÍ ASFALTOVÉHO KRYTU VOZOVEK TL DO 200MM | M | 20 | 0 |  |  |  | 0 |  | 2021_OTSKP |  | 2
PP
VV |  |  |  | dle Situace
TS |  |  |  | Technická specifikace položky odpovídá příslušné cenové soustavě.

## SO 01-54-31
SŽDC05 |  |  |  | Soupis prací objektu | [10 empty] | 3
3
S | Stavba: | Zm09_5113720006 |  | Modernizace trati Praha-Bubny (včetně) – Praha-Výstaviště (včetně) | [6 empty] | E.1.5 |  | Aspe | 0,00 | 2
O | Objekt: | E.1.5 |  | Ostatní inženýrské objekty | [9 empty] | 15,00 | 2
Typ | Poř. číslo | Kód položky | Varianta | Název položky | MJ | Množství | Jednotková hmotnost | Celková hmotnost |  |  | Jednotková cena |  | Cenové soustavy | 21,00 | 2
Dodávka
[9 empty] | Jednotková | Celkem | Jednotková | Celkem |  |  |  | Počet položek s nulovou cenou
O1 |  | SO 01-54-31 |  | Definitivní VO příjezdové komunikace km cca 0,4
SD |  | 0 |  | Všeobecné konstrukce a práce
P | 1 | R015111 | 901 | POPLATKY ZA LIKVIDACI ODPADŮ NEKONTAMINOVANÝCH - 17 05 04 VYTĚŽENÉ ZEMINY A HORNINY - I. TŘÍDA TĚŽITELNOSTI VČETNĚ DOPRAVY | T | 25.83 | 0 |  |  |  | 0 |  | [bez vazby na CS] |  | 2
PP |  |  |  | Evidenční položka. Neoceňovat v objektu SO/PS, položka se oceňuje pouze v objektu SO 90-90
VV
TS |  |  |  | Evidenční položka. Neoceňovat v objektu SO/PS, položka se oceňuje pouze v objektu SO 90-90
SD |  | 740.1 |  | Dodávky zařízení
P | 2 | R560232 |  | stožár osvětlov bezpatic UZN10-133/108/89Z žárZn, vč. redukce pro svítidlo, nebo rovnocenné | KUS | 3 | 0 |  |  |  | 0 |  | [bez vazby na CS] |  | 2
PP
VV
TS
P | 3 | R569404 |  | ochranná manžeta OM133 pro K,KL,UZ,UZL/M/N,KN,KD, nebo rovnocenné | KUS | 3 | 0 |  |  |  | 0 |  | [bez vazby na CS] |  | 2
PP
VV
TS
P | 4 | R990030 |  | LED svítidlo AMPERA MIDI 5141/48LED/WW730/550mA/79W, nebo rovnocenné | KUS | 3 | 0 |  |  |  | 0 |  | [bez vazby na CS] |  | 2
PP
VV
TS
P | 5 | R990072 |  | sloupek RIVARA FUSTE 6m, vč. barvy RAL, vč. výzbroje, se svít. RIVARA 5136/16LED/WW730/350mA/19W, nebo rovnocenné | KUS | 7 | 0 |  |  |  | 0 |  | [bez vazby na CS] |  | 2
PP
VV
TS
P | 6 | R990073 |  | sloupek RIVARA FUSTE 6m, vč. barvy RAL, vč. výzbroje, se svít. RIVARA / 5118 / 16 LED / WW730 / 600 mA / 31 W, nebo rovnocenné | KUS | 5 | 0 |  |  |  | 0 |  | [bez vazby na CS] |  | 2
PP
VV
TS
P | 7 | R990074 |  | svít. RIVARA/5118/16LED/WW730/600ma/31W na zeď, vč. barvy RAL, nebo rovnocenné | KUS | 3 | 0 |  |  |  | 0 |  | [bez vazby na CS] |  | 2
PP
VV
TS
P | 8 | R721103 |  | SP182/NVP1P 1sada OPV14/3/50A, nebo rovnocenné | KUS | 5 | 0 |  |  |  | 0 |  | [bez vazby na CS] |  | 2
PP
VV
TS
SD |  | 740.2 |  | Materiál elektromontážní
P | 9 | R990035 |  | stož. výzbroj SCHM 6.35.4 průchozí/TNC 1xRSP4, nebo rovnocenné | KUS | 3 | 0 |  |  |  | 0 |  | [bez vazby na CS] |  | 2
PP
VV
TS
P | 10 | R101105 |  | kabel CYKY 3x1,5 | M | 45 | 0 |  |  |  | 0 |  | [bez vazby na CS] |  | 2
PP
VV
TS
P | 11 | R101209 |  | kabel CYKY 4x10 | M | 550 | 0 |  |  |  | 0 |  | [bez vazby na CS] |  | 2
PP
VV
TS
P | 12 | R295011 |  | vedení FeZn pr.10mm(0,63kg/m) | M | 50 | 0 |  |  |  | 0 |  | [bez vazby na CS] |  | 2
PP
VV
TS
P | 13 | R295075 |  | svorka pásku drátu zemnící SR3b 4šrouby FeZn, nebo rovnocenné | KUS | 18 | 0 |  |  |  | 0 |  | [bez vazby na CS] |  | 2
PP
VV
TS
P | 14 | R295081 |  | svorka k tyči zemnící SJ2 4šrouby FeZn | KUS | 8 | 0 |  |  |  | 0 |  | [bez vazby na CS] |  | 2
PP
VV
TS
P | 15 | R295069 |  | tyč zemnící ZT2,0 Kprofil FeZn 2000/50mm vč.SR3b, nebo rovnocenné | KUS | 8 | 0 |  |  |  | 0 |  | [bez vazby na CS] |  | 2
PP
VV
TS
P | 16 | R192309 |  | koncovka 1kV plast KSCZ4X/6-25(4x10), nebo rovnocenné | KUS | 40 | 0 |  |  |  | 0 |  | [bez vazby na CS] |  | 2
PP
VV
TS
P | 17 | R199512 |  | štítek kabelový 40x15mm střední | KUS | 40 | 0 |  |  |  | 0 |  | [bez vazby na CS] |  | 2
PP
VV
TS
P | 18 | R990012 |  | štítek pro označení stožáru VO | KUS | 17 | 0 |  |  |  | 0 |  | [bez vazby na CS] |  | 2
PP
VV
TS
P | 19 | R101106 |  | kabel CYKY 3x2,5 | M | 25 | 0 |  |  |  | 0 |  | [bez vazby na CS] |  | 2
PP
VV
TS
P | 20 | R171211 |  | vodič CYY 25 (pospojení zemnění podél trati) | M | 400 | 0 |  |  |  | 0 |  | [bez vazby na CS] |  | 2
PP
VV
TS
SD |  | 740.3 |  | Materiál zemní+stavební
P | 21 | R46221 |  | asfalt 80 | KG | 4 | 0 |  |  |  | 0 |  | [bez vazby na CS] |  | 2
PP
VV
TS
P | 22 | R46134 |  | beton B13,5 | M3 | 8.31 | 0 |  |  |  | 0 |  | [bez vazby na CS] |  | 2
PP
VV
TS
P | 23 | R46456 |  | stožárové pouzdro plast SP315/1500, nebo rovnocenné | KUS | 3 | 0 |  |  |  | 0 |  | [bez vazby na CS] |  | 2
PP
VV
TS
P | 24 | R46453 |  | stožárové pouzdro plast SP315/1000, nebo rovnocenné | KUS | 12 | 0 |  |  |  | 0 |  | [bez vazby na CS] |  | 2
PP
VV
TS
P | 25 | R46381 |  | výstražná fólie šířka 0,2m | M | 480 | 0 |  |  |  | 0 |  | [bez vazby na CS] |  | 2
PP
VV
TS
P | 26 | R46515 |  | roura korugovaná KOPODUR KD09110 pr.110/94mm, nebo rovnocenné | M | 480 | 0 |  |  |  | 0 |  | [bez vazby na CS] |  | 2
PP
VV
TS
P | 27 | R46525 |  | /roura korugovaná 09110/ spojka 02110, nebo rovnocenné | KUS | 80 | 0 |  |  |  | 0 |  | [bez vazby na CS] |  | 2
PP
VV
TS
SD |  | 740.4 |  | Elektromontáže
P | 28 | R210204011 |  | stožár osvětlovací ocelový do 12m | KUS | 3 | 0 |  |  |  | 0 |  | [bez vazby na CS] |  | 2
PP
VV
TS
P | 29 | R210204201 |  | elektrovýzbroj stožárů pro 1 okruh | KUS | 3 | 0 |  |  |  | 0 |  | [bez vazby na CS] |  | 2
PP
VV
TS
P | 30 | R210202103 |  | svítidlo výbojkové venkovní na výložník | KUS | 18 | 0 |  |  |  | 0 |  | [bez vazby na CS] |  | 2
PP
VV
TS
P | 31 | R210204002 |  | stožár osvětlovací sadový ocelový | KUS | 15 | 0 |  |  |  | 0 |  | [bez vazby na CS] |  | 2
PP
VV
TS
P | 32 | R210810008 |  | kabel(-CYKY) volně uložený do 3x6/4x4/7x2,5 | M | 70 | 0 |  |  |  | 0 |  | [bez vazby na CS] |  | 2
PP
VV
TS
P | 33 | R210810013 |  | kabel(-CYKY) volně ulož.do 5x10/12x4/19x2,5/24x1,5 | M | 550 | 0 |  |  |  | 0 |  | [bez vazby na CS] |  | 2
PP
VV
TS
P | 34 | R210990086 | 1 | příplatek za RAL 7004 pro stožáry | KUS | 3 | 0 |  |  |  | 0 |  | [bez vazby na CS] |  | 2
PP
VV
TS
P | 35 | R210220022 |  | uzemňov.vedení v zemi úplná mtž FeZn pr.8-10mm | M | 50 | 0 |  |  |  | 0 |  | [bez vazby na CS] |  | 2
PP
VV
TS
P | 36 | R210220302 |  | svorka hromosvodová do 4 šroubů | KUS | 8 | 0 |  |  |  | 0 |  | [bez vazby na CS] |  | 2
PP
VV
TS
P | 37 | R210220361 |  | tyčový zemnič 2m vč.připojení | KUS | 8 | 0 |  |  |  | 0 |  | [bez vazby na CS] |  | 2
PP
VV
TS
P | 38 | R210220441 |  | ochrana zemní svorky asfaltovým nátěrem | KUS | 20 | 0 |  |  |  | 0 |  | [bez vazby na CS] |  | 2
PP
VV
TS
P | 39 | R210100641 |  | koncovka 1kV staniční plast do 4x35, nebo rovnocenné | KUS | 40 | 0 |  |  |  | 0 |  | [bez vazby na CS] |  | 2
PP
VV
TS
P | 40 | R210950101 |  | označovací štítek na kabel | KUS | 40 | 0 |  |  |  | 0 |  | [bez vazby na CS] |  | 2
PP
VV
TS
P | 41 | R210990076 |  | označení stožáru štítkem | KUS | 17 | 0 |  |  |  | 0 |  | [bez vazby na CS] |  | 2
PP
VV
TS
P | 42 | R210120102 |  | patrona válcové pojistky | KUS | 15 | 0 |  |  |  | 0 |  | [bez vazby na CS] |  | 2
PP
VV
TS
P | 43 | R210191511 |  | kabelová skříň plast SPP0-SPP9 /osazení bez ukonč. | KUS | 5 | 0 |  |  |  | 0 |  | [bez vazby na CS] |  | 2
PP
VV
TS
P | 44 | R210800831 |  | vodič Cu(-CY,CYA) volně uložený do 1x35 | M | 400 | 0 |  |  |  | 0 |  | [bez vazby na CS] |  | 2
PP
VV
TS
P | 45 | R210990086 | 2 | příplatek za RAL 7004 pro stožáry | KUS | 17 | 0 |  |  |  | 0 |  | [bez vazby na CS] |  | 2
PP
VV
TS
SD |  | 740.5 |  | Zemní práce
P | 46 | R460100003 |  | pouzdrový základ VO mimo trasu kabelu pr.0,3/1,5m, nebo rovnocenné | KUS | 15 | 0 |  |  |  | 0 |  | [bez vazby na CS] |  | 2
PP
VV
TS
P | 47 | R460050703 |  | výkop jámy do 2m3 pro stožár VO ruční tz.3/ko1.0 | M3 | 9.3 | 0 |  |  |  | 0 |  | [bez vazby na CS] |  | 2
PP
VV
TS
P | 48 | R460270041 |  | vysekání niky a zazdění skříně SP0,SPP0 | KUS | 5 | 0 |  |  |  | 0 |  | [bez vazby na CS] |  | 2
PP
VV
TS
P | 49 | R460200143 |  | výkop kabel.rýhy šířka 35/hloubka 60cm tz.3/ko1.0 | M | 420 | 0 |  |  |  | 0 |  | [bez vazby na CS] |  | 2
PP
VV
TS
P | 50 | R460490011 |  | výstražná fólie šířka do 30cm | M | 480 | 0 |  |  |  | 0 |  | [bez vazby na CS] |  | 2
PP
VV
TS
P | 51 | R460510031 |  | kabelový prostup z ohebné roury plast pr.110mm | M | 480 | 0 |  |  |  | 0 |  | [bez vazby na CS] |  | 2
PP
VV
TS
P | 52 | R460560143 |  | zához kabelové rýhy šířka 35/hloubka 60cm tz.3 | M | 420 | 0 |  |  |  | 0 |  | [bez vazby na CS] |  | 2
PP
VV
TS
P | 53 | R460620013 |  | provizorní úprava terénu třída zeminy 3 | M2 | 168 | 0 |  |  |  | 0 |  | [bez vazby na CS] |  | 2
PP
VV
TS
P | 54 | R460200163 |  | výkop kabel.rýhy šířka 35/hloubka 80cm tz.3/ko1.0 | M | 60 | 0 |  |  |  | 0 |  | [bez vazby na CS] |  | 2
PP
VV
TS
P | 55 | R460560163 |  | zához kabelové rýhy šířka 35/hloubka 80cm tz.3 | M | 60 | 0 |  |  |  | 0 |  | [bez vazby na CS] |  | 2
PP
VV
TS
SD |  | 740.6 |  | Ostatní náklady
P | 56 | R219990088 |  | zkoušky hutnění zásypu | KUS | 5 | 0 |  |  |  | 0 |  | [bez vazby na CS] |  | 2
PP
VV
TS
P | 57 | R219990063 |  | dozory správců inženýrských sítí | HOD | 10 | 0 |  |  |  | 0 |  | [bez vazby na CS] |  | 2
PP
VV
TS
P | 58 | R219990065 |  | součinnost správce sítě | HOD | 10 | 0 |  |  |  | 0 |  | [bez vazby na CS] |  | 2
PP
VV
TS
SD |  | 740.7 |  | Revize
P | 59 | R217309013 |  | vypracování zprávy VR/cena akce do 1.000.000 kč | KUS | 1 | 0 |  |  |  | 0 |  | [bez vazby na CS] |  | 2
PP
VV
TS

## SO 02-53-02
SŽDC05 |  |  |  | Soupis prací objektu | [10 empty] | 3
3
S | Stavba: | Zm09_5113720006 |  | Modernizace trati Praha-Bubny (včetně) – Praha-Výstaviště (včetně) | [6 empty] | E.1.5 |  | Aspe | 0,00 | 2
O | Objekt: | E.1.5 |  | Ostatní inženýrské objekty | [9 empty] | 15,00 | 2
Typ | Poř. číslo | Kód položky | Varianta | Název položky | MJ | Množství | Jednotková hmotnost | Celková hmotnost |  |  | Jednotková cena |  | Cenové soustavy | 21,00 | 2
Dodávka
[9 empty] | Jednotková | Celkem | Jednotková | Celkem |  |  |  | Počet položek s nulovou cenou
O1 |  | SO 02-53-02 |  | Přeložka sděl. vedení T-Mobile ul. Bubenská - Strojnická
SD |  | 0 |  | Všeobecné konstrukce a práce
P | 1 | R015112 | 902 | POPLATKY ZA LIKVIDACI ODPADŮ NEKONTAMINOVANÝCH - 17 05 04 VYTĚŽENÉ ZEMINY A HORNINY - II. TŘÍDA TĚŽITELNOSTI VČETNĚ DOPRAVY | T | 14.8 | 0 |  |  |  | 0 |  | [bez vazby na CS] |  | 2
PP |  |  |  | Evidenční položka. Neoceňovat v objektu SO/PS, položka se oceňuje pouze v objektu SO 90-90
VV |  |  |  | ((chránička 47*0,5*0,3)+(kabelové lože 5*0,35*0,2))*2
TS |  |  |  | Evidenční položka. Neoceňovat v objektu SO/PS, položka se oceňuje pouze v objektu SO 90-90
P | 2 | 029111 |  | OSTATNÍ POŽADAVKY - GEODETICKÉ ZAMĚŘENÍ - DÉLKOVÉ | HM | 1.1 | 0 |  |  |  | 0 |  | 2021_OTSKP |  | 2
PP
VV
TS |  |  |  | Technická specifikace položky odpovídá příslušné cenové soustavě.
P | 3 | 02944 |  | OSTAT POŽADAVKY - DOKUMENTACE SKUTEČ PROVEDENÍ V DIGIT FORMĚ | KPL | 1 | 0 |  |  |  | 0 |  | 2021_OTSKP |  | 2
PP |  |  |  | pro správce sítě, v jím požadované formě
VV
TS |  |  |  | Technická specifikace položky odpovídá příslušné cenové soustavě.
P | 4 | 029611 |  | OSTATNÍ POŽADAVKY - ODBORNÝ DOZOR | HOD | 10 | 0 |  |  |  | 0 |  | 2021_OTSKP |  | 2
PP
VV
TS |  |  |  | Technická specifikace položky odpovídá příslušné cenové soustavě.
SD |  | 13 |  | hloubené vykopávky
P | 5 | 13283A |  | HLOUBENÍ RÝH ŠÍŘ DO 2M PAŽ I NEPAŽ TŘ. II - BEZ DOPRAVY | M3 | 83.26 | 0 |  |  |  | 0 |  | 2021_OTSKP |  | 2
PP
VV |  |  |  | stávající trasa pod kolejí 15*0,8*2+ stávající trasa terén 52*0,35*0,7+ nová trasa terén 5*0,35*0,8+ terén budoucí komunikace 47*0,8*1,2
TS |  |  |  | Technická specifikace položky odpovídá příslušné cenové soustavě.
SD |  | 17 |  | konstrukce ze zemin
P | 6 | 17411 |  | ZÁSYP JAM A RÝH ZEMINOU SE ZHUTNĚNÍM | M3 | 75.86 | 0 |  |  |  | 0 |  | 2021_OTSKP |  | 2
PP
VV |  |  |  | stávající trasa pod kolejí 15*0,8*2+ stávající trasa terén 52*0,35*0,7+ nová trasa terén 5*0,35*0,6+ terén budoucí komunikace 47*0,8*1,2- chránička 47*0,5*0,3
TS |  |  |  | Technická specifikace položky odpovídá příslušné cenové soustavě.
P | 7 | 17581 |  | OBSYP POTRUBÍ A OBJEKTŮ Z NAKUPOVANÝCH MATERIÁLŮ | M3 | 0.35 | 0 |  |  |  | 0 |  | 2021_OTSKP |  | 2
PP
VV |  |  |  | kabelové lože 5*0,35*0,2
TS |  |  |  | Technická specifikace položky odpovídá příslušné cenové soustavě.
SD |  | 56 |  | vozovkové vrstvy
P | 8 | 56112 |  | PODKLADNÍ BETON TL. DO 100MM | M2 | 2.35 | 0 |  |  |  | 0 |  | 2021_OTSKP |  | 2
PP
VV |  |  |  | dle Vzorové řezy 47*0,5*0,1
TS |  |  |  | Technická specifikace položky odpovídá příslušné cenové soustavě.
SD |  | 70 |  | všeobecné práce pro silnoproud a slaboproud
P | 9 | 701001 |  | OZNAČOVACÍ ŠTÍTEK KABELOVÉHO VEDENÍ, SPOJKY NEBO KABELOVÉ SKŘÍNĚ (VČETNĚ OBJÍMKY) | KUS | 4 | 0 |  |  |  | 0 |  | 2021_OTSKP |  | 2
PP
VV
TS |  |  |  | Technická specifikace položky odpovídá příslušné cenové soustavě.
P | 10 | 701005 |  | VYHLEDÁVACÍ MARKER ZEMNÍ S MOŽNOSTÍ ZÁPISU | KUS | 4 | 0 |  |  |  | 0 |  | 2021_OTSKP |  | 2
PP
VV |  |  |  | dle Tz
TS |  |  |  | Technická specifikace položky odpovídá příslušné cenové soustavě.
P | 11 | 702311 |  | ZAKRYTÍ KABELŮ VÝSTRAŽNOU FÓLIÍ ŠÍŘKY DO 20 CM | M | 146 | 0 |  |  |  | 0 |  | 2021_OTSKP |  | 2
PP
VV |  |  |  | dle TZ 3*47+5
TS |  |  |  | Technická specifikace položky odpovídá příslušné cenové soustavě.
P | 12 | 702331 |  | ZAKRYTÍ KABELŮ PLASTOVOU DESKOU/PÁSEM ŠÍŘKY DO 20 CM | M | 5 | 0 |  |  |  | 0 |  | 2021_OTSKP |  | 2
PP
VV |  |  |  | dle TZ
TS |  |  |  | Technická specifikace položky odpovídá příslušné cenové soustavě.
P | 13 | 709210 |  | KŘIŽOVATKA KABELOVÝCH VEDENÍ SE STÁVAJÍCÍ INŽENÝRSKOU SÍTÍ (KABELEM, POTRUBÍM APOD.) | KUS | 5 | 0 |  |  |  | 0 |  | 2021_OTSKP |  | 2
PP
VV |  |  |  | dle Situace
TS |  |  |  | Technická specifikace položky odpovídá příslušné cenové soustavě.
SD |  | 74 |  | silnoproud
P | 14 | 742P17 |  | VYHLEDÁNÍ STÁVAJÍCÍHO KABELU (MĚŘENÍ, SONDA) | KUS | 2 | 0 |  |  |  | 0 |  | 2021_OTSKP |  | 2
PP
VV |  |  |  | dle TZ
TS |  |  |  | Technická specifikace položky odpovídá příslušné cenové soustavě.
SD |  | 75 |  | slaboproud
P | 15 | 75I81Y |  | KABEL OPTICKÝ SINGLEMODE - DEMONTÁŽ | M | 15 | 0 |  |  |  | 0 |  | 2021_OTSKP |  | 2
PP
VV |  |  |  | dle TZ
TS |  |  |  | Technická specifikace položky odpovídá příslušné cenové soustavě.
P | 16 | 75I91X |  | OPTOTRUBKA HDPE - MONTÁŽ | M | 52 | 0 |  |  |  | 0 |  | 2021_OTSKP |  | 2
PP
VV |  |  |  | 30+22
TS |  |  |  | Technická specifikace položky odpovídá příslušné cenové soustavě.
P | 17 | 75I91Y |  | OPTOTRUBKA HDPE - DEMONTÁŽ | M | 67 | 0 |  |  |  | 0 |  | 2021_OTSKP |  | 2
PP
VV |  |  |  | 45+22
TS |  |  |  | Technická specifikace položky odpovídá příslušné cenové soustavě.
P | 18 | 75IA21 |  | OPTOTRUBKOVÁ SPOJKA OPRAVNÁ PRŮMĚRU DO 40 MM | KUS | 2 | 0 |  |  |  | 0 |  | 2021_OTSKP |  | 2
PP
VV |  |  |  | dle Schema
TS |  |  |  | Technická specifikace položky odpovídá příslušné cenové soustavě.
P | 19 | 75IA2X |  | OPTOTRUBKOVÁ SPOJKA OPRAVNÁ - MONTÁŽ | KUS | 2 | 0 |  |  |  | 0 |  | 2021_OTSKP |  | 2
PP
VV |  |  |  | dle Schema
TS |  |  |  | Technická specifikace položky odpovídá příslušné cenové soustavě.
P | 20 | 75IK11 |  | MĚŘENÍ STÁVAJÍCÍHO OPTICKÉHO KABELU | VLÁKNO | 144 | 0 |  |  |  | 0 |  | 2021_OTSKP |  | 2
PP
VV |  |  |  | dle Tz 72*2
TS |  |  |  | Technická specifikace položky odpovídá příslušné cenové soustavě.
SD |  | 8 |  | Potrubí
P | 21 | 87633 |  | CHRÁNIČKY Z TRUB PLASTOVÝCH DN DO 150MM | M | 47 | 0 |  |  |  | 0 |  | 2021_OTSKP |  | 2
PP
VV |  |  |  | dle TZ a Situace
TS |  |  |  | Technická specifikace položky odpovídá příslušné cenové soustavě.
P | 22 | 87734 |  | CHRÁNIČKY PŮLENÉ Z TRUB PLAST DN DO 200MM | M | 47 | 0 |  |  |  | 0 |  | 2021_OTSKP |  | 2
PP
VV |  |  |  | dle TZ a Situace
TS |  |  |  | Technická specifikace položky odpovídá příslušné cenové soustavě.
P | 23 | 89952 |  | OBETONOVÁNÍ POTRUBÍ Z PROSTÉHO BETONU | M3 | 4.7 | 0 |  |  |  | 0 |  | 2021_OTSKP |  | 2
PP
VV |  |  |  | dle TZ a Vzorové řezy 47*0,5*0,2
TS |  |  |  | Technická specifikace položky odpovídá příslušné cenové soustavě.

## SO 02-53-04
SŽDC05 |  |  |  | Soupis prací objektu | [10 empty] | 3
3
S | Stavba: | Zm09_5113720006 |  | Modernizace trati Praha-Bubny (včetně) – Praha-Výstaviště (včetně) | [6 empty] | E.1.5 |  | Aspe | 0,00 | 2
O | Objekt: | E.1.5 |  | Ostatní inženýrské objekty | [9 empty] | 15,00 | 2
Typ | Poř. číslo | Kód položky | Varianta | Název položky | MJ | Množství | Jednotková hmotnost | Celková hmotnost |  |  | Jednotková cena |  | Cenové soustavy | 21,00 | 2
Dodávka
[9 empty] | Jednotková | Celkem | Jednotková | Celkem |  |  |  | Počet položek s nulovou cenou
O1 |  | SO 02-53-04 |  | Přeložka sděl. vedení Dial Telecom ul. Dukelských hrdinů - U Výstaviště
SD |  | 0 |  | Všeobecné konstrukce a práce
P | 1 | R015112 | 902 | POPLATKY ZA LIKVIDACI ODPADŮ NEKONTAMINOVANÝCH - 17 05 04 VYTĚŽENÉ ZEMINY A HORNINY - II. TŘÍDA TĚŽITELNOSTI VČETNĚ DOPRAVY | T | 7.9 | 0 |  |  |  | 0 |  | [bez vazby na CS] |  | 2
PP |  |  |  | Evidenční položka. Neoceňovat v objektu SO/PS, položka se oceňuje pouze v objektu SO 90-90
VV |  |  |  | ((chránička 17*0,5*0,3)+ kab.lože (terén 5*0,35*0,2)+ (chodník 15*0,35*0,2)) *2T/m3
TS |  |  |  | Evidenční položka. Neoceňovat v objektu SO/PS, položka se oceňuje pouze v objektu SO 90-90
P | 2 | R015130 | 905 | POPLATKY ZA LIKVIDACI ODPADŮ NEKONTAMINOVANÝCH - 17 03 02 VYBOURANÝ ASFALTOVÝ BETON BEZ DEHTU VČETNĚ DOPRAVY | T | 7.28 | 0 |  |  |  | 0 |  | [bez vazby na CS] |  | 2
PP |  |  |  | Evidenční položka. Neoceňovat v objektu SO/PS, položka se oceňuje pouze v objektu SO 90-90
VV |  |  |  | (chodník 52*0,35*0,2) *2T/m3
TS |  |  |  | Evidenční položka. Neoceňovat v objektu SO/PS, položka se oceňuje pouze v objektu SO 90-90
P | 3 | 029111 |  | OSTATNÍ POŽADAVKY - GEODETICKÉ ZAMĚŘENÍ - DÉLKOVÉ | HM | 0.74 | 0 |  |  |  | 0 |  | 2021_OTSKP |  | 2
PP
VV
TS |  |  |  | Technická specifikace položky odpovídá příslušné cenové soustavě.
P | 4 | 02944 |  | OSTAT POŽADAVKY - DOKUMENTACE SKUTEČ PROVEDENÍ V DIGIT FORMĚ | KPL | 1 | 0 |  |  |  | 0 |  | 2021_OTSKP |  | 2
PP |  |  |  | pro správce sítě, v jím požadované formě
VV
TS |  |  |  | Technická specifikace položky odpovídá příslušné cenové soustavě.
P | 5 | 029611 |  | OSTATNÍ POŽADAVKY - ODBORNÝ DOZOR | HOD | 10 | 0 |  |  |  | 0 |  | 2021_OTSKP |  | 2
PP
VV
TS |  |  |  | Technická specifikace položky odpovídá příslušné cenové soustavě.
SD |  | 1 |  | Zemní práce
P | 6 | 11313 |  | ODSTRANĚNÍ KRYTU ZPEVNĚNÝCH PLOCH S ASFALTOVÝM POJIVEM | M3 | 3.64 | 0 |  |  |  | 0 |  | 2021_OTSKP |  | 2
PP
VV |  |  |  | chodník 52*0,35*0,2
TS |  |  |  | Technická specifikace položky odpovídá příslušné cenové soustavě.
SD |  | 13 |  | hloubené vykopávky
P | 7 | 13283A |  | HLOUBENÍ RÝH ŠÍŘ DO 2M PAŽ I NEPAŽ TŘ. II - BEZ DOPRAVY | M3 | 23.705 | 0 |  |  |  | 0 |  | 2021_OTSKP |  | 2
PP
VV |  |  |  | stávající trasa chodník 37*0,35*0,3+ nová trasa chodník 15*0,35*0,4+ nová trasa terén 5*0,35*0,8+ terén budoucí komunikace 17*0,8*1,2
TS |  |  |  | Technická specifikace položky odpovídá příslušné cenové soustavě.
SD |  | 17 |  | konstrukce ze zemin
P | 8 | 17411 |  | ZÁSYP JAM A RÝH ZEMINOU SE ZHUTNĚNÍM | M3 | 19.755 | 0 |  |  |  | 0 |  | 2021_OTSKP |  | 2
PP
VV |  |  |  | stávající trasa chodník 37*0,35*0,3+ nová trasa chodník 15*0,35*0,2+ nová trasa terén 5*0,35*0,6+ terén budoucí komunikace (17*0,8*1,2)-(17*0,5*0,3)
TS |  |  |  | Technická specifikace položky odpovídá příslušné cenové soustavě.
P | 9 | 17581 |  | OBSYP POTRUBÍ A OBJEKTŮ Z NAKUPOVANÝCH MATERIÁLŮ | M3 | 1.4 | 0 |  |  |  | 0 |  | 2021_OTSKP |  | 2
PP
VV |  |  |  | kabelové lože (chodník 15*0,35*0,2+terén 5*0,35*0,2)
TS |  |  |  | Technická specifikace položky odpovídá příslušné cenové soustavě.
SD |  | 56 |  | vozovkové vrstvy
P | 10 | 56112 |  | PODKLADNÍ BETON TL. DO 100MM | M2 | 8.5 | 0 |  |  |  | 0 |  | 2021_OTSKP |  | 2
PP
VV |  |  |  | dle Vzorové řezy 17*0,5
TS |  |  |  | Technická specifikace položky odpovídá příslušné cenové soustavě.
P | 11 | 56313 |  | VOZOVKOVÉ VRSTVY Z MECHANICKY ZPEVNĚNÉHO KAMENIVA TL. DO 150MM | M2 | 18.2 | 0 |  |  |  | 0 |  | 2021_OTSKP |  | 2
PP
VV |  |  |  | dle Vzorové řezy 52*0,35
TS |  |  |  | Technická specifikace položky odpovídá příslušné cenové soustavě.
P | 12 | 57114 |  | VTLAČOVANÝ ASFALT BETON TL DO 50MM | M2 | 18.2 | 0 |  |  |  | 0 |  | 2021_OTSKP |  | 2
PP
VV |  |  |  | dle Vzorové řezy 52*0,35
TS |  |  |  | Technická specifikace položky odpovídá příslušné cenové soustavě.
SD |  | 70 |  | všeobecné práce pro silnoproud a slaboproud
P | 13 | 701001 |  | OZNAČOVACÍ ŠTÍTEK KABELOVÉHO VEDENÍ, SPOJKY NEBO KABELOVÉ SKŘÍNĚ (VČETNĚ OBJÍMKY) | KUS | 4 | 0 |  |  |  | 0 |  | 2021_OTSKP |  | 2
PP
VV
TS |  |  |  | Technická specifikace položky odpovídá příslušné cenové soustavě.
P | 14 | 701005 |  | VYHLEDÁVACÍ MARKER ZEMNÍ S MOŽNOSTÍ ZÁPISU | KUS | 2 | 0 |  |  |  | 0 |  | 2021_OTSKP |  | 2
PP
VV |  |  |  | dle Tz
TS |  |  |  | Technická specifikace položky odpovídá příslušné cenové soustavě.
P | 15 | 702311 |  | ZAKRYTÍ KABELŮ VÝSTRAŽNOU FÓLIÍ ŠÍŘKY DO 20 CM | M | 26 | 0 |  |  |  | 0 |  | 2021_OTSKP |  | 2
PP
VV |  |  |  | dle TZ 3*17+5
TS |  |  |  | Technická specifikace položky odpovídá příslušné cenové soustavě.
P | 16 | 702331 |  | ZAKRYTÍ KABELŮ PLASTOVOU DESKOU/PÁSEM ŠÍŘKY DO 20 CM | M | 20 | 0 |  |  |  | 0 |  | 2021_OTSKP |  | 2
PP
VV |  |  |  | dle TZ
TS |  |  |  | Technická specifikace položky odpovídá příslušné cenové soustavě.
P | 17 | 709210 |  | KŘIŽOVATKA KABELOVÝCH VEDENÍ SE STÁVAJÍCÍ INŽENÝRSKOU SÍTÍ (KABELEM, POTRUBÍM APOD.) | KUS | 5 | 0 |  |  |  | 0 |  | 2021_OTSKP |  | 2
PP
VV |  |  |  | dle Situace
TS |  |  |  | Technická specifikace položky odpovídá příslušné cenové soustavě.
SD |  | 74 |  | silnoproud
P | 18 | 742P17 |  | VYHLEDÁNÍ STÁVAJÍCÍHO KABELU (MĚŘENÍ, SONDA) | KUS | 2 | 0 |  |  |  | 0 |  | 2021_OTSKP |  | 2
PP
VV |  |  |  | dle Tz
TS |  |  |  | Technická specifikace položky odpovídá příslušné cenové soustavě.
SD |  | 75 |  | slaboproud
P | 19 | 75I91X |  | OPTOTRUBKA HDPE - MONTÁŽ | M | 74 | 0 |  |  |  | 0 |  | 2021_OTSKP |  | 2
PP
VV |  |  |  | dle Schema
TS |  |  |  | Technická specifikace položky odpovídá příslušné cenové soustavě.
P | 20 | 75I91Y |  | OPTOTRUBKA HDPE - DEMONTÁŽ | M | 74 | 0 |  |  |  | 0 |  | 2021_OTSKP |  | 2
PP
VV |  |  |  | dle Schema
TS |  |  |  | Technická specifikace položky odpovídá příslušné cenové soustavě.
P | 21 | 75IK11 |  | MĚŘENÍ STÁVAJÍCÍHO OPTICKÉHO KABELU | VLÁKNO | 432 | 0 |  |  |  | 0 |  | 2021_OTSKP |  | 2
PP
VV |  |  |  | dle Tz
TS |  |  |  | Technická specifikace položky odpovídá příslušné cenové soustavě.
SD |  | 8 |  | Potrubí
P | 22 | 87633 |  | CHRÁNIČKY Z TRUB PLASTOVÝCH DN DO 150MM | M | 17 | 0 |  |  |  | 0 |  | 2021_OTSKP |  | 2
PP
VV |  |  |  | dle TZ a Situace
TS |  |  |  | Technická specifikace položky odpovídá příslušné cenové soustavě.
P | 23 | 87734 |  | CHRÁNIČKY PŮLENÉ Z TRUB PLAST DN DO 200MM | M | 17 | 0 |  |  |  | 0 |  | 2021_OTSKP |  | 2
PP
VV |  |  |  | dle TZ a Situace
TS |  |  |  | Technická specifikace položky odpovídá příslušné cenové soustavě.
P | 24 | 89952 |  | OBETONOVÁNÍ POTRUBÍ Z PROSTÉHO BETONU | M3 | 1.7 | 0 |  |  |  | 0 |  | 2021_OTSKP |  | 2
PP
VV |  |  |  | dle TZ a Vzorové řezy 17*0,5*0,2
TS |  |  |  | Technická specifikace položky odpovídá příslušné cenové soustavě.
SD |  | 91 |  | doplň. konstr. a práce na pozem. komunikacích
P | 25 | 919111 |  | ŘEZÁNÍ ASFALTOVÉHO KRYTU VOZOVEK TL DO 50MM | M | 104 | 0 |  |  |  | 0 |  | 2021_OTSKP |  | 2
PP
VV |  |  |  | dle Situace
TS |  |  |  | Technická specifikace položky odpovídá příslušné cenové soustavě.

## SO 02-53-05
SŽDC05 |  |  |  | Soupis prací objektu | [10 empty] | 3
3
S | Stavba: | Zm09_5113720006 |  | Modernizace trati Praha-Bubny (včetně) – Praha-Výstaviště (včetně) | [6 empty] | E.1.5 |  | Aspe | 0,00 | 2
O | Objekt: | E.1.5 |  | Ostatní inženýrské objekty | [9 empty] | 15,00 | 2
Typ | Poř. číslo | Kód položky | Varianta | Název položky | MJ | Množství | Jednotková hmotnost | Celková hmotnost |  |  | Jednotková cena |  | Cenové soustavy | 21,00 | 2
Dodávka
[9 empty] | Jednotková | Celkem | Jednotková | Celkem |  |  |  | Počet položek s nulovou cenou
O1 |  | SO 02-53-05 |  | Přeložka sděl. vedení T-Mobile ul. Dukelských hrdinů - U Výstaviště
SD |  | 0 |  | Všeobecné konstrukce a práce
P | 1 | R015112 | 902 | POPLATKY ZA LIKVIDACI ODPADŮ NEKONTAMINOVANÝCH - 17 05 04 VYTĚŽENÉ ZEMINY A HORNINY - II. TŘÍDA TĚŽITELNOSTI VČETNĚ DOPRAVY | T | 7.9 | 0 |  |  |  | 0 |  | [bez vazby na CS] |  | 2
PP |  |  |  | Evidenční položka. Neoceňovat v objektu SO/PS, položka se oceňuje pouze v objektu SO 90-90
VV |  |  |  | ((chránička 17*0,5*0,3)+ kab.lože (terén 5*0,35*0,2)+ (chodník 15*0,35*0,2)) *2T/m3
TS |  |  |  | Evidenční položka. Neoceňovat v objektu SO/PS, položka se oceňuje pouze v objektu SO 90-90
P | 2 | R015130 | 905 | POPLATKY ZA LIKVIDACI ODPADŮ NEKONTAMINOVANÝCH - 17 03 02 VYBOURANÝ ASFALTOVÝ BETON BEZ DEHTU VČETNĚ DOPRAVY | T | 9.38 | 0 |  |  |  | 0 |  | [bez vazby na CS] |  | 2
PP |  |  |  | Evidenční položka. Neoceňovat v objektu SO/PS, položka se oceňuje pouze v objektu SO 90-90
VV |  |  |  | (chodník 67*0,35*0,2) *2T/m3
TS |  |  |  | Evidenční položka. Neoceňovat v objektu SO/PS, položka se oceňuje pouze v objektu SO 90-90
P | 3 | 029111 |  | OSTATNÍ POŽADAVKY - GEODETICKÉ ZAMĚŘENÍ - DÉLKOVÉ | HM | 0.89 | 0 |  |  |  | 0 |  | 2021_OTSKP |  | 2
PP
VV
TS |  |  |  | Technická specifikace položky odpovídá příslušné cenové soustavě.
P | 4 | 02944 |  | OSTAT POŽADAVKY - DOKUMENTACE SKUTEČ PROVEDENÍ V DIGIT FORMĚ | KPL | 1 | 0 |  |  |  | 0 |  | 2021_OTSKP |  | 2
PP |  |  |  | pro správce sítě, v jím požadované formě
VV
TS |  |  |  | Technická specifikace položky odpovídá příslušné cenové soustavě.
P | 5 | 029611 |  | OSTATNÍ POŽADAVKY - ODBORNÝ DOZOR | HOD | 10 | 0 |  |  |  | 0 |  | 2021_OTSKP |  | 2
PP
VV
TS |  |  |  | Technická specifikace položky odpovídá příslušné cenové soustavě.
SD |  | 1 |  | Zemní práce
P | 6 | 11313 |  | ODSTRANĚNÍ KRYTU ZPEVNĚNÝCH PLOCH S ASFALTOVÝM POJIVEM | M3 | 4.69 | 0 |  |  |  | 0 |  | 2021_OTSKP |  | 2
PP
VV |  |  |  | chodník 67*0,35*0,2
TS |  |  |  | Technická specifikace položky odpovídá příslušné cenové soustavě.
SD |  | 13 |  | hloubené vykopávky
P | 7 | 13283A |  | HLOUBENÍ RÝH ŠÍŘ DO 2M PAŽ I NEPAŽ TŘ. II - BEZ DOPRAVY | M3 | 25.28 | 0 |  |  |  | 0 |  | 2021_OTSKP |  | 2
PP
VV |  |  |  | stávající trasa chodník 52*0,35*0,3+ nová trasa chodník 15*0,35*0,4+ nová trasa terén 5*0,35*0,8+ terén budoucí komunikace 17*0,8*1,2
TS |  |  |  | Technická specifikace položky odpovídá příslušné cenové soustavě.
SD |  | 17 |  | konstrukce ze zemin
P | 8 | 17411 |  | ZÁSYP JAM A RÝH ZEMINOU SE ZHUTNĚNÍM | M3 | 21.33 | 0 |  |  |  | 0 |  | 2021_OTSKP |  | 2
PP
VV |  |  |  | stávající trasa chodník 52*0,35*0,3+ nová trasa chodník 15*0,35*0,2+ nová trasa terén 5*0,35*0,6+ terén budoucí komunikace (17*0,8*1,2)-(17*0,5*0,3)
TS |  |  |  | Technická specifikace položky odpovídá příslušné cenové soustavě.
P | 9 | 17581 |  | OBSYP POTRUBÍ A OBJEKTŮ Z NAKUPOVANÝCH MATERIÁLŮ | M3 | 1.4 | 0 |  |  |  | 0 |  | 2021_OTSKP |  | 2
PP
VV |  |  |  | kabelové lože (chodník 15*0,35*0,2+terén 5*0,35*0,2)
TS |  |  |  | Technická specifikace položky odpovídá příslušné cenové soustavě.
SD |  | 56 |  | vozovkové vrstvy
P | 10 | 56112 |  | PODKLADNÍ BETON TL. DO 100MM | M2 | 8.5 | 0 |  |  |  | 0 |  | 2021_OTSKP |  | 2
PP
VV |  |  |  | dle Vzorové řezy 17*0,5
TS |  |  |  | Technická specifikace položky odpovídá příslušné cenové soustavě.
P | 11 | 56313 |  | VOZOVKOVÉ VRSTVY Z MECHANICKY ZPEVNĚNÉHO KAMENIVA TL. DO 150MM | M2 | 23.45 | 0 |  |  |  | 0 |  | 2021_OTSKP |  | 2
PP
VV |  |  |  | dle Vzorové řezy 67*0,35
TS |  |  |  | Technická specifikace položky odpovídá příslušné cenové soustavě.
P | 12 | 57114 |  | VTLAČOVANÝ ASFALT BETON TL DO 50MM | M2 | 23.45 | 0 |  |  |  | 0 |  | 2021_OTSKP |  | 2
PP
VV |  |  |  | dle Vzorové řezy 67*0,35
TS |  |  |  | Technická specifikace položky odpovídá příslušné cenové soustavě.
SD |  | 70 |  | všeobecné práce pro silnoproud a slaboproud
P | 13 | 701001 |  | OZNAČOVACÍ ŠTÍTEK KABELOVÉHO VEDENÍ, SPOJKY NEBO KABELOVÉ SKŘÍNĚ (VČETNĚ OBJÍMKY) | KUS | 4 | 0 |  |  |  | 0 |  | 2021_OTSKP |  | 2
PP
VV
TS |  |  |  | Technická specifikace položky odpovídá příslušné cenové soustavě.
P | 14 | 701005 |  | VYHLEDÁVACÍ MARKER ZEMNÍ S MOŽNOSTÍ ZÁPISU | KUS | 2 | 0 |  |  |  | 0 |  | 2021_OTSKP |  | 2
PP
VV |  |  |  | dle Tz
TS |  |  |  | Technická specifikace položky odpovídá příslušné cenové soustavě.
P | 15 | 702311 |  | ZAKRYTÍ KABELŮ VÝSTRAŽNOU FÓLIÍ ŠÍŘKY DO 20 CM | M | 56 | 0 |  |  |  | 0 |  | 2021_OTSKP |  | 2
PP
VV |  |  |  | dle TZ 3*17+5
TS |  |  |  | Technická specifikace položky odpovídá příslušné cenové soustavě.
P | 16 | 702331 |  | ZAKRYTÍ KABELŮ PLASTOVOU DESKOU/PÁSEM ŠÍŘKY DO 20 CM | M | 20 | 0 |  |  |  | 0 |  | 2021_OTSKP |  | 2
PP
VV |  |  |  | dle TZ
TS |  |  |  | Technická specifikace položky odpovídá příslušné cenové soustavě.
P | 17 | 709210 |  | KŘIŽOVATKA KABELOVÝCH VEDENÍ SE STÁVAJÍCÍ INŽENÝRSKOU SÍTÍ (KABELEM, POTRUBÍM APOD.) | KUS | 5 | 0 |  |  |  | 0 |  | 2021_OTSKP |  | 2
PP
VV |  |  |  | dle Situace
TS |  |  |  | Technická specifikace položky odpovídá příslušné cenové soustavě.
SD |  | 74 |  | silnoproud
P | 18 | 742P17 |  | VYHLEDÁNÍ STÁVAJÍCÍHO KABELU (MĚŘENÍ, SONDA) | KUS | 2 | 0 |  |  |  | 0 |  | 2021_OTSKP |  | 2
PP
VV |  |  |  | dle TZ
TS |  |  |  | Technická specifikace položky odpovídá příslušné cenové soustavě.
SD |  | 75 |  | slaboproud
P | 19 | 75I91X |  | OPTOTRUBKA HDPE - MONTÁŽ | M | 74 | 0 |  |  |  | 0 |  | 2021_OTSKP |  | 2
PP
VV |  |  |  | dle Schema
TS |  |  |  | Technická specifikace položky odpovídá příslušné cenové soustavě.
P | 20 | 75I91Y |  | OPTOTRUBKA HDPE - DEMONTÁŽ | M | 74 | 0 |  |  |  | 0 |  | 2021_OTSKP |  | 2
PP
VV |  |  |  | dle Schema
TS |  |  |  | Technická specifikace položky odpovídá příslušné cenové soustavě.
P | 21 | 75IK11 |  | MĚŘENÍ STÁVAJÍCÍHO OPTICKÉHO KABELU | VLÁKNO | 360 | 0 |  |  |  | 0 |  | 2021_OTSKP |  | 2
PP
VV |  |  |  | dle Tz (2*72+24+12)*2
TS |  |  |  | Technická specifikace položky odpovídá příslušné cenové soustavě.
SD |  | 8 |  | Potrubí
P | 22 | 87633 |  | CHRÁNIČKY Z TRUB PLASTOVÝCH DN DO 150MM | M | 17 | 0 |  |  |  | 0 |  | 2021_OTSKP |  | 2
PP
VV |  |  |  | dle TZ a Situace
TS |  |  |  | Technická specifikace položky odpovídá příslušné cenové soustavě.
P | 23 | 87734 |  | CHRÁNIČKY PŮLENÉ Z TRUB PLAST DN DO 200MM | M | 17 | 0 |  |  |  | 0 |  | 2021_OTSKP |  | 2
PP
VV |  |  |  | dle TZ a Situace
TS |  |  |  | Technická specifikace položky odpovídá příslušné cenové soustavě.
P | 24 | 89952 |  | OBETONOVÁNÍ POTRUBÍ Z PROSTÉHO BETONU | M3 | 1.7 | 0 |  |  |  | 0 |  | 2021_OTSKP |  | 2
PP
VV |  |  |  | dle TZ a Vzorové řezy 17*0,5*0,2
TS |  |  |  | Technická specifikace položky odpovídá příslušné cenové soustavě.
SD |  | 91 |  | doplň. konstr. a práce na pozem. komunikacích
P | 25 | 919111 |  | ŘEZÁNÍ ASFALTOVÉHO KRYTU VOZOVEK TL DO 50MM | M | 134 | 0 |  |  |  | 0 |  | 2021_OTSKP |  | 2
PP
VV |  |  |  | dle Situace
TS |  |  |  | Technická specifikace položky odpovídá příslušné cenové soustavě.

## SO 02-53-06
SŽDC05 |  |  |  | Soupis prací objektu | [10 empty] | 3
3
S | Stavba: | Zm09_5113720006 |  | Modernizace trati Praha-Bubny (včetně) – Praha-Výstaviště (včetně) | [6 empty] | E.1.5 |  | Aspe | 0,00 | 2
O | Objekt: | E.1.5 |  | Ostatní inženýrské objekty | [9 empty] | 15,00 | 2
Typ | Poř. číslo | Kód položky | Varianta | Název položky | MJ | Množství | Jednotková hmotnost | Celková hmotnost |  |  | Jednotková cena |  | Cenové soustavy | 21,00 | 2
Dodávka
[9 empty] | Jednotková | Celkem | Jednotková | Celkem |  |  |  | Počet položek s nulovou cenou
O1 |  | SO 02-53-06 |  | Ochrana sděl. vedení MV ČR ve Stromovce
SD |  | 0 |  | Všeobecné konstrukce a práce
P | 1 | 029111 |  | OSTATNÍ POŽADAVKY - GEODETICKÉ ZAMĚŘENÍ - DÉLKOVÉ | HM | 0.2 | 0 |  |  |  | 0 |  | 2021_OTSKP |  | 2
PP
VV
TS |  |  |  | Technická specifikace položky odpovídá příslušné cenové soustavě.
P | 2 | 02944 |  | OSTAT POŽADAVKY - DOKUMENTACE SKUTEČ PROVEDENÍ V DIGIT FORMĚ | KPL | 1 | 0 |  |  |  | 0 |  | 2021_OTSKP |  | 2
PP |  |  |  | pro správce sítě, v jím požadované formě
VV
TS |  |  |  | Technická specifikace položky odpovídá příslušné cenové soustavě.
P | 3 | 029611 |  | OSTATNÍ POŽADAVKY - ODBORNÝ DOZOR | HOD | 2 | 0 |  |  |  | 0 |  | 2021_OTSKP |  | 2
PP
VV
TS |  |  |  | Technická specifikace položky odpovídá příslušné cenové soustavě.
SD |  | 1 |  | Zemní práce
P | 4 | 11130 |  | SEJMUTÍ DRNU | M2 | 4.55 | 0 |  |  |  | 0 |  | 2021_OTSKP |  | 2
PP
VV |  |  |  | dle Situace L13*Š0,35
TS |  |  |  | Technická specifikace položky odpovídá příslušné cenové soustavě.
SD |  | 12 |  | odkopávky a prokopávky
P | 5 | 12110A |  | SEJMUTÍ ORNICE NEBO LESNÍ PŮDY - BEZ DOPRAVY | M3 | 0.91 | 0 |  |  |  | 0 |  | 2021_OTSKP |  | 2
PP |  |  |  | materiál není určen na skládku
VV |  |  |  | dle Situace L13*Š0,35*H0,2
TS |  |  |  | Technická specifikace položky odpovídá příslušné cenové soustavě.
SD |  | 13 |  | hloubené vykopávky
P | 6 | 13283A |  | HLOUBENÍ RÝH ŠÍŘ DO 2M PAŽ I NEPAŽ TŘ. II - BEZ DOPRAVY | M3 | 2.275 | 0 |  |  |  | 0 |  | 2021_OTSKP |  | 2
PP |  |  |  | materiál není určen na skládku
VV |  |  |  | dle Situace L13*Š0,35*H0,5
TS |  |  |  | Technická specifikace položky odpovídá příslušné cenové soustavě.
SD |  | 17 |  | konstrukce ze zemin
P | 7 | 17411 |  | ZÁSYP JAM A RÝH ZEMINOU SE ZHUTNĚNÍM | M3 | 2.275 | 0 |  |  |  | 0 |  | 2021_OTSKP |  | 2
PP
VV |  |  |  | dle Situace L13*Š0,35*H0,5
TS |  |  |  | Technická specifikace položky odpovídá příslušné cenové soustavě.
SD |  | 18 |  | povrchové úpravy terénu (i vegetační)
P | 8 | 18233 |  | ROZPROSTŘENÍ ORNICE V ROVINĚ V TL DO 0,20M | M2 | 4.55 | 0 |  |  |  | 0 |  | 2021_OTSKP |  | 2
PP
VV |  |  |  | dle Situace L13*Š0,35
TS |  |  |  | Technická specifikace položky odpovídá příslušné cenové soustavě.
P | 9 | 18242 |  | ZALOŽENÍ TRÁVNÍKU HYDROOSEVEM NA ORNICI | M2 | 4.55 | 0 |  |  |  | 0 |  | 2021_OTSKP |  | 2
PP
VV |  |  |  | dle Situace L13*Š0,35
TS |  |  |  | Technická specifikace položky odpovídá příslušné cenové soustavě.
SD |  | 70 |  | všeobecné práce pro silnoproud a slaboproud
P | 10 | 701001 |  | OZNAČOVACÍ ŠTÍTEK KABELOVÉHO VEDENÍ, SPOJKY NEBO KABELOVÉ SKŘÍNĚ (VČETNĚ OBJÍMKY) | KUS | 4 | 0 |  |  |  | 0 |  | 2021_OTSKP |  | 2
PP
VV |  |  |  | dle Situace, na obou stranách každé chráničky
TS |  |  |  | Technická specifikace položky odpovídá příslušné cenové soustavě.
P | 11 | 701005 |  | VYHLEDÁVACÍ MARKER ZEMNÍ S MOŽNOSTÍ ZÁPISU | KUS | 4 | 0 |  |  |  | 0 |  | 2021_OTSKP |  | 2
PP
VV |  |  |  | dle Tz
TS |  |  |  | Technická specifikace položky odpovídá příslušné cenové soustavě.
P | 12 | 702311 |  | ZAKRYTÍ KABELŮ VÝSTRAŽNOU FÓLIÍ ŠÍŘKY DO 20 CM | M | 13 | 0 |  |  |  | 0 |  | 2021_OTSKP |  | 2
PP
VV |  |  |  | dle Situace
TS |  |  |  | Technická specifikace položky odpovídá příslušné cenové soustavě.
SD |  | 74 |  | silnoproud
P | 13 | 742P17 |  | VYHLEDÁNÍ STÁVAJÍCÍHO KABELU (MĚŘENÍ, SONDA) | KUS | 2 | 0 |  |  |  | 0 |  | 2021_OTSKP |  | 2
PP
VV |  |  |  | dle TZ
TS |  |  |  | Technická specifikace položky odpovídá příslušné cenové soustavě.
SD |  | 75 |  | slaboproud
P | 14 | 75IJ12 |  | MĚŘENÍ JEDNOSMĚRNÉ NA SDĚLOVACÍM KABELU | KUS | 800 | 0 |  |  |  | 0 |  | 2021_OTSKP |  | 2
PP
VV |  |  |  | dle TZ, 200XN*2*2
TS |  |  |  | Technická specifikace položky odpovídá příslušné cenové soustavě.
P | 15 | 75IJ13 |  | MĚŘENÍ ÚTLUMU PŘESLECHU NA BLÍZKÉM KONCI NA MÍSTNÍM SDĚL. KABELU ZA 1 ČTYŘKU XN A 1 MĚŘENÝ ÚSEK | KUS | 400 | 0 |  |  |  | 0 |  | 2021_OTSKP |  | 2
PP
VV |  |  |  | dle TZ, 200XN*2
TS |  |  |  | Technická specifikace položky odpovídá příslušné cenové soustavě.
SD |  | 8 |  | Potrubí
P | 16 | 87734 |  | CHRÁNIČKY PŮLENÉ Z TRUB PLAST DN DO 200MM | M | 13 | 0 |  |  |  | 0 |  | 2021_OTSKP |  | 2
PP
VV |  |  |  | dle Situace
TS |  |  |  | Technická specifikace položky odpovídá příslušné cenové soustavě.

## SO 02-54-30
SŽDC05 |  |  |  | Soupis prací objektu | [10 empty] | 3
3
S | Stavba: | Zm09_5113720006 |  | Modernizace trati Praha-Bubny (včetně) – Praha-Výstaviště (včetně) | [6 empty] | E.1.5 |  | Aspe | 0,00 | 2
O | Objekt: | E.1.5 |  | Ostatní inženýrské objekty | [9 empty] | 15,00 | 2
Typ | Poř. číslo | Kód položky | Varianta | Název položky | MJ | Množství | Jednotková hmotnost | Celková hmotnost |  |  | Jednotková cena |  | Cenové soustavy | 21,00 | 2
Dodávka
[9 empty] | Jednotková | Celkem | Jednotková | Celkem |  |  |  | Počet položek s nulovou cenou
O1 |  | SO 02-54-30 |  | Provizorní přeložky VO Bubenská - Strojnická
SD |  | 0 |  | Všeobecné konstrukce a práce
P | 1 | R015111 | 901 | POPLATKY ZA LIKVIDACI ODPADŮ NEKONTAMINOVANÝCH - 17 05 04 VYTĚŽENÉ ZEMINY A HORNINY - I. TŘÍDA TĚŽITELNOSTI VČETNĚ DOPRAVY | T | 35.964 | 0 |  |  |  | 0 |  | [bez vazby na CS] |  | 2
PP |  |  |  | Evidenční položka. Neoceňovat v objektu SO/PS, položka se oceňuje pouze v objektu SO 90-90
VV
TS |  |  |  | Evidenční položka. Neoceňovat v objektu SO/PS, položka se oceňuje pouze v objektu SO 90-90
SD |  | 740.1 |  | Dodávky zařízení
P | 2 | R560232 |  | stožár osvětlov bezpatic UZN10-133/108/89Z žárZn, nebo rovnocenné | KUS | 1 | 0 |  |  |  | 0 |  | [bez vazby na CS] |  | 2
PP
VV
TS
P | 3 | R569404 |  | ochranná manžeta OM133 pro K,KL,UZ,UZL/M/N,KN,KD, nebo rovnocenné | KUS | 1 | 0 |  |  |  | 0 |  | [bez vazby na CS] |  | 2
PP
VV
TS
P | 4 | R574411 |  | výložník osvětlovací rovný UZD1-1000Z žárZn, nebo rovnocenné | KUS | 1 | 0 |  |  |  | 0 |  | [bez vazby na CS] |  | 2
PP
VV
TS
P | 5 | R990014 |  | svítidlo Ampera Midi 5138/32LED/WW/550mA/55W, nebo rovnocenné | KUS | 1 | 0 |  |  |  | 0 |  | [bez vazby na CS] |  | 2
PP
VV
TS
SD |  | 740.2 |  | Materiál elektromontážní
P | 6 | R990034 |  | stož. výzbroj SCHM 9.35.4 odbočná/TNC 1xRSP4, nebo rovnocenné | KUS | 1 | 0 |  |  |  | 0 |  | [bez vazby na CS] |  | 2
PP
VV
TS
P | 7 | R101105 |  | kabel CYKY 3x1,5 | M | 10 | 0 |  |  |  | 0 |  | [bez vazby na CS] |  | 2
PP
VV
TS
P | 8 | R101211 |  | kabel 1kV CYKY 4x25 | M | 160 | 0 |  |  |  | 0 |  | [bez vazby na CS] |  | 2
PP
VV
TS
P | 9 | R192311 |  | koncovka 1kV plast KSCZ4X/16-50(4x25), nebo rovnocenné | KUS | 7 | 0 |  |  |  | 0 |  | [bez vazby na CS] |  | 2
PP
VV
TS
P | 10 | R295011 |  | vedení FeZn pr.10mm(0,63kg/m) | M | 140 | 0 |  |  |  | 0 |  | [bez vazby na CS] |  | 2
PP
VV
TS
P | 11 | R295075 |  | svorka pásku drátu zemnící SR3b 4šrouby FeZn, nebo rovnocenné | KUS | 6 | 0 |  |  |  | 0 |  | [bez vazby na CS] |  | 2
PP
VV
TS
P | 12 | R990012 |  | štítek pro označení stožáru VO | KUS | 1 | 0 |  |  |  | 0 |  | [bez vazby na CS] |  | 2
PP
VV
TS
P | 13 | R199512 |  | štítek kabelový 40x15mm střední | KUS | 6 | 0 |  |  |  | 0 |  | [bez vazby na CS] |  | 2
PP
VV
TS
SD |  | 740.3 |  | Materiál zemní+stavební
P | 14 | R46221 |  | asfalt 80 | KG | 1.2 | 0 |  |  |  | 0 |  | [bez vazby na CS] |  | 2
PP
VV
TS
P | 15 | R46134 |  | beton B13,5 | M3 | 1.41 | 0 |  |  |  | 0 |  | [bez vazby na CS] |  | 2
PP
VV
TS
P | 16 | R46456 |  | stožárové pouzdro plast SP315/1500, nebo rovnocenné | KUS | 1 | 0 |  |  |  | 0 |  | [bez vazby na CS] |  | 2
PP
VV
TS
P | 17 | R46381 |  | výstražná fólie šířka 0,2m | M | 110 | 0 |  |  |  | 0 |  | [bez vazby na CS] |  | 2
PP
VV
TS
P | 18 | R46515 |  | roura korugovaná KOPODUR KD09110 pr.110/94mm, nebo rovnocenné | M | 135 | 0 |  |  |  | 0 |  | [bez vazby na CS] |  | 2
PP
VV
TS
P | 19 | R46525 |  | /roura korugovaná 09110/ spojka 02110, nebo rovnocenné | KUS | 22 | 0 |  |  |  | 0 |  | [bez vazby na CS] |  | 2
PP
VV
TS
P | 20 | R46131 |  | beton B5 | M3 | 9.93 | 0 |  |  |  | 0 |  | [bez vazby na CS] |  | 2
PP
VV
TS
P | 21 | R46133 |  | beton B10 | M3 | 2.7 | 0 |  |  |  | 0 |  | [bez vazby na CS] |  | 2
PP
VV
TS
SD |  | 740.4 |  | Elektromontáže
P | 22 | R210204011 |  | stožár osvětlovací ocelový do 12m | KUS | 1 | 0 |  |  |  | 0 |  | [bez vazby na CS] |  | 2
PP
VV
TS
P | 23 | R210204103 |  | výložník na stožár 1-ramenný do 35kg | KUS | 1 | 0 |  |  |  | 0 |  | [bez vazby na CS] |  | 2
PP
VV
TS
P | 24 | R210204201 |  | elektrovýzbroj stožárů pro 1 okruh | KUS | 1 | 0 |  |  |  | 0 |  | [bez vazby na CS] |  | 2
PP
VV
TS
P | 25 | R210202103 |  | svítidlo výbojkové venkovní na výložník | KUS | 1 | 0 |  |  |  | 0 |  | [bez vazby na CS] |  | 2
PP
VV
TS
P | 26 | R210810008 |  | kabel(-CYKY) volně uložený do 3x6/4x4/7x2,5 | M | 10 | 0 |  |  |  | 0 |  | [bez vazby na CS] |  | 2
PP
VV
TS
P | 27 | R210810081 |  | kabel Cu(-1kV CYKY) volně uložený do 3x35/4x25 | M | 160 | 0 |  |  |  | 0 |  | [bez vazby na CS] |  | 2
PP
VV
TS
P | 28 | R210100641 |  | koncovka 1kV staniční plast do 4x35, nebo rovnocenné | KUS | 7 | 0 |  |  |  | 0 |  | [bez vazby na CS] |  | 2
PP
VV
TS
P | 29 | R210220022 |  | uzemňov.vedení v zemi úplná mtž FeZn pr.8-10mm | M | 140 | 0 |  |  |  | 0 |  | [bez vazby na CS] |  | 2
PP
VV
TS
P | 30 | R210220441 |  | ochrana zemní svorky asfaltovým nátěrem | KUS | 6 | 0 |  |  |  | 0 |  | [bez vazby na CS] |  | 2
PP
VV
TS
P | 31 | R210990076 |  | označení stožáru štítkem | KUS | 1 | 0 |  |  |  | 0 |  | [bez vazby na CS] |  | 2
PP
VV
TS
P | 32 | R210950101 |  | označovací štítek na kabel | KUS | 6 | 0 |  |  |  | 0 |  | [bez vazby na CS] |  | 2
PP
VV
TS
P | 33 | R210990086 |  | příplatek za RAL 7004 pro stožáry | KUS | 1 | 0 |  |  |  | 0 |  | [bez vazby na CS] |  | 2
PP
VV
TS
P | 34 | R210990104 |  | příplatek za RAL 7004 pro výložníky | KUS | 1 | 0 |  |  |  | 0 |  | [bez vazby na CS] |  | 2
PP
VV
TS
SD |  | 740.5 |  | Demontáže
P | 35 | R210901065 |  | kabel Al(-1kV AYKY)volně uložený do 3x95/4x5 /dmtž | M | 150 | 0 |  |  |  | 0 |  | [bez vazby na CS] |  | 2
PP
VV
TS
P | 36 | R210202103d |  | svítidlo výbojkové venkovní na výložník /dmtž | KUS | 1 | 0 |  |  |  | 0 |  | [bez vazby na CS] |  | 2
PP
VV
TS
P | 37 | R210204011d |  | stožár osvětlovací ocelový do 12m /dmtž | KUS | 1 | 0 |  |  |  | 0 |  | [bez vazby na CS] |  | 2
PP
VV
TS
P | 38 | R210204103d |  | výložník na stožár 1-ramenný do 35kg /dmtž | KUS | 1 | 0 |  |  |  | 0 |  | [bez vazby na CS] |  | 2
PP
VV
TS
P | 39 | R210204125 |  | patice stožárová litinová /dmtž | KUS | 1 | 0 |  |  |  | 0 |  | [bez vazby na CS] |  | 2
PP
VV
TS
SD |  | 740.6 |  | Zemní práce
P | 40 | R460050703 |  | výkop jámy do 2m3 pro stožár VO ruční tz.3/ko1.2 | M3 | 1.5 | 0 |  |  |  | 0 |  | [bez vazby na CS] |  | 2
PP
VV
TS
P | 41 | R460100003 |  | pouzdrový základ VO mimo trasu kabelu pr.0,3/1,5m, nebo rovnocenné | KUS | 1 | 0 |  |  |  | 0 |  | [bez vazby na CS] |  | 2
PP
VV
TS
P | 42 | R460200143 |  | výkop kabel.rýhy šířka 35/hloubka 60cm tz.3/ko1.2 | M | 50 | 0 |  |  |  | 0 |  | [bez vazby na CS] |  | 2
PP
VV
TS
P | 43 | R460030071 |  | bourání živičných povrchů 3-5cm | M2 | 30 | 0 |  |  |  | 0 |  | [bez vazby na CS] |  | 2
PP
VV
TS
P | 44 | R460030082 |  | řezání spáry v betonu do 10cm | M | 150 | 0 |  |  |  | 0 |  | [bez vazby na CS] |  | 2
PP
VV
TS
P | 45 | R460080103 |  | bourání betonu tl.10cm | M2 | 30 | 0 |  |  |  | 0 |  | [bez vazby na CS] |  | 2
PP
VV
TS
P | 46 | R460490011 |  | výstražná fólie šířka do 30cm | M | 110 | 0 |  |  |  | 0 |  | [bez vazby na CS] |  | 2
PP
VV
TS
P | 47 | R460510031 |  | kabelový prostup z ohebné roury plast pr.110mm | M | 135 | 0 |  |  |  | 0 |  | [bez vazby na CS] |  | 2
PP
VV
TS
P | 48 | R460560143 |  | zához kabelové rýhy šířka 35/hloubka 60cm tz.3 | M | 50 | 0 |  |  |  | 0 |  | [bez vazby na CS] |  | 2
PP
VV
TS
P | 49 | R460650021 |  | betonová vozovka vrstva 5cm vč.materiálu | M2 | 17.5 | 0 |  |  |  | 0 |  | [bez vazby na CS] |  | 2
PP
VV
TS
P | 50 | R460650042 |  | obalovaná drť ABJII tl.10cm vč.materiálu | M2 | 17.5 | 0 |  |  |  | 0 |  | [bez vazby na CS] |  | 2
PP
VV
TS
P | 51 | R460200163 |  | výkop kabel.rýhy šířka 35/hloubka 80cm tz.3/ko1.0 | M | 35 | 0 |  |  |  | 0 |  | [bez vazby na CS] |  | 2
PP
VV
TS
P | 52 | R460560163 |  | zához kabelové rýhy šířka 35/hloubka 80cm tz.3 | M | 35 | 0 |  |  |  | 0 |  | [bez vazby na CS] |  | 2
PP
VV
TS
P | 53 | R460620013 |  | provizorní úprava terénu třída zeminy 3 | M2 | 12.25 | 0 |  |  |  | 0 |  | [bez vazby na CS] |  | 2
PP
VV
TS
P | 54 | R460200304 |  | výkop kabel.rýhy šířka 50/hloubka 120cm tz.4/ko1.0 | M | 25 | 0 |  |  |  | 0 |  | [bez vazby na CS] |  | 2
PP
VV
TS
P | 55 | R460650016 |  | podklad nebo zához betonem | M3 | 9.93 | 0 |  |  |  | 0 |  | [bez vazby na CS] |  | 2
PP
VV
TS
P | 56 | R460650017 |  | podklad a obetonování chrániček | M3 | 2.7 | 0 |  |  |  | 0 |  | [bez vazby na CS] |  | 2
PP
VV
TS
P | 57 | R460650022 |  | betonová vozovka vrstva 10cm vč.materiálu | M2 | 12.5 | 0 |  |  |  | 0 |  | [bez vazby na CS] |  | 2
PP
VV
TS
P | 58 | R460650046 |  | litý asfalt tl.4cm vč.materiálu | M2 | 12.5 | 0 |  |  |  | 0 |  | [bez vazby na CS] |  | 2
PP
VV
TS
SD |  | 740.7 |  | Ostatní náklady
P | 59 | R219990088 |  | zkoušky hutnění zásypu | KUS | 2 | 0 |  |  |  | 0 |  | [bez vazby na CS] |  | 2
PP
VV
TS
P | 60 | R219990063 |  | dozory správců inženýrských sítí | HOD | 15 | 0 |  |  |  | 0 |  | [bez vazby na CS] |  | 2
PP
VV
TS
P | 61 | R219990065 |  | součinnost správce sítě | HOD | 10 | 0 |  |  |  | 0 |  | [bez vazby na CS] |  | 2
PP
VV
TS
SD |  | 740.8 |  | Revize
P | 62 | R217309012 |  | vypracování zprávy VR/cena akce do 100.000 kč | KUS | 1 | 0 |  |  |  | 0 |  | [bez vazby na CS] |  | 2
PP
VV
TS

## SO 02-54-31
SŽDC05 |  |  |  | Soupis prací objektu | [10 empty] | 3
3
S | Stavba: | Zm09_5113720006 |  | Modernizace trati Praha-Bubny (včetně) – Praha-Výstaviště (včetně) | [6 empty] | E.1.5 |  | Aspe | 0,00 | 2
O | Objekt: | E.1.5 |  | Ostatní inženýrské objekty | [9 empty] | 15,00 | 2
Typ | Poř. číslo | Kód položky | Varianta | Název položky | MJ | Množství | Jednotková hmotnost | Celková hmotnost |  |  | Jednotková cena |  | Cenové soustavy | 21,00 | 2
Dodávka
[9 empty] | Jednotková | Celkem | Jednotková | Celkem |  |  |  | Počet položek s nulovou cenou
O1 |  | SO 02-54-31 |  | Definitivní přeložky VO Bubenská - Strojnická
SD |  | 0 |  | Všeobecné konstrukce a práce
P | 1 | R015111 | 901 | POPLATKY ZA LIKVIDACI ODPADŮ NEKONTAMINOVANÝCH - 17 05 04 VYTĚŽENÉ ZEMINY A HORNINY - I. TŘÍDA TĚŽITELNOSTI VČETNĚ DOPRAVY | T | 64.8 | 0 |  |  |  | 0 |  | [bez vazby na CS] |  | 2
PP |  |  |  | Evidenční položka. Neoceňovat v objektu SO/PS, položka se oceňuje pouze v objektu SO 90-90
VV
TS |  |  |  | Evidenční položka. Neoceňovat v objektu SO/PS, položka se oceňuje pouze v objektu SO 90-90
SD |  | 740.1 |  | Dodávky zařízení
P | 2 | R560212 |  | stožár osvětlov bezpatic UZM10-133/108/89Z žárZn, nebo rovnocenné | KUS | 7 | 0 |  |  |  | 0 |  | [bez vazby na CS] |  | 2
PP
VV
TS
P | 3 | R569404 |  | ochranná manžeta OM133 pro K,KL,UZ,UZL/M/N,KN,KD, nebo rovnocenné | KUS | 7 | 0 |  |  |  | 0 |  | [bez vazby na CS] |  | 2
PP
VV
TS
P | 4 | R574361 |  | výložník osvětlov obloukový UZB1-1500Z žárZn, nebo rovnocenné | KUS | 7 | 0 |  |  |  | 0 |  | [bez vazby na CS] |  | 2
PP
VV
TS
P | 5 | R990014 |  | svítidlo Ampera Midi 5138/32LED/WW/550mA/55W, nebo rovnocenné | KUS | 7 | 0 |  |  |  | 0 |  | [bez vazby na CS] |  | 2
PP
VV
TS
SD |  | 740.2 |  | Materiál elektromontážní
P | 6 | R295011 |  | vedení FeZn pr.10mm(0,63kg/m) | M | 220 | 0 |  |  |  | 0 |  | [bez vazby na CS] |  | 2
PP
VV
TS
P | 7 | R101105 |  | kabel CYKY 3x1,5 | M | 105 | 0 |  |  |  | 0 |  | [bez vazby na CS] |  | 2
PP
VV
TS
P | 8 | R295075 |  | svorka pásku drátu zemnící SR3b 4šrouby FeZn, nebo rovnocenné | KUS | 9 | 0 |  |  |  | 0 |  | [bez vazby na CS] |  | 2
PP
VV
TS
P | 9 | R101211 |  | kabel 1kV CYKY 4x25 | M | 250 | 0 |  |  |  | 0 |  | [bez vazby na CS] |  | 2
PP
VV
TS
P | 10 | R192311 |  | koncovka 1kV plast KSCZ4X/16-50(4x25), nebo rovnocenné | KUS | 18 | 0 |  |  |  | 0 |  | [bez vazby na CS] |  | 2
PP
VV
TS
P | 11 | R199512 |  | štítek kabelový 40x15mm střední | KUS | 18 | 0 |  |  |  | 0 |  | [bez vazby na CS] |  | 2
PP
VV
TS
P | 12 | R990012 |  | štítek pro označení stožáru VO | KUS | 7 | 0 |  |  |  | 0 |  | [bez vazby na CS] |  | 2
PP
VV
TS
P | 13 | R990035 |  | stož. výzbroj SCHM 6.35.4 průchozí/TNC 1xRSP4, nebo rovnocenné | KUS | 6 | 0 |  |  |  | 0 |  | [bez vazby na CS] |  | 2
PP
VV
TS
P | 14 | R990034 |  | stož. výzbroj SCHM 9.35.4 odbočná/TNC 1xRSP4, nebo rovnocenné | KUS | 1 | 0 |  |  |  | 0 |  | [bez vazby na CS] |  | 2
PP
VV
TS
SD |  | 740.3 |  | Materiál zemní+stavební
P | 15 | R46221 |  | asfalt 80 | KG | 1.8 | 0 |  |  |  | 0 |  | [bez vazby na CS] |  | 2
PP
VV
TS
P | 16 | R46134 |  | beton B13,5 | M3 | 9.87 | 0 |  |  |  | 0 |  | [bez vazby na CS] |  | 2
PP
VV
TS
P | 17 | R46456 |  | stožárové pouzdro plast SP315/1500, nebo rovnocenné | KUS | 7 | 0 |  |  |  | 0 |  | [bez vazby na CS] |  | 2
PP
VV
TS
P | 18 | R46381 |  | výstražná fólie šířka 0,2m | M | 190 | 0 |  |  |  | 0 |  | [bez vazby na CS] |  | 2
PP
VV
TS
P | 19 | R46515 |  | roura korugovaná KOPODUR KD09110 pr.110/94mm, nebo rovnocenné | M | 230 | 0 |  |  |  | 0 |  | [bez vazby na CS] |  | 2
PP
VV
TS
P | 20 | R46525 |  | /roura korugovaná 09110/ spojka 02110, nebo rovnocenné | KUS | 38 | 0 |  |  |  | 0 |  | [bez vazby na CS] |  | 2
PP
VV
TS
P | 21 | R46131 |  | beton B5 | M3 | 15.88 | 0 |  |  |  | 0 |  | [bez vazby na CS] |  | 2
PP
VV
TS
P | 22 | R46133 |  | beton B10 | M3 | 4.32 | 0 |  |  |  | 0 |  | [bez vazby na CS] |  | 2
PP
VV
TS
SD |  | 740.4 |  | Elektromontáže
P | 23 | R210204011 |  | stožár osvětlovací ocelový do 12m | KUS | 7 | 0 |  |  |  | 0 |  | [bez vazby na CS] |  | 2
PP
VV
TS
P | 24 | R210204103 |  | výložník na stožár 1-ramenný do 35kg | KUS | 7 | 0 |  |  |  | 0 |  | [bez vazby na CS] |  | 2
PP
VV
TS
P | 25 | R210220022 |  | uzemňov.vedení v zemi úplná mtž FeZn pr.8-10mm | M | 220 | 0 |  |  |  | 0 |  | [bez vazby na CS] |  | 2
PP
VV
TS
P | 26 | R210220441 |  | ochrana zemní svorky asfaltovým nátěrem | KUS | 9 | 0 |  |  |  | 0 |  | [bez vazby na CS] |  | 2
PP
VV
TS
P | 27 | R210810008 |  | kabel(-CYKY) volně uložený do 3x6/4x4/7x2,5 | M | 105 | 0 |  |  |  | 0 |  | [bez vazby na CS] |  | 2
PP
VV
TS
P | 28 | R210810081 |  | kabel Cu(-1kV CYKY) volně uložený do 3x35/4x25 | M | 250 | 0 |  |  |  | 0 |  | [bez vazby na CS] |  | 2
PP
VV
TS
P | 29 | R210100641 |  | koncovka 1kV staniční plast do 4x35, nebo rovnocenné | KUS | 18 | 0 |  |  |  | 0 |  | [bez vazby na CS] |  | 2
PP
VV
TS
P | 30 | R210950101 |  | označovací štítek na kabel | KUS | 18 | 0 |  |  |  | 0 |  | [bez vazby na CS] |  | 2
PP
VV
TS
P | 31 | R210990076 |  | označení stožáru štítkem | KUS | 7 | 0 |  |  |  | 0 |  | [bez vazby na CS] |  | 2
PP
VV
TS
P | 32 | R210202103 |  | svítidlo výbojkové venkovní na výložník | KUS | 7 | 0 |  |  |  | 0 |  | [bez vazby na CS] |  | 2
PP
VV
TS
P | 33 | R210204201 |  | elektrovýzbroj stožárů pro 1 okruh | KUS | 7 | 0 |  |  |  | 0 |  | [bez vazby na CS] |  | 2
PP
VV
TS
P | 34 | R210990086 |  | příplatek za RAL 7004 pro stožáry | KUS | 7 | 0 |  |  |  | 0 |  | [bez vazby na CS] |  | 2
PP
VV
TS
P | 35 | R210990104 |  | příplatek za RAL 7004 pro výložníky | KUS | 7 | 0 |  |  |  | 0 |  | [bez vazby na CS] |  | 2
PP
VV
TS
SD |  | 740.5 |  | Demontáže
P | 36 | R210202103d |  | svítidlo výbojkové venkovní na výložník /dmtž | KUS | 2 | 0 |  |  |  | 0 |  | [bez vazby na CS] |  | 2
PP
VV
TS
P | 37 | R210202102d |  | svítidlo výbojkové venkovní na převěs /dmtž | KUS | 4 | 0 |  |  |  | 0 |  | [bez vazby na CS] |  | 2
PP
VV
TS
P | 38 | R210204011d |  | stožár osvětlovací ocelový do 12m /dmtž | KUS | 6 | 0 |  |  |  | 0 |  | [bez vazby na CS] |  | 2
PP
VV
TS
P | 39 | R210204103d |  | výložník na stožár 1-ramenný do 35kg /dmtž | KUS | 2 | 0 |  |  |  | 0 |  | [bez vazby na CS] |  | 2
PP
VV
TS
P | 40 | R210204201d |  | elektrovýzbroj stožárů pro 1 okruh /dmtž | KUS | 6 | 0 |  |  |  | 0 |  | [bez vazby na CS] |  | 2
PP
VV
TS
P | 41 | R210191511d |  | dělící skříň VO /dmtž | KUS | 4 | 0 |  |  |  | 0 |  | [bez vazby na CS] |  | 2
PP
VV
TS
P | 42 | R210901065d |  | kabel Al(-1kV AYKY)volně uložený do 3x95/4x5 /dmtž | M | 120 | 0 |  |  |  | 0 |  | [bez vazby na CS] |  | 2
PP
VV
TS
SD |  | 740.6 |  | Zemní práce
P | 43 | R460050703 |  | výkop jámy do 2m3 pro stožár VO ruční tz.3/ko1.2 | M3 | 10.5 | 0 |  |  |  | 0 |  | [bez vazby na CS] |  | 2
PP
VV
TS
P | 44 | R460100003 |  | pouzdrový základ VO mimo trasu kabelu pr.0,3/1,5m, nebo rovnocenné | KUS | 7 | 0 |  |  |  | 0 |  | [bez vazby na CS] |  | 2
PP
VV
TS
P | 45 | R460200143 |  | výkop kabel.rýhy šířka 35/hloubka 60cm tz.3/ko1.0 | M | 140 | 0 |  |  |  | 0 |  | [bez vazby na CS] |  | 2
PP
VV
TS
P | 46 | R460490011 |  | výstražná fólie šířka do 30cm | M | 190 | 0 |  |  |  | 0 |  | [bez vazby na CS] |  | 2
PP
VV
TS
P | 47 | R460510031 |  | kabelový prostup z ohebné roury plast pr.110mm | M | 230 | 0 |  |  |  | 0 |  | [bez vazby na CS] |  | 2
PP
VV
TS
P | 48 | R460560143 |  | zához kabelové rýhy šířka 35/hloubka 60cm tz.3 | M | 140 | 0 |  |  |  | 0 |  | [bez vazby na CS] |  | 2
PP
VV
TS
P | 49 | R460620013 |  | provizorní úprava terénu třída zeminy 3 | M2 | 52.5 | 0 |  |  |  | 0 |  | [bez vazby na CS] |  | 2
PP
VV
TS
P | 50 | R460200163 |  | výkop kabel.rýhy šířka 35/hloubka 80cm tz.3/ko1.0 | M | 10 | 0 |  |  |  | 0 |  | [bez vazby na CS] |  | 2
PP
VV
TS
P | 51 | R460560163 |  | zához kabelové rýhy šířka 35/hloubka 80cm tz.3 | M | 10 | 0 |  |  |  | 0 |  | [bez vazby na CS] |  | 2
PP
VV
TS
P | 52 | R460200304 |  | výkop kabel.rýhy šířka 50/hloubka 120cm tz.4/ko1.0 | M | 40 | 0 |  |  |  | 0 |  | [bez vazby na CS] |  | 2
PP
VV
TS
P | 53 | R460030071 |  | bourání živičných povrchů 3-5cm | M2 | 20 | 0 |  |  |  | 0 |  | [bez vazby na CS] |  | 2
PP
VV
TS
P | 54 | R460030082 |  | řezání spáry v betonu do 10cm | M | 80 | 0 |  |  |  | 0 |  | [bez vazby na CS] |  | 2
PP
VV
TS
P | 55 | R460080103 |  | bourání betonu tl.10cm | M2 | 20 | 0 |  |  |  | 0 |  | [bez vazby na CS] |  | 2
PP
VV
TS
P | 56 | R460650016 |  | podklad nebo zához betonem | M3 | 15.88 | 0 |  |  |  | 0 |  | [bez vazby na CS] |  | 2
PP
VV
TS
P | 57 | R460650017 |  | podklad a obetonování chrániček | M3 | 4.32 | 0 |  |  |  | 0 |  | [bez vazby na CS] |  | 2
PP
VV
TS
P | 58 | R460650022 |  | betonová vozovka vrstva 10cm vč.materiálu | M2 | 20 | 0 |  |  |  | 0 |  | [bez vazby na CS] |  | 2
PP
VV
TS
P | 59 | R460650046 |  | litý asfalt tl.4cm vč.materiálu | M2 | 20 | 0 |  |  |  | 0 |  | [bez vazby na CS] |  | 2
PP
VV
TS
SD |  | 740.7 |  | Ostatní náklady
P | 60 | R219003222 |  | oprava fasády po demontáži DS | KUS | 4 | 0 |  |  |  | 0 |  | [bez vazby na CS] |  | 2
PP
VV
TS
P | 61 | R219000221 |  | autojeřáb AD080 do výšky 12m a hmotnosti 8t, nebo rovnocenné | HOD | 8 | 0 |  |  |  | 0 |  | [bez vazby na CS] |  | 2
PP
VV
TS
P | 62 | R219000232 |  | montážní plošina do 25m | HOD | 4 | 0 |  |  |  | 0 |  | [bez vazby na CS] |  | 2
PP
VV
TS
P | 63 | R219990088 |  | zkoušky hutnění zásypu | KUS | 3 | 0 |  |  |  | 0 |  | [bez vazby na CS] |  | 2
PP
VV
TS
P | 64 | R219990065 |  | součinnost správce sítě | HOD | 10 | 0 |  |  |  | 0 |  | [bez vazby na CS] |  | 2
PP
VV
TS
P | 65 | R219990063 |  | dozory správců inženýrských sítí | HOD | 20 | 0 |  |  |  | 0 |  | [bez vazby na CS] |  | 2
PP
VV
TS
SD |  | 740.8 |  | Revize
P | 66 | R217309013 |  | vypracování zprávy VR/cena akce do 1.000.000 kč | KUS | 1 | 0 |  |  |  | 0 |  | [bez vazby na CS] |  | 2
PP
VV
TS

## SO 02-54-32
SŽDC05 |  |  |  | Soupis prací objektu | [10 empty] | 3
3
S | Stavba: | Zm09_5113720006 |  | Modernizace trati Praha-Bubny (včetně) – Praha-Výstaviště (včetně) | [6 empty] | E.1.5 |  | Aspe | 0,00 | 2
O | Objekt: | E.1.5 |  | Ostatní inženýrské objekty | [9 empty] | 15,00 | 2
Typ | Poř. číslo | Kód položky | Varianta | Název položky | MJ | Množství | Jednotková hmotnost | Celková hmotnost |  |  | Jednotková cena |  | Cenové soustavy | 21,00 | 2
Dodávka
[9 empty] | Jednotková | Celkem | Jednotková | Celkem |  |  |  | Počet položek s nulovou cenou
O1 |  | SO 02-54-32 |  | Osvětlení podjezdu Bubenská
SD |  | 0 |  | Všeobecné konstrukce a práce
P | 1 | R015111 | 901 | POPLATKY ZA LIKVIDACI ODPADŮ NEKONTAMINOVANÝCH - 17 05 04 VYTĚŽENÉ ZEMINY A HORNINY - I. TŘÍDA TĚŽITELNOSTI VČETNĚ DOPRAVY | T | 7.65 | 0 |  |  |  | 0 |  | [bez vazby na CS] |  | 2
PP |  |  |  | Evidenční položka. Neoceňovat v objektu SO/PS, položka se oceňuje pouze v objektu SO 90-90
VV
TS |  |  |  | Evidenční položka. Neoceňovat v objektu SO/PS, položka se oceňuje pouze v objektu SO 90-90
SD |  | 740.1 |  | Dodávky zařízení
P | 2 | R560005 |  | stožár osvětlov bezpatic K5-133/89/60Z žárZn, nebo rovnocenné | KUS | 9 | 0 |  |  |  | 0 |  | [bez vazby na CS] |  | 2
PP
VV
TS
P | 3 | R574111 |  | výložník osvětlovací lomený SK1-300Z žárZn, nebo rovnocenný | KUS | 1 | 0 |  |  |  | 0 |  | [bez vazby na CS] |  | 2
PP
VV
TS
P | 4 | R574128 |  | výložník osvětlovací lomený SK2-500/180Z žárZn, nebo rovnocenný | KUS | 8 | 0 |  |  |  | 0 |  | [bez vazby na CS] |  | 2
PP
VV
TS
P | 5 | R569404 |  | ochranná manžeta OM133 pro K,KL,UZ,UZL/M/N,KN,KD, nebo rovnocenné | KUS | 9 | 0 |  |  |  | 0 |  | [bez vazby na CS] |  | 2
PP
VV
TS
P | 6 | R990031 |  | AMPERA Mini/5141/16LED/WW, nebo rovnocenné | KUS | 17 | 0 |  |  |  | 0 |  | [bez vazby na CS] |  | 2
PP
VV
TS
SD |  | 740.2 |  | Materiál elektromontážní
P | 7 | R990067 |  | stož. výzbroj SCHM 6.16.4 průchozí/TNC 2xRSP4, nebo rovnocenné | KUS | 8 | 0 |  |  |  | 0 |  | [bez vazby na CS] |  | 2
PP
VV
TS
P | 8 | R990069 |  | stož. výzbroj SCHM 9.16.4 odbočná/TNC 1xRSP4, nebo rovnocenné | KUS | 1 | 0 |  |  |  | 0 |  | [bez vazby na CS] |  | 2
PP
VV
TS
P | 9 | R990012 |  | štítek pro označení stožáru VO | KUS | 9 | 0 |  |  |  | 0 |  | [bez vazby na CS] |  | 2
PP
VV
TS
P | 10 | R101105 |  | kabel CYKY 3x1,5 | M | 85 | 0 |  |  |  | 0 |  | [bez vazby na CS] |  | 2
PP
VV
TS
P | 11 | R192309 |  | koncovka 1kV plast KSCZ4X/6-25(4x10), nebo rovnocenné | KUS | 20 | 0 |  |  |  | 0 |  | [bez vazby na CS] |  | 2
PP
VV
TS
P | 12 | R199512 |  | štítek kabelový 40x15mm střední | KUS | 20 | 0 |  |  |  | 0 |  | [bez vazby na CS] |  | 2
PP
VV
TS
P | 13 | R101209 |  | kabel CYKY 4x10 | M | 250 | 0 |  |  |  | 0 |  | [bez vazby na CS] |  | 2
PP
VV
TS
P | 14 | R295011 |  | vedení FeZn pr.10mm(0,63kg/m) | M | 220 | 0 |  |  |  | 0 |  | [bez vazby na CS] |  | 2
PP
VV
TS
P | 15 | R295075 |  | svorka pásku drátu zemnící SR3b 4šrouby FeZn, nebo rovnocenné | KUS | 10 | 0 |  |  |  | 0 |  | [bez vazby na CS] |  | 2
PP
VV
TS
SD |  | 740.3 |  | Materiál zemní+stavební
P | 16 | R46221 |  | asfalt 80 | KG | 2 | 0 |  |  |  | 0 |  | [bez vazby na CS] |  | 2
PP
VV
TS
P | 17 | R46134 |  | beton B13,5 | M3 | 1.89 | 0 |  |  |  | 0 |  | [bez vazby na CS] |  | 2
PP
VV
TS
P | 18 | R46452 |  | stožárové pouzdro plast SP250/1000, nebo rovnocenné | KUS | 9 | 0 |  |  |  | 0 |  | [bez vazby na CS] |  | 2
PP
VV
TS
P | 19 | R46381 |  | výstražná fólie šířka 0,2m | M | 200 | 0 |  |  |  | 0 |  | [bez vazby na CS] |  | 2
PP
VV
TS
P | 20 | R46515 |  | roura korugovaná KOPODUR KD09110 pr.110/94mm, nebo rovnocenné | M | 200 | 0 |  |  |  | 0 |  | [bez vazby na CS] |  | 2
PP
VV
TS
P | 21 | R46525 |  | /roura korugovaná 09110/ spojka 02110, nebo rovnocenné | KUS | 34 | 0 |  |  |  | 0 |  | [bez vazby na CS] |  | 2
PP
VV
TS
SD |  | 740.4 |  | Elektromontáže
P | 22 | R210204002 |  | stožár osvětlovací sadový ocelový | KUS | 9 | 0 |  |  |  | 0 |  | [bez vazby na CS] |  | 2
PP
VV
TS
P | 23 | R210204103 |  | výložník na stožár 1-ramenný do 35kg | KUS | 1 | 0 |  |  |  | 0 |  | [bez vazby na CS] |  | 2
PP
VV
TS
P | 24 | R210204105 |  | výložník na stožár 2-ramenný do 70kg | KUS | 8 | 0 |  |  |  | 0 |  | [bez vazby na CS] |  | 2
PP
VV
TS
P | 25 | R210202103 |  | svítidlo výbojkové venkovní na výložník | KUS | 17 | 0 |  |  |  | 0 |  | [bez vazby na CS] |  | 2
PP
VV
TS
P | 26 | R210990076 |  | označení stožáru štítkem | KUS | 9 | 0 |  |  |  | 0 |  | [bez vazby na CS] |  | 2
PP
VV
TS
P | 27 | R210990086 |  | příplatek za RAL 7004 pro stožáry | KUS | 9 | 0 |  |  |  | 0 |  | [bez vazby na CS] |  | 2
PP
VV
TS
P | 28 | R210990104 |  | příplatek za RAL 7004 pro výložníky | KUS | 9 | 0 |  |  |  | 0 |  | [bez vazby na CS] |  | 2
PP
VV
TS
P | 29 | R210810008 |  | kabel(-CYKY) volně uložený do 3x6/4x4/7x2,5 | M | 85 | 0 |  |  |  | 0 |  | [bez vazby na CS] |  | 2
PP
VV
TS
P | 30 | R210100641 |  | koncovka 1kV staniční plast do 4x35, nebo rovnocenné | KUS | 20 | 0 |  |  |  | 0 |  | [bez vazby na CS] |  | 2
PP
VV
TS
P | 31 | R210950101 |  | označovací štítek na kabel | KUS | 20 | 0 |  |  |  | 0 |  | [bez vazby na CS] |  | 2
PP
VV
TS
P | 32 | R210810013 |  | kabel(-CYKY) volně ulož.do 5x10/12x4/19x2,5/24x1,5 | M | 250 | 0 |  |  |  | 0 |  | [bez vazby na CS] |  | 2
PP
VV
TS
P | 33 | R210220022 |  | uzemňov.vedení v zemi úplná mtž FeZn pr.8-10mm | M | 220 | 0 |  |  |  | 0 |  | [bez vazby na CS] |  | 2
PP
VV
TS
P | 34 | R210220441 |  | ochrana zemní svorky asfaltovým nátěrem | KUS | 10 | 0 |  |  |  | 0 |  | [bez vazby na CS] |  | 2
PP
VV
TS
SD |  | 740.6 |  | Zemní práce
P | 35 | R460100002 |  | pouzdrový základ VO mimo trasu kabelu pr.0,25/1,5m, nebo rovnocenné | KUS | 9 | 0 |  |  |  | 0 |  | [bez vazby na CS] |  | 2
PP
VV
TS
P | 36 | R460050703 |  | výkop jámy do 2m3 pro stožár VO ruční tz.3/ko1.0 | M3 | 2.25 | 0 |  |  |  | 0 |  | [bez vazby na CS] |  | 2
PP
VV
TS
P | 37 | R460200143 |  | výkop kabel.rýhy šířka 35/hloubka 60cm tz.3/ko1.0 | M | 15 | 0 |  |  |  | 0 |  | [bez vazby na CS] |  | 2
PP
VV
TS
P | 38 | R460490011 |  | výstražná fólie šířka do 30cm | M | 200 | 0 |  |  |  | 0 |  | [bez vazby na CS] |  | 2
PP
VV
TS
P | 39 | R460510031 |  | kabelový prostup z ohebné roury plast pr.110mm | M | 200 | 0 |  |  |  | 0 |  | [bez vazby na CS] |  | 2
PP
VV
TS
P | 40 | R460560143 |  | zához kabelové rýhy šířka 35/hloubka 60cm tz.3 | M | 15 | 0 |  |  |  | 0 |  | [bez vazby na CS] |  | 2
PP
VV
TS
P | 41 | R460620013 |  | provizorní úprava terénu třída zeminy 3 | M2 | 70 | 0 |  |  |  | 0 |  | [bez vazby na CS] |  | 2
PP
VV
TS
P | 42 | R460200163 |  | výkop kabel.rýhy šířka 35/hloubka 80cm tz.3/ko1.0 | M | 185 | 0 |  |  |  | 0 |  | [bez vazby na CS] |  | 2
PP
VV
TS
P | 43 | R460560163 |  | zához kabelové rýhy šířka 35/hloubka 80cm tz.3 | M | 185 | 0 |  |  |  | 0 |  | [bez vazby na CS] |  | 2
PP
VV
TS
SD |  | 740.7 |  | Ostatní náklady
P | 44 | R219990063 |  | dozory správců inženýrských sítí | HOD | 10 | 0 |  |  |  | 0 |  | [bez vazby na CS] |  | 2
PP
VV
TS
P | 45 | R219990065 |  | součinnost správce sítě | HOD | 10 | 0 |  |  |  | 0 |  | [bez vazby na CS] |  | 2
PP
VV
TS
SD |  | 740.8 |  | Revize
P | 46 | R217309013 |  | vypracování zprávy VR/cena akce do 1.000.000 kč | KUS | 1 | 0 |  |  |  | 0 |  | [bez vazby na CS] |  | 2
PP
VV
TS

## SO 02-54-33
SŽDC05 |  |  |  | Soupis prací objektu | [10 empty] | 3
3
S | Stavba: | Zm09_5113720006 |  | Modernizace trati Praha-Bubny (včetně) – Praha-Výstaviště (včetně) | [6 empty] | E.1.5 |  | Aspe | 0,00 | 2
O | Objekt: | E.1.5 |  | Ostatní inženýrské objekty | [9 empty] | 15,00 | 2
Typ | Poř. číslo | Kód položky | Varianta | Název položky | MJ | Množství | Jednotková hmotnost | Celková hmotnost |  |  | Jednotková cena |  | Cenové soustavy | 21,00 | 2
Dodávka
[9 empty] | Jednotková | Celkem | Jednotková | Celkem |  |  |  | Počet položek s nulovou cenou
O1 |  | SO 02-54-33 |  | Osvětlení podjezdu Dukelských hrdinů
SD |  | 0 |  | Všeobecné konstrukce a práce
P | 1 | R015111 | 901 | POPLATKY ZA LIKVIDACI ODPADŮ NEKONTAMINOVANÝCH - 17 05 04 VYTĚŽENÉ ZEMINY A HORNINY - I. TŘÍDA TĚŽITELNOSTI VČETNĚ DOPRAVY | T | 6.84 | 0 |  |  |  | 0 |  | [bez vazby na CS] |  | 2
PP |  |  |  | Evidenční položka. Neoceňovat v objektu SO/PS, položka se oceňuje pouze v objektu SO 90-90
VV
TS |  |  |  | Evidenční položka. Neoceňovat v objektu SO/PS, položka se oceňuje pouze v objektu SO 90-90
SD |  | 740.1 |  | Dodávky zařízení
P | 2 | R560005 |  | stožár osvětlov bezpatic K5-133/89/60Z žárZn, nebo rovnocenné | KUS | 8 | 0 |  |  |  | 0 |  | [bez vazby na CS] |  | 2
PP
VV
TS
P | 3 | R574128 |  | výložník osvětlovací lomený SK2-500/180Z žárZn, nebo rovnocenný | KUS | 8 | 0 |  |  |  | 0 |  | [bez vazby na CS] |  | 2
PP
VV
TS
P | 4 | R569404 |  | ochranná manžeta OM133 pro K,KL,UZ,UZL/M/N,KN,KD, nebo rovnocenné | KUS | 8 | 0 |  |  |  | 0 |  | [bez vazby na CS] |  | 2
PP
VV
TS
P | 5 | R990031 |  | AMPERA Mini/5141/16LED/WW, nebo rovnocenné | KUS | 16 | 0 |  |  |  | 0 |  | [bez vazby na CS] |  | 2
PP
VV
TS
SD |  | 740.2 |  | Materiál elektromontážní
P | 6 | R990067 |  | stož. výzbroj SCHM 6.16.4 průchozí/TNC 2xRSP4, nebo rovnocenné | KUS | 8 | 0 |  |  |  | 0 |  | [bez vazby na CS] |  | 2
PP
VV
TS
P | 7 | R990012 |  | štítek pro označení stožáru VO | KUS | 8 | 0 |  |  |  | 0 |  | [bez vazby na CS] |  | 2
PP
VV
TS
P | 8 | R101105 |  | kabel CYKY 3x1,5 | M | 80 | 0 |  |  |  | 0 |  | [bez vazby na CS] |  | 2
PP
VV
TS
P | 9 | R101209 |  | kabel CYKY 4x10 | M | 240 | 0 |  |  |  | 0 |  | [bez vazby na CS] |  | 2
PP
VV
TS
P | 10 | R192309 |  | koncovka 1kV plast KSCZ4X/6-25(4x10), nebo rovnocenné | KUS | 16 | 0 |  |  |  | 0 |  | [bez vazby na CS] |  | 2
PP
VV
TS
P | 11 | R295011 |  | vedení FeZn pr.10mm(0,63kg/m) | M | 200 | 0 |  |  |  | 0 |  | [bez vazby na CS] |  | 2
PP
VV
TS
P | 12 | R295075 |  | svorka pásku drátu zemnící SR3b 4šrouby FeZn, nebo rovnocenné | KUS | 10 | 0 |  |  |  | 0 |  | [bez vazby na CS] |  | 2
PP
VV
TS
SD |  | 740.3 |  | Materiál zemní+stavební
P | 13 | R46221 |  | asfalt 80 | KG | 2 | 0 |  |  |  | 0 |  | [bez vazby na CS] |  | 2
PP
VV
TS
P | 14 | R46134 |  | beton B13,5 | M3 | 1.68 | 0 |  |  |  | 0 |  | [bez vazby na CS] |  | 2
PP
VV
TS
P | 15 | R46452 |  | stožárové pouzdro plast SP250/1000, nebo rovnocenné | KUS | 8 | 0 |  |  |  | 0 |  | [bez vazby na CS] |  | 2
PP
VV
TS
P | 16 | R46381 |  | výstražná fólie šířka 0,2m | M | 180 | 0 |  |  |  | 0 |  | [bez vazby na CS] |  | 2
PP
VV
TS
P | 17 | R46515 |  | roura korugovaná KOPODUR KD09110 pr.110/94mm, nebo rovnocenné | M | 180 | 0 |  |  |  | 0 |  | [bez vazby na CS] |  | 2
PP
VV
TS
P | 18 | R46525 |  | /roura korugovaná 09110/ spojka 02110, nebo rovnocenné | KUS | 30 | 0 |  |  |  | 0 |  | [bez vazby na CS] |  | 2
PP
VV
TS
SD |  | 740.4 |  | Elektromontáže
P | 19 | R210204002 |  | stožár osvětlovací sadový ocelový | KUS | 8 | 0 |  |  |  | 0 |  | [bez vazby na CS] |  | 2
PP
VV
TS
P | 20 | R210204105 |  | výložník na stožár 2-ramenný do 70kg | KUS | 8 | 0 |  |  |  | 0 |  | [bez vazby na CS] |  | 2
PP
VV
TS
P | 21 | R210202103 |  | svítidlo výbojkové venkovní na výložník | KUS | 16 | 0 |  |  |  | 0 |  | [bez vazby na CS] |  | 2
PP
VV
TS
P | 22 | R210990076 |  | označení stožáru štítkem | KUS | 8 | 0 |  |  |  | 0 |  | [bez vazby na CS] |  | 2
PP
VV
TS
P | 23 | R210990086 |  | příplatek za RAL 7004 pro stožáry | KUS | 8 | 0 |  |  |  | 0 |  | [bez vazby na CS] |  | 2
PP
VV
TS
P | 24 | R210990104 |  | příplatek za RAL 7004 pro výložníky | KUS | 8 | 0 |  |  |  | 0 |  | [bez vazby na CS] |  | 2
PP
VV
TS
P | 25 | R210810008 |  | kabel(-CYKY) volně uložený do 3x6/4x4/7x2,5 | M | 80 | 0 |  |  |  | 0 |  | [bez vazby na CS] |  | 2
PP
VV
TS
P | 26 | R210810013 |  | kabel(-CYKY) volně ulož.do 5x10/12x4/19x2,5/24x1,5 | M | 240 | 0 |  |  |  | 0 |  | [bez vazby na CS] |  | 2
PP
VV
TS
P | 27 | R210100641 |  | koncovka 1kV staniční plast do 4x35, nebo rovnocenné | KUS | 16 | 0 |  |  |  | 0 |  | [bez vazby na CS] |  | 2
PP
VV
TS
P | 28 | R210220022 |  | uzemňov.vedení v zemi úplná mtž FeZn pr.8-10mm | M | 200 | 0 |  |  |  | 0 |  | [bez vazby na CS] |  | 2
PP
VV
TS
P | 29 | R210220441 |  | ochrana zemní svorky asfaltovým nátěrem | KUS | 10 | 0 |  |  |  | 0 |  | [bez vazby na CS] |  | 2
PP
VV
TS
SD |  | 740.6 |  | Zemní práce
P | 30 | R460100002 |  | pouzdrový základ VO mimo trasu kabelu pr.0,25/1,5m, nebo rovnocenné | KUS | 8 | 0 |  |  |  | 0 |  | [bez vazby na CS] |  | 2
PP
VV
TS
P | 31 | R460050703 |  | výkop jámy do 2m3 pro stožár VO ruční tz.3/ko1.0 | M3 | 2 | 0 |  |  |  | 0 |  | [bez vazby na CS] |  | 2
PP
VV
TS
P | 32 | R460200143 |  | výkop kabel.rýhy šířka 35/hloubka 60cm tz.3/ko1.0 | M | 40 | 0 |  |  |  | 0 |  | [bez vazby na CS] |  | 2
PP
VV
TS
P | 33 | R460490011 |  | výstražná fólie šířka do 30cm | M | 180 | 0 |  |  |  | 0 |  | [bez vazby na CS] |  | 2
PP
VV
TS
P | 34 | R460510031 |  | kabelový prostup z ohebné roury plast pr.110mm | M | 180 | 0 |  |  |  | 0 |  | [bez vazby na CS] |  | 2
PP
VV
TS
P | 35 | R460560143 |  | zához kabelové rýhy šířka 35/hloubka 60cm tz.3 | M | 40 | 0 |  |  |  | 0 |  | [bez vazby na CS] |  | 2
PP
VV
TS
P | 36 | R460620013 |  | provizorní úprava terénu třída zeminy 3 | M2 | 63 | 0 |  |  |  | 0 |  | [bez vazby na CS] |  | 2
PP
VV
TS
P | 37 | R460200163 |  | výkop kabel.rýhy šířka 35/hloubka 80cm tz.3/ko1.0 | M | 140 | 0 |  |  |  | 0 |  | [bez vazby na CS] |  | 2
PP
VV
TS
P | 38 | R460560163 |  | zához kabelové rýhy šířka 35/hloubka 80cm tz.3 | M | 140 | 0 |  |  |  | 0 |  | [bez vazby na CS] |  | 2
PP
VV
TS
SD |  | 740.7 |  | Ostatní náklady
P | 39 | R219990063 |  | dozory správců inženýrských sítí | HOD | 20 | 0 |  |  |  | 0 |  | [bez vazby na CS] |  | 2
PP
VV
TS
P | 40 | R219990065 |  | součinnost správce sítě | HOD | 10 | 0 |  |  |  | 0 |  | [bez vazby na CS] |  | 2
PP
VV
TS
P | 41 | R219990088 |  | zkoušky hutnění zásypu | KUS | 1 | 0 |  |  |  | 0 |  | [bez vazby na CS] |  | 2
PP
VV
TS
SD |  | 740.8 |  | Revize
P | 42 | R217309013 |  | vypracování zprávy VR/cena akce do 1.000.000 kč | KUS | 1 | 0 |  |  |  | 0 |  | [bez vazby na CS] |  | 2
PP
VV
TS

## SO 02-54-34
SŽDC05 |  |  |  | Soupis prací objektu | [10 empty] | 3
3
S | Stavba: | Zm09_5113720006 |  | Modernizace trati Praha-Bubny (včetně) – Praha-Výstaviště (včetně) | [6 empty] | E.1.5 |  | Aspe | 0,00 | 2
O | Objekt: | E.1.5 |  | Ostatní inženýrské objekty | [9 empty] | 15,00 | 2
Typ | Poř. číslo | Kód položky | Varianta | Název položky | MJ | Množství | Jednotková hmotnost | Celková hmotnost |  |  | Jednotková cena |  | Cenové soustavy | 21,00 | 2
Dodávka
[9 empty] | Jednotková | Celkem | Jednotková | Celkem |  |  |  | Počet položek s nulovou cenou
O1 |  | SO 02-54-34 |  | Přeložky VO Dukelských hrdinů
SD |  | 0 |  | Všeobecné konstrukce a práce
P | 1 | R015111 | 901 | POPLATKY ZA LIKVIDACI ODPADŮ NEKONTAMINOVANÝCH - 17 05 04 VYTĚŽENÉ ZEMINY A HORNINY - I. TŘÍDA TĚŽITELNOSTI VČETNĚ DOPRAVY | T | 56.07 | 0 |  |  |  | 0 |  | [bez vazby na CS] |  | 2
PP |  |  |  | Evidenční položka. Neoceňovat v objektu SO/PS, položka se oceňuje pouze v objektu SO 90-90
VV
TS |  |  |  | Evidenční položka. Neoceňovat v objektu SO/PS, položka se oceňuje pouze v objektu SO 90-90
SD |  | 740.1 |  | Dodávky zařízení
P | 2 | R990070 |  | atyp. nástavec + výložník 1-2000 metal. na trakci, nebo rovnocenné | KUS | 4 | 0 |  |  |  | 0 |  | [bez vazby na CS] |  | 2
PP
VV
TS
P | 3 | R990056 |  | svítidlo AMPERA Midi/5119/64LED/94W/500mA/WW, nebo rovnocenné | KUS | 4 | 0 |  |  |  | 0 |  | [bez vazby na CS] |  | 2
PP
VV
TS
SD |  | 740.2 |  | Materiál elektromontážní
P | 4 | R990012 |  | štítek pro označení stožáru VO | KUS | 4 | 0 |  |  |  | 0 |  | [bez vazby na CS] |  | 2
PP
VV
TS
P | 5 | R101105 |  | kabel CYKY 3x1,5 | M | 60 | 0 |  |  |  | 0 |  | [bez vazby na CS] |  | 2
PP
VV
TS
P | 6 | R101211 |  | kabel 1kV CYKY 4x25 | M | 190 | 0 |  |  |  | 0 |  | [bez vazby na CS] |  | 2
PP
VV
TS
P | 7 | R192311 |  | koncovka 1kV plast KSCZ4X/16-50(4x25), nebo rovnocenné | KUS | 10 | 0 |  |  |  | 0 |  | [bez vazby na CS] |  | 2
PP
VV
TS
P | 8 | R193711 |  | spojka 1kV plast 4žilová SVCZ/S 25-Cu/Al šroub, nebo rovnocenné | KUS | 2 | 0 |  |  |  | 0 |  | [bez vazby na CS] |  | 2
PP
VV
TS
P | 9 | R199512 |  | štítek kabelový 40x15mm střední | KUS | 10 | 0 |  |  |  | 0 |  | [bez vazby na CS] |  | 2
PP
VV
TS
P | 10 | R295011 |  | vedení FeZn pr.10mm(0,63kg/m) | M | 200 | 0 |  |  |  | 0 |  | [bez vazby na CS] |  | 2
PP
VV
TS
P | 11 | R295075 |  | svorka pásku drátu zemnící SR3b 4šrouby FeZn, nebo rovnocenné | KUS | 6 | 0 |  |  |  | 0 |  | [bez vazby na CS] |  | 2
PP
VV
TS
P | 12 | R990035 |  | stož. výzbroj SCHM 6.35.4 průchozí/TNC 1xRSP4, nebo rovnocenné | KUS | 4 | 0 |  |  |  | 0 |  | [bez vazby na CS] |  | 2
PP
VV
TS
SD |  | 740.3 |  | Materiál zemní+stavební
P | 13 | R46221 |  | asfalt 80 | KG | 1.2 | 0 |  |  |  | 0 |  | [bez vazby na CS] |  | 2
PP
VV
TS
P | 14 | R46112 |  | štěrkopísek 0-16mm | M3 | 17.21 | 0 |  |  |  | 0 |  | [bez vazby na CS] |  | 2
PP
VV
TS
P | 15 | R46381 |  | výstražná fólie šířka 0,2m | M | 135 | 0 |  |  |  | 0 |  | [bez vazby na CS] |  | 2
PP
VV
TS
P | 16 | R46515 |  | roura korugovaná KOPODUR KD09110 pr.110/94mm, nebo rovnocenné | M | 155 | 0 |  |  |  | 0 |  | [bez vazby na CS] |  | 2
PP
VV
TS
P | 17 | R46525 |  | /roura korugovaná 09110/ spojka 02110, nebo rovnocenné | KUS | 27 | 0 |  |  |  | 0 |  | [bez vazby na CS] |  | 2
PP
VV
TS
P | 18 | R46131 |  | beton B5 | M3 | 7.94 | 0 |  |  |  | 0 |  | [bez vazby na CS] |  | 2
PP
VV
TS
P | 19 | R46133 |  | beton B10 | M3 | 2.16 | 0 |  |  |  | 0 |  | [bez vazby na CS] |  | 2
PP
VV
TS
SD |  | 740.4 |  | Elektromontáže
P | 20 | R210202103 |  | svítidlo výbojkové venkovní na výložník | KUS | 4 | 0 |  |  |  | 0 |  | [bez vazby na CS] |  | 2
PP
VV
TS
P | 21 | R210990104 |  | příplatek za RAL 7004 pro výložníky | KUS | 4 | 0 |  |  |  | 0 |  | [bez vazby na CS] |  | 2
PP
VV
TS
P | 22 | R210990076 |  | označení stožáru štítkem | KUS | 4 | 0 |  |  |  | 0 |  | [bez vazby na CS] |  | 2
PP
VV
TS
P | 23 | R210810008 |  | kabel(-CYKY) volně uložený do 3x6/4x4/7x2,5 | M | 60 | 0 |  |  |  | 0 |  | [bez vazby na CS] |  | 2
PP
VV
TS
P | 24 | R210810081 |  | kabel Cu(-1kV CYKY) volně uložený do 3x35/4x25 | M | 190 | 0 |  |  |  | 0 |  | [bez vazby na CS] |  | 2
PP
VV
TS
P | 25 | R210100641 |  | koncovka 1kV staniční plast do 4x35, nebo rovnocenné | KUS | 10 | 0 |  |  |  | 0 |  | [bez vazby na CS] |  | 2
PP
VV
TS
P | 26 | R210101201 |  | spojka 1kV smršťovací do 5x25, nebo rovnocenné | KUS | 2 | 0 |  |  |  | 0 |  | [bez vazby na CS] |  | 2
PP
VV
TS
P | 27 | R210950101 |  | označovací štítek na kabel | KUS | 10 | 0 |  |  |  | 0 |  | [bez vazby na CS] |  | 2
PP
VV
TS
P | 28 | R210220022 |  | uzemňov.vedení v zemi úplná mtž FeZn pr.8-10mm | M | 200 | 0 |  |  |  | 0 |  | [bez vazby na CS] |  | 2
PP
VV
TS
P | 29 | R210220441 |  | ochrana zemní svorky asfaltovým nátěrem | KUS | 6 | 0 |  |  |  | 0 |  | [bez vazby na CS] |  | 2
PP
VV
TS
P | 30 | R210204201 |  | elektrovýzbroj stožárů pro 1 okruh | KUS | 4 | 0 |  |  |  | 0 |  | [bez vazby na CS] |  | 2
PP
VV
TS
SD |  | 740.5 |  | Demontáže
P | 31 | R210202103d |  | svítidlo výbojkové venkovní na výložník /dmtž | KUS | 3 | 0 |  |  |  | 0 |  | [bez vazby na CS] |  | 2
PP
VV
TS
P | 32 | R210204011d |  | stožár osvětlovací ocelový do 12m /dmtž | KUS | 3 | 0 |  |  |  | 0 |  | [bez vazby na CS] |  | 2
PP
VV
TS
P | 33 | R210204103d |  | výložník na stožár 1-ramenný do 35kg /dmtž | KUS | 3 | 0 |  |  |  | 0 |  | [bez vazby na CS] |  | 2
PP
VV
TS
P | 34 | R210204201d |  | elektrovýzbroj stožárů pro 1 okruh /dmtž | KUS | 3 | 0 |  |  |  | 0 |  | [bez vazby na CS] |  | 2
PP
VV
TS
P | 35 | R210204125d |  | patice stožárová litinová /dmtž | KUS | 3 | 0 |  |  |  | 0 |  | [bez vazby na CS] |  | 2
PP
VV
TS
P | 36 | R210901065d |  | kabel Al(-1kV AYKY)volně uložený do 3x95/4x5 /dmtž | M | 80 | 0 |  |  |  | 0 |  | [bez vazby na CS] |  | 2
PP
VV
TS
SD |  | 740.6 |  | Zemní práce
P | 37 | R460200143 |  | výkop kabel.rýhy šířka 35/hloubka 60cm tz.3/ko1.0 | M | 90 | 0 |  |  |  | 0 |  | [bez vazby na CS] |  | 2
PP
VV
TS
P | 38 | R460030071 |  | bourání živičných povrchů 3-5cm | M2 | 15.25 | 0 |  |  |  | 0 |  | [bez vazby na CS] |  | 2
PP
VV
TS
P | 39 | R460030082 |  | řezání spáry v betonu do 10cm | M | 70 | 0 |  |  |  | 0 |  | [bez vazby na CS] |  | 2
PP
VV
TS
P | 40 | R460080103 |  | bourání betonu tl.10cm | M2 | 15.25 | 0 |  |  |  | 0 |  | [bez vazby na CS] |  | 2
PP
VV
TS
P | 41 | R460490011 |  | výstražná fólie šířka do 30cm | M | 135 | 0 |  |  |  | 0 |  | [bez vazby na CS] |  | 2
PP
VV
TS
P | 42 | R460510031 |  | kabelový prostup z ohebné roury plast pr.110mm | M | 155 | 0 |  |  |  | 0 |  | [bez vazby na CS] |  | 2
PP
VV
TS
P | 43 | R460650015 |  | podklad nebo zához štěrkopískem | M3 | 17.21 | 0 |  |  |  | 0 |  | [bez vazby na CS] |  | 2
PP
VV
TS
P | 44 | R460650022 |  | betonová vozovka vrstva 10cm vč.materiálu | M2 | 15.25 | 0 |  |  |  | 0 |  | [bez vazby na CS] |  | 2
PP
VV
TS
P | 45 | R460650046 |  | litý asfalt tl.4cm vč.materiálu | M2 | 15.25 | 0 |  |  |  | 0 |  | [bez vazby na CS] |  | 2
PP
VV
TS
P | 46 | R460620013 |  | provizorní úprava terénu třída zeminy 3 | M2 | 35 | 0 |  |  |  | 0 |  | [bez vazby na CS] |  | 2
PP
VV
TS
P | 47 | R460200163 |  | výkop kabel.rýhy šířka 35/hloubka 80cm tz.3/ko1.0 | M | 25 | 0 |  |  |  | 0 |  | [bez vazby na CS] |  | 2
PP
VV
TS
P | 48 | R460560163 |  | zához kabelové rýhy šířka 35/hloubka 80cm tz.3 | M | 25 | 0 |  |  |  | 0 |  | [bez vazby na CS] |  | 2
PP
VV
TS
P | 49 | R460200304 |  | výkop kabel.rýhy šířka 50/hloubka 120cm tz.4/ko1.0 | M | 20 | 0 |  |  |  | 0 |  | [bez vazby na CS] |  | 2
PP
VV
TS
P | 50 | R460650016 |  | podklad nebo zához betonem | M3 | 7.94 | 0 |  |  |  | 0 |  | [bez vazby na CS] |  | 2
PP
VV
TS
P | 51 | R460650017 |  | podklad a obetonování chrániček | M3 | 2.16 | 0 |  |  |  | 0 |  | [bez vazby na CS] |  | 2
PP
VV
TS
SD |  | 740.7 |  | Ostatní náklady
P | 52 | R219000221 |  | autojeřáb AD080 do výšky 12m a hmotnosti 8t, nebo rovnocenné | HOD | 4 | 0 |  |  |  | 0 |  | [bez vazby na CS] |  | 2
PP
VV
TS
P | 53 | R219990063 |  | dozory správců inženýrských sítí | HOD | 10 | 0 |  |  |  | 0 |  | [bez vazby na CS] |  | 2
PP
VV
TS
P | 54 | R219990065 |  | součinnost správce sítě | HOD | 10 | 0 |  |  |  | 0 |  | [bez vazby na CS] |  | 2
PP
VV
TS
P | 55 | R219990088 |  | zkoušky hutnění zásypu | KUS | 2 | 0 |  |  |  | 0 |  | [bez vazby na CS] |  | 2
PP
VV
TS
SD |  | 740.8 |  | Revize
P | 56 | R217309013 |  | vypracování zprávy VR/cena akce do 1.000.000 kč | KUS | 1 | 0 |  |  |  | 0 |  | [bez vazby na CS] |  | 2
PP
VV
TS

## SO 02-54-35
SŽDC05 |  |  |  | Soupis prací objektu | [10 empty] | 3
3
S | Stavba: | Zm09_5113720006 |  | Modernizace trati Praha-Bubny (včetně) – Praha-Výstaviště (včetně) | [6 empty] | E.1.5 |  | Aspe | 0,00 | 2
O | Objekt: | E.1.5 |  | Ostatní inženýrské objekty | [9 empty] | 15,00 | 2
Typ | Poř. číslo | Kód položky | Varianta | Název položky | MJ | Množství | Jednotková hmotnost | Celková hmotnost |  |  | Jednotková cena |  | Cenové soustavy | 21,00 | 2
Dodávka
[9 empty] | Jednotková | Celkem | Jednotková | Celkem |  |  |  | Počet položek s nulovou cenou
O1 |  | SO 02-54-35 |  | Přeložky VO Strojnická
SD |  | 0 |  | Všeobecné konstrukce a práce
P | 1 | R015111 | 901 | POPLATKY ZA LIKVIDACI ODPADŮ NEKONTAMINOVANÝCH - 17 05 04 VYTĚŽENÉ ZEMINY A HORNINY - I. TŘÍDA TĚŽITELNOSTI VČETNĚ DOPRAVY | T | 16.254 | 0 |  |  |  | 0 |  | [bez vazby na CS] |  | 2
PP |  |  |  | Evidenční položka. Neoceňovat v objektu SO/PS, položka se oceňuje pouze v objektu SO 90-90
VV
TS |  |  |  | Evidenční položka. Neoceňovat v objektu SO/PS, položka se oceňuje pouze v objektu SO 90-90
SD |  | 740.1 |  | Dodávky zařízení
P | 2 | R560212 |  | stožár osvětlov bezpatic UZM10-133/108/89Z žárZn, nebo rovnocenné | KUS | 1 | 0 |  |  |  | 0 |  | [bez vazby na CS] |  | 2
PP
VV
TS
P | 3 | R574410 |  | výložník osvětlovací rovný UZD1-500Z žárZn, nebo rovnocenné | KUS | 1 | 0 |  |  |  | 0 |  | [bez vazby na CS] |  | 2
PP
VV
TS
P | 4 | R990030 |  | AMPERA Midi/5102/48LED/75W/500mA/WW, nebo rovnocenné | KUS | 1 | 0 |  |  |  | 0 |  | [bez vazby na CS] |  | 2
PP
VV
TS
SD |  | 740.2 |  | Materiál elektromontážní
P | 5 | R990012 |  | štítek pro označení stožáru VO | KUS | 1 | 0 |  |  |  | 0 |  | [bez vazby na CS] |  | 2
PP
VV
TS
P | 6 | R990035 |  | stož. výzbroj SCHM 6.35.4 průchozí/TNC 1xRSP4, nebo rovnocenné | KUS | 1 | 0 |  |  |  | 0 |  | [bez vazby na CS] |  | 2
PP
VV
TS
P | 7 | R101105 |  | kabel CYKY 3x1,5 | M | 12 | 0 |  |  |  | 0 |  | [bez vazby na CS] |  | 2
PP
VV
TS
P | 8 | R101211 |  | kabel 1kV CYKY 4x25 | M | 45 | 0 |  |  |  | 0 |  | [bez vazby na CS] |  | 2
PP
VV
TS
P | 9 | R192311 |  | koncovka 1kV plast KSCZ4X/16-50(4x25), nebo rovnocenné | KUS | 2 | 0 |  |  |  | 0 |  | [bez vazby na CS] |  | 2
PP
VV
TS
P | 10 | R199512 |  | štítek kabelový 40x15mm střední | KUS | 2 | 0 |  |  |  | 0 |  | [bez vazby na CS] |  | 2
PP
VV
TS
P | 11 | R295011 |  | vedení FeZn pr.10mm(0,63kg/m) | M | 40 | 0 |  |  |  | 0 |  | [bez vazby na CS] |  | 2
PP
VV
TS
P | 12 | R295075 |  | svorka pásku drátu zemnící SR3b 4šrouby FeZn, nebo rovnocenné | KUS | 2 | 0 |  |  |  | 0 |  | [bez vazby na CS] |  | 2
PP
VV
TS
SD |  | 740.3 |  | Materiál zemní+stavební
P | 13 | R46221 |  | asfalt 80 | KG | 0.4 | 0 |  |  |  | 0 |  | [bez vazby na CS] |  | 2
PP
VV
TS
P | 14 | R46112 |  | štěrkopísek 0-16mm | M3 | 6.48 | 0 |  |  |  | 0 |  | [bez vazby na CS] |  | 2
PP
VV
TS
P | 15 | R46381 |  | výstražná fólie šířka 0,2m | M | 41 | 0 |  |  |  | 0 |  | [bez vazby na CS] |  | 2
PP
VV
TS
P | 16 | R46515 |  | roura korugovaná KOPODUR KD09110 pr.110/94mm, nebo rovnocenné | M | 47 | 0 |  |  |  | 0 |  | [bez vazby na CS] |  | 2
PP
VV
TS
P | 17 | R46525 |  | /roura korugovaná 09110/ spojka 02110, nebo rovnocenné | KUS | 8 | 0 |  |  |  | 0 |  | [bez vazby na CS] |  | 2
PP
VV
TS
P | 18 | R46131 |  | beton B5 | M3 | 1.09 | 0 |  |  |  | 0 |  | [bez vazby na CS] |  | 2
PP
VV
TS
P | 19 | R46133 |  | beton B10 | M3 | 0.47 | 0 |  |  |  | 0 |  | [bez vazby na CS] |  | 2
PP
VV
TS
SD |  | 740.4 |  | Elektromontáže
P | 20 | R210204011 |  | stožár osvětlovací ocelový do 12m | KUS | 1 | 0 |  |  |  | 0 |  | [bez vazby na CS] |  | 2
PP
VV
TS
P | 21 | R210204103 |  | výložník na stožár 1-ramenný do 35kg | KUS | 1 | 0 |  |  |  | 0 |  | [bez vazby na CS] |  | 2
PP
VV
TS
P | 22 | R210202103 |  | svítidlo výbojkové venkovní na výložník | KUS | 1 | 0 |  |  |  | 0 |  | [bez vazby na CS] |  | 2
PP
VV
TS
P | 23 | R210990076 |  | označení stožáru štítkem | KUS | 1 | 0 |  |  |  | 0 |  | [bez vazby na CS] |  | 2
PP
VV
TS
P | 24 | R210204201 |  | elektrovýzbroj stožárů pro 1 okruh | KUS | 1 | 0 |  |  |  | 0 |  | [bez vazby na CS] |  | 2
PP
VV
TS
P | 25 | R210990086 |  | příplatek za RAL 7004 pro stožáry | KUS | 1 | 0 |  |  |  | 0 |  | [bez vazby na CS] |  | 2
PP
VV
TS
P | 26 | R210990104 |  | příplatek za RAL 7004 pro výložníky | KUS | 1 | 0 |  |  |  | 0 |  | [bez vazby na CS] |  | 2
PP
VV
TS
P | 27 | R210810008 |  | kabel(-CYKY) volně uložený do 3x6/4x4/7x2,5 | M | 12 | 0 |  |  |  | 0 |  | [bez vazby na CS] |  | 2
PP
VV
TS
P | 28 | R210810081 |  | kabel Cu(-1kV CYKY) volně uložený do 3x35/4x25 | M | 45 | 0 |  |  |  | 0 |  | [bez vazby na CS] |  | 2
PP
VV
TS
P | 29 | R210100641 |  | koncovka 1kV staniční plast do 4x35, nebo rovnocenné | KUS | 2 | 0 |  |  |  | 0 |  | [bez vazby na CS] |  | 2
PP
VV
TS
P | 30 | R210950101 |  | označovací štítek na kabel | KUS | 2 | 0 |  |  |  | 0 |  | [bez vazby na CS] |  | 2
PP
VV
TS
P | 31 | R210220022 |  | uzemňov.vedení v zemi úplná mtž FeZn pr.8-10mm | M | 40 | 0 |  |  |  | 0 |  | [bez vazby na CS] |  | 2
PP
VV
TS
P | 32 | R210220441 |  | ochrana zemní svorky asfaltovým nátěrem | KUS | 2 | 0 |  |  |  | 0 |  | [bez vazby na CS] |  | 2
PP
VV
TS
SD |  | 740.5 |  | Demontáže
P | 33 | R210901065d |  | kabel Al(-1kV AYKY)volně uložený do 3x95/4x5 /dmtž | M | 30 | 0 |  |  |  | 0 |  | [bez vazby na CS] |  | 2
PP
VV
TS
P | 34 | R210202103d |  | svítidlo výbojkové venkovní na výložník /dmtž | KUS | 1 | 0 |  |  |  | 0 |  | [bez vazby na CS] |  | 2
PP
VV
TS
P | 35 | R210204011d |  | stožár osvětlovací ocelový do 12m /dmtž | KUS | 1 | 0 |  |  |  | 0 |  | [bez vazby na CS] |  | 2
PP
VV
TS
P | 36 | R210204201d |  | elektrovýzbroj stožárů pro 1 okruh /dmtž | KUS | 1 | 0 |  |  |  | 0 |  | [bez vazby na CS] |  | 2
PP
VV
TS
SD |  | 740.6 |  | Zemní práce
P | 37 | R460200143 |  | výkop kabel.rýhy šířka 35/hloubka 60cm tz.3/ko1.0 | M | 35 | 0 |  |  |  | 0 |  | [bez vazby na CS] |  | 2
PP
VV
TS
P | 38 | R460030071 |  | bourání živičných povrchů 3-5cm | M2 | 3.5 | 0 |  |  |  | 0 |  | [bez vazby na CS] |  | 2
PP
VV
TS
P | 39 | R460030082 |  | řezání spáry v betonu do 10cm | M | 20 | 0 |  |  |  | 0 |  | [bez vazby na CS] |  | 2
PP
VV
TS
P | 40 | R460080103 |  | bourání betonu tl.10cm | M2 | 3.5 | 0 |  |  |  | 0 |  | [bez vazby na CS] |  | 2
PP
VV
TS
P | 41 | R460490011 |  | výstražná fólie šířka do 30cm | M | 41 | 0 |  |  |  | 0 |  | [bez vazby na CS] |  | 2
PP
VV
TS
P | 42 | R460510031 |  | kabelový prostup z ohebné roury plast pr.110mm | M | 47 | 0 |  |  |  | 0 |  | [bez vazby na CS] |  | 2
PP
VV
TS
P | 43 | R460650015 |  | podklad nebo zához štěrkopískem | M3 | 6.48 | 0 |  |  |  | 0 |  | [bez vazby na CS] |  | 2
PP
VV
TS
P | 44 | R460650022 |  | betonová vozovka vrstva 10cm vč.materiálu | M2 | 3.5 | 0 |  |  |  | 0 |  | [bez vazby na CS] |  | 2
PP
VV
TS
P | 45 | R460650046 |  | litý asfalt tl.4cm vč.materiálu | M2 | 3.5 | 0 |  |  |  | 0 |  | [bez vazby na CS] |  | 2
PP
VV
TS
P | 46 | R460620013 |  | provizorní úprava terénu třída zeminy 3 | M2 | 10.85 | 0 |  |  |  | 0 |  | [bez vazby na CS] |  | 2
PP
VV
TS
P | 47 | R460200163 |  | výkop kabel.rýhy šířka 35/hloubka 80cm tz.3/ko1.0 | M | 6 | 0 |  |  |  | 0 |  | [bez vazby na CS] |  | 2
PP
VV
TS
P | 48 | R460650016 |  | podklad nebo zához betonem | M3 | 1.09 | 0 |  |  |  | 0 |  | [bez vazby na CS] |  | 2
PP
VV
TS
P | 49 | R460650017 |  | podklad a obetonování chrániček | M3 | 0.47 | 0 |  |  |  | 0 |  | [bez vazby na CS] |  | 2
PP
VV
TS
SD |  | 740.7 |  | Ostatní náklady
P | 50 | R219990088 |  | zkoušky hutnění zásypu | KUS | 1 | 0 |  |  |  | 0 |  | [bez vazby na CS] |  | 2
PP
VV
TS
P | 51 | R219990063 |  | dozory správců inženýrských sítí | HOD | 10 | 0 |  |  |  | 0 |  | [bez vazby na CS] |  | 2
PP
VV
TS
P | 52 | R219990065 |  | součinnost správce sítě | HOD | 5 | 0 |  |  |  | 0 |  | [bez vazby na CS] |  | 2
PP
VV
TS
P | 53 | R219000221 |  | autojeřáb AD080 do výšky 12m a hmotnosti 8t, nebo rovnocenné | HOD | 2 | 0 |  |  |  | 0 |  | [bez vazby na CS] |  | 2
PP
VV
TS
P | 54 | R219000211 |  | nakladní auto 5t | HOD | 2 | 0 |  |  |  | 0 |  | [bez vazby na CS] |  | 2
PP
VV
TS
SD |  | 740.8 |  | Revize
P | 55 | R217309012 |  | vypracování zprávy VR/cena akce do 100.000 kč | KUS | 1 | 0 |  |  |  | 0 |  | [bez vazby na CS] |  | 2
PP
VV
TS

## SO 02-54-40
SŽDC05 |  |  |  | Soupis prací objektu | [10 empty] | 3
3
S | Stavba: | Zm09_5113720006 |  | Modernizace trati Praha-Bubny (včetně) – Praha-Výstaviště (včetně) | [6 empty] | E.1.5 |  | Aspe | 0,00 | 2
O | Objekt: | E.1.5 |  | Ostatní inženýrské objekty | [9 empty] | 15,00 | 2
Typ | Poř. číslo | Kód položky | Varianta | Název položky | MJ | Množství | Jednotková hmotnost | Celková hmotnost |  |  | Jednotková cena |  | Cenové soustavy | 21,00 | 2
Dodávka
[9 empty] | Jednotková | Celkem | Jednotková | Celkem |  |  |  | Počet položek s nulovou cenou
O1 |  | SO 02-54-40 |  | TT Dukelských hrdinů, úprava TV
SD |  | 7 |  | Konstrukce a práce PSV
P | 1 | R746101 |  | Ukotvení trolejového vedení | KPL | 2 | 0 |  |  |  | 0 |  | [bez vazby na CS] |  | 2
PP
VV
TS
P | 2 | R746102 |  | Demontáž stožárů, včetně základů a oprav povrchů | KPL | 4 | 0 |  |  |  | 0 |  | [bez vazby na CS] |  | 2
PP
VV
TS
P | 3 | R746103 |  | Demontáž kotevního závěseu na opěrné zdi | KPL | 5 | 0 |  |  |  | 0 |  | [bez vazby na CS] |  | 2
PP
VV
TS
P | 4 | R746104 |  | Stožár kulatý kombinovaný pro osazení VO s dvířky a prostupy pro kabely, včetně montáže, kvádrového základu s chráničkami pro prostup kabelů, výkopu, odvozu přebytečné zeminy, úpravy povrchů | KPL | 1 | 0 |  |  |  | 0 |  | [bez vazby na CS] |  | 2
PP
VV
TS
P | 5 | R746105 |  | Stožár kulatý kombinovaný pro osazení VO s dvířky a prostupy pro kabely, včetně montáže, základu piloty s chráničkami pro prostup kabelů, výkopu, odvozu přebytečné zeminy, úpravy povrchů | KPL | 3 | 0 |  |  |  | 0 |  | [bez vazby na CS] |  | 2
PP
VV
TS
P | 6 | R746106 |  | Statický výpočet základu piloty | KPL | 1 | 0 |  |  |  | 0 |  | [bez vazby na CS] |  | 2
PP
VV
TS
P | 7 | R746107 |  | Přímý převěs | KUS | 4 | 0 |  |  |  | 0 |  | [bez vazby na CS] |  | 2
PP
VV
TS
P | 8 | R746108 |  | Y převěs | KUS | 3 | 0 |  |  |  | 0 |  | [bez vazby na CS] |  | 2
PP
VV
TS
P | 9 | R746109 |  | Trolejový vodič Cu120mm2 | M | 420 | 0 |  |  |  | 0 |  | [bez vazby na CS] |  | 2
PP
VV
TS
P | 10 | R746110 |  | Protiplakátovací nátěr stožárů případné obnovení nátěru do výšky 3m | KUS | 4 | 0 |  |  |  | 0 |  | [bez vazby na CS] |  | 2
PP
VV
TS
P | 11 | R746111 |  | Montáže | KPL | 1 | 0 |  |  |  | 0 |  | [bez vazby na CS] |  | 2
PP
VV
TS
P | 12 | R746112 |  | Revize trolejového vedení | KPL | 1 | 0 |  |  |  | 0 |  | [bez vazby na CS] |  | 2
PP
VV
TS
P | 13 | R746113 |  | Stavební přípomoce | KPL | 1 | 0 |  |  |  | 0 |  | [bez vazby na CS] |  | 2
PP
VV
TS
P | 14 | R746114 |  | Manipulace v síti DP | HOD | 25 | 0 |  |  |  | 0 |  | [bez vazby na CS] |  | 2
PP
VV
TS
P | 15 | R746115 |  | Izolátor do oblouku na lano | KUS | 8 | 0 |  |  |  | 0 |  | [bez vazby na CS] |  | 2
PP
VV
TS
P | 16 | R746116 |  | Boční držák na lano | KUS | 16 | 0 |  |  |  | 0 |  | [bez vazby na CS] |  | 2
PP
VV
TS

## SO 02-54-41
SŽDC05 |  |  |  | Soupis prací objektu | [10 empty] | 3
3
S | Stavba: | Zm09_5113720006 |  | Modernizace trati Praha-Bubny (včetně) – Praha-Výstaviště (včetně) | [6 empty] | E.1.5 |  | Aspe | 0,00 | 2
O | Objekt: | E.1.5 |  | Ostatní inženýrské objekty | [9 empty] | 15,00 | 2
Typ | Poř. číslo | Kód položky | Varianta | Název položky | MJ | Množství | Jednotková hmotnost | Celková hmotnost |  |  | Jednotková cena |  | Cenové soustavy | 21,00 | 2
Dodávka
[9 empty] | Jednotková | Celkem | Jednotková | Celkem |  |  |  | Počet položek s nulovou cenou
O1 |  | SO 02-54-41 |  | TT Dukelských hrdinů, přeložky kabelů DP
SD |  | 7 |  | Konstrukce a práce PSV
P | 1 | R746201 |  | Zjištění stávajících tras | KPL | 1 | 0 |  |  |  | 0 |  | [bez vazby na CS] |  | 2
PP
VV
TS
P | 2 | R746202 |  | Napájecí a zpětné kabely + propojovaci zpětné i napájecí - kabel 3-AHKCY 500mm2 | M | 8220 | 0 |  |  |  | 0 |  | [bez vazby na CS] |  | 2
PP
VV
TS
P | 3 | R746204 |  | Demontáž utěsnění průchodek do MR | KUS | 28 | 0 |  |  |  | 0 |  | [bez vazby na CS] |  | 2
PP
VV
TS
P | 4 | R746205 |  | Uložení kabelů na kabelové lávky v MR | M | 700 | 0 |  |  |  | 0 |  | [bez vazby na CS] |  | 2
PP
VV
TS
P | 5 | R746206 |  | Kabelové příchytky pro kabely na lávkách v MR | KUS | 1200 | 0 |  |  |  | 0 |  | [bez vazby na CS] |  | 2
PP
VV
TS
P | 6 | R746207 |  | Zapojení kabelů do rozvaděčů | KUS | 28 | 0 |  |  |  | 0 |  | [bez vazby na CS] |  | 2
PP
VV
TS
P | 7 | R746208 |  | Utěsnění průchodek do MR | KUS | 28 | 0 |  |  |  | 0 |  | [bez vazby na CS] |  | 2
PP
VV
TS
P | 8 | R746209 |  | Demontáž stávajících zpětných i napájecích skříní včetně odvozu | M | 7000 | 0 |  |  |  | 0 |  | [bez vazby na CS] |  | 2
PP
VV
TS
P | 9 | R746210 |  | Chránička korugovaná HDPE pr. 110 | M | 1500 | 0 |  |  |  | 0 |  | [bez vazby na CS] |  | 2
PP
VV
TS
P | 10 | R746211 |  | Kabelové koncovky EVPC 03/1x500 (600VDC) | KUS | 31 | 0 |  |  |  | 0 |  | [bez vazby na CS] |  | 2
PP
VV
TS
P | 11 | R746212 |  | Kabelové spojky IJPC 03/1x500/35 (600VDC) | KUS | 17 | 0 |  |  |  | 0 |  | [bez vazby na CS] |  | 2
PP
VV
TS
P | 12 | R746213 |  | Kabelové koncovky pro kabel 240mm2 | KUS | 10 | 0 |  |  |  | 0 |  | [bez vazby na CS] |  | 2
PP
VV
TS
P | 13 | R746214 |  | Výkop rýhy do rozměru hl. 0,8m x š. 1,2m v chodníku nebo volném terénu (včetně řezání spár, výkopu, pískového lože, záhozu, hutnění, opravy povrchů, odvozu přebytečné zeminy atd.) | M | 362 | 0 |  |  |  | 0 |  | [bez vazby na CS] |  | 2
PP
VV
TS
P | 14 | R746215 |  | Výkop rýhy do rozměru hl. 1,2m x š. 1,8m pod vozovkou (včetně řezání spár, výkopu, uložení a obetonování chrániček, záhozu, hutnění, opravy povrchů, odvozu přebytečné zeminy atd.) | M | 11 | 0 |  |  |  | 0 |  | [bez vazby na CS] |  | 2
PP
VV
TS
P | 15 | R746216 |  | Výkop rýhy do rozměru hl. 1,5m x š. 2,2m pod tramvajovým tělesem (včetně řezání spár, výkopu, uložení a obetonování chrániček, záhozu, hutnění, opravy povrchů, odvozu přebytečné zeminy atd.) | M | 60 | 0 |  |  |  | 0 |  | [bez vazby na CS] |  | 2
PP
VV
TS
P | 16 | R746217 |  | Úprava softwaru napájení | KPL | 1 | 0 |  |  |  | 0 |  | [bez vazby na CS] |  | 2
PP
VV
TS
P | 17 | R746218 |  | Montáže | KPL | 1 | 0 |  |  |  | 0 |  | [bez vazby na CS] |  | 2
PP
VV
TS
P | 18 | R746219 |  | Ostatní instalační materiál | KPL | 1 | 0 |  |  |  | 0 |  | [bez vazby na CS] |  | 2
PP
VV
TS
P | 19 | R746220 |  | Revize | KPL | 1 | 0 |  |  |  | 0 |  | [bez vazby na CS] |  | 2
PP
VV
TS
P | 20 | R746221 |  | Manipulace v síti DP | HOD | 25 | 0 |  |  |  | 0 |  | [bez vazby na CS] |  | 2
PP
VV
TS

## SO 02-54-42
SŽDC05 |  |  |  | Soupis prací objektu | [10 empty] | 3
3
S | Stavba: | Zm09_5113720006 |  | Modernizace trati Praha-Bubny (včetně) – Praha-Výstaviště (včetně) | [6 empty] | E.1.5 |  | Aspe | 0,00 | 2
O | Objekt: | E.1.5 |  | Ostatní inženýrské objekty | [9 empty] | 15,00 | 2
Typ | Poř. číslo | Kód položky | Varianta | Název položky | MJ | Množství | Jednotková hmotnost | Celková hmotnost |  |  | Jednotková cena |  | Cenové soustavy | 21,00 | 2
Dodávka
[9 empty] | Jednotková | Celkem | Jednotková | Celkem |  |  |  | Počet položek s nulovou cenou
O1 |  | SO 02-54-42 |  | TT Dukelských hrdinů, elektrické ovládání a vytápění výměn
SD |  | 7 |  | Konstrukce a práce PSV
P | 1 | R746301 |  | Chráničky HDPE 110 | M | 90 | 0 |  |  |  | 0 |  | [bez vazby na CS] |  | 2
PP
VV
TS
P | 2 | R746302 |  | Výkop rýhy do rozměru 0,7m x 1,5m pod vozovkou (včetně řezání spár, výkopu, uložení a obetonování chrániček, záhozu, hutnění, opravy povrchů, odvozu přebytečné zeminy atd.) | M | 32 | 0 |  |  |  | 0 |  | [bez vazby na CS] |  | 2
PP
VV
TS
P | 3 | R746303 |  | Výkop rýhy do rozměru 0,6m x 1,5m pod kolejemi (včetně řezání spár, výkopu, pažení, uložení a obetonování chrániček, opravy kolejového lože a svršku, opravy povrchů, odvozu přebytečného materiálu atd. | M | 6 | 0 |  |  |  | 0 |  | [bez vazby na CS] |  | 2
PP |  |  |  | ) ~
VV
TS
P | 4 | R746304 |  | Svodič přepětí včetně montáže a materiálu | KUS | 1 | 0 |  |  |  | 0 |  | [bez vazby na CS] |  | 2
PP
VV
TS
P | 5 | R746305 |  | Ukolejnění svodiče přepětí | KPL | 1 | 0 |  |  |  | 0 |  | [bez vazby na CS] |  | 2
PP
VV
TS
P | 6 | R746306 |  | Kabelová šachta | KUS | 1 | 0 |  |  |  | 0 |  | [bez vazby na CS] |  | 2
PP
VV
TS
P | 7 | R746307 |  | Zjištění stávajících tras | KPL | 1 | 0 |  |  |  | 0 |  | [bez vazby na CS] |  | 2
PP
VV
TS
P | 8 | R746308 |  | Oprava a úprava stávajích chráničkových tras dle požadavků instalovanho systému | KPL | 1 | 0 |  |  |  | 0 |  | [bez vazby na CS] |  | 2
PP
VV
TS
P | 9 | R746309 |  | Řídící systém EOV TSC 3.1 včetně kabeláže, nebo rovnocenné | KPL | 1 | 0 |  |  |  | 0 |  | [bez vazby na CS] |  | 2
PP
VV
TS
P | 10 | R746310 |  | Montáž řídícího systému a uvedení do provozu TSC 3.1 a TVAM 2, nebo rovnocenné | KPL | 1 | 0 |  |  |  | 0 |  | [bez vazby na CS] |  | 2
PP
VV
TS
P | 11 | R746311 |  | Revize, zkoušky | KPL | 1 | 0 |  |  |  | 0 |  | [bez vazby na CS] |  | 2
PP
VV
TS
P | 12 | R746312 |  | Manipulace v síti DP | HOD | 5 | 0 |  |  |  | 0 |  | [bez vazby na CS] |  | 2
PP
VV
TS

## SO 03-54-30
SŽDC05 |  |  |  | Soupis prací objektu | [10 empty] | 3
3
S | Stavba: | Zm09_5113720006 |  | Modernizace trati Praha-Bubny (včetně) – Praha-Výstaviště (včetně) | [6 empty] | E.1.5 |  | Aspe | 0,00 | 2
O | Objekt: | E.1.5 |  | Ostatní inženýrské objekty | [9 empty] | 15,00 | 2
Typ | Poř. číslo | Kód položky | Varianta | Název položky | MJ | Množství | Jednotková hmotnost | Celková hmotnost |  |  | Jednotková cena |  | Cenové soustavy | 21,00 | 2
Dodávka
[9 empty] | Jednotková | Celkem | Jednotková | Celkem |  |  |  | Počet položek s nulovou cenou
O1 |  | SO 03-54-30 |  | Osvětlení pěších cest v okolí zast. Praha-Výstaviště
SD |  | 0 |  | Všeobecné konstrukce a práce
P | 1 | R015111 | 901 | POPLATKY ZA LIKVIDACI ODPADŮ NEKONTAMINOVANÝCH - 17 05 04 VYTĚŽENÉ ZEMINY A HORNINY - I. TŘÍDA TĚŽITELNOSTI VČETNĚ DOPRAVY | T | 47.39 | 0 |  |  |  | 0 |  | [bez vazby na CS] |  | 2
PP |  |  |  | Evidenční položka. Neoceňovat v objektu SO/PS, položka se oceňuje pouze v objektu SO 90-90
VV
TS |  |  |  | Evidenční položka. Neoceňovat v objektu SO/PS, položka se oceňuje pouze v objektu SO 90-90
SD |  | 740.1 |  | Dodávky zařízení
P | 2 | R990075 |  | svít. BEGA 99596S zakázkové provedení, 2000lm, 220, nebo rovnocenné | KUS | 13 | 0 |  |  |  | 0 |  | [bez vazby na CS] |  | 2
PP
VV
TS
P | 3 | R563216 |  | stožár osv kuželový STK76/50/3Z žárZn, barva "Grafit", nebo rovnocenné | KUS | 13 | 0 |  |  |  | 0 |  | [bez vazby na CS] |  | 2
PP
VV
TS
P | 4 | R990076 |  | svít. Schmitz Puck XT 1W 3000K, nebo rovnocenné | KUS | 28 | 0 |  |  |  | 0 |  | [bez vazby na CS] |  | 2
PP
VV
TS
SD |  | 740.2 |  | Materiál elektromontážní
P | 5 | R990067 |  | stož. výzbroj SCHM 6.16.4 průchozí/TNC 1xRSP4, nebo rovnocenné | KUS | 13 | 0 |  |  |  | 0 |  | [bez vazby na CS] |  | 2
PP
VV
TS
P | 6 | R990012 |  | štítek pro označení stožáru VO | KUS | 13 | 0 |  |  |  | 0 |  | [bez vazby na CS] |  | 2
PP
VV
TS
P | 7 | R720621 |  | skříň pro osazení napaječů osv. lávky, v pilíři,úplná vč. vystrojení, svorkovnic, atd. | KUS | 2 | 0 |  |  |  | 0 |  | [bez vazby na CS] |  | 2
PP
VV
TS
P | 8 | R990077 |  | Schmitz driver 35 W 500 mA DALI, nebo rovnocenné | KUS | 4 | 0 |  |  |  | 0 |  | [bez vazby na CS] |  | 2
PP
VV
TS
P | 9 | R990078 |  | Schmitz montážní klíč, nebo rovnocenné | KUS | 2 | 0 |  |  |  | 0 |  | [bez vazby na CS] |  | 2
PP
VV
TS
P | 10 | R101105 |  | kabel CYKY 3x1,5 | M | 200 | 0 |  |  |  | 0 |  | [bez vazby na CS] |  | 2
PP
VV
TS
P | 11 | R101209 |  | kabel CYKY 4x10 | M | 440 | 0 |  |  |  | 0 |  | [bez vazby na CS] |  | 2
PP
VV
TS
P | 12 | R192309 |  | koncovka 1kV plast KSCZ4X/6-25(4x10), nebo rovnocenné | KUS | 30 | 0 |  |  |  | 0 |  | [bez vazby na CS] |  | 2
PP
VV
TS
P | 13 | R199512 |  | štítek kabelový 40x15mm střední | KUS | 30 | 0 |  |  |  | 0 |  | [bez vazby na CS] |  | 2
PP
VV
TS
P | 14 | R295011 |  | vedení FeZn pr.10mm(0,63kg/m) | M | 400 | 0 |  |  |  | 0 |  | [bez vazby na CS] |  | 2
PP
VV
TS
P | 15 | R295075 |  | svorka pásku drátu zemnící SR3b 4šrouby FeZn, nebo rovnocenné | KUS | 30 | 0 |  |  |  | 0 |  | [bez vazby na CS] |  | 2
PP
VV
TS
SD |  | 740.3 |  | Materiál zemní+stavební
P | 16 | R46221 |  | asfalt 80 | KG | 6 | 0 |  |  |  | 0 |  | [bez vazby na CS] |  | 2
PP
VV
TS
P | 17 | R46134 |  | beton B13,5 | M3 | 3.45 | 0 |  |  |  | 0 |  | [bez vazby na CS] |  | 2
PP
VV
TS
P | 18 | R46452 |  | stožárové pouzdro plast SP250/1000, nebo rovnocenné | KUS | 13 | 0 |  |  |  | 0 |  | [bez vazby na CS] |  | 2
PP
VV
TS
P | 19 | R46141 |  | malta vápenocementová | KG | 220 | 0 |  |  |  | 0 |  | [bez vazby na CS] |  | 2
PP
VV
TS
P | 20 | R46181 |  | cihla vápenopísková 24/11,5/7,1 | KUS | 196 | 0 |  |  |  | 0 |  | [bez vazby na CS] |  | 2
PP
VV
TS
P | 21 | R46225 |  | asfaltový pás IPA400 | M2 | 0.9 | 0 |  |  |  | 0 |  | [bez vazby na CS] |  | 2
PP
VV
TS
P | 22 | R46231 |  | plech FeZn tl.0,5mm | M2 | 1.54 | 0 |  |  |  | 0 |  | [bez vazby na CS] |  | 2
PP
VV
TS
P | 23 | R46112 |  | štěrkopísek 0-16mm | M3 | 36.82 | 0 |  |  |  | 0 |  | [bez vazby na CS] |  | 2
PP
VV
TS
P | 24 | R46381 |  | výstražná fólie šířka 0,2m | M | 390 | 0 |  |  |  | 0 |  | [bez vazby na CS] |  | 2
PP
VV
TS
P | 25 | R46515 |  | roura korugovaná KOPODUR KD09110 pr.110/94mm, nebo rovnocenné | M | 400 | 0 |  |  |  | 0 |  | [bez vazby na CS] |  | 2
PP
VV
TS
P | 26 | R46525 |  | /roura korugovaná 09110/ spojka 02110, nebo rovnocenné | KUS | 66 | 0 |  |  |  | 0 |  | [bez vazby na CS] |  | 2
PP
VV
TS
P | 27 | R46133 |  | beton B10 | M3 | 0.78 | 0 |  |  |  | 0 |  | [bez vazby na CS] |  | 2
PP
VV
TS
SD |  | 740.4 |  | Elektromontáže
P | 28 | R210202104 |  | svítidlo výbojkové venkovní na sadový stožár | KUS | 13 | 0 |  |  |  | 0 |  | [bez vazby na CS] |  | 2
PP
VV
TS
P | 29 | R210204002 |  | stožár osvětlovací sadový ocelový | KUS | 13 | 0 |  |  |  | 0 |  | [bez vazby na CS] |  | 2
PP
VV
TS
P | 30 | R210990076 |  | označení stožáru štítkem | KUS | 13 | 0 |  |  |  | 0 |  | [bez vazby na CS] |  | 2
PP
VV
TS
P | 31 | R210191561 |  | skříň osvětlení RVO /osazení bez ukončení vodičů | KUS | 2 | 0 |  |  |  | 0 |  | [bez vazby na CS] |  | 2
PP
VV
TS
P | 32 | R210990108 |  | Montáž svítidla SCHMITZ PUCK XT do zábradlí vč. tažení kabelu, nebo rovnocenné | KUS | 28 | 0 |  |  |  | 0 |  | [bez vazby na CS] |  | 2
PP
VV
TS
P | 33 | R210810008 |  | kabel(-CYKY) volně uložený do 3x6/4x4/7x2,5 | M | 200 | 0 |  |  |  | 0 |  | [bez vazby na CS] |  | 2
PP
VV
TS
P | 34 | R210810013 |  | kabel(-CYKY) volně ulož.do 5x10/12x4/19x2,5/24x1,5 | M | 440 | 0 |  |  |  | 0 |  | [bez vazby na CS] |  | 2
PP
VV
TS
P | 35 | R210100641 |  | koncovka 1kV staniční plast do 4x35, nebo rovnocenné | KUS | 30 | 0 |  |  |  | 0 |  | [bez vazby na CS] |  | 2
PP
VV
TS
P | 36 | R210950101 |  | označovací štítek na kabel | KUS | 30 | 0 |  |  |  | 0 |  | [bez vazby na CS] |  | 2
PP
VV
TS
P | 37 | R210220022 |  | uzemňov.vedení v zemi úplná mtž FeZn pr.8-10mm | M | 400 | 0 |  |  |  | 0 |  | [bez vazby na CS] |  | 2
PP
VV
TS
P | 38 | R210220441 |  | ochrana zemní svorky asfaltovým nátěrem | KUS | 30 | 0 |  |  |  | 0 |  | [bez vazby na CS] |  | 2
PP
VV
TS
SD |  | 740.6 |  | Zemní práce
P | 39 | R460100002 |  | pouzdrový základ VO mimo trasu kabelu pr.0,25/1,5m, nebo rovnocenné | KUS | 13 | 0 |  |  |  | 0 |  | [bez vazby na CS] |  | 2
PP
VV
TS
P | 40 | R460050703 |  | výkop jámy do 2m3 pro stožár VO ruční tz.3/ko1.0 | M3 | 3.25 | 0 |  |  |  | 0 |  | [bez vazby na CS] |  | 2
PP
VV
TS
P | 41 | R460270033 |  | zděný pilíř pro rozvaděč osvětlení lávky | KUS | 2 | 0 |  |  |  | 0 |  | [bez vazby na CS] |  | 2
PP
VV
TS
P | 42 | R460050603 |  | výkop jámy ruční třída zeminy 3/ko1.0 | M3 | 0.74 | 0 |  |  |  | 0 |  | [bez vazby na CS] |  | 2
PP
VV
TS
P | 43 | R460080002 |  | betonový základ do bednění | M3 | 0.6 | 0 |  |  |  | 0 |  | [bez vazby na CS] |  | 2
PP
VV
TS
P | 44 | R460200143 |  | výkop kabel.rýhy šířka 35/hloubka 60cm tz.3/ko1.0 | M | 175 | 0 |  |  |  | 0 |  | [bez vazby na CS] |  | 2
PP
VV
TS
P | 45 | R460490011 |  | výstražná fólie šířka do 30cm | M | 390 | 0 |  |  |  | 0 |  | [bez vazby na CS] |  | 2
PP
VV
TS
P | 46 | R460510031 |  | kabelový prostup z ohebné roury plast pr.110mm | M | 400 | 0 |  |  |  | 0 |  | [bez vazby na CS] |  | 2
PP
VV
TS
P | 47 | R460620013 |  | provizorní úprava terénu třída zeminy 3 | M2 | 136.5 | 0 |  |  |  | 0 |  | [bez vazby na CS] |  | 2
PP
VV
TS
P | 48 | R460650015 |  | podklad nebo zához štěrkopískem | M3 | 36.82 | 0 |  |  |  | 0 |  | [bez vazby na CS] |  | 2
PP
VV
TS
P | 49 | R460200163 |  | výkop kabel.rýhy šířka 35/hloubka 80cm tz.3/ko1.0 | M | 215 | 0 |  |  |  | 0 |  | [bez vazby na CS] |  | 2
PP
VV
TS
P | 50 | R460650017 |  | podklad a obetonování chrániček | M3 | 0.78 | 0 |  |  |  | 0 |  | [bez vazby na CS] |  | 2
PP
VV
TS
P | 51 | R460560163 |  | zához kabelové rýhy šířka 35/hloubka 80cm tz.3 | M | 205 | 0 |  |  |  | 0 |  | [bez vazby na CS] |  | 2
PP
VV
TS
SD |  | 740.7 |  | Ostatní náklady
P | 52 | R219990063 |  | dozory správců inženýrských sítí | HOD | 10 | 0 |  |  |  | 0 |  | [bez vazby na CS] |  | 2
PP
VV
TS
P | 53 | R219990065 |  | součinnost správce sítě | HOD | 30 | 0 |  |  |  | 0 |  | [bez vazby na CS] |  | 2
PP
VV
TS
SD |  | 740.8 |  | Revize
P | 54 | R217309013 |  | vypracování zprávy VR/cena akce do 1.000.000 kč | KUS | 2 | 0 |  |  |  | 0 |  | [bez vazby na CS] |  | 2
PP
VV
TS

## SO 52-54-30
SŽDC05 |  |  |  | Soupis prací objektu | [10 empty] | 3
3
S | Stavba: | Zm09_5113720006 |  | Modernizace trati Praha-Bubny (včetně) – Praha-Výstaviště (včetně) | [6 empty] | E.1.5 |  | Aspe | 0,00 | 2
O | Objekt: | E.1.5 |  | Ostatní inženýrské objekty | [9 empty] | 15,00 | 2
Typ | Poř. číslo | Kód položky | Varianta | Název položky | MJ | Množství | Jednotková hmotnost | Celková hmotnost |  |  | Jednotková cena |  | Cenové soustavy | 21,00 | 2
Dodávka
[9 empty] | Jednotková | Celkem | Jednotková | Celkem |  |  |  | Počet položek s nulovou cenou
O1 |  | SO 52-54-30 |  | Přeložky VO Železničářů
SD |  | 0 |  | Všeobecné konstrukce a práce
P | 1 | R015111 | 901 | POPLATKY ZA LIKVIDACI ODPADŮ NEKONTAMINOVANÝCH - 17 05 04 VYTĚŽENÉ ZEMINY A HORNINY - I. TŘÍDA TĚŽITELNOSTI VČETNĚ DOPRAVY | T | 3.564 | 0 |  |  |  | 0 |  | [bez vazby na CS] |  | 2
PP |  |  |  | Evidenční položka. Neoceňovat v objektu SO/PS, položka se oceňuje pouze v objektu SO 90-90
VV
TS |  |  |  | Evidenční položka. Neoceňovat v objektu SO/PS, položka se oceňuje pouze v objektu SO 90-90
SD |  | 740.2 |  | Materiál elektromontážní
P | 2 | R101211 |  | kabel 1kV CYKY 4x25 | M | 80 | 0 |  |  |  | 0 |  | [bez vazby na CS] |  | 2
PP
VV
TS
P | 3 | R192311 |  | koncovka 1kV plast KSCZ4X/16-50(4x25), nebo rovnocenné | KUS | 2 | 0 |  |  |  | 0 |  | [bez vazby na CS] |  | 2
PP
VV
TS
P | 4 | R199512 |  | štítek kabelový 40x15mm střední | KUS | 2 | 0 |  |  |  | 0 |  | [bez vazby na CS] |  | 2
PP
VV
TS
SD |  | 740.3 |  | Materiál zemní+stavební
P | 5 | R46112 |  | štěrkopísek 0-16mm | M3 | 1.18 | 0 |  |  |  | 0 |  | [bez vazby na CS] |  | 2
PP
VV
TS
P | 6 | R46381 |  | výstražná fólie šířka 0,2m | M | 38 | 0 |  |  |  | 0 |  | [bez vazby na CS] |  | 2
PP
VV
TS
P | 7 | R46515 |  | roura korugovaná KOPODUR KD09110 pr.110/94mm, nebo rovnocenné | M | 38 | 0 |  |  |  | 0 |  | [bez vazby na CS] |  | 2
PP
VV
TS
P | 8 | R46525 |  | /roura korugovaná 09110/ spojka 02110, nebo rovnocenné | KUS | 6 | 0 |  |  |  | 0 |  | [bez vazby na CS] |  | 2
PP
VV
TS
P | 9 | R46412 |  | roura PE pr.110mm | M | 35 | 0 |  |  |  | 0 |  | [bez vazby na CS] |  | 2
PP
VV
TS
SD |  | 740.4 |  | Elektromontáže
P | 10 | R210810081 |  | kabel Cu(-1kV CYKY) volně uložený do 3x35/4x25 | M | 80 | 0 |  |  |  | 0 |  | [bez vazby na CS] |  | 2
PP
VV
TS
P | 11 | R210100641 |  | koncovka 1kV staniční plast do 4x35, nebo rovnocenné | KUS | 2 | 0 |  |  |  | 0 |  | [bez vazby na CS] |  | 2
PP
VV
TS
P | 12 | R210950101 |  | označovací štítek na kabel | KUS | 2 | 0 |  |  |  | 0 |  | [bez vazby na CS] |  | 2
PP
VV
TS
SD |  | 740.5 |  | Demontáže
P | 13 | R210901065 |  | kabel Al(-1kV AYKY)volně uložený do 3x95/4x5 /dmtž | M | 65 | 0 |  |  |  | 0 |  | [bez vazby na CS] |  | 2
PP
VV
TS
SD |  | 740.6 |  | Zemní práce
P | 14 | R460200143 |  | výkop kabel.rýhy šířka 35/hloubka 60cm tz.3/ko1.0 | M | 8 | 0 |  |  |  | 0 |  | [bez vazby na CS] |  | 2
PP
VV
TS
P | 15 | R460030071 |  | bourání živičných povrchů 3-5cm | M2 | 2.8 | 0 |  |  |  | 0 |  | [bez vazby na CS] |  | 2
PP
VV
TS
P | 16 | R460030082 |  | řezání spáry v betonu do 10cm | M | 16 | 0 |  |  |  | 0 |  | [bez vazby na CS] |  | 2
PP
VV
TS
P | 17 | R460080103 |  | bourání betonu tl.10cm | M2 | 2.8 | 0 |  |  |  | 0 |  | [bez vazby na CS] |  | 2
PP
VV
TS
P | 18 | R460490011 |  | výstražná fólie šířka do 30cm | M | 38 | 0 |  |  |  | 0 |  | [bez vazby na CS] |  | 2
PP
VV
TS
P | 19 | R460510031 |  | kabelový prostup z ohebné roury plast pr.110mm | M | 38 | 0 |  |  |  | 0 |  | [bez vazby na CS] |  | 2
PP
VV
TS
P | 20 | R460650015 |  | podklad nebo zához štěrkopískem | M3 | 1.18 | 0 |  |  |  | 0 |  | [bez vazby na CS] |  | 2
PP
VV
TS
P | 21 | R460650022 |  | betonová vozovka vrstva 10cm vč.materiálu | M2 | 2.8 | 0 |  |  |  | 0 |  | [bez vazby na CS] |  | 2
PP
VV
TS
P | 22 | R460650046 |  | litý asfalt tl.4cm vč.materiálu | M2 | 2.8 | 0 |  |  |  | 0 |  | [bez vazby na CS] |  | 2
PP
VV
TS
P | 23 | R460200163 |  | výkop kabel.rýhy šířka 35/hloubka 80cm tz.3/ko1.0 | M | 30 | 0 |  |  |  | 0 |  | [bez vazby na CS] |  | 2
PP
VV
TS
P | 24 | R460560163 |  | zához kabelové rýhy šířka 35/hloubka 80cm tz.3 | M | 30 | 0 |  |  |  | 0 |  | [bez vazby na CS] |  | 2
PP
VV
TS
P | 25 | R460620013 |  | provizorní úprava terénu třída zeminy 3 | M2 | 10.5 | 0 |  |  |  | 0 |  | [bez vazby na CS] |  | 2
PP
VV
TS
P | 26 | R460300224 |  | řízený protlak do pr.110mm/PE chránička tz.4/ko1.2 | M | 35 | 0 |  |  |  | 0 |  | [bez vazby na CS] |  | 2
PP
VV
TS
SD |  | 740.7 |  | Ostatní náklady
P | 27 | R219002821 |  | vysekání rýhy/zeď beton/ hl.do 50mm/š.do 70mm | M | 1 | 0 |  |  |  | 0 |  | [bez vazby na CS] |  | 2
PP
VV
TS
P | 28 | R219003231 |  | zazdívka rýhy | KUS | 1 | 0 |  |  |  | 0 |  | [bez vazby na CS] |  | 2
PP
VV
TS
P | 29 | R219990063 |  | dozory správců inženýrských sítí | HOD | 20 | 0 |  |  |  | 0 |  | [bez vazby na CS] |  | 2
PP
VV
TS
P | 30 | R219990065 |  | součinnost správce sítě | HOD | 5 | 0 |  |  |  | 0 |  | [bez vazby na CS] |  | 2
PP
VV
TS
SD |  | 740.8 |  | Revize
P | 31 | R217309012 |  | vypracování zprávy VR/cena akce do 100.000 kč | KUS | 1 | 0 |  |  |  | 0 |  | [bez vazby na CS] |  | 2
PP
VV
TS

## SO 01-50-03
SŽDC05 |  |  |  | Soupis prací objektu | [10 empty] | 3
3
S | Stavba: | Zm09_5113720006 |  | Modernizace trati Praha-Bubny (včetně) – Praha-Výstaviště (včetně) | [6 empty] | E.1.6 |  | Aspe | 0,00 | 2
O | Objekt: | E.1.6 |  | Potrubní vedení (voda, plyn, kanalizace) | [9 empty] | 15,00 | 2
Typ | Poř. číslo | Kód položky | Varianta | Název položky | MJ | Množství | Jednotková hmotnost | Celková hmotnost |  |  | Jednotková cena |  | Cenové soustavy | 21,00 | 2
Dodávka
[9 empty] | Jednotková | Celkem | Jednotková | Celkem |  |  |  | Počet položek s nulovou cenou
O1 |  | SO 01-50-03 |  | Kanalizační přípojka kolejí
SD |  | 0 |  | Všeobecné konstrukce a práce
P | 1 | R015111 | 901 | POPLATKY ZA LIKVIDACI ODPADŮ NEKONTAMINOVANÝCH - 17 05 04 VYTĚŽENÉ ZEMINY A HORNINY - I. TŘÍDA TĚŽITELNOSTI VČETNĚ DOPRAVY | T | 92.475 | 0 |  |  |  | 0 |  | [bez vazby na CS] |  | 2
PP |  |  |  | Evidenční položka. Neoceňovat v objektu SO/PS, položka se oceňuje pouze v objektu SO 90-90
VV |  |  |  | 1,8(t/m3)*(28,555+22,82)
TS |  |  |  | Evidenční položka. Neoceňovat v objektu SO/PS, položka se oceňuje pouze v objektu SO 90-90
SD |  | 1 |  | Zemní práce
P | 2 | 12573 |  | VYKOPÁVKY ZE ZEMNÍKŮ A SKLÁDEK TŘ. I | M3 | 36.091 | 0 |  |  |  | 0 |  | 2021_OTSKP |  | 2
PP |  |  |  | naložení a dovoz zeminy z mezideponie pro zpětný zásyp
VV
TS |  |  |  | Technická specifikace položky odpovídá příslušné cenové soustavě.
P | 3 | 13173 |  | HLOUBENÍ JAM ZAPAŽ I NEPAŽ TŘ. I | M3 | 36.091 | 0 |  |  |  | 0 |  | 2021_OTSKP |  | 2
PP |  |  |  | včetně odvozu na mezideponii, materiál není určen k likvidaci, je určen ke zpětnému zásypu
VV |  |  |  | 36,091 (materiál, který bude použit na dosyp)
TS |  |  |  | Technická specifikace položky odpovídá příslušné cenové soustavě.
P | 4 | 13173A |  | HLOUBENÍ JAM ZAPAŽ I NEPAŽ TŘ. I - BEZ DOPRAVY | M3 | 28.555 | 0 |  |  |  | 0 |  | 2021_OTSKP |  | 2
PP |  |  |  | materiál je určen k likvidaci
VV |  |  |  | 4*2,5*4,2+2,6*2,6*3,35-36,091
TS |  |  |  | Technická specifikace položky odpovídá příslušné cenové soustavě.
P | 5 | 13273A |  | HLOUBENÍ RÝH ŠÍŘ DO 2M PAŽ I NEPAŽ TŘ. I - BEZ DOPRAVY | M3 | 22.82 | 0 |  |  |  | 0 |  | 2021_OTSKP |  | 2
PP |  |  |  | materiál je určen k likvidaci
VV |  |  |  | 3,67*0,9*3,75+1,4*0,9*3,17+4,68*0,8*1,72
TS |  |  |  | Technická specifikace položky odpovídá příslušné cenové soustavě.
P | 6 | 17120 |  | ULOŽENÍ SYPANINY DO NÁSYPŮ A NA SKLÁDKY BEZ ZHUTNĚNÍ | M3 | 36.091 | 0 |  |  |  | 0 |  | 2021_OTSKP |  | 2
PP |  |  |  | uložení na mezideponii
VV |  |  |  | výměra dle zeminy pro zásypy
TS |  |  |  | Technická specifikace položky odpovídá příslušné cenové soustavě.
P | 7 | 17481 |  | ZÁSYP JAM A RÝH Z NAKUPOVANÝCH MATERIÁLŮ | M3 | 2.115 | 0 |  |  |  | 0 |  | 2021_OTSKP |  | 2
PP |  |  |  | štěrkopískový podsyp
VV |  |  |  | tl. 100 mm: (2,4+1,6)*(0,9+1,6)*0,1+4,5*0,9*0,1+3*0,9*0,1+5,5*0,8*0,1
TS |  |  |  | Technická specifikace položky odpovídá příslušné cenové soustavě.
P | 8 | 17581 |  | OBSYP POTRUBÍ A OBJEKTŮ Z NAKUPOVANÝCH MATERIÁLŮ | M3 | 5.431 | 0 |  |  |  | 0 |  | 2021_OTSKP |  | 2
PP |  |  |  | obsyp potrubí z PP (dle ČSN EN 1610, písek, stejnozrnný štěrk, štěrkopísek, max zrnitost 22 mm, drcené kamenivo max zrnitost 11 mm)
VV |  |  |  | výška 500 mm: 4,5*0,9*0,5+3*0,9*0,5+5,5*0,8*0,5-3,14*0,25*0,214^2
TS |  |  |  | Technická specifikace položky odpovídá příslušné cenové soustavě.
P | 9 | 17411 |  | ZÁSYP JAM A RÝH ZEMINOU SE ZHUTNĚNÍM | M3 | 36.091 | 0 |  |  |  | 0 |  | 2021_OTSKP |  | 2
PP
VV |  |  |  | 3,67*0,9*3,6+1,4*0,9*3,4+4,68*0,9*1,8+(4*2,5-2,8*1,3)+(2,6*2,6-3,14*0,25*1^2)
TS |  |  |  | Technická specifikace položky odpovídá příslušné cenové soustavě.
SD |  | 8 |  | Trubní vedení
P | 10 | 87434 |  | POTRUBÍ Z TRUB PLASTOVÝCH ODPADNÍCH DN DO 200MM | M | 16 | 0 |  |  |  | 0 |  | 2021_OTSKP |  | 2
PP |  |  |  | Potrubí PP DN 200
VV |  |  |  | odměřeno z podélného profilu, č. přílohy 012
TS |  |  |  | Technická specifikace položky odpovídá příslušné cenové soustavě.
P | 11 | 89413 |  | ŠACHTY KANALIZAČNÍ Z BETON DÍLCŮ NA POTRUBÍ DN DO 200MM | KUS | 1 | 0 |  |  |  | 0 |  | 2021_OTSKP |  | 2
PP |  |  |  | šachta kruhová, přítok i odtok DN 200
VV |  |  |  | ŠD3-1 DLE č. přílohy 002 a 012
TS |  |  |  | Technická specifikace položky odpovídá příslušné cenové soustavě.
P | 12 | 892152 |  | JÍMKY PRO ODLOUČ ROP PROD Z PLAST DÍLCŮ, PRŮT DO 20L/SEC | KUS | 1 | 0 |  |  |  | 0 |  | 2021_OTSKP |  | 2
PP |  |  |  | vč. podkladního betonu, zhutnělého zásypu betonem s nízkým obsahem cementu, obetonování, překladů a napojení na potrubí DN 200
VV |  |  |  | dle příl č. 002 a 012 a 051
TS |  |  |  | Technická specifikace položky odpovídá příslušné cenové soustavě.
P | 13 | 899309 |  | DOPLŇKY NA POTRUBÍ - VÝSTRAŽNÁ FÓLIE | M | 16 | 0 |  |  |  | 0 |  | 2021_OTSKP |  | 2
PP
VV
TS |  |  |  | Technická specifikace položky odpovídá příslušné cenové soustavě.
P | 14 | 899642 |  | ZKOUŠKA VODOTĚSNOSTI POTRUBÍ DN DO 200MM | M | 16 | 0 |  |  |  | 0 |  | 2021_OTSKP |  | 2
PP
VV
TS |  |  |  | Technická specifikace položky odpovídá příslušné cenové soustavě.
P | 15 | 89980 |  | TELEVIZNÍ PROHLÍDKA POTRUBÍ | M | 16 | 0 |  |  |  | 0 |  | 2021_OTSKP |  | 2
PP
VV
TS |  |  |  | Technická specifikace položky odpovídá příslušné cenové soustavě.

## SO 01-50-04
SŽDC05 |  |  |  | Soupis prací objektu | [10 empty] | 3
3
S | Stavba: | Zm09_5113720006 |  | Modernizace trati Praha-Bubny (včetně) – Praha-Výstaviště (včetně) | [6 empty] | E.1.6 |  | Aspe | 0,00 | 2
O | Objekt: | E.1.6 |  | Potrubní vedení (voda, plyn, kanalizace) | [9 empty] | 15,00 | 2
Typ | Poř. číslo | Kód položky | Varianta | Název položky | MJ | Množství | Jednotková hmotnost | Celková hmotnost |  |  | Jednotková cena |  | Cenové soustavy | 21,00 | 2
Dodávka
[9 empty] | Jednotková | Celkem | Jednotková | Celkem |  |  |  | Počet položek s nulovou cenou
O1 |  | SO 01-50-04 |  | Splašková kanalizace, Praha Bubny
SD |  | 0 |  | Všeobecné konstrukce a práce
P | 1 | R015111 | 901 | POPLATKY ZA LIKVIDACI ODPADŮ NEKONTAMINOVANÝCH - 17 05 04 VYTĚŽENÉ ZEMINY A HORNINY - I. TŘÍDA TĚŽITELNOSTI VČETNĚ DOPRAVY | T | 158.904 | 0 |  |  |  | 0 |  | [bez vazby na CS] |  | 2
PP |  |  |  | Evidenční položka. Neoceňovat v objektu SO/PS, položka se oceňuje pouze v objektu SO 90-90
VV |  |  |  | 1,8(t/m3)*88,28
TS |  |  |  | Evidenční položka. Neoceňovat v objektu SO/PS, položka se oceňuje pouze v objektu SO 90-90
SD |  | 1 |  | Zemní práce
P | 2 | 12573 |  | VYKOPÁVKY ZE ZEMNÍKŮ A SKLÁDEK TŘ. I | M3 | 2213.72 | 0 |  |  |  | 0 |  | 2021_OTSKP |  | 2
PP |  |  |  | naložení a dovoz zeminy z mezideponie pro zpětný zásyp
VV
TS |  |  |  | Technická specifikace položky odpovídá příslušné cenové soustavě.
P | 3 | 13173 |  | HLOUBENÍ JAM ZAPAŽ I NEPAŽ TŘ. I | M3 | 384.92 | 0 |  |  |  | 0 |  | 2021_OTSKP |  | 2
PP |  |  |  | včetně odvozu na mezideponii,materiál není určen k likvidaci, je určen ke zpětnému zásypu
VV |  |  |  | pro zpětný zásyp: 2213,72-1828,8
TS |  |  |  | Technická specifikace položky odpovídá příslušné cenové soustavě.
P | 4 | 13173A |  | HLOUBENÍ JAM ZAPAŽ I NEPAŽ TŘ. I - BEZ DOPRAVY | M3 | 88.28 | 0 |  |  |  | 0 |  | 2021_OTSKP |  | 2
PP |  |  |  | materiál je určen k likvidaci
VV |  |  |  | objem celého výkopu - objem části použité pro zpětný zásyp: 10*2,6*2,6*7-384,92
TS |  |  |  | Technická specifikace položky odpovídá příslušné cenové soustavě.
P | 5 | 13273 |  | HLOUBENÍ RÝH ŠÍŘ DO 2M PAŽ I NEPAŽ TŘ. I | M3 | 1828.8 | 0 |  |  |  | 0 |  | 2021_OTSKP |  | 2
PP |  |  |  | včetně odvozu na mezideponii, materiál není určen k likvidaci, je určen ke zpětnému zásypu
VV |  |  |  | odměřeno z podélného profilu příl. Č. 013: 254*1,2*6
TS |  |  |  | Technická specifikace položky odpovídá příslušné cenové soustavě.
P | 6 | 17120 |  | ULOŽENÍ SYPANINY DO NÁSYPŮ A NA SKLÁDKY BEZ ZHUTNĚNÍ | M3 | 2213.72 | 0 |  |  |  | 0 |  | 2021_OTSKP |  | 2
PP |  |  |  | uložení na mezideponii
VV
TS |  |  |  | Technická specifikace položky odpovídá příslušné cenové soustavě.
P | 7 | 17411 |  | ZÁSYP JAM A RÝH ZEMINOU SE ZHUTNĚNÍM | M3 | 2213.72 | 0 |  |  |  | 0 |  | 2021_OTSKP |  | 2
PP
VV |  |  |  | odměřeno z podélného profilu příl. Č. 013: 10*2,6*2,6*7-10*3,14*1^2*0,25*7+254*1,2*6-7,92-25,41
TS |  |  |  | Technická specifikace položky odpovídá příslušné cenové soustavě.
SD |  | 4 |  | Vodorovné konstrukce
P | 8 | 451312 |  | PODKLADNÍ A VÝPLŇOVÉ VRSTVY Z PROSTÉHO BETONU C12/15 | M3 | 7.92 | 0 |  |  |  | 0 |  | 2021_OTSKP |  | 2
PP |  |  |  | pro potrubí KAM DN 300
VV
TS |  |  |  | Technická specifikace položky odpovídá příslušné cenové soustavě.
SD |  | 8 |  | Trubní vedení
P | 9 | 83445 | 1 | POTRUBÍ Z TRUB KAMENINOVÝCH DN DO 300MM | M | 254 | 0 |  |  |  | 0 |  | 2021_OTSKP |  | 2
PP |  |  |  | Potrubí KAM DN 300
VV |  |  |  | dle příl. č. 001, č.002 a č. 013
TS |  |  |  | Technická specifikace položky odpovídá příslušné cenové soustavě.
P | 10 | 83445 | 2 | POTRUBÍ Z TRUB KAMENINOVÝCH DN DO 300MM | M | 66 | 0 |  |  |  | 0 |  | 2021_OTSKP |  | 2
PP |  |  |  | Potrubí KAM DN 300, potrubí realizováno ražbou (realizace řešena v rámci samostatného projektu)
VV |  |  |  | dle příl. č. 001, č.002 a č. 013
TS |  |  |  | Technická specifikace položky odpovídá příslušné cenové soustavě.
P | 11 | 894145 | 1 | ŠACHTY KANALIZAČNÍ Z BETON DÍLCŮ NA POTRUBÍ DN DO 300MM | KUS | 10 | 0 |  |  |  | 0 |  | 2021_OTSKP |  | 2
PP |  |  |  | šachta kruhová, přítok i odtok DN 300
VV |  |  |  | ŠS1, ŠS4-ŠS12
TS |  |  |  | Technická specifikace položky odpovídá příslušné cenové soustavě.
P | 12 | 894145 | 2 | ŠACHTY KANALIZAČNÍ Z BETON DÍLCŮ NA POTRUBÍ DN DO 300MM | KUS | 2 | 0 |  |  |  | 0 |  | 2021_OTSKP |  | 2
PP |  |  |  | šachta kruhová, přítok i odtok DN 300
VV |  |  |  | ŠS2 a ŠS3
TS |  |  |  | Technická specifikace položky odpovídá příslušné cenové soustavě.
P | 13 | 899522 |  | OBETONOVÁNÍ POTRUBÍ Z PROSTÉHO BETONU DO C12/15 | M3 | 25.41 | 0 |  |  |  | 0 |  | 2021_OTSKP |  | 2
PP |  |  |  | pro potrubí KAM DN 300
VV
TS |  |  |  | Technická specifikace položky odpovídá příslušné cenové soustavě.
P | 14 | 899652 |  | ZKOUŠKA VODOTĚSNOSTI POTRUBÍ DN DO 300MM | M | 320 | 0 |  |  |  | 0 |  | 2021_OTSKP |  | 2
PP
VV
TS |  |  |  | Technická specifikace položky odpovídá příslušné cenové soustavě.
P | 15 | 89980 |  | TELEVIZNÍ PROHLÍDKA POTRUBÍ | M | 320 | 0 |  |  |  | 0 |  | 2021_OTSKP |  | 2
PP
VV
TS |  |  |  | Technická specifikace položky odpovídá příslušné cenové soustavě.

## SO 01-50-05
SŽDC05 |  |  |  | Soupis prací objektu | [10 empty] | 3
3
S | Stavba: | Zm09_5113720006 |  | Modernizace trati Praha-Bubny (včetně) – Praha-Výstaviště (včetně) | [6 empty] | E.1.6 |  | Aspe | 0,00 | 2
O | Objekt: | E.1.6 |  | Potrubní vedení (voda, plyn, kanalizace) | [9 empty] | 15,00 | 2
Typ | Poř. číslo | Kód položky | Varianta | Název položky | MJ | Množství | Jednotková hmotnost | Celková hmotnost |  |  | Jednotková cena |  | Cenové soustavy | 21,00 | 2
Dodávka
[9 empty] | Jednotková | Celkem | Jednotková | Celkem |  |  |  | Počet položek s nulovou cenou
O1 |  | SO 01-50-05 |  | Dešťová kanalizace, Praha-Bubny
SD |  | 0 |  | Všeobecné konstrukce a práce
P | 1 | R015111 | 901 | POPLATKY ZA LIKVIDACI ODPADŮ NEKONTAMINOVANÝCH - 17 05 04 VYTĚŽENÉ ZEMINY A HORNINY - I. TŘÍDA TĚŽITELNOSTI VČETNĚ DOPRAVY | T | 401.02 | 0 |  |  |  | 0 |  | [bez vazby na CS] |  | 2
PP |  |  |  | Evidenční položka. Neoceňovat v objektu SO/PS, položka se oceňuje pouze v objektu SO 90-90
VV |  |  |  | 1,8(t/m3)*(222,789)
TS |  |  |  | Evidenční položka. Neoceňovat v objektu SO/PS, položka se oceňuje pouze v objektu SO 90-90
SD |  | 1 |  | Zemní práce
P | 2 | 12573 |  | VYKOPÁVKY ZE ZEMNÍKŮ A SKLÁDEK TŘ. I | M3 | 4422.024 | 0 |  |  |  | 0 |  | 2021_OTSKP |  | 2
PP |  |  |  | naložení a dovoz zeminy z mezideponie pro zpětný zásyp
VV
TS |  |  |  | Technická specifikace položky odpovídá příslušné cenové soustavě.
P | 3 | 13173 |  | HLOUBENÍ JAM ZAPAŽ I NEPAŽ TŘ. I | M3 | 537.711 | 0 |  |  |  | 0 |  | 2021_OTSKP |  | 2
PP |  |  |  | včetně odvozu na mezideponii, materiál není určen k likvidaci, je určen ke zpětnému zásypu
VV |  |  |  | 4422,024-3884,313
TS |  |  |  | Technická specifikace položky odpovídá příslušné cenové soustavě.
P | 4 | 13173A |  | HLOUBENÍ JAM ZAPAŽ I NEPAŽ TŘ. I - BEZ DOPRAVY | M3 | 222.789 | 0 |  |  |  | 0 |  | 2021_OTSKP |  | 2
PP |  |  |  | materiál je určen k likvidaci
VV |  |  |  | 25*2,6*2,6*4,5-537,711
TS |  |  |  | Technická specifikace položky odpovídá příslušné cenové soustavě.
P | 5 | 13273 |  | HLOUBENÍ RÝH ŠÍŘ DO 2M PAŽ I NEPAŽ TŘ. I | M3 | 3884.313 | 0 |  |  |  | 0 |  | 2021_OTSKP |  | 2
PP |  |  |  | včetně odvozu na mezideponii, materiál není určen k likvidaci, je určen ke zpětnému zásypu
VV |  |  |  | 250,75*1,45*7+168*1,2*2,5+153*1,2*3+9*1,2*3+70*1,2*3
TS |  |  |  | Technická specifikace položky odpovídá příslušné cenové soustavě.
P | 6 | 17120 |  | ULOŽENÍ SYPANINY DO NÁSYPŮ A NA SKLÁDKY BEZ ZHUTNĚNÍ | M3 | 4422.024 | 0 |  |  |  | 0 |  | 2021_OTSKP |  | 2
PP |  |  |  | uložení na mezideponii
VV
TS |  |  |  | Technická specifikace položky odpovídá příslušné cenové soustavě.
P | 7 | 17481 |  | ZÁSYP JAM A RÝH Z NAKUPOVANÝCH MATERIÁLŮ | M3 | 9.48 | 0 |  |  |  | 0 |  | 2021_OTSKP |  | 2
PP |  |  |  | štěrkopískový podsyp
VV |  |  |  | tl. 100 mm: 9*1,2*0,1+70*1,2*0,1
TS |  |  |  | Technická specifikace položky odpovídá příslušné cenové soustavě.
P | 8 | 17581 |  | OBSYP POTRUBÍ A OBJEKTŮ Z NAKUPOVANÝCH MATERIÁLŮ | M3 | 42.434 | 0 |  |  |  | 0 |  | 2021_OTSKP |  | 2
PP |  |  |  | obsyp potrubí z PP (dle ČSN EN 1610, písek, stejnozrnný štěrk, štěrkopísek, max zrnitost 22 mm, drcené kamenivo max zrnitost 11 mm)
VV |  |  |  | výška 450 mm: 9*1,2*0,45+70*1,2*0,45-9*0,25*0,15^2-70*0,25*0,1^2
TS |  |  |  | Technická specifikace položky odpovídá příslušné cenové soustavě.
P | 9 | 17411 |  | ZÁSYP JAM A RÝH ZEMINOU SE ZHUTNĚNÍM | M3 | 4422.024 | 0 |  |  |  | 0 |  | 2021_OTSKP |  | 2
PP
VV |  |  |  | 25*2,6*2,6*7-25*7*3,14*0,25*1^2+250,75*1,45*7+168*1,2*2,5+153*1,2*3+9*1,2*3+70*1,2*3-51,474-258,333-20,16-64,68-18,36-42,993-9,48-42,434
TS |  |  |  | Technická specifikace položky odpovídá příslušné cenové soustavě.
SD |  | 4 |  | Vodorovné konstrukce
P | 10 | 451312 | 1 | PODKLADNÍ A VÝPLŇOVÉ VRSTVY Z PROSTÉHO BETONU C12/15 | M3 | 18.36 | 0 |  |  |  | 0 |  | 2021_OTSKP |  | 2
PP |  |  |  | pro potrubí KAM DN 200
VV |  |  |  | 153*0,12
TS |  |  |  | Technická specifikace položky odpovídá příslušné cenové soustavě.
P | 11 | 451312 | 2 | PODKLADNÍ A VÝPLŇOVÉ VRSTVY Z PROSTÉHO BETONU C12/15 | M3 | 20.16 | 0 |  |  |  | 0 |  | 2021_OTSKP |  | 2
PP |  |  |  | pro potrubí KAM DN 300
VV |  |  |  | 168*0,12
TS |  |  |  | Technická specifikace položky odpovídá příslušné cenové soustavě.
P | 12 | 451312 | 3 | PODKLADNÍ A VÝPLŇOVÉ VRSTVY Z PROSTÉHO BETONU C12/15 | M3 | 51.474 | 0 |  |  |  | 0 |  | 2021_OTSKP |  | 2
PP |  |  |  | pro potrubí KAM DN 600
VV |  |  |  | 321,71*0,16
TS |  |  |  | Technická specifikace položky odpovídá příslušné cenové soustavě.
SD |  | 8 |  | Trubní vedení
P | 13 | 81458 |  | POTRUBÍ Z TRUB BETONOVÝCH DN DO 600MM | M | 72 | 0 |  |  |  | 0 |  | 2021_OTSKP |  | 2
PP |  |  |  | potrubí BETON DN 600, potrubí realizováno protlakem (realizace řešena v rámci samostatného projektu)
VV
TS |  |  |  | Technická specifikace položky odpovídá příslušné cenové soustavě.
P | 14 | 83434 |  | POTRUBÍ Z TRUB KAMENINOVÝCH DN DO 200MM | M | 153 | 0 |  |  |  | 0 |  | 2021_OTSKP |  | 2
PP |  |  |  | potrubí KAM DN 200
VV |  |  |  | vč. odboček pro napojení KAM potrubí DN 200 na KAM DN 600 a na DN 300 a sedla pro napojení na PP KG DN 150
TS |  |  |  | Technická specifikace položky odpovídá příslušné cenové soustavě.
P | 15 | 83445 |  | POTRUBÍ Z TRUB KAMENINOVÝCH DN DO 300MM | M | 168 | 0 |  |  |  | 0 |  | 2021_OTSKP |  | 2
PP |  |  |  | potrubí KAM DN 300
VV |  |  |  | vč. sedla pro napojení KAM potrubí DN 300 na potrubí PP KG DN 100
TS |  |  |  | Technická specifikace položky odpovídá příslušné cenové soustavě.
P | 16 | 83458 | 1 | POTRUBÍ Z TRUB KAMENINOVÝCH DN DO 600MM | M | 321.71 | 0 |  |  |  | 0 |  | 2021_OTSKP |  | 2
PP |  |  |  | potrubí KAM DN 600
VV |  |  |  | vč. sedla pro napojení KAM potrubí DN 600 na potrubí PP KG DN 100 a PP KG DN 200
TS |  |  |  | Technická specifikace položky odpovídá příslušné cenové soustavě.
P | 17 | 83458 | 2 | POTRUBÍ Z TRUB KAMENINOVÝCH DN DO 600MM | M | 67.09 | 0 |  |  |  | 0 |  | 2021_OTSKP |  | 2
PP |  |  |  | potrubí KAM DN 600, potrubí realizováno ražbou (realizace řešena v rámci samostatného projektu)
VV
TS |  |  |  | Technická specifikace položky odpovídá příslušné cenové soustavě.
P | 18 | 87433 |  | POTRUBÍ Z TRUB PLASTOVÝCH ODPADNÍCH DN DO 150MM | M | 9 | 0 |  |  |  | 0 |  | 2021_OTSKP |  | 2
PP |  |  |  | PVC DN 150
VV
TS |  |  |  | Technická specifikace položky odpovídá příslušné cenové soustavě.
P | 19 | 87427 |  | POTRUBÍ Z TRUB PLASTOVÝCH ODPADNÍCH DN DO 100MM | M | 70 | 0 |  |  |  | 0 |  | 2021_OTSKP |  | 2
PP |  |  |  | PP KG DN 100
VV
TS |  |  |  | Technická specifikace položky odpovídá příslušné cenové soustavě.
P | 20 | R894001 |  | Kanalizační šachta filtrační plastová | KUS | 2 | 0 |  |  |  | 0 |  | [bez vazby na CS] |  | 2
PP |  |  |  | DN 600, vč. šachtových vložek, těsnění, betonového rámu, litinového poklopu třídy zatížení D400 a napojení na potrubí PVC DN 150
VV |  |  |  | ŠF1 a ŠF2
TS
P | 21 | 89413 |  | ŠACHTY KANALIZAČNÍ Z BETON DÍLCŮ NA POTRUBÍ DN DO 200MM | KUS | 6 | 0 |  |  |  | 0 |  | 2021_OTSKP |  | 2
PP |  |  |  | šachta kruhová, přítok i odtok DN 200
VV |  |  |  | ŠD4-1, ŠD4-2, ŠD5-1, ŠD5-2, ŠD5-3, Šr
TS |  |  |  | Technická specifikace položky odpovídá příslušné cenové soustavě.
P | 22 | 894145 |  | ŠACHTY KANALIZAČNÍ Z BETON DÍLCŮ NA POTRUBÍ DN DO 300MM | KUS | 7 | 0 |  |  |  | 0 |  | 2021_OTSKP |  | 2
PP |  |  |  | šachta kruhová, přítok i odtok DN 300
VV |  |  |  | ŠD14, ŠD15, ŠD15-1, ŠD15-2, ŠD15-3, ŠD15-4, ŠD15-5
TS |  |  |  | Technická specifikace položky odpovídá příslušné cenové soustavě.
P | 23 | 894158 | 1 | ŠACHTY KANALIZAČNÍ Z BETON DÍLCŮ NA POTRUBÍ DN DO 600MM | KUS | 8 | 0 |  |  |  | 0 |  | 2021_OTSKP |  | 2
PP |  |  |  | šachta kruhová, přítok i odtok DN 600
VV |  |  |  | ŠD5 až ŠD12
TS |  |  |  | Technická specifikace položky odpovídá příslušné cenové soustavě.
P | 24 | 894158 | 2 | ŠACHTY KANALIZAČNÍ Z BETON DÍLCŮ NA POTRUBÍ DN DO 600MM | KUS | 1 | 0 |  |  |  | 0 |  | 2021_OTSKP |  | 2
PP |  |  |  | šachta kruhová, přítok DN 300, odtok DN 600
VV |  |  |  | ŠD13
TS |  |  |  | Technická specifikace položky odpovídá příslušné cenové soustavě.
P | 25 | 894358 |  | ŠACHTY KANALIZAČNÍ Z PROST BETONU NA POTRUBÍ DN DO 600MM | KUS | 1 | 0 |  |  |  | 0 |  | 2021_OTSKP |  | 2
PP |  |  |  | šachta hranatá, hradidlová (komora), přítok i odtok DN 600, řešena v rámci jiné části dokumentace
VV |  |  |  | ŠD1
TS |  |  |  | Technická specifikace položky odpovídá příslušné cenové soustavě.
P | 26 | 896358 | 1 | SPADIŠTĚ KANALIZAČNÍ Z PROST BETONU NA POTRUBÍ DN DO 600MM | KUS | 2 | 0 |  |  |  | 0 |  | 2021_OTSKP |  | 2
PP |  |  |  | šachta hranatá, spadiště bez obtoku, přítok i odtok DN 600
VV |  |  |  | ŠD2 a ŠD4
TS |  |  |  | Technická specifikace položky odpovídá příslušné cenové soustavě.
P | 27 | 896358 | 2 | SPADIŠTĚ KANALIZAČNÍ Z PROST BETONU NA POTRUBÍ DN DO 600MM | KUS | 1 | 0 |  |  |  | 0 |  | 2021_OTSKP |  | 2
PP |  |  |  | šachta hranatá, spadiště boční bez obtoku, přítok DN 600 a DN 200, odtok DN 600
VV |  |  |  | ŠD3
TS |  |  |  | Technická specifikace položky odpovídá příslušné cenové soustavě.
P | 28 | 899522 | 1 | OBETONOVÁNÍ POTRUBÍ Z PROSTÉHO BETONU DO C12/15 | M3 | 42.993 | 0 |  |  |  | 0 |  | 2021_OTSKP |  | 2
PP |  |  |  | pro potrubí KAM DN 200
VV |  |  |  | 153*0,281
TS |  |  |  | Technická specifikace položky odpovídá příslušné cenové soustavě.
P | 29 | 899522 | 2 | OBETONOVÁNÍ POTRUBÍ Z PROSTÉHO BETONU DO C12/15 | M3 | 64.68 | 0 |  |  |  | 0 |  | 2021_OTSKP |  | 2
PP |  |  |  | pro potrubí KAM DN 300
VV |  |  |  | 168*0,385
TS |  |  |  | Technická specifikace položky odpovídá příslušné cenové soustavě.
P | 30 | 899522 | 3 | OBETONOVÁNÍ POTRUBÍ Z PROSTÉHO BETONU DO C12/15 | M3 | 258.333 | 0 |  |  |  | 0 |  | 2021_OTSKP |  | 2
PP |  |  |  | pro potrubí KAM DN 600
VV |  |  |  | 321,71*0,803
TS |  |  |  | Technická specifikace položky odpovídá příslušné cenové soustavě.
P | 31 | 899309 |  | DOPLŇKY NA POTRUBÍ - VÝSTRAŽNÁ FÓLIE | M | 79 | 0 |  |  |  | 0 |  | 2021_OTSKP |  | 2
PP
VV
TS |  |  |  | Technická specifikace položky odpovídá příslušné cenové soustavě.
P | 32 | 899622 |  | ZKOUŠKA VODOTĚSNOSTI POTRUBÍ DN DO 100MM | M | 70 | 0 |  |  |  | 0 |  | 2021_OTSKP |  | 2
PP
VV
TS |  |  |  | Technická specifikace položky odpovídá příslušné cenové soustavě.
P | 33 | 899632 |  | ZKOUŠKA VODOTĚSNOSTI POTRUBÍ DN DO 150MM | M | 9 | 0 |  |  |  | 0 |  | 2021_OTSKP |  | 2
PP
VV
TS |  |  |  | Technická specifikace položky odpovídá příslušné cenové soustavě.
P | 34 | 899642 |  | ZKOUŠKA VODOTĚSNOSTI POTRUBÍ DN DO 200MM | M | 153 | 0 |  |  |  | 0 |  | 2021_OTSKP |  | 2
PP
VV
TS |  |  |  | Technická specifikace položky odpovídá příslušné cenové soustavě.
P | 35 | 899652 |  | ZKOUŠKA VODOTĚSNOSTI POTRUBÍ DN DO 300MM | M | 168 | 0 |  |  |  | 0 |  | 2021_OTSKP |  | 2
PP
VV
TS |  |  |  | Technická specifikace položky odpovídá příslušné cenové soustavě.
P | 36 | 899672 |  | ZKOUŠKA VODOTĚSNOSTI POTRUBÍ DN DO 600MM | M | 388.8 | 0 |  |  |  | 0 |  | 2021_OTSKP |  | 2
PP
VV
TS |  |  |  | Technická specifikace položky odpovídá příslušné cenové soustavě.
P | 37 | 89980 |  | TELEVIZNÍ PROHLÍDKA POTRUBÍ | M | 860.8 | 0 |  |  |  | 0 |  | 2021_OTSKP |  | 2
PP
VV
TS |  |  |  | Technická specifikace položky odpovídá příslušné cenové soustavě.

## SO 01-50-05.1
SŽDC05 |  |  |  | Soupis prací objektu | [10 empty] | 3
3
S | Stavba: | Zm09_5113720006 |  | Modernizace trati Praha-Bubny (včetně) – Praha-Výstaviště (včetně) | [6 empty] | E.1.6 |  | Aspe | 0,00 | 2
O | Objekt: | E.1.6 |  | Potrubní vedení (voda, plyn, kanalizace) | [9 empty] | 15,00 | 2
Typ | Poř. číslo | Kód položky | Varianta | Název položky | MJ | Množství | Jednotková hmotnost | Celková hmotnost |  |  | Jednotková cena |  | Cenové soustavy | 21,00 | 2
Dodávka
[9 empty] | Jednotková | Celkem | Jednotková | Celkem |  |  |  | Počet položek s nulovou cenou
O1 |  | SO 01-50-05.1 |  | Ražené objekty pro kanalizaci, Praha-Bubny
SD |  | 0 |  | Všeobecné konstrukce a práce
P | 9 | R015111 | 901 | POPLATKY ZA LIKVIDACI ODPADŮ NEKONTAMINOVANÝCH - 17 05 04 VYTĚŽENÉ ZEMINY A HORNINY - I. TŘÍDA TĚŽITELNOSTI VČETNĚ DOPRAVY | T | 938.7 | 0 |  |  |  | 0 |  | [bez vazby na CS] |  | 2
PP |  |  |  | Evidenční položka. Neoceňovat v objektu SO/PS, položka se oceňuje pouze v objektu SO 90-90
VV |  |  |  | zemina (200+49,4)*2,1
TS |  |  |  | Evidenční položka. Neoceňovat v objektu SO/PS, položka se oceňuje pouze v objektu SO 90-90
P | 10 | R015112 | 902 | POPLATKY ZA LIKVIDACI ODPADŮ NEKONTAMINOVANÝCH - 17 05 04 VYTĚŽENÉ ZEMINY A HORNINY - II. TŘÍDA TĚŽITELNOSTI VČETNĚ DOPRAVY | T | 259.35 | 0 |  |  |  | 0 |  | [bez vazby na CS] |  | 2
PP |  |  |  | Evidenční položka. Neoceňovat v objektu SO/PS, položka se oceňuje pouze v objektu SO 90-90
VV |  |  |  | zemina (123,5)*2,1
TS |  |  |  | Evidenční položka. Neoceňovat v objektu SO/PS, položka se oceňuje pouze v objektu SO 90-90
P | 11 | R015113 | 903 | POPLATKY ZA LIKVIDACI ODPADŮ NEKONTAMINOVANÝCH - 17 05 04 VYTĚŽENÉ ZEMINY A HORNINY - III. TŘÍDA TĚŽITELNOSTI VČETNĚ DOPRAVY | T | 3287.304 | 0 |  |  |  | 0 |  | [bez vazby na CS] |  | 2
PP |  |  |  | Evidenční položka. Neoceňovat v objektu SO/PS, položka se oceňuje pouze v objektu SO 90-90
VV |  |  |  | zemina (74,1)*2,4 výrub (322,03+973,58)*2,4
TS |  |  |  | Evidenční položka. Neoceňovat v objektu SO/PS, položka se oceňuje pouze v objektu SO 90-90
P | 12 | R015130 | 905 | POPLATKY ZA LIKVIDACI ODPADŮ NEKONTAMINOVANÝCH - 17 03 02 VYBOURANÝ ASFALTOVÝ BETON BEZ DEHTU VČETNĚ DOPRAVY | T | 378 | 0 |  |  |  | 0 |  | [bez vazby na CS] |  | 2
PP |  |  |  | Evidenční položka. Neoceňovat v objektu SO/PS, položka se oceňuje pouze v objektu SO 90-90
VV |  |  |  | vozovkové vrstvy (30+60+90)*2,1
TS |  |  |  | Evidenční položka. Neoceňovat v objektu SO/PS, položka se oceňuje pouze v objektu SO 90-90
P | 13 | R015140 | 906 | POPLATKY ZA LIKVIDACI ODPADŮ NEKONTAMINOVANÝCH - 17 01 01 BETON Z DEMOLIC OBJEKTŮ, ZÁKLADŮ TV VČETNĚ DOPRAVY | T | 21.825 | 0 |  |  |  | 0 |  | [bez vazby na CS] |  | 2
PP |  |  |  | Evidenční položka. Neoceňovat v objektu SO/PS, položka se oceňuje pouze v objektu SO 90-90
VV |  |  |  | kámen 2,25*2,2 železobeton 6,75*2,5
TS |  |  |  | Evidenční položka. Neoceňovat v objektu SO/PS, položka se oceňuje pouze v objektu SO 90-90
P | 14 | 029611 |  | OSTATNÍ POŽADAVKY - ODBORNÝ DOZOR | HOD | 550 | 0 |  |  |  | 0 |  | 2021_OTSKP |  | 2
PP
VV |  |  |  | 2*175+200
TS
P | 15 | 02971 |  | OSTAT POŽADAVKY - GEOTECHNICKÝ MONITORING NA POVRCHU | KPL | 1 | 0 |  |  |  | 0 |  | 2021_OTSKP |  | 2
PP
VV
TS
P | 16 | 02972 |  | OSTAT POŽADAVKY - GEOTECHNICKÝ MONITORING V PODZEMÍ | KPL | 1 | 0 |  |  |  | 0 |  | 2021_OTSKP |  | 2
PP
VV
TS
SD |  | 1 |  | Zemní práce
P | 17 | 11090 |  | VŠEOBECNÉ VYKLIZENÍ OSTATNÍCH PLOCH | M2 | 1500 | 0 |  |  |  | 0 |  | 2021_OTSKP |  | 2
PP
VV
TS
P | 18 | 11313A |  | ODSTRANĚNÍ KRYTU ZPEVNĚNÝCH PLOCH S ASFALTOVÝM POJIVEM - BEZ DOPRAVY | M3 | 30 | 0 |  |  |  | 0 |  | 2021_OTSKP |  | 2
PP
VV |  |  |  | 300*0,1
TS
P | 19 | 11331A |  | ODSTRANĚNÍ PODKLADU ZPEVNĚNÝCH PLOCH ZE STABIL ZEMINY - BEZ DOPRAVY | M3 | 60 | 0 |  |  |  | 0 |  | 2021_OTSKP |  | 2
PP
VV |  |  |  | 300*0,2
TS
P | 20 | 11332A |  | ODSTRANĚNÍ PODKLADŮ ZPEVNĚNÝCH PLOCH Z KAMENIVA NESTMELENÉHO - BEZ DOPRAVY | M3 | 90 | 0 |  |  |  | 0 |  | 2021_OTSKP |  | 2
PP
VV |  |  |  | 300*0,3
TS
P | 21 | 115311 |  | ČERPÁNÍ VODY Z PODZEMÍ DO 500L/MIN VÝŠKY DO 20M | HOD | 5760 | 0 |  |  |  | 0 |  | 2021_OTSKP |  | 2
PP
VV |  |  |  | 2*30*24*4
TS
P | 22 | 12273A |  | ODKOPÁVKY A PROKOPÁVKY OBECNÉ TŘ. I - BEZ DOPRAVY | M3 | 200 | 0 |  |  |  | 0 |  | 2021_OTSKP |  | 2
PP
VV |  |  |  | 10*10*4*0,5
TS
P | 23 | 13173A |  | HLOUBENÍ JAM ZAPAŽ I NEPAŽ TŘ. I - BEZ DOPRAVY | M3 | 49.4 | 0 |  |  |  | 0 |  | 2021_OTSKP |  | 2
PP
VV |  |  |  | 247*0,2
TS
P | 24 | 13183A |  | HLOUBENÍ JAM ZAPAŽ I NEPAŽ TŘ II - BEZ DOPRAVY | M3 | 123.5 | 0 |  |  |  | 0 |  | 2021_OTSKP |  | 2
PP
VV |  |  |  | 247*0,5
TS
P | 25 | 13193A |  | HLOUBENÍ JAM ZAPAŽ I NEPAŽ TŘ III - BEZ DOPRAVY | M3 | 74.1 | 0 |  |  |  | 0 |  | 2021_OTSKP |  | 2
PP
VV |  |  |  | 247*0,3
TS
P | 26 | 141271 |  | PROTLAČOVÁNÍ BETON POTRUBÍ DN DO 1000MM | M | 68 | 0 |  |  |  | 0 |  | 2021_OTSKP |  | 2
PP
VV |  |  |  | 48+20
TS
P | 27 | 142611 |  | RAŽENÍ ŠTOL TECHNOL TŘ.5B HORN SUCHÁ BEZ TRHAVIN DOVRCHNĚ | M3 | 322.03 | 0 |  |  |  | 0 |  | 2021_OTSKP |  | 2
PP
VV
TS
P | 28 | 143612 |  | RAŽENÍ ŠACHET TECHNOL TŘ.5B HORN SUCHÁ BEZ TRHAVIN ÚPADNĚ | M3 | 973.58 | 0 |  |  |  | 0 |  | 2021_OTSKP |  | 2
PP
VV
TS
P | 29 | 144661 |  | RAŽENÍ VÝKLEN V PŘÍČ SMĚRU TT 5B HOR SUCHÁ BEZ TRHAV DOVRCH | M3 | 3.5 | 0 |  |  |  | 0 |  | 2021_OTSKP |  | 2
PP
VV |  |  |  | hloubení čerpacích jímek 0,5*7
TS
P | 30 | 144681 |  | ZMÁHÁNÍ PŘI MIMOŘ DEFORMAC TT 5B HOR SUCHÁ BEZ TRHAV DOVRCH | M3 | 12 | 0 |  |  |  | 0 |  | 2021_OTSKP |  | 2
PP
VV
TS
P | 31 | 149631 |  | PŘÍP ZA HOR MOKR PŘI DOVRCH RAŽBĚ TT 5B PŘÍTOK VODY DO 5L/S | M3 | 322.03 | 0 |  |  |  | 0 |  | 2021_OTSKP |  | 2
PP
VV
TS
P | 32 | 149641 |  | PŘÍP ZA HOR MOKR PŘI ÚPADNÍ RAŽBĚ TT 5B PŘÍTOK VODY DO 5L/S | M3 | 778.864 | 0 |  |  |  | 0 |  | 2021_OTSKP |  | 2
PP
VV |  |  |  | 973,58*0,8
TS
P | 33 | 15222 |  | ZAJIŠTĚNÍ VÝRUBU ŠTOL Z OCEL VÁLCOVANÝCH PROFILŮ V HOR MOKRÉ | T | 57.197 | 0 |  |  |  | 0 |  | 2021_OTSKP |  | 2
PP
VV |  |  |  | 42,814+14,383
TS
P | 34 | 15322 |  | ZAJIŠTĚNÍ VÝRUBU ŠACHET Z OCEL VÁLCOVANÝCH PROF V HOR MOKRÉ | T | 124.134 | 0 |  |  |  | 0 |  | 2021_OTSKP |  | 2
PP
VV |  |  |  | 71,116+40,424+5,08+5,997+1,517
TS
P | 35 | 16111 |  | SVISLÉ PŘEMÍSTĚNÍ RUBANINY NA DOPRAVNÍ VÝŠKU DO 50M | M3 | 1295.61 | 0 |  |  |  | 0 |  | 2021_OTSKP |  | 2
PP
VV |  |  |  | 322,03+973,58
TS
P | 36 | 16171 |  | NAKLÁDÁNÍ RUBANINY Z NEZAVINĚNÉHO NADVÝLOMU | M3 | 193.14 | 0 |  |  |  | 0 |  | 2021_OTSKP |  | 2
PP
VV |  |  |  | 109,95+83,19
TS
P | 37 | 17481 |  | ZÁSYP JAM A RÝH Z NAKUPOVANÝCH MATERIÁLŮ | M3 | 148.2 | 0 |  |  |  | 0 |  | 2021_OTSKP |  | 2
PP
VV |  |  |  | zaplnění výkopu pod vozovkou 247*0,6
TS
SD |  | 2 |  | Zakládání
P | 38 | 212627 |  | TRATIVODY KOMPL Z TRUB Z PLAST HM DN DO 100MM, RÝHA TŘ III | M | 70 | 0 |  |  |  | 0 |  | 2021_OTSKP |  | 2
PP
VV
TS
P | 39 | 262315 |  | VRTY PRO INJEKT A MONITOR V PODZEMÍ DO 12M TŘ III D DO 50MM | M | 8541 | 0 |  |  |  | 0 |  | 2021_OTSKP |  | 2
PP
VV
TS
P | 40 | 281611 |  | INJEKTOVÁNÍ NÍZKOTLAKÉ Z CEMENTOVÝCH POJIV NA POVRCHU | M3 | 17.7 | 0 |  |  |  | 0 |  | 2021_OTSKP |  | 2
PP
VV |  |  |  | 15+2,7
TS
P | 41 | 282662 |  | INJEKTOVÁNÍ VYSOKOTLAKÉ Z CHEMICKÝCH POJIV V PODZEMÍ | M3 | 854.1 | 0 |  |  |  | 0 |  | 2021_OTSKP |  | 2
PP
VV |  |  |  | 8541*0,1
TS
P | 42 | 286321 |  | KOTVY SAMOZÁVRTNÉ V PODZEMÍ DL DO 4M ÚNOS DO 50KN | KUS | 2847 | 0 |  |  |  | 0 |  | 2021_OTSKP |  | 2
PP
VV |  |  |  | 8541/3
TS
P | 43 | 289314 |  | STŘÍKANÝ BETON DO C25/30 | M3 | 3.78 | 0 |  |  |  | 0 |  | 2021_OTSKP |  | 2
PP
VV |  |  |  | 12,6*0,2*1,5
TS
P | 44 | 289366 |  | VÝZTUŽ STŘÍKANÉHO BETONU Z KARI SITÍ | T | 29.263 | 0 |  |  |  | 0 |  | 2021_OTSKP |  | 2
PP
VV |  |  |  | (44,129+439,803)*0,06 3,78*0,06 Součet 29,263
TS
SD |  | 3 |  | Svislé a kompletní konstrukce
P | 45 | 327124 |  | ZDI OPĚR, ZÁRUB, NÁBŘEŽ Z DÍLCŮ ŽELEZOBETON DO C25/30 | M3 | 6.75 | 0 |  |  |  | 0 |  | 2021_OTSKP |  | 2
PP
VV |  |  |  | 1,5*1,5*3
TS
P | 46 | 327215 |  | PŘEZDĚNÍ ZDÍ Z KAMENNÉHO ZDIVA | M3 | 2.25 | 0 |  |  |  | 0 |  | 2021_OTSKP |  | 2
PP
VV |  |  |  | 1,5*1,5*1
TS
P | 47 | 327365 |  | VÝZTUŽ ZDÍ OPĚRNÝCH, ZÁRUBNÍCH, NÁBŘEŽNÍCH Z OCELI 10505, B500B | T | 0.675 | 0 |  |  |  | 0 |  | 2021_OTSKP |  | 2
PP
VV |  |  |  | 6,75*0,1
TS
P | 48 | 361404 |  | PRIMÁRNÍ OSTĚNÍ ŠTOLY ZE STŘÍKANÉHO BETONU DO C25/30 | M3 | 44.129 | 0 |  |  |  | 0 |  | 2021_OTSKP |  | 2
PP
VV |  |  |  | 970,83/2,2*0,1
TS
P | 49 | 36831 |  | VÝPLŇ TECHNOLOGICKÉHO NADVÝLOMU Z PROST BET | M3 | 193.14 | 0 |  |  |  | 0 |  | 2021_OTSKP |  | 2
PP
VV
TS
P | 50 | 371404 |  | PRIMÁRNÍ OSTĚNÍ ŠACHTY ZE STŘÍKANÉHO BETONU DO C25/30 | M3 | 439.803 | 0 |  |  |  | 0 |  | 2021_OTSKP |  | 2
PP
VV |  |  |  | 1612,61/2,2*0,6
TS
P | 51 | 382325 |  | KOMPLETNÍ KONSTRUKCE NÁDRŽÍ ZE ŽELEZOBETONU C30/37 | M3 | 22.176 | 0 |  |  |  | 0 |  | 2021_OTSKP |  | 2
PP
VV |  |  |  | spadiště a hradidlová šachta 4*2,2*0,4*3+2,2*2,2*0,4*2*3
TS
P | 52 | 382365 |  | VÝZTUŽ KOMPLETNÍCH KONSTRUKCÍ NÁDRŽÍ Z OCELI 10505, B500B | T | 3.326 | 0 |  |  |  | 0 |  | 2021_OTSKP |  | 2
PP
VV |  |  |  | 22,176*0,15
TS
SD |  | 4 |  | Vodorovné konstrukce
P | 53 | 45131 |  | PODKL A VÝPLŇ VRSTVY Z PROST BET | M3 | 35.76 | 0 |  |  |  | 0 |  | 2021_OTSKP |  | 2
PP
VV |  |  |  | dna z betonu 15+20,76
TS
P | 54 | 451311 |  | PODKL A VÝPLŇ VRSTVY Z PROST BET DO C8/10 | M3 | 977.66 | 0 |  |  |  | 0 |  | 2021_OTSKP |  | 2
PP
VV |  |  |  | výplň šachet a štol 596+381,66
TS
P | 55 | 451312 |  | PODKLADNÍ A VÝPLŇOVÉ VRSTVY Z PROSTÉHO BETONU C12/15 | M3 | 98.8 | 0 |  |  |  | 0 |  | 2021_OTSKP |  | 2
PP
VV |  |  |  | zaplnění výkopu pod vozovkou 247*0,4
TS
P | 56 | 45131A |  | PODKLADNÍ A VÝPLŇOVÉ VRSTVY Z PROSTÉHO BETONU C20/25 | M3 | 5 | 0 |  |  |  | 0 |  | 2021_OTSKP |  | 2
PP
VV
TS
SD |  | 5 |  | Komunikace pozemní
P | 57 | 56314 |  | VOZOVKOVÉ VRSTVY Z MECHANICKY ZPEVNĚNÉHO KAMENIVA TL. DO 200MM | M2 | 300 | 0 |  |  |  | 0 |  | 2021_OTSKP |  | 2
PP
VV
TS
P | 58 | 56335 |  | VOZOVKOVÉ VRSTVY ZE ŠTĚRKODRTI TL. DO 250MM | M2 | 300 | 0 |  |  |  | 0 |  | 2021_OTSKP |  | 2
PP
VV
TS
P | 59 | 572121 |  | INFILTRAČNÍ POSTŘIK ASFALTOVÝ DO 1,0KG/M2 | M2 | 300 | 0 |  |  |  | 0 |  | 2021_OTSKP |  | 2
PP
VV
TS
P | 60 | 572211 |  | SPOJOVACÍ POSTŘIK Z ASFALTU DO 0,5KG/M2 | M2 | 300 | 0 |  |  |  | 0 |  | 2021_OTSKP |  | 2
PP
VV
TS
P | 61 | 574A56 |  | ASFALTOVÝ BETON PRO OBRUSNÉ VRSTVY ACO 16+, 16S TL. 60MM | M2 | 300 | 0 |  |  |  | 0 |  | 2021_OTSKP |  | 2
PP
VV
TS
P | 62 | 574E98 |  | ASFALTOVÝ BETON PRO PODKLADNÍ VRSTVY ACP 22+, 22S TL. 100MM | M2 | 300 | 0 |  |  |  | 0 |  | 2021_OTSKP |  | 2
PP
VV
TS
SD |  | 8 |  | Trubní vedení
P | 63 | 89952 |  | OBETONOVÁNÍ POTRUBÍ Z PROSTÉHO BETONU | M3 | 59 | 0 |  |  |  | 0 |  | 2021_OTSKP |  | 2
PP
VV |  |  |  | 70*0,5+48*0,5
TS
SD |  | 9 |  | Ostatní konstrukce a práce, bourání
P | 64 | 919115 |  | ŘEZÁNÍ ASFALTOVÉHO KRYTU VOZOVEK TL DO 250MM | M | 180 | 0 |  |  |  | 0 |  | 2021_OTSKP |  | 2
PP
VV
TS
P | 65 | 96613A |  | BOURÁNÍ KONSTRUKCÍ Z KAMENE NA MC - BEZ DOPRAVY | M3 | 2.25 | 0 |  |  |  | 0 |  | 2021_OTSKP |  | 2
PP
VV |  |  |  | 1,5*1,5*1
TS
P | 66 | 96616A |  | BOURÁNÍ KONSTRUKCÍ ZE ŽELEZOBETONU - BEZ DOPRAVY | M3 | 6.75 | 0 |  |  |  | 0 |  | 2021_OTSKP |  | 2
PP
VV |  |  |  | 1,5*1,5*3
TS
P | 67 | R01 |  | CÍLOVÁ JÍMKA PROTLAKU VE VLTAVĚ | KPL | 1 | 0 |  |  |  | 0 |  | [bez vazby na CS] |  | 2
PP
VV
TS |  |  |  | kompletní práce dle návrhu uchazeče potřebné pro zhotovení protlaku

## SO 01-51-01.1
SŽDC05 |  |  |  | Soupis prací objektu | [10 empty] | 3
3
S | Stavba: | Zm09_5113720006 |  | Modernizace trati Praha-Bubny (včetně) – Praha-Výstaviště (včetně) | [6 empty] | E.1.6 |  | Aspe | 0,00 | 2
O | Objekt: | E.1.6 |  | Potrubní vedení (voda, plyn, kanalizace) | [9 empty] | 15,00 | 2
Typ | Poř. číslo | Kód položky | Varianta | Název položky | MJ | Množství | Jednotková hmotnost | Celková hmotnost |  |  | Jednotková cena |  | Cenové soustavy | 21,00 | 2
Dodávka
[9 empty] | Jednotková | Celkem | Jednotková | Celkem |  |  |  | Počet položek s nulovou cenou
O1 |  | SO 01-51-01.1 |  | Vodovod DN 150, Praha-Bubny - neveřejná část
SD |  | 0 |  | Všeobecné konstrukce a práce
P | 1 | R015111 | 901 | POPLATKY ZA LIKVIDACI ODPADŮ NEKONTAMINOVANÝCH - 17 05 04 VYTĚŽENÉ ZEMINY A HORNINY - I. TŘÍDA TĚŽITELNOSTI VČETNĚ DOPRAVY | T | 577.98 | 0 |  |  |  | 0 |  | [bez vazby na CS] |  | 2
PP |  |  |  | Evidenční položka. Neoceňovat v objektu SO/PS, položka se oceňuje pouze v objektu SO 90-90
VV |  |  |  | 1,8(t/m3)*(321,1)
TS |  |  |  | Evidenční položka. Neoceňovat v objektu SO/PS, položka se oceňuje pouze v objektu SO 90-90
SD |  | 1 |  | Zemní práce
P | 2 | 12573 |  | VYKOPÁVKY ZE ZEMNÍKŮ A SKLÁDEK TŘ. I | M3 | 765.7 | 0 |  |  |  | 0 |  | 2021_OTSKP |  | 2
PP |  |  |  | naložení a dovoz zeminy z mezideponie pro zpětný zásyp
VV
TS |  |  |  | Technická specifikace položky odpovídá příslušné cenové soustavě.
P | 3 | 13273 |  | HLOUBENÍ RÝH ŠÍŘ DO 2M PAŽ I NEPAŽ TŘ. I | M3 | 765.7 | 0 |  |  |  | 0 |  | 2021_OTSKP |  | 2
PP |  |  |  | včetně odvozu na mezideponii, materiál není určen k likvidaci, je určen ke zpětnému zásypu
VV |  |  |  | celkový objem zásypů pův. zeminou
TS |  |  |  | Technická specifikace položky odpovídá příslušné cenové soustavě.
P | 4 | 13273A |  | HLOUBENÍ RÝH ŠÍŘ DO 2M PAŽ I NEPAŽ TŘ. I - BEZ DOPRAVY | M3 | 321.1 | 0 |  |  |  | 0 |  | 2021_OTSKP |  | 2
PP |  |  |  | materiál je určen k likvidaci
VV |  |  |  | 360*1*2,2+108*1*2,2+26*1*2,2-765,7
TS |  |  |  | Technická specifikace položky odpovídá příslušné cenové soustavě.
P | 5 | 17120 |  | ULOŽENÍ SYPANINY DO NÁSYPŮ A NA SKLÁDKY BEZ ZHUTNĚNÍ | M3 | 765.7 | 0 |  |  |  | 0 |  | 2021_OTSKP |  | 2
PP |  |  |  | uložení výkopku na mezideponii
VV
TS |  |  |  | Technická specifikace položky odpovídá příslušné cenové soustavě.
P | 6 | 17481 |  | ZÁSYP JAM A RÝH Z NAKUPOVANÝCH MATERIÁLŮ | M3 | 49.4 | 0 |  |  |  | 0 |  | 2021_OTSKP |  | 2
PP |  |  |  | štěrkopískový podsyp
VV |  |  |  | tl. 100 mm: 360*1*0,1+108*1*0,1+26*1*0,1
TS |  |  |  | Technická specifikace položky odpovídá příslušné cenové soustavě.
P | 7 | 17581 |  | OBSYP POTRUBÍ A OBJEKTŮ Z NAKUPOVANÝCH MATERIÁLŮ | M3 | 263.886 | 0 |  |  |  | 0 |  | 2021_OTSKP |  | 2
PP |  |  |  | štěrkopískový obsyp potrubí z TLT a PE
VV |  |  |  | výška 550 mm: 360*1*0,55-360*3,14*0,25*0,144^2+108*1*0,55-108*3,14*0,25*0,144^2+26*1*0,55-26*3,14*0,25*0,098^2
TS |  |  |  | Technická specifikace položky odpovídá příslušné cenové soustavě.
P | 8 | 17411 |  | ZÁSYP JAM A RÝH ZEMINOU SE ZHUTNĚNÍM | M3 | 765.7 | 0 |  |  |  | 0 |  | 2021_OTSKP |  | 2
PP
VV |  |  |  | 360*1*2,2-360*1*0,65+108*1*2,2-108*1*0,65+26*1*2,2-26*1*0,65
TS |  |  |  | Technická specifikace položky odpovídá příslušné cenové soustavě.
SD |  | 2 |  | Zvláštní zakládání, základy, zpevňování hornin
P | 9 | 27231 |  | ZÁKLADY Z PROSTÉHO BETONU | M3 | 30 | 0 |  |  |  | 0 |  | 2021_OTSKP |  | 2
PP |  |  |  | betonový opěrný blok
VV
TS |  |  |  | Technická specifikace položky odpovídá příslušné cenové soustavě.
SD |  | 8 |  | Trubní vedení
P | 10 | 85133 | 1 | POTRUBÍ Z TRUB LITINOVÝCH TLAKOVÝCH HRDLOVÝCH DN DO 150MM | M | 360 | 0 |  |  |  | 0 |  | 2021_OTSKP |  | 2
PP |  |  |  | potrubí TLT DN125 s těžkou protikorozní obranou (bez zámkových spojů)
VV |  |  |  | vč. spojovacího materiálu a tvarovek
TS |  |  |  | Technická specifikace položky odpovídá příslušné cenové soustavě.
P | 11 | 85133 | 2 | POTRUBÍ Z TRUB LITINOVÝCH TLAKOVÝCH HRDLOVÝCH DN DO 150MM | M | 108 | 0 |  |  |  | 0 |  | 2021_OTSKP |  | 2
PP |  |  |  | potrubí TLT DN125 s těžkou protikorozní obranou (se zámkovými spoji)
VV |  |  |  | vč. spojovacího materiálu a tvarovek
TS |  |  |  | Technická specifikace položky odpovídá příslušné cenové soustavě.
P | 12 | 87126 |  | POTRUBÍ Z TRUB PLASTOVÝCH TLAKOVÝCH HRDLOVÝCH DN DO 80MM | M | 26 | 0 |  |  |  | 0 |  | 2021_OTSKP |  | 2
PP |  |  |  | potrubí HDPE PE SDR 11 DN 80
VV |  |  |  | vč. spojovacího materiálu a tvarovek
TS |  |  |  | Technická specifikace položky odpovídá příslušné cenové soustavě.
P | 13 | 891126 |  | ŠOUPÁTKA DN DO 80MM | KUS | 1 | 0 |  |  |  | 0 |  | 2021_OTSKP |  | 2
PP |  |  |  | šoupě přírubové DN 80 PN 10/16
VV |  |  |  | vč. šoupátkového poklopu (samonivelačního) a podkladní desky pod poklop
TS |  |  |  | Technická specifikace položky odpovídá příslušné cenové soustavě.
P | 14 | 891127 |  | ŠOUPÁTKA DN DO 100MM | KUS | 3 | 0 |  |  |  | 0 |  | 2021_OTSKP |  | 2
PP |  |  |  | šoupě přírubové DN 100 PN 10/16
VV |  |  |  | vč. šoupátko a podkladní desky pod poklopvého poklopu (samonivelačního)
TS |  |  |  | Technická specifikace položky odpovídá příslušné cenové soustavě.
P | 15 | 891133 |  | ŠOUPÁTKA DN DO 150MM | KUS | 11 | 0 |  |  |  | 0 |  | 2021_OTSKP |  | 2
PP |  |  |  | šoupě přírubové DN 125 PN 10/16
VV |  |  |  | vč. šoupátkového poklopu (samonivelačního) a podkladní desky pod poklop
TS |  |  |  | Technická specifikace položky odpovídá příslušné cenové soustavě.
P | 16 | 891426 |  | HYDRANTY PODZEMNÍ DN 80MM | KUS | 1 | 0 |  |  |  | 0 |  | 2021_OTSKP |  | 2
PP |  |  |  | hydrant podzemní přírubový DN80 PN10/16
VV |  |  |  | vč. hydrantového poklopu (samonivelačního) a podkladní desky pod poklop
TS |  |  |  | Technická specifikace položky odpovídá příslušné cenové soustavě.
P | 17 | 891527 |  | HYDRANTY NADZEMNÍ DN 100MM | KUS | 3 | 0 |  |  |  | 0 |  | 2021_OTSKP |  | 2
PP |  |  |  | hydrant nadzemní přírubový DN100 PN10/16
VV
TS |  |  |  | Technická specifikace položky odpovídá příslušné cenové soustavě.
P | 18 | 891926 |  | ZEMNÍ SOUPRAVY DN DO 80MM S POKLOPEM | KUS | 2 | 0 |  |  |  | 0 |  | 2021_OTSKP |  | 2
PP |  |  |  | zemní souprava teleskopická do 2 m k šoupěti a hydrantu DN 80 PN 10/16
VV
TS |  |  |  | Technická specifikace položky odpovídá příslušné cenové soustavě.
P | 19 | 891927 |  | ZEMNÍ SOUPRAVY DN DO 100MM S POKLOPEM | KUS | 3 | 0 |  |  |  | 0 |  | 2021_OTSKP |  | 2
PP |  |  |  | zemní souprava teleskopická do 2 m k šoupěti DN 100 PN 10/16
VV
TS |  |  |  | Technická specifikace položky odpovídá příslušné cenové soustavě.
P | 20 | 891933 |  | ZEMNÍ SOUPRAVY DN DO 150MM S POKLOPEM | KUS | 11 | 0 |  |  |  | 0 |  | 2021_OTSKP |  | 2
PP |  |  |  | zemní souprava teleskopická do 2 m k šoupěti DN 125 PN 10/16
VV
TS |  |  |  | Technická specifikace položky odpovídá příslušné cenové soustavě.
P | 21 | R891001 |  | Zavzdušňovací a odvzdušňovací souprava DN80 PN10/16 | KUS | 1 | 0 |  |  |  | 0 |  | [bez vazby na CS] |  | 2
PP
VV
TS
P | 22 | R891002 |  | Vodoměrná sestava pro potrubí DN 125 | KUS | 2 | 0 |  |  |  | 0 |  | [bez vazby na CS] |  | 2
PP
VV
TS
P | 23 | R891003 |  | Vodoměrná šachta | KUS | 2 | 0 |  |  |  | 0 |  | [bez vazby na CS] |  | 2
PP
VV
TS
P | 24 | R891004 |  | Poklop uliční (samonivelační) | KUS | 1 | 0 |  |  |  | 0 |  | [bez vazby na CS] |  | 2
PP
VV
TS
P | 25 | 899308 |  | DOPLŇKY NA POTRUBÍ - SIGNALIZAČ VODIČ | M | 26 | 0 |  |  |  | 0 |  | 2021_OTSKP |  | 2
PP
VV
TS |  |  |  | Technická specifikace položky odpovídá příslušné cenové soustavě.
P | 26 | 899309 |  | DOPLŇKY NA POTRUBÍ - VÝSTRAŽNÁ FÓLIE | M | 494 | 0 |  |  |  | 0 |  | 2021_OTSKP |  | 2
PP
VV
TS |  |  |  | Technická specifikace položky odpovídá příslušné cenové soustavě.
P | 27 | 899611 |  | TLAKOVÉ ZKOUŠKY POTRUBÍ DN DO 80MM | M | 26 | 0 |  |  |  | 0 |  | 2021_OTSKP |  | 2
PP
VV
TS |  |  |  | Technická specifikace položky odpovídá příslušné cenové soustavě.
P | 28 | 899631 |  | TLAKOVÉ ZKOUŠKY POTRUBÍ DN DO 150MM | M | 468 | 0 |  |  |  | 0 |  | 2021_OTSKP |  | 2
PP
VV
TS |  |  |  | Technická specifikace položky odpovídá příslušné cenové soustavě.
P | 29 | 89971 |  | PROPLACH A DEZINFEKCE VODOVODNÍHO POTRUBÍ DN DO 80MM | M | 26 | 0 |  |  |  | 0 |  | 2021_OTSKP |  | 2
PP
VV
TS |  |  |  | Technická specifikace položky odpovídá příslušné cenové soustavě.
P | 30 | 89973 |  | PROPLACH A DEZINFEKCE VODOVODNÍHO POTRUBÍ DN DO 150MM | M | 468 | 0 |  |  |  | 0 |  | 2021_OTSKP |  | 2
PP
VV
TS |  |  |  | Technická specifikace položky odpovídá příslušné cenové soustavě.

## SO 01-51-01.2
SŽDC05 |  |  |  | Soupis prací objektu | [10 empty] | 3
3
S | Stavba: | Zm09_5113720006 |  | Modernizace trati Praha-Bubny (včetně) – Praha-Výstaviště (včetně) | [6 empty] | E.1.6 |  | Aspe | 0,00 | 2
O | Objekt: | E.1.6 |  | Potrubní vedení (voda, plyn, kanalizace) | [9 empty] | 15,00 | 2
Typ | Poř. číslo | Kód položky | Varianta | Název položky | MJ | Množství | Jednotková hmotnost | Celková hmotnost |  |  | Jednotková cena |  | Cenové soustavy | 21,00 | 2
Dodávka
[9 empty] | Jednotková | Celkem | Jednotková | Celkem |  |  |  | Počet položek s nulovou cenou
O1 |  | SO 01-51-01.2 |  | Vodovod DN 150, Praha-Bubny - veřejná část
SD |  | 0 |  | Všeobecné konstrukce a práce
P | 1 | R015111 | 901 | POPLATKY ZA LIKVIDACI ODPADŮ NEKONTAMINOVANÝCH - 17 05 04 VYTĚŽENÉ ZEMINY A HORNINY - I. TŘÍDA TĚŽITELNOSTI VČETNĚ DOPRAVY | T | 44.46 | 0 |  |  |  | 0 |  | [bez vazby na CS] |  | 2
PP |  |  |  | Evidenční položka. Neoceňovat v objektu SO/PS, položka se oceňuje pouze v objektu SO 90-90
VV |  |  |  | 1,8(t/m3)*(24,700)
TS |  |  |  | Evidenční položka. Neoceňovat v objektu SO/PS, položka se oceňuje pouze v objektu SO 90-90
SD |  | 1 |  | Zemní práce
P | 2 | 12573 |  | VYKOPÁVKY ZE ZEMNÍKŮ A SKLÁDEK TŘ. I | M3 | 58.9 | 0 |  |  |  | 0 |  | 2021_OTSKP |  | 2
PP |  |  |  | naložení a dovoz zeminy z mezideponie pro zpětný zásyp
VV
TS |  |  |  | Technická specifikace položky odpovídá příslušné cenové soustavě.
P | 3 | 13273 |  | HLOUBENÍ RÝH ŠÍŘ DO 2M PAŽ I NEPAŽ TŘ. I | M3 | 58.9 | 0 |  |  |  | 0 |  | 2021_OTSKP |  | 2
PP |  |  |  | včetně odvozu na mezideponii, materiál není určen k likvidaci, je určen ke zpětnému zásypu
VV |  |  |  | celkový objem zásypů pův zeminou
TS |  |  |  | Technická specifikace položky odpovídá příslušné cenové soustavě.
P | 4 | 13273A |  | HLOUBENÍ RÝH ŠÍŘ DO 2M PAŽ I NEPAŽ TŘ. I - BEZ DOPRAVY | M3 | 24.7 | 0 |  |  |  | 0 |  | 2021_OTSKP |  | 2
PP |  |  |  | materiál je určen k likvidaci
VV |  |  |  | 38*1*2,2-58,900
TS |  |  |  | Technická specifikace položky odpovídá příslušné cenové soustavě.
P | 5 | 17120 |  | ULOŽENÍ SYPANINY DO NÁSYPŮ A NA SKLÁDKY BEZ ZHUTNĚNÍ | M3 | 58.9 | 0 |  |  |  | 0 |  | 2021_OTSKP |  | 2
PP |  |  |  | uložení výkopku na mezideponii
VV
TS |  |  |  | Technická specifikace položky odpovídá příslušné cenové soustavě.
P | 6 | 17481 |  | ZÁSYP JAM A RÝH Z NAKUPOVANÝCH MATERIÁLŮ | M3 | 3.8 | 0 |  |  |  | 0 |  | 2021_OTSKP |  | 2
PP |  |  |  | štěrkopískový podsyp
VV |  |  |  | tl. 100 mm:38*1*0,1
TS |  |  |  | Technická specifikace položky odpovídá příslušné cenové soustavě.
P | 7 | 17581 |  | OBSYP POTRUBÍ A OBJEKTŮ Z NAKUPOVANÝCH MATERIÁLŮ | M3 | 20.9 | 0 |  |  |  | 0 |  | 2021_OTSKP |  | 2
PP |  |  |  | štěrkopískový obsyp potrubí z TLT a PE
VV |  |  |  | výška 550 mm: 38*1*0,55
TS |  |  |  | Technická specifikace položky odpovídá příslušné cenové soustavě.
P | 8 | 17411 |  | ZÁSYP JAM A RÝH ZEMINOU SE ZHUTNĚNÍM | M3 | 58.9 | 0 |  |  |  | 0 |  | 2021_OTSKP |  | 2
PP
VV |  |  |  | 38*1*2,2-3,800-20,900
TS |  |  |  | Technická specifikace položky odpovídá příslušné cenové soustavě.
SD |  | 2 |  | Zvláštní zakládání, základy, zpevňování hornin
P | 9 | 27231 |  | ZÁKLADY Z PROSTÉHO BETONU | M3 | 7 | 0 |  |  |  | 0 |  | 2021_OTSKP |  | 2
PP |  |  |  | betonový opěrný blok
VV
TS |  |  |  | Technická specifikace položky odpovídá příslušné cenové soustavě.
SD |  | 8 |  | Trubní vedení
P | 10 | 85133 |  | POTRUBÍ Z TRUB LITINOVÝCH TLAKOVÝCH HRDLOVÝCH DN DO 150MM | M | 38 | 0 |  |  |  | 0 |  | 2021_OTSKP |  | 2
PP |  |  |  | potrubí TLT DN125 s těžkou protikorozní obranou (bez zámkových spojů)
VV |  |  |  | vč. Spojovacího materiálu a tvarovek
TS |  |  |  | Technická specifikace položky odpovídá příslušné cenové soustavě.
P | 11 | 891126 |  | ŠOUPÁTKA DN DO 80MM | KUS | 1 | 0 |  |  |  | 0 |  | 2021_OTSKP |  | 2
PP |  |  |  | šoupě přírubové DN 80 PN 10/16
VV |  |  |  | vč. šoupátkového poklopu (samonivelačního) a podkladní desky pod poklop
TS |  |  |  | Technická specifikace položky odpovídá příslušné cenové soustavě.
P | 12 | 891133 |  | ŠOUPÁTKA DN DO 150MM | KUS | 2 | 0 |  |  |  | 0 |  | 2021_OTSKP |  | 2
PP |  |  |  | šoupě přírubové DN 150 PN 10/16
VV |  |  |  | vč. šoupátkového poklopu (samonivelačního) a podkladní desky pod poklop
TS |  |  |  | Technická specifikace položky odpovídá příslušné cenové soustavě.
P | 13 | 891134 |  | ŠOUPÁTKA DN DO 200MM | KUS | 2 | 0 |  |  |  | 0 |  | 2021_OTSKP |  | 2
PP |  |  |  | šoupě přírubové DN 200 PN 10/16
VV |  |  |  | vč. šoupátkového poklopu (samonivelačního) a podkladní desky pod poklop
TS |  |  |  | Technická specifikace položky odpovídá příslušné cenové soustavě.
P | 14 | 891426 |  | HYDRANTY PODZEMNÍ DN 80MM | KUS | 1 | 0 |  |  |  | 0 |  | 2021_OTSKP |  | 2
PP |  |  |  | hydrant podzemní přírubový DN80 PN10/16
VV |  |  |  | vč. hydrantového poklopu (samonivelačního) a podkladní desky pod poklop
TS |  |  |  | Technická specifikace položky odpovídá příslušné cenové soustavě.
P | 15 | 891926 |  | ZEMNÍ SOUPRAVY DN DO 80MM S POKLOPEM | KUS | 2 | 0 |  |  |  | 0 |  | 2021_OTSKP |  | 2
PP |  |  |  | zemní souprava teleskopická do 2 m k šoupěti a hydrantu DN 80 PN 10/16
VV
TS |  |  |  | Technická specifikace položky odpovídá příslušné cenové soustavě.
P | 16 | 891933 |  | ZEMNÍ SOUPRAVY DN DO 150MM S POKLOPEM | KUS | 2 | 0 |  |  |  | 0 |  | 2021_OTSKP |  | 2
PP |  |  |  | zemní souprava teleskopická do 2 m k šoupěti DN 150 PN 10/16
VV
TS |  |  |  | Technická specifikace položky odpovídá příslušné cenové soustavě.
P | 17 | 891934 |  | ZEMNÍ SOUPRAVY DN DO 200MM S POKLOPEM | KUS | 2 | 0 |  |  |  | 0 |  | 2021_OTSKP |  | 2
PP |  |  |  | zemní souprava teleskopická do 2 m k šoupěti DN 200 PN 10/16
VV
TS |  |  |  | Technická specifikace položky odpovídá příslušné cenové soustavě.
P | 18 | 899309 |  | DOPLŇKY NA POTRUBÍ - VÝSTRAŽNÁ FÓLIE | M | 38 | 0 |  |  |  | 0 |  | 2021_OTSKP |  | 2
PP
VV
TS |  |  |  | Technická specifikace položky odpovídá příslušné cenové soustavě.
P | 19 | 899631 |  | TLAKOVÉ ZKOUŠKY POTRUBÍ DN DO 150MM | M | 38 | 0 |  |  |  | 0 |  | 2021_OTSKP |  | 2
PP
VV
TS |  |  |  | Technická specifikace položky odpovídá příslušné cenové soustavě.
P | 20 | 89971 |  | PROPLACH A DEZINFEKCE VODOVODNÍHO POTRUBÍ DN DO 80MM | M | 38 | 0 |  |  |  | 0 |  | 2021_OTSKP |  | 2
PP
VV
TS |  |  |  | Technická specifikace položky odpovídá příslušné cenové soustavě.

## SO 01-51-02
SŽDC05 |  |  |  | Soupis prací objektu | [10 empty] | 3
3
S | Stavba: | Zm09_5113720006 |  | Modernizace trati Praha-Bubny (včetně) – Praha-Výstaviště (včetně) | [6 empty] | E.1.6 |  | Aspe | 0,00 | 2
O | Objekt: | E.1.6 |  | Potrubní vedení (voda, plyn, kanalizace) | [9 empty] | 15,00 | 2
Typ | Poř. číslo | Kód položky | Varianta | Název položky | MJ | Množství | Jednotková hmotnost | Celková hmotnost |  |  | Jednotková cena |  | Cenové soustavy | 21,00 | 2
Dodávka
[9 empty] | Jednotková | Celkem | Jednotková | Celkem |  |  |  | Počet položek s nulovou cenou
O1 |  | SO 01-51-02 |  | Vodovodní přípojka, Praha-Bubny
SD |  | 0 |  | Všeobecné konstrukce a práce
P | 1 | R015111 | 901 | POPLATKY ZA LIKVIDACI ODPADŮ NEKONTAMINOVANÝCH - 17 05 04 VYTĚŽENÉ ZEMINY A HORNINY - I. TŘÍDA TĚŽITELNOSTI VČETNĚ DOPRAVY | T | 9.9 | 0 |  |  |  | 0 |  | [bez vazby na CS] |  | 2
PP |  |  |  | Evidenční položka. Neoceňovat v objektu SO/PS, položka se oceňuje pouze v objektu SO 90-90
VV |  |  |  | 1,8(t/m3)*(5,5)
TS |  |  |  | Evidenční položka. Neoceňovat v objektu SO/PS, položka se oceňuje pouze v objektu SO 90-90
SD |  | 1 |  | Zemní práce
P | 2 | 12573 |  | VYKOPÁVKY ZE ZEMNÍKŮ A SKLÁDEK TŘ. I | M3 | 16.5 | 0 |  |  |  | 0 |  | 2021_OTSKP |  | 2
PP |  |  |  | naložení a dovoz zeminy z mezideponie pro zpětný zásyp
VV
TS |  |  |  | Technická specifikace položky odpovídá příslušné cenové soustavě.
P | 3 | 13273 |  | HLOUBENÍ RÝH ŠÍŘ DO 2M PAŽ I NEPAŽ TŘ. I | M3 | 16.5 | 0 |  |  |  | 0 |  | 2021_OTSKP |  | 2
PP |  |  |  | včetně odvozu na mezideponii, materiál není určen k likvidaci, je určen ke zpětnému zásypu
VV |  |  |  | celkový objem zásypů pův. zeminou
TS |  |  |  | Technická specifikace položky odpovídá příslušné cenové soustavě.
P | 4 | 13273A |  | HLOUBENÍ RÝH ŠÍŘ DO 2M PAŽ I NEPAŽ TŘ. I - BEZ DOPRAVY | M3 | 5.5 | 0 |  |  |  | 0 |  | 2021_OTSKP |  | 2
PP |  |  |  | materiál je určen k likvidaci
VV |  |  |  | 11*1*2-16,500
TS |  |  |  | Technická specifikace položky odpovídá příslušné cenové soustavě.
P | 5 | 17120 |  | ULOŽENÍ SYPANINY DO NÁSYPŮ A NA SKLÁDKY BEZ ZHUTNĚNÍ | M3 | 16.5 | 0 |  |  |  | 0 |  | 2021_OTSKP |  | 2
PP |  |  |  | uložení na mezideponii
VV
TS |  |  |  | Technická specifikace položky odpovídá příslušné cenové soustavě.
P | 6 | 17481 |  | ZÁSYP JAM A RÝH Z NAKUPOVANÝCH MATERIÁLŮ | M3 | 1.1 | 0 |  |  |  | 0 |  | 2021_OTSKP |  | 2
PP |  |  |  | štěrkopískový podsyp
VV |  |  |  | tl. 100 mm: 11*1*0,1
TS |  |  |  | Technická specifikace položky odpovídá příslušné cenové soustavě.
P | 7 | 17581 |  | OBSYP POTRUBÍ A OBJEKTŮ Z NAKUPOVANÝCH MATERIÁLŮ | M3 | 4.4 | 0 |  |  |  | 0 |  | 2021_OTSKP |  | 2
PP |  |  |  | štěrkopískový obsyp potrubí z PE
VV |  |  |  | výška 400 mm: 11*1*0,4
TS |  |  |  | Technická specifikace položky odpovídá příslušné cenové soustavě.
P | 8 | 17411 |  | ZÁSYP JAM A RÝH ZEMINOU SE ZHUTNĚNÍM | M3 | 16.5 | 0 |  |  |  | 0 |  | 2021_OTSKP |  | 2
PP
VV |  |  |  | 11*1*2-1,100-4,400
TS |  |  |  | Technická specifikace položky odpovídá příslušné cenové soustavě.
SD |  | 8 |  | Trubní vedení
P | 9 | 87126 |  | POTRUBÍ Z TRUB PLASTOVÝCH TLAKOVÝCH HRDLOVÝCH DN DO 80MM | M | 11 | 0 |  |  |  | 0 |  | 2021_OTSKP |  | 2
PP |  |  |  | potrubí HDPE PE SDR 11 DN 80
VV |  |  |  | vč. lemových nákružků a elektrospojek
TS |  |  |  | Technická specifikace položky odpovídá příslušné cenové soustavě.
P | 10 | 899308 |  | DOPLŇKY NA POTRUBÍ - SIGNALIZAČ VODIČ | M | 11 | 0 |  |  |  | 0 |  | 2021_OTSKP |  | 2
PP
VV
TS |  |  |  | Technická specifikace položky odpovídá příslušné cenové soustavě.
P | 11 | 899309 |  | DOPLŇKY NA POTRUBÍ - VÝSTRAŽNÁ FÓLIE | M | 11 | 0 |  |  |  | 0 |  | 2021_OTSKP |  | 2
PP
VV
TS |  |  |  | Technická specifikace položky odpovídá příslušné cenové soustavě.
P | 12 | 899611 |  | TLAKOVÉ ZKOUŠKY POTRUBÍ DN DO 80MM | M | 11 | 0 |  |  |  | 0 |  | 2021_OTSKP |  | 2
PP
VV
TS |  |  |  | Technická specifikace položky odpovídá příslušné cenové soustavě.
P | 13 | 89971 |  | PROPLACH A DEZINFEKCE VODOVODNÍHO POTRUBÍ DN DO 80MM | M | 11 | 0 |  |  |  | 0 |  | 2021_OTSKP |  | 2
PP
VV
TS |  |  |  | Technická specifikace položky odpovídá příslušné cenové soustavě.

## SO 02-50-01
SŽDC05 |  |  |  | Soupis prací objektu | [10 empty] | 3
3
S | Stavba: | Zm09_5113720006 |  | Modernizace trati Praha-Bubny (včetně) – Praha-Výstaviště (včetně) | [6 empty] | E.1.6 |  | Aspe | 0,00 | 2
O | Objekt: | E.1.6 |  | Potrubní vedení (voda, plyn, kanalizace) | [9 empty] | 15,00 | 2
Typ | Poř. číslo | Kód položky | Varianta | Název položky | MJ | Množství | Jednotková hmotnost | Celková hmotnost |  |  | Jednotková cena |  | Cenové soustavy | 21,00 | 2
Dodávka
[9 empty] | Jednotková | Celkem | Jednotková | Celkem |  |  |  | Počet položek s nulovou cenou
O1 |  | SO 02-50-01 |  | Likvidace dešťových vod, Praha-Bubny - Praha-Výstaviště
SD |  | 0 |  | Všeobecné konstrukce a práce
P | 1 | R015111 | 901 | POPLATKY ZA LIKVIDACI ODPADŮ NEKONTAMINOVANÝCH - 17 05 04 VYTĚŽENÉ ZEMINY A HORNINY - I. TŘÍDA TĚŽITELNOSTI VČETNĚ DOPRAVY | T | 2.165 | 0 |  |  |  | 0 |  | [bez vazby na CS] |  | 2
PP |  |  |  | Evidenční položka. Neoceňovat v objektu SO/PS, položka se oceňuje pouze v objektu SO 90-90
VV |  |  |  | 1,8(t/m3)*(1,203)
TS |  |  |  | Evidenční položka. Neoceňovat v objektu SO/PS, položka se oceňuje pouze v objektu SO 90-90
SD |  | 1 |  | Zemní práce
P | 2 | 12573 |  | VYKOPÁVKY ZE ZEMNÍKŮ A SKLÁDEK TŘ. I | M3 | 5.997 | 0 |  |  |  | 0 |  | 2021_OTSKP |  | 2
PP |  |  |  | naložení a dovoz zeminy z mezideponie pro zpětný zásyp
VV
TS |  |  |  | Technická specifikace položky odpovídá příslušné cenové soustavě.
P | 3 | 13273 |  | HLOUBENÍ RÝH ŠÍŘ DO 2M PAŽ I NEPAŽ TŘ. I | M3 | 5.997 | 0 |  |  |  | 0 |  | 2021_OTSKP |  | 2
PP |  |  |  | včetně odvozu na mezideponii, materiál není určen k likvidaci, je určen ke zpětnému zásypu
VV
TS |  |  |  | Technická specifikace položky odpovídá příslušné cenové soustavě.
P | 4 | 13273A |  | HLOUBENÍ RÝH ŠÍŘ DO 2M PAŽ I NEPAŽ TŘ. I - BEZ DOPRAVY | M3 | 1.203 | 0 |  |  |  | 0 |  | 2021_OTSKP |  | 2
PP |  |  |  | materiál je určen k likvidaci
VV |  |  |  | 3*1,2*2-5,997
TS |  |  |  | Technická specifikace položky odpovídá příslušné cenové soustavě.
P | 5 | 17120 |  | ULOŽENÍ SYPANINY DO NÁSYPŮ A NA SKLÁDKY BEZ ZHUTNĚNÍ | M3 | 5.997 | 0 |  |  |  | 0 |  | 2021_OTSKP |  | 2
PP |  |  |  | uložení na mezideponii
VV
TS |  |  |  | Technická specifikace položky odpovídá příslušné cenové soustavě.
P | 6 | 17411 |  | ZÁSYP JAM A RÝH ZEMINOU SE ZHUTNĚNÍM | M3 | 5.997 | 0 |  |  |  | 0 |  | 2021_OTSKP |  | 2
PP
VV |  |  |  | 3*1,2*2-0,360-0,843
TS |  |  |  | Technická specifikace položky odpovídá příslušné cenové soustavě.
SD |  | 4 |  | Vodorovné konstrukce
P | 7 | 451312 |  | PODKLADNÍ A VÝPLŇOVÉ VRSTVY Z PROSTÉHO BETONU C12/15 | M3 | 0.36 | 0 |  |  |  | 0 |  | 2021_OTSKP |  | 2
PP |  |  |  | pro KAM DN 200
VV |  |  |  | 3*0,120
TS |  |  |  | Technická specifikace položky odpovídá příslušné cenové soustavě.
SD |  | 8 |  | Trubní vedení
P | 8 | 83434 |  | POTRUBÍ Z TRUB KAMENINOVÝCH DN DO 200MM | M | 3 | 0 |  |  |  | 0 |  | 2021_OTSKP |  | 2
PP |  |  |  | potrubí KAM DN 200, vysokopevnostní
VV |  |  |  | vč. odbočky pro napojení na potrubí DN 200/200
TS |  |  |  | Technická specifikace položky odpovídá příslušné cenové soustavě.
P | 9 | 899522 |  | OBETONOVÁNÍ POTRUBÍ Z PROSTÉHO BETONU DO C12/15 | M3 | 0.843 | 0 |  |  |  | 0 |  | 2021_OTSKP |  | 2
PP |  |  |  | pro KAM DN 200
VV |  |  |  | 3*0,281
TS |  |  |  | Technická specifikace položky odpovídá příslušné cenové soustavě.
P | 10 | 899642 |  | ZKOUŠKA VODOTĚSNOSTI POTRUBÍ DN DO 200MM | M | 3 | 0 |  |  |  | 0 |  | 2021_OTSKP |  | 2
PP
VV
TS |  |  |  | Technická specifikace položky odpovídá příslušné cenové soustavě.
P | 11 | 89980 |  | TELEVIZNÍ PROHLÍDKA POTRUBÍ | M | 3 | 0 |  |  |  | 0 |  | 2021_OTSKP |  | 2
PP
VV
TS |  |  |  | Technická specifikace položky odpovídá příslušné cenové soustavě.

## SO 02-50-02
SŽDC05 |  |  |  | Soupis prací objektu | [10 empty] | 3
3
S | Stavba: | Zm09_5113720006 |  | Modernizace trati Praha-Bubny (včetně) – Praha-Výstaviště (včetně) | [6 empty] | E.1.6 |  | Aspe | 0,00 | 2
O | Objekt: | E.1.6 |  | Potrubní vedení (voda, plyn, kanalizace) | [9 empty] | 15,00 | 2
Typ | Poř. číslo | Kód položky | Varianta | Název položky | MJ | Množství | Jednotková hmotnost | Celková hmotnost |  |  | Jednotková cena |  | Cenové soustavy | 21,00 | 2
Dodávka
[9 empty] | Jednotková | Celkem | Jednotková | Celkem |  |  |  | Počet položek s nulovou cenou
O1 |  | SO 02-50-02 |  | Odvodnění estakády, Praha-Bubny - Praha-Výstaviště
SD |  | 0 |  | Všeobecné konstrukce a práce
P | 1 | 014211 |  | POPLATKY ZA ZEMNÍK - ORNICE | M3 | 8.1 | 0 |  |  |  | 0 |  | 2021_OTSKP |  | 2
PP |  |  |  | Nákup a doprava vhodného substrátu pro sadové úpravy
VV |  |  |  | 32,4*0,25
TS |  |  |  | Technická specifikace položky odpovídá příslušné cenové soustavě.
P | 2 | R015111 | 901 | POPLATKY ZA LIKVIDACI ODPADŮ NEKONTAMINOVANÝCH - 17 05 04 VYTĚŽENÉ ZEMINY A HORNINY - I. TŘÍDA TĚŽITELNOSTI VČETNĚ DOPRAVY | T | 579.539 | 0 |  |  |  | 0 |  | [bez vazby na CS] |  | 2
PP |  |  |  | Evidenční položka. Neoceňovat v objektu SO/PS, položka se oceňuje pouze v objektu SO 90-90
VV |  |  |  | 1,8(t/m3)*(289,566+32,400)
TS |  |  |  | Evidenční položka. Neoceňovat v objektu SO/PS, položka se oceňuje pouze v objektu SO 90-90
SD |  | 1 |  | Zemní práce
P | 3 | 12573 |  | VYKOPÁVKY ZE ZEMNÍKŮ A SKLÁDEK TŘ. I | M3 | 6504.314 | 0 |  |  |  | 0 |  | 2021_OTSKP |  | 2
PP |  |  |  | naložení a dovoz zeminy z mezideponie pro zpětný zásyp
VV
TS |  |  |  | Technická specifikace položky odpovídá příslušné cenové soustavě.
P | 4 | 13173 |  | HLOUBENÍ JAM ZAPAŽ I NEPAŽ TŘ. I | M3 | 1657.314 | 0 |  |  |  | 0 |  | 2021_OTSKP |  | 2
PP |  |  |  | včetně odvozu na mezideponii, materiál není určen k likvidaci, je určen ke zpětnému zásypu
VV |  |  |  | 6504,314-4847,000
TS |  |  |  | Technická specifikace položky odpovídá příslušné cenové soustavě.
P | 5 | 13173A |  | HLOUBENÍ JAM ZAPAŽ I NEPAŽ TŘ. I - BEZ DOPRAVY | M3 | 289.566 | 0 |  |  |  | 0 |  | 2021_OTSKP |  | 2
PP |  |  |  | materiál je určen k likvidaci
VV |  |  |  | 72*2,6*2,6*4-1657,314
TS |  |  |  | Technická specifikace položky odpovídá příslušné cenové soustavě.
P | 6 | 13273 |  | HLOUBENÍ RÝH ŠÍŘ DO 2M PAŽ I NEPAŽ TŘ. I | M3 | 4847 | 0 |  |  |  | 0 |  | 2021_OTSKP |  | 2
PP |  |  |  | včetně odvozu na mezideponii, materiál není určen k likvidaci, je určen ke zpětnému zásypu
VV |  |  |  | 13*1*5+220*1*2+80*1*2+296*14+19*1*2
TS |  |  |  | Technická specifikace položky odpovídá příslušné cenové soustavě.
P | 7 | 17120 |  | ULOŽENÍ SYPANINY DO NÁSYPŮ A NA SKLÁDKY BEZ ZHUTNĚNÍ | M3 | 6504.314 | 0 |  |  |  | 0 |  | 2021_OTSKP |  | 2
PP |  |  |  | uložení na mezideponii
VV
TS |  |  |  | Technická specifikace položky odpovídá příslušné cenové soustavě.
P | 8 | 17481 | 1 | ZÁSYP JAM A RÝH Z NAKUPOVANÝCH MATERIÁLŮ | M3 | 59.6 | 0 |  |  |  | 0 |  | 2021_OTSKP |  | 2
PP |  |  |  | štěrkopískový podsyp
VV |  |  |  | tl. 100 mm: 220*1*0,1+80*1*0,1+296*1*0,1
TS |  |  |  | Technická specifikace položky odpovídá příslušné cenové soustavě.
P | 9 | 17481 | 2 | ZÁSYP JAM A RÝH Z NAKUPOVANÝCH MATERIÁLŮ | M3 | 3.886 | 0 |  |  |  | 0 |  | 2021_OTSKP |  | 2
PP |  |  |  | zásyp do vsakovací šachty, výška 2,2m
VV |  |  |  | výška 2,2 m: 3,14*0,25*1,5^2*2,2
TS |  |  |  | Technická specifikace položky odpovídá příslušné cenové soustavě.
P | 10 | 17581 |  | OBSYP POTRUBÍ A OBJEKTŮ Z NAKUPOVANÝCH MATERIÁLŮ | M3 | 357.478 | 0 |  |  |  | 0 |  | 2021_OTSKP |  | 2
PP |  |  |  | obsyp plastových potrubí ze štěrkopísku
VV |  |  |  | výška 600 mm: 220*1*0,6-3,14*0,25*0,16^2+80*1*0,6-3,14*0,25*0,2^2+296*1*0,6-3,14*0,25*0,3^2
TS |  |  |  | Technická specifikace položky odpovídá příslušné cenové soustavě.
P | 11 | 17411 |  | ZÁSYP JAM A RÝH ZEMINOU SE ZHUTNĚNÍM | M3 | 6504.314 | 0 |  |  |  | 0 |  | 2021_OTSKP |  | 2
PP
VV |  |  |  | 72*2,6*2,6*4-72*3,14*0,25*1^2*4+13*1*5+220*1*2+80*1*2+296*14+19*1*2-59,600-3,886
TS |  |  |  | Technická specifikace položky odpovídá příslušné cenové soustavě.
P | 12 | 13273A |  | HLOUBENÍ RÝH ŠÍŘ DO 2M PAŽ I NEPAŽ TŘ. I - BEZ DOPRAVY | M3 | 32.4 | 0 |  |  |  | 0 |  | 2021_OTSKP |  | 2
PP |  |  |  | průleh - rýha, materiál určen k likvidaci
VV |  |  |  | 1,8*18*1
TS |  |  |  | Technická specifikace položky odpovídá příslušné cenové soustavě.
P | 13 | 17481 | 3 | ZÁSYP JAM A RÝH Z NAKUPOVANÝCH MATERIÁLŮ | M3 | 32.204 | 0 |  |  |  | 0 |  | 2021_OTSKP |  | 2
PP |  |  |  | průleh - štěrk
VV |  |  |  | 1,8*18*0,8-3,14*0,25*0,5^2
TS |  |  |  | Technická specifikace položky odpovídá příslušné cenové soustavě.
P | 14 | 18234 |  | ROZPROSTŘENÍ ORNICE V ROVINĚ V TL DO 0,25M | M2 | 32.4 | 0 |  |  |  | 0 |  | 2021_OTSKP |  | 2
PP |  |  |  | průleh - ohumusování
VV |  |  |  | 1,8*18*0,2
TS |  |  |  | Technická specifikace položky odpovídá příslušné cenové soustavě.
P | 15 | 18241 |  | ZALOŽENÍ TRÁVNÍKU RUČNÍM VÝSEVEM | M2 | 32.4 | 0 |  |  |  | 0 |  | 2021_OTSKP |  | 2
PP |  |  |  | průleh
VV |  |  |  | 1,8*18
TS |  |  |  | Technická specifikace položky odpovídá příslušné cenové soustavě.
P | 16 | 18247 |  | OŠETŘOVÁNÍ TRÁVNÍKU | M2 | 32.4 | 0 |  |  |  | 0 |  | 2021_OTSKP |  | 2
PP |  |  |  | průleh
VV |  |  |  | 1,8*18
TS |  |  |  | Technická specifikace položky odpovídá příslušné cenové soustavě.
P | 17 | 183511 |  | CHEMICKÉ ODPLEVELENÍ CELOPLOŠNÉ | M2 | 32.4 | 0 |  |  |  | 0 |  | 2021_OTSKP |  | 2
PP |  |  |  | průleh
VV |  |  |  | 1,8*18
TS |  |  |  | Technická specifikace položky odpovídá příslušné cenové soustavě.
P | 18 | 18600 |  | ZALÉVÁNÍ VODOU | M3 | 1.62 | 0 |  |  |  | 0 |  | 2021_OTSKP |  | 2
PP |  |  |  | průleh
VV
TS |  |  |  | Technická specifikace položky odpovídá příslušné cenové soustavě.
SD |  | 2 |  | Zvláštní zakládání, základy, zpevňování hornin
P | 19 | 21361 |  | DRENÁŽNÍ VRSTVY Z GEOTEXTILIE | M2 | 41.762 | 0 |  |  |  | 0 |  | 2021_OTSKP |  | 2
PP |  |  |  | průleh - obalení drenážního potrubí
VV
TS |  |  |  | Technická specifikace položky odpovídá příslušné cenové soustavě.
SD |  | 4 |  | Vodorovné konstrukce
P | 20 | 451312 |  | PODKLADNÍ A VÝPLŇOVÉ VRSTVY Z PROSTÉHO BETONU C12/15 | M3 | 1.56 | 0 |  |  |  | 0 |  | 2021_OTSKP |  | 2
PP |  |  |  | podkladní deska pro potrubí KAM DN 300
VV |  |  |  | 13*0,120
TS |  |  |  | Technická specifikace položky odpovídá příslušné cenové soustavě.
SD |  | 8 |  | Trubní vedení
P | 21 | 83445 |  | POTRUBÍ Z TRUB KAMENINOVÝCH DN DO 300MM | M | 13 | 0 |  |  |  | 0 |  | 2021_OTSKP |  | 2
PP |  |  |  | potrubí KAM DN 300
VV
TS |  |  |  | Technická specifikace položky odpovídá příslušné cenové soustavě.
P | 22 | 87434 | 1 | POTRUBÍ Z TRUB PLASTOVÝCH ODPADNÍCH DN DO 200MM | M | 220 | 0 |  |  |  | 0 |  | 2021_OTSKP |  | 2
PP |  |  |  | potrubí PVC KG DN 160, SN 8
VV
TS |  |  |  | Technická specifikace položky odpovídá příslušné cenové soustavě.
P | 23 | 87434 | 2 | POTRUBÍ Z TRUB PLASTOVÝCH ODPADNÍCH DN DO 200MM | M | 80 | 0 |  |  |  | 0 |  | 2021_OTSKP |  | 2
PP |  |  |  | potrubí PVC KG DN 200, SN 8
VV
TS |  |  |  | Technická specifikace položky odpovídá příslušné cenové soustavě.
P | 24 | 87445 |  | POTRUBÍ Z TRUB PLASTOVÝCH ODPADNÍCH DN DO 300MM | M | 296 | 0 |  |  |  | 0 |  | 2021_OTSKP |  | 2
PP |  |  |  | potrubí PP DN 300, SN 8
VV
TS |  |  |  | Technická specifikace položky odpovídá příslušné cenové soustavě.
P | 25 | R87534 |  | POTRUBÍ DREN Z TRUB PLAST DN 500 | M | 19 | 0 |  |  |  | 0 |  | [bez vazby na CS] |  | 2
PP |  |  |  | potrubí drenážní DN 500
VV
TS
P | 26 | 892152 |  | JÍMKY PRO ODLOUČ ROP PROD Z PLAST DÍLCŮ, PRŮT DO 20L/SEC | KUS | 1 | 0 |  |  |  | 0 |  | 2021_OTSKP |  | 2
PP |  |  |  | vč. podkladního betonu, probetonování a napojení na potrubí DN 200
VV
TS |  |  |  | Technická specifikace položky odpovídá příslušné cenové soustavě.
P | 27 | R894001 |  | Kanalizační šachta filtrační plastová | KUS | 36 | 0 |  |  |  | 0 |  | [bez vazby na CS] |  | 2
PP |  |  |  | DN 425, vč. šachtových vložek, těsnění, betonového rámu, litinového poklopu třídy zatížení D400 a napojení na potrubí DN 160
VV
TS
P | 28 | 89413 |  | ŠACHTY KANALIZAČNÍ Z BETON DÍLCŮ NA POTRUBÍ DN DO 200MM | KUS | 16 | 0 |  |  |  | 0 |  | 2021_OTSKP |  | 2
PP |  |  |  | vsakovací šachta DN 1500, vč. šachtových vložek, napojení na potrubí DN 200 a DN 160
VV
TS |  |  |  | Technická specifikace položky odpovídá příslušné cenové soustavě.
P | 29 | 894145 |  | ŠACHTY KANALIZAČNÍ Z BETON DÍLCŮ NA POTRUBÍ DN DO 300MM | KUS | 18 | 0 |  |  |  | 0 |  | 2021_OTSKP |  | 2
PP |  |  |  | šachta kruhová, přítok i odtok DN 300
VV
TS |  |  |  | Technická specifikace položky odpovídá příslušné cenové soustavě.
P | 30 | 894858 |  | ŠACHTY KANALIZAČNÍ PLASTOVÉ D 600MM | KUS | 2 | 0 |  |  |  | 0 |  | 2021_OTSKP |  | 2
PP |  |  |  | revizní šachta, vč. šacht. vložek, napojení
VV
TS |  |  |  | Technická specifikace položky odpovídá příslušné cenové soustavě.
P | 31 | 899522 |  | OBETONOVÁNÍ POTRUBÍ Z PROSTÉHO BETONU DO C12/15 | M3 | 5.005 | 0 |  |  |  | 0 |  | 2021_OTSKP |  | 2
PP |  |  |  | obetonování KAM DN 300
VV |  |  |  | 13*0,385
TS |  |  |  | Technická specifikace položky odpovídá příslušné cenové soustavě.
P | 32 | R899001 |  | Napojení potrubí KAM DN 300 na stávající ŽB šachtu | KUS | 1 | 0 |  |  |  | 0 |  | [bez vazby na CS] |  | 2
PP |  |  |  | úprava stávající ŽB šachty ŠD1=Šs a nové napojení potrubí
VV
TS |  |  |  | stavební úpravy šachty, zhotovení nových prostupů, zazdění rušených prostupů
P | 33 | 899309 |  | DOPLŇKY NA POTRUBÍ - VÝSTRAŽNÁ FÓLIE | M | 596 | 0 |  |  |  | 0 |  | 2021_OTSKP |  | 2
PP
VV
TS |  |  |  | Technická specifikace položky odpovídá příslušné cenové soustavě.
P | 34 | 899642 |  | ZKOUŠKA VODOTĚSNOSTI POTRUBÍ DN DO 200MM | M | 596 | 0 |  |  |  | 0 |  | 2021_OTSKP |  | 2
PP |  |  |  | pro potrubí PVC KG DN 160 SN 8 a DN 200 SN 8, a PP DN 300 SN 8
VV
TS |  |  |  | Technická specifikace položky odpovídá příslušné cenové soustavě.
P | 35 | 899652 |  | ZKOUŠKA VODOTĚSNOSTI POTRUBÍ DN DO 300MM | M | 13 | 0 |  |  |  | 0 |  | 2021_OTSKP |  | 2
PP |  |  |  | pro potrubí KAM DN 300
VV
TS |  |  |  | Technická specifikace položky odpovídá příslušné cenové soustavě.
P | 36 | 89980 |  | TELEVIZNÍ PROHLÍDKA POTRUBÍ | M | 609 | 0 |  |  |  | 0 |  | 2021_OTSKP |  | 2
PP
VV
TS |  |  |  | Technická specifikace položky odpovídá příslušné cenové soustavě.

## SO 02-50-03
SŽDC05 |  |  |  | Soupis prací objektu | [10 empty] | 3
3
S | Stavba: | Zm09_5113720006 |  | Modernizace trati Praha-Bubny (včetně) – Praha-Výstaviště (včetně) | [6 empty] | E.1.6 |  | Aspe | 0,00 | 2
O | Objekt: | E.1.6 |  | Potrubní vedení (voda, plyn, kanalizace) | [9 empty] | 15,00 | 2
Typ | Poř. číslo | Kód položky | Varianta | Název položky | MJ | Množství | Jednotková hmotnost | Celková hmotnost |  |  | Jednotková cena |  | Cenové soustavy | 21,00 | 2
Dodávka
[9 empty] | Jednotková | Celkem | Jednotková | Celkem |  |  |  | Počet položek s nulovou cenou
O1 |  | SO 02-50-03 |  | Odvodnění komunikací, ul. Bubenská
SD |  | 0 |  | Všeobecné konstrukce a práce
P | 1 | R015111 | 901 | POPLATKY ZA LIKVIDACI ODPADŮ NEKONTAMINOVANÝCH - 17 05 04 VYTĚŽENÉ ZEMINY A HORNINY - I. TŘÍDA TĚŽITELNOSTI VČETNĚ DOPRAVY | T | 33.203 | 0 |  |  |  | 0 |  | [bez vazby na CS] |  | 2
PP |  |  |  | Evidenční položka. Neoceňovat v objektu SO/PS, položka se oceňuje pouze v objektu SO 90-90
VV |  |  |  | 1,8(t/m3)*(18,446)
TS |  |  |  | Evidenční položka. Neoceňovat v objektu SO/PS, položka se oceňuje pouze v objektu SO 90-90
SD |  | 1 |  | Zemní práce
P | 2 | 12573 |  | VYKOPÁVKY ZE ZEMNÍKŮ A SKLÁDEK TŘ. I | M3 | 193.154 | 0 |  |  |  | 0 |  | 2021_OTSKP |  | 2
PP |  |  |  | naložení a dovoz zeminy z mezideponie pro zpětný zásyp
VV
TS |  |  |  | Technická specifikace položky odpovídá příslušné cenové soustavě.
P | 3 | 13273 |  | HLOUBENÍ RÝH ŠÍŘ DO 2M PAŽ I NEPAŽ TŘ. I | M3 | 193.154 | 0 |  |  |  | 0 |  | 2021_OTSKP |  | 2
PP |  |  |  | včetně odvozu na mezideponii, materiál není určen k likvidaci, je určen ke zpětnému zásypu
VV
TS |  |  |  | Technická specifikace položky odpovídá příslušné cenové soustavě.
P | 4 | 13273A |  | HLOUBENÍ RÝH ŠÍŘ DO 2M PAŽ I NEPAŽ TŘ. I - BEZ DOPRAVY | M3 | 18.446 | 0 |  |  |  | 0 |  | 2021_OTSKP |  | 2
PP
VV |  |  |  | 46*1*4,6-193,154
TS |  |  |  | Technická specifikace položky odpovídá příslušné cenové soustavě.
P | 5 | 17120 |  | ULOŽENÍ SYPANINY DO NÁSYPŮ A NA SKLÁDKY BEZ ZHUTNĚNÍ | M3 | 193.154 | 0 |  |  |  | 0 |  | 2021_OTSKP |  | 2
PP |  |  |  | uložení na mezideponii
VV
TS |  |  |  | Technická specifikace položky odpovídá příslušné cenové soustavě.
P | 6 | 17411 |  | ZÁSYP JAM A RÝH ZEMINOU SE ZHUTNĚNÍM | M3 | 193.154 | 0 |  |  |  | 0 |  | 2021_OTSKP |  | 2
PP
VV |  |  |  | 46*1*4,6-5,520-12,926
TS |  |  |  | Technická specifikace položky odpovídá příslušné cenové soustavě.
SD |  | 4 |  | Vodorovné konstrukce
P | 7 | 451312 |  | PODKLADNÍ A VÝPLŇOVÉ VRSTVY Z PROSTÉHO BETONU C12/15 | M3 | 5.52 | 0 |  |  |  | 0 |  | 2021_OTSKP |  | 2
PP
VV |  |  |  | 46*0,120
TS |  |  |  | Technická specifikace položky odpovídá příslušné cenové soustavě.
SD |  | 8 |  | Trubní vedení
P | 8 | 83434 |  | POTRUBÍ Z TRUB KAMENINOVÝCH DN DO 200MM | M | 46 | 0 |  |  |  | 0 |  | 2021_OTSKP |  | 2
PP |  |  |  | potrubí KAM DN 200, vysokopevnostní
VV |  |  |  | vč. sedla pro napojení na stávající potrubí VP DN 800/1400
TS |  |  |  | Technická specifikace položky odpovídá příslušné cenové soustavě.
P | 9 | 899522 |  | OBETONOVÁNÍ POTRUBÍ Z PROSTÉHO BETONU DO C12/15 | M3 | 12.926 | 0 |  |  |  | 0 |  | 2021_OTSKP |  | 2
PP |  |  |  | pro potrubí KAM DN 200
VV |  |  |  | 46*0,281
TS |  |  |  | Technická specifikace položky odpovídá příslušné cenové soustavě.
P | 10 | R899001 |  | Napojení potrubí KAM DN 200 na stávající potrubí | KUS | 5 | 0 |  |  |  | 0 |  | [bez vazby na CS] |  | 2
PP |  |  |  | nové napojení na stávající potrubí VP DN 800/1400
VV
TS |  |  |  | stavební úpravy šachty, zhotovení nových prostupů, zazdění rušených prostupů
P | 11 | 899642 |  | ZKOUŠKA VODOTĚSNOSTI POTRUBÍ DN DO 200MM | M | 46 | 0 |  |  |  | 0 |  | 2021_OTSKP |  | 2
PP
VV
TS |  |  |  | Technická specifikace položky odpovídá příslušné cenové soustavě.
P | 12 | 89980 |  | TELEVIZNÍ PROHLÍDKA POTRUBÍ | M | 46 | 0 |  |  |  | 0 |  | 2021_OTSKP |  | 2
PP
VV
TS |  |  |  | Technická specifikace položky odpovídá příslušné cenové soustavě.

## SO 02-51-01
SŽDC05 |  |  |  | Soupis prací objektu | [10 empty] | 3
3
S | Stavba: | Zm09_5113720006 |  | Modernizace trati Praha-Bubny (včetně) – Praha-Výstaviště (včetně) | [6 empty] | E.1.6 |  | Aspe | 0,00 | 2
O | Objekt: | E.1.6 |  | Potrubní vedení (voda, plyn, kanalizace) | [9 empty] | 15,00 | 2
Typ | Poř. číslo | Kód položky | Varianta | Název položky | MJ | Množství | Jednotková hmotnost | Celková hmotnost |  |  | Jednotková cena |  | Cenové soustavy | 21,00 | 2
Dodávka
[9 empty] | Jednotková | Celkem | Jednotková | Celkem |  |  |  | Počet položek s nulovou cenou
O1 |  | SO 02-51-01 |  | Přeložka vodovodu DN 200, Praha-Bubny - Praha-Výstaviště
SD |  | 0 |  | Všeobecné konstrukce a práce
P | 1 | R015111 | 901 | POPLATKY ZA LIKVIDACI ODPADŮ NEKONTAMINOVANÝCH - 17 05 04 VYTĚŽENÉ ZEMINY A HORNINY - I. TŘÍDA TĚŽITELNOSTI VČETNĚ DOPRAVY | T | 193.522 | 0 |  |  |  | 0 |  | [bez vazby na CS] |  | 2
PP |  |  |  | Evidenční položka. Neoceňovat v objektu SO/PS, položka se oceňuje pouze v objektu SO 90-90
VV |  |  |  | 1,8(t/m3)*(21,632+85,880)
TS |  |  |  | Evidenční položka. Neoceňovat v objektu SO/PS, položka se oceňuje pouze v objektu SO 90-90
SD |  | 1 |  | Zemní práce
P | 2 | 12573 |  | VYKOPÁVKY ZE ZEMNÍKŮ A SKLÁDEK TŘ. I | M3 | 244.12 | 0 |  |  |  | 0 |  | 2021_OTSKP |  | 2
PP |  |  |  | naložení a dovoz zeminy z mezideponie pro zpětný zásyp
VV
TS |  |  |  | Technická specifikace položky odpovídá příslušné cenové soustavě.
P | 3 | 13173A |  | HLOUBENÍ JAM ZAPAŽ I NEPAŽ TŘ. I - BEZ DOPRAVY | M3 | 21.632 | 0 |  |  |  | 0 |  | 2021_OTSKP |  | 2
PP |  |  |  | materiál je určen k likvidaci
VV |  |  |  | 1*2,6*2,6*3,2
TS |  |  |  | Technická specifikace položky odpovídá příslušné cenové soustavě.
P | 4 | 13273 |  | HLOUBENÍ RÝH ŠÍŘ DO 2M PAŽ I NEPAŽ TŘ. I | M3 | 244.12 | 0 |  |  |  | 0 |  | 2021_OTSKP |  | 2
PP |  |  |  | včetně odvozu na mezideponii, materiál není určen k likvidaci, je určen ke zpětnému zásypu
VV |  |  |  | celkový objem zásypů pův zeminou
TS |  |  |  | Technická specifikace položky odpovídá příslušné cenové soustavě.
P | 5 | 13273A |  | HLOUBENÍ RÝH ŠÍŘ DO 2M PAŽ I NEPAŽ TŘ. I - BEZ DOPRAVY | M3 | 85.88 | 0 |  |  |  | 0 |  | 2021_OTSKP |  | 2
PP |  |  |  | materiál je určen k likvidaci
VV |  |  |  | 150*1*2,2-244,120
TS |  |  |  | Technická specifikace položky odpovídá příslušné cenové soustavě.
P | 6 | 17120 |  | ULOŽENÍ SYPANINY DO NÁSYPŮ A NA SKLÁDKY BEZ ZHUTNĚNÍ | M3 | 244.12 | 0 |  |  |  | 0 |  | 2021_OTSKP |  | 2
PP |  |  |  | uloženívýkopku na mezideponii
VV
TS |  |  |  | Technická specifikace položky odpovídá příslušné cenové soustavě.
P | 7 | 17481 | 1 | ZÁSYP JAM A RÝH Z NAKUPOVANÝCH MATERIÁLŮ | M3 | 15 | 0 |  |  |  | 0 |  | 2021_OTSKP |  | 2
PP |  |  |  | štěrkopískový podsyp
VV |  |  |  | tl. 100 mm: 150*1*0,1
TS |  |  |  | Technická specifikace položky odpovídá příslušné cenové soustavě.
P | 8 | 17481 | 2 | ZÁSYP JAM A RÝH Z NAKUPOVANÝCH MATERIÁLŮ | M3 | 0.785 | 0 |  |  |  | 0 |  | 2021_OTSKP |  | 2
PP |  |  |  | zásyp do šachty kanalizační sloužící pro vypouštění vodovodu
VV |  |  |  | 3,14*0,25*1^2*1
TS |  |  |  | Technická specifikace položky odpovídá příslušné cenové soustavě.
P | 9 | 17581 |  | OBSYP POTRUBÍ A OBJEKTŮ Z NAKUPOVANÝCH MATERIÁLŮ | M3 | 90 | 0 |  |  |  | 0 |  | 2021_OTSKP |  | 2
PP |  |  |  | štěrkopískový obsyp potrubí z TLT
VV |  |  |  | výška 600 mm: 150*1*0,6
TS |  |  |  | Technická specifikace položky odpovídá příslušné cenové soustavě.
P | 10 | 17411 |  | ZÁSYP JAM A RÝH ZEMINOU SE ZHUTNĚNÍM | M3 | 244.12 | 0 |  |  |  | 0 |  | 2021_OTSKP |  | 2
PP
VV |  |  |  | 150*1*2,2-15,000-90,000+1*2,6*2,6*3,2-3,14*0,25*1^2*3,2
TS |  |  |  | Technická specifikace položky odpovídá příslušné cenové soustavě.
SD |  | 2 |  | Zvláštní zakládání, základy, zpevňování hornin
P | 11 | 27231 |  | ZÁKLADY Z PROSTÉHO BETONU | M3 | 25 | 0 |  |  |  | 0 |  | 2021_OTSKP |  | 2
PP |  |  |  | betonový opěrný blok
VV
TS |  |  |  | Technická specifikace položky odpovídá příslušné cenové soustavě.
SD |  | 8 |  | Trubní vedení
P | 12 | 85134 |  | POTRUBÍ Z TRUB LITINOVÝCH TLAKOVÝCH HRDLOVÝCH DN DO 200MM | M | 150 | 0 |  |  |  | 0 |  | 2021_OTSKP |  | 2
PP |  |  |  | potrubí TLT DN 200 s těžkou protikorozní obranou (bez zámkových spojů)
VV |  |  |  | vč. spojovacího materiálu a tvarovek
TS |  |  |  | Technická specifikace položky odpovídá příslušné cenové soustavě.
P | 13 | 85834 |  | NASUNUTÍ LITIN TRUB DN DO 200MM DO CHRÁNIČKY | M | 18 | 0 |  |  |  | 0 |  | 2021_OTSKP |  | 2
PP
VV
TS |  |  |  | Technická specifikace položky odpovídá příslušné cenové soustavě.
P | 14 | 86646 |  | CHRÁNIČKY Z TRUB OCELOVÝCH DN DO 400MM | M | 18 | 0 |  |  |  | 0 |  | 2021_OTSKP |  | 2
PP |  |  |  | min. DN 400
VV
TS |  |  |  | Technická specifikace položky odpovídá příslušné cenové soustavě.
P | 15 | 891126 |  | ŠOUPÁTKA DN DO 80MM | KUS | 3 | 0 |  |  |  | 0 |  | 2021_OTSKP |  | 2
PP |  |  |  | šoupě přírubové DN 80 PN 10/16
VV |  |  |  | vč. šoupátkového poklopu (samonivelačního) a podkladní desky pod poklop
TS |  |  |  | Technická specifikace položky odpovídá příslušné cenové soustavě.
P | 16 | 891127 |  | ŠOUPÁTKA DN DO 100MM | KUS | 2 | 0 |  |  |  | 0 |  | 2021_OTSKP |  | 2
PP |  |  |  | redukované šoupě s přírubami DN 100/80 PN 10/16
VV
TS |  |  |  | Technická specifikace položky odpovídá příslušné cenové soustavě.
P | 17 | 891134 |  | ŠOUPÁTKA DN DO 200MM | KUS | 8 | 0 |  |  |  | 0 |  | 2021_OTSKP |  | 2
PP |  |  |  | šoupě přírubové DN 200 PN 10/16
VV |  |  |  | vč. šoupátkového poklopu (samonivelačního) a podkladní desky pod poklop
TS |  |  |  | Technická specifikace položky odpovídá příslušné cenové soustavě.
P | 18 | 891426 |  | HYDRANTY PODZEMNÍ DN 80MM | KUS | 2 | 0 |  |  |  | 0 |  | 2021_OTSKP |  | 2
PP |  |  |  | hydrant podzemní přírubový DN80 PN10/16
VV |  |  |  | vč. hydrantového poklopu (samonivelačního) a podkladní desky pod poklop
TS |  |  |  | Technická specifikace položky odpovídá příslušné cenové soustavě.
P | 19 | 891926 |  | ZEMNÍ SOUPRAVY DN DO 80MM S POKLOPEM | KUS | 5 | 0 |  |  |  | 0 |  | 2021_OTSKP |  | 2
PP |  |  |  | zemní souprava teleskopická do 2 m k šoupěti a hydrantu DN 80 PN 10/16
VV
TS |  |  |  | Technická specifikace položky odpovídá příslušné cenové soustavě.
P | 20 | 891927 |  | ZEMNÍ SOUPRAVY DN DO 100MM S POKLOPEM | KUS | 2 | 0 |  |  |  | 0 |  | 2021_OTSKP |  | 2
PP |  |  |  | zemní souprava teleskopická do 2 m k šoupěti DN 100 PN 10/16
VV
TS |  |  |  | Technická specifikace položky odpovídá příslušné cenové soustavě.
P | 21 | 891934 |  | ZEMNÍ SOUPRAVY DN DO 200MM S POKLOPEM | KUS | 8 | 0 |  |  |  | 0 |  | 2021_OTSKP |  | 2
PP |  |  |  | zemní souprava teleskopická do 2 m k šoupěti DN 200 PN 10/16
VV
TS |  |  |  | Technická specifikace položky odpovídá příslušné cenové soustavě.
P | 22 | 891634 |  | KLAPKY DN DO 200MM | KUS | 1 | 0 |  |  |  | 0 |  | 2021_OTSKP |  | 2
PP |  |  |  | žabí klapka DN 200 PN 10/16
VV
TS |  |  |  | Technická specifikace položky odpovídá příslušné cenové soustavě.
P | 23 | 89413 |  | ŠACHTY KANALIZAČNÍ Z BETON DÍLCŮ NA POTRUBÍ DN DO 200MM | KUS | 1 | 0 |  |  |  | 0 |  | 2021_OTSKP |  | 2
PP |  |  |  | čerpací bezodtoková šachta (slouží pro vypouštění vodovodu)
VV |  |  |  | dno šachty a nárazové stěny budou obloženy čedičem
TS |  |  |  | Technická specifikace položky odpovídá příslušné cenové soustavě.
P | 24 | 899309 |  | DOPLŇKY NA POTRUBÍ - VÝSTRAŽNÁ FÓLIE | M | 150 | 0 |  |  |  | 0 |  | 2021_OTSKP |  | 2
PP
VV
TS |  |  |  | Technická specifikace položky odpovídá příslušné cenové soustavě.
P | 25 | 899641 |  | TLAKOVÉ ZKOUŠKY POTRUBÍ DN DO 200MM | M | 150 | 0 |  |  |  | 0 |  | 2021_OTSKP |  | 2
PP
VV
TS |  |  |  | Technická specifikace položky odpovídá příslušné cenové soustavě.
P | 26 | 89974 |  | PROPLACH A DEZINFEKCE VODOVODNÍHO POTRUBÍ DN DO 200MM | M | 150 | 0 |  |  |  | 0 |  | 2021_OTSKP |  | 2
PP
VV
TS |  |  |  | Technická specifikace položky odpovídá příslušné cenové soustavě.

## SO 02-51-02
SŽDC05 |  |  |  | Soupis prací objektu | [10 empty] | 3
3
S | Stavba: | Zm09_5113720006 |  | Modernizace trati Praha-Bubny (včetně) – Praha-Výstaviště (včetně) | [6 empty] | E.1.6 |  | Aspe | 0,00 | 2
O | Objekt: | E.1.6 |  | Potrubní vedení (voda, plyn, kanalizace) | [9 empty] | 15,00 | 2
Typ | Poř. číslo | Kód položky | Varianta | Název položky | MJ | Množství | Jednotková hmotnost | Celková hmotnost |  |  | Jednotková cena |  | Cenové soustavy | 21,00 | 2
Dodávka
[9 empty] | Jednotková | Celkem | Jednotková | Celkem |  |  |  | Počet položek s nulovou cenou
O1 |  | SO 02-51-02 |  | Suchovod
SD |  | 8 |  | Trubní vedení
P | 1 | 86315 |  | POTRUBÍ Z TRUB OCELOVÝCH DN DO 50MM | M | 863 | 0 |  |  |  | 0 |  | 2021_OTSKP |  | 2
PP |  |  |  | potrubí pozinkované do DN 50
VV |  |  |  | vč. vypouštěcího zařízení a odzvdušňovací zařízení v nejvyšším místě potrubního rozvodu
TS |  |  |  | Technická specifikace položky odpovídá příslušné cenové soustavě.
P | 2 | 891226 |  | VENTILY DN DO 80MM | KUS | 11 | 0 |  |  |  | 0 |  | 2021_OTSKP |  | 2
PP |  |  |  | výtokové ventily DN 52 s tlakovými hrdlovými spojkami opatřenými tlakovými víčky
VV
TS |  |  |  | Technická specifikace položky odpovídá příslušné cenové soustavě.
P | 3 | 899612 |  | ZKOUŠKA VODOTĚSNOSTI POTRUBÍ DN DO 80MM | M | 863 | 0 |  |  |  | 0 |  | 2021_OTSKP |  | 2
PP
VV
TS |  |  |  | Technická specifikace položky odpovídá příslušné cenové soustavě.

## SO 02-52-01
SŽDC05 |  |  |  | Soupis prací objektu | [10 empty] | 3
3
S | Stavba: | Zm09_5113720006 |  | Modernizace trati Praha-Bubny (včetně) – Praha-Výstaviště (včetně) | [6 empty] | E.1.6 |  | Aspe | 0,00 | 2
O | Objekt: | E.1.6 |  | Potrubní vedení (voda, plyn, kanalizace) | [9 empty] | 15,00 | 2
Typ | Poř. číslo | Kód položky | Varianta | Název položky | MJ | Množství | Jednotková hmotnost | Celková hmotnost |  |  | Jednotková cena |  | Cenové soustavy | 21,00 | 2
Dodávka
[9 empty] | Jednotková | Celkem | Jednotková | Celkem |  |  |  | Počet položek s nulovou cenou
O1 |  | SO 02-52-01 |  | Přeložka plynovodu STL PE dn160, km cca 0,820
SD |  | 0 |  | Všeobecné konstrukce a práce
P | 1 | R015112 | 902 | POPLATKY ZA LIKVIDACI ODPADŮ NEKONTAMINOVANÝCH - 17 05 04 VYTĚŽENÉ ZEMINY A HORNINY - II. TŘÍDA TĚŽITELNOSTI VČETNĚ DOPRAVY | T | 73.728 | 0 |  |  |  | 0 |  | [bez vazby na CS] |  | 2
PP |  |  |  | Evidenční položka. Neoceňovat v objektu SO/PS, položka se oceňuje pouze v objektu SO 90-90
VV
TS |  |  |  | Evidenční položka. Neoceňovat v objektu SO/PS, položka se oceňuje pouze v objektu SO 90-90
P | 2 | R015190 | 911 | POPLATKY ZA LIKVIDACI ODPADŮ NEKONTAMINOVANÝCH - 17 02 03 PLASTY Z INTERIÉRŮ REKONSTRUOVANÝCH OBJEKTŮ VČETNĚ DOPRAVY | T | 0.701 | 0 |  |  |  | 0 |  | [bez vazby na CS] |  | 2
PP |  |  |  | Evidenční položka. Neoceňovat v objektu SO/PS, položka se oceňuje pouze v objektu SO 90-90
VV
TS |  |  |  | Evidenční položka. Neoceňovat v objektu SO/PS, položka se oceňuje pouze v objektu SO 90-90
P | 3 | 029113 | 1 | OSTATNÍ POŽADAVKY - GEODETICKÉ ZAMĚŘENÍ - CELKY | KUS | 1 | 0 |  |  |  | 0 |  | 2021_OTSKP |  | 2
PP |  |  |  | zaměření skutečného stavu tras
VV
TS |  |  |  | Technická specifikace položky odpovídá příslušné cenové soustavě.
P | 4 | 029113 | 2 | OSTATNÍ POŽADAVKY - GEODETICKÉ ZAMĚŘENÍ - CELKY | KUS | 1 | 0 |  |  |  | 0 |  | 2021_OTSKP |  | 2
PP |  |  |  | zaměření nového plynovodu
VV
TS |  |  |  | Technická specifikace položky odpovídá příslušné cenové soustavě.
P | 5 | R0296001 |  | hodinová zúčtovací sazba technik odborný | HOD | 1 | 0 |  |  |  | 0 |  | [bez vazby na CS] |  | 2
PP
VV
TS
P | 6 | 02950 |  | OSTATNÍ POŽADAVKY - POSUDKY, KONTROLY, REVIZNÍ ZPRÁVY | KPL | 1 | 0 |  |  |  | 0 |  | 2021_OTSKP |  | 2
PP |  |  |  | revize nového plynárenského zařízení
VV
TS |  |  |  | Technická specifikace položky odpovídá příslušné cenové soustavě.
P | 7 | R029001 |  | prostorové vytýčení polohy stavby | KUS | 1 | 0 |  |  |  | 0 |  | [bez vazby na CS] |  | 2
PP
VV
TS
P | 8 | R029002 |  | kompletní náklady na vytýčení podzemních sítí | KUS | 1 | 0 |  |  |  | 0 |  | [bez vazby na CS] |  | 2
PP
VV
TS
SD |  | 1 |  | Zemní práce
P | 9 | 12583 |  | VYKOPÁVKY ZE ZEMNÍKŮ A SKLÁDEK TŘ. II | M3 | 69.92 | 0 |  |  |  | 0 |  | 2021_OTSKP |  | 2
PP
VV
TS |  |  |  | Technická specifikace položky odpovídá příslušné cenové soustavě.
P | 10 | 13283A |  | HLOUBENÍ RÝH ŠÍŘ DO 2M PAŽ I NEPAŽ TŘ. II - BEZ DOPRAVY | M3 | 40.96 | 0 |  |  |  | 0 |  | 2021_OTSKP |  | 2
PP |  |  |  | materiál je určen k likvidaci
VV
TS |  |  |  | Technická specifikace položky odpovídá příslušné cenové soustavě.
P | 11 | 13283 |  | HLOUBENÍ RÝH ŠÍŘ DO 2M PAŽ I NEPAŽ TŘ. II | M3 | 69.92 | 0 |  |  |  | 0 |  | 2021_OTSKP |  | 2
PP |  |  |  | včetně odvozu na mezideponii, materiál není určen k likvidaci, je určen ke zpětnému zásypu
VV
TS |  |  |  | Technická specifikace položky odpovídá příslušné cenové soustavě.
P | 12 | 17120 |  | ULOŽENÍ SYPANINY DO NÁSYPŮ A NA SKLÁDKY BEZ ZHUTNĚNÍ | M3 | 69.92 | 0 |  |  |  | 0 |  | 2021_OTSKP |  | 2
PP |  |  |  | uložení na mezideponii
VV
TS |  |  |  | Technická specifikace položky odpovídá příslušné cenové soustavě.
P | 13 | 17481 | 1 | ZÁSYP JAM A RÝH Z NAKUPOVANÝCH MATERIÁLŮ | M3 | 5.12 | 0 |  |  |  | 0 |  | 2021_OTSKP |  | 2
PP |  |  |  | podsyp potrubí - pískové lože
VV |  |  |  | tl. 100 mm
TS |  |  |  | Technická specifikace položky odpovídá příslušné cenové soustavě.
P | 14 | 17481 | 2 | ZÁSYP JAM A RÝH Z NAKUPOVANÝCH MATERIÁLŮ | M3 | 15.36 | 0 |  |  |  | 0 |  | 2021_OTSKP |  | 2
PP |  |  |  | zásyp - štěrkodrť fr. 0-63mm
VV |  |  |  | tl. 300 mm
TS |  |  |  | Technická specifikace položky odpovídá příslušné cenové soustavě.
P | 15 | 17581 |  | OBSYP POTRUBÍ A OBJEKTŮ Z NAKUPOVANÝCH MATERIÁLŮ | M3 | 20.48 | 0 |  |  |  | 0 |  | 2021_OTSKP |  | 2
PP |  |  |  | obsyp potrubí pískem
VV
TS |  |  |  | Technická specifikace položky odpovídá příslušné cenové soustavě.
P | 16 | 17411 |  | ZÁSYP JAM A RÝH ZEMINOU SE ZHUTNĚNÍM | M3 | 69.92 | 0 |  |  |  | 0 |  | 2021_OTSKP |  | 2
PP |  |  |  | zpětný zásyp původní zeminou
VV
TS |  |  |  | Technická specifikace položky odpovídá příslušné cenové soustavě.
P | 17 | 141146 |  | PROTLAČOVÁNÍ OCELOVÉHO POTRUBÍ DN DO 400MM | M | 20 | 0 |  |  |  | 0 |  | 2021_OTSKP |  | 2
PP |  |  |  | chráničky z DN250 na DN350 (bude dvojitá chránička DN350/250), vč. vystrojení protlaku a zalití mezikruží
VV
TS |  |  |  | Technická specifikace položky odpovídá příslušné cenové soustavě.
SD |  | 8 |  | Trubní vedení
P | 18 | 87334 |  | POTRUBÍ Z TRUB PLASTOVÝCH TLAKOVÝCH SVAŘOVANÝCH DN DO 200MM | M | 84 | 0 |  |  |  | 0 |  | 2021_OTSKP |  | 2
PP |  |  |  | potrubí PE DN160 SDR17, vč. kolen a objímek
VV
TS |  |  |  | Technická specifikace položky odpovídá příslušné cenové soustavě.
P | 19 | 87327 |  | POTRUBÍ Z TRUB PLASTOVÝCH TLAKOVÝCH SVAŘOVANÝCH DN DO 100MM | M | 26 | 0 |  |  |  | 0 |  | 2021_OTSKP |  | 2
PP |  |  |  | potrubí PE DN90 SDR 11, vč. kolen a objímek
VV
TS |  |  |  | Technická specifikace položky odpovídá příslušné cenové soustavě.
P | 20 | 86646 |  | CHRÁNIČKY Z TRUB OCELOVÝCH DN DO 400MM | M | 20 | 0 |  |  |  | 0 |  | 2021_OTSKP |  | 2
PP |  |  |  | chráničky z DN250 na DN350 ( bude dvojitá chránička DN350/250) - DN 350
VV
TS |  |  |  | Technická specifikace položky odpovídá příslušné cenové soustavě.
P | 21 | 86644 |  | CHRÁNIČKY Z TRUB OCELOVÝCH DN DO 250MM | M | 20 | 0 |  |  |  | 0 |  | 2021_OTSKP |  | 2
PP |  |  |  | chráničky z DN250 na DN350 ( bude dvojitá chránička DN350/250) - DN 250
VV
TS |  |  |  | Technická specifikace položky odpovídá příslušné cenové soustavě.
P | 22 | 87834 |  | NASUNUTÍ PLAST TRUB DN DO 200MM DO CHRÁNIČKY | M | 20 | 0 |  |  |  | 0 |  | 2021_OTSKP |  | 2
PP
VV
TS |  |  |  | Technická specifikace položky odpovídá příslušné cenové soustavě.
P | 23 | 899302 |  | DOPLŇKY NA PLYN POTRUBÍ - ČICHAČKY | KUS | 20 | 0 |  |  |  | 0 |  | 2021_OTSKP |  | 2
PP |  |  |  | vč. poklopu
VV
TS |  |  |  | Technická specifikace položky odpovídá příslušné cenové soustavě.
P | 24 | R890001 |  | montáž odfuk etapy bez poklopu /komplet | KUS | 1 | 0 |  |  |  | 0 |  | [bez vazby na CS] |  | 2
PP
VV
TS
P | 25 | R890002 |  | stlačení propoj/odpoj | KUS | 2 | 0 |  |  |  | 0 |  | [bez vazby na CS] |  | 2
PP
VV
TS
P | 26 | R890003 |  | odvzdušnění stávajícího potrubí | KUS | 1 | 0 |  |  |  | 0 |  | [bez vazby na CS] |  | 2
PP
VV
TS
P | 27 | R890004 |  | rozpojení potrubí bez plynu | KUS | 1 | 0 |  |  |  | 0 |  | [bez vazby na CS] |  | 2
PP
VV
TS
P | 28 | R890005 |  | navedení do systému DP vyčítání dat | HOD | 1 | 0 |  |  |  | 0 |  | [bez vazby na CS] |  | 2
PP
VV
TS
P | 29 | R890006 |  | napuštění potrubí plynem, odvzdušnění | KUS | 1 | 0 |  |  |  | 0 |  | [bez vazby na CS] |  | 2
PP
VV
TS
P | 30 | 899308 |  | DOPLŇKY NA POTRUBÍ - SIGNALIZAČ VODIČ | M | 80 | 0 |  |  |  | 0 |  | 2021_OTSKP |  | 2
PP |  |  |  | pod dlažbou - CYKY 2,5mm2, pod chodníkem asfalt - CU 2,5mm2
VV
TS |  |  |  | Technická specifikace položky odpovídá příslušné cenové soustavě.
P | 31 | 899309 |  | DOPLŇKY NA POTRUBÍ - VÝSTRAŽNÁ FÓLIE | M | 80 | 0 |  |  |  | 0 |  | 2021_OTSKP |  | 2
PP |  |  |  | žlutá fólie šíře 300 mm, pro DN 300
VV
TS |  |  |  | Technická specifikace položky odpovídá příslušné cenové soustavě.
P | 32 | 899641 |  | TLAKOVÉ ZKOUŠKY POTRUBÍ DN DO 200MM | M | 80 | 0 |  |  |  | 0 |  | 2021_OTSKP |  | 2
PP
VV
TS |  |  |  | Technická specifikace položky odpovídá příslušné cenové soustavě.
SD |  | 9 |  | Ostatní konstrukce a práce, bourání
P | 33 | R914001 |  | kompletní náklady na dopravní značení | KUS | 1 | 0 |  |  |  | 0 |  | [bez vazby na CS] |  | 2
PP
VV
TS
P | 34 | 969334 |  | VYBOURÁNÍ POTRUBÍ DN DO 200MM PLYNOVÝCH | M | 160 | 0 |  |  |  | 0 |  | 2021_OTSKP |  | 2
PP |  |  |  | demontáž potrubí PE DN160
VV
TS |  |  |  | Technická specifikace položky odpovídá příslušné cenové soustavě.
P | 35 | 969434 |  | PROPLACH PLYN POTRUBÍ DN DO 200MM VZDUCHEM NEBO INERT PLYNEM | M | 80 | 0 |  |  |  | 0 |  | 2021_OTSKP |  | 2
PP |  |  |  | čištění nového potrubí
VV
TS |  |  |  | Technická specifikace položky odpovídá příslušné cenové soustavě.

## SO 02-52-02
SŽDC05 |  |  |  | Soupis prací objektu | [10 empty] | 3
3
S | Stavba: | Zm09_5113720006 |  | Modernizace trati Praha-Bubny (včetně) – Praha-Výstaviště (včetně) | [6 empty] | E.1.6 |  | Aspe | 0,00 | 2
O | Objekt: | E.1.6 |  | Potrubní vedení (voda, plyn, kanalizace) | [9 empty] | 15,00 | 2
Typ | Poř. číslo | Kód položky | Varianta | Název položky | MJ | Množství | Jednotková hmotnost | Celková hmotnost |  |  | Jednotková cena |  | Cenové soustavy | 21,00 | 2
Dodávka
[9 empty] | Jednotková | Celkem | Jednotková | Celkem |  |  |  | Počet položek s nulovou cenou
O1 |  | SO 02-52-02 |  | Přeložka plynovodu STL PE dn225, km cca 1,160
SD |  | 0 |  | Všeobecné konstrukce a práce
P | 1 | R015112 | 902 | POPLATKY ZA LIKVIDACI ODPADŮ NEKONTAMINOVANÝCH - 17 05 04 VYTĚŽENÉ ZEMINY A HORNINY - II. TŘÍDA TĚŽITELNOSTI VČETNĚ DOPRAVY | T | 91.575 | 0 |  |  |  | 0 |  | [bez vazby na CS] |  | 2
PP |  |  |  | Evidenční položka. Neoceňovat v objektu SO/PS, položka se oceňuje pouze v objektu SO 90-90
VV
TS |  |  |  | Evidenční položka. Neoceňovat v objektu SO/PS, položka se oceňuje pouze v objektu SO 90-90
P | 2 | R015190 | 911 | POPLATKY ZA LIKVIDACI ODPADŮ NEKONTAMINOVANÝCH - 17 02 03 PLASTY Z INTERIÉRŮ REKONSTRUOVANÝCH OBJEKTŮ VČETNĚ DOPRAVY | T | 0.299 | 0 |  |  |  | 0 |  | [bez vazby na CS] |  | 2
PP |  |  |  | Evidenční položka. Neoceňovat v objektu SO/PS, položka se oceňuje pouze v objektu SO 90-90
VV
TS |  |  |  | Evidenční položka. Neoceňovat v objektu SO/PS, položka se oceňuje pouze v objektu SO 90-90
P | 3 | 029113 | 1 | OSTATNÍ POŽADAVKY - GEODETICKÉ ZAMĚŘENÍ - CELKY | KUS | 1 | 0 |  |  |  | 0 |  | 2021_OTSKP |  | 2
PP |  |  |  | zaměření skutečného stavu tras
VV
TS |  |  |  | Technická specifikace položky odpovídá příslušné cenové soustavě.
P | 4 | 029113 | 2 | OSTATNÍ POŽADAVKY - GEODETICKÉ ZAMĚŘENÍ - CELKY | KUS | 1 | 0 |  |  |  | 0 |  | 2021_OTSKP |  | 2
PP |  |  |  | zaměření nového plynovodu
VV
TS |  |  |  | Technická specifikace položky odpovídá příslušné cenové soustavě.
P | 5 | R0296001 |  | hodinová zúčtovací sazba technik odborný | HOD | 1 | 0 |  |  |  | 0 |  | [bez vazby na CS] |  | 2
PP
VV
TS
P | 6 | 02950 |  | OSTATNÍ POŽADAVKY - POSUDKY, KONTROLY, REVIZNÍ ZPRÁVY | KPL | 1 | 0 |  |  |  | 0 |  | 2021_OTSKP |  | 2
PP |  |  |  | revize nového plynárenského zařízení
VV
TS |  |  |  | Technická specifikace položky odpovídá příslušné cenové soustavě.
P | 7 | R029001 |  | prostorové vytýčení polohy stavby | KUS | 1 | 0 |  |  |  | 0 |  | [bez vazby na CS] |  | 2
PP
VV
TS
P | 8 | R029002 |  | kompletní náklady na vytýčení podzemních sítí | KUS | 1 | 0 |  |  |  | 0 |  | [bez vazby na CS] |  | 2
PP
VV
TS
SD |  | 1 |  | Zemní práce
P | 9 | 12583 |  | VYKOPÁVKY ZE ZEMNÍKŮ A SKLÁDEK TŘ. II | M3 | 22.205 | 0 |  |  |  | 0 |  | 2021_OTSKP |  | 2
PP
VV
TS |  |  |  | Technická specifikace položky odpovídá příslušné cenové soustavě.
P | 10 | 13283A |  | HLOUBENÍ RÝH ŠÍŘ DO 2M PAŽ I NEPAŽ TŘ. II - BEZ DOPRAVY | M3 | 50.875 | 0 |  |  |  | 0 |  | 2021_OTSKP |  | 2
PP |  |  |  | materiál je určen k likvidaci
VV
TS |  |  |  | Technická specifikace položky odpovídá příslušné cenové soustavě.
P | 11 | 13283 |  | HLOUBENÍ RÝH ŠÍŘ DO 2M PAŽ I NEPAŽ TŘ. II | M3 | 22.205 | 0 |  |  |  | 0 |  | 2021_OTSKP |  | 2
PP |  |  |  | včetně odvozu na mezideponii, materiál není určen k likvidaci, je určen ke zpětnému zásypu
VV
TS |  |  |  | Technická specifikace položky odpovídá příslušné cenové soustavě.
P | 12 | 17120 |  | ULOŽENÍ SYPANINY DO NÁSYPŮ A NA SKLÁDKY BEZ ZHUTNĚNÍ | M3 | 22.205 | 0 |  |  |  | 0 |  | 2021_OTSKP |  | 2
PP |  |  |  | uložení na mezideponii
VV
TS |  |  |  | Technická specifikace položky odpovídá příslušné cenové soustavě.
P | 13 | 17481 | 1 | ZÁSYP JAM A RÝH Z NAKUPOVANÝCH MATERIÁLŮ | M3 | 4.07 | 0 |  |  |  | 0 |  | 2021_OTSKP |  | 2
PP |  |  |  | podsyp potrubí - pískové lože
VV |  |  |  | tl. 100 mm
TS |  |  |  | Technická specifikace položky odpovídá příslušné cenové soustavě.
P | 14 | 17481 | 2 | ZÁSYP JAM A RÝH Z NAKUPOVANÝCH MATERIÁLŮ | M3 | 30.938 | 0 |  |  |  | 0 |  | 2021_OTSKP |  | 2
PP |  |  |  | zásyp - štěrkodrť fr. 0-63mm
VV
TS |  |  |  | Technická specifikace položky odpovídá příslušné cenové soustavě.
P | 15 | 17581 |  | OBSYP POTRUBÍ A OBJEKTŮ Z NAKUPOVANÝCH MATERIÁLŮ | M3 | 15.867 | 0 |  |  |  | 0 |  | 2021_OTSKP |  | 2
PP |  |  |  | obsyp potrubí pískem
VV
TS |  |  |  | Technická specifikace položky odpovídá příslušné cenové soustavě.
P | 16 | 17411 |  | ZÁSYP JAM A RÝH ZEMINOU SE ZHUTNĚNÍM | M3 | 22.205 | 0 |  |  |  | 0 |  | 2021_OTSKP |  | 2
PP |  |  |  | zpětný zásyp původní zeminou
VV
TS |  |  |  | Technická specifikace položky odpovídá příslušné cenové soustavě.
SD |  | 8 |  | Trubní vedení
P | 17 | 87344 |  | POTRUBÍ Z TRUB PLASTOVÝCH TLAKOVÝCH SVAŘOVANÝCH DN DO 250MM | M | 36 | 0 |  |  |  | 0 |  | 2021_OTSKP |  | 2
PP |  |  |  | potrubí PE DN225 SDR17,6, vč. kolen, objímek a redukce 225/160
VV
TS |  |  |  | Technická specifikace položky odpovídá příslušné cenové soustavě.
P | 18 | 87334 |  | POTRUBÍ Z TRUB PLASTOVÝCH TLAKOVÝCH SVAŘOVANÝCH DN DO 200MM | M | 1 | 0 |  |  |  | 0 |  | 2021_OTSKP |  | 2
PP |  |  |  | potrubí PE DN160 SDR17,6, vč. Objímek
VV
TS |  |  |  | Technická specifikace položky odpovídá příslušné cenové soustavě.
P | 19 | 87327 |  | POTRUBÍ Z TRUB PLASTOVÝCH TLAKOVÝCH SVAŘOVANÝCH DN DO 100MM | M | 49 | 0 |  |  |  | 0 |  | 2021_OTSKP |  | 2
PP |  |  |  | potrubí PE DN90 SDR 11, vč. kolen a objímek
VV
TS |  |  |  | Technická specifikace položky odpovídá příslušné cenové soustavě.
P | 20 | R890007 |  | Balonování vč. Tvarovek | KUS | 2 | 0 |  |  |  | 0 |  | [bez vazby na CS] |  | 2
PP
VV
TS
P | 21 | R890003 |  | odvzdušnění stávajícího potrubí | KUS | 1 | 0 |  |  |  | 0 |  | [bez vazby na CS] |  | 2
PP
VV
TS
P | 22 | R890004 |  | rozpojení potrubí bez plynu | KUS | 1 | 0 |  |  |  | 0 |  | [bez vazby na CS] |  | 2
PP
VV
TS
P | 23 | R890005 |  | navedení do systému DP vyčítání dat | HOD | 1 | 0 |  |  |  | 0 |  | [bez vazby na CS] |  | 2
PP
VV
TS
P | 24 | R890006 |  | napuštění potrubí plynem, odvzdušnění | KUS | 1 | 0 |  |  |  | 0 |  | [bez vazby na CS] |  | 2
PP
VV
TS
P | 25 | 899308 |  | DOPLŇKY NA POTRUBÍ - SIGNALIZAČ VODIČ | M | 37 | 0 |  |  |  | 0 |  | 2021_OTSKP |  | 2
PP |  |  |  | pod dlažbou - CYKY 2,5mm2, pod chodníkem asfalt - CU 2,5mm2
VV
TS |  |  |  | Technická specifikace položky odpovídá příslušné cenové soustavě.
P | 26 | 899309 |  | DOPLŇKY NA POTRUBÍ - VÝSTRAŽNÁ FÓLIE | M | 65 | 0 |  |  |  | 0 |  | 2021_OTSKP |  | 2
PP |  |  |  | žlutá fólie šíře 300 mm, pro DN 300
VV
TS |  |  |  | Technická specifikace položky odpovídá příslušné cenové soustavě.
P | 27 | 899651 |  | TLAKOVÉ ZKOUŠKY POTRUBÍ DN DO 300MM | M | 36 | 0 |  |  |  | 0 |  | 2021_OTSKP |  | 2
PP |  |  |  | potrubí PE DN225 SDR17,6
VV
TS |  |  |  | Technická specifikace položky odpovídá příslušné cenové soustavě.
P | 28 | 899641 |  | TLAKOVÉ ZKOUŠKY POTRUBÍ DN DO 200MM | M | 1 | 0 |  |  |  | 0 |  | 2021_OTSKP |  | 2
PP |  |  |  | potrubí PE DN160 SDR17,6
VV
TS |  |  |  | Technická specifikace položky odpovídá příslušné cenové soustavě.
SD |  | 9 |  | Ostatní konstrukce a práce, bourání
P | 29 | 969345 |  | VYBOURÁNÍ POTRUBÍ DN DO 300MM PLYNOVÝCH | M | 35 | 0 |  |  |  | 0 |  | 2021_OTSKP |  | 2
PP |  |  |  | demontáž potrubí PE DN225
VV
TS |  |  |  | Technická specifikace položky odpovídá příslušné cenové soustavě.
P | 30 | 969434 |  | PROPLACH PLYN POTRUBÍ DN DO 200MM VZDUCHEM NEBO INERT PLYNEM | M | 37 | 0 |  |  |  | 0 |  | 2021_OTSKP |  | 2
PP |  |  |  | čištění nového potrubí
VV
TS |  |  |  | Technická specifikace položky odpovídá příslušné cenové soustavě.

## SO 02-55-01
SŽDC05 |  |  |  | Soupis prací objektu | [10 empty] | 3
3
S | Stavba: | Zm09_5113720006 |  | Modernizace trati Praha-Bubny (včetně) – Praha-Výstaviště (včetně) | [6 empty] | E.1.6 |  | Aspe | 0,00 | 2
O | Objekt: | E.1.6 |  | Potrubní vedení (voda, plyn, kanalizace) | [9 empty] | 15,00 | 2
Typ | Poř. číslo | Kód položky | Varianta | Název položky | MJ | Množství | Jednotková hmotnost | Celková hmotnost |  |  | Jednotková cena |  | Cenové soustavy | 21,00 | 2
Dodávka
[9 empty] | Jednotková | Celkem | Jednotková | Celkem |  |  |  | Počet položek s nulovou cenou
O1 |  | SO 02-55-01 |  | Zrušení stávajícího parovodu DN200, km cca 0,820
SD |  | 0 |  | Všeobecné konstrukce a práce
P | 1 | R015420 | 924 | POPLATKY ZA LIKVIDACI ODPADŮ NEKONTAMINOVANÝCH - 17 06 04 ZBYTKY IZOLAČNÍCH MATERIÁLŮ VČETNĚ DOPRAVY | T | 1.728 | 0 |  |  |  | 0 |  | [bez vazby na CS] |  | 2
PP |  |  |  | Evidenční položka. Neoceňovat v objektu SO/PS, položka se oceňuje pouze v objektu SO 90-90
VV
TS |  |  |  | Evidenční položka. Neoceňovat v objektu SO/PS, položka se oceňuje pouze v objektu SO 90-90
SD |  | 9 |  | Ostatní konstrukce a práce, bourání
P | 2 | R96101 |  | demontáž potrubí vč.tvarov. ks, ohybů, uložení, do DN50 | M | 37 | 0 |  |  |  | 0 |  | [bez vazby na CS] |  | 2
PP |  |  |  | vč. Odvozu
VV
TS
P | 3 | R96102 |  | demontáž potrubí vč.tvarov. ks, ohybů, uložení, do DN250 | M | 57 | 0 |  |  |  | 0 |  | [bez vazby na CS] |  | 2
PP |  |  |  | vč. Odvozu
VV
TS
P | 4 | R96103 |  | demontáž potrubí vč.tvarov. ks, ohybů, uložení, do DN350 | M | 57 | 0 |  |  |  | 0 |  | [bez vazby na CS] |  | 2
PP |  |  |  | vč. Odvozu
VV
TS
P | 5 | R96104 |  | demontáž armatury včetně přírubových spojů, do DN50 | KUS | 2 | 0 |  |  |  | 0 |  | [bez vazby na CS] |  | 2
PP |  |  |  | vč. Odvozu
VV
TS
P | 6 | R96106 |  | Demontáž tepelné izolace z minerální vaty s povrchem Al.fólií nebo plech pozink. | M2 | 144 | 0 |  |  |  | 0 |  | [bez vazby na CS] |  | 2
PP
VV
TS
P | 7 | R96109 |  | ocelové konstrukce - v parovodním kanále | KG | 700 | 0 |  |  |  | 0 |  | [bez vazby na CS] |  | 2
PP
VV |  |  |  | odhad váhy
TS
P | 8 | R97110 |  | ostatní práce - provizorní zajištění čel kanálů a utěsnění proti znečištění a poškození ponechávaných úseků, potrubí a zařízení (při bourání kanálů) | KPL | 2 | 0 |  |  |  | 0 |  | [bez vazby na CS] |  | 2
PP
VV
TS

## SO 02-55-02
SŽDC05 |  |  |  | Soupis prací objektu | [10 empty] | 3
3
S | Stavba: | Zm09_5113720006 |  | Modernizace trati Praha-Bubny (včetně) – Praha-Výstaviště (včetně) | [6 empty] | E.1.6 |  | Aspe | 0,00 | 2
O | Objekt: | E.1.6 |  | Potrubní vedení (voda, plyn, kanalizace) | [9 empty] | 15,00 | 2
Typ | Poř. číslo | Kód položky | Varianta | Název položky | MJ | Množství | Jednotková hmotnost | Celková hmotnost |  |  | Jednotková cena |  | Cenové soustavy | 21,00 | 2
Dodávka
[9 empty] | Jednotková | Celkem | Jednotková | Celkem |  |  |  | Počet položek s nulovou cenou
O1 |  | SO 02-55-02 |  | Dočasná úprava kanálu pro horkovod, km cca 1,100
SD |  | 0 |  | Všeobecné konstrukce a práce
P | 1 | R015420 | 924 | POPLATKY ZA LIKVIDACI ODPADŮ NEKONTAMINOVANÝCH - 17 06 04 ZBYTKY IZOLAČNÍCH MATERIÁLŮ VČETNĚ DOPRAVY | T | 0.816 | 0 |  |  |  | 0 |  | [bez vazby na CS] |  | 2
PP |  |  |  | Evidenční položka. Neoceňovat v objektu SO/PS, položka se oceňuje pouze v objektu SO 90-90
VV
TS |  |  |  | Evidenční položka. Neoceňovat v objektu SO/PS, položka se oceňuje pouze v objektu SO 90-90
SD |  | 8 |  | Trubní vedení
P | 2 | R961101 |  | Potrubí ocelové hladké DN40 (O48,3/2,6) | M | 2 | 0 |  |  |  | 0 |  | [bez vazby na CS] |  | 2
PP |  |  |  | P235GH - bezešvé trubky dle DIN 2448 (nebo EN10220, ČSN 425715)
VV
TS
P | 3 | R961102 |  | T kus DN250 /DN40 (O273,0x6,3 / O48,3x2,6), svařovaná, tvarovka vyrobená při montáži | KUS | 4 | 0 |  |  |  | 0 |  | [bez vazby na CS] |  | 2
PP
VV
TS
P | 4 | R961103 |  | Oblouk DN40 90° , O48,3x2,6, R=57mm | KUS | 4 | 0 |  |  |  | 0 |  | [bez vazby na CS] |  | 2
PP
VV
TS
P | 5 | R961104 |  | zajištění potrubí v šachtě proti pohybu, vyříznutí potrubí v přesné stavební délce klapky, úprava svarových ploch, ustavení, podepření a přesné vystředění | KPL | 2 | 0 |  |  |  | 0 |  | [bez vazby na CS] |  | 2
PP
VV
TS
P | 6 | R961105 |  | Uzavírací klapka přivařovací s 3-excentricitou | KUS | 2 | 0 |  |  |  | 0 |  | [bez vazby na CS] |  | 2
PP |  |  |  | DN250, PN25, těsnění kov/kov se 100% oboustrannou těsností, dle normy EN12266-1, třída A, těleso 16Mo3, disk 1.7357 volně zavěšený, sedlo 1.4571, laminace 1.4571/grafit, hřídel 1.4539, těsnění grafit/uhlíková vlákna dle normy TA Luft-2, ložisko 1.4305 tvrdý chrom s převodovkou a ručním kolem, typ klapky Alfa Tri-Con S1, montáž s hřídelí v natočení 45° pro horkou vodu 130°C, max.pracovní tlak 25 bar
VV
TS
P | 7 | R961106 |  | Kulový kohout | KUS | 2 | 0 |  |  |  | 0 |  | [bez vazby na CS] |  | 2
PP |  |  |  | DN 40, PN 40, ocel, přivařovací, s pákou, s nerezovou koulí, těsnění sedla karbonizovaný PTFE, typ kohouty Vexve, řada 100 pro horkou vodu 130°C, max.pracovní tlak 25 bar
VV
TS
P | 8 | R961107 |  | Tepelná izolace potrubí, ohybů a tvarovek pouzdry z kamenné vlny | M | 2.5 | 0 |  |  |  | 0 |  | [bez vazby na CS] |  | 2
PP |  |  |  | (DN250-přívod) 273,0/120, ?<0,04 W/mK, při 50oC s povrchovou úpravou ocelovým pozinkovaným plechem - uvedeny délky jednotlivých potrubí vč. oblouků a tvarovek s přírážkou 10%), pro DN250 a výše pro přívod i zpátečku rozdílné tl.izolací
VV
TS
P | 9 | R961108 |  | Tepelná izolace potrubí, ohybů a tvarovek pouzdry z kamenné vlny | M | 2.5 | 0 |  |  |  | 0 |  | [bez vazby na CS] |  | 2
PP |  |  |  | (DN250-zpátečka) 273,0/80, ?<0,04 W/mK, při 50oC s povrchovou úpravou ocelovým pozinkovaným plechem - uvedeny délky jednotlivých potrubí vč. oblouků a tvarovek s přírážkou 10%), pro DN250 a výše pro přívod i zpátečku rozdílné tl.izolací
VV
TS
P | 10 | R961109 |  | Tepelná izolace potrubí, ohybů a tvarovek pouzdry z kamenné vlny | M | 4.1 | 0 |  |  |  | 0 |  | [bez vazby na CS] |  | 2
PP |  |  |  | (DN50) 60/50, ?<0,04 W/mK, při 50oC s povrchovou úpravou ocelovým pozinkovaným plechem - uvedeny délky jednotlivých potrubí vč. oblouků a tvarovek s přírážkou 10%), pro DN250 a výše pro přívod i zpátečku rozdílné tl.izolací
VV
TS
P | 11 | R961110 |  | Tepelná izolace potrubí, ohybů a tvarovek pouzdry z kamenné vlny | M | 2 | 0 |  |  |  | 0 |  | [bez vazby na CS] |  | 2
PP |  |  |  | (DN40) 48/40, ?<0,04 W/mK, při 50oC s povrchovou úpravou ocelovým pozinkovaným plechem - uvedeny délky jednotlivých potrubí vč. oblouků a tvarovek s přírážkou 10%), pro DN250 a výše pro přívod i zpátečku rozdílné tl.izolací
VV
TS
P | 12 | R961111 |  | Tepelná izolace potrubí, ohybů a tvarovek pouzdry z kamenné vlny | M | 0.8 | 0 |  |  |  | 0 |  | [bez vazby na CS] |  | 2
PP |  |  |  | (DN25) 34/30, ?<0,04 W/mK, při 50oC s povrchovou úpravou ocelovým pozinkovaným plechem - uvedeny délky jednotlivých potrubí vč. oblouků a tvarovek s přírážkou 10%), pro DN250 a výše pro přívod i zpátečku rozdílné tl.izolací
VV
TS
P | 13 | R961112 |  | Povrchová ochrana izolace pozink.plech tl.1,0mm | M2 | 2.9 | 0 |  |  |  | 0 |  | [bez vazby na CS] |  | 2
PP
VV
TS
P | 14 | R961113 |  | Nátěr potrubí syntetický základní dvojnásobný, s odolností do teploty 130oC | M | 4 | 0 |  |  |  | 0 |  | [bez vazby na CS] |  | 2
PP |  |  |  | DN 250
VV
TS
P | 15 | R961114 |  | Nátěr potrubí syntetický základní dvojnásobný, s odolností do teploty 130oC | M | 4 | 0 |  |  |  | 0 |  | [bez vazby na CS] |  | 2
PP |  |  |  | DN 50
VV
TS
P | 16 | R961115 |  | Nátěr potrubí syntetický základní dvojnásobný, s odolností do teploty 130oC | M | 2 | 0 |  |  |  | 0 |  | [bez vazby na CS] |  | 2
PP |  |  |  | DN 40
VV
TS
P | 17 | R961116 |  | Nátěr potrubí syntetický základní dvojnásobný, s odolností do teploty 130oC | M | 3 | 0 |  |  |  | 0 |  | [bez vazby na CS] |  | 2
PP |  |  |  | DN 25
VV
TS
P | 18 | R961117 |  | Nátěr potrubí syntetický vrchní dvojnásobný, s odolností do teploty 130oC | M | 2 | 0 |  |  |  | 0 |  | [bez vazby na CS] |  | 2
PP |  |  |  | DN 25
VV
TS
P | 19 | R961118 |  | Nátěr pomoc. konstrukcí syntetický základní dvojnásobný | M2 | 1 | 0 |  |  |  | 0 |  | [bez vazby na CS] |  | 2
PP
VV
TS
P | 20 | R961119 |  | Nátěr pomoc. konstrukcí syntetický vrchní dvojnásobný | M2 | 1 | 0 |  |  |  | 0 |  | [bez vazby na CS] |  | 2
PP
VV
TS
P | 21 | R961120 |  | Radiografická kontrola 100% svarů | KPL | 1 | 0 |  |  |  | 0 |  | [bez vazby na CS] |  | 2
PP
VV
TS
P | 22 | R961121 |  | Čištění a profouknutí potrubí stlačeným vzduchem | KPL | 1 | 0 |  |  |  | 0 |  | [bez vazby na CS] |  | 2
PP
VV
TS
P | 23 | R961122 |  | trubka P 2-DN250/450, materiál P235, O273,0x5,0/450 - 6m | M | 24 | 0 |  |  |  | 0 |  | [bez vazby na CS] |  | 2
PP |  |  |  | DN250 / izolač.třída 2
VV
TS
P | 24 | R961123 |  | dvojitě těsněný smrštitelný spoj DSJ 2-DN250/450 | KUS | 5 | 0 |  |  |  | 0 |  | [bez vazby na CS] |  | 2
PP |  |  |  | 2 detekční vodiče
VV
TS
P | 25 | R961124 |  | trubka P 1-DN250/400, materiál P235, O273,0x5,0/400 - 6m | M | 24 | 0 |  |  |  | 0 |  | [bez vazby na CS] |  | 2
PP |  |  |  | DN250 / izolač.třída1
VV
TS
P | 26 | R961125 |  | dvojitě těsněný smrštitelný spoj DSJ 1-DN250/400 | KUS | 5 | 0 |  |  |  | 0 |  | [bez vazby na CS] |  | 2
PP |  |  |  | 2 detekční vodiče
VV
TS
P | 27 | R961126 |  | Potrubní trubkové klenuté dno DN250 O 273, PN40 | KUS | 4 | 0 |  |  |  | 0 |  | [bez vazby na CS] |  | 2
PP
VV
TS
P | 28 | R961127 |  | kluzná podpěra atypická pro předizolované potrubí DN250 s vnějším pláštěm O 450mm, typ Gradior P64-468-1 se spodní podpěrnou plochou šíře 280mm, opatřenou nerezovým zrcadlem, výška osy potrubí 330mm, | KUS | 3 | 0 |  |  |  | 0 |  | [bez vazby na CS] |  | 2
PP |  |  |  | objímky natočeny o 40°, viz výkres (pro podpěru P2), pro výrobu nutno předat včetně výkresu detailu uložení ~DN250 / izolač.třída 2
VV
TS
P | 29 | R961128 |  | kluzná podpěra atypická pro předizolované potrubí DN250 s vnějším pláštěm O 400mm, typ Gradior P64-418-1 se spodní podpěrnou plochou šíře 240mm, opatřenou nerezovým zrcadlem, výška osy potrubí 330mm, | KUS | 3 | 0 |  |  |  | 0 |  | [bez vazby na CS] |  | 2
PP |  |  |  | objímky natočeny o 40°, viz výkres (pro podpěru P2), pro výrobu nutno předat včetně výkresu detailu uložení ~DN250 / izolač.třída1
VV
TS
P | 30 | R961129 |  | Sedlo pro přímé nasazení na plášť předizolovaného potrubí DN250 s vnějším pláštěm O450mm typ Gradior PS02-L-450-1, délka 380mm, objímky natočeny o 40°, viz výkres (pro podpěru P2), pro výrobu nutno př | KUS | 3 | 0 |  |  |  | 0 |  | [bez vazby na CS] |  | 2
PP |  |  |  | edat včetně výkresu detailu uložení ~DN250 / izolač.třída 2
VV
TS
P | 31 | R961130 |  | Sedlo pro přímé nasazení na plášť předizolovaného potrubí DN250 s vnějším pláštěm O400mm typ Gradior PS02-L-400-1, délka 380mm, objímky natočeny o 40°, viz výkres (pro podpěru P2), pro výrobu nutno př | KUS | 3 | 0 |  |  |  | 0 |  | [bez vazby na CS] |  | 2
PP |  |  |  | edat včetně výkresu detailu uložení ~DN250 / izolač.třída1
VV
TS
P | 32 | R961131 |  | Kluzná deska s PTFE povrchem z uhl.oceli k přivaření k ocel.nosníku, typ Gradior PS02-5-340 (pro podpěru P2), pro výrobu nutno předat včetně výkresu detailu uložení | KUS | 6 | 0 |  |  |  | 0 |  | [bez vazby na CS] |  | 2
PP |  |  |  | DN250 / izolač.třída 2+1
VV
TS
P | 33 | R961132 |  | kluzná podpěra atypická pro předizolované potrubí DN250 s vnějším pláštěm O 450mm, typ Gradior P64-468-1 se spodní podpěrnou plochou šíře 280mm, opatřenou nerezovým zrcadlem, výška osy potrubí 330mm, | KUS | 1 | 0 |  |  |  | 0 |  | [bez vazby na CS] |  | 2
PP |  |  |  | objímky natočeny o 40°, viz výkres (pro podpěru OU2), pro výrobu nutno předat včetně výkresu detailu uložení ~DN250 / izolač.třída 2
VV
TS
P | 34 | R961133 |  | kluzná podpěra atypická pro předizolované potrubí DN250 s vnějším pláštěm O 400mm, typ Gradior P64-418-1 se spodní podpěrnou plochou šíře 240mm, opatřenou nerezovým zrcadlem, výška osy potrubí 330mm, | KUS | 1 | 0 |  |  |  | 0 |  | [bez vazby na CS] |  | 2
PP |  |  |  | objímky natočeny o 40°, viz výkres (pro podpěru OU2), pro výrobu nutno předat včetně výkresu detailu uložení ~DN250 / izolač.třída1
VV
TS
P | 35 | R961134 |  | Sedlo pro přímé nasazení na plášť předizolovaného potrubí DN250 s vnějším pláštěm O450mm typ Gradior PS02-L-450-1, délka 380mm, objímky natočeny o 40°, viz výkres (pro podpěru OU2), pro výrobu nutno p | KUS | 1 | 0 |  |  |  | 0 |  | [bez vazby na CS] |  | 2
PP |  |  |  | ředat včetně výkresu detailu uložení ~DN250 / izolač.třída 2
VV
TS
P | 36 | R961135 |  | Sedlo pro přímé nasazení na plášť předizolovaného potrubí DN250 s vnějším pláštěm O400mm typ Gradior PS02-L-400-1, délka 380mm, objímky natočeny o 40°, viz výkres (pro podpěru OU2), pro výrobu nutno p | KUS | 1 | 0 |  |  |  | 0 |  | [bez vazby na CS] |  | 2
PP |  |  |  | ředat včetně výkresu detailu uložení ~DN250 / izolač.třída1
VV
TS
P | 37 | R961136 |  | Kluzná deska s osovým vedením s PTFE povrchem z uhl.oceli k přivaření k ocel.nosníku, typ Gradior PS22-5-340 (pro podpěru OU2), pro výrobu nutno předat včetně výkresu detailu uložení | KUS | 2 | 0 |  |  |  | 0 |  | [bez vazby na CS] |  | 2
PP |  |  |  | DN250 / izolač.třída 2+1
VV
TS
P | 38 | R961137 |  | kluzná podpěra atypická pro předizolované potrubí DN250 s vnějším pláštěm O 450mm, typ Gradior P64-468-1 se spodní i horní podpěrnou plochou šíře 280mm, opatřenou nerezovým zrcadlem, výška osy potrubí | KUS | 1 | 0 |  |  |  | 0 |  | [bez vazby na CS] |  | 2
PP |  |  |  | 330+330mm, objímky natočeny o 40°, viz výkres (pro podpěru OU2-z), pro výrobu nutno předat včetně výkresu detailu uložení ~DN250 / izolač.třída 2
VV
TS
P | 39 | R961138 |  | kluzná podpěra atypická pro předizolované potrubí DN250 s vnějším pláštěm O 400mm, typ Gradior P64-418-1 se spodní i horní podpěrnou plochou šíře 240mm, opatřenou nerezovým zrcadlem, výška osy potrubí | KUS | 1 | 0 |  |  |  | 0 |  | [bez vazby na CS] |  | 2
PP |  |  |  | 330+330mm, objímky natočeny o 40°, viz výkres (pro podpěru OU2-z), pro výrobu nutno předat včetně výkresu detailu uložení ~DN250 / izolač.třída1
VV
TS
P | 40 | R961139 |  | Sedlo pro přímé nasazení na plášť předizolovaného potrubí DN250 s vnějším pláštěm O450mm typ Gradior PS02-L-450-1, délka 380mm, objímky natočeny o 40°, viz výkres (pro podpěru OU2-z), pro výrobu nutno | KUS | 1 | 0 |  |  |  | 0 |  | [bez vazby na CS] |  | 2
PP |  |  |  | předat včetně výkresu detailu uložení ~DN250 / izolač.třída 2
VV
TS
P | 41 | R961140 |  | Sedlo pro přímé nasazení na plášť předizolovaného potrubí DN250 s vnějším pláštěm O400mm typ Gradior PS02-L-400-1, délka 380mm, objímky natočeny o 40°, viz výkres (pro podpěru OU2-z), pro výrobu nutno | KUS | 1 | 0 |  |  |  | 0 |  | [bez vazby na CS] |  | 2
PP |  |  |  | předat včetně výkresu detailu uložení ~DN250 / izolač.třída1
VV
TS
P | 42 | R961141 |  | Kluzná deska s osovým vedením s PTFE povrchem z uhl.oceli k přivaření k ocel.nosníku, typ Gradior PS22-5-340 (pro podpěru OU2-z), pro výrobu nutno předat včetně výkresu detailu uložení | KUS | 4 | 0 |  |  |  | 0 |  | [bez vazby na CS] |  | 2
PP |  |  |  | DN250 / izolač.třída 2+1
VV
TS
P | 43 | R961142 |  | tyč ocel. IPE 120 | M | 40 | 0 |  |  |  | 0 |  | [bez vazby na CS] |  | 2
PP |  |  |  | Montážní drážka nad každým potrubím v podchodu železnice (2 komplety)
VV
TS
P | 44 | R961143 |  | plech tl.10mm (výroba patek a přípojnicových plechů pro kotvení drážek v žb.kanálu) | M2 | 0.6 | 0 |  |  |  | 0 |  | [bez vazby na CS] |  | 2
PP |  |  |  | Montážní drážka nad každým potrubím v podchodu železnice (2 komplety)
VV
TS
P | 45 | R961144 |  | chemické kotvy M14-125 (kotev.hl.125mm) s certifikovaným elektrickým odporem >50? (pro kotvení ke stropu v žb.kanálu) | KUS | 32 | 0 |  |  |  | 0 |  | [bez vazby na CS] |  | 2
PP |  |  |  | Montážní drážka nad každým potrubím v podchodu železnice (2 komplety)
VV
TS
P | 46 | R961145 |  | tyč ocel. U 160 | M | 10 | 0 |  |  |  | 0 |  | [bez vazby na CS] |  | 2
PP |  |  |  | Ocel.podpěra-nosníky pro podpěry označené P2, OU2 a OU2-z obsahující níže uved.materiál celkem pro všechny podpěry (2x5 podpěr)
VV
TS
P | 47 | R961146 |  | plech tl.10mm (výroba patek pro konzoly v žb.kanálu) | M2 | 1.2 | 0 |  |  |  | 0 |  | [bez vazby na CS] |  | 2
PP |  |  |  | Ocel.podpěra-nosníky pro podpěry označené P2, OU2 a OU2-z obsahující níže uved.materiál celkem pro všechny podpěry (2x5 podpěr)
VV
TS
P | 48 | R961147 |  | chemické kotvy M14-125 (kotev.hl.125mm) s certifikovaným elektrickým odporem >50? (pro kotvení ke stěnám a stropu v žb.kanálu) | KUS | 40 | 0 |  |  |  | 0 |  | [bez vazby na CS] |  | 2
PP |  |  |  | Ocel.podpěra-nosníky pro podpěry označené P2, OU2 a OU2-z obsahující níže uved.materiál celkem pro všechny podpěry (2x5 podpěr)
VV
TS
P | 49 | R961148 |  | chemické kotvy M12-125 (kotev.hl.125mm) s certifikovaným elektrickým odporem >50? (pro kotvení ke stěnám v žb.kanálu) | KUS | 8 | 0 |  |  |  | 0 |  | [bez vazby na CS] |  | 2
PP |  |  |  | Ocel.podpěra-nosníky pro podpěry označené P2, OU2 a OU2-z obsahující níže uved.materiál celkem pro všechny podpěry (2x5 podpěr)
VV
TS
P | 50 | R961149 |  | dvojnásobné základní a dvojnásobné vrchní nátěry ocelových konstrukcí, spec.antikorozní | M2 | 28.1 | 0 |  |  |  | 0 |  | [bez vazby na CS] |  | 2
PP |  |  |  | Ocelové podpěrné konstrukce
VV
TS
P | 51 | R961150 |  | Radiografická kontrola 100% svarů (blíže viz technická zpráva) | KPL | 1 | 0 |  |  |  | 0 |  | [bez vazby na CS] |  | 2
PP
VV
TS
P | 52 | R961151 |  | Čištění a profouknutí smontovaného potrubí stlačeným vzduchem | KPL | 1 | 0 |  |  |  | 0 |  | [bez vazby na CS] |  | 2
PP
VV
TS
P | 53 | R961152 |  | Chránička optických kabelů HDPE40 zelená | M | 40 | 0 |  |  |  | 0 |  | [bez vazby na CS] |  | 2
PP
VV
TS
P | 54 | R961153 |  | Kabel TCEKPFLE 3x4x0,8 | M | 20 | 0 |  |  |  | 0 |  | [bez vazby na CS] |  | 2
PP
VV
TS
P | 55 | R961154 |  | Spojka pro chráničku HDPE40 | KUS | 4 | 0 |  |  |  | 0 |  | [bez vazby na CS] |  | 2
PP
VV
TS
P | 56 | R961155 |  | Kabelová spojka pro TCEKPFLE 3x4x0,8 | KUS | 2 | 0 |  |  |  | 0 |  | [bez vazby na CS] |  | 2
PP
VV
TS
P | 57 | R961156 |  | Montážní a upevňovací materiál pro SDK | KPL | 1 | 0 |  |  |  | 0 |  | [bez vazby na CS] |  | 2
PP
VV
TS
SD |  | 9 |  | Ostatní konstrukce a práce, bourání
P | 58 | R96102 |  | demontáž potrubí vč.tvarov. ks, ohybů, uložení, do DN250 | M | 41 | 0 |  |  |  | 0 |  | [bez vazby na CS] |  | 2
PP |  |  |  | vč. Odvozu
VV
TS
P | 59 | R96105 |  | Demontáž provizorních zaslepení DN250 ponech.částí | KUS | 4 | 0 |  |  |  | 0 |  | [bez vazby na CS] |  | 2
PP |  |  |  | vč. Odvozu
VV
TS
P | 60 | R96106 |  | Demontáž tepelné izolace z minerální vaty s povrchem Al.fólií nebo plech pozink. | M2 | 12 | 0 |  |  |  | 0 |  | [bez vazby na CS] |  | 2
PP
VV
TS
P | 61 | R96107 |  | Demontáž tepelné izolace z PUR s povrchem HDPE | M2 | 56 | 0 |  |  |  | 0 |  | [bez vazby na CS] |  | 2
PP
VV
TS
P | 62 | R96109 |  | ocelové konstrukce - v parovodním kanále | KG | 750 | 0 |  |  |  | 0 |  | [bez vazby na CS] |  | 2
PP
VV |  |  |  | odhad váhy
TS
P | 63 | R97110 |  | ostatní práce - provizorní zajištění čel kanálů a utěsnění proti znečištění a poškození ponechávaných úseků, potrubí a zařízení (při bourání kanálů) | KPL | 2 | 0 |  |  |  | 0 |  | [bez vazby na CS] |  | 2
PP
VV
TS
P | 64 | R97111 |  | ostatní práce - ochrana strojního zařízení šachty (při bourání stropu HLS02STR) | KPL | 1 | 0 |  |  |  | 0 |  | [bez vazby na CS] |  | 2
PP
VV
TS

## SO 02-55-03
SŽDC05 |  |  |  | Soupis prací objektu | [10 empty] | 3
3
S | Stavba: | Zm09_5113720006 |  | Modernizace trati Praha-Bubny (včetně) – Praha-Výstaviště (včetně) | [6 empty] | E.1.6 |  | Aspe | 0,00 | 2
O | Objekt: | E.1.6 |  | Potrubní vedení (voda, plyn, kanalizace) | [9 empty] | 15,00 | 2
Typ | Poř. číslo | Kód položky | Varianta | Název položky | MJ | Množství | Jednotková hmotnost | Celková hmotnost |  |  | Jednotková cena |  | Cenové soustavy | 21,00 | 2
Dodávka
[9 empty] | Jednotková | Celkem | Jednotková | Celkem |  |  |  | Počet položek s nulovou cenou
O1 |  | SO 02-55-03 |  | Dočasná úprava kanálu pro horkovod, km cca 1,100
SD |  | 0 |  | Všeobecné konstrukce a práce
P | 1 | R015111 | 901 | POPLATKY ZA LIKVIDACI ODPADŮ NEKONTAMINOVANÝCH - 17 05 04 VYTĚŽENÉ ZEMINY A HORNINY - I. TŘÍDA TĚŽITELNOSTI VČETNĚ DOPRAVY | T | 1595.3 | 0 |  |  |  | 0 |  | [bez vazby na CS] |  | 2
PP |  |  |  | Evidenční položka. Neoceňovat v objektu SO/PS, položka se oceňuje pouze v objektu SO 90-90
VV
TS |  |  |  | Evidenční položka. Neoceňovat v objektu SO/PS, položka se oceňuje pouze v objektu SO 90-90
P | 2 | R015120 | 904 | POPLATKY ZA LIKVIDACI ODPADŮ NEKONTAMINOVANÝCH - 17 01 02 STAVEBNÍ A DEMOLIČNÍ SUŤ (CIHLY) VČETNĚ DOPRAVY | T | 380.803 | 0 |  |  |  | 0 |  | [bez vazby na CS] |  | 2
PP |  |  |  | Evidenční položka. Neoceňovat v objektu SO/PS, položka se oceňuje pouze v objektu SO 90-90
VV
TS |  |  |  | Evidenční položka. Neoceňovat v objektu SO/PS, položka se oceňuje pouze v objektu SO 90-90
P | 3 | R015140 | 906 | POPLATKY ZA LIKVIDACI ODPADŮ NEKONTAMINOVANÝCH - 17 01 01 BETON Z DEMOLIC OBJEKTŮ, ZÁKLADŮ TV VČETNĚ DOPRAVY | T | 377.904 | 0 |  |  |  | 0 |  | [bez vazby na CS] |  | 2
PP |  |  |  | Evidenční položka. Neoceňovat v objektu SO/PS, položka se oceňuje pouze v objektu SO 90-90
VV
TS |  |  |  | Evidenční položka. Neoceňovat v objektu SO/PS, položka se oceňuje pouze v objektu SO 90-90
P | 4 | R015420 | 924 | POPLATKY ZA LIKVIDACI ODPADŮ NEKONTAMINOVANÝCH - 17 06 04 ZBYTKY IZOLAČNÍCH MATERIÁLŮ VČETNĚ DOPRAVY | T | 2.899 | 0 |  |  |  | 0 |  | [bez vazby na CS] |  | 2
PP |  |  |  | Evidenční položka. Neoceňovat v objektu SO/PS, položka se oceňuje pouze v objektu SO 90-90
VV
TS |  |  |  | Evidenční položka. Neoceňovat v objektu SO/PS, položka se oceňuje pouze v objektu SO 90-90
SD |  | 1 |  | Zemní práce
P | 5 | R113107123 |  | Odstranění podkladu pl do 50 m2 z kameniva drceného tl 300 mm voz. ck 22cm | M2 | 30.2 | 0 |  |  |  | 0 |  | [bez vazby na CS] |  | 2
PP
VV
TS
P | 6 | R113107131 |  | Odstranění podkladu pl do 50 m2 z betonu prostého tl 150 mm kam. zp. cem. 13cm | M2 | 30.2 | 0 |  |  |  | 0 |  | [bez vazby na CS] |  | 2
PP
VV
TS
P | 7 | R113107143 |  | Odstranění podkladu pl do 50 m2 živičných tl 150 mm voz. ck (4+6+5cm-obal. kam.) | M2 | 30.2 | 0 |  |  |  | 0 |  | [bez vazby na CS] |  | 2
PP
VV
TS
P | 8 | R113154124 |  | Frézování živičného krytu tl 100 mm pruh š 1 m pl do 500 m2 bez překážek v trase - vozovka kv (4+6cm) | M2 | 56 | 0 |  |  |  | 0 |  | [bez vazby na CS] |  | 2
PP
VV
TS
P | 9 | R119003121 |  | Pomocné konstrukce při zabezpečení výkopů mobilní plotovou zábranou výšky do 2 m zřízení | M | 135.7 | 0 |  |  |  | 0 |  | [bez vazby na CS] |  | 2
PP
VV
TS
P | 10 | R952508200 |  | nájem kus/měsíc dílce plotové-europloty, F2 standardní panel medium 3500 x 2000 mm | KUS | 39.62 | 0 |  |  |  | 0 |  | [bez vazby na CS] |  | 2
PP
VV
TS
P | 11 | R130001101 |  | Příplatek za ztížení vykopávky v blízkosti podzemního vedení - 70% - upřesní se dle skutečnosti | M3 | 620.395 | 0 |  |  |  | 0 |  | [bez vazby na CS] |  | 2
PP
VV
TS
P | 12 | R131201202 |  | Hloubení jam zapažených v hornině tř. 3 objemu do 1000 m3 50% | M3 | 443.139 | 0 |  |  |  | 0 |  | [bez vazby na CS] |  | 2
PP
VV
TS
P | 13 | R131201209 |  | Příplatek za lepivost u hloubení jam zapažených v hornině tř. 3 | M3 | 443.139 | 0 |  |  |  | 0 |  | [bez vazby na CS] |  | 2
PP
VV
TS
P | 14 | R131301202 |  | Hloubení jam zapažených v hornině tř. 4 objemu do 1000 m3 50% | M3 | 443.139 | 0 |  |  |  | 0 |  | [bez vazby na CS] |  | 2
PP
VV
TS
P | 15 | R131301209 |  | Příplatek za lepivost u hloubení jam zapažených v hornině tř. 4 50% | M3 | 443.139 | 0 |  |  |  | 0 |  | [bez vazby na CS] |  | 2
PP
VV
TS
P | 16 | R151811113 |  | Osazení a odstranění pažicího boxu těžkého hl výkopu do 4 m š do 5 m | M2 | 541.8 | 0 |  |  |  | 0 |  | [bez vazby na CS] |  | 2
PP
VV
TS
P | 17 | R151811213 |  | Příplatek k pažicímu boxu těžkému hl výkopu do 4 m š do 5 m za první a ZKD den zapažení | M2 | 16254 | 0 |  |  |  | 0 |  | [bez vazby na CS] |  | 2
PP
VV
TS
SD |  | 2 |  | Zvláštní zakládání, základy, zpevňování hornin
P | 18 | R271562211 |  | Podsyp pod základové konstrukce se zhutněním z drobného kameniva frakce 0 až 4 mm - zásyp | M3 | 1292.548 | 0 |  |  |  | 0 |  | [bez vazby na CS] |  | 2
PP
VV
TS
P | 19 | R273321311 |  | Základové desky ze ŽB bez zvýšených nároků na prostředí tř. C 16/20 šachta | M3 | 0.936 | 0 |  |  |  | 0 |  | [bez vazby na CS] |  | 2
PP
VV
TS
P | 20 | R279113112 |  | Základová zeď tl do 200 mm z tvárnic ztraceného bednění včetně výplně z betonu vstupy | M2 | 5.7 | 0 |  |  |  | 0 |  | [bez vazby na CS] |  | 2
PP
VV
TS
P | 21 | R279361821 |  | Výztuž základových zdí nosných betonářskou ocelí 10 505 | T | 0.103 | 0 |  |  |  | 0 |  | [bez vazby na CS] |  | 2
PP
VV
TS
SD |  | 3 |  | Svislé a kompletní konstrukce
P | 22 | R310238411 |  | Zazdívka otvorů pl do 1 m2 ve zdivu nadzákladovém cihlami pálenými na MC - přezdívka | M3 | 0.231 | 0 |  |  |  | 0 |  | [bez vazby na CS] |  | 2
PP
VV
TS
P | 23 | R310239411 |  | Zazdívka otvorů pl do 4 m2 ve zdivu cihlami pálenými - přezdívka | M3 | 4.797 | 0 |  |  |  | 0 |  | [bez vazby na CS] |  | 2
PP
VV
TS
P | 24 | R311321611 |  | Nosná zeď ze ŽB tř. C 30/37 bez výztuže | M3 | 2.97 | 0 |  |  |  | 0 |  | [bez vazby na CS] |  | 2
PP
VV
TS
P | 25 | R311351105 |  | Zřízení oboustranného bednění zdí nosných | M2 | 21.3 | 0 |  |  |  | 0 |  | [bez vazby na CS] |  | 2
PP
VV
TS
P | 26 | R311351106 |  | Odstranění oboustranného bednění zdí nosných | M2 | 21.3 | 0 |  |  |  | 0 |  | [bez vazby na CS] |  | 2
PP
VV
TS
P | 27 | R311361821 |  | Výztuž nosných zdí betonářskou ocelí 10 505 - zeď+dno | T | 0.321 | 0 |  |  |  | 0 |  | [bez vazby na CS] |  | 2
PP
VV
TS
P | 28 | R346244811 |  | Přizdívky izolační tl 65 mm z cihel dl 290 mm pevnosti P 20 na MC 10 - přezdívky | M2 | 8.925 | 0 |  |  |  | 0 |  | [bez vazby na CS] |  | 2
PP
VV
TS
SD |  | 4 |  | Vodorovné konstrukce
P | 29 | R411321414.1 |  | Stropy deskové ze ŽB - staveništní prefabrikáty - D+MTŽ | M3 | 2.106 | 0 |  |  |  | 0 |  | [bez vazby na CS] |  | 2
PP
VV
TS
P | 30 | R451572111 |  | Lože pod potrubí otevřený výkop z kameniva drobného těženého | M3 | 10 | 0 |  |  |  | 0 |  | [bez vazby na CS] |  | 2
PP
VV
TS
P | 31 | R452386121.1 |  | Vyrovnávací prstence z betonu prostého tř. C 25/30 v do 200 mm (bet. podkladky) - srovnatelně | KUS | 20 | 0 |  |  |  | 0 |  | [bez vazby na CS] |  | 2
PP
VV
TS
SD |  | 5 |  | Komunikace
P | 32 | R564861113 |  | Podklad ze štěrkodrtě ŠD tl 220 mm | M2 | 30.2 | 0 |  |  |  | 0 |  | [bez vazby na CS] |  | 2
PP
VV
TS
P | 33 | R565135111 |  | Asfaltový beton vrstva podkladní ACP 16 (obalované kamenivo OKS) tl 50 mm š do 3 m | M2 | 30.2 | 0 |  |  |  | 0 |  | [bez vazby na CS] |  | 2
PP
VV
TS
P | 34 | R567122112 |  | Podklad ze směsi stmelené cementem SC C 8/10 (KSC I) tl 130 mm | M2 | 30.2 | 0 |  |  |  | 0 |  | [bez vazby na CS] |  | 2
PP
VV
TS
P | 35 | R573111111 |  | Postřik živičný infiltrační s posypem z asfaltu množství 0,60 kg/m2 - voz. živice ck | M2 | 30.2 | 0 |  |  |  | 0 |  | [bez vazby na CS] |  | 2
PP
VV
TS
P | 36 | R573231111 |  | Postřik živičný spojovací ze silniční emulze v množství do 0,7 kg/m2 voz. živice (ck+fréz.) | M2 | 86.2 | 0 |  |  |  | 0 |  | [bez vazby na CS] |  | 2
PP
VV
TS
P | 37 | R577134111 |  | Asfaltový beton vrstva obrusná ACO 11 (ABS) tř. I tl 40 mm š do 3 m z nemodifikovaného asfaltu - voz. ck+fréz | M2 | 86 | 0 |  |  |  | 0 |  | [bez vazby na CS] |  | 2
PP
VV
TS
P | 38 | R577155112 |  | Asfaltový beton vrstva ložní ACL 16 (ABH) tl 60 mm š do 3 m z nemodifikovaného asfaltu | M2 | 86 | 0 |  |  |  | 0 |  | [bez vazby na CS] |  | 2
PP
VV
TS
SD |  | 6 |  | Úpravy povrchů, podlahy
P | 39 | R631311126 |  | Mazanina tl do 120 mm z betonu prostého bez zvýšených nároků na prostředí tř. C 25/30 dno šachty | M3 | 0.312 | 0 |  |  |  | 0 |  | [bez vazby na CS] |  | 2
PP
VV
TS
SD |  | 7.11 |  | Izolace proti vodě, vlhkosti a plynům
P | 40 | R711111001 |  | Provedení izolace proti zemní vlhkosti vodorovné za studena nátěrem penetračním | M2 | 13.65 | 0 |  |  |  | 0 |  | [bez vazby na CS] |  | 2
PP
VV
TS
P | 41 | R111631500 | 1 | lak asfaltový ALP/9 (t) bal 9 kg | T | 0.004 | 0 |  |  |  | 0 |  | [bez vazby na CS] |  | 2
PP
VV
TS
P | 42 | R711112001 |  | Provedení izolace proti zemní vlhkosti svislé za studena nátěrem penetračním | M2 | 34.755 | 0 |  |  |  | 0 |  | [bez vazby na CS] |  | 2
PP
VV
TS
P | 43 | R111631500 | 2 | lak asfaltový ALP/9 (t) bal 9 kg | T | 0.012 | 0 |  |  |  | 0 |  | [bez vazby na CS] |  | 2
PP
VV
TS
P | 44 | R711131811 |  | Odstranění izolace proti zemní vlhkosti vodorovné | M2 | 232.67 | 0 |  |  |  | 0 |  | [bez vazby na CS] |  | 2
PP
VV
TS
P | 45 | R711131821 |  | Odstranění izolace proti zemní vlhkosti svislé vč. trub | M2 | 437.42 | 0 |  |  |  | 0 |  | [bez vazby na CS] |  | 2
PP
VV
TS
P | 46 | R711141559 |  | Provedení izolace proti zemní vlhkosti pásy přitavením vodorovné NAIP 2x | M2 | 27.3 | 0 |  |  |  | 0 |  | [bez vazby na CS] |  | 2
PP
VV
TS
P | 47 | R628331580 | 1 | pás těžký asfaltovaný GLASBIT G 200 S 40, nebo rovnocenné | M2 | 31.395 | 0 |  |  |  | 0 |  | [bez vazby na CS] |  | 2
PP
VV
TS
P | 48 | R711142559 |  | Provedení izolace proti zemní vlhkosti pásy přitavením svislé NAIP 2x | M2 | 69.51 | 0 |  |  |  | 0 |  | [bez vazby na CS] |  | 2
PP
VV
TS
P | 49 | R628331580 | 2 | pás těžký asfaltovaný GLASBIT G 200 S 40, nebo rovnocenné | M2 | 83.412 | 0 |  |  |  | 0 |  | [bez vazby na CS] |  | 2
PP
VV
TS
P | 50 | R711491172 |  | Provedení izolace proti tlakové vodě vodorovné z textilií vrstva ochranná | M2 | 13.65 | 0 |  |  |  | 0 |  | [bez vazby na CS] |  | 2
PP
VV
TS
P | 51 | R693110410 | 1 | geotextilie netkaná geoNetex M/B, 300 g/m2, šíře 300 cm, nebo rovnocenné | M2 | 14.333 | 0 |  |  |  | 0 |  | [bez vazby na CS] |  | 2
PP
VV
TS
P | 52 | R711491272 |  | Provedení izolace proti tlakové vodě svislé z textilií vrstva ochranná | M2 | 34.755 | 0 |  |  |  | 0 |  | [bez vazby na CS] |  | 2
PP
VV
TS
P | 53 | R693110620 | 2 | geotextilie netkaná geoNetex M, 300 g/m2, šíře 200 cm, nebo rovnocenné | M2 | 36.493 | 0 |  |  |  | 0 |  | [bez vazby na CS] |  | 2
PP
VV
TS
P | 54 | R711511101 |  | Provedení hydroizolace potrubí za studena penetračním nátěrem | M2 | 125.6 | 0 |  |  |  | 0 |  | [bez vazby na CS] |  | 2
PP
VV
TS
P | 55 | R111631500 | 3 | lak asfaltový ALP/9 (t) bal 9 kg | T | 0.044 | 0 |  |  |  | 0 |  | [bez vazby na CS] |  | 2
PP
VV
TS
P | 56 | R711531110 |  | Provedení hydroizolace potrubí pásy na sucho položením tkaniny | M2 | 125.6 | 0 |  |  |  | 0 |  | [bez vazby na CS] |  | 2
PP
VV
TS
P | 57 | R693110620 |  | geotextilie netkaná geoNetex M, 300 g/m2, šíře 200 cm, nebo rovnocenné | M2 | 150.72 | 0 |  |  |  | 0 |  | [bez vazby na CS] |  | 2
PP
VV
TS
P | 58 | R711541164 |  | Provedení hydroizolace potrubí přitavením pásu NAIP 2x | M2 | 251.2 | 0 |  |  |  | 0 |  | [bez vazby na CS] |  | 2
PP
VV
TS
P | 59 | R628331590 |  | pás těžký asfaltovaný SKLOBIT 40 MINERAL G 200 S40, nebo rovnocenné | M2 | 301.44 | 0 |  |  |  | 0 |  | [bez vazby na CS] |  | 2
PP
VV
TS
P | 60 | R998711101 |  | Přesun hmot tonážní pro izolace proti vodě, vlhkosti a plynům v objektech výšky do 6 m | T | 2.133 | 0 |  |  |  | 0 |  | [bez vazby na CS] |  | 2
PP
VV
TS
SD |  | 7.67 |  | Konstrukce zámečnické
P | 61 | R767833100 |  | Montáž žebříků do zdi s bočnicemi s profilové oceli | M | 2.6 | 0 |  |  |  | 0 |  | [bez vazby na CS] |  | 2
PP
VV
TS
P | 62 | R286000001 |  | Žebřík žárově pozink. vč.příslušenství | M | 2.6 | 0 |  |  |  | 0 |  | [bez vazby na CS] |  | 2
PP
VV
TS
SD |  | 8 |  | Trubní vedení
P | 63 | R824571111.1 |  | Montáž potrubí z trub TZP otevřený výkop sklon do 20 % DN 1650- srovnatelně | M | 19 | 0 |  |  |  | 0 |  | [bez vazby na CS] |  | 2
PP
VV
TS
P | 64 | R592224160.1 |  | trouba hrdlová přímá železobet. TZP Q-160/200 | KUS | 9 | 0 |  |  |  | 0 |  | [bez vazby na CS] |  | 2
PP
VV
TS
P | 65 | R592224160.2 |  | trouba hrdlová přímá železobet. TZP-Q 160/100 | KUS | 1 | 0 |  |  |  | 0 |  | [bez vazby na CS] |  | 2
PP
VV
TS
P | 66 | R899103111 |  | Osazení poklopů litinových nebo ocelových včetně rámů hmotnosti nad 100 do 150 kg | KUS | 3 | 0 |  |  |  | 0 |  | [bez vazby na CS] |  | 2
PP
VV
TS
P | 67 | R562306050.1 |  | Poklop lit.600/900 tř D400 uzamykatelný s pevn. nerez šrouby | KUS | 3 | 0 |  |  |  | 0 |  | [bez vazby na CS] |  | 2
PP
VV
TS
P | 68 | R899103211 |  | Demontáž poklopů litinových nebo ocelových včetně rámů hmotnosti přes 100 do 150 kg | KUS | 5 | 0 |  |  |  | 0 |  | [bez vazby na CS] |  | 2
PP
VV
TS
SD |  | 9 |  | Ostatní konstrukce a práce, bourání
P | 69 | R919731122 |  | Zarovnání styčné plochy podkladu nebo krytu živičného tl do 100 mm | M | 66 | 0 |  |  |  | 0 |  | [bez vazby na CS] |  | 2
PP
VV
TS
P | 70 | R919735112 |  | Řezání stávajícího živičného krytu hl do 100 mm | M | 66 | 0 |  |  |  | 0 |  | [bez vazby na CS] |  | 2
PP
VV
TS
P | 71 | R938909331 |  | Čištění vozovek metením ručně podkladu nebo krytu betonového nebo živičného | M2 | 86 | 0 |  |  |  | 0 |  | [bez vazby na CS] |  | 2
PP
VV
TS
P | 72 | R961055111 |  | Bourání základů ze ŽB - dno kanálů +šachta | M3 | 22.667 | 0 |  |  |  | 0 |  | [bez vazby na CS] |  | 2
PP
VV
TS
P | 73 | R962032241 |  | Bourání zdiva z cihel pálených nebo vápenopískových na MC přes 1 m3 vst. š. | M3 | 2.28 | 0 |  |  |  | 0 |  | [bez vazby na CS] |  | 2
PP
VV
TS
P | 74 | R962051116 |  | Bourání příček ze ŽB tl do 150 mm - trouby - srovnatelně | M2 | 125 | 0 |  |  |  | 0 |  | [bez vazby na CS] |  | 2
PP
VV
TS
P | 75 | R962052211 |  | Bourání zdiv ze ŽB přes 1 m3 | M3 | 49.97 | 0 |  |  |  | 0 |  | [bez vazby na CS] |  | 2
PP
VV
TS
P | 76 | R963051113 |  | Bourání ŽB stropů deskových tl přes 80 mm | M3 | 23.369 | 0 |  |  |  | 0 |  | [bez vazby na CS] |  | 2
PP
VV
TS
P | 77 | R965042141 |  | Bourání mazanin betonových tl do 100 mm pl přes 4 m2 podkl. bet | M3 | 11.568 | 0 |  |  |  | 0 |  | [bez vazby na CS] |  | 2
PP
VV
TS
P | 78 | R965042241 |  | Bourání mazanin betonových tl přes 100 mm pl pře 4 m2 maz. ve spádu | M3 | 15.095 | 0 |  |  |  | 0 |  | [bez vazby na CS] |  | 2
PP
VV
TS
P | 79 | R966086341 |  | Vybourání podkladních kvádříků betonových nebo kamenných pl do 0,20 m2 v do 250 mm | KUS | 20 | 0 |  |  |  | 0 |  | [bez vazby na CS] |  | 2
PP
VV
TS

## SO 03-50-01
SŽDC05 |  |  |  | Soupis prací objektu | [10 empty] | 3
3
S | Stavba: | Zm09_5113720006 |  | Modernizace trati Praha-Bubny (včetně) – Praha-Výstaviště (včetně) | [6 empty] | E.1.6 |  | Aspe | 0,00 | 2
O | Objekt: | E.1.6 |  | Potrubní vedení (voda, plyn, kanalizace) | [9 empty] | 15,00 | 2
Typ | Poř. číslo | Kód položky | Varianta | Název položky | MJ | Množství | Jednotková hmotnost | Celková hmotnost |  |  | Jednotková cena |  | Cenové soustavy | 21,00 | 2
Dodávka
[9 empty] | Jednotková | Celkem | Jednotková | Celkem |  |  |  | Počet položek s nulovou cenou
O1 |  | SO 03-50-01 |  | Kanalizační přípojka jednotná, Praha-Výstaviště
SD |  | 0 |  | Všeobecné konstrukce a práce
P | 1 | R015111 | 901 | POPLATKY ZA LIKVIDACI ODPADŮ NEKONTAMINOVANÝCH - 17 05 04 VYTĚŽENÉ ZEMINY A HORNINY - I. TŘÍDA TĚŽITELNOSTI VČETNĚ DOPRAVY | T | 8.534 | 0 |  |  |  | 0 |  | [bez vazby na CS] |  | 2
PP |  |  |  | Evidenční položka. Neoceňovat v objektu SO/PS, položka se oceňuje pouze v objektu SO 90-90
VV |  |  |  | 1,8(t/m3)*(4,741)
TS |  |  |  | Evidenční položka. Neoceňovat v objektu SO/PS, položka se oceňuje pouze v objektu SO 90-90
SD |  | 1 |  | Zemní práce
P | 2 | 12573 |  | VYKOPÁVKY ZE ZEMNÍKŮ A SKLÁDEK TŘ. I | M3 | 94.741 | 0 |  |  |  | 0 |  | 2021_OTSKP |  | 2
PP |  |  |  | naložení a dovoz zeminy z mezideponie pro zpětný zásyp
VV
TS |  |  |  | Technická specifikace položky odpovídá příslušné cenové soustavě.
P | 3 | 13173 |  | HLOUBENÍ JAM ZAPAŽ I NEPAŽ TŘ. I | M3 | 15.739 | 0 |  |  |  | 0 |  | 2021_OTSKP |  | 2
PP |  |  |  | včetně odvozu na mezideponii, materiál není určen k likvidaci, je určen ke zpětnému zásypu
VV |  |  |  | 2*1,6*1,6*4-4,741
TS |  |  |  | Technická specifikace položky odpovídá příslušné cenové soustavě.
P | 4 | 13173A |  | HLOUBENÍ JAM ZAPAŽ I NEPAŽ TŘ. I - BEZ DOPRAVY | M3 | 4.741 | 0 |  |  |  | 0 |  | 2021_OTSKP |  | 2
PP |  |  |  | materiál je určen k likvidaci
VV |  |  |  | 94,741-90,000
TS |  |  |  | Technická specifikace položky odpovídá příslušné cenové soustavě.
P | 5 | 13273 |  | HLOUBENÍ RÝH ŠÍŘ DO 2M PAŽ I NEPAŽ TŘ. I | M3 | 90 | 0 |  |  |  | 0 |  | 2021_OTSKP |  | 2
PP |  |  |  | včetně odvozu na mezideponii, materiál není určen k likvidaci, je určen ke zpětnému zásypu
VV |  |  |  | 9*1,2*3+16*1,2*3
TS |  |  |  | Technická specifikace položky odpovídá příslušné cenové soustavě.
P | 6 | 17120 |  | ULOŽENÍ SYPANINY DO NÁSYPŮ A NA SKLÁDKY BEZ ZHUTNĚNÍ | M3 | 94.741 | 0 |  |  |  | 0 |  | 2021_OTSKP |  | 2
PP |  |  |  | uloženívýkopku na mezideponii
VV
TS |  |  |  | Technická specifikace položky odpovídá příslušné cenové soustavě.
P | 7 | 17481 |  | ZÁSYP JAM A RÝH Z NAKUPOVANÝCH MATERIÁLŮ | M3 | 1.92 | 0 |  |  |  | 0 |  | 2021_OTSKP |  | 2
PP |  |  |  | štěrkopískový podsyp
VV |  |  |  | tl. 100 mm: 16*1,2*0,1
TS |  |  |  | Technická specifikace položky odpovídá příslušné cenové soustavě.
P | 8 | 17581 |  | OBSYP POTRUBÍ A OBJEKTŮ Z NAKUPOVANÝCH MATERIÁLŮ | M3 | 8.64 | 0 |  |  |  | 0 |  | 2021_OTSKP |  | 2
PP |  |  |  | obsyp potrubí z PP (dle ČSN EN 1610, písek, stejnozrnný štěrk, štěrkopísek, max zrnitost 22 mm, drcené kamenivo max zrnitost 11 mm)
VV |  |  |  | výška 450 mm: 16*1,2*0,45
TS |  |  |  | Technická specifikace položky odpovídá příslušné cenové soustavě.
P | 9 | 17411 |  | ZÁSYP JAM A RÝH ZEMINOU SE ZHUTNĚNÍM | M3 | 94.741 | 0 |  |  |  | 0 |  | 2021_OTSKP |  | 2
PP
VV |  |  |  | 9*1,2*3-1,080-2,529+16*1,2*3-1,920-8,640+2*1,6*1,6*4-2*3,14*0,25*1^2
TS |  |  |  | Technická specifikace položky odpovídá příslušné cenové soustavě.
SD |  | 4 |  | Vodorovné konstrukce
P | 10 | 451312 |  | PODKLADNÍ A VÝPLŇOVÉ VRSTVY Z PROSTÉHO BETONU C12/15 | M3 | 1.08 | 0 |  |  |  | 0 |  | 2021_OTSKP |  | 2
PP |  |  |  | pro potrubí KAM DN 200
VV |  |  |  | 9*0,120
TS |  |  |  | Technická specifikace položky odpovídá příslušné cenové soustavě.
SD |  | 8 |  | Trubní vedení
P | 11 | 83434 |  | POTRUBÍ Z TRUB KAMENINOVÝCH DN DO 200MM | M | 9 | 0 |  |  |  | 0 |  | 2021_OTSKP |  | 2
PP |  |  |  | potrubí KAM DN 200
VV |  |  |  | vč. sedla pro napojení na stávající potrubí VP DN 600/1100
TS |  |  |  | Technická specifikace položky odpovídá příslušné cenové soustavě.
P | 12 | 87433 |  | POTRUBÍ Z TRUB PLASTOVÝCH ODPADNÍCH DN DO 150MM | M | 16 | 0 |  |  |  | 0 |  | 2021_OTSKP |  | 2
PP |  |  |  | potrubí PVC DN 150
VV
TS |  |  |  | Technická specifikace položky odpovídá příslušné cenové soustavě.
P | 13 | 89413 | 1 | ŠACHTY KANALIZAČNÍ Z BETON DÍLCŮ NA POTRUBÍ DN DO 200MM | KUS | 1 | 0 |  |  |  | 0 |  | 2021_OTSKP |  | 2
PP |  |  |  | šachta kruhová přítok i odtok DN 150
VV
TS |  |  |  | Technická specifikace položky odpovídá příslušné cenové soustavě.
P | 14 | 89413 | 2 | ŠACHTY KANALIZAČNÍ Z BETON DÍLCŮ NA POTRUBÍ DN DO 200MM | KUS | 1 | 0 |  |  |  | 0 |  | 2021_OTSKP |  | 2
PP |  |  |  | šachta kruhová přítok DN 150, odtok DN 200
VV
TS |  |  |  | Technická specifikace položky odpovídá příslušné cenové soustavě.
P | 15 | R899001 |  | Napojení potrubí KAM DN 200 na stávající potrubí | KUS | 1 | 0 |  |  |  | 0 |  | [bez vazby na CS] |  | 2
PP |  |  |  | nové napojení na stávající potrubí VP DN 600/1100
VV
TS |  |  |  | stavební úpravy šachty, zhotovení nových prostupů, zazdění rušených prostupů
P | 16 | 899522 |  | OBETONOVÁNÍ POTRUBÍ Z PROSTÉHO BETONU DO C12/15 | M3 | 2.529 | 0 |  |  |  | 0 |  | 2021_OTSKP |  | 2
PP |  |  |  | pro potrubí KAM DN 300
VV |  |  |  | 9*0,281
TS |  |  |  | Technická specifikace položky odpovídá příslušné cenové soustavě.
P | 17 | 899309 |  | DOPLŇKY NA POTRUBÍ - VÝSTRAŽNÁ FÓLIE | M | 16 | 0 |  |  |  | 0 |  | 2021_OTSKP |  | 2
PP
VV
TS |  |  |  | Technická specifikace položky odpovídá příslušné cenové soustavě.
P | 18 | 899632 |  | ZKOUŠKA VODOTĚSNOSTI POTRUBÍ DN DO 150MM | M | 16 | 0 |  |  |  | 0 |  | 2021_OTSKP |  | 2
PP
VV
TS |  |  |  | Technická specifikace položky odpovídá příslušné cenové soustavě.
P | 19 | 899642 |  | ZKOUŠKA VODOTĚSNOSTI POTRUBÍ DN DO 200MM | M | 9 | 0 |  |  |  | 0 |  | 2021_OTSKP |  | 2
PP
VV
TS |  |  |  | Technická specifikace položky odpovídá příslušné cenové soustavě.
P | 20 | 89980 |  | TELEVIZNÍ PROHLÍDKA POTRUBÍ | M | 25 | 0 |  |  |  | 0 |  | 2021_OTSKP |  | 2
PP
VV
TS |  |  |  | Technická specifikace položky odpovídá příslušné cenové soustavě.

## SO 03-50-02
SŽDC05 |  |  |  | Soupis prací objektu | [10 empty] | 3
3
S | Stavba: | Zm09_5113720006 |  | Modernizace trati Praha-Bubny (včetně) – Praha-Výstaviště (včetně) | [6 empty] | E.1.6 |  | Aspe | 0,00 | 2
O | Objekt: | E.1.6 |  | Potrubní vedení (voda, plyn, kanalizace) | [9 empty] | 15,00 | 2
Typ | Poř. číslo | Kód položky | Varianta | Název položky | MJ | Množství | Jednotková hmotnost | Celková hmotnost |  |  | Jednotková cena |  | Cenové soustavy | 21,00 | 2
Dodávka
[9 empty] | Jednotková | Celkem | Jednotková | Celkem |  |  |  | Počet položek s nulovou cenou
O1 |  | SO 03-50-02 |  | Kanalizační přípojka dešťová, Praha-Výstaviště
SD |  | 0 |  | Všeobecné konstrukce a práce
P | 1 | R015111 | 901 | POPLATKY ZA LIKVIDACI ODPADŮ NEKONTAMINOVANÝCH - 17 05 04 VYTĚŽENÉ ZEMINY A HORNINY - I. TŘÍDA TĚŽITELNOSTI VČETNĚ DOPRAVY | T | 638.622 | 0 |  |  |  | 0 |  | [bez vazby na CS] |  | 2
PP |  |  |  | Evidenční položka. Neoceňovat v objektu SO/PS, položka se oceňuje pouze v objektu SO 90-90
VV |  |  |  | 1,8(t/m3)*(111,465+243,325)
TS |  |  |  | Evidenční položka. Neoceňovat v objektu SO/PS, položka se oceňuje pouze v objektu SO 90-90
SD |  | 1 |  | Zemní práce
P | 2 | 12573 |  | VYKOPÁVKY ZE ZEMNÍKŮ A SKLÁDEK TŘ. I | M3 | 300.556 | 0 |  |  |  | 0 |  | 2021_OTSKP |  | 2
PP |  |  |  | naložení a dovoz zeminy z mezideponie pro zpětný zásyp
VV
TS |  |  |  | Technická specifikace položky odpovídá příslušné cenové soustavě.
P | 3 | 13173 |  | HLOUBENÍ JAM ZAPAŽ I NEPAŽ TŘ. I | M3 | 300.556 | 0 |  |  |  | 0 |  | 2021_OTSKP |  | 2
PP |  |  |  | včetně odvozu na mezideponii, materiál není určen k likvidaci, je určen ke zpětnému zásypu
VV |  |  |  | celkový obejm zuásupů z pův.výkopku
TS |  |  |  | Technická specifikace položky odpovídá příslušné cenové soustavě.
P | 4 | 13173A |  | HLOUBENÍ JAM ZAPAŽ I NEPAŽ TŘ. I - BEZ DOPRAVY | M3 | 111.465 | 0 |  |  |  | 0 |  | 2021_OTSKP |  | 2
PP |  |  |  | materiál je určen k likvidaci
VV |  |  |  | (9,6+2*0,8)*(7,2+2*0,8)*2,5+7*2,6*2,6*3,5-300,556
TS |  |  |  | Technická specifikace položky odpovídá příslušné cenové soustavě.
P | 5 | 13273A |  | HLOUBENÍ RÝH ŠÍŘ DO 2M PAŽ I NEPAŽ TŘ. I - BEZ DOPRAVY | M3 | 243.325 | 0 |  |  |  | 0 |  | 2021_OTSKP |  | 2
PP |  |  |  | včetně odvozu na mezideponii, materiál je určen k likvidaci
VV |  |  |  | (6,1+2*0,8)*(0,9+2*0,8)*3,5+2*1*2,5+37*1,25*2,6+13*1*2,5+7*1,3*2
TS |  |  |  | Technická specifikace položky odpovídá příslušné cenové soustavě.
P | 6 | 17120 |  | ULOŽENÍ SYPANINY DO NÁSYPŮ A NA SKLÁDKY BEZ ZHUTNĚNÍ | M3 | 300.556 | 0 |  |  |  | 0 |  | 2021_OTSKP |  | 2
PP |  |  |  | uložení na mezideponii
VV
TS |  |  |  | Technická specifikace položky odpovídá příslušné cenové soustavě.
P | 7 | 17481 |  | ZÁSYP JAM A RÝH Z NAKUPOVANÝCH MATERIÁLŮ | M3 | 2.21 | 0 |  |  |  | 0 |  | 2021_OTSKP |  | 2
PP |  |  |  | štěrkopískový podsyp
VV |  |  |  | tl. 100 mm: 13*1*0,1+7*1,3*0,1
TS |  |  |  | Technická specifikace položky odpovídá příslušné cenové soustavě.
P | 8 | 17581 | A | OBSYP POTRUBÍ A OBJEKTŮ Z NAKUPOVANÝCH MATERIÁLŮ | M3 | 14.33 | 0 |  |  |  | 0 |  | 2021_OTSKP |  | 2
PP |  |  |  | štěrkopískový obsyp potrubí z PVC
VV |  |  |  | výška 700 mm: 13*1*0,7+7*1,3*0,7-13*3,14*0,25*0,16^2-7*3,14*0,25*0,4^2
TS |  |  |  | Technická specifikace položky odpovídá příslušné cenové soustavě.
P | 9 | 17581 | B | OBSYP POTRUBÍ A OBJEKTŮ Z NAKUPOVANÝCH MATERIÁLŮ | M3 | 42.784 | 0 |  |  |  | 0 |  | 2021_OTSKP |  | 2
PP |  |  |  | štěrkopískový obsyp vsakovací galerie
VV |  |  |  | (9,6+2*0,2)*(7,2+2*0,2)*(1,8+2*0,2)-9,6*7,2*1,8
TS |  |  |  | Technická specifikace položky odpovídá příslušné cenové soustavě.
P | 10 | 17411 |  | ZÁSYP JAM A RÝH ZEMINOU SE ZHUTNĚNÍM | M3 | 300.556 | 0 |  |  |  | 0 |  | 2021_OTSKP |  | 2
PP
VV |  |  |  | 7*2,6*2,6*3,5-7*3,14*0,25*1^2*3,5+2*1*2,5-0,240-0,562+37*1,3*2,6-4,810-4,440+13*1*2,5+7*1,3*2-2,210-14,330
TS |  |  |  | Technická specifikace položky odpovídá příslušné cenové soustavě.
SD |  | 2 |  | Zvláštní zakládání, základy, zpevňování hornin
P | 11 | 23217A |  | ŠTĚTOVÉ STĚNY BERANĚNÉ Z KOVOVÝCH DÍLCŮ DOČASNÉ (PLOCHA) | M2 | 202.5 | 0 |  |  |  | 0 |  | 2021_OTSKP |  | 2
PP
VV |  |  |  | 45*4,5
TS |  |  |  | Technická specifikace položky odpovídá příslušné cenové soustavě.
P | 12 | 23717A |  | ODSTRANĚNÍ ŠTĚTOVÝCH STĚN Z KOVOVÝCH DÍLCŮ V PLOŠE | M2 | 202.5 | 0 |  |  |  | 0 |  | 2021_OTSKP |  | 2
PP
VV |  |  |  | 45*4,5
TS |  |  |  | Technická specifikace položky odpovídá příslušné cenové soustavě.
P | 13 | 21461C |  | SEPARAČNÍ GEOTEXTILIE DO 300G/M2 | M2 | 198.72 | 0 |  |  |  | 0 |  | 2021_OTSKP |  | 2
PP |  |  |  | opláštění vsakovací galerie
VV
TS |  |  |  | Technická specifikace položky odpovídá příslušné cenové soustavě.
SD |  | 4 |  | Vodorovné konstrukce
P | 14 | 451312 | A | PODKLADNÍ A VÝPLŇOVÉ VRSTVY Z PROSTÉHO BETONU C12/15 | M3 | 0.24 | 0 |  |  |  | 0 |  | 2021_OTSKP |  | 2
PP |  |  |  | pro KAM DN 200
VV |  |  |  | 2*0,120
TS |  |  |  | Technická specifikace položky odpovídá příslušné cenové soustavě.
P | 15 | 451312 | B | PODKLADNÍ A VÝPLŇOVÉ VRSTVY Z PROSTÉHO BETONU C12/15 | M3 | 4.81 | 0 |  |  |  | 0 |  | 2021_OTSKP |  | 2
PP |  |  |  | pro KAM DN 400
VV |  |  |  | 37*0,130
TS |  |  |  | Technická specifikace položky odpovídá příslušné cenové soustavě.
SD |  | 8 |  | Trubní vedení
P | 16 | 83434 |  | POTRUBÍ Z TRUB KAMENINOVÝCH DN DO 200MM | M | 2 | 0 |  |  |  | 0 |  | 2021_OTSKP |  | 2
PP |  |  |  | potrubí KAM DN 200
VV |  |  |  | vč. odbočky na KAM DN 400
TS |  |  |  | Technická specifikace položky odpovídá příslušné cenové soustavě.
P | 17 | 83446 |  | POTRUBÍ Z TRUB KAMENINOVÝCH DN DO 400MM | M | 37 | 0 |  |  |  | 0 |  | 2021_OTSKP |  | 2
PP |  |  |  | potrubí KAM DN 400
VV
TS |  |  |  | Technická specifikace položky odpovídá příslušné cenové soustavě.
P | 18 | 87434 |  | POTRUBÍ Z TRUB PLASTOVÝCH ODPADNÍCH DN DO 200MM | M | 13 | 0 |  |  |  | 0 |  | 2021_OTSKP |  | 2
PP |  |  |  | potrubí PVC DN 160
VV |  |  |  | vč. odbočky pro napojení na PVC DN 150
TS |  |  |  | Technická specifikace položky odpovídá příslušné cenové soustavě.
P | 19 | 87446 |  | POTRUBÍ Z TRUB PLASTOVÝCH ODPADNÍCH DN DO 400MM | M | 7 | 0 |  |  |  | 0 |  | 2021_OTSKP |  | 2
PP |  |  |  | potrubí PVC DN 400
VV
TS |  |  |  | Technická specifikace položky odpovídá příslušné cenové soustavě.
P | 20 | R894001 |  | Kanalizační šachta filtrační plastová | KUS | 2 | 0 |  |  |  | 0 |  | [bez vazby na CS] |  | 2
PP |  |  |  | DN 425, vč. šachtových vložek, těsnění, betonového rámu, litinového poklopu třídy zatížení D400 a napojení na potrubí
VV
TS
P | 21 | R894002 |  | Sedimentační zařízení DN 800 | KUS | 1 | 0 |  |  |  | 0 |  | [bez vazby na CS] |  | 2
PP |  |  |  | vč. napojení
VV
TS
P | 22 | R894003 |  | Vsakovací galerie | KUS | 1 | 0 |  |  |  | 0 |  | [bez vazby na CS] |  | 2
PP |  |  |  | vč. napojení, sada 25 ks plastových boxů
VV
TS
P | 23 | 894146 |  | ŠACHTY KANALIZAČNÍ Z BETON DÍLCŮ NA POTRUBÍ DN DO 400MM | KUS | 3 | 0 |  |  |  | 0 |  | 2021_OTSKP |  | 2
PP |  |  |  | šachta kruhová, přítok i odtok DN 400
VV
TS |  |  |  | Technická specifikace položky odpovídá příslušné cenové soustavě.
P | 24 | 894858 |  | ŠACHTY KANALIZAČNÍ PLASTOVÉ D 600MM | KUS | 2 | 0 |  |  |  | 0 |  | 2021_OTSKP |  | 2
PP |  |  |  | revizní šachta, vč. šacht. vložek, napojení
VV
TS |  |  |  | Technická specifikace položky odpovídá příslušné cenové soustavě.
P | 25 | 899522 | A | OBETONOVÁNÍ POTRUBÍ Z PROSTÉHO BETONU DO C12/15 | M3 | 0.562 | 0 |  |  |  | 0 |  | 2021_OTSKP |  | 2
PP |  |  |  | pro KAM DN 200
VV |  |  |  | 2*0,281
TS |  |  |  | Technická specifikace položky odpovídá příslušné cenové soustavě.
P | 26 | 899522 | B | OBETONOVÁNÍ POTRUBÍ Z PROSTÉHO BETONU DO C12/15 | M3 | 4.44 | 0 |  |  |  | 0 |  | 2021_OTSKP |  | 2
PP |  |  |  | pro KAM DN 400
VV |  |  |  | 37*0,120
TS |  |  |  | Technická specifikace položky odpovídá příslušné cenové soustavě.
P | 27 | 899309 |  | DOPLŇKY NA POTRUBÍ - VÝSTRAŽNÁ FÓLIE | M | 20 | 0 |  |  |  | 0 |  | 2021_OTSKP |  | 2
PP
VV
TS |  |  |  | Technická specifikace položky odpovídá příslušné cenové soustavě.
P | 28 | 899642 |  | ZKOUŠKA VODOTĚSNOSTI POTRUBÍ DN DO 200MM | M | 15 | 0 |  |  |  | 0 |  | 2021_OTSKP |  | 2
PP |  |  |  | pro KAM DN 200, PVC DN 160
VV
TS |  |  |  | Technická specifikace položky odpovídá příslušné cenové soustavě.
P | 29 | 899662 |  | ZKOUŠKA VODOTĚSNOSTI POTRUBÍ DN DO 400MM | M | 44 | 0 |  |  |  | 0 |  | 2021_OTSKP |  | 2
PP |  |  |  | pro KAM DN 400, PVC DN 400
VV
TS |  |  |  | Technická specifikace položky odpovídá příslušné cenové soustavě.
P | 30 | 89980 |  | TELEVIZNÍ PROHLÍDKA POTRUBÍ | M | 59 | 0 |  |  |  | 0 |  | 2021_OTSKP |  | 2
PP
VV
TS |  |  |  | Technická specifikace položky odpovídá příslušné cenové soustavě.
SD |  | 9 |  | Ostatní konstrukce a práce, bourání
P | 31 | 93542 |  | ŽLABY Z DÍLCŮ Z POLYMERBETONU SVĚTLÉ ŠÍŘKY DO 150MM VČETNĚ MŘÍŽÍ | M | 8.5 | 0 |  |  |  | 0 |  | 2021_OTSKP |  | 2
PP |  |  |  | odvodňovací žlab, DN (OD) 110, PVC redukce na DN (ID) 150/100, mříže nerez
VV
TS |  |  |  | Technická specifikace položky odpovídá příslušné cenové soustavě.

## SO 03-50-03
SŽDC05 |  |  |  | Soupis prací objektu | [10 empty] | 3
3
S | Stavba: | Zm09_5113720006 |  | Modernizace trati Praha-Bubny (včetně) – Praha-Výstaviště (včetně) | [6 empty] | E.1.6 |  | Aspe | 0,00 | 2
O | Objekt: | E.1.6 |  | Potrubní vedení (voda, plyn, kanalizace) | [9 empty] | 15,00 | 2
Typ | Poř. číslo | Kód položky | Varianta | Název položky | MJ | Množství | Jednotková hmotnost | Celková hmotnost |  |  | Jednotková cena |  | Cenové soustavy | 21,00 | 2
Dodávka
[9 empty] | Jednotková | Celkem | Jednotková | Celkem |  |  |  | Počet položek s nulovou cenou
O1 |  | SO 03-50-03 |  | Odvodnění komunikací, ul. Dukelských hrdinů
SD |  | 0 |  | Všeobecné konstrukce a práce
P | 1 | R015111 | 901 | POPLATKY ZA LIKVIDACI ODPADŮ NEKONTAMINOVANÝCH - 17 05 04 VYTĚŽENÉ ZEMINY A HORNINY - I. TŘÍDA TĚŽITELNOSTI VČETNĚ DOPRAVY | T | 245.464 | 0 |  |  |  | 0 |  | [bez vazby na CS] |  | 2
PP |  |  |  | Evidenční položka. Neoceňovat v objektu SO/PS, položka se oceňuje pouze v objektu SO 90-90
VV |  |  |  | 1,8(t/m3)*(136,369)
TS |  |  |  | Evidenční položka. Neoceňovat v objektu SO/PS, položka se oceňuje pouze v objektu SO 90-90
SD |  | 1 |  | Zemní práce
P | 2 | 12573 |  | VYKOPÁVKY ZE ZEMNÍKŮ A SKLÁDEK TŘ. I | M3 | 136.369 | 0 |  |  |  | 0 |  | 2021_OTSKP |  | 2
PP |  |  |  | naložení a dovoz zeminy z mezideponie pro zpětný zásyp
VV
TS |  |  |  | Technická specifikace položky odpovídá příslušné cenové soustavě.
P | 3 | 13273 |  | HLOUBENÍ RÝH ŠÍŘ DO 2M PAŽ I NEPAŽ TŘ. I | M3 | 136.369 | 0 |  |  |  | 0 |  | 2021_OTSKP |  | 2
PP |  |  |  | včetně odvozu na mezideponii, materiál není určen k likvidaci, je určen ke zpětnému zásypu
VV |  |  |  | celkový objem zásypů pův. zeminou
TS |  |  |  | Technická specifikace položky odpovídá příslušné cenové soustavě.
P | 4 | 13273A |  | HLOUBENÍ RÝH ŠÍŘ DO 2M PAŽ I NEPAŽ TŘ. I - BEZ DOPRAVY | M3 | 12.431 | 0 |  |  |  | 0 |  | 2021_OTSKP |  | 2
PP |  |  |  | materiál je určen k likvidaci
VV |  |  |  | 31*1,2*4-136,369
TS |  |  |  | Technická specifikace položky odpovídá příslušné cenové soustavě.
P | 5 | 17120 |  | ULOŽENÍ SYPANINY DO NÁSYPŮ A NA SKLÁDKY BEZ ZHUTNĚNÍ | M3 | 136.369 | 0 |  |  |  | 0 |  | 2021_OTSKP |  | 2
PP |  |  |  | uložení výkopku na mezideponii
VV
TS |  |  |  | Technická specifikace položky odpovídá příslušné cenové soustavě.
P | 6 | 17411 |  | ZÁSYP JAM A RÝH ZEMINOU SE ZHUTNĚNÍM | M3 | 136.369 | 0 |  |  |  | 0 |  | 2021_OTSKP |  | 2
PP
VV |  |  |  | 31*1,2*4-3,720-8,711
TS |  |  |  | Technická specifikace položky odpovídá příslušné cenové soustavě.
SD |  | 4 |  | Vodorovné konstrukce
P | 7 | 451312 |  | PODKLADNÍ A VÝPLŇOVÉ VRSTVY Z PROSTÉHO BETONU C12/15 | M3 | 3.72 | 0 |  |  |  | 0 |  | 2021_OTSKP |  | 2
PP |  |  |  | pro KAM DN 200
VV |  |  |  | 31*0,120
TS |  |  |  | Technická specifikace položky odpovídá příslušné cenové soustavě.
SD |  | 8 |  | Trubní vedení
P | 8 | 83434 |  | POTRUBÍ Z TRUB KAMENINOVÝCH DN DO 200MM | M | 31 | 0 |  |  |  | 0 |  | 2021_OTSKP |  | 2
PP |  |  |  | potrubí KAM DN 200, vysokopevnostní
VV |  |  |  | vč. sedel pro napojení na stávající potrubíVP DN 600/1100 a VP DN 700/1250
TS |  |  |  | Technická specifikace položky odpovídá příslušné cenové soustavě.
P | 9 | 899522 |  | OBETONOVÁNÍ POTRUBÍ Z PROSTÉHO BETONU DO C12/15 | M3 | 8.711 | 0 |  |  |  | 0 |  | 2021_OTSKP |  | 2
PP |  |  |  | pro KAM DN 200
VV |  |  |  | 31*0,281
TS |  |  |  | Technická specifikace položky odpovídá příslušné cenové soustavě.
P | 10 | R899001 | 1 | Napojení potrubí KAM DN 200 na stávající potrubí | KUS | 2 | 0 |  |  |  | 0 |  | [bez vazby na CS] |  | 2
PP |  |  |  | nové napojení na stávající potrubí VP DN 600/1100
VV
TS |  |  |  | stavební úpravy šachty, zhotovení nových prostupů, zazdění rušených prostupů
P | 11 | R899001 | 2 | Napojení potrubí KAM DN 200 na stávající potrubí | KUS | 2 | 0 |  |  |  | 0 |  | [bez vazby na CS] |  | 2
PP |  |  |  | nové napojení na stávající potrubí VP DN 700/1250
VV
TS |  |  |  | stavební úpravy šachty, zhotovení nových prostupů, zazdění rušených prostupů
P | 12 | 899642 |  | ZKOUŠKA VODOTĚSNOSTI POTRUBÍ DN DO 200MM | M | 31 | 0 |  |  |  | 0 |  | 2021_OTSKP |  | 2
PP
VV
TS |  |  |  | Technická specifikace položky odpovídá příslušné cenové soustavě.
P | 13 | 89980 |  | TELEVIZNÍ PROHLÍDKA POTRUBÍ | M | 31 | 0 |  |  |  | 0 |  | 2021_OTSKP |  | 2
PP
VV
TS |  |  |  | Technická specifikace položky odpovídá příslušné cenové soustavě.

## SO 03-51-01
SŽDC05 |  |  |  | Soupis prací objektu | [10 empty] | 3
3
S | Stavba: | Zm09_5113720006 |  | Modernizace trati Praha-Bubny (včetně) – Praha-Výstaviště (včetně) | [6 empty] | E.1.6 |  | Aspe | 0,00 | 2
O | Objekt: | E.1.6 |  | Potrubní vedení (voda, plyn, kanalizace) | [9 empty] | 15,00 | 2
Typ | Poř. číslo | Kód položky | Varianta | Název položky | MJ | Množství | Jednotková hmotnost | Celková hmotnost |  |  | Jednotková cena |  | Cenové soustavy | 21,00 | 2
Dodávka
[9 empty] | Jednotková | Celkem | Jednotková | Celkem |  |  |  | Počet položek s nulovou cenou
O1 |  | SO 03-51-01 |  | Vodovodní přípojka, Praha-Výstaviště
SD |  | 0 |  | Všeobecné konstrukce a práce
P | 1 | R015111 | 901 | POPLATKY ZA LIKVIDACI ODPADŮ NEKONTAMINOVANÝCH - 17 05 04 VYTĚŽENÉ ZEMINY A HORNINY - I. TŘÍDA TĚŽITELNOSTI VČETNĚ DOPRAVY | T | 29.16 | 0 |  |  |  | 0 |  | [bez vazby na CS] |  | 2
PP |  |  |  | Evidenční položka. Neoceňovat v objektu SO/PS, položka se oceňuje pouze v objektu SO 90-90
VV |  |  |  | 1,8(t/m3)*(16,200)
TS |  |  |  | Evidenční položka. Neoceňovat v objektu SO/PS, položka se oceňuje pouze v objektu SO 90-90
SD |  | 1 |  | Zemní práce
P | 2 | 12573 |  | VYKOPÁVKY ZE ZEMNÍKŮ A SKLÁDEK TŘ. I | M3 | 37.8 | 0 |  |  |  | 0 |  | 2021_OTSKP |  | 2
PP |  |  |  | naložení a dovoz zeminy z mezideponie pro zpětný zásyp
VV
TS |  |  |  | Technická specifikace položky odpovídá příslušné cenové soustavě.
P | 3 | 13273 |  | HLOUBENÍ RÝH ŠÍŘ DO 2M PAŽ I NEPAŽ TŘ. I | M3 | 37.8 | 0 |  |  |  | 0 |  | 2021_OTSKP |  | 2
PP |  |  |  | včetně odvozu na mezideponii, materiál není určen k likvidaci, je určen ke zpětnému zásypu
VV |  |  |  | celkový objem zásypů pův. zeminou
TS |  |  |  | Technická specifikace položky odpovídá příslušné cenové soustavě.
P | 4 | 13273A |  | HLOUBENÍ RÝH ŠÍŘ DO 2M PAŽ I NEPAŽ TŘ. I - BEZ DOPRAVY | M3 | 16.2 | 0 |  |  |  | 0 |  | 2021_OTSKP |  | 2
PP |  |  |  | materiál je určen k likvidaci
VV |  |  |  | 36*1*1,5-37,800
TS |  |  |  | Technická specifikace položky odpovídá příslušné cenové soustavě.
P | 5 | 17120 |  | ULOŽENÍ SYPANINY DO NÁSYPŮ A NA SKLÁDKY BEZ ZHUTNĚNÍ | M3 | 37.8 | 0 |  |  |  | 0 |  | 2021_OTSKP |  | 2
PP |  |  |  | uložení na mezideponii
VV
TS |  |  |  | Technická specifikace položky odpovídá příslušné cenové soustavě.
P | 6 | 17481 |  | ZÁSYP JAM A RÝH Z NAKUPOVANÝCH MATERIÁLŮ | M3 | 3.6 | 0 |  |  |  | 0 |  | 2021_OTSKP |  | 2
PP |  |  |  | štěrkopískový podsyp
VV |  |  |  | tl. 100 mm: 36*1*0,1
TS |  |  |  | Technická specifikace položky odpovídá příslušné cenové soustavě.
P | 7 | 17581 |  | OBSYP POTRUBÍ A OBJEKTŮ Z NAKUPOVANÝCH MATERIÁLŮ | M3 | 12.6 | 0 |  |  |  | 0 |  | 2021_OTSKP |  | 2
PP |  |  |  | štěrkopískový obsyp potrubí z TLT a PE
VV |  |  |  | výška 350 mm: 36*1*0,35
TS |  |  |  | Technická specifikace položky odpovídá příslušné cenové soustavě.
P | 8 | 17411 |  | ZÁSYP JAM A RÝH ZEMINOU SE ZHUTNĚNÍM | M3 | 37.8 | 0 |  |  |  | 0 |  | 2021_OTSKP |  | 2
PP
VV |  |  |  | 36*1*1,5-3,600-12,600
TS |  |  |  | Technická specifikace položky odpovídá příslušné cenové soustavě.
SD |  | 2 |  | Zvláštní zakládání, základy, zpevňování hornin
P | 9 | 27231 |  | ZÁKLADY Z PROSTÉHO BETONU | M3 | 1 | 0 |  |  |  | 0 |  | 2021_OTSKP |  | 2
PP |  |  |  | betonový opěrný blok
VV
TS |  |  |  | Technická specifikace položky odpovídá příslušné cenové soustavě.
SD |  | 8 |  | Trubní vedení
P | 10 | 87313 |  | POTRUBÍ Z TRUB PLASTOVÝCH TLAKOVÝCH SVAŘOVANÝCH DN DO 25MM | M | 36 | 0 |  |  |  | 0 |  | 2021_OTSKP |  | 2
PP |  |  |  | potrubí HDPE PE SDR 11 DN 25
VV |  |  |  | vč. spojovacího materiálu a tvarovek
TS |  |  |  | Technická specifikace položky odpovídá příslušné cenové soustavě.
P | 11 | 891113 |  | ŠOUPÁTKA DN DO 25MM | KUS | 1 | 0 |  |  |  | 0 |  | 2021_OTSKP |  | 2
PP |  |  |  | šoupě pro DP DN25 PN10/16 s vnějším závitem 2"-1 1/2"
VV |  |  |  | vč. šoupátkového poklopu (samonivelačního) a podkladní desky pod poklop
TS |  |  |  | Technická specifikace položky odpovídá příslušné cenové soustavě.
P | 12 | 891815 |  | NAVRTÁVACÍ PASY DN DO 50MM | KUS | 1 | 0 |  |  |  | 0 |  | 2021_OTSKP |  | 2
PP |  |  |  | navrtávací pas pro LT potrubí DN 100 PN 10/16 s vnitřním závitem 2"
VV
TS |  |  |  | Technická specifikace položky odpovídá příslušné cenové soustavě.
P | 13 | 891915 |  | ZEMNÍ SOUPRAVY DN DO 50MM S POKLOPEM | KUS | 1 | 0 |  |  |  | 0 |  | 2021_OTSKP |  | 2
PP |  |  |  | zemní souprava teleskopická do 1,5 m k šoupěti DN 25 PN 10/16
VV
TS |  |  |  | Technická specifikace položky odpovídá příslušné cenové soustavě.
P | 14 | R891001 |  | Vodoměrná souprava pro potrubí DN 25 | KUS | 1 | 0 |  |  |  | 0 |  | [bez vazby na CS] |  | 2
PP
VV
TS
P | 15 | R891002 |  | Vodoměrná šachta | KUS | 1 | 0 |  |  |  | 0 |  | [bez vazby na CS] |  | 2
PP
VV
TS
P | 16 | 899308 |  | DOPLŇKY NA POTRUBÍ - SIGNALIZAČ VODIČ | M | 36 | 0 |  |  |  | 0 |  | 2021_OTSKP |  | 2
PP
VV
TS |  |  |  | Technická specifikace položky odpovídá příslušné cenové soustavě.
P | 17 | 899309 |  | DOPLŇKY NA POTRUBÍ - VÝSTRAŽNÁ FÓLIE | M | 36 | 0 |  |  |  | 0 |  | 2021_OTSKP |  | 2
PP
VV
TS |  |  |  | Technická specifikace položky odpovídá příslušné cenové soustavě.
P | 18 | 899611 |  | TLAKOVÉ ZKOUŠKY POTRUBÍ DN DO 80MM | M | 36 | 0 |  |  |  | 0 |  | 2021_OTSKP |  | 2
PP
VV
TS |  |  |  | Technická specifikace položky odpovídá příslušné cenové soustavě.
P | 19 | 89971 |  | PROPLACH A DEZINFEKCE VODOVODNÍHO POTRUBÍ DN DO 80MM | M | 36 | 0 |  |  |  | 0 |  | 2021_OTSKP |  | 2
PP
VV
TS |  |  |  | Technická specifikace položky odpovídá příslušné cenové soustavě.

## SO 52-50-01
SŽDC05 |  |  |  | Soupis prací objektu | [10 empty] | 3
3
S | Stavba: | Zm09_5113720006 |  | Modernizace trati Praha-Bubny (včetně) – Praha-Výstaviště (včetně) | [6 empty] | E.1.6 |  | Aspe | 0,00 | 2
O | Objekt: | E.1.6 |  | Potrubní vedení (voda, plyn, kanalizace) | [9 empty] | 15,00 | 2
Typ | Poř. číslo | Kód položky | Varianta | Název položky | MJ | Množství | Jednotková hmotnost | Celková hmotnost |  |  | Jednotková cena |  | Cenové soustavy | 21,00 | 2
Dodávka
[9 empty] | Jednotková | Celkem | Jednotková | Celkem |  |  |  | Počet položek s nulovou cenou
O1 |  | SO 52-50-01 |  | Kanalizační přípojka kolejí, Praha-Bubny - Stromovka
SD |  | 0 |  | Všeobecné konstrukce a práce
P | 1 | R015111 | 901 | POPLATKY ZA LIKVIDACI ODPADŮ NEKONTAMINOVANÝCH - 17 05 04 VYTĚŽENÉ ZEMINY A HORNINY - I. TŘÍDA TĚŽITELNOSTI VČETNĚ DOPRAVY | T | 154.44 | 0 |  |  |  | 0 |  | [bez vazby na CS] |  | 2
PP |  |  |  | Evidenční položka. Neoceňovat v objektu SO/PS, položka se oceňuje pouze v objektu SO 90-90
VV |  |  |  | 1,8(t/m3)*(9+76,800)
TS |  |  |  | Evidenční položka. Neoceňovat v objektu SO/PS, položka se oceňuje pouze v objektu SO 90-90
SD |  | 1 |  | Zemní práce
P | 2 | 12573 |  | VYKOPÁVKY ZE ZEMNÍKŮ A SKLÁDEK TŘ. I | M3 | 29.44 | 0 |  |  |  | 0 |  | 2021_OTSKP |  | 2
PP |  |  |  | naložení a dovoz zeminy z mezideponie pro zpětný zásyp
VV
TS |  |  |  | Technická specifikace položky odpovídá příslušné cenové soustavě.
P | 3 | 13173 |  | HLOUBENÍ JAM ZAPAŽ I NEPAŽ TŘ. I | M3 | 29.44 | 0 |  |  |  | 0 |  | 2021_OTSKP |  | 2
PP
VV |  |  |  | celkový objem výkopku použitý na zásypy
TS |  |  |  | Technická specifikace položky odpovídá příslušné cenové soustavě.
P | 4 | 13173A |  | HLOUBENÍ JAM ZAPAŽ I NEPAŽ TŘ. I - BEZ DOPRAVY | M3 | 9 | 0 |  |  |  | 0 |  | 2021_OTSKP |  | 2
PP |  |  |  | materiál je určen k likvidaci
VV |  |  |  | 2*3,1*3,1*2-29,440
TS |  |  |  | Technická specifikace položky odpovídá příslušné cenové soustavě.
P | 5 | 13273A |  | HLOUBENÍ RÝH ŠÍŘ DO 2M PAŽ I NEPAŽ TŘ. I - BEZ DOPRAVY | M3 | 76.8 | 0 |  |  |  | 0 |  | 2021_OTSKP |  | 2
PP
VV |  |  |  | 30*2,1*1,6
TS |  |  |  | Technická specifikace položky odpovídá příslušné cenové soustavě.
P | 6 | 17120 |  | ULOŽENÍ SYPANINY DO NÁSYPŮ A NA SKLÁDKY BEZ ZHUTNĚNÍ | M3 | 29.44 | 0 |  |  |  | 0 |  | 2021_OTSKP |  | 2
PP |  |  |  | uložení na mezideponii
VV
TS |  |  |  | Technická specifikace položky odpovídá příslušné cenové soustavě.
P | 7 | 17411 |  | ZÁSYP JAM A RÝH ZEMINOU SE ZHUTNĚNÍM | M3 | 29.44 | 0 |  |  |  | 0 |  | 2021_OTSKP |  | 2
PP
VV |  |  |  | 2*3,1*3,1*2-2*1,5*1,5*2
TS |  |  |  | Technická specifikace položky odpovídá příslušné cenové soustavě.
P | 8 | 17481 | 1 | ZÁSYP JAM A RÝH Z NAKUPOVANÝCH MATERIÁLŮ | M3 | 25.2 | 0 |  |  |  | 0 |  | 2021_OTSKP |  | 2
PP |  |  |  | štěrkový podsyp a zásyp, frakce 16/32 mm
VV |  |  |  | 30*2,1*0,1+30*2,1*0,3
TS |  |  |  | Technická specifikace položky odpovídá příslušné cenové soustavě.
P | 9 | 17581 |  | OBSYP POTRUBÍ A OBJEKTŮ Z NAKUPOVANÝCH MATERIÁLŮ | M3 | 50.858 | 0 |  |  |  | 0 |  | 2021_OTSKP |  | 2
PP |  |  |  | obsyp potrubí ze štěrku frakce 16/32 mm
VV |  |  |  | 30*2,1*1,2-30*3,14*1,025^2*0,25
TS |  |  |  | Technická specifikace položky odpovídá příslušné cenové soustavě.
SD |  | 2 |  | Zvláštní zakládání, základy, zpevňování hornin
P | 10 | 21361 |  | DRENÁŽNÍ VRSTVY Z GEOTEXTILIE | M2 | 113.04 | 0 |  |  |  | 0 |  | 2021_OTSKP |  | 2
PP |  |  |  | obalení drenážního potrubí
VV
TS |  |  |  | Technická specifikace položky odpovídá příslušné cenové soustavě.
SD |  | 8 |  | Trubní vedení
P | 11 | R875001 |  | Potrubí drenážní z trub plastových DN 1025 | M | 30 | 0 |  |  |  | 0 |  | [bez vazby na CS] |  | 2
PP |  |  |  | potrubí korugované perforované PE-HD DN 1025
VV
TS
P | 12 | 894172 | 1 | ŠACHTY KANALIZAČ Z BETON DÍLCŮ NA POTRUBÍ DN DO 1200MM | KUS | 2 | 0 |  |  |  | 0 |  | 2021_OTSKP |  | 2
PP |  |  |  | šachta čtvercová DN 1500vč. Napojení na dren potr. PE HD DN 1025
VV
TS |  |  |  | Technická specifikace položky odpovídá příslušné cenové soustavě.
P | 13 | 894172 | 2 | ŠACHTY KANALIZAČ Z BETON DÍLCŮ NA POTRUBÍ DN DO 1200MM | KUS | 2 | 0 |  |  |  | 0 |  | 2021_OTSKP |  | 2
PP |  |  |  | šachta čtvercová DN 1500vč. Napojení na dren potr. PE HD DN 1025 a odtoku do KAM DN 200
VV
TS |  |  |  | Technická specifikace položky odpovídá příslušné cenové soustavě.

## SO 01-30-01
SŽDC05 |  |  |  | Soupis prací objektu | [10 empty] | 3
3
S | Stavba: | Zm09_5113720006 |  | Modernizace trati Praha-Bubny (včetně) – Praha-Výstaviště (včetně) | [6 empty] | E.1.8 |  | Aspe | 0,00 | 2
O | Objekt: | E.1.8 |  | Pozemní komunikace | [9 empty] | 15,00 | 2
Typ | Poř. číslo | Kód položky | Varianta | Název položky | MJ | Množství | Jednotková hmotnost | Celková hmotnost |  |  | Jednotková cena |  | Cenové soustavy | 21,00 | 2
Dodávka
[9 empty] | Jednotková | Celkem | Jednotková | Celkem |  |  |  | Počet položek s nulovou cenou
O1 |  | SO 01-30-01 |  | Příjezdová komunikace Praha-Bubny
SD |  | 0 |  | Všeobecné konstrukce a práce
P | 1 | R015111 | 901 | POPLATKY ZA LIKVIDACI ODPADŮ NEKONTAMINOVANÝCH - 17 05 04 VYTĚŽENÉ ZEMINY A HORNINY - I. TŘÍDA TĚŽITELNOSTI VČETNĚ DOPRAVY | T | 8677.8 | 0 |  |  |  | 0 |  | [bez vazby na CS] |  | 2
PP |  |  |  | Evidenční položka. Neoceňovat v objektu SO/PS, položka se oceňuje pouze v objektu SO 90-90
VV
TS |  |  |  | Evidenční položka. Neoceňovat v objektu SO/PS, položka se oceňuje pouze v objektu SO 90-90
P | 2 | R015130 | 905 | POPLATKY ZA LIKVIDACI ODPADŮ NEKONTAMINOVANÝCH - 17 03 02 VYBOURANÝ ASFALTOVÝ BETON BEZ DEHTU VČETNĚ DOPRAVY | T | 412 | 0 |  |  |  | 0 |  | [bez vazby na CS] |  | 2
PP |  |  |  | Evidenční položka. Neoceňovat v objektu SO/PS, položka se oceňuje pouze v objektu SO 90-90
VV
TS |  |  |  | Evidenční položka. Neoceňovat v objektu SO/PS, položka se oceňuje pouze v objektu SO 90-90
SD |  | 1 |  | Zemní práce
P | 3 | 18110 |  | ÚPRAVA PLÁNĚ SE ZHUTNĚNÍM V HORNINĚ TŘ. I | M2 | 2866 | 0 |  |  |  | 0 |  | 2021_OTSKP |  | 2
PP
VV
TS |  |  |  | Technická specifikace položky odpovídá příslušné cenové soustavě.
P | 4 | 11313A |  | ODSTRANĚNÍ KRYTU ZPEVNĚNÝCH PLOCH S ASFALTOVÝM POJIVEM - BEZ DOPRAVY | M3 | 158.5 | 0 |  |  |  | 0 |  | 2021_OTSKP |  | 2
PP |  |  |  | kompletní skladby
VV
TS |  |  |  | Technická specifikace položky odpovídá příslušné cenové soustavě.
P | 5 | 12573 |  | VYKOPÁVKY ZE ZEMNÍKŮ A SKLÁDEK TŘ. I | M3 | 8 | 0 |  |  |  | 0 |  | 2021_OTSKP |  | 2
PP
VV
TS |  |  |  | Technická specifikace položky odpovídá příslušné cenové soustavě.
P | 6 | 12373A | 1 | ODKOP PRO SPOD STAVBU SILNIC A ŽELEZNIC TŘ. I - BEZ DOPRAVY | M3 | 3607 | 0 |  |  |  | 0 |  | 2021_OTSKP |  | 2
PP
VV
TS |  |  |  | Technická specifikace položky odpovídá příslušné cenové soustavě.
P | 7 | 12373A | 2 | ODKOP PRO SPOD STAVBU SILNIC A ŽELEZNIC TŘ. I - BEZ DOPRAVY | M3 | 1214 | 0 |  |  |  | 0 |  | 2021_OTSKP |  | 2
PP |  |  |  | pro sanaci podloží
VV |  |  |  | (1933+275+220)*0,5
TS |  |  |  | Technická specifikace položky odpovídá příslušné cenové soustavě.
P | 8 | 12373 |  | ODKOP PRO SPOD STAVBU SILNIC A ŽELEZNIC TŘ. I | M3 | 8 | 0 |  |  |  | 0 |  | 2021_OTSKP |  | 2
PP |  |  |  | materiál není určen na skládku
VV
TS |  |  |  | Technická specifikace položky odpovídá příslušné cenové soustavě.
P | 9 | 17110 |  | ULOŽENÍ SYPANINY DO NÁSYPŮ SE ZHUTNĚNÍM | M3 | 8 | 0 |  |  |  | 0 |  | 2021_OTSKP |  | 2
PP
VV
TS |  |  |  | Technická specifikace položky odpovídá příslušné cenové soustavě.
SD |  | 2 |  | Zvláštní zakládání, základy, zpevňování hornin
P | 10 | 212625 |  | TRATIVODY KOMPL Z TRUB Z PLAST HM DN DO 100MM, RÝHA TŘ I | M | 353 | 0 |  |  |  | 0 |  | 2021_OTSKP |  | 2
PP
VV
TS |  |  |  | Technická specifikace položky odpovídá příslušné cenové soustavě.
P | 11 | 21361 |  | DRENÁŽNÍ VRSTVY Z GEOTEXTILIE | M2 | 706 | 0 |  |  |  | 0 |  | 2021_OTSKP |  | 2
PP
VV
TS |  |  |  | Technická specifikace položky odpovídá příslušné cenové soustavě.
SD |  | 5 |  | Komunikace
P | 12 | 574A33 |  | ASFALTOVÝ BETON PRO OBRUSNÉ VRSTVY ACO 11 TL. 40MM | M2 | 2371 | 0 |  |  |  | 0 |  | 2021_OTSKP |  | 2
PP
VV
TS |  |  |  | Technická specifikace položky odpovídá příslušné cenové soustavě.
P | 13 | 574E66 |  | ASFALTOVÝ BETON PRO PODKLADNÍ VRSTVY ACP 16+, 16S TL. 70MM | M2 | 2371 | 0 |  |  |  | 0 |  | 2021_OTSKP |  | 2
PP
VV
TS |  |  |  | Technická specifikace položky odpovídá příslušné cenové soustavě.
P | 14 | 574A41 |  | ASFALTOVÝ BETON PRO OBRUSNÉ VRSTVY ACO 8 TL. 50MM | M2 | 275 | 0 |  |  |  | 0 |  | 2021_OTSKP |  | 2
PP
VV
TS |  |  |  | Technická specifikace položky odpovídá příslušné cenové soustavě.
P | 15 | 572123 |  | INFILTRAČNÍ POSTŘIK Z EMULZE DO 1,0KG/M2 | M2 | 2371 | 0 |  |  |  | 0 |  | 2021_OTSKP |  | 2
PP
VV
TS |  |  |  | Technická specifikace položky odpovídá příslušné cenové soustavě.
P | 16 | 572223 |  | SPOJOVACÍ POSTŘIK Z EMULZE DO 1,0KG/M2 | M2 | 2371 | 0 |  |  |  | 0 |  | 2021_OTSKP |  | 2
PP
VV
TS |  |  |  | Technická specifikace položky odpovídá příslušné cenové soustavě.
P | 17 | 56361 |  | VOZOVKOVÉ VRSTVY Z RECYKLOVANÉHO MATERIÁLU TL DO 50MM | M2 | 275 | 0 |  |  |  | 0 |  | 2021_OTSKP |  | 2
PP
VV
TS |  |  |  | Technická specifikace položky odpovídá příslušné cenové soustavě.
P | 18 | 56330 |  | VOZOVKOVÉ VRSTVY ZE ŠTĚRKODRTI | M3 | 1214 | 0 |  |  |  | 0 |  | 2021_OTSKP |  | 2
PP |  |  |  | pro sanaci podloží
VV |  |  |  | (1933+275+220)*0,5
TS |  |  |  | Technická specifikace položky odpovídá příslušné cenové soustavě.
P | 19 | 56333 |  | VOZOVKOVÉ VRSTVY ZE ŠTĚRKODRTI TL. DO 150MM | M2 | 3866 | 0 |  |  |  | 0 |  | 2021_OTSKP |  | 2
PP
VV
TS |  |  |  | Technická specifikace položky odpovídá příslušné cenové soustavě.
P | 20 | 56335 |  | VOZOVKOVÉ VRSTVY ZE ŠTĚRKODRTI TL. DO 250MM | M2 | 220 | 0 |  |  |  | 0 |  | 2021_OTSKP |  | 2
PP
VV
TS |  |  |  | Technická specifikace položky odpovídá příslušné cenové soustavě.
P | 21 | 56354 |  | VOZOVKOVÉ VRSTVY Z MECH ZPEV ZEMINY TL. DO 200MM | M2 | 275 | 0 |  |  |  | 0 |  | 2021_OTSKP |  | 2
PP
VV
TS |  |  |  | Technická specifikace položky odpovídá příslušné cenové soustavě.
P | 22 | 564431 |  | KAMENIVO ZPEV POPÍLK SUSPENZÍ TŘ I TL DO 150MM | M2 | 220 | 0 |  |  |  | 0 |  | 2021_OTSKP |  | 2
PP |  |  |  | KAM KOSTRA 32-63mm S PROLITÍM A ZAVIBR. KALICÍ MALTY 150mm Z DROBNÉHO TĚŽ. KAMENIVA 0-4mm NEBO VÝSIVKY
VV
TS |  |  |  | Technická specifikace položky odpovídá příslušné cenové soustavě.
P | 23 | 58910 |  | VÝPLŇ SPAR ASFALTEM | M | 1880 | 0 |  |  |  | 0 |  | 2021_OTSKP |  | 2
PP
VV
TS |  |  |  | Technická specifikace položky odpovídá příslušné cenové soustavě.
SD |  | 8 |  | Trubní vedení
P | 24 | 89712 |  | VPUSŤ KANALIZAČNÍ ULIČNÍ KOMPLETNÍ Z BETONOVÝCH DÍLCŮ | KUS | 4 | 0 |  |  |  | 0 |  | 2021_OTSKP |  | 2
PP
VV
TS |  |  |  | Technická specifikace položky odpovídá příslušné cenové soustavě.
SD |  | 9 |  | Ostatní konstrukce a práce, bourání
P | 25 | 917425 |  | CHODNÍKOVÉ OBRUBY Z KAMENNÝCH OBRUBNÍKŮ ŠÍŘ 200MM | M | 91 | 0 |  |  |  | 0 |  | 2021_OTSKP |  | 2
PP |  |  |  | OP7
VV
TS |  |  |  | Technická specifikace položky odpovídá příslušné cenové soustavě.
P | 26 | 917426 |  | CHODNÍKOVÉ OBRUBY Z KAMENNÝCH OBRUBNÍKŮ ŠÍŘ 250MM | M | 190 | 0 |  |  |  | 0 |  | 2021_OTSKP |  | 2
PP |  |  |  | OP4
VV
TS |  |  |  | Technická specifikace položky odpovídá příslušné cenové soustavě.
P | 27 | 917223 |  | SILNIČNÍ A CHODNÍKOVÉ OBRUBY Z BETONOVÝCH OBRUBNÍKŮ ŠÍŘ 100MM | M | 345 | 0 |  |  |  | 0 |  | 2021_OTSKP |  | 2
PP |  |  |  | 13-10
VV
TS |  |  |  | Technická specifikace položky odpovídá příslušné cenové soustavě.
P | 28 | 917224 |  | SILNIČNÍ A CHODNÍKOVÉ OBRUBY Z BETONOVÝCH OBRUBNÍKŮ ŠÍŘ 150MM | M | 274 | 0 |  |  |  | 0 |  | 2021_OTSKP |  | 2
PP |  |  |  | 2-15
VV
TS |  |  |  | Technická specifikace položky odpovídá příslušné cenové soustavě.
P | 29 | 919113 |  | ŘEZÁNÍ ASFALTOVÉHO KRYTU VOZOVEK TL DO 150MM | M | 3420 | 0 |  |  |  | 0 |  | 2021_OTSKP |  | 2
PP
VV
TS |  |  |  | Technická specifikace položky odpovídá příslušné cenové soustavě.
P | 30 | 915211 |  | VODOROVNÉ DOPRAVNÍ ZNAČENÍ PLASTEM HLADKÉ - DODÁVKA A POKLÁDKA | M2 | 16 | 0 |  |  |  | 0 |  | 2021_OTSKP |  | 2
PP
VV
TS |  |  |  | Technická specifikace položky odpovídá příslušné cenové soustavě.
P | 31 | 914161 |  | DOPRAVNÍ ZNAČKY ZÁKLADNÍ VELIKOSTI HLINÍKOVÉ FÓLIE TŘ 1 - DODÁVKA A MONTÁŽ | KUS | 10 | 0 |  |  |  | 0 |  | 2021_OTSKP |  | 2
PP
VV
TS |  |  |  | Technická specifikace položky odpovídá příslušné cenové soustavě.
P | 32 | 914261 |  | DOPRAVNÍ ZNAČKY ZVĚTŠENÉ VELIKOSTI HLINÍKOVÉ FÓLIE TŘ 1 - DODÁVKA A MONTÁŽ | KUS | 1 | 0 |  |  |  | 0 |  | 2021_OTSKP |  | 2
PP
VV
TS |  |  |  | Technická specifikace položky odpovídá příslušné cenové soustavě.
P | 33 | 914911 |  | SLOUPKY A STOJKY DOPRAVNÍCH ZNAČEK Z OCEL TRUBEK SE ZABETONOVÁNÍM - DODÁVKA A MONTÁŽ | KUS | 9 | 0 |  |  |  | 0 |  | 2021_OTSKP |  | 2
PP
VV
TS |  |  |  | Technická specifikace položky odpovídá příslušné cenové soustavě.

## SO 01-30-02
SŽDC05 |  |  |  | Soupis prací objektu | [10 empty] | 3
3
S | Stavba: | Zm09_5113720006 |  | Modernizace trati Praha-Bubny (včetně) – Praha-Výstaviště (včetně) | [6 empty] | E.1.8 |  | Aspe | 0,00 | 2
O | Objekt: | E.1.8 |  | Pozemní komunikace | [9 empty] | 15,00 | 2
Typ | Poř. číslo | Kód položky | Varianta | Název položky | MJ | Množství | Jednotková hmotnost | Celková hmotnost |  |  | Jednotková cena |  | Cenové soustavy | 21,00 | 2
Dodávka
[9 empty] | Jednotková | Celkem | Jednotková | Celkem |  |  |  | Počet položek s nulovou cenou
O1 |  | SO 01-30-02 |  | Chodníky Praha-Bubny - Prefa schodiště, prefa lavice
SD |  | 0 |  | Všeobecné konstrukce a práce
P | 1 | R015111 | 901 | POPLATKY ZA LIKVIDACI ODPADŮ NEKONTAMINOVANÝCH - 17 05 04 VYTĚŽENÉ ZEMINY A HORNINY - I. TŘÍDA TĚŽITELNOSTI VČETNĚ DOPRAVY | T | 20178 | 0 |  |  |  | 0 |  | [bez vazby na CS] |  | 2
PP |  |  |  | Evidenční položka. Neoceňovat v objektu SO/PS, položka se oceňuje pouze v objektu SO 90-90
VV
TS |  |  |  | Evidenční položka. Neoceňovat v objektu SO/PS, položka se oceňuje pouze v objektu SO 90-90
SD |  | 1 |  | Zemní práce
P | 2 | 18110 |  | ÚPRAVA PLÁNĚ SE ZHUTNĚNÍM V HORNINĚ TŘ. I | M2 | 3190 | 0 |  |  |  | 0 |  | 2021_OTSKP |  | 2
PP
VV
TS |  |  |  | Technická specifikace položky odpovídá příslušné cenové soustavě.
P | 3 | 12573 |  | VYKOPÁVKY ZE ZEMNÍKŮ A SKLÁDEK TŘ. I | M3 | 4605 | 0 |  |  |  | 0 |  | 2021_OTSKP |  | 2
PP
VV
TS |  |  |  | Technická specifikace položky odpovídá příslušné cenové soustavě.
P | 4 | 12373A | 1 | ODKOP PRO SPOD STAVBU SILNIC A ŽELEZNIC TŘ. I - BEZ DOPRAVY | M3 | 9615 | 0 |  |  |  | 0 |  | 2021_OTSKP |  | 2
PP
VV
TS |  |  |  | Technická specifikace položky odpovídá příslušné cenové soustavě.
P | 5 | 12373A | 2 | ODKOP PRO SPOD STAVBU SILNIC A ŽELEZNIC TŘ. I - BEZ DOPRAVY | M3 | 1595 | 0 |  |  |  | 0 |  | 2021_OTSKP |  | 2
PP |  |  |  | pro sanaci podloží
VV |  |  |  | (2310+880)*0,5
TS |  |  |  | Technická specifikace položky odpovídá příslušné cenové soustavě.
P | 6 | 12373 |  | ODKOP PRO SPOD STAVBU SILNIC A ŽELEZNIC TŘ. I | M3 | 4485 | 0 |  |  |  | 0 |  | 2021_OTSKP |  | 2
PP |  |  |  | materiál není určen na skládku
VV
TS |  |  |  | Technická specifikace položky odpovídá příslušné cenové soustavě.
P | 7 | 13173A |  | HLOUBENÍ JAM ZAPAŽ I NEPAŽ TŘ. I - BEZ DOPRAVY | M3 | 60 | 0 |  |  |  | 0 |  | 2021_OTSKP |  | 2
PP
VV |  |  |  | pro schody a lavice
TS |  |  |  | Technická specifikace položky odpovídá příslušné cenové soustavě.
P | 8 | 13173 |  | HLOUBENÍ JAM ZAPAŽ I NEPAŽ TŘ. I | M3 | 120 | 0 |  |  |  | 0 |  | 2021_OTSKP |  | 2
PP |  |  |  | materiál není určen na skládku
VV |  |  |  | pro schody a lavice
TS |  |  |  | Technická specifikace položky odpovídá příslušné cenové soustavě.
P | 9 | 17411 |  | ZÁSYP JAM A RÝH ZEMINOU SE ZHUTNĚNÍM | M3 | 120 | 0 |  |  |  | 0 |  | 2021_OTSKP |  | 2
PP
VV |  |  |  | pro schody a lavice
TS |  |  |  | Technická specifikace položky odpovídá příslušné cenové soustavě.
P | 10 | 17120 |  | ULOŽENÍ SYPANINY DO NÁSYPŮ A NA SKLÁDKY BEZ ZHUTNĚNÍ | M3 | 4605 | 0 |  |  |  | 0 |  | 2021_OTSKP |  | 2
PP |  |  |  | na mezideponii
VV
TS |  |  |  | Technická specifikace položky odpovídá příslušné cenové soustavě.
P | 11 | 17110 |  | ULOŽENÍ SYPANINY DO NÁSYPŮ SE ZHUTNĚNÍM | M3 | 4485 | 0 |  |  |  | 0 |  | 2021_OTSKP |  | 2
PP
VV
TS |  |  |  | Technická specifikace položky odpovídá příslušné cenové soustavě.
SD |  | 2 |  | Zvláštní zakládání, základy, zpevňování hornin
P | 12 | 212625 |  | TRATIVODY KOMPL Z TRUB Z PLAST HM DN DO 100MM, RÝHA TŘ I | M | 270 | 0 |  |  |  | 0 |  | 2021_OTSKP |  | 2
PP
VV
TS |  |  |  | Technická specifikace položky odpovídá příslušné cenové soustavě.
P | 13 | 21361 |  | DRENÁŽNÍ VRSTVY Z GEOTEXTILIE | M2 | 540 | 0 |  |  |  | 0 |  | 2021_OTSKP |  | 2
PP
VV
TS |  |  |  | Technická specifikace položky odpovídá příslušné cenové soustavě.
P | 14 | 272315 |  | ZÁKLADY Z PROSTÉHO BETONU DO C30/37 | M3 | 23.5 | 0 |  |  |  | 0 |  | 2021_OTSKP |  | 2
PP |  |  |  | dle D2_1_8_SO013002_01_2_012_V002 - schodiště, lavičky - výkres tvaru
VV |  |  |  | VÝKRES - Půdorys:0,6m*0,4m*46m + 1,0m*1,0m*2,9m*4ks
TS |  |  |  | Technická specifikace položky odpovídá příslušné cenové soustavě.
SD |  | 4 |  | Vodorovné konstrukce
P | 15 | 45152 |  | PODKLADNÍ A VÝPLŇOVÉ VRSTVY Z KAMENIVA DRCENÉHO | M3 | 23 | 0 |  |  |  | 0 |  | 2021_OTSKP |  | 2
PP |  |  |  | vč. zhutnění
VV |  |  |  | pod schody a lavice115*0,2
TS |  |  |  | Technická specifikace položky odpovídá příslušné cenové soustavě.
P | 16 | 431125 | A | SCHODIŠŤ KONSTR Z DÍLCŮ ŽELEZOBETON DO C30/37 (B37) | M3 | 28 | 0 |  |  |  | 0 |  | 2021_OTSKP |  | 2
PP |  |  |  | dle D2_1_8_SO013002_01_2_012_V002 - schodiště, lavičky - výkres tvaru
VV |  |  |  | VÝKRES - Půdorys:0,4m*3,1m*22m
TS |  |  |  | Technická specifikace položky odpovídá příslušné cenové soustavě.
P | 17 | 431125 | B | SCHODIŠŤ KONSTR Z DÍLCŮ ŽELEZOBETON DO C30/37 (B37) | M3 | 8 | 0 |  |  |  | 0 |  | 2021_OTSKP |  | 2
PP |  |  |  | zábradlí
VV |  |  |  | VÝKRES - Půdorys:0,2m*1,8m*22m
TS |  |  |  | Technická specifikace položky odpovídá příslušné cenové soustavě.
SD |  | 5 |  | Komunikace
P | 18 | 582312 |  | DLÁŽDĚNÉ KRYTY Z MOZAIK KOSTEK VÍCEBAREVNÝCH DO LOŽE Z KAMENIVA | M2 | 880 | 0 |  |  |  | 0 |  | 2021_OTSKP |  | 2
PP
VV
TS |  |  |  | Technická specifikace položky odpovídá příslušné cenové soustavě.
P | 19 | 58221 |  | DLÁŽDĚNÉ KRYTY Z DROBNÝCH KOSTEK DO LOŽE Z KAMENIVA | M2 | 2310 | 0 |  |  |  | 0 |  | 2021_OTSKP |  | 2
PP
VV
TS |  |  |  | Technická specifikace položky odpovídá příslušné cenové soustavě.
P | 20 | 58261A |  | KRYTY Z BETON DLAŽDIC SE ZÁMKEM BAREV RELIÉF TL 60MM DO LOŽE Z KAM | M2 | 21 | 0 |  |  |  | 0 |  | 2021_OTSKP |  | 2
PP
VV
TS |  |  |  | Technická specifikace položky odpovídá příslušné cenové soustavě.
P | 21 | 56330 |  | VOZOVKOVÉ VRSTVY ZE ŠTĚRKODRTI | M3 | 1595 | 0 |  |  |  | 0 |  | 2021_OTSKP |  | 2
PP |  |  |  | pro sanaci podloží
VV |  |  |  | (2310+880)*0,5
TS |  |  |  | Technická specifikace položky odpovídá příslušné cenové soustavě.
P | 22 | 56333 |  | VOZOVKOVÉ VRSTVY ZE ŠTĚRKODRTI TL. DO 150MM | M2 | 2310 | 0 |  |  |  | 0 |  | 2021_OTSKP |  | 2
PP
VV
TS |  |  |  | Technická specifikace položky odpovídá příslušné cenové soustavě.
P | 23 | 56355 |  | VOZOVKOVÉ VRSTVY Z MECH ZPEV ZEMINY TL. DO 250MM | M2 | 880 | 0 |  |  |  | 0 |  | 2021_OTSKP |  | 2
PP
VV
TS |  |  |  | Technická specifikace položky odpovídá příslušné cenové soustavě.
P | 24 | 56313 |  | VOZOVKOVÉ VRSTVY Z MECHANICKY ZPEVNĚNÉHO KAMENIVA TL. DO 150MM | M2 | 2310 | 0 |  |  |  | 0 |  | 2021_OTSKP |  | 2
PP
VV
TS |  |  |  | Technická specifikace položky odpovídá příslušné cenové soustavě.
SD |  | 8 |  | Trubní vedení
P | 25 | 89712 |  | VPUSŤ KANALIZAČNÍ ULIČNÍ KOMPLETNÍ Z BETONOVÝCH DÍLCŮ | KUS | 8 | 0 |  |  |  | 0 |  | 2021_OTSKP |  | 2
PP
VV
TS |  |  |  | Technická specifikace položky odpovídá příslušné cenové soustavě.
SD |  | 9 |  | Ostatní konstrukce a práce, bourání
P | 26 | 917425 |  | CHODNÍKOVÉ OBRUBY Z KAMENNÝCH OBRUBNÍKŮ ŠÍŘ 200MM | M | 540 | 0 |  |  |  | 0 |  | 2021_OTSKP |  | 2
PP |  |  |  | OP7
VV
TS |  |  |  | Technická specifikace položky odpovídá příslušné cenové soustavě.
P | 27 | 93620 |  | DROBNÉ DOPLŇK KONSTR PREFABRIK BETON A ŽELEZOBETON | M3 | 23 | 0 |  |  |  | 0 |  | 2021_OTSKP |  | 2
PP |  |  |  | LAVIČKA - TYPOVÝ PREFABRIKÁT
VV |  |  |  | VÝKRES - Půdorys:0,5m*1,0m*46m
TS |  |  |  | Technická specifikace položky odpovídá příslušné cenové soustavě.
P | 28 | 936502 |  | DROBNÉ DOPLŇK KONSTR KOVOVÉ POZINK | KG | 300 | 0 |  |  |  | 0 |  | 2021_OTSKP |  | 2
PP |  |  |  | KOVOVÉ ZÁBRADLÍ
VV |  |  |  | dle D2_1_8_SO013002_01_2_012_V002 - schodiště, lavičky - výkres tvaru
TS |  |  |  | Technická specifikace položky odpovídá příslušné cenové soustavě.
P | 29 | R9369901 |  | OSVĚTLENÉ ZÁBRADELNÍ MADLO | M | 18.5 | 0 |  |  |  | 0 |  | [bez vazby na CS] |  | 2
PP
VV |  |  |  | dle D2_1_8_SO013002_01_2_012_V002 - schodiště, lavičky - výkres tvaru
TS |  |  |  | dodávka a montáž

## SO 01-30-03
SŽDC05 |  |  |  | Soupis prací objektu | [10 empty] | 3
3
S | Stavba: | Zm09_5113720006 |  | Modernizace trati Praha-Bubny (včetně) – Praha-Výstaviště (včetně) | [6 empty] | E.1.8 |  | Aspe | 0,00 | 2
O | Objekt: | E.1.8 |  | Pozemní komunikace | [9 empty] | 15,00 | 2
Typ | Poř. číslo | Kód položky | Varianta | Název položky | MJ | Množství | Jednotková hmotnost | Celková hmotnost |  |  | Jednotková cena |  | Cenové soustavy | 21,00 | 2
Dodávka
[9 empty] | Jednotková | Celkem | Jednotková | Celkem |  |  |  | Počet položek s nulovou cenou
O1 |  | SO 01-30-03 |  | Příjezdová komunikace BTS Bubny
SD |  | 1 |  | Zemní práce
P | 1 | 18110 |  | ÚPRAVA PLÁNĚ SE ZHUTNĚNÍM V HORNINĚ TŘ. I | M2 | 58 | 0 |  |  |  | 0 |  | 2021_OTSKP |  | 2
PP
VV
TS |  |  |  | Technická specifikace položky odpovídá příslušné cenové soustavě.
SD |  | 5 |  | Komunikace
P | 2 | 56335 |  | VOZOVKOVÉ VRSTVY ZE ŠTĚRKODRTI TL. DO 250MM | M2 | 58 | 0 |  |  |  | 0 |  | 2021_OTSKP |  | 2
PP
VV
TS |  |  |  | Technická specifikace položky odpovídá příslušné cenové soustavě.
P | 3 | 564431 |  | KAMENIVO ZPEV POPÍLK SUSPENZÍ TŘ I TL DO 150MM | M2 | 58 | 0 |  |  |  | 0 |  | 2021_OTSKP |  | 2
PP |  |  |  | KAM KOSTRA 32-63mm S PROLITÍM A ZAVIBR. KALICÍ MALTY 150mm Z DROBNÉHO TĚŽ. KAMENIVA 0-4mm NEBO VÝSIVKY
VV
TS |  |  |  | Technická specifikace položky odpovídá příslušné cenové soustavě.

## SO 02-30-01
SŽDC05 |  |  |  | Soupis prací objektu | [10 empty] | 3
3
S | Stavba: | Zm09_5113720006 |  | Modernizace trati Praha-Bubny (včetně) – Praha-Výstaviště (včetně) | [6 empty] | E.1.8 |  | Aspe | 0,00 | 2
O | Objekt: | E.1.8 |  | Pozemní komunikace | [9 empty] | 15,00 | 2
Typ | Poř. číslo | Kód položky | Varianta | Název položky | MJ | Množství | Jednotková hmotnost | Celková hmotnost |  |  | Jednotková cena |  | Cenové soustavy | 21,00 | 2
Dodávka
[9 empty] | Jednotková | Celkem | Jednotková | Celkem |  |  |  | Počet položek s nulovou cenou
O1 |  | SO 02-30-01 |  | Příjezdová komunikace Spínací stanice
SD |  | 0 |  | Všeobecné konstrukce a práce
P | 1 | R015111 | 901 | POPLATKY ZA LIKVIDACI ODPADŮ NEKONTAMINOVANÝCH - 17 05 04 VYTĚŽENÉ ZEMINY A HORNINY - I. TŘÍDA TĚŽITELNOSTI VČETNĚ DOPRAVY | T | 10570.5 | 0 |  |  |  | 0 |  | [bez vazby na CS] |  | 2
PP |  |  |  | Evidenční položka. Neoceňovat v objektu SO/PS, položka se oceňuje pouze v objektu SO 90-90
VV
TS |  |  |  | Evidenční položka. Neoceňovat v objektu SO/PS, položka se oceňuje pouze v objektu SO 90-90
SD |  | 1 |  | Zemní práce
P | 2 | 18110 |  | ÚPRAVA PLÁNĚ SE ZHUTNĚNÍM V HORNINĚ TŘ. I | M2 | 945 | 0 |  |  |  | 0 |  | 2021_OTSKP |  | 2
PP
VV
TS |  |  |  | Technická specifikace položky odpovídá příslušné cenové soustavě.
P | 3 | 12373A | 1 | ODKOP PRO SPOD STAVBU SILNIC A ŽELEZNIC TŘ. I - BEZ DOPRAVY | M3 | 5400 | 0 |  |  |  | 0 |  | 2021_OTSKP |  | 2
PP
VV
TS |  |  |  | Technická specifikace položky odpovídá příslušné cenové soustavě.
P | 4 | 12373A | 2 | ODKOP PRO SPOD STAVBU SILNIC A ŽELEZNIC TŘ. I - BEZ DOPRAVY | M3 | 472.5 | 0 |  |  |  | 0 |  | 2021_OTSKP |  | 2
PP |  |  |  | pro sanaci podloží
VV |  |  |  | 945*0,5
TS |  |  |  | Technická specifikace položky odpovídá příslušné cenové soustavě.
SD |  | 2 |  | Zvláštní zakládání, základy, zpevňování hornin
P | 5 | 212625 |  | TRATIVODY KOMPL Z TRUB Z PLAST HM DN DO 100MM, RÝHA TŘ I | M | 186 | 0 |  |  |  | 0 |  | 2021_OTSKP |  | 2
PP
VV
TS |  |  |  | Technická specifikace položky odpovídá příslušné cenové soustavě.
P | 6 | 21361 |  | DRENÁŽNÍ VRSTVY Z GEOTEXTILIE | M2 | 372 | 0 |  |  |  | 0 |  | 2021_OTSKP |  | 2
PP
VV
TS |  |  |  | Technická specifikace položky odpovídá příslušné cenové soustavě.
SD |  | 5 |  | Komunikace
P | 7 | 574A33 |  | ASFALTOVÝ BETON PRO OBRUSNÉ VRSTVY ACO 11 TL. 40MM | M2 | 945 | 0 |  |  |  | 0 |  | 2021_OTSKP |  | 2
PP
VV
TS |  |  |  | Technická specifikace položky odpovídá příslušné cenové soustavě.
P | 8 | 574E66 |  | ASFALTOVÝ BETON PRO PODKLADNÍ VRSTVY ACP 16+, 16S TL. 70MM | M2 | 945 | 0 |  |  |  | 0 |  | 2021_OTSKP |  | 2
PP
VV
TS |  |  |  | Technická specifikace položky odpovídá příslušné cenové soustavě.
P | 9 | 572123 |  | INFILTRAČNÍ POSTŘIK Z EMULZE DO 1,0KG/M2 | M2 | 945 | 0 |  |  |  | 0 |  | 2021_OTSKP |  | 2
PP
VV
TS |  |  |  | Technická specifikace položky odpovídá příslušné cenové soustavě.
P | 10 | 572223 |  | SPOJOVACÍ POSTŘIK Z EMULZE DO 1,0KG/M2 | M2 | 945 | 0 |  |  |  | 0 |  | 2021_OTSKP |  | 2
PP
VV
TS |  |  |  | Technická specifikace položky odpovídá příslušné cenové soustavě.
P | 11 | 56330 |  | VOZOVKOVÉ VRSTVY ZE ŠTĚRKODRTI | M3 | 472.5 | 0 |  |  |  | 0 |  | 2021_OTSKP |  | 2
PP |  |  |  | pro sanaci podloží
VV |  |  |  | 945*0,5
TS |  |  |  | Technická specifikace položky odpovídá příslušné cenové soustavě.
P | 12 | 56333 |  | VOZOVKOVÉ VRSTVY ZE ŠTĚRKODRTI TL. DO 150MM | M2 | 1890 | 0 |  |  |  | 0 |  | 2021_OTSKP |  | 2
PP
VV
TS |  |  |  | Technická specifikace položky odpovídá příslušné cenové soustavě.
P | 13 | 58910 |  | VÝPLŇ SPAR ASFALTEM | M | 266 | 0 |  |  |  | 0 |  | 2021_OTSKP |  | 2
PP
VV
TS |  |  |  | Technická specifikace položky odpovídá příslušné cenové soustavě.
SD |  | 8 |  | Trubní vedení
P | 14 | 89712 |  | VPUSŤ KANALIZAČNÍ ULIČNÍ KOMPLETNÍ Z BETONOVÝCH DÍLCŮ | KUS | 2 | 0 |  |  |  | 0 |  | 2021_OTSKP |  | 2
PP
VV
TS |  |  |  | Technická specifikace položky odpovídá příslušné cenové soustavě.
P | 15 | 919113 |  | ŘEZÁNÍ ASFALTOVÉHO KRYTU VOZOVEK TL DO 150MM | M | 520 | 0 |  |  |  | 0 |  | 2021_OTSKP |  | 2
PP
VV
TS |  |  |  | Technická specifikace položky odpovídá příslušné cenové soustavě.

## SO 02-30-02
SŽDC05 |  |  |  | Soupis prací objektu | [10 empty] | 3
3
S | Stavba: | Zm09_5113720006 |  | Modernizace trati Praha-Bubny (včetně) – Praha-Výstaviště (včetně) | [6 empty] | E.1.8 |  | Aspe | 0,00 | 2
O | Objekt: | E.1.8 |  | Pozemní komunikace | [9 empty] | 15,00 | 2
Typ | Poř. číslo | Kód položky | Varianta | Název položky | MJ | Množství | Jednotková hmotnost | Celková hmotnost |  |  | Jednotková cena |  | Cenové soustavy | 21,00 | 2
Dodávka
[9 empty] | Jednotková | Celkem | Jednotková | Celkem |  |  |  | Počet položek s nulovou cenou
O1 |  | SO 02-30-02 |  | Přeložka ul. Bubenské
SD |  | 0 |  | Všeobecné konstrukce a práce
P | 1 | R015111 | 901 | POPLATKY ZA LIKVIDACI ODPADŮ NEKONTAMINOVANÝCH - 17 05 04 VYTĚŽENÉ ZEMINY A HORNINY - I. TŘÍDA TĚŽITELNOSTI VČETNĚ DOPRAVY | T | 7937.1 | 0 |  |  |  | 0 |  | [bez vazby na CS] |  | 2
PP |  |  |  | Evidenční položka. Neoceňovat v objektu SO/PS, položka se oceňuje pouze v objektu SO 90-90
VV
TS |  |  |  | Evidenční položka. Neoceňovat v objektu SO/PS, položka se oceňuje pouze v objektu SO 90-90
P | 2 | R015130 | 905 | POPLATKY ZA LIKVIDACI ODPADŮ NEKONTAMINOVANÝCH - 17 03 02 VYBOURANÝ ASFALTOVÝ BETON BEZ DEHTU VČETNĚ DOPRAVY | T | 954 | 0 |  |  |  | 0 |  | [bez vazby na CS] |  | 2
PP |  |  |  | Evidenční položka. Neoceňovat v objektu SO/PS, položka se oceňuje pouze v objektu SO 90-90
VV
TS |  |  |  | Evidenční položka. Neoceňovat v objektu SO/PS, položka se oceňuje pouze v objektu SO 90-90
SD |  | 1 |  | Zemní práce
P | 3 | 18110 |  | ÚPRAVA PLÁNĚ SE ZHUTNĚNÍM V HORNINĚ TŘ. I | M2 | 3398 | 0 |  |  |  | 0 |  | 2021_OTSKP |  | 2
PP
VV
TS |  |  |  | Technická specifikace položky odpovídá příslušné cenové soustavě.
P | 4 | 11313A |  | ODSTRANĚNÍ KRYTU ZPEVNĚNÝCH PLOCH S ASFALTOVÝM POJIVEM - BEZ DOPRAVY | M3 | 367 | 0 |  |  |  | 0 |  | 2021_OTSKP |  | 2
PP |  |  |  | kompletní skladby
VV
TS |  |  |  | Technická specifikace položky odpovídá příslušné cenové soustavě.
P | 5 | 12373A | 1 | ODKOP PRO SPOD STAVBU SILNIC A ŽELEZNIC TŘ. I - BEZ DOPRAVY | M3 | 2750 | 0 |  |  |  | 0 |  | 2021_OTSKP |  | 2
PP
VV
TS |  |  |  | Technická specifikace položky odpovídá příslušné cenové soustavě.
P | 6 | 12373A | 2 | ODKOP PRO SPOD STAVBU SILNIC A ŽELEZNIC TŘ. I - BEZ DOPRAVY | M3 | 1659.5 | 0 |  |  |  | 0 |  | 2021_OTSKP |  | 2
PP |  |  |  | pro sanaci podloží
VV |  |  |  | (1842+535+40+902)*0,5
TS |  |  |  | Technická specifikace položky odpovídá příslušné cenové soustavě.
SD |  | 2 |  | Zvláštní zakládání, základy, zpevňování hornin
P | 7 | 212625 |  | TRATIVODY KOMPL Z TRUB Z PLAST HM DN DO 100MM, RÝHA TŘ I | M | 176 | 0 |  |  |  | 0 |  | 2021_OTSKP |  | 2
PP
VV
TS |  |  |  | Technická specifikace položky odpovídá příslušné cenové soustavě.
P | 8 | 21361 |  | DRENÁŽNÍ VRSTVY Z GEOTEXTILIE | M2 | 352 | 0 |  |  |  | 0 |  | 2021_OTSKP |  | 2
PP
VV
TS |  |  |  | Technická specifikace položky odpovídá příslušné cenové soustavě.
SD |  | 5 |  | Komunikace
P | 9 | 582312 |  | DLÁŽDĚNÉ KRYTY Z MOZAIK KOSTEK VÍCEBAREVNÝCH DO LOŽE Z KAMENIVA | M2 | 902 | 0 |  |  |  | 0 |  | 2021_OTSKP |  | 2
PP
VV
TS |  |  |  | Technická specifikace položky odpovídá příslušné cenové soustavě.
P | 10 | 58221 |  | DLÁŽDĚNÉ KRYTY Z DROBNÝCH KOSTEK DO LOŽE Z KAMENIVA | M2 | 79 | 0 |  |  |  | 0 |  | 2021_OTSKP |  | 2
PP
VV
TS |  |  |  | Technická specifikace položky odpovídá příslušné cenové soustavě.
P | 11 | 58261A |  | KRYTY Z BETON DLAŽDIC SE ZÁMKEM BAREV RELIÉF TL 60MM DO LOŽE Z KAM | M2 | 40 | 0 |  |  |  | 0 |  | 2021_OTSKP |  | 2
PP
VV
TS |  |  |  | Technická specifikace položky odpovídá příslušné cenové soustavě.
P | 12 | 574A33 |  | ASFALTOVÝ BETON PRO OBRUSNÉ VRSTVY ACO 11 TL. 40MM | M2 | 40 | 0 |  |  |  | 0 |  | 2021_OTSKP |  | 2
PP
VV
TS |  |  |  | Technická specifikace položky odpovídá příslušné cenové soustavě.
P | 13 | 574E66 |  | ASFALTOVÝ BETON PRO PODKLADNÍ VRSTVY ACP 16+, 16S TL. 70MM | M2 | 40 | 0 |  |  |  | 0 |  | 2021_OTSKP |  | 2
PP
VV
TS |  |  |  | Technická specifikace položky odpovídá příslušné cenové soustavě.
P | 14 | 574A41 |  | ASFALTOVÝ BETON PRO OBRUSNÉ VRSTVY ACO 8 TL. 50MM | M2 | 535 | 0 |  |  |  | 0 |  | 2021_OTSKP |  | 2
PP
VV
TS |  |  |  | Technická specifikace položky odpovídá příslušné cenové soustavě.
P | 15 | 574I54 |  | ASFALTOVÝ KOBEREC MASTIXOVÝ SMA 11+, 11S TL. 40MM | M2 | 1842 | 0 |  |  |  | 0 |  | 2021_OTSKP |  | 2
PP
VV
TS |  |  |  | Technická specifikace položky odpovídá příslušné cenové soustavě.
P | 16 | 574C56 |  | ASFALTOVÝ BETON PRO LOŽNÍ VRSTVY ACL 16+, 16S TL. 60MM | M2 | 1842 | 0 |  |  |  | 0 |  | 2021_OTSKP |  | 2
PP
VV
TS |  |  |  | Technická specifikace položky odpovídá příslušné cenové soustavě.
P | 17 | 574E56 |  | ASFALTOVÝ BETON PRO PODKLADNÍ VRSTVY ACP 16+, 16S TL. 60MM | M2 | 1842 | 0 |  |  |  | 0 |  | 2021_OTSKP |  | 2
PP
VV
TS |  |  |  | Technická specifikace položky odpovídá příslušné cenové soustavě.
P | 18 | 572123 |  | INFILTRAČNÍ POSTŘIK Z EMULZE DO 1,0KG/M2 | M2 | 1882 | 0 |  |  |  | 0 |  | 2021_OTSKP |  | 2
PP
VV
TS |  |  |  | Technická specifikace položky odpovídá příslušné cenové soustavě.
P | 19 | 572223 |  | SPOJOVACÍ POSTŘIK Z EMULZE DO 1,0KG/M2 | M2 | 3724 | 0 |  |  |  | 0 |  | 2021_OTSKP |  | 2
PP
VV
TS |  |  |  | Technická specifikace položky odpovídá příslušné cenové soustavě.
P | 20 | 56361 |  | VOZOVKOVÉ VRSTVY Z RECYKLOVANÉHO MATERIÁLU TL DO 50MM | M2 | 535 | 0 |  |  |  | 0 |  | 2021_OTSKP |  | 2
PP
VV
TS |  |  |  | Technická specifikace položky odpovídá příslušné cenové soustavě.
P | 21 | 56330 |  | VOZOVKOVÉ VRSTVY ZE ŠTĚRKODRTI | M3 | 1659.5 | 0 |  |  |  | 0 |  | 2021_OTSKP |  | 2
PP |  |  |  | pro sanaci podloží
VV |  |  |  | (1842+535+40+902)*0,5
TS |  |  |  | Technická specifikace položky odpovídá příslušné cenové soustavě.
P | 22 | 56333 |  | VOZOVKOVÉ VRSTVY ZE ŠTĚRKODRTI TL. DO 150MM | M2 | 80 | 0 |  |  |  | 0 |  | 2021_OTSKP |  | 2
PP
VV
TS |  |  |  | Technická specifikace položky odpovídá příslušné cenové soustavě.
P | 23 | 56335 |  | VOZOVKOVÉ VRSTVY ZE ŠTĚRKODRTI TL. DO 250MM | M2 | 1842 | 0 |  |  |  | 0 |  | 2021_OTSKP |  | 2
PP
VV
TS |  |  |  | Technická specifikace položky odpovídá příslušné cenové soustavě.
P | 24 | 56354 |  | VOZOVKOVÉ VRSTVY Z MECH ZPEV ZEMINY TL. DO 200MM | M2 | 535 | 0 |  |  |  | 0 |  | 2021_OTSKP |  | 2
PP
VV
TS |  |  |  | Technická specifikace položky odpovídá příslušné cenové soustavě.
P | 25 | 56355 |  | VOZOVKOVÉ VRSTVY Z MECH ZPEV ZEMINY TL. DO 250MM | M2 | 981 | 0 |  |  |  | 0 |  | 2021_OTSKP |  | 2
PP
VV
TS |  |  |  | Technická specifikace položky odpovídá příslušné cenové soustavě.
P | 26 | 56314 |  | VOZOVKOVÉ VRSTVY Z MECHANICKY ZPEVNĚNÉHO KAMENIVA TL. DO 200MM | M2 | 1842 | 0 |  |  |  | 0 |  | 2021_OTSKP |  | 2
PP
VV
TS |  |  |  | Technická specifikace položky odpovídá příslušné cenové soustavě.
P | 27 | 58910 |  | VÝPLŇ SPAR ASFALTEM | M | 369 | 0 |  |  |  | 0 |  | 2021_OTSKP |  | 2
PP
VV
TS |  |  |  | Technická specifikace položky odpovídá příslušné cenové soustavě.
SD |  | 8 |  | Trubní vedení
P | 28 | 89712 |  | VPUSŤ KANALIZAČNÍ ULIČNÍ KOMPLETNÍ Z BETONOVÝCH DÍLCŮ | KUS | 4 | 0 |  |  |  | 0 |  | 2021_OTSKP |  | 2
PP
VV
TS |  |  |  | Technická specifikace položky odpovídá příslušné cenové soustavě.
SD |  | 9 |  | Ostatní konstrukce a práce, bourání
P | 29 | 919113 |  | ŘEZÁNÍ ASFALTOVÉHO KRYTU VOZOVEK TL DO 150MM | M | 980 | 0 |  |  |  | 0 |  | 2021_OTSKP |  | 2
PP
VV
TS |  |  |  | Technická specifikace položky odpovídá příslušné cenové soustavě.
P | 30 | 915211 |  | VODOROVNÉ DOPRAVNÍ ZNAČENÍ PLASTEM HLADKÉ - DODÁVKA A POKLÁDKA | M2 | 137 | 0 |  |  |  | 0 |  | 2021_OTSKP |  | 2
PP
VV
TS |  |  |  | Technická specifikace položky odpovídá příslušné cenové soustavě.
P | 31 | 914161 |  | DOPRAVNÍ ZNAČKY ZÁKLADNÍ VELIKOSTI HLINÍKOVÉ FÓLIE TŘ 1 - DODÁVKA A MONTÁŽ | KUS | 22 | 0 |  |  |  | 0 |  | 2021_OTSKP |  | 2
PP
VV
TS |  |  |  | Technická specifikace položky odpovídá příslušné cenové soustavě.
P | 32 | 914911 |  | SLOUPKY A STOJKY DOPRAVNÍCH ZNAČEK Z OCEL TRUBEK SE ZABETONOVÁNÍM - DODÁVKA A MONTÁŽ | KUS | 13 | 0 |  |  |  | 0 |  | 2021_OTSKP |  | 2
PP
VV
TS |  |  |  | Technická specifikace položky odpovídá příslušné cenové soustavě.

## SO 02-30-03
SŽDC05 |  |  |  | Soupis prací objektu | [10 empty] | 3
3
S | Stavba: | Zm09_5113720006 |  | Modernizace trati Praha-Bubny (včetně) – Praha-Výstaviště (včetně) | [6 empty] | E.1.8 |  | Aspe | 0,00 | 2
O | Objekt: | E.1.8 |  | Pozemní komunikace | [9 empty] | 15,00 | 2
Typ | Poř. číslo | Kód položky | Varianta | Název položky | MJ | Množství | Jednotková hmotnost | Celková hmotnost |  |  | Jednotková cena |  | Cenové soustavy | 21,00 | 2
Dodávka
[9 empty] | Jednotková | Celkem | Jednotková | Celkem |  |  |  | Počet položek s nulovou cenou
O1 |  | SO 02-30-03 |  | Úprava komunikací OMNIPOL
SD |  | 0 |  | Všeobecné konstrukce a práce
P | 1 | R015111 | 901 | POPLATKY ZA LIKVIDACI ODPADŮ NEKONTAMINOVANÝCH - 17 05 04 VYTĚŽENÉ ZEMINY A HORNINY - I. TŘÍDA TĚŽITELNOSTI VČETNĚ DOPRAVY | T | 504.72 | 0 |  |  |  | 0 |  | [bez vazby na CS] |  | 2
PP |  |  |  | Evidenční položka. Neoceňovat v objektu SO/PS, položka se oceňuje pouze v objektu SO 90-90
VV
TS |  |  |  | Evidenční položka. Neoceňovat v objektu SO/PS, položka se oceňuje pouze v objektu SO 90-90
P | 2 | R015330 | 920 | POPLATKY ZA LIKVIDACI ODPADŮ NEKONTAMINOVANÝCH - 17 05 04 KAMENNÁ SUŤ VČETNĚ DOPRAVY | T | 165.726 | 0 |  |  |  | 0 |  | [bez vazby na CS] |  | 2
PP |  |  |  | Evidenční položka. Neoceňovat v objektu SO/PS, položka se oceňuje pouze v objektu SO 90-90
VV
TS |  |  |  | Evidenční položka. Neoceňovat v objektu SO/PS, položka se oceňuje pouze v objektu SO 90-90
P | 3 | R015130 | 905 | POPLATKY ZA LIKVIDACI ODPADŮ NEKONTAMINOVANÝCH - 17 03 02 VYBOURANÝ ASFALTOVÝ BETON BEZ DEHTU VČETNĚ DOPRAVY | T | 79.794 | 0 |  |  |  | 0 |  | [bez vazby na CS] |  | 2
PP |  |  |  | Evidenční položka. Neoceňovat v objektu SO/PS, položka se oceňuje pouze v objektu SO 90-90
VV
TS |  |  |  | Evidenční položka. Neoceňovat v objektu SO/PS, položka se oceňuje pouze v objektu SO 90-90
P | 4 | R015140 | 906 | POPLATKY ZA LIKVIDACI ODPADŮ NEKONTAMINOVANÝCH - 17 01 01 BETON Z DEMOLIC OBJEKTŮ, ZÁKLADŮ TV VČETNĚ DOPRAVY | T | 34.5 | 0 |  |  |  | 0 |  | [bez vazby na CS] |  | 2
PP |  |  |  | Evidenční položka. Neoceňovat v objektu SO/PS, položka se oceňuje pouze v objektu SO 90-90
VV
TS |  |  |  | Evidenční položka. Neoceňovat v objektu SO/PS, položka se oceňuje pouze v objektu SO 90-90
SD |  | 1 |  | Zemní práce
P | 5 | 18110 |  | ÚPRAVA PLÁNĚ SE ZHUTNĚNÍM V HORNINĚ TŘ. I | M2 | 881.6 | 0 |  |  |  | 0 |  | 2021_OTSKP |  | 2
PP
VV
TS |  |  |  | Technická specifikace položky odpovídá příslušné cenové soustavě.
P | 6 | 11313A |  | ODSTRANĚNÍ KRYTU ZPEVNĚNÝCH PLOCH S ASFALTOVÝM POJIVEM - BEZ DOPRAVY | M3 | 30.69 | 0 |  |  |  | 0 |  | 2021_OTSKP |  | 2
PP
VV
TS |  |  |  | Technická specifikace položky odpovídá příslušné cenové soustavě.
P | 7 | 11332A |  | ODSTRANĚNÍ PODKLADŮ ZPEVNĚNÝCH PLOCH Z KAMENIVA NESTMELENÉHO - BEZ DOPRAVY | M3 | 92.07 | 0 |  |  |  | 0 |  | 2021_OTSKP |  | 2
PP
VV
TS |  |  |  | Technická specifikace položky odpovídá příslušné cenové soustavě.
P | 8 | 11335A |  | ODSTRANĚNÍ PODKLADU ZPEVNĚNÝCH PLOCH Z BETONU - BEZ DOPRAVY | M3 | 15 | 0 |  |  |  | 0 |  | 2021_OTSKP |  | 2
PP
VV
TS |  |  |  | Technická specifikace položky odpovídá příslušné cenové soustavě.
P | 9 | 12373A | 1 | ODKOP PRO SPOD STAVBU SILNIC A ŽELEZNIC TŘ. I - BEZ DOPRAVY | M3 | 60 | 0 |  |  |  | 0 |  | 2021_OTSKP |  | 2
PP
VV
TS |  |  |  | Technická specifikace položky odpovídá příslušné cenové soustavě.
P | 10 | 12373A | 2 | ODKOP PRO SPOD STAVBU SILNIC A ŽELEZNIC TŘ. I - BEZ DOPRAVY | M3 | 220.4 | 0 |  |  |  | 0 |  | 2021_OTSKP |  | 2
PP |  |  |  | pro sanaci podloží
VV |  |  |  | 440,8*0,5
TS |  |  |  | Technická specifikace položky odpovídá příslušné cenové soustavě.
SD |  | 5 |  | Komunikace
P | 11 | 574A33 |  | ASFALTOVÝ BETON PRO OBRUSNÉ VRSTVY ACO 11 TL. 40MM | M2 | 881.6 | 0 |  |  |  | 0 |  | 2021_OTSKP |  | 2
PP
VV
TS |  |  |  | Technická specifikace položky odpovídá příslušné cenové soustavě.
P | 12 | 574E66 |  | ASFALTOVÝ BETON PRO PODKLADNÍ VRSTVY ACP 16+, 16S TL. 70MM | M2 | 881.6 | 0 |  |  |  | 0 |  | 2021_OTSKP |  | 2
PP
VV
TS |  |  |  | Technická specifikace položky odpovídá příslušné cenové soustavě.
P | 13 | 572123 |  | INFILTRAČNÍ POSTŘIK Z EMULZE DO 1,0KG/M2 | M2 | 881.6 | 0 |  |  |  | 0 |  | 2021_OTSKP |  | 2
PP
VV
TS |  |  |  | Technická specifikace položky odpovídá příslušné cenové soustavě.
P | 14 | 572223 |  | SPOJOVACÍ POSTŘIK Z EMULZE DO 1,0KG/M2 | M2 | 881.6 | 0 |  |  |  | 0 |  | 2021_OTSKP |  | 2
PP
VV
TS |  |  |  | Technická specifikace položky odpovídá příslušné cenové soustavě.
P | 15 | 56330 |  | VOZOVKOVÉ VRSTVY ZE ŠTĚRKODRTI | M3 | 220.4 | 0 |  |  |  | 0 |  | 2021_OTSKP |  | 2
PP |  |  |  | pro sanaci podloží
VV |  |  |  | 440,8*0,5
TS |  |  |  | Technická specifikace položky odpovídá příslušné cenové soustavě.
P | 16 | 56333 |  | VOZOVKOVÉ VRSTVY ZE ŠTĚRKODRTI TL. DO 150MM | M2 | 1763.2 | 0 |  |  |  | 0 |  | 2021_OTSKP |  | 2
PP
VV
TS |  |  |  | Technická specifikace položky odpovídá příslušné cenové soustavě.
P | 17 | 58910 |  | VÝPLŇ SPAR ASFALTEM | M | 190 | 0 |  |  |  | 0 |  | 2021_OTSKP |  | 2
PP
VV
TS |  |  |  | Technická specifikace položky odpovídá příslušné cenové soustavě.
SD |  | 9 |  | Ostatní konstrukce a práce, bourání
P | 18 | 919113 |  | ŘEZÁNÍ ASFALTOVÉHO KRYTU VOZOVEK TL DO 150MM | M | 380 | 0 |  |  |  | 0 |  | 2021_OTSKP |  | 2
PP
VV
TS |  |  |  | Technická specifikace položky odpovídá příslušné cenové soustavě.
P | 19 | 917224 |  | SILNIČNÍ A CHODNÍKOVÉ OBRUBY Z BETONOVÝCH OBRUBNÍKŮ ŠÍŘ 150MM | M | 185 | 0 |  |  |  | 0 |  | 2021_OTSKP |  | 2
PP
VV
TS |  |  |  | Technická specifikace položky odpovídá příslušné cenové soustavě.

## SO 02-30-04
SŽDC05 |  |  |  | Soupis prací objektu | [10 empty] | 3
3
S | Stavba: | Zm09_5113720006 |  | Modernizace trati Praha-Bubny (včetně) – Praha-Výstaviště (včetně) | [6 empty] | E.1.8 |  | Aspe | 0,00 | 2
O | Objekt: | E.1.8 |  | Pozemní komunikace | [9 empty] | 15,00 | 2
Typ | Poř. číslo | Kód položky | Varianta | Název položky | MJ | Množství | Jednotková hmotnost | Celková hmotnost |  |  | Jednotková cena |  | Cenové soustavy | 21,00 | 2
Dodávka
[9 empty] | Jednotková | Celkem | Jednotková | Celkem |  |  |  | Počet položek s nulovou cenou
O1 |  | SO 02-30-04 |  | Provizorní mlatová cesta Strojnická
SD |  | 0 |  | Všeobecné konstrukce a práce
P | 1 | R015111 | 901 | POPLATKY ZA LIKVIDACI ODPADŮ NEKONTAMINOVANÝCH - 17 05 04 VYTĚŽENÉ ZEMINY A HORNINY - I. TŘÍDA TĚŽITELNOSTI VČETNĚ DOPRAVY | T | 5345.91 | 0 |  |  |  | 0 |  | [bez vazby na CS] |  | 2
PP |  |  |  | Evidenční položka. Neoceňovat v objektu SO/PS, položka se oceňuje pouze v objektu SO 90-90
VV
TS |  |  |  | Evidenční položka. Neoceňovat v objektu SO/PS, položka se oceňuje pouze v objektu SO 90-90
P | 2 | R015330 | 920 | POPLATKY ZA LIKVIDACI ODPADŮ NEKONTAMINOVANÝCH - 17 05 04 KAMENNÁ SUŤ VČETNĚ DOPRAVY | T | 87.48 | 0 |  |  |  | 0 |  | [bez vazby na CS] |  | 2
PP |  |  |  | Evidenční položka. Neoceňovat v objektu SO/PS, položka se oceňuje pouze v objektu SO 90-90
VV
TS |  |  |  | Evidenční položka. Neoceňovat v objektu SO/PS, položka se oceňuje pouze v objektu SO 90-90
P | 3 | R015130 | 905 | POPLATKY ZA LIKVIDACI ODPADŮ NEKONTAMINOVANÝCH - 17 03 02 VYBOURANÝ ASFALTOVÝ BETON BEZ DEHTU VČETNĚ DOPRAVY | T | 42.12 | 0 |  |  |  | 0 |  | [bez vazby na CS] |  | 2
PP |  |  |  | Evidenční položka. Neoceňovat v objektu SO/PS, položka se oceňuje pouze v objektu SO 90-90
VV
TS |  |  |  | Evidenční položka. Neoceňovat v objektu SO/PS, položka se oceňuje pouze v objektu SO 90-90
P | 4 | R015140 | 906 | POPLATKY ZA LIKVIDACI ODPADŮ NEKONTAMINOVANÝCH - 17 01 01 BETON Z DEMOLIC OBJEKTŮ, ZÁKLADŮ TV VČETNĚ DOPRAVY | T | 34.5 | 0 |  |  |  | 0 |  | [bez vazby na CS] |  | 2
PP |  |  |  | Evidenční položka. Neoceňovat v objektu SO/PS, položka se oceňuje pouze v objektu SO 90-90
VV
TS |  |  |  | Evidenční položka. Neoceňovat v objektu SO/PS, položka se oceňuje pouze v objektu SO 90-90
SD |  | 1 |  | Zemní práce
P | 5 | 18110 | 1 | ÚPRAVA PLÁNĚ SE ZHUTNĚNÍM V HORNINĚ TŘ. I | M2 | 4679.7 | 0 |  |  |  | 0 |  | 2021_OTSKP |  | 2
PP
VV
TS |  |  |  | Technická specifikace položky odpovídá příslušné cenové soustavě.
P | 6 | 18110 | 2 | ÚPRAVA PLÁNĚ SE ZHUTNĚNÍM V HORNINĚ TŘ. I | M2 | 3834.9 | 0 |  |  |  | 0 |  | 2021_OTSKP |  | 2
PP |  |  |  | úprava terénu po odtěžení násypu - srovnání a mírné zhutnění
VV
TS |  |  |  | Technická specifikace položky odpovídá příslušné cenové soustavě.
P | 7 | 11313A |  | ODSTRANĚNÍ KRYTU ZPEVNĚNÝCH PLOCH S ASFALTOVÝM POJIVEM - BEZ DOPRAVY | M3 | 16.2 | 0 |  |  |  | 0 |  | 2021_OTSKP |  | 2
PP
VV
TS |  |  |  | Technická specifikace položky odpovídá příslušné cenové soustavě.
P | 8 | 11332A |  | ODSTRANĚNÍ PODKLADŮ ZPEVNĚNÝCH PLOCH Z KAMENIVA NESTMELENÉHO - BEZ DOPRAVY | M3 | 48.6 | 0 |  |  |  | 0 |  | 2021_OTSKP |  | 2
PP
VV
TS |  |  |  | Technická specifikace položky odpovídá příslušné cenové soustavě.
P | 9 | 11335A |  | ODSTRANĚNÍ PODKLADU ZPEVNĚNÝCH PLOCH Z BETONU - BEZ DOPRAVY | M3 | 30 | 0 |  |  |  | 0 |  | 2021_OTSKP |  | 2
PP
VV
TS |  |  |  | Technická specifikace položky odpovídá příslušné cenové soustavě.
P | 10 | 12373A | 1 | ODKOP PRO SPOD STAVBU SILNIC A ŽELEZNIC TŘ. I - BEZ DOPRAVY | M3 | 1800 | 0 |  |  |  | 0 |  | 2021_OTSKP |  | 2
PP
VV
TS |  |  |  | Technická specifikace položky odpovídá příslušné cenové soustavě.
P | 11 | 12373A | 2 | ODKOP PRO SPOD STAVBU SILNIC A ŽELEZNIC TŘ. I - BEZ DOPRAVY | M3 | 1169.95 | 0 |  |  |  | 0 |  | 2021_OTSKP |  | 2
PP |  |  |  | pro sanaci podloží
VV |  |  |  | 2339,9*0,5
TS |  |  |  | Technická specifikace položky odpovídá příslušné cenové soustavě.
SD |  | 5 |  | Komunikace
P | 12 | 56330 |  | VOZOVKOVÉ VRSTVY ZE ŠTĚRKODRTI | M3 | 1169.95 | 0 |  |  |  | 0 |  | 2021_OTSKP |  | 2
PP |  |  |  | pro sanaci podloží
VV |  |  |  | 2339,9*0,5
TS |  |  |  | Technická specifikace položky odpovídá příslušné cenové soustavě.
P | 13 | 56335 |  | VOZOVKOVÉ VRSTVY ZE ŠTĚRKODRTI TL. DO 250MM | M2 | 4679.7 | 0 |  |  |  | 0 |  | 2021_OTSKP |  | 2
PP
VV
TS |  |  |  | Technická specifikace položky odpovídá příslušné cenové soustavě.
P | 14 | 564431 |  | KAMENIVO ZPEV POPÍLK SUSPENZÍ TŘ I TL DO 150MM | M2 | 4679.7 | 0 |  |  |  | 0 |  | 2021_OTSKP |  | 2
PP |  |  |  | KAM KOSTRA 32-63mm S PROLITÍM A ZAVIBR. KALICÍ MALTY 150mm Z DROBNÉHO TĚŽ. KAMENIVA 0-4mm NEBO VÝSIVKY
VV
TS |  |  |  | Technická specifikace položky odpovídá příslušné cenové soustavě.
SD |  | 9 |  | Ostatní konstrukce a práce, bourání
P | 15 | 917224 | 1 | SILNIČNÍ A CHODNÍKOVÉ OBRUBY Z BETONOVÝCH OBRUBNÍKŮ ŠÍŘ 150MM | M | 118 | 0 |  |  |  | 0 |  | 2021_OTSKP |  | 2
PP
VV
TS |  |  |  | Technická specifikace položky odpovídá příslušné cenové soustavě.
P | 16 | 917224 | 2 | SILNIČNÍ A CHODNÍKOVÉ OBRUBY Z BETONOVÝCH OBRUBNÍKŮ ŠÍŘ 150MM | M | 320 | 0 |  |  |  | 0 |  | 2021_OTSKP |  | 2
PP |  |  |  | oprava stávajcí obruby ve Strojnické
VV
TS |  |  |  | Technická specifikace položky odpovídá příslušné cenové soustavě.
P | 17 | 917212 |  | ZÁHONOVÉ OBRUBY Z BETONOVÝCH OBRUBNÍKŮ ŠÍŘ 80MM | M | 395 | 0 |  |  |  | 0 |  | 2021_OTSKP |  | 2
PP
VV
TS |  |  |  | Technická specifikace položky odpovídá příslušné cenové soustavě.

## SO 03-30-01
SŽDC05 |  |  |  | Soupis prací objektu | [10 empty] | 3
3
S | Stavba: | Zm09_5113720006 |  | Modernizace trati Praha-Bubny (včetně) – Praha-Výstaviště (včetně) | [6 empty] | E.1.8 |  | Aspe | 0,00 | 2
O | Objekt: | E.1.8 |  | Pozemní komunikace | [9 empty] | 15,00 | 2
Typ | Poř. číslo | Kód položky | Varianta | Název položky | MJ | Množství | Jednotková hmotnost | Celková hmotnost |  |  | Jednotková cena |  | Cenové soustavy | 21,00 | 2
Dodávka
[9 empty] | Jednotková | Celkem | Jednotková | Celkem |  |  |  | Počet položek s nulovou cenou
O1 |  | SO 03-30-01 |  | Úprava komunikací Praha-Výstaviště
SD |  | 0 |  | Všeobecné konstrukce a práce
P | 1 | R015111 | 901 | POPLATKY ZA LIKVIDACI ODPADŮ NEKONTAMINOVANÝCH - 17 05 04 VYTĚŽENÉ ZEMINY A HORNINY - I. TŘÍDA TĚŽITELNOSTI VČETNĚ DOPRAVY | T | 1625 | 0 |  |  |  | 0 |  | [bez vazby na CS] |  | 2
PP |  |  |  | Evidenční položka. Neoceňovat v objektu SO/PS, položka se oceňuje pouze v objektu SO 90-90
VV
TS |  |  |  | Evidenční položka. Neoceňovat v objektu SO/PS, položka se oceňuje pouze v objektu SO 90-90
P | 2 | R015330 | 920 | POPLATKY ZA LIKVIDACI ODPADŮ NEKONTAMINOVANÝCH - 17 05 04 KAMENNÁ SUŤ VČETNĚ DOPRAVY | T | 1184.22 | 0 |  |  |  | 0 |  | [bez vazby na CS] |  | 2
PP |  |  |  | Evidenční položka. Neoceňovat v objektu SO/PS, položka se oceňuje pouze v objektu SO 90-90
VV
TS |  |  |  | Evidenční položka. Neoceňovat v objektu SO/PS, položka se oceňuje pouze v objektu SO 90-90
P | 3 | R015130 | 905 | POPLATKY ZA LIKVIDACI ODPADŮ NEKONTAMINOVANÝCH - 17 03 02 VYBOURANÝ ASFALTOVÝ BETON BEZ DEHTU VČETNĚ DOPRAVY | T | 536.38 | 0 |  |  |  | 0 |  | [bez vazby na CS] |  | 2
PP |  |  |  | Evidenční položka. Neoceňovat v objektu SO/PS, položka se oceňuje pouze v objektu SO 90-90
VV
TS |  |  |  | Evidenční položka. Neoceňovat v objektu SO/PS, položka se oceňuje pouze v objektu SO 90-90
P | 4 | R015140 | 906 | POPLATKY ZA LIKVIDACI ODPADŮ NEKONTAMINOVANÝCH - 17 01 01 BETON Z DEMOLIC OBJEKTŮ, ZÁKLADŮ TV VČETNĚ DOPRAVY | T | 162.15 | 0 |  |  |  | 0 |  | [bez vazby na CS] |  | 2
PP |  |  |  | Evidenční položka. Neoceňovat v objektu SO/PS, položka se oceňuje pouze v objektu SO 90-90
VV
TS |  |  |  | Evidenční položka. Neoceňovat v objektu SO/PS, položka se oceňuje pouze v objektu SO 90-90
SD |  | 1 |  | Zemní práce
P | 5 | 18110 | 1 | ÚPRAVA PLÁNĚ SE ZHUTNĚNÍM V HORNINĚ TŘ. I | M2 | 1529.8 | 0 |  |  |  | 0 |  | 2021_OTSKP |  | 2
PP |  |  |  | hutnění na 30 Mpa
VV
TS |  |  |  | Technická specifikace položky odpovídá příslušné cenové soustavě.
P | 6 | 18110 | 2 | ÚPRAVA PLÁNĚ SE ZHUTNĚNÍM V HORNINĚ TŘ. I | M2 | 1290 | 0 |  |  |  | 0 |  | 2021_OTSKP |  | 2
PP |  |  |  | hutnění na 45 Mpa
VV
TS |  |  |  | Technická specifikace položky odpovídá příslušné cenové soustavě.
P | 7 | 11352A |  | ODSTRANĚNÍ CHODNÍKOVÝCH A SILNIČNÍCH OBRUBNÍKŮ BETONOVÝCH - BEZ DOPRAVY | M | 85 | 0 |  |  |  | 0 |  | 2021_OTSKP |  | 2
PP
VV
TS |  |  |  | Technická specifikace položky odpovídá příslušné cenové soustavě.
P | 8 | 11353 | 1 | ODSTRANĚNÍ CHODNÍKOVÝCH KAMENNÝCH OBRUBNÍKŮ | M | 255 | 0 |  |  |  | 0 |  | 2021_OTSKP |  | 2
PP |  |  |  | odstranění obrub OP1 a jejich uskladnění
VV
TS |  |  |  | Technická specifikace položky odpovídá příslušné cenové soustavě.
P | 9 | 11353 | 2 | ODSTRANĚNÍ CHODNÍKOVÝCH KAMENNÝCH OBRUBNÍKŮ | M | 25 | 0 |  |  |  | 0 |  | 2021_OTSKP |  | 2
PP |  |  |  | odstranění kamenných obrub a jejich uskladnění
VV
TS |  |  |  | Technická specifikace položky odpovídá příslušné cenové soustavě.
P | 10 | 11313A |  | ODSTRANĚNÍ KRYTU ZPEVNĚNÝCH PLOCH S ASFALTOVÝM POJIVEM - BEZ DOPRAVY | M3 | 206.3 | 0 |  |  |  | 0 |  | 2021_OTSKP |  | 2
PP
VV |  |  |  | 2063*0,1
TS |  |  |  | Technická specifikace položky odpovídá příslušné cenové soustavě.
P | 11 | 11332A |  | ODSTRANĚNÍ PODKLADŮ ZPEVNĚNÝCH PLOCH Z KAMENIVA NESTMELENÉHO - BEZ DOPRAVY | M3 | 657.9 | 0 |  |  |  | 0 |  | 2021_OTSKP |  | 2
PP
VV |  |  |  | vozovky: 2063*0,3 chodníky: 195*0,2
TS |  |  |  | Technická specifikace položky odpovídá příslušné cenové soustavě.
P | 12 | 11317A |  | ODSTRAN KRYTU ZPEVNĚNÝCH PLOCH Z DLAŽEB KOSTEK - BEZ DOPRAVY | M3 | 19.5 | 0 |  |  |  | 0 |  | 2021_OTSKP |  | 2
PP |  |  |  | bourání mozaikových chodníků
VV |  |  |  | 195*0,1
TS |  |  |  | Technická specifikace položky odpovídá příslušné cenové soustavě.
P | 13 | 12573 |  | VYKOPÁVKY ZE ZEMNÍKŮ A SKLÁDEK TŘ. I | M3 | 120 | 0 |  |  |  | 0 |  | 2021_OTSKP |  | 2
PP
VV
TS |  |  |  | Technická specifikace položky odpovídá příslušné cenové soustavě.
P | 14 | 12373 |  | ODKOP PRO SPOD STAVBU SILNIC A ŽELEZNIC TŘ. I | M3 | 120 | 0 |  |  |  | 0 |  | 2021_OTSKP |  | 2
PP |  |  |  | včetně odvozu na mezdeponii
VV
TS |  |  |  | Technická specifikace položky odpovídá příslušné cenové soustavě.
P | 15 | 12373A | 1 | ODKOP PRO SPOD STAVBU SILNIC A ŽELEZNIC TŘ. I - BEZ DOPRAVY | M3 | 460 | 0 |  |  |  | 0 |  | 2021_OTSKP |  | 2
PP
VV
TS |  |  |  | Technická specifikace položky odpovídá příslušné cenové soustavě.
P | 16 | 12373A | 2 | ODKOP PRO SPOD STAVBU SILNIC A ŽELEZNIC TŘ. I - BEZ DOPRAVY | M3 | 352.5 | 0 |  |  |  | 0 |  | 2021_OTSKP |  | 2
PP |  |  |  | pro sanaci podloží
VV |  |  |  | 1410*0,5*0,5
TS |  |  |  | Technická specifikace položky odpovídá příslušné cenové soustavě.
P | 17 | 17120 |  | ULOŽENÍ SYPANINY DO NÁSYPŮ A NA SKLÁDKY BEZ ZHUTNĚNÍ | M3 | 120 | 0 |  |  |  | 0 |  | 2021_OTSKP |  | 2
PP |  |  |  | na mezideponii
VV
TS |  |  |  | Technická specifikace položky odpovídá příslušné cenové soustavě.
P | 18 | 17110 |  | ULOŽENÍ SYPANINY DO NÁSYPŮ SE ZHUTNĚNÍM | M3 | 120 | 0 |  |  |  | 0 |  | 2021_OTSKP |  | 2
PP
VV
TS |  |  |  | Technická specifikace položky odpovídá příslušné cenové soustavě.
SD |  | 2 |  | Základy
P | 19 | 21152 |  | SANAČNÍ ŽEBRA Z KAMENIVA DRCENÉHO | M3 | 40 | 0 |  |  |  | 0 |  | 2021_OTSKP |  | 2
PP |  |  |  | drenážní žebro
VV
TS |  |  |  | Technická specifikace položky odpovídá příslušné cenové soustavě.
P | 20 | 21197 |  | OPLÁŠTĚNÍ ODVODŇOVACÍCH ŽEBER Z GEOTEXTILIE | M2 | 100 | 0 |  |  |  | 0 |  | 2021_OTSKP |  | 2
PP |  |  |  | drenážní žebro
VV
TS |  |  |  | Technická specifikace položky odpovídá příslušné cenové soustavě.
P | 21 | 212035 |  | TRATIVODY KOMPLET Z TRUB NEKOV DN DO 150MM, RÝHA TŘ I | M | 120 | 0 |  |  |  | 0 |  | 2021_OTSKP |  | 2
PP
VV
TS |  |  |  | Technická specifikace položky odpovídá příslušné cenové soustavě.
P | 22 | 21361 |  | DRENÁŽNÍ VRSTVY Z GEOTEXTILIE | M2 | 300 | 0 |  |  |  | 0 |  | 2021_OTSKP |  | 2
PP |  |  |  | OPLÁŠTĚNÍ TRATIVODU
VV
TS |  |  |  | Technická specifikace položky odpovídá příslušné cenové soustavě.
P | 23 | 21566 |  | ÚPRAVA PODLOŽÍ HYDRAULICKÝMI POJIVY HL DO 0,5M | M2 | 705 | 0 |  |  |  | 0 |  | 2021_OTSKP |  | 2
PP |  |  |  | sanace podloží
VV
TS |  |  |  | Technická specifikace položky odpovídá příslušné cenové soustavě.
SD |  | 3 |  | Svislé a kompletní konstrukce
P | 24 | 318125 |  | ZDI ODDĚLOVACÍ A OHRADNÍ Z DÍLCŮ ŽELEZOBETON DO C30/37 | M3 | 13 | 0 |  |  |  | 0 |  | 2021_OTSKP |  | 2
PP
VV |  |  |  | prefa schodiště
TS |  |  |  | Technická specifikace položky odpovídá příslušné cenové soustavě.
SD |  | 5 |  | Komunikace
P | 25 | 56330 |  | VOZOVKOVÉ VRSTVY ZE ŠTĚRKODRTI | M3 | 352.5 | 0 |  |  |  | 0 |  | 2021_OTSKP |  | 2
PP |  |  |  | pro sanaci podloží
VV |  |  |  | 1410*0,5*0,5
TS |  |  |  | Technická specifikace položky odpovídá příslušné cenové soustavě.
P | 26 | 56143 |  | KAMENIVO ZPEVNĚNÉ CEMENTEM TL. DO 150MM | M2 | 1545 | 0 |  |  |  | 0 |  | 2021_OTSKP |  | 2
PP |  |  |  | směs stmelená cementem SC 0/32, C 8/10, 150 mm
VV |  |  |  | 1418+57+70
TS |  |  |  | Technická specifikace položky odpovídá příslušné cenové soustavě.
P | 27 | 56353 |  | VOZOVKOVÉ VRSTVY Z MECH ZPEV ZEMINY TL. DO 150MM | M2 | 1623 | 0 |  |  |  | 0 |  | 2021_OTSKP |  | 2
PP
VV |  |  |  | 1489+60+74
TS |  |  |  | Technická specifikace položky odpovídá příslušné cenové soustavě.
P | 28 | 574A33 |  | ASFALTOVÝ BETON PRO OBRUSNÉ VRSTVY ACO 11 TL. 40MM | M2 | 1290 | 0 |  |  |  | 0 |  | 2021_OTSKP |  | 2
PP
VV
TS |  |  |  | Technická specifikace položky odpovídá příslušné cenové soustavě.
P | 29 | 574C56 |  | ASFALTOVÝ BETON PRO LOŽNÍ VRSTVY ACL 16+, 16S TL. 60MM | M2 | 1354.5 | 0 |  |  |  | 0 |  | 2021_OTSKP |  | 2
PP
VV
TS |  |  |  | Technická specifikace položky odpovídá příslušné cenové soustavě.
P | 30 | 574E46 |  | ASFALTOVÝ BETON PRO PODKLADNÍ VRSTVY ACP 16+, 16S TL. 50MM | M2 | 1422.225 | 0 |  |  |  | 0 |  | 2021_OTSKP |  | 2
PP
VV
TS |  |  |  | Technická specifikace položky odpovídá příslušné cenové soustavě.
P | 31 | 572123 |  | INFILTRAČNÍ POSTŘIK Z EMULZE DO 1,0KG/M2 | M2 | 1422.225 | 0 |  |  |  | 0 |  | 2021_OTSKP |  | 2
PP
VV
TS |  |  |  | Technická specifikace položky odpovídá příslušné cenové soustavě.
P | 32 | 572223 |  | SPOJOVACÍ POSTŘIK Z EMULZE DO 1,0KG/M2 | M2 | 2644.5 | 0 |  |  |  | 0 |  | 2021_OTSKP |  | 2
PP
VV
TS |  |  |  | Technická specifikace položky odpovídá příslušné cenové soustavě.
P | 33 | 56333 |  | VOZOVKOVÉ VRSTVY ZE ŠTĚRKODRTI TL. DO 150MM | M2 | 3173.4 | 0 |  |  |  | 0 |  | 2021_OTSKP |  | 2
PP
VV |  |  |  | 1290*1,2+1290*1,2*1,05
TS |  |  |  | Technická specifikace položky odpovídá příslušné cenové soustavě.
P | 34 | 58272 |  | DLÁŽDĚNÉ KRYTY Z DESEK Z KONGLOMER KAMENE DO LOŽE Z MC | M2 | 59 | 0 |  |  |  | 0 |  | 2021_OTSKP |  | 2
PP |  |  |  | hmatová dlažba (konglomerovaný beton + hladné žulové desky), uložení do betonu
VV
TS |  |  |  | Technická specifikace položky odpovídá příslušné cenové soustavě.
P | 35 | 582312 |  | DLÁŽDĚNÉ KRYTY Z MOZAIK KOSTEK VÍCEBAREVNÝCH DO LOŽE Z KAMENIVA | M2 | 1350.5 | 0 |  |  |  | 0 |  | 2021_OTSKP |  | 2
PP |  |  |  | řezaná mramorová mozaika 6x6 cm, tl. 6cm, DL 60, 60 mm
VV
TS |  |  |  | Technická specifikace položky odpovídá příslušné cenové soustavě.
P | 36 | 58211 |  | DLÁŽDĚNÉ KRYTY Z VELKÝCH KOSTEK DO LOŽE Z KAMENIVA | M2 | 53.8 | 0 |  |  |  | 0 |  | 2021_OTSKP |  | 2
PP |  |  |  | štípaná žulová kostka 10x10 cm, tl. 10cm, DL 100, 100 mm
VV
TS |  |  |  | Technická specifikace položky odpovídá příslušné cenové soustavě.
P | 37 | 58221 |  | DLÁŽDĚNÉ KRYTY Z DROBNÝCH KOSTEK DO LOŽE Z KAMENIVA | M2 | 66.5 | 0 |  |  |  | 0 |  | 2021_OTSKP |  | 2
PP |  |  |  | štípaná žulová kostka 12x12 cm, tl. 12cm, DL 120, 120 mm
VV
TS |  |  |  | Technická specifikace položky odpovídá příslušné cenové soustavě.
P | 38 | 587201 |  | PŘEDLÁŽDĚNÍ KRYTU Z VELKÝCH KOSTEK | M2 | 670 | 0 |  |  |  | 0 |  | 2021_OTSKP |  | 2
PP |  |  |  | oprava stávající dlážděné vozovky
VV
TS |  |  |  | Technická specifikace položky odpovídá příslušné cenové soustavě.
P | 39 | 58910 |  | VÝPLŇ SPAR ASFALTEM | M | 140 | 0 |  |  |  | 0 |  | 2021_OTSKP |  | 2
PP
VV
TS |  |  |  | Technická specifikace položky odpovídá příslušné cenové soustavě.
SD |  | 7 |  | PSV
P | 40 | 76796 |  | VRATA A VRÁTKA | M2 | 2 | 0 |  |  |  | 0 |  | 2021_OTSKP |  | 2
PP |  |  |  | branka
VV
TS |  |  |  | Technická specifikace položky odpovídá příslušné cenové soustavě.
SD |  | 8 |  | Trubní vedení
P | 41 | 89712 |  | VPUSŤ KANALIZAČNÍ ULIČNÍ KOMPLETNÍ Z BETONOVÝCH DÍLCŮ | KUS | 3 | 0 |  |  |  | 0 |  | 2021_OTSKP |  | 2
PP
VV
TS |  |  |  | Technická specifikace položky odpovídá příslušné cenové soustavě.
P | 42 | 89722 |  | VPUSŤ KANALIZAČNÍ HORSKÁ KOMPLETNÍ Z BETON DÍLCŮ | KUS | 1 | 0 |  |  |  | 0 |  | 2021_OTSKP |  | 2
PP
VV
TS |  |  |  | Technická specifikace položky odpovídá příslušné cenové soustavě.
P | 43 | 89921 |  | VÝŠKOVÁ ÚPRAVA POKLOPŮ | KUS | 3 | 0 |  |  |  | 0 |  | 2021_OTSKP |  | 2
PP |  |  |  | rektifikace poklopů
VV
TS |  |  |  | Technická specifikace položky odpovídá příslušné cenové soustavě.
P | 44 | 89922 |  | VÝŠKOVÁ ÚPRAVA MŘÍŽÍ | KUS | 3 | 0 |  |  |  | 0 |  | 2021_OTSKP |  | 2
PP |  |  |  | rektifikace vpustí
VV
TS |  |  |  | Technická specifikace položky odpovídá příslušné cenové soustavě.
P | 45 | 89923 |  | VÝŠKOVÁ ÚPRAVA KRYCÍCH HRNCŮ | KUS | 7 | 0 |  |  |  | 0 |  | 2021_OTSKP |  | 2
PP |  |  |  | rektifikace šoupat
VV
TS |  |  |  | Technická specifikace položky odpovídá příslušné cenové soustavě.
SD |  | 9 |  | Ostatní konstrukce a práce, bourání
P | 46 | 917424 |  | CHODNÍKOVÉ OBRUBY Z KAMENNÝCH OBRUBNÍKŮ ŠÍŘ 150MM | M | 58 | 0 |  |  |  | 0 |  | 2021_OTSKP |  | 2
PP |  |  |  | kamenná obruba OP7 vč. uložení do betonového lože
VV
TS |  |  |  | Technická specifikace položky odpovídá příslušné cenové soustavě.
P | 47 | 917427 |  | CHODNÍKOVÉ OBRUBY Z KAMENNÝCH OBRUBNÍKŮ ŠÍŘ 300MM | M | 230 | 0 |  |  |  | 0 |  | 2021_OTSKP |  | 2
PP |  |  |  | kamenná obruba OP1 vč. uložení do betonového lože
VV
TS |  |  |  | Technická specifikace položky odpovídá příslušné cenové soustavě.
P | 48 | 96615A |  | BOURÁNÍ KONSTRUKCÍ Z PROSTÉHO BETONU - BEZ DOPRAVY | M3 | 45 | 0 |  |  |  | 0 |  | 2021_OTSKP |  | 2
PP
VV |  |  |  | Bourání cihelného plotu - základy: 110 m *0,5*1 - odstranění zajišťovacích značek: 15 m3 - bourání skrytých betonových konstrukcí: 125m3
TS |  |  |  | Technická specifikace položky odpovídá příslušné cenové soustavě
P | 49 | 9111A3 |  | ZÁBRADLÍ SILNIČNÍ S VODOR MADLY - DEMONTÁŽ S PŘESUNEM | M | 36.5 | 0 |  |  |  | 0 |  | 2021_OTSKP |  | 2
PP |  |  |  | demontáž ocelového zábradlí
VV
TS |  |  |  | Technická specifikace položky odpovídá příslušné cenové soustavě.
P | 50 | R966001 |  | ODSTRANĚNÍ BRANKY | KUS | 1 | 0 |  |  |  | 0 |  | [bez vazby na CS] |  | 2
PP
VV
TS |  |  |  | položka zahrnuje: - kompletní bourací práce včetně odstranění základových konstrukcí a nezbytného rozsahu zemních prací, - veškerou manipulaci s vybouranou sutí a hmotami včetně uložení na skládku, - veškeré další práce plynoucí z technologického předpisu a z platných předpisů, - odstranění sloupků z jiného materiálu, odstranění vrat a vrátek nezahrnuje poplatek za skládku, který se vykazuje v položce 0141** (s výjimkou malého množství bouraného materiálu, kde je možné poplatek zahrnout do jednotkové ceny bourání – tento fakt musí být uveden v doplňujícím textu k položce)
P | 51 | 919113 |  | ŘEZÁNÍ ASFALTOVÉHO KRYTU VOZOVEK TL DO 150MM | M | 140 | 0 |  |  |  | 0 |  | 2021_OTSKP |  | 2
PP
VV
TS |  |  |  | Technická specifikace položky odpovídá příslušné cenové soustavě.
P | 52 | 919111 |  | ŘEZÁNÍ ASFALTOVÉHO KRYTU VOZOVEK TL DO 50MM | M | 140 | 0 |  |  |  | 0 |  | 2021_OTSKP |  | 2
PP
VV
TS |  |  |  | Technická specifikace položky odpovídá příslušné cenové soustavě.
P | 53 | 93554 |  | ŽLABY Z DÍLCŮ Z BETONU SVĚTLÉ ŠÍŘKY DO 250MM VČET MŘÍŽÍ | M | 8.3 | 0 |  |  |  | 0 |  | 2021_OTSKP |  | 2
PP
VV
TS |  |  |  | Technická specifikace položky odpovídá příslušné cenové soustavě.
P | 54 | R911101 |  | ZÁBRADLÍ ATYPICKÉ - DODÁVKA A MONTÁŽ | M | 31.5 | 0 |  |  |  | 0 |  | [bez vazby na CS] |  | 2
PP |  |  |  | ocelové trojtrubkové zábradlí - atyp
VV
TS |  |  |  | položka zahrnuje: - dodání zábradlí včetně předepsané povrchové úpravy - osazení sloupků zaberaněním nebo osazením do betonových bloků (včetně betonových bloků a nutných zemních prací) - případné bednění ( trubku) betonové patky v gabionové zdi
P | 55 | 916A1 |  | PARKOVACÍ SLOUPKY A ZÁBRANY KOVOVÉ | KUS | 5 | 0 |  |  |  | 0 |  | 2021_OTSKP |  | 2
PP
VV
TS |  |  |  | Technická specifikace položky odpovídá příslušné cenové soustavě.
P | 56 | 936502 |  | DROBNÉ DOPLŇK KONSTR KOVOVÉ POZINK | KG | 300 | 0 |  |  |  | 0 |  | 2021_OTSKP |  | 2
PP |  |  |  | KOVOVÉ ZÁBRADLÍ
VV |  |  |  | prefa schodiště
TS |  |  |  | Technická specifikace položky odpovídá příslušné cenové soustavě.
P | 57 | R9369901 |  | OSVĚTLENÉ ZÁBRADELNÍ MADLO | M | 18.5 | 0 |  |  |  | 0 |  | [bez vazby na CS] |  | 2
PP
VV |  |  |  | prefa schodiště
TS |  |  |  | dodávka a montáž
P | 58 | 915211 |  | VODOROVNÉ DOPRAVNÍ ZNAČENÍ PLASTEM HLADKÉ - DODÁVKA A POKLÁDKA | M2 | 93 | 0 |  |  |  | 0 |  | 2021_OTSKP |  | 2
PP
VV
TS |  |  |  | Technická specifikace položky odpovídá příslušné cenové soustavě.
P | 59 | 914161 |  | DOPRAVNÍ ZNAČKY ZÁKLADNÍ VELIKOSTI HLINÍKOVÉ FÓLIE TŘ 1 - DODÁVKA A MONTÁŽ | KUS | 31 | 0 |  |  |  | 0 |  | 2021_OTSKP |  | 2
PP
VV
TS |  |  |  | Technická specifikace položky odpovídá příslušné cenové soustavě.
P | 60 | 914911 |  | SLOUPKY A STOJKY DOPRAVNÍCH ZNAČEK Z OCEL TRUBEK SE ZABETONOVÁNÍM - DODÁVKA A MONTÁŽ | KUS | 15 | 0 |  |  |  | 0 |  | 2021_OTSKP |  | 2
PP
VV
TS |  |  |  | Technická specifikace položky odpovídá příslušné cenové soustavě.

## SO 03-30-01.1
SŽDC05 |  |  |  | Soupis prací objektu | [10 empty] | 3
3
S | Stavba: | Zm09_5113720006 |  | Modernizace trati Praha-Bubny (včetně) – Praha-Výstaviště (včetně) | [6 empty] | E.1.8 |  | Aspe | 0,00 | 2
O | Objekt: | E.1.8 |  | Pozemní komunikace | [9 empty] | 15,00 | 2
Typ | Poř. číslo | Kód položky | Varianta | Název položky | MJ | Množství | Jednotková hmotnost | Celková hmotnost |  |  | Jednotková cena |  | Cenové soustavy | 21,00 | 2
Dodávka
[9 empty] | Jednotková | Celkem | Jednotková | Celkem |  |  |  | Počet položek s nulovou cenou
O1 |  | SO 03-30-01.1 |  | Úprava komunikací Praha-Výstaviště, opěrné zdi
SD |  | 1 |  | Zemní práce
P | 1 | 12573 |  | VYKOPÁVKY ZE ZEMNÍKŮ A SKLÁDEK TŘ. I | M3 | 250 | 0 |  |  |  | 0 |  | 2021_OTSKP |  | 2
PP
VV
TS |  |  |  | Technická specifikace položky odpovídá příslušné cenové soustavě.
P | 2 | 13183 |  | HLOUBENÍ JAM ZAPAŽ I NEPAŽ TŘ. II | M3 | 250 | 0 |  |  |  | 0 |  | 2021_OTSKP |  | 2
PP
VV
TS |  |  |  | Technická specifikace položky odpovídá příslušné cenové soustavě.
P | 3 | 17411 |  | ZÁSYP JAM A RÝH ZEMINOU SE ZHUTNĚNÍM | M3 | 250 | 0 |  |  |  | 0 |  | 2021_OTSKP |  | 2
PP
VV
TS |  |  |  | Technická specifikace položky odpovídá příslušné cenové soustavě.
P | 4 | 17120 |  | ULOŽENÍ SYPANINY DO NÁSYPŮ A NA SKLÁDKY BEZ ZHUTNĚNÍ | M3 | 250 | 0 |  |  |  | 0 |  | 2021_OTSKP |  | 2
PP |  |  |  | na mezideponii
VV
TS |  |  |  | Technická specifikace položky odpovídá příslušné cenové soustavě.
SD |  | 3 |  | Svislé a kompletní konstrukce
P | 5 | 327325 |  | ZDI OPĚRNÉ, ZÁRUBNÍ, NÁBŘEŽNÍ ZE ŽELEZOVÉHO BETONU DO C30/37 | M3 | 15.797 | 0 |  |  |  | 0 |  | 2021_OTSKP |  | 2
PP |  |  |  | C30/37 XC4, XD2, XF2 (S3), ŽB opěrná zeď včetně bednění, odbednění, atd, dle "D2_1_8_SO033001_1_02_003_Tvary_V00_1"
VV |  |  |  | VÝKRES - Tvary: 1,652m3+3,052m3+3,904m3+3,253m3+3,934m3
TS |  |  |  | Technická specifikace položky odpovídá příslušné cenové soustavě.
P | 6 | 327365 |  | VÝZTUŽ ZDÍ OPĚRNÝCH, ZÁRUBNÍCH, NÁBŘEŽNÍCH Z OCELI 10505, B500B | T | 1.738 | 0 |  |  |  | 0 |  | 2021_OTSKP |  | 2
PP |  |  |  | ocel B500B, výztuž ŽB zdi dle "D2_1_8_SO033001_1_02_004_Schema_vyztužení_V00_1"
VV |  |  |  | VÝKRESY - Schéma vyztužení: 110kg*15,797m3
TS |  |  |  | Technická specifikace položky odpovídá příslušné cenové soustavě.
P | 7 | 34894 |  | ZÁBRADLÍ A ZÁBRADEL ZÍDKY Z KOVU | T | 4.1 | 0 |  |  |  | 0 |  | 2021_OTSKP |  | 2
PP |  |  |  | Ocel S235
VV
TS |  |  |  | Technická specifikace položky odpovídá příslušné cenové soustavě.
SD |  | 4 |  | Vodorovné konstrukce
P | 8 | 451312 |  | PODKLADNÍ A VÝPLŇOVÉ VRSTVY Z PROSTÉHO BETONU C12/15 | M3 | 4.39 | 0 |  |  |  | 0 |  | 2021_OTSKP |  | 2
PP |  |  |  | C8/10 X0 (S3), Podkladní betón tl. 100 mm dle "D2_1_8_SO033001_1_02_001_Půdorys_pohledy_V00_1"
VV |  |  |  | VÝKRES - Půdorys, pohledy: 43,9m2*0,1m
TS |  |  |  | Technická specifikace položky odpovídá příslušné cenové soustavě.
SD |  | 8 |  | Trubní vedení
P | 9 | 87527 |  | POTRUBÍ DREN Z TRUB PLAST (I FLEXIBIL) DN DO 100MM | M | 26.11 | 0 |  |  |  | 0 |  | 2021_OTSKP |  | 2
PP |  |  |  | Drenážní trubka DN 100 mm, vč. dodávky, obalení do geotextílie, uložení, obsypu, atd, dle "D2_1_8_SO033001_1_02_001_Půdorys_pohledy_V00_1"
VV
TS |  |  |  | Technická specifikace položky odpovídá příslušné cenové soustavě.

## SO 03-30-01.2
SŽDC05 |  |  |  | Soupis prací objektu | [10 empty] | 3
3
S | Stavba: | Zm09_5113720006 |  | Modernizace trati Praha-Bubny (včetně) – Praha-Výstaviště (včetně) | [6 empty] | E.1.8 |  | Aspe | 0,00 | 2
O | Objekt: | E.1.8 |  | Pozemní komunikace | [9 empty] | 15,00 | 2
Typ | Poř. číslo | Kód položky | Varianta | Název položky | MJ | Množství | Jednotková hmotnost | Celková hmotnost |  |  | Jednotková cena |  | Cenové soustavy | 21,00 | 2
Dodávka
[9 empty] | Jednotková | Celkem | Jednotková | Celkem |  |  |  | Počet položek s nulovou cenou
O1 |  | SO 03-30-01.2 |  | Úprava komunikací Praha-Výstaviště, dělící stěna
SD |  | 1 |  | Zemní práce
P | 1 | 12573 |  | VYKOPÁVKY ZE ZEMNÍKŮ A SKLÁDEK TŘ. I | M3 | 200 | 0 |  |  |  | 0 |  | 2021_OTSKP |  | 2
PP
VV
TS |  |  |  | Technická specifikace položky odpovídá příslušné cenové soustavě.
P | 2 | 13183 |  | HLOUBENÍ JAM ZAPAŽ I NEPAŽ TŘ. II | M3 | 200 | 0 |  |  |  | 0 |  | 2021_OTSKP |  | 2
PP
VV
TS |  |  |  | Technická specifikace položky odpovídá příslušné cenové soustavě.
P | 3 | 17411 |  | ZÁSYP JAM A RÝH ZEMINOU SE ZHUTNĚNÍM | M3 | 200 | 0 |  |  |  | 0 |  | 2021_OTSKP |  | 2
PP
VV
TS |  |  |  | Technická specifikace položky odpovídá příslušné cenové soustavě.
P | 4 | 17120 |  | ULOŽENÍ SYPANINY DO NÁSYPŮ A NA SKLÁDKY BEZ ZHUTNĚNÍ | M3 | 200 | 0 |  |  |  | 0 |  | 2021_OTSKP |  | 2
PP |  |  |  | na mezideponii
VV
TS |  |  |  | Technická specifikace položky odpovídá příslušné cenové soustavě.
SD |  | 3 |  | Svislé a kompletní konstrukce
P | 5 | 31112 |  | ZDI A STĚNY PODPĚR A VOLNÉ Z DÍLCŮ ŽELBET | M3 | 13 | 0 |  |  |  | 0 |  | 2021_OTSKP |  | 2
PP |  |  |  | C30/37 XC4, výztuž B500 + kari sítě
VV
TS |  |  |  | Technická specifikace položky odpovídá příslušné cenové soustavě.
SD |  | 4 |  | Vodorovné konstrukce
P | 8 | 45152 |  | PODKLADNÍ A VÝPLŇOVÉ VRSTVY Z KAMENIVA DRCENÉHO | M3 | 10 | 0 |  |  |  | 0 |  | 2021_OTSKP |  | 2
PP |  |  |  | vč. zhutnění
VV |  |  |  | 50*0,2
TS |  |  |  | Technická specifikace položky odpovídá příslušné cenové soustavě.

## SO 03-30-02
SŽDC05 |  |  |  | Soupis prací objektu | [10 empty] | 3
3
S | Stavba: | Zm09_5113720006 |  | Modernizace trati Praha-Bubny (včetně) – Praha-Výstaviště (včetně) | [6 empty] | E.1.8 |  | Aspe | 0,00 | 2
O | Objekt: | E.1.8 |  | Pozemní komunikace | [9 empty] | 15,00 | 2
Typ | Poř. číslo | Kód položky | Varianta | Název položky | MJ | Množství | Jednotková hmotnost | Celková hmotnost |  |  | Jednotková cena |  | Cenové soustavy | 21,00 | 2
Dodávka
[9 empty] | Jednotková | Celkem | Jednotková | Celkem |  |  |  | Počet položek s nulovou cenou
O1 |  | SO 03-30-02 |  | Chodníky Praha-Výstaviště
SD |  | 0 |  | Všeobecné konstrukce a práce
P | 1 | R015111 | 901 | POPLATKY ZA LIKVIDACI ODPADŮ NEKONTAMINOVANÝCH - 17 05 04 VYTĚŽENÉ ZEMINY A HORNINY - I. TŘÍDA TĚŽITELNOSTI VČETNĚ DOPRAVY | T | 1600 | 0 |  |  |  | 0 |  | [bez vazby na CS] |  | 2
PP |  |  |  | Evidenční položka. Neoceňovat v objektu SO/PS, položka se oceňuje pouze v objektu SO 90-90
VV
TS |  |  |  | Evidenční položka. Neoceňovat v objektu SO/PS, položka se oceňuje pouze v objektu SO 90-90
P | 2 | R015330 | 920 | POPLATKY ZA LIKVIDACI ODPADŮ NEKONTAMINOVANÝCH - 17 05 04 KAMENNÁ SUŤ VČETNĚ DOPRAVY | T | 70.74 | 0 |  |  |  | 0 |  | [bez vazby na CS] |  | 2
PP |  |  |  | Evidenční položka. Neoceňovat v objektu SO/PS, položka se oceňuje pouze v objektu SO 90-90
VV
TS |  |  |  | Evidenční položka. Neoceňovat v objektu SO/PS, položka se oceňuje pouze v objektu SO 90-90
P | 3 | R015130 | 905 | POPLATKY ZA LIKVIDACI ODPADŮ NEKONTAMINOVANÝCH - 17 03 02 VYBOURANÝ ASFALTOVÝ BETON BEZ DEHTU VČETNĚ DOPRAVY | T | 34.06 | 0 |  |  |  | 0 |  | [bez vazby na CS] |  | 2
PP |  |  |  | Evidenční položka. Neoceňovat v objektu SO/PS, položka se oceňuje pouze v objektu SO 90-90
VV
TS |  |  |  | Evidenční položka. Neoceňovat v objektu SO/PS, položka se oceňuje pouze v objektu SO 90-90
P | 4 | R015140 | 906 | POPLATKY ZA LIKVIDACI ODPADŮ NEKONTAMINOVANÝCH - 17 01 01 BETON Z DEMOLIC OBJEKTŮ, ZÁKLADŮ TV VČETNĚ DOPRAVY | T | 80.5 | 0 |  |  |  | 0 |  | [bez vazby na CS] |  | 2
PP |  |  |  | Evidenční položka. Neoceňovat v objektu SO/PS, položka se oceňuje pouze v objektu SO 90-90
VV
TS |  |  |  | Evidenční položka. Neoceňovat v objektu SO/PS, položka se oceňuje pouze v objektu SO 90-90
SD |  | 1 |  | Zemní práce
P | 5 | 18110 | 1 | ÚPRAVA PLÁNĚ SE ZHUTNĚNÍM V HORNINĚ TŘ. I | M2 | 547.5 | 0 |  |  |  | 0 |  | 2021_OTSKP |  | 2
PP |  |  |  | hutnění na 30 Mpa
VV
TS |  |  |  | Technická specifikace položky odpovídá příslušné cenové soustavě.
P | 6 | 18110 | 2 | ÚPRAVA PLÁNĚ SE ZHUTNĚNÍM V HORNINĚ TŘ. I | M2 | 48 | 0 |  |  |  | 0 |  | 2021_OTSKP |  | 2
PP |  |  |  | hutnění na 45 Mpa
VV
TS |  |  |  | Technická specifikace položky odpovídá příslušné cenové soustavě.
P | 7 | 12110 |  | SEJMUTÍ ORNICE NEBO LESNÍ PŮDY | M3 | 170 | 0 |  |  |  | 0 |  | 2021_OTSKP |  | 2
PP
VV |  |  |  | 850*0,2
TS |  |  |  | Technická specifikace položky odpovídá příslušné cenové soustavě.
P | 8 | 11313A |  | ODSTRANĚNÍ KRYTU ZPEVNĚNÝCH PLOCH S ASFALTOVÝM POJIVEM - BEZ DOPRAVY | M3 | 13.1 | 0 |  |  |  | 0 |  | 2021_OTSKP |  | 2
PP
VV |  |  |  | 131*0,1
TS |  |  |  | Technická specifikace položky odpovídá příslušné cenové soustavě.
P | 9 | 11332A |  | ODSTRANĚNÍ PODKLADŮ ZPEVNĚNÝCH PLOCH Z KAMENIVA NESTMELENÉHO - BEZ DOPRAVY | M3 | 39.3 | 0 |  |  |  | 0 |  | 2021_OTSKP |  | 2
PP
VV |  |  |  | 131*0,3
TS |  |  |  | Technická specifikace položky odpovídá příslušné cenové soustavě.
P | 10 | 12573 | 1 | VYKOPÁVKY ZE ZEMNÍKŮ A SKLÁDEK TŘ. I | M3 | 225 | 0 |  |  |  | 0 |  | 2021_OTSKP |  | 2
PP |  |  |  | zemina pro zásypy
VV
TS |  |  |  | Technická specifikace položky odpovídá příslušné cenové soustavě.
P | 11 | 12573 | 2 | VYKOPÁVKY ZE ZEMNÍKŮ A SKLÁDEK TŘ. I | M3 | 85.5 | 0 |  |  |  | 0 |  | 2021_OTSKP |  | 2
PP |  |  |  | ornice
VV |  |  |  | 570*0,15
TS |  |  |  | Technická specifikace položky odpovídá příslušné cenové soustavě.
P | 12 | 12373 |  | ODKOP PRO SPOD STAVBU SILNIC A ŽELEZNIC TŘ. I | M3 | 225 | 0 |  |  |  | 0 |  | 2021_OTSKP |  | 2
PP |  |  |  | včetně odvozu na mezdeponii
VV
TS |  |  |  | Technická specifikace položky odpovídá příslušné cenové soustavě.
P | 13 | 12373A | 1 | ODKOP PRO SPOD STAVBU SILNIC A ŽELEZNIC TŘ. I - BEZ DOPRAVY | M3 | 725 | 0 |  |  |  | 0 |  | 2021_OTSKP |  | 2
PP
VV
TS |  |  |  | Technická specifikace položky odpovídá příslušné cenové soustavě.
P | 14 | 12373A | 2 | ODKOP PRO SPOD STAVBU SILNIC A ŽELEZNIC TŘ. I - BEZ DOPRAVY | M3 | 75 | 0 |  |  |  | 0 |  | 2021_OTSKP |  | 2
PP |  |  |  | pro sanaci podloží
VV |  |  |  | 300*0,5*0,5
TS |  |  |  | Technická specifikace položky odpovídá příslušné cenové soustavě.
P | 15 | 17120 | 1 | ULOŽENÍ SYPANINY DO NÁSYPŮ A NA SKLÁDKY BEZ ZHUTNĚNÍ | M3 | 225 | 0 |  |  |  | 0 |  | 2021_OTSKP |  | 2
PP |  |  |  | na mezideponii zemina
VV
TS |  |  |  | Technická specifikace položky odpovídá příslušné cenové soustavě.
P | 16 | 17120 | 2 | ULOŽENÍ SYPANINY DO NÁSYPŮ A NA SKLÁDKY BEZ ZHUTNĚNÍ | M3 | 85.5 | 0 |  |  |  | 0 |  | 2021_OTSKP |  | 2
PP |  |  |  | na mezideponii ornice
VV
TS |  |  |  | Technická specifikace položky odpovídá příslušné cenové soustavě.
P | 17 | 17110 |  | ULOŽENÍ SYPANINY DO NÁSYPŮ SE ZHUTNĚNÍM | M3 | 225 | 0 |  |  |  | 0 |  | 2021_OTSKP |  | 2
PP
VV
TS |  |  |  | Technická specifikace položky odpovídá příslušné cenové soustavě.
P | 18 | 17120 |  | ULOŽENÍ SYPANINY DO NÁSYPŮ A NA SKLÁDKY BEZ ZHUTNĚNÍ | M3 | 395 | 0 |  |  |  | 0 |  | 2021_OTSKP |  | 2
PP
VV
TS |  |  |  | Technická specifikace položky odpovídá příslušné cenové soustavě.
P | 19 | 18215 |  | ÚPRAVA POVRCHŮ SROVNÁNÍM ÚZEMÍ V TL DO 0,50M | M2 | 66 | 0 |  |  |  | 0 |  | 2021_OTSKP |  | 2
PP |  |  |  | vytvarování terénu z důvodu zpomalení toku vody
VV
TS |  |  |  | Technická specifikace položky odpovídá příslušné cenové soustavě.
SD |  | 2 |  | Základy
P | 20 | 21152 |  | SANAČNÍ ŽEBRA Z KAMENIVA DRCENÉHO | M3 | 20 | 0 |  |  |  | 0 |  | 2021_OTSKP |  | 2
PP |  |  |  | drenážní žebro
VV
TS |  |  |  | Technická specifikace položky odpovídá příslušné cenové soustavě.
P | 21 | 21197 |  | OPLÁŠTĚNÍ ODVODŇOVACÍCH ŽEBER Z GEOTEXTILIE | M2 | 50 | 0 |  |  |  | 0 |  | 2021_OTSKP |  | 2
PP |  |  |  | drenážní žebro
VV
TS |  |  |  | Technická specifikace položky odpovídá příslušné cenové soustavě.
P | 22 | 21566 |  | ÚPRAVA PODLOŽÍ HYDRAULICKÝMI POJIVY HL DO 0,5M | M2 | 150 | 0 |  |  |  | 0 |  | 2021_OTSKP |  | 2
PP |  |  |  | sanace podloží
VV
TS |  |  |  | Technická specifikace položky odpovídá příslušné cenové soustavě.
P | 23 | 272325 |  | ZÁKLADY ZE ŽELEZOBETONU DO C30/37 | M3 | 70 | 0 |  |  |  | 0 |  | 2021_OTSKP |  | 2
PP
VV |  |  |  | prefa schodiště
TS |  |  |  | Technická specifikace položky odpovídá příslušné cenové soustavě.
P | 24 | 272365 |  | VÝZTUŽ ZÁKLADŮ Z OCELI 10505, B500B | T | 1.75 | 0 |  |  |  | 0 |  | 2021_OTSKP |  | 2
PP
VV |  |  |  | prefa schodiště
TS |  |  |  | Technická specifikace položky odpovídá příslušné cenové soustavě.
SD |  | 3 |  | Svislé a kompletní konstrukce
P | 25 | 311324 |  | ZDI A STĚNY PODP A VOL ZE ŽELEZOBET DO C25/30 | M3 | 135 | 0 |  |  |  | 0 |  | 2021_OTSKP |  | 2
PP
VV |  |  |  | prefa schodiště
TS |  |  |  | Technická specifikace položky odpovídá příslušné cenové soustavě.
P | 26 | 311366 |  | VÝZTUŽ ZDÍ A STĚN PODP A VOL Z KARI-SÍTÍ | T | 3.07 | 0 |  |  |  | 0 |  | 2021_OTSKP |  | 2
PP
VV |  |  |  | prefa schodiště
TS |  |  |  | Technická specifikace položky odpovídá příslušné cenové soustavě.
SD |  | 4 |  | Vodorovné konstrukce
P | 27 | 46251 |  | ZÁHOZ Z LOMOVÉHO KAMENE | M3 | 7.5 | 0 |  |  |  | 0 |  | 2021_OTSKP |  | 2
PP
VV |  |  |  | 15m2 *0,5 m
TS |  |  |  | Technická specifikace položky odpovídá příslušné cenové soustavě.
SD |  | 5 |  | Komunikace
P | 28 | 56330 |  | VOZOVKOVÉ VRSTVY ZE ŠTĚRKODRTI | M3 | 75 | 0 |  |  |  | 0 |  | 2021_OTSKP |  | 2
PP |  |  |  | pro sanaci podloží
VV |  |  |  | 300*0,5*0,5
TS |  |  |  | Technická specifikace položky odpovídá příslušné cenové soustavě.
P | 29 | 56143 |  | KAMENIVO ZPEVNĚNÉ CEMENTEM TL. DO 150MM | M2 | 604 | 0 |  |  |  | 0 |  | 2021_OTSKP |  | 2
PP |  |  |  | směs stmelená cementem SC 0/32, C 8/10, 150 mm
VV
TS |  |  |  | Technická specifikace položky odpovídá příslušné cenové soustavě.
P | 30 | 56353 |  | VOZOVKOVÉ VRSTVY Z MECH ZPEV ZEMINY TL. DO 150MM | M2 | 634 | 0 |  |  |  | 0 |  | 2021_OTSKP |  | 2
PP
VV
TS |  |  |  | Technická specifikace položky odpovídá příslušné cenové soustavě.
P | 31 | 574A33 |  | ASFALTOVÝ BETON PRO OBRUSNÉ VRSTVY ACO 11 TL. 40MM | M2 | 48 | 0 |  |  |  | 0 |  | 2021_OTSKP |  | 2
PP
VV
TS |  |  |  | Technická specifikace položky odpovídá příslušné cenové soustavě.
P | 32 | 574E66 |  | ASFALTOVÝ BETON PRO PODKLADNÍ VRSTVY ACP 16+, 16S TL. 70MM | M2 | 51 | 0 |  |  |  | 0 |  | 2021_OTSKP |  | 2
PP
VV
TS |  |  |  | Technická specifikace položky odpovídá příslušné cenové soustavě.
P | 33 | 572123 |  | INFILTRAČNÍ POSTŘIK Z EMULZE DO 1,0KG/M2 | M2 | 51 | 0 |  |  |  | 0 |  | 2021_OTSKP |  | 2
PP
VV
TS |  |  |  | Technická specifikace položky odpovídá příslušné cenové soustavě.
P | 34 | 572223 |  | SPOJOVACÍ POSTŘIK Z EMULZE DO 1,0KG/M2 | M2 | 48 | 0 |  |  |  | 0 |  | 2021_OTSKP |  | 2
PP
VV
TS |  |  |  | Technická specifikace položky odpovídá příslušné cenové soustavě.
P | 35 | 56333 |  | VOZOVKOVÉ VRSTVY ZE ŠTĚRKODRTI TL. DO 150MM | M2 | 116 | 0 |  |  |  | 0 |  | 2021_OTSKP |  | 2
PP
VV |  |  |  | 58*2
TS |  |  |  | Technická specifikace položky odpovídá příslušné cenové soustavě.
P | 36 | 58272 |  | DLÁŽDĚNÉ KRYTY Z DESEK Z KONGLOMER KAMENE DO LOŽE Z MC | M2 | 16 | 0 |  |  |  | 0 |  | 2021_OTSKP |  | 2
PP |  |  |  | hmatová dlažba (konglomerovaný beton + hladné žulové desky), uložení do betonu
VV
TS |  |  |  | Technická specifikace položky odpovídá příslušné cenové soustavě.
P | 37 | 582312 |  | DLÁŽDĚNÉ KRYTY Z MOZAIK KOSTEK VÍCEBAREVNÝCH DO LOŽE Z KAMENIVA | M2 | 575 | 0 |  |  |  | 0 |  | 2021_OTSKP |  | 2
PP |  |  |  | řezaná mramorová mozaika 6x6 cm, tl. 6cm, DL 60, 60 mm
VV
TS |  |  |  | Technická specifikace položky odpovídá příslušné cenové soustavě.
P | 38 | 58910 |  | VÝPLŇ SPAR ASFALTEM | M | 20 | 0 |  |  |  | 0 |  | 2021_OTSKP |  | 2
PP
VV
TS |  |  |  | Technická specifikace položky odpovídá příslušné cenové soustavě.
SD |  | 9 |  | Ostatní konstrukce a práce, bourání
P | 39 | 917424 |  | CHODNÍKOVÉ OBRUBY Z KAMENNÝCH OBRUBNÍKŮ ŠÍŘ 150MM | M | 149 | 0 |  |  |  | 0 |  | 2021_OTSKP |  | 2
PP |  |  |  | kamenná obruba OP7 vč. uložení do betonového lože
VV
TS |  |  |  | Technická specifikace položky odpovídá příslušné cenové soustavě.
P | 40 | 96615A |  | BOURÁNÍ KONSTRUKCÍ Z PROSTÉHO BETONU - BEZ DOPRAVY | M3 | 35 | 0 |  |  |  | 0 |  | 2021_OTSKP |  | 2
PP
VV
TS |  |  |  | Technická specifikace položky odpovídá příslušné cenové soustavě
P | 41 | 919113 |  | ŘEZÁNÍ ASFALTOVÉHO KRYTU VOZOVEK TL DO 150MM | M | 20 | 0 |  |  |  | 0 |  | 2021_OTSKP |  | 2
PP
VV
TS |  |  |  | Technická specifikace položky odpovídá příslušné cenové soustavě.
P | 42 | 919111 |  | ŘEZÁNÍ ASFALTOVÉHO KRYTU VOZOVEK TL DO 50MM | M | 20 | 0 |  |  |  | 0 |  | 2021_OTSKP |  | 2
PP
VV
TS |  |  |  | Technická specifikace položky odpovídá příslušné cenové soustavě.
P | 43 | R911102 |  | ZÁBRADLÍ ATYPICKÉ - DODÁVKA A MONTÁŽ | M | 72.7 | 0 |  |  |  | 0 |  | [bez vazby na CS] |  | 2
PP |  |  |  | madlo výšky 25 cm (ocelové nízké zábradlí) - atyp
VV
TS |  |  |  | položka zahrnuje: - dodání zábradlí včetně předepsané povrchové úpravy - osazení sloupků zaberaněním nebo osazením do betonových bloků (včetně betonových bloků a nutných zemních prací) - případné bednění ( trubku) betonové patky v gabionové zdi
P | 44 | 916A1 |  | PARKOVACÍ SLOUPKY A ZÁBRANY KOVOVÉ | KUS | 2 | 0 |  |  |  | 0 |  | 2021_OTSKP |  | 2
PP
VV
TS |  |  |  | Technická specifikace položky odpovídá příslušné cenové soustavě.
P | 45 | 936502 |  | DROBNÉ DOPLŇK KONSTR KOVOVÉ POZINK | KG | 1050 | 0 |  |  |  | 0 |  | 2021_OTSKP |  | 2
PP |  |  |  | Zábradlí, ocel S235 + lanová výplň
VV |  |  |  | prefa schodiště
TS |  |  |  | Technická specifikace položky odpovídá příslušné cenové soustavě.

## SO 03-30-03
SŽDC05 |  |  |  | Soupis prací objektu | [10 empty] | 3
3
S | Stavba: | Zm09_5113720006 |  | Modernizace trati Praha-Bubny (včetně) – Praha-Výstaviště (včetně) | [6 empty] | E.1.8 |  | Aspe | 0,00 | 2
O | Objekt: | E.1.8 |  | Pozemní komunikace | [9 empty] | 15,00 | 2
Typ | Poř. číslo | Kód položky | Varianta | Název položky | MJ | Množství | Jednotková hmotnost | Celková hmotnost |  |  | Jednotková cena |  | Cenové soustavy | 21,00 | 2
Dodávka
[9 empty] | Jednotková | Celkem | Jednotková | Celkem |  |  |  | Počet položek s nulovou cenou
O1 |  | SO 03-30-03 |  | Chodníky Stromovka
SD |  | 0 |  | Všeobecné konstrukce a práce
P | 1 | R015111 | 901 | POPLATKY ZA LIKVIDACI ODPADŮ NEKONTAMINOVANÝCH - 17 05 04 VYTĚŽENÉ ZEMINY A HORNINY - I. TŘÍDA TĚŽITELNOSTI VČETNĚ DOPRAVY | T | 267.75 | 0 |  |  |  | 0 |  | [bez vazby na CS] |  | 2
PP |  |  |  | Evidenční položka. Neoceňovat v objektu SO/PS, položka se oceňuje pouze v objektu SO 90-90
VV
TS |  |  |  | Evidenční položka. Neoceňovat v objektu SO/PS, položka se oceňuje pouze v objektu SO 90-90
SD |  | 1 |  | Zemní práce
P | 2 | 18110 | 1 | ÚPRAVA PLÁNĚ SE ZHUTNĚNÍM V HORNINĚ TŘ. I | M2 | 642.6 | 0 |  |  |  | 0 |  | 2021_OTSKP |  | 2
PP
VV
TS |  |  |  | Technická specifikace položky odpovídá příslušné cenové soustavě.
P | 3 | 12110 |  | SEJMUTÍ ORNICE NEBO LESNÍ PŮDY | M3 | 174 | 0 |  |  |  | 0 |  | 2021_OTSKP |  | 2
PP
VV |  |  |  | 870*0,2
TS |  |  |  | Technická specifikace položky odpovídá příslušné cenové soustavě.
P | 4 | 12573 | 1 | VYKOPÁVKY ZE ZEMNÍKŮ A SKLÁDEK TŘ. I | M3 | 730 | 0 |  |  |  | 0 |  | 2021_OTSKP |  | 2
PP |  |  |  | zemina pro zásypy
VV
TS |  |  |  | Technická specifikace položky odpovídá příslušné cenové soustavě.
P | 5 | 12573 | 2 | VYKOPÁVKY ZE ZEMNÍKŮ A SKLÁDEK TŘ. I | M3 | 49.725 | 0 |  |  |  | 0 |  | 2021_OTSKP |  | 2
PP |  |  |  | ornice
VV |  |  |  | 535,5*0,5*0,5
TS |  |  |  | Technická specifikace položky odpovídá příslušné cenové soustavě.
P | 6 | 12373 |  | ODKOP PRO SPOD STAVBU SILNIC A ŽELEZNIC TŘ. I | M3 | 95 | 0 |  |  |  | 0 |  | 2021_OTSKP |  | 2
PP |  |  |  | včetně odvozu na mezdeponii
VV
TS |  |  |  | Technická specifikace položky odpovídá příslušné cenové soustavě.
P | 7 | 12373A | 2 | ODKOP PRO SPOD STAVBU SILNIC A ŽELEZNIC TŘ. I - BEZ DOPRAVY | M3 | 133.875 | 0 |  |  |  | 0 |  | 2021_OTSKP |  | 2
PP |  |  |  | pro sanaci podloží
VV
TS |  |  |  | Technická specifikace položky odpovídá příslušné cenové soustavě.
P | 8 | 17120 | 1 | ULOŽENÍ SYPANINY DO NÁSYPŮ A NA SKLÁDKY BEZ ZHUTNĚNÍ | M3 | 730 | 0 |  |  |  | 0 |  | 2021_OTSKP |  | 2
PP |  |  |  | na mezideponii zemina
VV
TS |  |  |  | Technická specifikace položky odpovídá příslušné cenové soustavě.
P | 9 | 17120 | 2 | ULOŽENÍ SYPANINY DO NÁSYPŮ A NA SKLÁDKY BEZ ZHUTNĚNÍ | M3 | 49.725 | 0 |  |  |  | 0 |  | 2021_OTSKP |  | 2
PP |  |  |  | na mezideponii ornice
VV
TS |  |  |  | Technická specifikace položky odpovídá příslušné cenové soustavě.
P | 10 | 17110 |  | ULOŽENÍ SYPANINY DO NÁSYPŮ SE ZHUTNĚNÍM | M3 | 730 | 0 |  |  |  | 0 |  | 2021_OTSKP |  | 2
PP
VV
TS |  |  |  | Technická specifikace položky odpovídá příslušné cenové soustavě.
P | 11 | 17120 |  | ULOŽENÍ SYPANINY DO NÁSYPŮ A NA SKLÁDKY BEZ ZHUTNĚNÍ | M3 | 269 | 0 |  |  |  | 0 |  | 2021_OTSKP |  | 2
PP
VV
TS |  |  |  | Technická specifikace položky odpovídá příslušné cenové soustavě.
SD |  | 2 |  | Základy
P | 12 | 21566 |  | ÚPRAVA PODLOŽÍ HYDRAULICKÝMI POJIVY HL DO 0,5M | M2 | 267.75 | 0 |  |  |  | 0 |  | 2021_OTSKP |  | 2
PP |  |  |  | sanace podloží
VV
TS |  |  |  | Technická specifikace položky odpovídá příslušné cenové soustavě.
SD |  | 5 |  | Komunikace
P | 13 | 56330 |  | VOZOVKOVÉ VRSTVY ZE ŠTĚRKODRTI | M3 | 133.875 | 0 |  |  |  | 0 |  | 2021_OTSKP |  | 2
PP |  |  |  | pro sanaci podloží
VV |  |  |  | 535,5*0,5*0,5
TS |  |  |  | Technická specifikace položky odpovídá příslušné cenové soustavě.
P | 14 | 56335 |  | VOZOVKOVÉ VRSTVY ZE ŠTĚRKODRTI TL. DO 250MM | M2 | 642.6 | 0 |  |  |  | 0 |  | 2021_OTSKP |  | 2
PP
VV
TS |  |  |  | Technická specifikace položky odpovídá příslušné cenové soustavě.
P | 15 | 58272 |  | DLÁŽDĚNÉ KRYTY Z DESEK Z KONGLOMER KAMENE DO LOŽE Z MC | M2 | 9.5 | 0 |  |  |  | 0 |  | 2021_OTSKP |  | 2
PP |  |  |  | hmatová dlažba (konglomerovaný beton + hladné žulové desky), uložení do betonu
VV
TS |  |  |  | Technická specifikace položky odpovídá příslušné cenové soustavě.
P | 16 | 58221 |  | DLÁŽDĚNÉ KRYTY Z DROBNÝCH KOSTEK DO LOŽE Z KAMENIVA | M2 | 535.5 | 0 |  |  |  | 0 |  | 2021_OTSKP |  | 2
PP |  |  |  | štípaná žulová kostka 8x8 cm, tl. 8cm, DL 80, 80 mm
VV
TS |  |  |  | Technická specifikace položky odpovídá příslušné cenové soustavě.
SD |  | 9 |  | Ostatní konstrukce a práce, bourání
P | 17 | 917424 |  | CHODNÍKOVÉ OBRUBY Z KAMENNÝCH OBRUBNÍKŮ ŠÍŘ 150MM | M | 310 | 0 |  |  |  | 0 |  | 2021_OTSKP |  | 2
PP |  |  |  | kamenná obruba OP7 vč. uložení do betonového lože
VV
TS |  |  |  | Technická specifikace položky odpovídá příslušné cenové soustavě.
P | 18 | R911103 |  | ZÁBRADLÍ ATYPICKÉ - DODÁVKA A MONTÁŽ | M | 142.5 | 0 |  |  |  | 0 |  | [bez vazby na CS] |  | 2
PP |  |  |  | ocelové zábradlí typu Stromovka
VV
TS |  |  |  | položka zahrnuje: - dodání zábradlí včetně předepsané povrchové úpravy - osazení sloupků zaberaněním nebo osazením do betonových bloků (včetně betonových bloků a nutných zemních prací) - případné bednění ( trubku) betonové patky v gabionové zdi

## SO 91-83-01
SŽDC05 |  |  |  | Soupis prací objektu | [10 empty] | 3
3
S | Stavba: | Zm09_5113720006 |  | Modernizace trati Praha-Bubny (včetně) – Praha-Výstaviště (včetně) | [6 empty] | E.1.8 |  | Aspe | 0,00 | 2
O | Objekt: | E.1.8 |  | Pozemní komunikace | [9 empty] | 15,00 | 2
Typ | Poř. číslo | Kód položky | Varianta | Název položky | MJ | Množství | Jednotková hmotnost | Celková hmotnost |  |  | Jednotková cena |  | Cenové soustavy | 21,00 | 2
Dodávka
[9 empty] | Jednotková | Celkem | Jednotková | Celkem |  |  |  | Počet položek s nulovou cenou
O1 |  | SO 91-83-01 |  | Kácení zeleně
SD |  | 0 |  | Všeobecné konstrukce a práce
P | 1 | R015160 | 908 | POPLATKY ZA LIKVIDACI ODPADŮ NEKONTAMINOVANÝCH - 02 01 03 SMÝCENÉ STROMY A KEŘE VČETNĚ DOPRAVY | T | 206.21 | 0 |  |  |  | 0 |  | [bez vazby na CS] |  | 2
PP |  |  |  | Evidenční položka. Neoceňovat v objektu SO/PS, položka se oceňuje pouze v objektu SO 90-90
VV |  |  |  | 2847*0,03+71*0,3+87*0,7+19*1,7+3*2,1
TS |  |  |  | Evidenční položka. Neoceňovat v objektu SO/PS, položka se oceňuje pouze v objektu SO 90-90
SD |  | 1 |  | Zemní práce
P | 2 | 11120 |  | ODSTRANĚNÍ KŘOVIN | M2 | 2847 | 0 |  |  |  | 0 |  | 2021_OTSKP |  | 2
PP |  |  |  | včetně odvozu na mezdeponii, část pro zpětné použití
VV
TS |  |  |  | Technická specifikace položky odpovídá příslušné cenové soustavě
P | 3 | 11204 |  | KÁCENÍ STROMŮ D KMENE DO 0,3M S ODSTRANĚNÍM PAŘEZŮ | KUS | 71 | 0 |  |  |  | 0 |  | 2021_OTSKP |  | 2
PP
VV |  |  |  | Soupis kácených stromů s obvodem kmene v 1,3 m do 80 cm: 54 ks Soupis kácených stromů s obvodem kmene v 1,3 m do 80 cm - PP Královská obora: 6 ks Soupis kácených stromů s obvodem kmene v 1,3 m do 80 cm - ochranné pásmo PP Královská obora: 11ks
TS |  |  |  | Technická specifikace položky odpovídá příslušné cenové soustavě
P | 4 | 11201 |  | KÁCENÍ STROMŮ D KMENE DO 0,5M S ODSTRANĚNÍM PAŘEZŮ | KUS | 87 | 0 |  |  |  | 0 |  | 2021_OTSKP |  | 2
PP
VV |  |  |  | Soupis kácených stromů s obvodem kmene v 1,3 m nad 80 cm: 55 ks Soupis kácených stromů s obvodem kmene v 1,3 m nad 80 cm - PP Královská obora: 20 ks Soupis kácených stromů s obvodem kmene v 1,3 m nad 80 cm - ochranné pásmo PP Královská obora: 12ks
TS |  |  |  | Technická specifikace položky odpovídá příslušné cenové soustavě
P | 5 | 11202 |  | KÁCENÍ STROMŮ D KMENE DO 0,9M S ODSTRANĚNÍM PAŘEZŮ | KUS | 19 | 0 |  |  |  | 0 |  | 2021_OTSKP |  | 2
PP
VV |  |  |  | Soupis kácených stromů s obvodem kmene v 1,3 m nad 80 cm: 17 ks Soupis kácených stromů s obvodem kmene v 1,3 m nad 80 cm - PP Královská obora: 2 ks
TS |  |  |  | Technická specifikace položky odpovídá příslušné cenové soustavě
P | 6 | 11203 |  | KÁCENÍ STROMŮ D KMENE PŘES 0,9M S ODSTRAN PAŘEZŮ | KUS | 3 | 0 |  |  |  | 0 |  | 2021_OTSKP |  | 2
PP
VV
TS |  |  |  | Technická specifikace položky odpovídá příslušné cenové soustavě
P | 7 | 18481 |  | OCHRANA STROMŮ BEDNĚNÍM | M2 | 1800 | 0 |  |  |  | 0 |  | 2021_OTSKP |  | 2
PP
VV
TS |  |  |  | Technická specifikace položky odpovídá příslušné cenové soustavě

## SO 91-83-02
SŽDC05 |  |  |  | Soupis prací objektu | [10 empty] | 3
3
S | Stavba: | Zm09_5113720006 |  | Modernizace trati Praha-Bubny (včetně) – Praha-Výstaviště (včetně) | [6 empty] | E.1.8 |  | Aspe | 0,00 | 2
O | Objekt: | E.1.8 |  | Pozemní komunikace | [9 empty] | 15,00 | 2
Typ | Poř. číslo | Kód položky | Varianta | Název položky | MJ | Množství | Jednotková hmotnost | Celková hmotnost |  |  | Jednotková cena |  | Cenové soustavy | 21,00 | 2
Dodávka
[9 empty] | Jednotková | Celkem | Jednotková | Celkem |  |  |  | Počet položek s nulovou cenou
O1 |  | SO 91-83-02 |  | Sadové úpravy
SD |  | 0 |  | Všeobecné konstrukce a práce
P | 1 | 014211 |  | POPLATKY ZA ZEMNÍK - ORNICE | M3 | 2192.835 | 0 |  |  |  | 0 |  | 2021_OTSKP |  | 2
PP |  |  |  | Nákup a doprava vhodného substrátu pro zatravnění
VV |  |  |  | 14618,9*0,15
TS |  |  |  | Technická specifikace položky odpovídá příslušné cenové soustavě.
SD |  | 1 |  | Zemní práce
P | 2 | 18232 |  | ROZPROSTŘENÍ ORNICE V ROVINĚ V TL DO 0,15M | M2 | 14618.9 | 0 |  |  |  | 0 |  | 2021_OTSKP |  | 2
PP
VV |  |  |  | dle situace
TS |  |  |  | Technická specifikace položky odpovídá příslušné cenové soustavě.
P | 3 | 183311 |  | SADOVNICKÉ OBDĚLÁNÍ PŮDY MECHANICKY | M2 | 14618.9 | 0 |  |  |  | 0 |  | 2021_OTSKP |  | 2
PP
VV |  |  |  | 20646+3041+208+8821
TS |  |  |  | Technická specifikace položky odpovídá příslušné cenové soustavě
P | 4 | 183511 |  | CHEMICKÉ ODPLEVELENÍ CELOPLOŠNÉ | M2 | 21928.35 | 0 |  |  |  | 0 |  | 2021_OTSKP |  | 2
PP |  |  |  | průměrně počítáno 1,5 x
VV |  |  |  | (20646+3041+208+8821+480,2+223+423)*1,5
TS |  |  |  | Technická specifikace položky odpovídá příslušné cenové soustavě
P | 5 | 18472 |  | OŠETŘENÍ DŘEVIN SOLITERNÍCH | KUS | 178 | 0 |  |  |  | 0 |  | 2021_OTSKP |  | 2
PP |  |  |  | celkem 2x
VV |  |  |  | náhradní výsadba 89*2
TS |  |  |  | Technická specifikace položky odpovídá příslušné cenové soustavě
P | 6 | 184B27 |  | VYSAZOVÁNÍ STROMŮ LISTNATÝCH V KONTEJNERU OBVOD KMENE DO 20CM, PODCHOZÍ VÝŠ MIN 2,4M | KUS | 89 | 0 |  |  |  | 0 |  | 2021_OTSKP |  | 2
PP |  |  |  | NÁHRADNÍ VÝSADBA
VV
TS |  |  |  | Technická specifikace položky odpovídá příslušné cenové soustavě
P | 7 | 184721 |  | ZDRAVOTNÍ ŘEZ VĚTVÍ STROMŮ KMENE D DO 50CM | KUS | 89 | 0 |  |  |  | 0 |  | 2021_OTSKP |  | 2
PP |  |  |  | ŘEZ STROMU VÝCHOVNÝ ALEJOVÝCH STROMŮ VÝŠKY PŘES 4 DO 6 M
VV
TS |  |  |  | Technická specifikace položky odpovídá příslušné cenové soustavě
P | 8 | 18241 |  | ZALOŽENÍ TRÁVNÍKU RUČNÍM VÝSEVEM | M2 | 14618.9 | 0 |  |  |  | 0 |  | 2021_OTSKP |  | 2
PP
VV |  |  |  | stavební oddíl 02
TS |  |  |  | Technická specifikace položky odpovídá příslušné cenové soustavě.
P | 9 | 18247 |  | OŠETŘOVÁNÍ TRÁVNÍKU | M2 | 58475.6 | 0 |  |  |  | 0 |  | 2021_OTSKP |  | 2
PP
VV |  |  |  | 4x
TS |  |  |  | Technická specifikace položky odpovídá příslušné cenové soustavě.
P | 10 | 18600 |  | ZALÉVÁNÍ VODOU | M3 | 163.989 | 0 |  |  |  | 0 |  | 2021_OTSKP |  | 2
PP
VV |  |  |  | 0,01 m3/m2 plocha + 200 l/strom
TS |  |  |  | Technická specifikace položky odpovídá příslušné cenové soustavě
SD |  | 4 |  | Vodorovné konstrukce
P | 11 | 45152 |  | PODKLADNÍ A VÝPLŇOVÉ VRSTVY Z KAMENIVA DRCENÉHO | M3 | 342.7 | 0 |  |  |  | 0 |  | 2021_OTSKP |  | 2
PP |  |  |  | vrstva tl. 100 mm
VV |  |  |  | srážkový stín pod estakádou - provizorní stav
TS |  |  |  | Technická specifikace položky odpovídá příslušné cenové soustavě.

## SO 91-83-02.1
SŽDC05 |  |  |  | Soupis prací objektu | [10 empty] | 3
3
S | Stavba: | Zm09_5113720006 |  | Modernizace trati Praha-Bubny (včetně) – Praha-Výstaviště (včetně) | [6 empty] | E.1.8 |  | Aspe | 0,00 | 2
O | Objekt: | E.1.8 |  | Pozemní komunikace | [9 empty] | 15,00 | 2
Typ | Poř. číslo | Kód položky | Varianta | Název položky | MJ | Množství | Jednotková hmotnost | Celková hmotnost |  |  | Jednotková cena |  | Cenové soustavy | 21,00 | 2
Dodávka
[9 empty] | Jednotková | Celkem | Jednotková | Celkem |  |  |  | Počet položek s nulovou cenou
O1 |  | SO 91-83-02.1 |  | ŽST Praha-Bubny, sadové úpravy
SD |  | 0 |  | Všeobecné konstrukce a práce
P | 1 | 014211 |  | POPLATKY ZA ZEMNÍK - ORNICE | M3 | 2083.5 | 0 |  |  |  | 0 |  | 2021_OTSKP |  | 2
PP |  |  |  | Nákup a doprava vhodného substrátu pro zatravnění
VV |  |  |  | 14618,9*0,15
TS |  |  |  | Technická specifikace položky odpovídá příslušné cenové soustavě.
P | 2 | 014211 | B | POPLATKY ZA ZEMNÍK - ORNICE | M3 | 443.5 | 0 |  |  |  | 0 |  | 2021_OTSKP |  | 2
PP |  |  |  | Nákup a doprava vhodného substrátu pro záhony, popínavé rostliny, stromy a mobilní nádoby
VV |  |  |  | 1010*0,3+57*1,5+55
TS |  |  |  | Technická specifikace položky odpovídá příslušné cenové soustavě.
SD |  | 1 |  | Zemní práce
P | 3 | 18232 |  | ROZPROSTŘENÍ ORNICE V ROVINĚ V TL DO 0,15M | M2 | 13890 | 0 |  |  |  | 0 |  | 2021_OTSKP |  | 2
PP
VV |  |  |  | dle situace
TS |  |  |  | Technická specifikace položky odpovídá příslušné cenové soustavě.
P | 4 | 18235 |  | ROZPROSTŘENÍ ORNICE V ROVINĚ V TL DO 0,50M | M2 | 1010 | 0 |  |  |  | 0 |  | 2021_OTSKP |  | 2
PP |  |  |  | záhony, tl. 300 mm
VV |  |  |  | dle situace
TS |  |  |  | Technická specifikace položky odpovídá příslušné cenové soustavě.
P | 5 | 183311 |  | SADOVNICKÉ OBDĚLÁNÍ PŮDY MECHANICKY | M2 | 14900 | 0 |  |  |  | 0 |  | 2021_OTSKP |  | 2
PP
VV |  |  |  | 20646+3041+208+8821
TS |  |  |  | Technická specifikace položky odpovídá příslušné cenové soustavě
P | 6 | 183511 |  | CHEMICKÉ ODPLEVELENÍ CELOPLOŠNÉ | M2 | 22350 | 0 |  |  |  | 0 |  | 2021_OTSKP |  | 2
PP |  |  |  | průměrně počítáno 1,5 x
VV |  |  |  | (20646+3041+208+8821+480,2+223+423)*1,5
TS |  |  |  | Technická specifikace položky odpovídá příslušné cenové soustavě
P | 7 | 18461 | 2 | MULČOVÁNÍ | M2 | 340 | 0 |  |  |  | 0 |  | 2021_OTSKP |  | 2
PP |  |  |  | jemně drcená borka ve vrstvě 50 mm
VV |  |  |  | tvalkové záhony: 240 m2 + popínavé rostliny: 40m2 + květináče: 60m2
TS |  |  |  | Technická specifikace položky odpovídá příslušné cenové soustavě
P | 8 | 18471 |  | OŠETŘENÍ DŘEVIN VE SKUPINÁCH | M2 | 2020 | 0 |  |  |  | 0 |  | 2021_OTSKP |  | 2
PP |  |  |  | ošetřování keřů, popínavek a trvalek
VV |  |  |  | celkem 2x
TS |  |  |  | Technická specifikace položky odpovídá příslušné cenové soustavě
P | 9 | 18472 |  | OŠETŘENÍ DŘEVIN SOLITERNÍCH | KUS | 114 | 0 |  |  |  | 0 |  | 2021_OTSKP |  | 2
PP
VV |  |  |  | celkem 2x
TS |  |  |  | Technická specifikace položky odpovídá příslušné cenové soustavě
P | 10 | R184A1 | 1 | VYSAZOVÁNÍ TRVALEK A TRAVIN VČETNĚ VÝKOPU JAMKY | KUS | 1985 | 0 |  |  |  | 0 |  | [bez vazby na CS] |  | 2
PP |  |  |  | Amk - Acanea microphylla 'Kupferteppich', K9
VV
TS |  |  |  | Položka vysazování rostlin zahrnuje dodávku projektem předepsaných rostlin, hloubení jamek (min. rozměry pro rostliny 10/10/10cm) s event. výměnou půdy, s hnojením anorganickým hnojivem a přídavkem organického hnojiva dle PD, zálivku, a pod. položka zahrnuje veškerý materiál, výrobky a polotovary, včetně mimostaveništní a vnitrostaveništní dopravy (rovněž přesuny), včetně naložení a složení, případně s uložením
P | 11 | R184A1 | 2 | VYSAZOVÁNÍ TRVALEK A TRAVIN VČETNĚ VÝKOPU JAMKY | KUS | 1113 | 0 |  |  |  | 0 |  | [bez vazby na CS] |  | 2
PP |  |  |  | Epm - Echinacea purpurea, K9
VV
TS |  |  |  | Položka vysazování rostlin zahrnuje dodávku projektem předepsaných rostlin, hloubení jamek (min. rozměry pro rostliny 10/10/10cm) s event. výměnou půdy, s hnojením anorganickým hnojivem a přídavkem organického hnojiva dle PD, zálivku, a pod. položka zahrnuje veškerý materiál, výrobky a polotovary, včetně mimostaveništní a vnitrostaveništní dopravy (rovněž přesuny), včetně naložení a složení, případně s uložením
P | 12 | R184A1 | 3 | VYSAZOVÁNÍ TRVALEK A TRAVIN VČETNĚ VÝKOPU JAMKY | KUS | 180 | 0 |  |  |  | 0 |  | [bez vazby na CS] |  | 2
PP |  |  |  | Lni - Luzula nivea, K9
VV
TS |  |  |  | Položka vysazování rostlin zahrnuje dodávku projektem předepsaných rostlin, hloubení jamek (min. rozměry pro rostliny 10/10/10cm) s event. výměnou půdy, s hnojením anorganickým hnojivem a přídavkem organického hnojiva dle PD, zálivku, a pod. položka zahrnuje veškerý materiál, výrobky a polotovary, včetně mimostaveništní a vnitrostaveništní dopravy (rovněž přesuny), včetně naložení a složení, případně s uložením
P | 13 | R184A1 | 4 | VYSAZOVÁNÍ TRVALEK A TRAVIN VČETNĚ VÝKOPU JAMKY | KUS | 3246 | 0 |  |  |  | 0 |  | [bez vazby na CS] |  | 2
PP |  |  |  | Pal - Penisetum alopecuroides, K9
VV
TS |  |  |  | Položka vysazování rostlin zahrnuje dodávku projektem předepsaných rostlin, hloubení jamek (min. rozměry pro rostliny 10/10/10cm) s event. výměnou půdy, s hnojením anorganickým hnojivem a přídavkem organického hnojiva dle PD, zálivku, a pod. položka zahrnuje veškerý materiál, výrobky a polotovary, včetně mimostaveništní a vnitrostaveništní dopravy (rovněž přesuny), včetně naložení a složení, případně s uložením
P | 14 | R184A1 | 5 | VYSAZOVÁNÍ TRVALEK A TRAVIN VČETNĚ VÝKOPU JAMKY | KUS | 1227 | 0 |  |  |  | 0 |  | [bez vazby na CS] |  | 2
PP |  |  |  | Ste - Sedům telephinum 'Matróna', K9
VV
TS |  |  |  | Položka vysazování rostlin zahrnuje dodávku projektem předepsaných rostlin, hloubení jamek (min. rozměry pro rostliny 10/10/10cm) s event. výměnou půdy, s hnojením anorganickým hnojivem a přídavkem organického hnojiva dle PD, zálivku, a pod. položka zahrnuje veškerý materiál, výrobky a polotovary, včetně mimostaveništní a vnitrostaveništní dopravy (rovněž přesuny), včetně naložení a složení, případně s uložením
P | 15 | R184A1 | 6 | VYSAZOVÁNÍ TRVALEK A TRAVIN VČETNĚ VÝKOPU JAMKY | KUS | 1628 | 0 |  |  |  | 0 |  | [bez vazby na CS] |  | 2
PP |  |  |  | Stn - Štípa tenuissima, K9
VV
TS |  |  |  | Položka vysazování rostlin zahrnuje dodávku projektem předepsaných rostlin, hloubení jamek (min. rozměry pro rostliny 10/10/10cm) s event. výměnou půdy, s hnojením anorganickým hnojivem a přídavkem organického hnojiva dle PD, zálivku, a pod. položka zahrnuje veškerý materiál, výrobky a polotovary, včetně mimostaveništní a vnitrostaveništní dopravy (rovněž přesuny), včetně naložení a složení, případně s uložením
P | 16 | R184A1 | 7 | VYSAZOVÁNÍ TRVALEK A TRAVIN VČETNĚ VÝKOPU JAMKY | KUS | 647 | 0 |  |  |  | 0 |  | [bez vazby na CS] |  | 2
PP |  |  |  | Vbo - Verbena bonariensis, K9
VV
TS |  |  |  | Položka vysazování rostlin zahrnuje dodávku projektem předepsaných rostlin, hloubení jamek (min. rozměry pro rostliny 10/10/10cm) s event. výměnou půdy, s hnojením anorganickým hnojivem a přídavkem organického hnojiva dle PD, zálivku, a pod. položka zahrnuje veškerý materiál, výrobky a polotovary, včetně mimostaveništní a vnitrostaveništní dopravy (rovněž přesuny), včetně naložení a složení, případně s uložením
P | 17 | R184A1 | 8 | VYSAZOVÁNÍ TRVALEK A TRAVIN VČETNĚ VÝKOPU JAMKY | KUS | 450 | 0 |  |  |  | 0 |  | [bez vazby na CS] |  | 2
PP |  |  |  | Vsp - Veronica spícata, K9
VV
TS |  |  |  | Položka vysazování rostlin zahrnuje dodávku projektem předepsaných rostlin, hloubení jamek (min. rozměry pro rostliny 10/10/10cm) s event. výměnou půdy, s hnojením anorganickým hnojivem a přídavkem organického hnojiva dle PD, zálivku, a pod. položka zahrnuje veškerý materiál, výrobky a polotovary, včetně mimostaveništní a vnitrostaveništní dopravy (rovněž přesuny), včetně naložení a složení, případně s uložením
P | 18 | R184A1 | 9 | VYSAZOVÁNÍ TRVALEK A TRAVIN VČETNĚ VÝKOPU JAMKY | KUS | 640 | 0 |  |  |  | 0 |  | [bez vazby na CS] |  | 2
PP |  |  |  | Ach - Allium chnstophii, cibule 5/6
VV
TS |  |  |  | Položka vysazování rostlin zahrnuje dodávku projektem předepsaných rostlin, hloubení jamek s event. výměnou půdy, s hnojením anorganickým hnojivem a přídavkem organického hnojiva dle PD, zálivku, a pod. položka zahrnuje veškerý materiál, výrobky a polotovary, včetně mimostaveništní a vnitrostaveništní dopravy (rovněž přesuny), včetně naložení a složení, případně s uložením
P | 19 | R184A1 | 10 | VYSAZOVÁNÍ TRVALEK A TRAVIN VČETNĚ VÝKOPU JAMKY | KUS | 3026 | 0 |  |  |  | 0 |  | [bez vazby na CS] |  | 2
PP |  |  |  | Nth - Narcissus thalia, cibule 5/6
VV
TS |  |  |  | Položka vysazování rostlin zahrnuje dodávku projektem předepsaných rostlin, hloubení jamek s event. výměnou půdy, s hnojením anorganickým hnojivem a přídavkem organického hnojiva dle PD, zálivku, a pod. položka zahrnuje veškerý materiál, výrobky a polotovary, včetně mimostaveništní a vnitrostaveništní dopravy (rovněž přesuny), včetně naložení a složení, případně s uložením
P | 20 | R184A2 |  | VYSAZOVÁNÍ KEŘŮ LISTNATÝCH S BALEM VČETNĚ VÝKOPU JAMKY | KUS | 112 | 0 |  |  |  | 0 |  | [bez vazby na CS] |  | 2
PP |  |  |  | Popínavá rostlina: PTR - Parthenocissus tricuspidata ‚Veitchii', 2L
VV
TS |  |  |  | Položka vysazování keřů zahrnuje dodávku projektem předepsaných keřů, hloubení jamek (min. rozměry pro keře 30/30/30cm) s event. výměnou půdy, s hnojením anorganickým hnojivem a přídavkem organického hnojiva dle PD, zálivku, a pod. položka zahrnuje veškerý materiál, výrobky a polotovary, včetně mimostaveništní a vnitrostaveništní dopravy (rovněž přesuny), včetně naložení a složení, případně s uložením
P | 21 | 184B25 |  | VYSAZOVÁNÍ STROMŮ LISTNATÝCH V KONTEJNERU OBVOD KMENE DO 16CM, PODCHOZÍ VÝŠ MIN 2,4M | KUS | 57 | 0 |  |  |  | 0 |  | 2021_OTSKP |  | 2
PP |  |  |  | BPE - Betula pendula, obvod kmene 14-16 cm
VV |  |  |  | včetně vegetačního substrátu 1,5 m3/strom, zasakovací zkoušky výsadbové jámy 200l/kus, ošetření proti škůdcům a proti výparům, nadzemní kotvení ke 3 kůlům, přípravy stanoviště (viz. TZ)
TS |  |  |  | Technická specifikace položky odpovídá příslušné cenové soustavě
P | 22 | R184B15 | 1 | VYSAZOVÁNÍ STROMŮ LISTNATÝCH | KUS | 13 | 0 |  |  |  | 0 |  | [bez vazby na CS] |  | 2
PP |  |  |  | GTR - Gledrtsia tnacanthos ,Skyline‘, Vicekmenná solitéra výška 450 - 500 cm
VV |  |  |  | včetně vegetačního substrátu v mobilních nádobách, upevnění stromu, apod.
TS |  |  |  | Položka vysazování stromů dodávku projektem předepsaných stromů, hloubení jamek (min. rozměry pro stromy min. 1,5 násobek balu výpěstku) s event. výměnou půdy, s hnojením anorganickým hnojivem a přídavkem organického hnojiva min. 5kg pro stromy, zálivku, kůly, chráničky ke stromům nebo ochrana stromů nátěrem a pod. Obvod kmene se měří ve výšce 1,00m nad zemí. položka zahrnuje veškerý materiál, výrobky a polotovary, včetně mimostaveništní a vnitrostaveništní dopravy (rovněž přesuny), včetně naložení a složení, případně s uložením
P | 23 | R184B15 | 2 | VYSAZOVÁNÍ STROMŮ LISTNATÝCH | KUS | 2 | 0 |  |  |  | 0 |  | [bez vazby na CS] |  | 2
PP |  |  |  | PSA - Prunus x Subhirtella 'Autumnalis', Vicekmenná solitéra výška 300 - 350 cm
VV |  |  |  | včetně vegetačního substrátu v mobilních nádobách, upevnění stromu, apod.
TS |  |  |  | Položka vysazování stromů dodávku projektem předepsaných stromů, hloubení jamek (min. rozměry pro stromy min. 1,5 násobek balu výpěstku) s event. výměnou půdy, s hnojením anorganickým hnojivem a přídavkem organického hnojiva min. 5kg pro stromy, zálivku, kůly, chráničky ke stromům nebo ochrana stromů nátěrem a pod. Obvod kmene se měří ve výšce 1,00m nad zemí. položka zahrnuje veškerý materiál, výrobky a polotovary, včetně mimostaveništní a vnitrostaveništní dopravy (rovněž přesuny), včetně naložení a složení, případně s uložením
P | 24 | R184B15 | 3 | VYSAZOVÁNÍ STROMŮ LISTNATÝCH | KUS | 3 | 0 |  |  |  | 0 |  | [bez vazby na CS] |  | 2
PP |  |  |  | PSE - Prunus serrulata, Vicekmenná solitéra výška 300 - 350 cm
VV |  |  |  | včetně vegetačního substrátu v mobilních nádobách, upevnění stromu, apod.
TS |  |  |  | Položka vysazování stromů dodávku projektem předepsaných stromů, hloubení jamek (min. rozměry pro stromy min. 1,5 násobek balu výpěstku) s event. výměnou půdy, s hnojením anorganickým hnojivem a přídavkem organického hnojiva min. 5kg pro stromy, zálivku, kůly, chráničky ke stromům nebo ochrana stromů nátěrem a pod. Obvod kmene se měří ve výšce 1,00m nad zemí. položka zahrnuje veškerý materiál, výrobky a polotovary, včetně mimostaveništní a vnitrostaveništní dopravy (rovněž přesuny), včetně naložení a složení, případně s uložením
P | 25 | R184B15 | 4 | VYSAZOVÁNÍ STROMŮ LISTNATÝCH | KUS | 3 | 0 |  |  |  | 0 |  | [bez vazby na CS] |  | 2
PP |  |  |  | PYE - Prunus x yedonensis, Vicekmenná solitéra výška 300 - 350 cm
VV |  |  |  | včetně vegetačního substrátu v mobilních nádobách, upevnění stromu, apod.
TS |  |  |  | Položka vysazování stromů dodávku projektem předepsaných stromů, hloubení jamek (min. rozměry pro stromy min. 1,5 násobek balu výpěstku) s event. výměnou půdy, s hnojením anorganickým hnojivem a přídavkem organického hnojiva min. 5kg pro stromy, zálivku, kůly, chráničky ke stromům nebo ochrana stromů nátěrem a pod. Obvod kmene se měří ve výšce 1,00m nad zemí. položka zahrnuje veškerý materiál, výrobky a polotovary, včetně mimostaveništní a vnitrostaveništní dopravy (rovněž přesuny), včetně naložení a složení, případně s uložením
P | 26 | R184B15 | 5 | VYSAZOVÁNÍ STROMŮ LISTNATÝCH | KUS | 2 | 0 |  |  |  | 0 |  | [bez vazby na CS] |  | 2
PP |  |  |  | CBE - Carpinus betulus, 0150, výška 450-500 cm
VV |  |  |  | včetně vegetačního substrátu v mobilních nádobách, upevnění stromu, apod.
TS |  |  |  | Položka vysazování stromů dodávku projektem předepsaných stromů, hloubení jamek (min. rozměry pro stromy min. 1,5 násobek balu výpěstku) s event. výměnou půdy, s hnojením anorganickým hnojivem a přídavkem organického hnojiva min. 5kg pro stromy, zálivku, kůly, chráničky ke stromům nebo ochrana stromů nátěrem a pod. Obvod kmene se měří ve výšce 1,00m nad zemí. položka zahrnuje veškerý materiál, výrobky a polotovary, včetně mimostaveništní a vnitrostaveništní dopravy (rovněž přesuny), včetně naložení a složení, případně s uložením
P | 27 | 184721 |  | ZDRAVOTNÍ ŘEZ VĚTVÍ STROMŮ KMENE D DO 50CM | KUS | 80 | 0 |  |  |  | 0 |  | 2021_OTSKP |  | 2
PP
VV
TS |  |  |  | Technická specifikace položky odpovídá příslušné cenové soustavě
P | 28 | 18241 |  | ZALOŽENÍ TRÁVNÍKU RUČNÍM VÝSEVEM | M2 | 13680 | 0 |  |  |  | 0 |  | 2021_OTSKP |  | 2
PP
VV |  |  |  | stavební oddíl 02
TS |  |  |  | Technická specifikace položky odpovídá příslušné cenové soustavě.
P | 29 | 18246 |  | ZALOŽENÍ TRÁVNÍKU POLOŽENÍM TRAVNATÉHO KOBERCE | M2 | 210 | 0 |  |  |  | 0 |  | 2021_OTSKP |  | 2
PP
VV |  |  |  | stavební oddíl 02
TS |  |  |  | Technická specifikace položky odpovídá příslušné cenové soustavě.
P | 30 | 18247 |  | OŠETŘOVÁNÍ TRÁVNÍKU | M2 | 55560 | 0 |  |  |  | 0 |  | 2021_OTSKP |  | 2
PP
VV |  |  |  | 4x
TS |  |  |  | Technická specifikace položky odpovídá příslušné cenové soustavě.
P | 31 | 18600 |  | ZALÉVÁNÍ VODOU | M3 | 165 | 0 |  |  |  | 0 |  | 2021_OTSKP |  | 2
PP
VV |  |  |  | 0,01 m3/m2 plocha + 200 l/strom
TS |  |  |  | Technická specifikace položky odpovídá příslušné cenové soustavě
SD |  | 2 |  | Základy
P | 32 | 21461 | 1 | SEPARAČNÍ GEOTEXTILIE | M2 | 730 | 0 |  |  |  | 0 |  | 2021_OTSKP |  | 2
PP |  |  |  | separační geotextilie 100 g/m2
VV |  |  |  | trvalky na konstrukci
TS |  |  |  | Technická specifikace položky odpovídá příslušné cenové soustavě.
P | 33 | 21461 | 2 | SEPARAČNÍ GEOTEXTILIE | M2 | 730 | 0 |  |  |  | 0 |  | 2021_OTSKP |  | 2
PP |  |  |  | izolační ochranná geotextilie 300 g/m2
VV |  |  |  | trvalky na konstrukci
TS |  |  |  | Technická specifikace položky odpovídá příslušné cenové soustavě.
P | 34 | 28999 | 1 | OPLÁŠTĚNÍ (ZPEVNĚNÍ) Z FÓLIE | M2 | 730 | 0 |  |  |  | 0 |  | 2021_OTSKP |  | 2
PP |  |  |  | DRENÁŽNÍ NOPOVÁ FÓLIE 60 MM
VV |  |  |  | trvalky na konstrukci
TS |  |  |  | Technická specifikace položky odpovídá příslušné cenové soustavě.
P | 35 | 28999 | 3 | OPLÁŠTĚNÍ (ZPEVNĚNÍ) Z FÓLIE | M2 | 730 | 0 |  |  |  | 0 |  | 2021_OTSKP |  | 2
PP |  |  |  | vegetační deska, tl. 50-100 mm
VV |  |  |  | trvalky na konstrukci
TS |  |  |  | Technická specifikace položky odpovídá příslušné cenové soustavě.
SD |  | 9 |  | Ostatní konstrukce a práce, bourání
P | 36 | R930001 |  | ČISTÍCÍ ZÓNA | M2 | 17.5 | 0 |  |  |  | 0 |  | [bez vazby na CS] |  | 2
PP |  |  |  | kompletní dodávka a montáž, včetně rámů
VV |  |  |  | prvek P54
TS |  |  |  | obsahjue veškeré náklady na zřízení funkční čistící zóny
P | 37 | R930002 |  | LINIOVÝ PRVEK LINEFIX NEBO ROVNOCENNÝ | M | 270 | 0 |  |  |  | 0 |  | [bez vazby na CS] |  | 2
PP |  |  |  | kompletní dodávka a montáž
VV
TS |  |  |  | obsahjue veškeré náklady na zřízení obruby, včetně ukotvení
P | 38 | R930003 |  | PALUBA, STŘEŠNÍ TERASA | M2 | 682 | 0 |  |  |  | 0 |  | [bez vazby na CS] |  | 2
PP |  |  |  | dřevěná paluba, zámkový přířez, sibiřský modřín, kompletní dodávka a montáž, včetně roštu
VV |  |  |  | prvek P60
TS |  |  |  | obsahjue veškeré náklady na zřízení paluby, včetně roštu
P | 39 | R930004 |  | ŠTĚRKOVÝ CHODNÍČEK - STŘEŠNÍ TERASA | M2 | 115 | 0 |  |  |  | 0 |  | [bez vazby na CS] |  | 2
PP |  |  |  | štěrk šedý, vápencový, ostrohranný, fr. 16/32, kompletní dodávka a zřízení
VV |  |  |  | prvek P61
TS |  |  |  | obsahjue veškeré náklady na zřízení štěrkového chodníčku
P | 40 | R930005 |  | MOBILIÁŘ - ocelové, ukotvené stojany na kolo, 60 x 600 x 1000 mm | KUS | 10 | 0 |  |  |  | 0 |  | [bez vazby na CS] |  | 2
PP
VV
TS |  |  |  | obsahjue veškeré náklady na dodání a montáže prvku
P | 41 | R930006 |  | MOBILIÁŘ - sestava košů na tříděný odpad, 940 x 990 x 260 mm | KUS | 4 | 0 |  |  |  | 0 |  | [bez vazby na CS] |  | 2
PP
VV
TS |  |  |  | obsahjue veškeré náklady na dodání a montáže prvku
P | 42 | R930007 |  | MOBILIÁŘ - svahová betonová prefa lavička, atyp | KUS | 6 | 0 |  |  |  | 0 |  | [bez vazby na CS] |  | 2
PP |  |  |  | Viz výkres 001,002
VV
TS |  |  |  | obsahjue veškeré náklady na dodání a montáže prvku
P | 43 | R930008 |  | MOBILIÁŘ - betonová prefa lavička | KUS | 16 | 0 |  |  |  | 0 |  | [bez vazby na CS] |  | 2
PP
VV
TS |  |  |  | obsahjue veškeré náklady na dodání a montáže prvku
P | 44 | R930009 |  | MOBILIÁŘ - kruhová lavička s kamenným sedákem. prům. 4600 mm | KUS | 2 | 0 |  |  |  | 0 |  | [bez vazby na CS] |  | 2
PP
VV
TS |  |  |  | obsahjue veškeré náklady na dodání a montáže prvku
P | 45 | R930010 |  | MOBILNÍ ZELEŇ - cortenový květináč s kotvením a vodním rezervoárem pr. 1650, výška 1100 mm | KUS | 13 | 0 |  |  |  | 0 |  | [bez vazby na CS] |  | 2
PP
VV
TS |  |  |  | obsahjue veškeré náklady na dodání a montáže prvku
P | 46 | R930011 |  | MOBILNÍ ZELEŇ - cortenový květináč s kotvením a vodním rezervoárem pr. 1800, výška 900 mm | KUS | 8 | 0 |  |  |  | 0 |  | [bez vazby na CS] |  | 2
PP
VV
TS |  |  |  | obsahjue veškeré náklady na dodání a montáže prvku
P | 47 | R930012 |  | MOBILNÍ ZELEŇ - cortenový květináč s kotvením a vodním rezervoárem pr. 1500, výška 900 mm | KUS | 7 | 0 |  |  |  | 0 |  | [bez vazby na CS] |  | 2
PP
VV
TS |  |  |  | obsahjue veškeré náklady na dodání a montáže prvku
P | 48 | R930013 |  | MOBILNÍ ZELEŇ - cortenový květináč s kotvením a vodním rezervoárem pr. 1200, výška 900 mm | KUS | 8 | 0 |  |  |  | 0 |  | [bez vazby na CS] |  | 2
PP
VV
TS |  |  |  | obsahjue veškeré náklady na dodání a montáže prvku
SD |  | AZ |  | Automatické závlahy
P | 49 | R015111 | 901 | POPLATKY ZA LIKVIDACI ODPADŮ NEKONTAMINOVANÝCH - 17 05 04 VYTĚŽENÉ ZEMINY A HORNINY - I. TŘÍDA TĚŽITELNOSTI VČETNĚ DOPRAVY | T | 34.02 | 0 |  |  |  | 0 |  | R-položka |  | 2
PP |  |  |  | Evidenční položka. Neoceňovat v objektu SO/PS, položka se oceňuje pouze v objektu SO 90-90
VV |  |  |  | 1,8(t/m3)*(7,200+20,300-4,300)
TS |  |  |  | 1. Položka obsahuje: - veškeré poplatky provozovateli skládky, recyklační linky nebo jiného zařízení na zpracování nebo likvidaci odpadů související s převzetím, uložením, zpracováním nebo likvidací odpadu, - náklady spojené s dopravou odpadu z místa stavby na místo převzetí provozovatelem skládky, recyklační linky nebo jiného zařízení na zpracování nebo likvidaci odpadů, - náklady spojené s vyložením a manipulací s materiálem v místě skládky. 2. Položka neobsahuje: - náklady spojené s naložením a manipulací s materiálem. 3. Způsob měření: - měrná jednotka tuna určující množství odpadu vytříděného v souladu se zákonem č. 185/2001 Sb., o nakládání s odpady, v platném znění
P | 50 | 12573 |  | VYKOPÁVKY ZE ZEMNÍKŮ A SKLÁDEK TŘ. I | M3 | 4.3 | 0 |  |  |  | 0 |  | 2021_OTSKP |  | 2
PP |  |  |  | naložení a dovoz zeminy z mezideponie pro zpětný zásyp
VV
TS |  |  |  | Technická specifikace položky odpovídá příslušné cenové soustavě.
P | 51 | 13173 |  | HLOUBENÍ JAM ZAPAŽ I NEPAŽ TŘ. I | M3 | 4.3 | 0 |  |  |  | 0 |  | 2021_OTSKP |  | 2
PP |  |  |  | včetně odvozu na mezideponii, materiál není určen k likvidaci, je určen ke zpětnému zásypu
VV
TS |  |  |  | Technická specifikace položky odpovídá příslušné cenové soustavě.
P | 52 | 13173A |  | HLOUBENÍ JAM ZAPAŽ I NEPAŽ TŘ. I - BEZ DOPRAVY | M3 | 2.9 | 0 |  |  |  | 0 |  | 2021_OTSKP |  | 2
PP |  |  |  | materiál je určen k likvidaci
VV
TS |  |  |  | Technická specifikace položky odpovídá příslušné cenové soustavě.
P | 53 | 13273A |  | HLOUBENÍ RÝH ŠÍŘ DO 2M PAŽ I NEPAŽ TŘ. I - BEZ DOPRAVY | M3 | 20.3 | 0 |  |  |  | 0 |  | 2021_OTSKP |  | 2
PP |  |  |  | materiál je určen k likvidaci
VV
TS |  |  |  | Technická specifikace položky odpovídá příslušné cenové soustavě.
P | 54 | 17120 |  | ULOŽENÍ SYPANINY DO NÁSYPŮ A NA SKLÁDKY BEZ ZHUTNĚNÍ | M3 | 4.3 | 0 |  |  |  | 0 |  | 2021_OTSKP |  | 2
PP |  |  |  | uložení na mezideponii
VV
TS |  |  |  | Technická specifikace položky odpovídá příslušné cenové soustavě.
P | 55 | 17411 |  | ZÁSYP JAM A RÝH ZEMINOU SE ZHUTNĚNÍM | M3 | 4.3 | 0 |  |  |  | 0 |  | 2021_OTSKP |  | 2
PP |  |  |  | zpětný zásyp původní zeminou
VV
TS |  |  |  | Technická specifikace položky odpovídá příslušné cenové soustavě.
P | 56 | 17481 |  | ZÁSYP JAM A RÝH Z NAKUPOVANÝCH MATERIÁLŮ | M3 | 5.8 | 0 |  |  |  | 0 |  | 2021_OTSKP |  | 2
PP |  |  |  | lože pod potrubí z kameniva těženého 0 - 4 mm
VV
TS |  |  |  | Technická specifikace položky odpovídá příslušné cenové soustavě.
P | 57 | 17581 |  | OBSYP POTRUBÍ A OBJEKTŮ Z NAKUPOVANÝCH MATERIÁLŮ | M3 | 17.4 | 0 |  |  |  | 0 |  | 2021_OTSKP |  | 2
PP |  |  |  | obsyp potrubí bez prohození sypaniny
VV
TS |  |  |  | Technická specifikace položky odpovídá příslušné cenové soustavě.
P | 58 | R891001 |  | Elmag. ventil 1" (přímé/úhlové napojení), 24V solenoid | KUS | 10 | 0 |  |  |  | 0 |  | [bez vazby na CS] |  | 2
PP
VV
TS
P | 59 | R891002 |  | PVC T-kus | KUS | 7 | 0 |  |  |  | 0 |  | [bez vazby na CS] |  | 2
PP
VV
TS
P | 60 | R891003 |  | Vodotěsné konektory, max. 3x4,0 mm2 | KUS | 25 | 0 |  |  |  | 0 |  | [bez vazby na CS] |  | 2
PP
VV
TS
P | 61 | R891004 |  | Rychlospojný ventil 3/4" IG, mosaz | KUS | 4 | 0 |  |  |  | 0 |  | [bez vazby na CS] |  | 2
PP
VV
TS
P | 62 | R891005 |  | Klíč pro rychlospojný ventil 3/4", mosaz | KUS | 1 | 0 |  |  |  | 0 |  | [bez vazby na CS] |  | 2
PP
VV
TS
P | 63 | R891006 |  | Otočná koncovka hadice pro klíč rychlospojného ventilu 3/4", mosaz | KUS | 1 | 0 |  |  |  | 0 |  | [bez vazby na CS] |  | 2
PP
VV
TS
P | 64 | R891007 |  | Ventilová šachtice kruhová, O 251mm, V 229mm | KUS | 12 | 0 |  |  |  | 0 |  | [bez vazby na CS] |  | 2
PP
VV
TS
P | 65 | R891008 |  | Ventilová šachtice kulatá, O 349mm, V 254mm | KUS | 3 | 0 |  |  |  | 0 |  | [bez vazby na CS] |  | 2
PP
VV
TS
P | 66 | R891009 |  | Ventilová šachtice STD, 554x422x305mm | KUS | 6 | 0 |  |  |  | 0 |  | [bez vazby na CS] |  | 2
PP
VV
TS
P | 67 | R891010 |  | Ventilová šachtice, 668x503x307mm | KUS | 3 | 0 |  |  |  | 0 |  | [bez vazby na CS] |  | 2
PP
VV
TS
P | 68 | R891011 |  | Regulátor tlaku - 3,50 atm výstup (0,45-5m3/hod) | KUS | 10 | 0 |  |  |  | 0 |  | [bez vazby na CS] |  | 2
PP
VV
TS
P | 69 | R891012 |  | 3/4" sestava - LF ventil + 3/4" filtr s regulací tlaku | KUS | 4 | 0 |  |  |  | 0 |  | [bez vazby na CS] |  | 2
PP
VV
TS
P | 70 | R891013 |  | Zajišť. bod. pro 16-17mm kapkovací potrubí, 15cm hnědý | KUS | 3380 | 0 |  |  |  | 0 |  | [bez vazby na CS] |  | 2
PP
VV
TS
P | 71 | R891014 |  | Podzemní kapk. potrubí 16mm, 2,3l/h, 33cm, s komp. tlaku, role 100m | M | 3380 | 0 |  |  |  | 0 |  | [bez vazby na CS] |  | 2
PP
VV
TS
P | 72 | R891015 |  | Nástrčná spojka (17mm) pro kapkovací potrubí | KUS | 150 | 0 |  |  |  | 0 |  | [bez vazby na CS] |  | 2
PP
VV
TS
P | 73 | R891016 |  | Kolínko (17mm) pro kapkovací potrubí | KUS | 200 | 0 |  |  |  | 0 |  | [bez vazby na CS] |  | 2
PP
VV
TS
P | 74 | R891017 |  | T-kus (17mm) pro kapkovací potrubí | KUS | 920 | 0 |  |  |  | 0 |  | [bez vazby na CS] |  | 2
PP
VV
TS
P | 75 | R891018 |  | Tvarovka 17mm x 3/4"AG pro kapkovací potrubí | KUS | 110 | 0 |  |  |  | 0 |  | [bez vazby na CS] |  | 2
PP
VV
TS
P | 76 | R891019 |  | 16 mm ventilek pro kapkovací potrubí 16 x 16 mm | KUS | 14 | 0 |  |  |  | 0 |  | [bez vazby na CS] |  | 2
PP
VV
TS
P | 77 | R891020 |  | Indikátor provozu kapkovacího systému | KUS | 14 | 0 |  |  |  | 0 |  | [bez vazby na CS] |  | 2
PP
VV
TS
P | 78 | R891021 |  | Odvzdušňovací/přivzdušňovací ventil | KUS | 14 | 0 |  |  |  | 0 |  | [bez vazby na CS] |  | 2
PP
VV
TS
P | 79 | R891022 |  | 32 x 2,0 PE80, PE-MD SOFT potrubí, PN 8, SDR17, role 100m, nebo rovnocenné | M | 290 | 0 |  |  |  | 0 |  | [bez vazby na CS] |  | 2
PP
VV
TS
P | 80 | R891023 |  | Svěrné šroubovací tvarovky k PE 32x2,0mm | KPL | 1 | 0 |  |  |  | 0 |  | [bez vazby na CS] |  | 2
PP
VV
TS
P | 81 | R891024 |  | Montáž trub z plastických hmot PE, PP, 32 x 2,0 | M | 290 | 0 |  |  |  | 0 |  | [bez vazby na CS] |  | 2
PP
VV
TS
P | 82 | R891025 |  | Chránička kopoflex d90, nebo rovnocenné | M | 80 | 0 |  |  |  | 0 |  | [bez vazby na CS] |  | 2
PP
VV
TS
P | 83 | R891026 |  | Filtr DISKOVÝ 1" s vněj. závitem, 130 mikronů, PN8 | KUS | 2 | 0 |  |  |  | 0 |  | [bez vazby na CS] |  | 2
PP
VV
TS
P | 84 | R891027 |  | Mosazná vsuvka 3/4" vnější závit, PN 16 | KUS | 8 | 0 |  |  |  | 0 |  | [bez vazby na CS] |  | 2
PP
VV
TS
P | 85 | R891028 |  | Mosazný T-kus 3/4" IG, PN 16 | KUS | 4 | 0 |  |  |  | 0 |  | [bez vazby na CS] |  | 2
PP
VV
TS
P | 86 | R891029 |  | Kulový ventil 3/4" vnitřní závit, bez vypouštění/PN16 | KUS | 8 | 0 |  |  |  | 0 |  | [bez vazby na CS] |  | 2
PP
VV
TS
P | 87 | R891030 |  | Mosazná vsuvka 1" vnější závit, PN 16 | KUS | 12 | 0 |  |  |  | 0 |  | [bez vazby na CS] |  | 2
PP
VV
TS
P | 88 | R891031 |  | Mosazný T-kus 1" IG, PN 16 | KUS | 5 | 0 |  |  |  | 0 |  | [bez vazby na CS] |  | 2
PP
VV
TS
P | 89 | R891032 |  | Kulový ventil 1" vnitřní závit, bez vypouštění/PN16 | KUS | 12 | 0 |  |  |  | 0 |  | [bez vazby na CS] |  | 2
PP
VV
TS
P | 90 | R891033 |  | Mosazná zpětná klapka 1" (klapka mosaz) | KUS | 2 | 0 |  |  |  | 0 |  | [bez vazby na CS] |  | 2
PP
VV
TS
P | 91 | R891034 |  | Montáž kapkovacího potrubí | M | 3380 | 0 |  |  |  | 0 |  | [bez vazby na CS] |  | 2
PP
VV
TS
P | 92 | R891035 |  | Montáž hlavní/filtrační sestavy závlah | SOUB | 2 | 0 |  |  |  | 0 |  | [bez vazby na CS] |  | 2
PP
VV
TS
P | 93 | R891036 |  | Montáž elektromag.ventilu | KUS | 14 | 0 |  |  |  | 0 |  | [bez vazby na CS] |  | 2
PP
VV
TS
P | 94 | R930001 |  | Základní el. ovl. jednotka 230V/24V WiFi, 4 sekce, max kapacita až 22 sekcí | KUS | 1 | 0 |  |  |  | 0 |  | [bez vazby na CS] |  | 2
PP
VV
TS
P | 95 | R930002 |  | Rozšiřující modul pro 6 sekcí-(max. kapac.22sekcí) | KUS | 2 | 0 |  |  |  | 0 |  | [bez vazby na CS] |  | 2
PP
VV
TS
P | 96 | R930003 |  | Čidlo srážek drátové | KUS | 1 | 0 |  |  |  | 0 |  | [bez vazby na CS] |  | 2
PP
VV
TS
P | 97 | R930004 |  | Nástavec na drátové čidlo | KUS | 1 | 0 |  |  |  | 0 |  | [bez vazby na CS] |  | 2
PP
VV
TS
P | 98 | R930005 |  | CYKY5x1,5mm2 | M | 20 | 0 |  |  |  | 0 |  | [bez vazby na CS] |  | 2
PP
VV
TS
P | 99 | R930006 |  | První zazimování a jarní zprovoznění | SOUB | 1 | 0 |  |  |  | 0 |  | [bez vazby na CS] |  | 2
PP
VV
TS
P | 100 | R930007 |  | Situace skutečného provedení, vypracování manuálu údržby | KUS | 1 | 0 |  |  |  | 0 |  | [bez vazby na CS] |  | 2
PP
VV
TS
P | 101 | R930008 |  | Montáž systému (ovládací moduly,kabelové vedení) | SOUB | 1 | 0 |  |  |  | 0 |  | [bez vazby na CS] |  | 2
PP
VV
TS
P | 102 | R930009 |  | Programování a zprovoznení systému | SOUB | 1 | 0 |  |  |  | 0 |  | [bez vazby na CS] |  | 2
PP
VV
TS

## SO 91-83-02.2
SŽDC05 |  |  |  | Soupis prací objektu | [10 empty] | 3
3
S | Stavba: | Zm09_5113720006 |  | Modernizace trati Praha-Bubny (včetně) – Praha-Výstaviště (včetně) | [6 empty] | E.1.8 |  | Aspe | 0,00 | 2
O | Objekt: | E.1.8 |  | Pozemní komunikace | [9 empty] | 15,00 | 2
Typ | Poř. číslo | Kód položky | Varianta | Název položky | MJ | Množství | Jednotková hmotnost | Celková hmotnost |  |  | Jednotková cena |  | Cenové soustavy | 21,00 | 2
Dodávka
[9 empty] | Jednotková | Celkem | Jednotková | Celkem |  |  |  | Počet položek s nulovou cenou
O1 |  | SO 91-83-02.2 |  | Zast. Praha-Výstaviště, sadové úpravy
SD |  | 0 |  | Všeobecné konstrukce a práce
P | 1 | 014211 | A | POPLATKY ZA ZEMNÍK - ORNICE | M3 | 385.125 | 0 |  |  |  | 0 |  | 2021_OTSKP |  | 2
PP |  |  |  | Nákup a doprava vhodného substrátu pro zatravnění
VV |  |  |  | 2567,5*0,15
TS |  |  |  | Technická specifikace položky odpovídá příslušné cenové soustavě.
P | 2 | 014211 | B | POPLATKY ZA ZEMNÍK - ORNICE | M3 | 67.2 | 0 |  |  |  | 0 |  | 2021_OTSKP |  | 2
PP |  |  |  | Nákup a doprava vhodného substrátu pro záhony, popínavé rostliny, stromy
VV |  |  |  | 448*0,15
TS |  |  |  | Technická specifikace položky odpovídá příslušné cenové soustavě.
P | 3 | R015111 | 901 | POPLATKY ZA LIKVIDACI ODPADŮ NEKONTAMINOVANÝCH - 17 05 04 VYTĚŽENÉ ZEMINY A HORNINY - I. TŘÍDA TĚŽITELNOSTI VČETNĚ DOPRAVY | T | 36 | 0 |  |  |  | 0 |  | [bez vazby na CS] |  | 2
PP |  |  |  | Evidenční položka. Neoceňovat v objektu SO/PS, položka se oceňuje pouze v objektu SO 90-90
VV |  |  |  | (18)*2
TS |  |  |  | Evidenční položka. Neoceňovat v objektu SO/PS, položka se oceňuje pouze v objektu SO 90-90
SD |  | 1 |  | Zemní práce
P | 4 | 13273A |  | HLOUBENÍ RÝH ŠÍŘ DO 2M PAŽ I NEPAŽ TŘ. I - BEZ DOPRAVY | M3 | 18 | 0 |  |  |  | 0 |  | 2021_OTSKP |  | 2
PP
VV |  |  |  | prostor pro štěrkové prokořenitelné prostory šířka 3 m, hloubka 1 m
TS |  |  |  | Technická specifikace položky odpovídá příslušné cenové soustavě.
P | 5 | 18232 |  | ROZPROSTŘENÍ ORNICE V ROVINĚ V TL DO 0,15M | M2 | 3015.5 | 0 |  |  |  | 0 |  | 2021_OTSKP |  | 2
PP
VV |  |  |  | popínavé rostliny: 310 m2 + záhony: 138 m2 + trávník 2567,5 m2
TS |  |  |  | Technická specifikace položky odpovídá příslušné cenové soustavě.
P | 6 | 18241 |  | ZALOŽENÍ TRÁVNÍKU RUČNÍM VÝSEVEM | M2 | 2567.5 | 0 |  |  |  | 0 |  | 2021_OTSKP |  | 2
PP
VV |  |  |  | dle situace
TS |  |  |  | Technická specifikace položky odpovídá příslušné cenové soustavě.
P | 7 | 18247 |  | OŠETŘOVÁNÍ TRÁVNÍKU | M2 | 10270 | 0 |  |  |  | 0 |  | 2021_OTSKP |  | 2
PP
VV |  |  |  | 4x
TS |  |  |  | Technická specifikace položky odpovídá příslušné cenové soustavě.
P | 8 | 18311 |  | ZALOŽENÍ ZÁHONU PRO VÝSADBU | M2 | 448 | 0 |  |  |  | 0 |  | 2021_OTSKP |  | 2
PP
VV |  |  |  | popínavé rostliny: 310 m2 + záhony: 138 m2
TS |  |  |  | Technická specifikace položky odpovídá příslušné cenové soustavě
P | 9 | 183311 |  | SADOVNICKÉ OBDĚLÁNÍ PŮDY MECHANICKY | M2 | 448 | 0 |  |  |  | 0 |  | 2021_OTSKP |  | 2
PP
VV |  |  |  | popínavé rostliny: 310 m2 + záhony: 138 m2
TS |  |  |  | Technická specifikace položky odpovídá příslušné cenové soustavě
P | 10 | 183511 |  | CHEMICKÉ ODPLEVELENÍ CELOPLOŠNÉ | M2 | 4523.25 | 0 |  |  |  | 0 |  | 2021_OTSKP |  | 2
PP |  |  |  | průměrně počítáno 1,5 x
VV |  |  |  | 3015,5*1,5
TS |  |  |  | Technická specifikace položky odpovídá příslušné cenové soustavě
P | 11 | 18461 |  | MULČOVÁNÍ | M2 | 448 | 0 |  |  |  | 0 |  | 2021_OTSKP |  | 2
PP |  |  |  | mulčování záhonů štěrkem tl.7 cm, fr. 4-8mm
VV |  |  |  | popínavé rostliny: 310 m2 + záhony: 138 m2
TS |  |  |  | Technická specifikace položky odpovídá příslušné cenové soustavě
P | 12 | 18471 |  | OŠETŘENÍ DŘEVIN VE SKUPINÁCH | M2 | 896 | 0 |  |  |  | 0 |  | 2021_OTSKP |  | 2
PP |  |  |  | ošetřování keřů, popínavek a trvalek
VV |  |  |  | celkem 2x
TS |  |  |  | Technická specifikace položky odpovídá příslušné cenové soustavě
P | 13 | 18472 |  | OŠETŘENÍ DŘEVIN SOLITERNÍCH | KUS | 2 | 0 |  |  |  | 0 |  | 2021_OTSKP |  | 2
PP
VV |  |  |  | celkem 2x
TS |  |  |  | Technická specifikace položky odpovídá příslušné cenové soustavě
P | 14 | R184A1 | 1 | VYSAZOVÁNÍ TRVALEK A TRAVIN VČETNĚ VÝKOPU JAMKY | KUS | 126 | 0 |  |  |  | 0 |  | [bez vazby na CS] |  | 2
PP |  |  |  | Echinacea purpurea K9
VV
TS |  |  |  | Položka vysazování rostlin zahrnuje dodávku projektem předepsaných rostlin, hloubení jamek (min. rozměry pro rostliny 10/10/10cm) s event. výměnou půdy, s hnojením anorganickým hnojivem a přídavkem organického hnojiva dle PD, zálivku, a pod. položka zahrnuje veškerý materiál, výrobky a polotovary, včetně mimostaveništní a vnitrostaveništní dopravy (rovněž přesuny), včetně naložení a složení, případně s uložením
P | 15 | R184A1 | 2 | VYSAZOVÁNÍ TRVALEK A TRAVIN VČETNĚ VÝKOPU JAMKY | KUS | 96 | 0 |  |  |  | 0 |  | [bez vazby na CS] |  | 2
PP |  |  |  | Festuca maieri K9
VV
TS |  |  |  | Položka vysazování rostlin zahrnuje dodávku projektem předepsaných rostlin, hloubení jamek (min. rozměry pro rostliny 10/10/10cm) s event. výměnou půdy, s hnojením anorganickým hnojivem a přídavkem organického hnojiva dle PD, zálivku, a pod. položka zahrnuje veškerý materiál, výrobky a polotovary, včetně mimostaveništní a vnitrostaveništní dopravy (rovněž přesuny), včetně naložení a složení, případně s uložením
P | 16 | R184A1 | 3 | VYSAZOVÁNÍ TRVALEK A TRAVIN VČETNĚ VÝKOPU JAMKY | KUS | 126 | 0 |  |  |  | 0 |  | [bez vazby na CS] |  | 2
PP |  |  |  | Iris barbata - elatior 'Bianca' K9
VV
TS |  |  |  | Položka vysazování rostlin zahrnuje dodávku projektem předepsaných rostlin, hloubení jamek (min. rozměry pro rostliny 10/10/10cm) s event. výměnou půdy, s hnojením anorganickým hnojivem a přídavkem organického hnojiva dle PD, zálivku, a pod. položka zahrnuje veškerý materiál, výrobky a polotovary, včetně mimostaveništní a vnitrostaveništní dopravy (rovněž přesuny), včetně naložení a složení, případně s uložením
P | 17 | R184A1 | 4 | VYSAZOVÁNÍ TRVALEK A TRAVIN VČETNĚ VÝKOPU JAMKY | KUS | 96 | 0 |  |  |  | 0 |  | [bez vazby na CS] |  | 2
PP |  |  |  | Calamagrostis acutiflora 'Karl Foerster' K9
VV
TS |  |  |  | Položka vysazování rostlin zahrnuje dodávku projektem předepsaných rostlin, hloubení jamek (min. rozměry pro rostliny 10/10/10cm) s event. výměnou půdy, s hnojením anorganickým hnojivem a přídavkem organického hnojiva dle PD, zálivku, a pod. položka zahrnuje veškerý materiál, výrobky a polotovary, včetně mimostaveništní a vnitrostaveništní dopravy (rovněž přesuny), včetně naložení a složení, případně s uložením
P | 18 | R184A1 | 5 | VYSAZOVÁNÍ TRVALEK A TRAVIN VČETNĚ VÝKOPU JAMKY | KUS | 96 | 0 |  |  |  | 0 |  | [bez vazby na CS] |  | 2
PP |  |  |  | Calamagrostis brachytricha K9
VV
TS |  |  |  | Položka vysazování rostlin zahrnuje dodávku projektem předepsaných rostlin, hloubení jamek (min. rozměry pro rostliny 10/10/10cm) s event. výměnou půdy, s hnojením anorganickým hnojivem a přídavkem organického hnojiva dle PD, zálivku, a pod. položka zahrnuje veškerý materiál, výrobky a polotovary, včetně mimostaveništní a vnitrostaveništní dopravy (rovněž přesuny), včetně naložení a složení, případně s uložením
P | 19 | R184A2 | 1 | VYSAZOVÁNÍ KEŘŮ LISTNATÝCH S BALEM VČETNĚ VÝKOPU JAMKY | KUS | 44 | 0 |  |  |  | 0 |  | [bez vazby na CS] |  | 2
PP |  |  |  | Akebia quinata v.150
VV
TS |  |  |  | Položka vysazování keřů zahrnuje dodávku projektem předepsaných keřů, hloubení jamek (min. rozměry pro keře 30/30/30cm) s event. výměnou půdy, s hnojením anorganickým hnojivem a přídavkem organického hnojiva dle PD, zálivku, a pod. položka zahrnuje veškerý materiál, výrobky a polotovary, včetně mimostaveništní a vnitrostaveništní dopravy (rovněž přesuny), včetně naložení a složení, případně s uložením
P | 20 | R184A2 | 2 | VYSAZOVÁNÍ KEŘŮ LISTNATÝCH S BALEM VČETNĚ VÝKOPU JAMKY | KUS | 51 | 0 |  |  |  | 0 |  | [bez vazby na CS] |  | 2
PP |  |  |  | Lonicera henryi v.150
VV
TS |  |  |  | Položka vysazování keřů zahrnuje dodávku projektem předepsaných keřů, hloubení jamek (min. rozměry pro keře 30/30/30cm) s event. výměnou půdy, s hnojením anorganickým hnojivem a přídavkem organického hnojiva dle PD, zálivku, a pod. položka zahrnuje veškerý materiál, výrobky a polotovary, včetně mimostaveništní a vnitrostaveništní dopravy (rovněž přesuny), včetně naložení a složení, případně s uložením
P | 21 | R184A3 | 1 | VYSAZOVÁNÍ CIBULOVIN VČETNĚ VÝKOPU JAMKY | KUS | 114 | 0 |  |  |  | 0 |  | [bez vazby na CS] |  | 2
PP |  |  |  | Echinacea purpurea K9
VV
TS |  |  |  | Položka vysazování rostlin zahrnuje dodávku projektem předepsaných rostlin, hloubení jamek (min. rozměry pro rostliny 10/10/10cm) s event. výměnou půdy, s hnojením anorganickým hnojivem a přídavkem organického hnojiva dle PD, zálivku, a pod. položka zahrnuje veškerý materiál, výrobky a polotovary, včetně mimostaveništní a vnitrostaveništní dopravy (rovněž přesuny), včetně naložení a složení, případně s uložením
P | 22 | R184A3 | 2 | VYSAZOVÁNÍ CIBULOVIN VČETNĚ VÝKOPU JAMKY | KUS | 114 | 0 |  |  |  | 0 |  | [bez vazby na CS] |  | 2
PP |  |  |  | Festuca maieri K9
VV
TS |  |  |  | Položka vysazování rostlin zahrnuje dodávku projektem předepsaných rostlin, hloubení jamek (min. rozměry pro rostliny 10/10/10cm) s event. výměnou půdy, s hnojením anorganickým hnojivem a přídavkem organického hnojiva dle PD, zálivku, a pod. položka zahrnuje veškerý materiál, výrobky a polotovary, včetně mimostaveništní a vnitrostaveništní dopravy (rovněž přesuny), včetně naložení a složení, případně s uložením
P | 23 | R184A3 | 3 | VYSAZOVÁNÍ CIBULOVIN VČETNĚ VÝKOPU JAMKY | KUS | 190 | 0 |  |  |  | 0 |  | [bez vazby na CS] |  | 2
PP |  |  |  | Iris barbata - elatior 'Bianca' K9
VV
TS |  |  |  | Položka vysazování rostlin zahrnuje dodávku projektem předepsaných rostlin, hloubení jamek (min. rozměry pro rostliny 10/10/10cm) s event. výměnou půdy, s hnojením anorganickým hnojivem a přídavkem organického hnojiva dle PD, zálivku, a pod. položka zahrnuje veškerý materiál, výrobky a polotovary, včetně mimostaveništní a vnitrostaveništní dopravy (rovněž přesuny), včetně naložení a složení, případně s uložením
P | 24 | R184A3 | 4 | VYSAZOVÁNÍ CIBULOVIN VČETNĚ VÝKOPU JAMKY | KUS | 190 | 0 |  |  |  | 0 |  | [bez vazby na CS] |  | 2
PP |  |  |  | Calamagrostis acutiflora 'Karl Foerster' K9
VV
TS |  |  |  | Položka vysazování rostlin zahrnuje dodávku projektem předepsaných rostlin, hloubení jamek (min. rozměry pro rostliny 10/10/10cm) s event. výměnou půdy, s hnojením anorganickým hnojivem a přídavkem organického hnojiva dle PD, zálivku, a pod. položka zahrnuje veškerý materiál, výrobky a polotovary, včetně mimostaveništní a vnitrostaveništní dopravy (rovněž přesuny), včetně naložení a složení, případně s uložením
P | 25 | R184B27 |  | VYSAZOVÁNÍ STROMŮ LISTNATÝCH V KONTEJNERU OBVOD KMENE DO 25CM, PODCHOZÍ VÝŠ MIN 2,4M | KUS | 1 | 0 |  |  |  | 0 |  | 2021_OTSKP |  | 2
PP |  |  |  | Quercus cerris obvod kmene 20-25
VV
TS |  |  |  | Položka vysazování stromů dodávku projektem předepsaných stromů, hloubení jamek (min. rozměry pro stromy min. 1,5 násobek balu výpěstku) s event. výměnou půdy, s hnojením anorganickým hnojivem a přídavkem organického hnojiva min. 5kg pro stromy, zálivku, kůly, chráničky ke stromům nebo ochrana stromů nátěrem a pod. Obvod kmene se měří ve výšce 1,00m nad zemí. položka zahrnuje veškerý materiál, výrobky a polotovary, včetně mimostaveništní a vnitrostaveništní dopravy (rovněž přesuny), včetně naložení a složení, případně s uložením: substrát pro SÁZENÍ STROMŮ SVRCHNÍ (0,35 m vrstva, 25% ornice (ev pokud je propustná, tak stávající zemina), 5% kompost, 10% biouhel, 60% drc.kamenivo fr. 16/32mm, příměs Terracotem 0,5 kg/m3, slehnutí a ztratné 10%): 1,1 m3 Rozprostření substrátu tl vrstvy do 300 mm pl do 500 m2 v rovině nebo ve svahu do 1:5: 3 m2 substrát pro SÁZENÍ STROMŮ SPODNÍ - STRUKTURNÍ (vrstva 0,25 m, 70 % drc. kamenivo fr. 16/32mm, 30 % biouhel), ztratné 5%: 0,8 m3 Rozprostření substrátu tl vrstvy do 250 mm pl do 500 m2 v rovině nebo ve svahu do 1:5: 3 m2 drenáž - prokořenitelný materiál pro stromy pod substráty - štěrk fr 16-32mm, ztratné 5% vč. dopravy, příměs biouhel : 5,4 m3 zásyp sypaninou z jakékoliv horniny se zhutněním - tl. cca 0,2 m: 18 m2 drenáž - prokořenitelný materiál pro stromy pod substráty - štěrk fr 16-32mm, ztratné 5% vč. dopravy, tl. cca 0,04 m: 0,8 m3 zásyp sypaninou z jakékoliv horniny se zhutněním: 18 m2 výsadba solitérních stromů do zp. ploch se zalitím: 1 kus Quercus cerris obvod kmene 20-25 dodávka, včetně dopravy: 1 kus Ukotvení dřeviny podzemním kotvením, obvod kmene od 200 do 300mm: 1 kus Zemní kotvy ref typ Kotvos KSB Z2 (obv. kmene 30-45 cm) : 1 kus Manipulace se stromy technikou: 1 kus Mezi prokořenitelnými zónami a ložem dlažby bude instalována separační vrstva z jutových pásů. - dvojitá vrstva + 30% překryv a prořez - 900g/m2: 93 m2 instalace separační vrstvy: 36 m2 certifikované kamenivo pro prokořenitelné prostory z praného drceného kameniva 16/32 : 6 m3 zásyp sypaninou z jakékoliv horniny se zhutněním - tl 0,5 m, zhutněného pro požadovanou nosnost dlážděné plochy - dále následuje skladba dle projektu komunikací : 15 m2 hnojení vysazených dřevin
P | 26 | 184721 |  | ZDRAVOTNÍ ŘEZ VĚTVÍ STROMŮ KMENE D DO 50CM | KUS | 1 | 0 |  |  |  | 0 |  | 2021_OTSKP |  | 2
PP |  |  |  | ŘEZ STROMU VÝCHOVNÝ STROMŮ VÝŠKY PŘES 4 DO 6 M
VV
TS |  |  |  | Technická specifikace položky odpovídá příslušné cenové soustavě
P | 27 | 18600 |  | ZALÉVÁNÍ VODOU | M3 | 13.825 | 0 |  |  |  | 0 |  | 2021_OTSKP |  | 2
PP
VV |  |  |  | keře – 5l/ks, stromy – 50l/ks, trvalky – 5l/m2, květnatý trávník s letničkami – 5l/m2, rostliny celkem 5x
TS |  |  |  | Technická specifikace položky odpovídá příslušné cenové soustavě
SD |  | 2 |  | Základy
P | 28 | 21461 |  | SEPARAČNÍ GEOTEXTILIE | M2 | 152 | 0 |  |  |  | 0 |  | 2021_OTSKP |  | 2
PP |  |  |  | separační geotextilie
VV |  |  |  | u popínavých rostlin
TS |  |  |  | Technická specifikace položky odpovídá příslušné cenové soustavě.
P | 29 | 28999 | 1 | OPLÁŠTĚNÍ (ZPEVNĚNÍ) Z FÓLIE | M2 | 46 | 0 |  |  |  | 0 |  | 2021_OTSKP |  | 2
PP |  |  |  | DRENÁŽNÍ NOPOVÁ FÓLIE 60 MM
VV |  |  |  | u popínavých rostlin
TS |  |  |  | Technická specifikace položky odpovídá příslušné cenové soustavě.
P | 30 | 28999 | 2 | OPLÁŠTĚNÍ (ZPEVNĚNÍ) Z FÓLIE | M2 | 46 | 0 |  |  |  | 0 |  | 2021_OTSKP |  | 2
PP |  |  |  | FILTRAČNÍ TEXTILIE
VV |  |  |  | u popínavých rostlin
TS |  |  |  | Technická specifikace položky odpovídá příslušné cenové soustavě.

## SO 01-40-01
SŽDC05 |  |  |  | Soupis prací objektu | [10 empty] | 3
3
S | Stavba: | Zm09_5113720006 |  | Modernizace trati Praha-Bubny (včetně) – Praha-Výstaviště (včetně) | [6 empty] | E.1.9 |  | Aspe | 0,00 | 2
O | Objekt: | E.1.9 |  | Kabelovody, kolektory | [9 empty] | 15,00 | 2
Typ | Poř. číslo | Kód položky | Varianta | Název položky | MJ | Množství | Jednotková hmotnost | Celková hmotnost |  |  | Jednotková cena |  | Cenové soustavy | 21,00 | 2
Dodávka
[9 empty] | Jednotková | Celkem | Jednotková | Celkem |  |  |  | Počet položek s nulovou cenou
O1 |  | SO 01-40-01 |  | Praha - Bubny, sdružené kabelové trasy
SD |  | 3 |  | Svislé a kompletní konstrukce
P | 1 | 38823A |  | KABELOVOD Z MULTIKANÁLŮ ŠESTIOTVOROVÝCH STANDARDNÍCH | M | 2095 | 0 |  |  |  | 0 |  | 2021_OTSKP |  | 2
PP
VV |  |  |  | 162*2+159*2+160*2+160*4+17*2+10,5*2+39*2+40*2+35*4+35*4
TS |  |  |  | Technická specifikace položky odpovídá příslušné cenové soustavě.
P | 2 | 38824A |  | KABELOVOD Z MULTIKANÁLŮ DEVÍTIOTVOROVÝCH STANDARDNÍCH | M | 615.3 | 0 |  |  |  | 0 |  | 2021_OTSKP |  | 2
PP
VV |  |  |  | 160*2+10,6*2+4*2+10*2+6,4*5+9,4+6,7*4+40*4+17,9
TS |  |  |  | Technická specifikace položky odpovídá příslušné cenové soustavě.
P | 3 | R101 |  | PROVEDENÍ VSTUPU KABELOVODU DO ŠACHTY, VČETNĚ UPEVNĚNÍ A UTĚSNĚNÍ | KPL | 66 | 0 |  |  |  | 0 |  | [bez vazby na CS] |  | 2
PP
VV
TS |  |  |  | Položka obsahuje materiaálu, dodávku a montáž.
P | 4 | R102 |  | PROVEDENÍ VSTUPU KABELOVODU ZE ŠACHTY DO OBJEKTU | KPL | 8 | 0 |  |  |  | 0 |  | [bez vazby na CS] |  | 2
PP
VV
TS |  |  |  | Položka obsahuje materiaálu, dodávku a montáž.
SD |  | 4 |  | Vodorovné konstrukce
P | 5 | 45157 |  | PODKLADNÍ A VÝPLŇOVÉ VRSTVY Z KAMENIVA TĚŽENÉHO | M3 | 390.283 | 0 |  |  |  | 0 |  | 2021_OTSKP |  | 2
PP |  |  |  | podsyp kabelovodu
VV |  |  |  | (2095+615,3)*1,2*0,12
TS |  |  |  | Technická specifikace položky odpovídá příslušné cenové soustavě.
P | 6 | 451314 |  | PODKLADNÍ A VÝPLŇOVÉ VRSTVY Z PROSTÉHO BETONU C25/30 | M3 | 37.36 | 0 |  |  |  | 0 |  | 2021_OTSKP |  | 2
PP |  |  |  | podkladní deska pod kabelové šachty
VV |  |  |  | 0,25*1,3*1,5*59+0,25*1,9*2,8*2+0,25*2,9*1,9*1+0,25*2,4*1,9*1+0,25*2,9*2,4*1+0,25*2,8*1,4*1+0,25*2*1,4*1
TS |  |  |  | Technická specifikace položky odpovídá příslušné cenové soustavě.
P | 7 | 451313 |  | PODKLADNÍ A VÝPLŇOVÉ VRSTVY Z PROSTÉHO BETONU C16/20 | M3 | 49.2 | 0 |  |  |  | 0 |  | 2021_OTSKP |  | 2
PP |  |  |  | obetonování chráničky VN
VV |  |  |  | (17*2+51*2+7*2+22*2+17*2+10*2+10*4+8*2+5*2+7*2)*0,3*0,5
TS |  |  |  | Technická specifikace položky odpovídá příslušné cenové soustavě.
SD |  | 7 |  | Konstrukce a práce PSV
P | 8 | 711711 |  | IZOLACE ŠACHET DLE SD 37 PROTI ZEM VLHK ASFALT NÁTĚRY | M2 | 738.36 | 0 |  |  |  | 0 |  | 2021_OTSKP |  | 2
PP
VV |  |  |  | (1,3*1,1*2+1,5*1,1*2+1,3*1,5)*59+2,8*3,7*2+1,9*3,7*2+2,8*1,9+2,9*3,7*2+1,9*3,7*2+2,9*1,9+2,4*3,7*2+1,9*3,7*2+2,4*1,9+2,9*3,7*2+2,4*3,7+2+2,9*2,4+2,8*3,7*2+1,4*3,7*2+2,8*1,4+2,8*3,7*2+1,9*3,7*2+2,8*1,9+2*3,7*2+1,4*3,7*2+2*1,4
TS |  |  |  | Technická specifikace položky odpovídá příslušné cenové soustavě.
P | 9 | 702212 |  | KABELOVÁ CHRÁNIČKA ZEMNÍ DN PŘES 100 DO 200 MM | M | 1105 | 0 |  |  |  | 0 |  | 2021_OTSKP |  | 2
PP
VV |  |  |  | 155*2+17*2+51*2+7*2+22*2+17*2+10*2+10*4+8*2+5*2+7*2+5*24+15+17*2+41+16*2+15*3*5
TS |  |  |  | Technická specifikace položky odpovídá příslušné cenové soustavě.
P | 10 | 702112 |  | KABELOVÝ ŽLAB ZEMNÍ VČETNĚ KRYTU SVĚTLÉ ŠÍŘKY PŘES 120 DO 250 MM | M | 370 | 0 |  |  |  | 0 |  | 2021_OTSKP |  | 2
PP
VV |  |  |  | 40*3+18*3+98*2
TS |  |  |  | Technická specifikace položky odpovídá příslušné cenové soustavě.
P | 11 | 702322 |  | ZAKRYTÍ KABELŮ BETONOVOU DESKOU ŠÍŘKY PŘES 20 DO 40 CM | M | 60 | 0 |  |  |  | 0 |  | 2021_OTSKP |  | 2
PP
VV
TS |  |  |  | Technická specifikace položky odpovídá příslušné cenové soustavě.
SD |  | 9 |  | Ostatní konstrukce a práce, bourání
P | 12 | R8984B |  | KABELOVÉ KOMORY ŽELEZOBETONOVÉ VČ. VÝZTUŽE, UŽITNÝ OBJEM DO 2,5M3 | KUS | 59 | 0 |  |  |  | 0 |  | [bez vazby na CS] |  | 2
PP |  |  |  | atypické šachty tenkostěnné
VV
TS |  |  |  | Technická specifikace položky odpovídá příslušné cenové soustavě.
P | 13 | 8984D |  | KABELOVÉ KOMORY ŽELEZOBETONOVÉ VČ. VÝZTUŽE, UŽITNÝ OBJEM DO 7,5M3 | KUS | 1 | 0 |  |  |  | 0 |  | 2021_OTSKP |  | 2
PP
VV
TS |  |  |  | Technická specifikace položky odpovídá příslušné cenové soustavě.
P | 14 | 8984E |  | KABELOVÉ KOMORY ŽELEZOBETONOVÉ VČ. VÝZTUŽE, UŽITNÝ OBJEM DO 10,0M3 | KUS | 2 | 0 |  |  |  | 0 |  | 2021_OTSKP |  | 2
PP
VV
TS |  |  |  | Technická specifikace položky odpovídá příslušné cenové soustavě.
P | 15 | 8984F |  | KABELOVÉ KOMORY ŽELEZOBETONOVÉ VČ. VÝZTUŽE, UŽITNÝ OBJEM DO 12,5M3 | KUS | 3 | 0 |  |  |  | 0 |  | 2021_OTSKP |  | 2
PP
VV
TS |  |  |  | Technická specifikace položky odpovídá příslušné cenové soustavě.
P | 16 | 8984H |  | KABELOVÉ KOMORY ŽELEZOBETONOVÉ VČ. VÝZTUŽE, UŽITNÝ OBJEM NAD 15M3 | KUS | 1 | 0 |  |  |  | 0 |  | 2021_OTSKP |  | 2
PP
VV
TS |  |  |  | Technická specifikace položky odpovídá příslušné cenové soustavě.
P | 17 | 89911Q |  | POKLOP PRO ZÁDLAŽBU B125 | KUS | 66 | 0 |  |  |  | 0 |  | 2021_OTSKP |  | 2
PP
VV
TS |  |  |  | Technická specifikace položky odpovídá příslušné cenové soustavě.
P | 18 | 87527 |  | POTRUBÍ DREN Z TRUB PLAST (I FLEXIBIL) DN DO 100MM | M | 330 | 0 |  |  |  | 0 |  | 2021_OTSKP |  | 2
PP |  |  |  | odvodnění kabel. komor
VV |  |  |  | 66*5
TS |  |  |  | Technická specifikace položky odpovídá příslušné cenové soustavě.
P | 19 | 8981A |  | KABEL KOMORY Z BETONOVÝCH DÍLCŮ DO 1,5M3 | KUS | 6 | 0 |  |  |  | 0 |  | 2021_OTSKP |  | 2
PP |  |  |  | vstupní komnek na kabel. komoru
VV
TS |  |  |  | Technická specifikace položky odpovídá příslušné cenové soustavě.

## SO 02-40-01
SŽDC05 |  |  |  | Soupis prací objektu | [10 empty] | 3
3
S | Stavba: | Zm09_5113720006 |  | Modernizace trati Praha-Bubny (včetně) – Praha-Výstaviště (včetně) | [6 empty] | E.1.9 |  | Aspe | 0,00 | 2
O | Objekt: | E.1.9 |  | Kabelovody, kolektory | [9 empty] | 15,00 | 2
Typ | Poř. číslo | Kód položky | Varianta | Název položky | MJ | Množství | Jednotková hmotnost | Celková hmotnost |  |  | Jednotková cena |  | Cenové soustavy | 21,00 | 2
Dodávka
[9 empty] | Jednotková | Celkem | Jednotková | Celkem |  |  |  | Počet položek s nulovou cenou
O1 |  | SO 02-40-01 |  | TÚ Praha - Bubny - Praha - Výstaviště, sdružené kabelové trasy
SD |  | 0 |  | Všeobecné konstrukce a práce
P | 1 | R015111 | 901 | POPLATKY ZA LIKVIDACI ODPADŮ NEKONTAMINOVANÝCH - 17 05 04 VYTĚŽENÉ ZEMINY A HORNINY - I. TŘÍDA TĚŽITELNOSTI VČETNĚ DOPRAVY | T | 293.71 | 0 |  |  |  | 0 |  | [bez vazby na CS] |  | 2
PP |  |  |  | Evidenční položka. Neoceňovat v objektu SO/PS, položka se oceňuje pouze v objektu SO 90-90
VV |  |  |  | (8,48+76,5)*2
TS |  |  |  | Evidenční položka. Neoceňovat v objektu SO/PS, položka se oceňuje pouze v objektu SO 90-90
SD |  | 1 |  | Zemní práce
P | 2 | 13173A |  | HLOUBENÍ JAM ZAPAŽ I NEPAŽ TŘ. I - BEZ DOPRAVY | M3 | 8.48 | 0 |  |  |  | 0 |  | 2021_OTSKP |  | 2
PP |  |  |  | pro kabelové šachty
VV |  |  |  | 1,6*1,4*2+2*2*1
TS |  |  |  | Technická specifikace položky odpovídá příslušné cenové soustavě.
P | 3 | 13273A |  | HLOUBENÍ RÝH ŠÍŘ DO 2M PAŽ I NEPAŽ TŘ. I - BEZ DOPRAVY | M3 | 76.5 | 0 |  |  |  | 0 |  | 2021_OTSKP |  | 2
PP |  |  |  | pro trasu kabelovodu z multikánálů
VV |  |  |  | 34*1,5*1,5
TS |  |  |  | Technická specifikace položky odpovídá příslušné cenové soustavě.
SD |  | 3 |  | Svislé a kompletní konstrukce
P | 4 | 38823A |  | KABELOVOD Z MULTIKANÁLŮ ŠESTIOTVOROVÝCH STANDARDNÍCH | M | 16 | 0 |  |  |  | 0 |  | 2021_OTSKP |  | 2
PP
VV
TS |  |  |  | Technická specifikace položky odpovídá příslušné cenové soustavě.
P | 5 | 38824A |  | KABELOVOD Z MULTIKANÁLŮ DEVÍTIOTVOROVÝCH STANDARDNÍCH | M | 102 | 0 |  |  |  | 0 |  | 2021_OTSKP |  | 2
PP
VV |  |  |  | 34*3
TS |  |  |  | Technická specifikace položky odpovídá příslušné cenové soustavě.
P | 6 | R101 |  | PROVEDENÍ VSTUPU KABELOVODU DO ŠACHTY, VČETNĚ UPEVNĚNÍ A UTĚSNĚNÍ | KPL | 3 | 0 |  |  |  | 0 |  | [bez vazby na CS] |  | 2
PP
VV
TS |  |  |  | Položka obsahuje materiaálu, dodávku a montáž.
SD |  | 4 |  | Vodorovné konstrukce
P | 7 | 451314 |  | PODKLADNÍ A VÝPLŇOVÉ VRSTVY Z PROSTÉHO BETONU C25/30 | M3 | 3.456 | 0 |  |  |  | 0 |  | 2021_OTSKP |  | 2
PP |  |  |  | podkladní deska pod kabelové šachty
VV |  |  |  | 2,4*2,4*0,2*3
TS |  |  |  | Technická specifikace položky odpovídá příslušné cenové soustavě.
P | 8 | 45157 |  | PODKLADNÍ A VÝPLŇOVÉ VRSTVY Z KAMENIVA TĚŽENÉHO | M3 | 8.856 | 0 |  |  |  | 0 |  | 2021_OTSKP |  | 2
PP |  |  |  | podsyp kabelovodu
VV |  |  |  | 61,5*1,2*0,12
TS |  |  |  | Technická specifikace položky odpovídá příslušné cenové soustavě.
P | 9 | 451572 |  | VÝPLŇ VRSTVY Z KAMENIVA TĚŽENÉHO, INDEX ZHUTNĚNÍ ID DO 0,8 | M3 | 30 | 0 |  |  |  | 0 |  | 2021_OTSKP |  | 2
PP |  |  |  | zásyp
VV
TS |  |  |  | Technická specifikace položky odpovídá příslušné cenové soustavě.
SD |  | 7 |  | Konstrukce a práce PSV
P | 10 | 711711 |  | IZOLACE ŠACHET DLE SD 37 PROTI ZEM VLHK ASFALT NÁTĚRY | M2 | 80 | 0 |  |  |  | 0 |  | 2021_OTSKP |  | 2
PP
VV |  |  |  | 2*2*16+2*2*4
TS |  |  |  | Technická specifikace položky odpovídá příslušné cenové soustavě.
P | 11 | 702212 |  | KABELOVÁ CHRÁNIČKA ZEMNÍ DN PŘES 100 DO 200 MM | M | 60 | 0 |  |  |  | 0 |  | 2021_OTSKP |  | 2
PP
VV
TS |  |  |  | Technická specifikace položky odpovídá příslušné cenové soustavě.
P | 12 | 702112 |  | KABELOVÝ ŽLAB ZEMNÍ VČETNĚ KRYTU SVĚTLÉ ŠÍŘKY PŘES 120 DO 250 MM | M | 4100 | 0 |  |  |  | 0 |  | 2021_OTSKP |  | 2
PP
VV |  |  |  | 800*3+850*2
TS |  |  |  | Technická specifikace položky odpovídá příslušné cenové soustavě.
P | 13 | 702322 |  | ZAKRYTÍ KABELŮ BETONOVOU DESKOU ŠÍŘKY PŘES 20 DO 40 CM | M | 33 | 0 |  |  |  | 0 |  | 2021_OTSKP |  | 2
PP
VV
TS |  |  |  | Technická specifikace položky odpovídá příslušné cenové soustavě.
SD |  | 9 |  | Ostatní konstrukce a práce, bourání
P | 14 | 8984E |  | KABELOVÉ KOMORY ŽELEZOBETONOVÉ VČ. VÝZTUŽE, UŽITNÝ OBJEM DO 10,0M3 | KUS | 4 | 0 |  |  |  | 0 |  | 2021_OTSKP |  | 2
PP
VV
TS |  |  |  | Technická specifikace položky odpovídá příslušné cenové soustavě.
P | 15 | 89911B |  | PLASTOVÝ POKLOP B125 | KUS | 4 | 0 |  |  |  | 0 |  | 2021_OTSKP |  | 2
PP |  |  |  | kompozitní poklop
VV
TS |  |  |  | Technická specifikace položky odpovídá příslušné cenové soustavě.
P | 16 | 87527 |  | POTRUBÍ DREN Z TRUB PLAST (I FLEXIBIL) DN DO 100MM | M | 20 | 0 |  |  |  | 0 |  | 2021_OTSKP |  | 2
PP |  |  |  | odvodnění kabel. komor
VV |  |  |  | 4*5
TS |  |  |  | Technická specifikace položky odpovídá příslušné cenové soustavě.

## SO 03-40-01
SŽDC05 |  |  |  | Soupis prací objektu | [10 empty] | 3
3
S | Stavba: | Zm09_5113720006 |  | Modernizace trati Praha-Bubny (včetně) – Praha-Výstaviště (včetně) | [6 empty] | E.1.9 |  | Aspe | 0,00 | 2
O | Objekt: | E.1.9 |  | Kabelovody, kolektory | [9 empty] | 15,00 | 2
Typ | Poř. číslo | Kód položky | Varianta | Název položky | MJ | Množství | Jednotková hmotnost | Celková hmotnost |  |  | Jednotková cena |  | Cenové soustavy | 21,00 | 2
Dodávka
[9 empty] | Jednotková | Celkem | Jednotková | Celkem |  |  |  | Počet položek s nulovou cenou
O1 |  | SO 03-40-01 |  | Praha - Výstaviště, sdružené kabelové trasy
SD |  | 3 |  | Svislé a kompletní konstrukce
P | 1 | 38823A |  | KABELOVOD Z MULTIKANÁLŮ ŠESTIOTVOROVÝCH STANDARDNÍCH | M | 1026 | 0 |  |  |  | 0 |  | 2021_OTSKP |  | 2
PP
VV |  |  |  | 12*3+4*3+190*3+10*2+4*2+190*2
TS |  |  |  | Technická specifikace položky odpovídá příslušné cenové soustavě.
P | 2 | 38824A |  | KABELOVOD Z MULTIKANÁLŮ DEVÍTIOTVOROVÝCH STANDARDNÍCH | M | 22 | 0 |  |  |  | 0 |  | 2021_OTSKP |  | 2
PP
VV |  |  |  | 11+11
TS |  |  |  | Technická specifikace položky odpovídá příslušné cenové soustavě.
P | 3 | R101 |  | PROVEDENÍ VSTUPU KABELOVODU DO ŠACHTY, VČETNĚ UPEVNĚNÍ A UTĚSNĚNÍ | KPL | 36 | 0 |  |  |  | 0 |  | [bez vazby na CS] |  | 2
PP
VV
TS |  |  |  | Položka obsahuje materiaálu, dodávku a montáž.
SD |  | 4 |  | Vodorovné konstrukce
P | 4 | 45157 |  | PODKLADNÍ A VÝPLŇOVÉ VRSTVY Z KAMENIVA TĚŽENÉHO | M3 | 135.432 | 0 |  |  |  | 0 |  | 2021_OTSKP |  | 2
PP |  |  |  | podsyp kabelovodu
VV |  |  |  | (12*3+4*3+190*3+10*2+4*2+190*2)*1,1*0,12
TS |  |  |  | Technická specifikace položky odpovídá příslušné cenové soustavě.
P | 5 | 451314 |  | PODKLADNÍ A VÝPLŇOVÉ VRSTVY Z PROSTÉHO BETONU C25/30 | M3 | 26.244 | 0 |  |  |  | 0 |  | 2021_OTSKP |  | 2
PP |  |  |  | podkladní deska pod kabelové šachty
VV |  |  |  | 1,8*1,9*0,2*31+2,8*1,8*0,2*5
TS |  |  |  | Technická specifikace položky odpovídá příslušné cenové soustavě.
P | 6 | 451313 |  | PODKLADNÍ A VÝPLŇOVÉ VRSTVY Z PROSTÉHO BETONU C16/20 | M3 | 158.25 | 0 |  |  |  | 0 |  | 2021_OTSKP |  | 2
PP |  |  |  | obetonování chráničky VN
VV |  |  |  | (10*3+4*3+190*3+7*3)*0,5*0,5
TS |  |  |  | Technická specifikace položky odpovídá příslušné cenové soustavě.
SD |  | 7 |  | Konstrukce a práce PSV
P | 7 | 711711 |  | IZOLACE ŠACHET DLE SD 37 PROTI ZEM VLHK ASFALT NÁTĚRY | M2 | 518.9 | 0 |  |  |  | 0 |  | 2021_OTSKP |  | 2
PP
VV |  |  |  | 1,8*1,5*2*31+1,9*1,5*2*31+2,8*3,8*2*5+1,8*3,8*2*5
TS |  |  |  | Technická specifikace položky odpovídá příslušné cenové soustavě.
P | 8 | 702212 |  | KABELOVÁ CHRÁNIČKA ZEMNÍ DN PŘES 100 DO 200 MM | M | 1905 | 0 |  |  |  | 0 |  | 2021_OTSKP |  | 2
PP
VV |  |  |  | 12*3+4*3+190*3+10*6+4*6+190*6+7*6+7*3
TS |  |  |  | Technická specifikace položky odpovídá příslušné cenové soustavě.
SD |  | 9 |  | Ostatní konstrukce a práce, bourání
P | 9 | R8984B |  | KABELOVÉ KOMORY ŽELEZOBETONOVÉ VČ. VÝZTUŽE, UŽITNÝ OBJEM DO 2,5M3 | KUS | 31 | 0 |  |  |  | 0 |  | [bez vazby na CS] |  | 2
PP |  |  |  | atypické šachty tenkostěnné
VV
TS |  |  |  | Technická specifikace položky odpovídá příslušné cenové soustavě.
P | 10 | 8984D |  | KABELOVÉ KOMORY ŽELEZOBETONOVÉ VČ. VÝZTUŽE, UŽITNÝ OBJEM DO 7,5M3 | KUS | 2 | 0 |  |  |  | 0 |  | 2021_OTSKP |  | 2
PP
VV
TS |  |  |  | Technická specifikace položky odpovídá příslušné cenové soustavě.
P | 11 | R8984D |  | KABELOVÉ KOMORY ŽELEZOBETONOVÉ VČ. VÝZTUŽE, DĚLENÁ ŠACHTA | KUS | 3 | 0 |  |  |  | 0 |  | [bez vazby na CS] |  | 2
PP
VV
TS |  |  |  | Technická specifikace položky odpovídá příslušné cenové soustavě.
P | 12 | 89911Q |  | POKLOP PRO ZÁDLAŽBU B125 | KUS | 36 | 0 |  |  |  | 0 |  | 2021_OTSKP |  | 2
PP
VV
TS |  |  |  | Technická specifikace položky odpovídá příslušné cenové soustavě.
P | 13 | 87527 |  | POTRUBÍ DREN Z TRUB PLAST (I FLEXIBIL) DN DO 100MM | M | 155 | 0 |  |  |  | 0 |  | 2021_OTSKP |  | 2
PP |  |  |  | odvodnění kabel. komor
VV |  |  |  | 31*5
TS |  |  |  | Technická specifikace položky odpovídá příslušné cenové soustavě.
P | 14 | 8981A |  | KABEL KOMORY Z BETONOVÝCH DÍLCŮ DO 1,5M3 | KUS | 4 | 0 |  |  |  | 0 |  | 2021_OTSKP |  | 2
PP |  |  |  | vstupní komnek na kabel. komoru
VV
TS |  |  |  | Technická specifikace položky odpovídá příslušné cenové soustavě.

## SO 52-40-01
SŽDC05 |  |  |  | Soupis prací objektu | [10 empty] | 3
3
S | Stavba: | Zm09_5113720006 |  | Modernizace trati Praha-Bubny (včetně) – Praha-Výstaviště (včetně) | [6 empty] | E.1.9 |  | Aspe | 0,00 | 2
O | Objekt: | E.1.9 |  | Kabelovody, kolektory | [9 empty] | 15,00 | 2
Typ | Poř. číslo | Kód položky | Varianta | Název položky | MJ | Množství | Jednotková hmotnost | Celková hmotnost |  |  | Jednotková cena |  | Cenové soustavy | 21,00 | 2
Dodávka
[9 empty] | Jednotková | Celkem | Jednotková | Celkem |  |  |  | Počet položek s nulovou cenou
O1 |  | SO 52-40-01 |  | TÚ Praha - Bubny - Stromovka, sdružené kabelové trasy
SD |  | 0 |  | Všeobecné konstrukce a práce
P | 1 | R015111 | 901 | POPLATKY ZA LIKVIDACI ODPADŮ NEKONTAMINOVANÝCH - 17 05 04 VYTĚŽENÉ ZEMINY A HORNINY - I. TŘÍDA TĚŽITELNOSTI VČETNĚ DOPRAVY | T | 179.75 | 0 |  |  |  | 0 |  | [bez vazby na CS] |  | 2
PP |  |  |  | Evidenční položka. Neoceňovat v objektu SO/PS, položka se oceňuje pouze v objektu SO 90-90
VV |  |  |  | (64+25,875)*2
TS |  |  |  | Evidenční položka. Neoceňovat v objektu SO/PS, položka se oceňuje pouze v objektu SO 90-90
SD |  | 1 |  | Zemní práce
P | 2 | 13173A |  | HLOUBENÍ JAM ZAPAŽ I NEPAŽ TŘ. I - BEZ DOPRAVY | M3 | 64 | 0 |  |  |  | 0 |  | 2021_OTSKP |  | 2
PP |  |  |  | pro kabelové šachty
VV |  |  |  | 4*4*2*2
TS |  |  |  | Technická specifikace položky odpovídá příslušné cenové soustavě.
P | 3 | 13273A |  | HLOUBENÍ RÝH ŠÍŘ DO 2M PAŽ I NEPAŽ TŘ. I - BEZ DOPRAVY | M3 | 25.875 | 0 |  |  |  | 0 |  | 2021_OTSKP |  | 2
PP |  |  |  | pro trasu kabelovodu z multikánálů
VV |  |  |  | 11,5*1,5*1,5
TS |  |  |  | Technická specifikace položky odpovídá příslušné cenové soustavě.
SD |  | 3 |  | Svislé a kompletní konstrukce
P | 4 | 38824A |  | KABELOVOD Z MULTIKANÁLŮ DEVÍTIOTVOROVÝCH STANDARDNÍCH | M | 10 | 0 |  |  |  | 0 |  | 2021_OTSKP |  | 2
PP
VV
TS |  |  |  | Technická specifikace položky odpovídá příslušné cenové soustavě.
P | 5 | R101 |  | PROVEDENÍ VSTUPU KABELOVODU DO ŠACHTY, VČETNĚ UPEVNĚNÍ A UTĚSNĚNÍ | KPL | 2 | 0 |  |  |  | 0 |  | [bez vazby na CS] |  | 2
PP
VV
TS |  |  |  | Položka obsahuje materiál, dodávku a montáž. Včetně prostupu chrániček.
SD |  | 4 |  | Vodorovné konstrukce
P | 6 | 451314 |  | PODKLADNÍ A VÝPLŇOVÉ VRSTVY Z PROSTÉHO BETONU C25/30 | M3 | 4.608 | 0 |  |  |  | 0 |  | 2021_OTSKP |  | 2
PP |  |  |  | podkladní deska pod kabelové šachty
VV |  |  |  | 2,4*2,4*0,2*2
TS |  |  |  | Technická specifikace položky odpovídá příslušné cenové soustavě.
P | 7 | 45157 |  | PODKLADNÍ A VÝPLŇOVÉ VRSTVY Z KAMENIVA TĚŽENÉHO | M3 | 1.656 | 0 |  |  |  | 0 |  | 2021_OTSKP |  | 2
PP |  |  |  | podsyp kabelovodu
VV |  |  |  | 11,5*1,2*0,12
TS |  |  |  | Technická specifikace položky odpovídá příslušné cenové soustavě.
P | 8 | 451572 |  | VÝPLŇ VRSTVY Z KAMENIVA TĚŽENÉHO, INDEX ZHUTNĚNÍ ID DO 0,8 | M3 | 20 | 0 |  |  |  | 0 |  | 2021_OTSKP |  | 2
PP |  |  |  | zásyp
VV
TS |  |  |  | Technická specifikace položky odpovídá příslušné cenové soustavě.
SD |  | 7 |  | Konstrukce a práce PSV
P | 9 | 711711 |  | IZOLACE ŠACHET DLE SD 37 PROTI ZEM VLHK ASFALT NÁTĚRY | M2 | 40 | 0 |  |  |  | 0 |  | 2021_OTSKP |  | 2
PP
VV |  |  |  | 2*2*8+2*2*2
TS |  |  |  | Technická specifikace položky odpovídá příslušné cenové soustavě.
P | 10 | 702112 |  | KABELOVÝ ŽLAB ZEMNÍ VČETNĚ KRYTU SVĚTLÉ ŠÍŘKY PŘES 120 DO 250 MM | M | 3670 | 0 |  |  |  | 0 |  | 2021_OTSKP |  | 2
PP
VV |  |  |  | 610*4+615*2
TS |  |  |  | Technická specifikace položky odpovídá příslušné cenové soustavě.
SD |  | 9 |  | Ostatní konstrukce a práce, bourání
P | 11 | 8984E |  | KABELOVÉ KOMORY ŽELEZOBETONOVÉ VČ. VÝZTUŽE, UŽITNÝ OBJEM DO 10,0M3 | KUS | 2 | 0 |  |  |  | 0 |  | 2021_OTSKP |  | 2
PP
VV
TS |  |  |  | Technická specifikace položky odpovídá příslušné cenové soustavě.
P | 12 | 89911B |  | PLASTOVÝ POKLOP B125 | KUS | 2 | 0 |  |  |  | 0 |  | 2021_OTSKP |  | 2
PP |  |  |  | kompozitní poklop
VV
TS |  |  |  | Technická specifikace položky odpovídá příslušné cenové soustavě.
P | 13 | 87527 |  | POTRUBÍ DREN Z TRUB PLAST (I FLEXIBIL) DN DO 100MM | M | 10 | 0 |  |  |  | 0 |  | 2021_OTSKP |  | 2
PP |  |  |  | odvodnění kabel. komor
VV |  |  |  | 2*5
TS |  |  |  | Technická specifikace položky odpovídá příslušné cenové soustavě.

## SO 01-61-01.0
SŽDC05 |  |  |  | Soupis prací objektu | [10 empty] | 3
3
S | Stavba: | Zm09_5113720006 |  | Modernizace trati Praha-Bubny (včetně) – Praha-Výstaviště (včetně) | [6 empty] | E.2 |  | Aspe | 0,00 | 2
O | Objekt: | E.2 |  | Pozemní stavební objekty | [9 empty] | 15,00 | 2
Typ | Poř. číslo | Kód položky | Varianta | Název položky | MJ | Množství | Jednotková hmotnost | Celková hmotnost |  |  | Jednotková cena |  | Cenové soustavy | 21,00 | 2
Dodávka
[9 empty] | Jednotková | Celkem | Jednotková | Celkem |  |  |  | Počet položek s nulovou cenou
O1 |  | SO 01-61-01.0 |  | ŽST Praha-Bubny - stavební řešení
SD |  | 0 |  | Všeobecné konstrukce a práce
P | 1 | R015111 | 901 | POPLATKY ZA LIKVIDACI ODPADŮ NEKONTAMINOVANÝCH - 17 05 04 VYTĚŽENÉ ZEMINY A HORNINY - I. TŘÍDA TĚŽITELNOSTI VČETNĚ DOPRAVY | T | 63239.137 | 0 |  |  |  | 0 |  | [bez vazby na CS] |  | 2
PP |  |  |  | Evidenční položka. Neoceňovat v objektu SO/PS, položka se oceňuje pouze v objektu SO 90-90
VV |  |  |  | 2,0 t/m3
TS |  |  |  | Evidenční položka. Neoceňovat v objektu SO/PS, položka se oceňuje pouze v objektu SO 90-90
P | 2 | R015112 | 902 | POPLATKY ZA LIKVIDACI ODPADŮ NEKONTAMINOVANÝCH - 17 05 04 VYTĚŽENÉ ZEMINY A HORNINY - II. TŘÍDA TĚŽITELNOSTI VČETNĚ DOPRAVY | T | 61960.028 | 0 |  |  |  | 0 |  | [bez vazby na CS] |  | 2
PP |  |  |  | Evidenční položka. Neoceňovat v objektu SO/PS, položka se oceňuje pouze v objektu SO 90-90
VV |  |  |  | 2,4 t/m3: =32847,056*2,4*0,7 + piloty 2498*0,6*0,6*3,14*2,4
TS |  |  |  | Evidenční položka. Neoceňovat v objektu SO/PS, položka se oceňuje pouze v objektu SO 90-90
P | 3 | R015510 | 925 | POPLATKY ZA LIKVIDACI ODPADŮ NEBEZPEČNÝCH - 17 05 07* LOKÁLNĚ ZNEČIŠTĚNÝ ŠTĚRK A ZEMINA Z KOLEJIŠTĚ (VÝHYBKY) VČETNĚ DOPRAVY | T | 14909.864 | 0 |  |  |  | 0 |  | [bez vazby na CS] |  | 2
PP |  |  |  | Evidenční položka. Neoceňovat v objektu SO/PS, položka se oceňuje pouze v objektu SO 90-90
VV |  |  |  | předpoklad 10% z výkopů
TS |  |  |  | Evidenční položka. Neoceňovat v objektu SO/PS, položka se oceňuje pouze v objektu SO 90-90
P | 4 | R02943 |  | OSTATNÍ POŽADAVKY - VYPRACOVÁNÍ RDS | KPL | 1 | 0 |  |  |  | 0 |  | [bez vazby na CS] |  | 2
PP |  |  |  | Dopracování realizační dokumentace stavby
VV |  |  |  | v předepsaném rozsahu a počtu dle VTP a ZTP
TS |  |  |  | Položka zahrnuje veškeré činnosti nezbytné k vypracování projektové dokumentace pro realizaci stavby, které doplňuje a upřesňuje projektovou dokumentaci PDPS do úplného obsahu stupně dokumentace pro provádění stavby nebo dopracovává konkrétní technické řešení navržené zhotovitelem stavby.
SD |  | 1 |  | Zemní práce
P | 5 | 131251107 |  | Hloubení jam nezapažených v hornině třídy těžitelnosti I, skupiny 3 objem 5000 m3 strojně | M3 | 49270.584 | 0 |  |  |  | 0 |  | CS ÚRS 2021 02 |  | 2
PP
VV |  |  |  | +6,0*(60,0*53,0+45,0*48,0+48,0*48,0+42,0*44,0+58,0*53,0) 75 396,000 +1,7*(27,0*12,0+3,0*6,0+7,0*12,0+16,0*11,0+5,0*11,0+19,0*11,0+3,0*3,0+7,0*3,0+7,0*14,0*2+3,0*7,0+10,0*14,0) 2 130,100 +0,4*(2,0*4,0+2,0*8,0*2+2,5*6,0+3,0*7,0+3,0*5,0*4+2,0*5,0+19,0*5,0+6,0*7,0+2,5*7,0+7,0*15,0+17,0*13,0+18,0*6,0+6,0*7,0+7,0*7,0+5,0*7,0+16,0*15,0) 440,200 +2,5*(4,0*4,0) 40,000 +1,1*(2,5*6,0+3,0*4,0) 29,700 +0,8*(7,0*10,0*2) 112,000 +2,8*(6,0*5,0+4,0*4,0) 128,800 +2,05*(3,0*2,0+4,0*26,0) 225,500 +2,1*(4,0*4,0) 33,600 +0,5*(13,0*59,0) 383,500 +0,4*(9,0*16,0+9,0*6,0*2+9,0*7,0+3,3*4,0*3,0+9,0*3,0*4+7,0*12,0+9,0*3,0*4+18,0*12,0) 348,240 +0,8*(7,0*10,0*2) 112,000 +2,6*(5,0*4,0) 52,000 +0,6*(32,0*10,0) 192,000 +0,7*(17,0*13,0+15,0*7,0+18,0*8,0+19,0*3,0+24,0*7,0+25,5*12,0) 700,700 +0,4*(14,0*12,0+8,0*8,0+14,0*10,0+11,0*8,0+13,0*11,0+6,5*3,5+4,0*6,0*2+2,5*4,0) 273,500 +1,0*(7,0*11,5) 80,500 +1,7*(28,0*12,0+8,0*26,0+17,0*11,0+7,0*11,0) 1 373,600 +1,1*(3,0*4,0) 13,200 +2,1*(5,0*5,0) 52,500 Mezisoučet 82 117,640 -82117,64*0,40 -32 847,056 Součet 49 270,584
TS |  |  |  | Technická specifikace položky odpovídá příslušné cenové soustavě.
P | 6 | 131451107 |  | Hloubení jam nezapažených v hornině třídy těžitelnosti II, skupiny 5 objemu přes 5000 m3 strojně | M3 | 32847.056 | 0 |  |  |  | 0 |  | CS ÚRS 2021 02 |  | 2
PP
VV
TS |  |  |  | Technická specifikace položky odpovídá příslušné cenové soustavě.
P | 7 | 161151103 |  | Svislé přemístění výkopku z horniny třídy těžitelnosti I, skupiny 1 až 3 hl výkopu přes 4 do 8 m | M3 | 9854.117 | 0 |  |  |  | 0 |  | CS ÚRS 2021 02 |  | 2
PP
VV |  |  |  | 49270,584*0,20
TS |  |  |  | Technická specifikace položky odpovídá příslušné cenové soustavě.
P | 8 | 161151113 |  | Svislé přemístění výkopku z horniny třídy těžitelnosti II, skupiny 4 a 5 hl výkopu přes 4 do 8 m | M3 | 6569.411 | 0 |  |  |  | 0 |  | CS ÚRS 2021 02 |  | 2
PP
VV |  |  |  | +32847,056*0,20
TS |  |  |  | Technická specifikace položky odpovídá příslušné cenové soustavě.
P | 9 | 162751117 |  | Vodorovné přemístění do 10000 m výkopku/sypaniny z horniny třídy těžitelnosti I, skupiny 1 až 3 | M3 | 28276 | 0 |  |  |  | 0 |  | CS ÚRS 2021 02 |  | 2
PP |  |  |  | ZEMINA PRO ZPĚTNÝ ZÁSYP TAM A ZPĚT
VV
TS |  |  |  | Technická specifikace položky odpovídá příslušné cenové soustavě.
P | 10 | 167151111 |  | Nakládání výkopku z hornin třídy těžitelnosti I, skupiny 1 až 3 přes 100 m3 | M3 | 14138 | 0 |  |  |  | 0 |  | CS ÚRS 2021 02 |  | 2
PP
VV
TS |  |  |  | Technická specifikace položky odpovídá příslušné cenové soustavě.
P | 11 | 171251201 |  | Uložení sypaniny na skládky nebo meziskládky | M3 | 14138 | 0 |  |  |  | 0 |  | CS ÚRS 2021 02 |  | 2
PP |  |  |  | NA MEZIDEPONII
VV |  |  |  | +35123,854+32847,056
TS |  |  |  | Technická specifikace položky odpovídá příslušné cenové soustavě.
P | 12 | R17415101 |  | Zásyp jam, šachet rýh nebo kolem objektů sypaninou se zhutněním | M3 | 14138 | 0 |  |  |  | 0 |  | [bez vazby na CS] |  | 2
PP |  |  |  | hutněný násyp ze zemin odtěžených po 0,5m ze stavby zlepšených směsným pojivem (vápno+cement cca 3%) jílovitopísčitá až písčitojílovitá zemina třídy S5 až F4
VV |  |  |  | +45,0*2,0*2,0 180,000 +45,0*(2,0*1,0+2,0*2,5) 315,000 +6,0*7,0*(2*35,0+2*38,0+6,0+9,0) 6 762,000 +5,0*7,0*(2*35,0+2*9,0+52,0) 4 900,000 +1,5*1,5*(2*47,0+63,0+28,0+63,0+2*46,0) 765,000 +4,0*8,0*(38,0) 1 216,000 Součet 14 138,000
TS
P | 13 | 181951112 |  | Úprava pláně v hornině třídy těžitelnosti I, skupiny 1 až 3 se zhutněním strojně | M2 | 7956.552 | 0 |  |  |  | 0 |  | CS ÚRS 2021 02 |  | 2
PP
VV |  |  |  | "čp 206 - osa 1-6"+(48,5*42,0) 2 037,000 "čp 207 - osa 6-12"+(1,0*42,0+1,8*9,0*2+9,0*37,7+6,1*46,5) 697,350 "čp 208 - osa 12-16"+(6,1*12,6+6,1*11,0+9,0*1,8+28,5*40,2+1,8*6,1) 1 316,840 "čp 209 - osa 16-22"+(1,8*9,0+3,6*3,6+5,4*9,0+6,1*49,7) 380,930 "čp 210 - osa 22-27"+(9,0*1,8*2+9,0*2,1+48,0*43,8+1,55*28,8) 2 198,340 Mezisoučet 6 630,460 "přesahy, náběhy - 20%"+6630,46*0,20 1 326,092 Součet 7 956,552
TS |  |  |  | Technická specifikace položky odpovídá příslušné cenové soustavě.
SD |  | 2 |  | Zakládání
P | 14 | R27152001 |  | Mobilizace vrtné soupravy | SOUBOR | 1 | 0 |  |  |  | 0 |  | [bez vazby na CS] |  | 2
PP
VV
TS
P | 15 | R27153001 |  | Piloty DN 1200 - beton C 25/30-XC2-XA2 (hlavy C40/50-XC2-XA2) - komplet provedení vč všech systémových detailů (vrtání, výztuž, betonáž, apod) | M | 2498 | 0 |  |  |  | 0 |  | [bez vazby na CS] |  | 2
PP
VV
TS
P | 16 | 271532212 |  | Podsyp pod základové konstrukce se zhutněním z hrubého kameniva frakce 0 až 32 mm | M3 | 1193.484 | 0 |  |  |  | 0 |  | CS ÚRS 2021 02 |  | 2
PP
VV |  |  |  | "čp 206 - osa 1-6"+0,15*(48,5*42,0) 305,550 "čp 207 - osa 6-12"+0,15*(1,0*42,0+1,8*9,0*2+9,0*37,7+6,1*46,5) 104,603 "čp 208 - osa 12-16"+0,15*(6,1*12,6+6,1*11,0+9,0*1,8+28,5*40,2+1,8*6,1) 197,526 "čp 209 - osa 16-22"+0,15*(1,8*9,0+3,6*3,6+5,4*9,0+6,1*49,7) 57,140 "čp 210 - osa 22-27"+0,15*(9,0*1,8*2+9,0*2,1+48,0*43,8+1,55*28,8) 329,751 Mezisoučet 994,570 "přesahy, náběhy - 20%"+994,57*0,20 198,914 Součet 1 193,484
TS |  |  |  | Technická specifikace položky odpovídá příslušné cenové soustavě.
P | 17 | 273322811 |  | Základové desky ze ŽB se zvýšenými nároky na prostředí tř. C 40/50-XC2-XA2 | M3 | 9923.642 | 0 |  |  |  | 0 |  | CS ÚRS 2021 02 |  | 2
PP
VV |  |  |  | "čp 206 - osa 1-6" +1,5*3,6*(7,8+10,3) 97,740 +2,5*(3,1*10,3+1,65*8,1+4,83*9,0+1,65*5,6+3,1*9,0+5,4*9,0+0,5*5,8+0,8*3,0+1,5*3,0+3,0*3,7+3,0*0,8+0,5*8,0+5,4*7,2+5,3*6,0+3,0*3,0+5,4*9,0+0,7*6,0) 835,713 +2,5*(0,8*6,0+5,4*6,6+3,0*2,5+0,7*5,5+0,8*3,6+0,5*3,0+5,4*9,0+5,4*9,0+2,0*5,2+0,8*2,0*2+1,2*2,2+1,2*3,2+4,2*9,0) 528,125 +0,8*(1,4*5,6+3,2*3,6+5,5*6,0+1,0*3,5+1,4*8,2+2,0*0,5+9,0*9,0+3,6*26,7+5,4*8,6+3,6*9,0+4,5*6,0+9,0*6,3+3,6*35,5+5,4*8,4+5,4*6,6) 493,440 +0,8*(3,6*15,5+3,6*17,8+5,4*8,1+5,4*6,9+3,6*38,3+1,8*7,8+1,8*7,2+1,8*16,2*2+5,4*7,2*2+3,6*7,2*2+3,6*9,0+1,8*7,2+1,8*7,8) 490,464 +1,2*(5,5*1,7)*2 22,440 +0,8*(3,0*3,5)*3 25,200 +1,6*(9,0*7,2+5,4*9,0) 181,440 "zesílení"+0,4*2,5*(6,0+6,3+6,6+6,9+8,9+8,6+8,4+8,0)+0,4*2,0*(7,0+7,5+6*3,5)+0,4*4,0*(3*9,0)+0,4*6,0*(2*9,0) 174,500 Mezisoučet 2 849,062 "čp 207 - osa 6-12" +1,2*(1,8*9,0*2+37,8*9,0) 447,120 +1,4*(46,5*6,1) 397,110 Mezisoučet 844,230 "čp 208 - osa 12-16" +1,4*(45,0*6,1) 384,300 +0,8*(10,8*6,1+1,8*9,0+28,8*34,2+1,8*6,1+1,8*9,0) 875,376 "zesílení"+0,4*2,0*(9,5*8+3,5*3)+0,4*6,5*(14,7+2*6,0+5,5)+0,4*9,5*(4*6,0) 244,120 Mezisoučet 1 503,796 "čp 209 - osa 16-22" +1,4*(46,5*6,1) 397,110 +1,2*(3,6*3,6+5,4*9,0) 73,872 Mezisoučet 470,982 "čp 210 - osa 22-27" +1,5*(2,35*7,5*2+3,9*28,8) 221,355 +2,5*(5,4*9,0+0,5*3,2+0,8*3,6+0,7*5,3+5,4*6,8+3,3*2,3+5,4*9,0+1,0*5,2+0,8*2,5+0,8*3,0+3,0*4,8+2,6*4,5+1,5*10,0*2+6,5*5,8+5,0*9,0) 745,250 +2,5*(3,0*9,0+0,8*2,7*2+1,0*5,2+5,4*9,0*3+0,5*3,2+0,8*3,2+0,7*3,2+5,4*9,0*2+3,6*4,8) 758,000 +1,5*(4,0*9,0*2) 108,000 +0,8*(1,8*9,0*2+2,1*9,0+9,6*43,8+3,6*43,8+8,6*3,0+8,2*3,0+8,6*5,4+8,2*5,4+3,6*14,5+3,6*18,3+5,4*8,6*2+5,4*8,2*2+3,6*43,8) 982,224 +0,8*(3,4*3,9*2+5,0*10,0*2) 101,216 +0,8*(3,0*3,5*3) 25,200 +1,2*(5,5*1,7)*2 22,440 "zesílení"+0,4*2,0*(3,6*6)+0,4*9,5*(5,5*2+3,0*2+2*6,0)+0,4*8,0*(2*2,0+2,5*4)+0,4*8,5*(2,5*4) 206,280 Mezisoučet 3 169,965 "čp 213 - osa 6-12" +1,2*(5,4*9,0)*2 116,640 +1,85*(5,4*6,1*5) 304,695 Mezisoučet 421,335 "čp 215 - osa 16-22" +1,2*(5,4*9,0)*4 233,280 +1,85*(5,4*6,1*5) 304,695 Mezisoučet 537,975 "čp 211 - šachty" "Š1"+0,4*(1,6*2,0)+0,4*1,1*(2*1,6+2*2,0) 4,448 "Š2"+0,4*(1,6*2,0)+0,4*2,53*(2*1,6+2*2,0) 8,566 "Š3"+0,4*(3,0*2,0)+0,4*3,08*(2*3,0+2*2,0)+0,25*3,23*(1,2) 15,689 "Š4"+0,4*(1,6*2,0)+0,4*1,1*(2*1,6+2*2,0) 4,448 "Š5"+0,4*(1,6*2,0)+0,4*2,25*(2*1,6+2*2,0) 7,760 "Š6"+0,4*(1,6*2,0)+0,4*2,73*(2*1,6+2*2,0) 9,142 "Š7"+0,4*(1,6*2,0)+0,4*2,12*(2*1,6+2*2,0) 7,386 "Š8"+0,4*(3,0*2,0)+0,4*2,57*(2*3,0+2*2,0)+0,25*2,72*(1,2) 13,496 "Š9"+0,4*(1,6*2,0)+0,4*1,6*(2*1,6+2*2,0) 5,888 "Š10"+0,4*(1,6*2,0)+0,4*1,44*(2*1,6+2*2,0) 5,427 "Š11"+0,4*(1,6*2,0)+0,4*1,1*(2*1,6+2*2,0) 4,448 "Š12"+0,4*(1,6*2,0)+0,4*1,1*(2*1,6+2*2,0) 4,448 "Š13"+0,4*(3,0*2,0)+0,4*1,84*(2*3,0+2*2,0)+0,25*2,0*(1,2) 10,360 "Š14"+0,4*(3,0*2,0)+0,4*2,12*(2*3,0+2*2,0)+0,25*2,27*(1,2) 11,561 Mezisoučet 113,067 "prohlubně - stěna"+0,30*1,7*3,0*6 9,180 "prohlubně - strop"+0,25*(3,0*0,9)*6 4,050 Mezisoučet 13,230 Součet 9 923,642
TS |  |  |  | Technická specifikace položky odpovídá příslušné cenové soustavě.
P | 18 | 273351121 |  | Zřízení bednění základových desek | M2 | 3529.26 | 0 |  |  |  | 0 |  | CS ÚRS 2021 02 |  | 2
PP
VV |  |  |  | "čp 206 - osa 1-6" +2,5*(42,0+2*3,3+15,3*2+14,4*2) 270,000 +1,2*(3,6*2+16,5*2) 48,240 +1,7*(2*3,0+2*3,5)*3 66,300 +1,7*(2*7,2+6,8+2*6,0+14,0+9,0+1,0+2,3+1,5+8,0+3,2+3,7+5,6+10,5+2*3,2+3*6,8+2*6,0+14,5+2*14,5+2*9,0+2,2+2,6+2*1,6) 340,510 +0,9*(8,5) 7,650 +1,3*(2*1,65+2*5,5)*2 37,180 Mezisoučet 769,880 "čp 207 - osa 6-12" +1,2*(2,7+1,8+16,8+2*37,8+2*9,0+9,3+0,85+2*1,8) 154,380 +1,4*(2*46,5+2*6,1) 147,280 Mezisoučet 301,660 "čp 208 - osa 12-16" +1,4*(12,6+3,6+45,0+6,1) 94,220 +0,6*(28,8) 17,280 +1,2*(39,0+34,2+10,8+2*1,8) 105,120 Mezisoučet 216,620 "čp 209 - osa 16-22" +1,4*(2*46,5+6,1) 138,740 +1,2*(2,7+3*1,8+20,5+10,5+1,0+4,5+9,0+2*9,0) 85,920 Mezisoučet 224,660 "čp 210 - osa 22-27" +1,5*(43,8+2*1,6+2*2,7) 78,600 +1,0*(43,8) 43,800 +2,5*(2*12,0+2*14,4) 132,000 +1,5*(2*3,5) 10,500 +1,2*(4*3,6+2*12,0+43,8+4*1,8) 107,280 +1,7*(2*14,0+2*4,0+2*1,5+4*10,0+4*7,0+2*9,0+4*6,0+2*4,3+4*14,5+2*7,0+9,0) 405,620 +0,7*(43,8+9,0) 36,960 +1,7*(2*3,0+2*3,5)*3 66,300 +1,3*(2*1,65+2*5,5)*2 37,180 Mezisoučet 918,240 "čp 213 - osa 6-12" +1,2*(2*5,4+2*9,0)*2 69,120 +1,85*(2*5,4+2*6,1)*5 212,750 Mezisoučet 281,870 "čp 215 - osa 16-22" +1,2*(2*5,4+2*9,0)*4 138,240 +1,85*(2*5,4+2*6,1)*5 212,750 Mezisoučet 350,990 "čp 211 - šachty" "Š1"+1,26*(2*1,2+2*0,8)+1,1*(2*2,0+2*1,6) 12,960 "Š2"+2,68*(2*1,2+2*0,8)+2,53*(2*2,0+2*1,6) 28,936 "Š3"+3,23*(2*1,1+2*0,9+4*1,2)+3,08*(2*3,0+2*2,0) 59,224 "Š4"+1,26*(2*1,2+2*0,8)+1,1*(2*2,0+2*1,6) 12,960 "Š5"+2,4*(2*1,2+2*0,8)+2,25*(2*2,0+2*1,6) 25,800 "Š6"+2,88*(2*1,2+2*0,8)+2,73*(2*2,0+2*1,6) 31,176 "Š7"+2,87*(2*1,2+2*0,8)+2,12*(2*2,0+2*1,6) 26,744 "Š8"+2,72*(2*1,1+2*0,9+4*1,2)+2,57*(2*3,0+2*2,0) 49,636 "Š9"+2,31*(2*1,2+2*0,8)+1,6*(2*2,0+2*1,6) 20,760 "Š10"+1,59*(2*1,2+2*0,8)+1,44*(2*2,0+2*1,6) 16,728 "Š11"+1,25*(2*1,2+2*0,8)+1,1*(2*2,0+2*1,6) 12,920 "Š12"+1,25*(2*1,2+2*0,8)+1,1*(2*2,0+2*1,6) 12,920 "Š13"+2,0*(2*1,1+2*0,9+4*1,2)+1,84*(2*3,0+2*2,0) 36,000 "Š14"+2,27*(2*1,1+2*0,9+4*1,2)+2,12*(2*3,0+2*2,0) 41,176 Mezisoučet 387,940 "prohlubně - stěna"+2*1,7*3,0*6 61,200 "prohlubně - strop"+(3,0*0,9)*6 16,200 Mezisoučet 77,400 Součet 3 529,260
TS |  |  |  | Technická specifikace položky odpovídá příslušné cenové soustavě.
P | 19 | 273351122 |  | Odstranění bednění základových desek | M2 | 3529.26 | 0 |  |  |  | 0 |  | CS ÚRS 2021 02 |  | 2
PP
VV
TS |  |  |  | Technická specifikace položky odpovídá příslušné cenové soustavě.
P | 20 | 273361821 |  | Výztuž základových desek betonářskou ocelí 10 505 | T | 2977.093 | 0 |  |  |  | 0 |  | CS ÚRS 2021 02 |  | 2
PP
VV |  |  |  | +9923,642*0,300
TS |  |  |  | Technická specifikace položky odpovídá příslušné cenové soustavě.
P | 21 | R27336183 |  | Smykové trny - D+M | KUS | 37 | 0 |  |  |  | 0 |  | [bez vazby na CS] |  | 2
PP
VV
TS
P | 22 | R27336184 |  | Dilatace 20 mm - D+M | M2 | 66.32 | 0 |  |  |  | 0 |  | [bez vazby na CS] |  | 2
PP
VV |  |  |  | "osa 6-12"+1,2*9,0+1,4*6,1*2+0,6*2,7*2+0,4*2,9*2 33,440 "osa 12-16"+1,2*2,2*2 5,280 "osa 16-22"+1,4*6,1*2+1,2*4,0+0,6*2,7*2+0,4*3,1*2 27,600 Součet 66,320
TS
P | 23 | 274313611 |  | Základové pásy z betonu tř. C 16/20-X0 | M3 | 309.855 | 0 |  |  |  | 0 |  | CS ÚRS 2021 02 |  | 2
PP |  |  |  | - betonový blok po obvodu
VV |  |  |  | "osa 1"+0,7*0,5*(42,0+2*3,5) 17,150 "osa 6"+0,7*0,5*(17,5+10,0+1,0+2,0*4) 12,775 "osa 10"+0,7*0,5*(7,5) 2,625 "osa 12"+0,7*0,5*(5,0) 1,750 "osa 13"+0,7*0,5*(30,0+2*2,0) 11,900 "osa 16"+0,7*0,5*(20,5+10,0+4*2,0) 13,475 "osa 17"+0,7*0,5*(4,5+1,0+9,0+2*5,4) 8,855 "osa 22"+0,7*0,5*(36,0+2,0+6*2,0) 17,500 "osa 27"+0,7*0,5*(44,0+2*2,0) 16,800 "osa A"+0,7*0,5*(49,0+37,5+49,0) 47,425 "osa B"+0,7*0,5*(9,0) 3,150 "osa B´´"+0,7*0,5*(38,0) 13,300 "osa C"+0,7*0,5*(2,0+9,5+1,0) 4,375 "osa C-C´"+0,7*0,5*(36,0+9,0) 15,750 "osa C´´-D"+0,7*0,5*(61,5+52,0) 39,725 "osa E"+0,7*0,5*(238,0) 83,300 Součet 309,855
TS |  |  |  | Technická specifikace položky odpovídá příslušné cenové soustavě.
P | 24 | 274351121 |  | Zřízení bednění základových pasů rovného | M2 | 442.65 | 0 |  |  |  | 0 |  | CS ÚRS 2021 02 |  | 2
PP
VV |  |  |  | "osa 1"+0,5*(42,0+2*3,5) 24,500 "osa 6"+0,5*(17,5+10,0+1,0+2,0*4) 18,250 "osa 10"+0,5*(7,5) 3,750 "osa 12"+0,5*(5,0) 2,500 "osa 13"+0,5*(30,0+2*2,0) 17,000 "osa 16"+0,5*(20,5+10,0+4*2,0) 19,250 "osa 17"+0,5*(4,5+1,0+9,0+2*5,4) 12,650 "osa 22"+0,5*(36,0+2,0+6*2,0) 25,000 "osa 27"+0,5*(44,0+2*2,0) 24,000 "osa A"+0,5*(49,0+37,5+49,0) 67,750 "osa B"+0,5*(9,0) 4,500 "osa B´´"+0,5*(38,0) 19,000 "osa C"+0,5*(2,0+9,5+1,0) 6,250 "osa C-C´"+0,5*(36,0+9,0) 22,500 "osa C´´-D"+0,5*(61,5+52,0) 56,750 "osa E"+0,5*(238,0) 119,000 Součet 442,650
TS |  |  |  | Technická specifikace položky odpovídá příslušné cenové soustavě.
P | 25 | 274351122 |  | Odstranění bednění základových pasů rovného | M2 | 442.65 | 0 |  |  |  | 0 |  | CS ÚRS 2021 02 |  | 2
PP
VV
TS |  |  |  | Technická specifikace položky odpovídá příslušné cenové soustavě.
P | 26 | 279113152 |  | Základová zeď tl 200 mm z tvárnic ztraceného bednění včetně výplně z betonu tř. C 25/30 | M2 | 1000.239 | 0 |  |  |  | 0 |  | CS ÚRS 2021 02 |  | 2
PP
VV |  |  |  | "W4"+1000,239
TS |  |  |  | Technická specifikace položky odpovídá příslušné cenové soustavě.
P | 27 | 279322512 |  | Základová zeď ze ŽB se zvýšenými nároky na prostředí tř. C 30/37-XC2-XA2-XD3 | M3 | 201.363 | 0 |  |  |  | 0 |  | CS ÚRS 2021 02 |  | 2
PP
VV |  |  |  | "OS-1" "pata"+0,60*(2,2*6,1+2,2*3,6*4+2,2*5,9+0,5*53,4) 50,868 "stěna"+0,40*(2,9*6,1+2,9*3,6*4+2,9*5,9+1,65*5,4*5) 48,444 Mezisoučet 99,312 "OS-2" "pata"+0,60*(2,2*5,73*2+2,2*3,6*4+0,5*52,9) 50,005 "stěna"+0,40*(3,1*5,73*2+3,1*3,6*4+1,85*5,4*5) 52,046 Mezisoučet 102,051 Součet 201,363
TS |  |  |  | Technická specifikace položky odpovídá příslušné cenové soustavě.
P | 28 | 279351121 |  | Zřízení oboustranného bednění základových zdí | M2 | 608.868 | 0 |  |  |  | 0 |  | CS ÚRS 2021 02 |  | 2
PP
VV |  |  |  | "OS-1" "pata"+0,60*(53,4+2*2,7+6,1+5,9+4*3,6) 51,120 "stěna"+2*(2,9*6,1+2,9*3,6*4+2,9*5,9+1,65*5,4*5)+0,40*2,9*2 244,540 Mezisoučet 295,660 "OS-2" "pata"+0,60*(52,9+2*2,7+2*5,73+4*3,6) 50,496 "stěna"+2*(3,1*5,73*2+3,1*3,6*4+1,85*5,4*5)+0,40*3,1*2 262,712 Mezisoučet 313,208 Součet 608,868
TS |  |  |  | Technická specifikace položky odpovídá příslušné cenové soustavě.
P | 29 | 279351122 |  | Odstranění oboustranného bednění základových zdí | M2 | 608.868 | 0 |  |  |  | 0 |  | CS ÚRS 2021 02 |  | 2
PP
VV
TS |  |  |  | Technická specifikace položky odpovídá příslušné cenové soustavě.
P | 30 | 279361821 |  | Výztuž základových zdí nosných betonářskou ocelí 10 505 | T | 60.409 | 0 |  |  |  | 0 |  | CS ÚRS 2021 02 |  | 2
PP
VV |  |  |  | +201,363*0,300
TS |  |  |  | Technická specifikace položky odpovídá příslušné cenové soustavě.
P | 31 | R27936183 |  | Výztuž základových zdí nosných betonářskou ocelí 10 505 - ztracené bednění | T | 25.006 | 0 |  |  |  | 0 |  | [bez vazby na CS] |  | 2
PP
VV |  |  |  | +1000,239*0,025
TS
SD |  | 3 |  | Svislé a kompletní konstrukce
P | 32 | 311234061 |  | Zdivo jednovrstvé z cihel děrovaných přes P10 do P15 na maltu M5 tl 300 mm | M2 | 1005.07 | 0 |  |  |  | 0 |  | CS ÚRS 2021 02 |  | 2
PP
VV |  |  |  | "čp 006" +4,7*(2,5+2,1+0,9+2,7)-0,9*2,35*2 34,310 +4,7*(5,7+6,9+2,0+9,0+14,0)-0,95*2,35-1,5*2,55*3-1,0*2,55-1,1*2,55*3 152,048 +4,7*(4,1+8,5+9,1)-1,5*2,55 98,165 +5,16*(8,5)-1,5*2,15 40,635 +5,03*(3,5+1,2) 23,641 +4,78*(5,5+1,9) 35,372 +4,7*(1,8)-1,0*2,15 6,310 +5,4*(8,0) 43,200 +5,4*(4,7+5,7+8,1+5,1+0,44+11,5+7,5+11,0+2,5+5*5,8)-1,95*2,25-1,7*2,15*2-1,5*2,15*3-1,0*2,15 438,394 +4,7*(4*4,8)-1,1*2,15 87,875 +4,7*(2*4,8) 45,120 Součet 1 005,070
TS |  |  |  | Technická specifikace položky odpovídá příslušné cenové soustavě.
P | 33 | 311235121 |  | Zdivo jednovrstvé z cihel broušených do P10 na tenkovrstvou maltu tl 200 mm | M2 | 2344.991 | 0 |  |  |  | 0 |  | CS ÚRS 2021 02 |  | 2
PP
VV |  |  |  | "čp 006" +4,7*(1,25*2+5,0+2,7+2*1,0+2*3,4+4*1,0+4*1,3+6,5+6,5+2,7+0,8)-1,0*2,15 207,940 +4,7*(8,5+3,7+2*5,9+3,0+2*3,5)-0,8*2,15-1,1*2,15 155,715 +4,7*(4,2+8,7+13,9+2*2,5+2*2,2+2*2,5)-0,9*2,15*6-1,0*2,15*3 175,580 +4,83*(3,5+2,5) 28,980 +4,7*(2,2+2*2,7+7,2+7,0+31,8+16,5+9,5+19,5)-1,0*2,15*3 459,320 +4,58*(4,5) 20,610 +4,78*(35,7) 170,646 +5,4*(10,5+3,2)-1,5*2,15 70,755 +5,4*(4,0+4,8+5,5)-1,1*2,15 74,855 +3,5*(4,0+1,0) 17,500 +5,4*(2*3,0+5,0+2*8,3+1,6+3,9+3,5+4,5)-1,7*2,15-0,8*2,15-1,1*2,15 214,200 +4,7*(3,0+5,4) 39,480 +4,7*(3*5,7+2*4,9+11,0+3,3+8,3+2,9+1,5+2*4,0+2*3,5+4,7)-1,5*2,15-1,1*2,15*2-1,0*2,15*2-0,8*2,15-0,7*2,15 330,440 +4,7*(4,2+1,0)*2 48,880 +4,96*(2,0)-1,0*2,15 7,770 +5,03*(53,5) 269,105 +4,7*(2,6)+2,5*(2*4,6) 35,220 +3,0*(3,5+3,0)-0,7*2,15 17,995 Součet 2 344,991
TS |  |  |  | Technická specifikace položky odpovídá příslušné cenové soustavě.
P | 34 | 311237111 |  | Zdivo jednovrstvé tepelně izolační z cihel broušených na tenkovrstvou maltu U přes 0,26 do 0,30 W/m2K tl zdiva 300 mm | M2 | 314.8 | 0 |  |  |  | 0 |  | CS ÚRS 2021 02 |  | 2
PP
VV |  |  |  | "čp 006" +4,7*(2*5,7+2*8,1)-1,1*2,15 127,355 +4,7*(8,2)-0,8*1,85 37,060 +4,7*(8,1+2*6,7)-1,1*2,15 98,685 +4,7*(2*4,0+2*1,5) 51,700 Součet 314,800
TS |  |  |  | Technická specifikace položky odpovídá příslušné cenové soustavě.
P | 35 | R31127203 |  | Zdivo z autoklávových pórobetonových tvárnic na tenkovrstvou maltu tl 200 mm | M2 | 148.65 | 0 |  |  |  | 0 |  | [bez vazby na CS] |  | 2
PP
VV |  |  |  | "čp 206" +4,7*(1,0) 4,700 +4,7*(1,5+1,9+3,0+1,6+2,4+3,7+3,6) 83,190 +4,7*(2,1+1,4+1,2+2,2) 32,430 +4,7*(2*1,1+1,2+1,0) 20,680 +1,5*(2*0,9+1,2+0,9+1,2) 7,650 Součet 148,650
TS
P | 36 | 311321611 |  | Nosná zeď ze ŽB tř. C 30/37-XC1 | M3 | 42.563 | 0 |  |  |  | 0 |  | CS ÚRS 2021 02 |  | 2
PP
VV |  |  |  | "schodiště S1"+0,30*(2,5*2,3+1,65*1,7)+0,40*(0,515*6,5+4,0*2,0/2) 5,506 "schodiště S2"+0,30*(2,5*2,3+1,65*1,9)+0,40*(0,518*6,5+4,0*2,0/2) 5,612 "schodiště S3"+0,25*(1,0*3,2) 0,800 "schodiště S5"+0,30*(3,0*3,0)+0,40*(2,4*1,7) 4,332 "schodiště S7"+0,30*(2,4*2,3+1,65*1,9)+0,40*(0,515*7,0+4,0*2,0/2) 5,639 "schodiště S8"+0,40*(4,8*3,3+5,2*2,4)+0,20*(2,6*3,3+2,6*2,4)+0,25*(0,9*3,3) 15,035 "schodiště S9"+0,30*(2,4*2,3+1,65*1,9)+0,40*(0,515*7,0+4,0*2,0/2) 5,639 Součet 42,563
TS |  |  |  | Technická specifikace položky odpovídá příslušné cenové soustavě.
P | 37 | 311321818 |  | Nosná zeď ze ŽB pohledového tř. C 40/50-XC1 | M3 | 2803.316 | 0 |  |  |  | 0 |  | CS ÚRS 2021 02 |  | 2
PP
VV |  |  |  | "ST10.01"+0,70*(18,7*7,4)-0,70*1,35*0,9*2+0,3*0,3*18,7 96,848 "ST10.02"+0,60*(17,8*5,5) 58,740 "ST10.03"+0,60*(4,7*5,5) 15,510 "ST10.04"+0,60*(4,7*5,5) 15,510 "ST10.05"+0,60*(18,0*5,5)-0,60*(0,8*0,7+0,75*0,3+2,0*4,5) 53,529 "ST10.06"+0,70*(16,2*7,4)+0,3*0,3*16,2 85,374 "atika osa A/1-6"+0,70*(26,9*3,0)+0,3*0,3*26,9 58,911 "atika osa E/1-6"+0,70*(29,4*3,0)+0,3*0,3*29,4 64,386 "atika osa 1"+0,70*(6,5*2,4+3,0*3,8+8,5*2,6+3,2*3,8+10,0*2,6+2,6*4,0+8,5*2,4) 82,642 "atiky výtahy"+0,40*1,85*(2*4,2+2*3,5) 11,396 "atiky výtahy"+0,40*1,66*(2*4,2+2*3,5)*2 20,451 "atika schodiště S1,2"+0,40*1,76*(14,0+4,5)*2 26,048 "ST10.09"+0,60*(19,0*5,5+4,0*6,4+11,0*7,5) 127,560 "ST10.10"+0,60*(4,4*7,5) 19,800 "ST10.11"+0,60*(3,0*7,5) 13,500 "ST10.12"+0,60*(3,0*7,5) 13,500 "ST10.13"+0,60*(19,0*5,5+4,0*6,4+9,4*7,5) 120,360 "ST10.14"+0,60*(4,0*5,8) 13,920 "ST10.15"+0,60*(4,4*5,8+40,5*5,63) 152,121 "ST10.16"+0,60*(13,5*5,63) 45,603 "atika osa E/6-12"+0,60*(49,0*3,0)+0,3*0,3*49,0 92,610 "ST10.17"+0,60*(31,7*5,5) 104,610 "ST10.18"+0,60*(8,1*7,35) 35,721 "ST10.19"+0,60*(3,6*7,35) 15,876 "ST10.20"+0,60*(36,5*7,3)-0,60*1,35*0,9*2 158,412 "ST10.21"+0,60*(21,0*5,5) 69,300 "ST10.22"+0,40*(4,4*5,5+3,6*6,4)+0,60*(9,5*7,35) 60,791 "ST10.23"+0,60*(3,6*7,35) 15,876 "ST10.24"+0,40*(5,7*5,5+3,6*6,4)+0,60*(9,5*7,35) 63,651 "ST10.25"+0,60*(11,4*5,5) 37,620 "atika osa E/11-17"+0,60*(45,0*3,0)+0,3*0,3*45,0 85,050 "ST10.26"+0,60*(4,5*5,4) 14,580 "ST10.28"+0,60*(40,7*5,4+5,6*6,0) 152,028 "ST10.29"+0,60*(3,0*6,0) 10,800 "atika osa E/16-22"+0,60*(49,0*3,0)+0,3*0,3*49,0 92,610 "ST10.30"+0,60*(36,5*6,2)-0,60*0,9*0,9*2 134,808 "ST10.31"+0,70*(9,3*7,9+9,5*7,3)-0,70*1,35*0,9*2+0,3*0,3*18,0 99,893 "ST10.32"+0,40*(4,0*5,84+3,0*6,4+5,8*7,3)-0,40*(0,8*2,45+1,5*2,45) 31,706 "ST10.33"+0,40*(3,5*5,6) 7,840 "ST10.34"+0,40*(4,0*5,84+3,0*6,4+5,8*7,3)-0,40*(0,8*2,45+1,5*2,45*2) 30,236 "ST10.37"+0,70*(43,7*5,5+5,5*1,8*2)-0,70*(3,8*4,3*2+3,9*2,92+3,4*2,92+1,1*0,7*2) 143,230 "ST10.37"+0,80*(0,6*1,0*4+7,0*1,8)+0,30*(0,6*0,9*4+1,7*1,5*4+8,3*0,3*2) 17,202 "atika osa E/22-27"+0,60*(45,0*3,0)+0,3*0,3*45,0 85,050 "atika osa A/24-27"+0,70*(26,5*3,0)+0,3*0,3*26,5 58,035 "ST10.35"+0,30*(1,8*2,6+1,6*1,8) 2,268 "ST10.36"+0,30*(1,8*2,6+1,6*1,8) 2,268 "ST10.38"+0,20*(2,5*3,0) 1,500 "ST10.39"+0,20*(3,2*3,0) 1,920 "atiky výtahy"+0,40*1,83*(2*4,2+2*3,5)*3 33,818 "atika schodiště S7,9"+0,40*1,68*(14,0+4,5)*2 24,864 "atika schodiště S8"+0,40*1,76*(7,5+2*5,0) 12,320 "atika kruh"+0,40*1,84*15,1 11,114 Součet 2 803,316
TS |  |  |  | Technická specifikace položky odpovídá příslušné cenové soustavě.
P | 38 | 311351121 |  | Zřízení oboustranného bednění nosných nadzákladových zdí | M2 | 9683.185 | 0 |  |  |  | 0 |  | CS ÚRS 2021 02 |  | 2
PP
VV |  |  |  | "ST10.01"+2*(18,7*7,4)-2*1,35*0,9*2+0,3*18,7 277,510 "ST10.02"+2*(17,8*5,5) 195,800 "ST10.03"+2*(4,7*5,5) 51,700 "ST10.04"+2*(4,7*5,5) 51,700 "ST10.05"+2*(18,0*5,5)-2*(0,8*0,7+0,75*0,3+2,0*4,5) 178,430 "ST10.06"+2*(16,2*7,4)+0,3*16,2 244,620 "atika osa A/1-6"+2*(26,9*3,0)+0,3*26,9 169,470 "atika osa E/1-6"+2*(29,4*3,0)+0,3*29,4 185,220 "atika osa 1"+2*(6,5*2,4+3,0*3,8+8,5*2,6+3,2*3,8+10,0*2,6+2,6*4,0+8,5*2,4) 236,120 "atiky výtahy"+2*1,85*(2*4,2+2*3,5) 56,980 "atiky výtahy"+2*1,66*(2*4,2+2*3,5)*2 102,256 "atika schodiště S1,2"+2*1,76*(14,0+4,5)*2 130,240 "ST10.09"+2*(19,0*5,5+4,0*6,4+11,0*7,5) 425,200 "ST10.10"+2*(4,4*7,5) 66,000 "ST10.11"+2*(3,0*7,5) 45,000 "ST10.12"+2*(3,0*7,5) 45,000 "ST10.13"+2*(19,0*5,5+4,0*6,4+9,4*7,5) 401,200 "ST10.14"+2*(4,0*5,8) 46,400 "ST10.15"+2*(4,4*5,8+40,5*5,63) 507,070 "ST10.16"+2*(13,5*5,63) 152,010 "atika osa E/6-12"+2*(49,0*3,0)+0,3*49,0 308,700 "ST10.17"+2*(31,7*5,5) 348,700 "ST10.18"+2*(8,1*7,35) 119,070 "ST10.19"+2*(3,6*7,35) 52,920 "ST10.20"+2*(36,5*7,3)-2*1,35*0,9*2 528,040 "ST10.21"+2*(21,0*5,5) 231,000 "ST10.22"+2*(4,4*5,5+3,6*6,4)+2*(9,5*7,35) 234,130 "ST10.23"+2*(3,6*7,35) 52,920 "ST10.24"+2*(5,7*5,5+3,6*6,4)+2*(9,5*7,35) 248,430 "ST10.25"+2*(11,4*5,5) 125,400 "atika osa E/11-17"+2*(45,0*3,0)+0,3*45,0 283,500 "ST10.26"+2*(4,5*5,4) 48,600 "ST10.28"+2*(40,7*5,4+5,6*6,0) 506,760 "ST10.29"+2*(3,0*6,0) 36,000 "atika osa E/16-22"+2*(49,0*3,0)+0,3*49,0 308,700 "ST10.30"+2*(36,5*6,2)-2*0,9*0,9*2 449,360 "ST10.31"+2*(9,3*7,9+9,5*7,3)-2*1,35*0,9*2+0,3*18,0 286,180 "ST10.32"+2*(4,0*5,84+3,0*6,4+5,8*7,3)-2*(0,8*2,45+1,5*2,45) 158,530 "ST10.33"+2*(3,5*5,6) 39,200 "ST10.34"+2*(4,0*5,84+3,0*6,4+5,8*7,3)-2*(0,8*2,45+1,5*2,45*2) 151,180 "ST10.37"+2*(43,7*5,5+5,5*1,8*2)-2*(3,8*4,3*2+3,9*2,92+3,4*2,92+1,1*0,7*2) 409,228 "ST10.37"+2*(0,6*1,0*4+7,0*1,8)+2*(0,6*0,9*4+1,7*1,5*4+8,3*0,3*2) 64,680 "atika osa E/22-27"+2*(45,0*3,0)+0,3*45,0 283,500 "atika osa A/24-27"+2*(26,5*3,0)+0,3*26,5 166,950 "ST10.35"+2*(1,8*2,6+1,6*1,8) 15,120 "ST10.36"+2*(1,8*2,6+1,6*1,8) 15,120 "ST10.38"+2*(2,5*3,0) 15,000 "ST10.39"+2*(3,2*3,0) 19,200 "atiky výtahy"+2*1,83*(2*4,2+2*3,5)*3 169,092 "atika schodiště S7,9"+2*1,68*(14,0+4,5)*2 124,320 "atika schodiště S8"+2*1,76*(7,5+2*5,0) 61,600 Mezisoučet 9 429,056 "schodiště S1"+2*(2,5*2,3+1,65*1,7)+2*(0,515*6,5+4,0*2,0/2) 31,805 "schodiště S2"+2*(2,5*2,3+1,65*1,9)+2*(0,518*6,5+4,0*2,0/2) 32,504 "schodiště S3"+2*(1,0*3,2) 6,400 "schodiště S5"+2*(3,0*3,0)+2*(2,4*1,7) 26,160 "schodiště S7"+2*(2,4*2,3+1,65*1,9)+2*(0,515*7,0+4,0*2,0/2) 32,520 "schodiště S8"+2*(4,8*3,3+5,2*2,4)+2*(2,6*3,3+2,6*2,4)+2*(0,9*3,3) 92,220 "schodiště S9"+2*(2,4*2,3+1,65*1,9)+2*(0,515*7,0+4,0*2,0/2) 32,520 Mezisoučet 254,129 Součet 9 683,185
TS |  |  |  | Technická specifikace položky odpovídá příslušné cenové soustavě.
P | 39 | 311351122 |  | Odstranění oboustranného bednění nosných nadzákladových zdí | M2 | 9683.185 | 0 |  |  |  | 0 |  | CS ÚRS 2021 02 |  | 2
PP
VV
TS |  |  |  | Technická specifikace položky odpovídá příslušné cenové soustavě.
P | 40 | 311351411 |  | Zřízení kruhového oboustranného bednění nosných nadzákladových zdí r do 2,5 m | M2 | 57.96 | 0 |  |  |  | 0 |  | CS ÚRS 2021 02 |  | 2
PP
VV |  |  |  | "atika kruh"+1,84*14,5+1,84*17,0
TS |  |  |  | Technická specifikace položky odpovídá příslušné cenové soustavě.
P | 41 | 311351412 |  | Odstranění kruhového oboustranného bednění nosných nadzákladových zdí r do 2,5 m | M2 | 57.96 | 0 |  |  |  | 0 |  | CS ÚRS 2021 02 |  | 2
PP
VV
TS |  |  |  | Technická specifikace položky odpovídá příslušné cenové soustavě.
P | 42 | 311351911 |  | Příplatek k cenám bednění nosných nadzákladových zdí za pohledový beton | M2 | 9487.016 | 0 |  |  |  | 0 |  | CS ÚRS 2021 02 |  | 2
PP
VV |  |  |  | +9429,056+57,96
TS |  |  |  | Technická specifikace položky odpovídá příslušné cenové soustavě.
P | 43 | 311361821 |  | Výztuž nosných zdí betonářskou ocelí 10 505 | T | 840.995 | 0 |  |  |  | 0 |  | CS ÚRS 2021 02 |  | 2
PP
VV |  |  |  | +2803,316*0,300
TS |  |  |  | Technická specifikace položky odpovídá příslušné cenové soustavě.
P | 44 | 317142422 |  | Překlad nenosný pórobetonový š 100 mm v do 250 mm na tenkovrstvou maltu dl do 1250 mm | KUS | 2 | 0 |  |  |  | 0 |  | CS ÚRS 2021 02 |  | 2
PP
VV
TS |  |  |  | Technická specifikace položky odpovídá příslušné cenové soustavě.
P | 45 | 317168012 |  | Překlad keramický plochý š 115 mm dl 1250 mm | KUS | 10 | 0 |  |  |  | 0 |  | CS ÚRS 2021 02 |  | 2
PP
VV
TS |  |  |  | Technická specifikace položky odpovídá příslušné cenové soustavě.
P | 46 | 317168052 |  | Překlad keramický vysoký v 238 mm dl 1250 mm | KUS | 123 | 0 |  |  |  | 0 |  | CS ÚRS 2021 02 |  | 2
PP
VV
TS |  |  |  | Technická specifikace položky odpovídá příslušné cenové soustavě.
P | 47 | 317168053 |  | Překlad keramický vysoký v 238 mm dl 1500 mm | KUS | 26 | 0 |  |  |  | 0 |  | CS ÚRS 2021 02 |  | 2
PP
VV
TS |  |  |  | Technická specifikace položky odpovídá příslušné cenové soustavě.
P | 48 | 317168055 |  | Překlad keramický vysoký v 238 mm dl 2000 mm | KUS | 42 | 0 |  |  |  | 0 |  | CS ÚRS 2021 02 |  | 2
PP
VV
TS |  |  |  | Technická specifikace položky odpovídá příslušné cenové soustavě.
P | 49 | 317168057 |  | Překlad keramický vysoký v 238 mm dl 2500 mm | KUS | 22 | 0 |  |  |  | 0 |  | CS ÚRS 2021 02 |  | 2
PP
VV
TS |  |  |  | Technická specifikace položky odpovídá příslušné cenové soustavě.
P | 50 | 317168059 |  | Překlad keramický vysoký v 238 mm dl 3000 mm | KUS | 3 | 0 |  |  |  | 0 |  | CS ÚRS 2021 02 |  | 2
PP
VV
TS |  |  |  | Technická specifikace položky odpovídá příslušné cenové soustavě.
P | 51 | 317998112 |  | Tepelná izolace mezi překlady v 24 cm z EPS tl do 70 mm | M | 58 | 0 |  |  |  | 0 |  | CS ÚRS 2021 02 |  | 2
PP
VV |  |  |  | "R2"+1,25*30 37,500 "R8"+1,5*2 3,000 "R9"+2,0*5 10,000 "R11"+2,5*3 7,500 Součet 58,000
TS |  |  |  | Technická specifikace položky odpovídá příslušné cenové soustavě.
P | 52 | 317998114 |  | Tepelná izolace mezi překlady v 24 cm z EPS tl 90 mm | M | 3 | 0 |  |  |  | 0 |  | CS ÚRS 2021 02 |  | 2
PP
VV |  |  |  | "R4"+1,5*2
TS |  |  |  | Technická specifikace položky odpovídá příslušné cenové soustavě.
P | 53 | R33032182 |  | Sloupy nebo pilíře z betonu pohledového tř. C 50/60-XC4-XA2-XF1 | M3 | 435.851 | 0 |  |  |  | 0 |  | [bez vazby na CS] |  | 2
PP
VV |  |  |  | "HRAN" "čp 218" "SL 10.01"+0,7*0,7*4,3 2,107 "SL 10.02-03"+0,7*0,7*4,3*2 4,214 "SL 10.35-38"+0,7*0,7*4,3*4 8,428 "SL 10.07,18,29"+1,7*0,7*4,7*3 16,779 "SL 10.10"+1,37*0,8*4,7 5,151 "SL 10.11,12,34,33"+0,8*0,8*4,7*4 12,032 "SL 10.32"+1,06*0,8*4,7 3,986 "SL 10.13,24"+0,7*0,7*3,3*2 3,234 "SL 10.17,28"+0,6*0,6*4,7*2 3,384 "čp 220" "SL 10.53"+0,8*0,8*5,16*1 3,302 "SL 10.54-57"+0,8*0,8*5,03*4 12,877 "SL 10.58,71"+0,8*0,8*4,83*2 6,182 "čp 221" "SL 10.46"+0,8*0,8*5,5*1 3,520 "SL 10.60"+0,8*0,8*4,7*1 3,008 "SL 10.59,62"+0,95*0,8*4,7*2 7,144 "SL 10.65,68,80"+1,1*1,1*4,7*3 17,061 "SL 10.67"+1,3*1,1*4,7*1 6,721 "čp 223" "SL 10.74"+0,8*0,8*4,7*1 3,008 "SL 10.85-88"+0,8*0,8*4,95*4 12,672 "SL 10.89"+0,6*0,8*4,95*1 2,376 "SL 10.124"+0,9*0,8*5,4*1 3,888 "čp 224" "SL 10.93-94,132-134"+0,7*0,7*4,3*5 10,535 "SL 10.95,135"+2,375*0,7*4,7*2 15,628 "SL 10.96"+0,8*0,95*5,4*1 4,104 "SL 10.97,98,126"+0,8*0,8*4,7*3 9,024 "SL 10.125"+0,8*0,8*5,4*1 3,456 "SL 10.101,115,129"+0,7*1,7*4,7*3 16,779 "SL 10.102-103,106-107,117,121"+0,6*0,6*4,7*6 10,152 "SL 10.116,120"+0,6*0,6*5,4*2 3,888 "SL 10.131"+0,7*0,7*5,0*1 2,450 "SL 10.130"+2,35*0,85*7,9*1 15,780 "SL 10.110"+1,1*1,1*5,4*1 6,534 "SL 10.136-139"+2,4*1,4*6,5*4 87,360 Mezisoučet 326,764 "KRUH" "čp 218" "SL 10.8-9,30-31"+0,5*4,7*4 9,400 "SL 10.14-16,25-27"+0,283*4,7*6 7,981 "SL 10.19,20-23,47"+0,95*4,7*6 26,790 "čp 221" "SL 10.61"+0,5*4,7*1 2,350 "SL 10.63-64,69-70"+0,283*4,7*4 5,320 "SL 10.72,73"+0,64*4,7*2 6,016 "SL 10.66"+0,95*4,7*1 4,465 "čp 224" "SL99-100,127-128"+0,5*4,7*4 9,400 "SL104-105,108-109,118-119,122-123"+0,283*4,7*8 10,641 "SL111-114"+0,95*4,7*4 17,860 Mezisoučet 100,223 "OVÁL" "čp 218" "SL 10.48,49"+(1,1*0,6+0,283)*4,7*2 8,864 Mezisoučet 8,864 Součet 435,851
TS
P | 54 | R33135131 |  | Zřízení bednění oválných sloupů v do 6 m | M2 | 38.39 | 0 |  |  |  | 0 |  | [bez vazby na CS] |  | 2
PP
VV |  |  |  | "čp 218" "SL 10.48,49"+(1,1*2+1,884)*4,7*2
TS
P | 55 | R33135132 |  | Odstranění bednění oválných sloupů v do 6 m | M2 | 38.39 | 0 |  |  |  | 0 |  | [bez vazby na CS] |  | 2
PP
VV
TS
P | 56 | 331351325 |  | Zřízení bednění čtyřúhelníkových sloupů v do 6 m průřezu přes 0,16 m2 | M2 | 1061.96 | 0 |  |  |  | 0 |  | CS ÚRS 2021 02 |  | 2
PP
VV |  |  |  | "HRAN" "čp 218" "SL 10.01"+2,8*4,3 12,040 "SL 10.02-03"+2,8*4,3*2 24,080 "SL 10.35-38"+2,8*4,3*4 48,160 "SL 10.07,18,29"+4,8*4,7*3 67,680 "SL 10.10"+4,34*4,7 20,398 "SL 10.11,12,34,33"+3,2*4,7*4 60,160 "SL 10.32"+3,72*4,7 17,484 "SL 10.13,24"+2,8*3,3*2 18,480 "SL 10.17,28"+2,4*4,7*2 22,560 "čp 220" "SL 10.53"+3,2*5,16*1 16,512 "SL 10.54-57"+3,2*5,03*4 64,384 "SL 10.58,71"+3,2*4,83*2 30,912 "čp 221" "SL 10.46"+3,2*5,5*1 17,600 "SL 10.60"+3,2*4,7*1 15,040 "SL 10.59,62"+3,5*4,7*2 32,900 "SL 10.65,68,80"+4,4*4,7*3 62,040 "SL 10.67"+4,8*4,7*1 22,560 "čp 223" "SL 10.74"+3,2*4,7*1 15,040 "SL 10.85-88"+3,2*4,95*4 63,360 "SL 10.89"+2,8*4,95*1 13,860 "SL 10.124"+3,4*5,4*1 18,360 "čp 224" "SL 10.93-94,132-134"+2,8*4,3*5 60,200 "SL 10.95,135"+6,15*4,7*2 57,810 "SL 10.96"+3,5*5,4*1 18,900 "SL 10.97,98,126"+3,2*4,7*3 45,120 "SL 10.125"+3,2*5,4*1 17,280 "SL 10.101,115,129"+4,8*4,7*3 67,680 "SL 10.102-103,106-107,117,121"+2,4*4,7*6 67,680 "SL 10.116,120"+2,4*5,4*2 25,920 "SL 10.131"+2,8*5,0*1 14,000 "SL 10.110"+4,4*5,4*1 23,760 Součet 1 061,960
TS |  |  |  | Technická specifikace položky odpovídá příslušné cenové soustavě.
P | 57 | 331351326 |  | Odstranění bednění čtyřúhelníkových sloupů v do 6 m průřezu přes 0,16 m2 | M2 | 1061.96 | 0 |  |  |  | 0 |  | CS ÚRS 2021 02 |  | 2
PP
VV
TS |  |  |  | Technická specifikace položky odpovídá příslušné cenové soustavě.
P | 58 | R33135133 |  | Zřízení bednění čtyřúhelníkových sloupů v přes 6 m | M2 | 248.16 | 0 |  |  |  | 0 |  | [bez vazby na CS] |  | 2
PP
VV |  |  |  | "SL 10.130"+6,4*7,9*1 50,560 "SL 10.136-139"+7,6*6,5*4 197,600 Součet 248,160
TS
P | 59 | R33135134 |  | Odstranění bednění čtyřúhelníkových sloupů v přes 6 m | M2 | 248.16 | 0 |  |  |  | 0 |  | [bez vazby na CS] |  | 2
PP
VV
TS
P | 60 | R33135139 |  | Příplatek k bednění za drážku | M | 26 | 0 |  |  |  | 0 |  | [bez vazby na CS] |  | 2
PP
VV |  |  |  | +6,5*4
TS
P | 61 | 331351911 |  | Příplatek k cenám bednění čtyřúhelníkových sloupů za pohledový beton | M2 | 1310.12 | 0 |  |  |  | 0 |  | CS ÚRS 2021 02 |  | 2
PP
VV |  |  |  | +1061,96+248,16
TS |  |  |  | Technická specifikace položky odpovídá příslušné cenové soustavě.
P | 62 | R33136182 |  | Výztuž sloupů betonářskou ocelí 10 505 | T | 130.755 | 0 |  |  |  | 0 |  | [bez vazby na CS] |  | 2
PP
VV |  |  |  | +435,851*0,300
TS
P | 63 | 332351325 |  | Zřízení bednění kruhových sloupů v do 6 m D přes 0,55 m | M2 | 470.818 | 0 |  |  |  | 0 |  | CS ÚRS 2021 02 |  | 2
PP
VV |  |  |  | "čp 218" "SL 10.8-9,30-31"+2,51*4,7*4 47,188 "SL 10.14-16,25-27"+1,885*4,7*6 53,157 "SL 10.19,20-23,47"+3,454*4,7*6 97,403 "čp 221" "SL 10.61"+2,51*4,7*1 11,797 "SL 10.63-64,69-70"+1,885*4,7*4 35,438 "SL 10.72,73"+2,83*4,7*2 26,602 "SL 10.66"+3,454*4,7*1 16,234 "čp 224" "SL99-100,127-128"+2,51*4,7*4 47,188 "SL104-105,108-109,118-119,122-123"+1,885*4,7*8 70,876 "SL111-114"+3,454*4,7*4 64,935 Mezisoučet 470,818
TS |  |  |  | Technická specifikace položky odpovídá příslušné cenové soustavě.
P | 64 | 332351326 |  | Odstranění bednění kruhových sloupů v do 6 m přes 0,55 m | M2 | 470.818 | 0 |  |  |  | 0 |  | CS ÚRS 2021 02 |  | 2
PP
VV
TS |  |  |  | Technická specifikace položky odpovídá příslušné cenové soustavě.
P | 65 | 332351911 |  | Příplatek k cenám bednění kruhových sloupů za pohledový beton | M2 | 509.208 | 0 |  |  |  | 0 |  | CS ÚRS 2021 02 |  | 2
PP
VV |  |  |  | +470,818+38,39
TS |  |  |  | Technická specifikace položky odpovídá příslušné cenové soustavě.
P | 66 | 342244211 |  | Příčka z cihel broušených na tenkovrstvou maltu tloušťky 115 mm | M2 | 139.34 | 0 |  |  |  | 0 |  | CS ÚRS 2021 02 |  | 2
PP
VV |  |  |  | "čp 006" +4,7*(2*2,0)-0,7*2,1 17,330 +4,7*(2,4+1,8)-0,7*2,1*2 16,800 +4,7*(2,0+2,4+3,0+1,4+3,5+2*2,0+1,3+2,3+2,0)-0,7*2,1*7 92,640 +4,7*(1,5+1,8)-0,7*2,1*2 12,570 Součet 139,340
TS |  |  |  | Technická specifikace položky odpovídá příslušné cenové soustavě.
P | 67 | R34227222 |  | Příčka z autoklávových pórobetonových tvárnic na tenkovrstvou maltu tl 100 mm | M2 | 112.33 | 0 |  |  |  | 0 |  | [bez vazby na CS] |  | 2
PP
VV |  |  |  | "čp 006" +4,7*(3,5+1,2+2,3) 32,900 +4,7*(1,1+1,7+1,2+1,8+3,3) 42,770 +4,7*(2*3,9) 36,660 Součet 112,330
TS
P | 68 | R34227224 |  | Příčka z autoklávových pórobetonových tvárnic na tenkovrstvou maltu tl 150 mm | M2 | 95.175 | 0 |  |  |  | 0 |  | [bez vazby na CS] |  | 2
PP
VV |  |  |  | "čp 006" +4,7*(1,1+0,35) 6,815 +4,7*(6,8+2,4) 43,240 +4,7*(2*2,3+2*0,45) 25,850 +4,7*(1,0+1,1) 9,870 +4,7*(1,6+0,4) 9,400 Součet 95,175
TS
SD |  | 4 |  | Vodorovné konstrukce
P | 69 | 411321616 |  | Stropy deskové ze ŽB tř. C 30/37-XC1 | M3 | 37.339 | 0 |  |  |  | 0 |  | CS ÚRS 2021 02 |  | 2
PP
VV |  |  |  | "schodiště S1"+0,25*1,65*(7,0+3,6) 4,373 "schodiště S2"+0,25*1,65*(6,5+3,6) 4,166 "schodiště S3"+0,25*3,2*(8,7+4,2) 10,320 "schodiště S7"+0,25*1,65*(6,5+3,5) 4,125 "schodiště S8"+0,25*3,3*(8,8+3,6) 10,230 "schodiště S9"+0,25*1,65*(6,5+3,5) 4,125 Součet 37,339
TS |  |  |  | Technická specifikace položky odpovídá příslušné cenové soustavě.
P | 70 | 411324646 |  | Stropy deskové ze ŽB pohledového tř. C 30/37-XC3-XF3 | M3 | 4366.564 | 0 |  |  |  | 0 |  | CS ÚRS 2021 02 |  | 2
PP
VV |  |  |  | "čp 212 - osa 1-6" +0,80*(45,5*42,0-2,7*3,4*3-12,4*4,1*2) 1 425,424 +0,40*(5,5*4,1)*2 18,040 Mezisoučet 1 443,464 "čp 213 - osa 6-12" +0,80*(23,5*7,4) 139,120 +0,40*(6,0*7,4) 17,760 +0,80*(4,1*6,1+4,5*6,1) 41,968 +0,60*(45,0*6,1) 164,700 Mezisoučet 363,548 "čp 214 - osa 12-16" +0,80*(12,0*6,1+27,5*40,2-16,6-5,0*2,4-12,6*2,4-5,0*2,4) 886,288 +0,40*(6,0*2,4+5,0*2,4*2) 15,360 Mezisoučet 901,648 "čp 215 - osa 16-22" +0,80*(4,6*6,1) 22,448 +0,60*(48,8*6,1) 178,608 Mezisoučet 201,056 "čp 216 - osa 22-27! +0,80*(45,5*43,8-2,7*3,4*3-12,5*4,05*2-12,5*6,7) 1 424,288 +0,40*(5,5*6,7+5,5*4,05*2) 32,560 Mezisoučet 1 456,848 Součet 4 366,564
TS |  |  |  | Technická specifikace položky odpovídá příslušné cenové soustavě.
P | 71 | 411351011 |  | Zřízení bednění stropů deskových tl do 25 cm bez podpěrné kce | M2 | 149.355 | 0 |  |  |  | 0 |  | CS ÚRS 2021 02 |  | 2
PP
VV |  |  |  | "schodiště S1"+1,65*(7,0+3,6) 17,490 "schodiště S2"+1,65*(6,5+3,6) 16,665 "schodiště S3"+3,2*(8,7+4,2) 41,280 "schodiště S7"+1,65*(6,5+3,5) 16,500 "schodiště S8"+3,3*(8,8+3,6) 40,920 "schodiště S9"+1,65*(6,5+3,5) 16,500 Součet 149,355
TS |  |  |  | Technická specifikace položky odpovídá příslušné cenové soustavě.
P | 72 | 411351012 |  | Odstranění bednění stropů deskových tl do 25 cm bez podpěrné kce | M2 | 149.355 | 0 |  |  |  | 0 |  | CS ÚRS 2021 02 |  | 2
PP
VV
TS |  |  |  | Technická specifikace položky odpovídá příslušné cenové soustavě.
P | 73 | R41135103 |  | Zřízení bednění stropů deskových tl přes 50 cm bez podpěrné kce | M2 | 5705.9 | 0 |  |  |  | 0 |  | [bez vazby na CS] |  | 2
PP
VV |  |  |  | "čp 212 - osa 1-6" +(45,5*42,0-2,7*3,4*3-12,4*4,1*2) 1 781,780 +(5,5*4,1)*2 45,100 Mezisoučet 1 826,880 "čp 213 - osa 6-12" +(23,5*7,4) 173,900 +(6,0*7,4) 44,400 +(4,1*6,1+4,5*6,1) 52,460 +(45,0*6,1) 274,500 Mezisoučet 545,260 "čp 214 - osa 12-16" +(12,0*6,1+27,5*40,2-16,6-5,0*2,4-12,6*2,4-5,0*2,4) 1 107,860 +(6,0*2,4+5,0*2,4*2) 38,400 Mezisoučet 1 146,260 "čp 215 - osa 16-22" +(4,6*6,1) 28,060 +(48,8*6,1) 297,680 Mezisoučet 325,740 "čp 216 - osa 22-27! +(45,5*43,8-2,7*3,4*3-12,5*4,05*2-12,5*6,7) 1 780,360 +(5,5*6,7+5,5*4,05*2) 81,400 Mezisoučet 1 861,760 Součet 5 705,900
TS
P | 74 | R41135104 |  | Odstranění bednění stropů deskových tl přes 50 cm bez podpěrné kce | M2 | 5705.9 | 0 |  |  |  | 0 |  | [bez vazby na CS] |  | 2
PP
VV
TS
P | 75 | R41135432 |  | Zřízení podpěrné konstrukce stropů výšky přes 6 m tl přes 50 cm | M2 | 5705.9 | 0 |  |  |  | 0 |  | [bez vazby na CS] |  | 2
PP
VV
TS
P | 76 | R41135433 |  | Odstranění podpěrné konstrukce stropů výšky přes 6 m tl přes 50 cm | M2 | 5705.9 | 0 |  |  |  | 0 |  | [bez vazby na CS] |  | 2
PP
VV
TS
P | 77 | 411354333 |  | Zřízení podpěrné konstrukce stropů výšky do 6 m tl do 25 cm | M2 | 149.355 | 0 |  |  |  | 0 |  | CS ÚRS 2021 02 |  | 2
PP
VV
TS |  |  |  | Technická specifikace položky odpovídá příslušné cenové soustavě.
P | 78 | 411354334 |  | Odstranění podpěrné konstrukce stropů výšky do 6 m tl do 25 cm | M2 | 149.355 | 0 |  |  |  | 0 |  | CS ÚRS 2021 02 |  | 2
PP
VV
TS |  |  |  | Technická specifikace položky odpovídá příslušné cenové soustavě.
P | 79 | 411359111 |  | Příplatek k cenám bednění stropů za pohledový beton | M2 | 4366.564 | 0 |  |  |  | 0 |  | CS ÚRS 2021 02 |  | 2
PP
VV
TS |  |  |  | Technická specifikace položky odpovídá příslušné cenové soustavě.
P | 80 | 411361821 |  | Výztuž stropů betonářskou ocelí 10 505 | T | 1321.171 | 0 |  |  |  | 0 |  | CS ÚRS 2021 02 |  | 2
PP
VV |  |  |  | +4366,564*0,300 1 309,969 +37,339*0,300 11,202 Součet 1 321,171
TS |  |  |  | Technická specifikace položky odpovídá příslušné cenové soustavě.
P | 81 | R41136183 |  | Smykové trny - D+M | KUS | 33 | 0 |  |  |  | 0 |  | [bez vazby na CS] |  | 2
PP
VV
TS
P | 82 | R41136184 |  | Dilatace 20 mm - D+M | M2 | 20.56 | 0 |  |  |  | 0 |  | [bez vazby na CS] |  | 2
PP
VV |  |  |  | "osa 6-12"+0,8*7,4+0,6*6,1*2 13,240 "osa 16-22"+0,6*6,1*2 7,320 Součet 20,560
TS
P | 83 | 430321616 |  | Schodišťová konstrukce a rampa ze ŽB tř. C 30/37-XC1 | M3 | 178.458 | 0 |  |  |  | 0 |  | CS ÚRS 2021 02 |  | 2
PP
VV |  |  |  | "SCH S1" "ramena"+0,40*2,1*(3*5,0+1,2+2*1,0) 15,288 "stupně"+2,1*0,16*0,31/2*(2*14+15) 2,239 "SCH S2" "ramena"+0,40*2,1*(3*5,0+1,2+2*1,0) 15,288 "stupně"+2,1*0,16*0,31/2*(2*14+15) 2,239 "SCH S3" "ramena"+0,40*2,4*(2*5,0+5,5+1,2+2*1,0) 17,952 "stupně"+2,4*0,153*0,31/2*(2*15+16) 2,618 "SCH S4" "ramena"+0,40*2,4*(2*5,0+5,5+1,2+2*1,0) 17,952 "stupně"+2,4*0,157*0,31/2*(2*14+15) 2,511 "SCH S5" "ramena"+0,40*2,4*(2*5,0+5,5+1,2+2*1,0) 17,952 "stupně"+2,4*0,157*0,31/2*(2*14+15) 2,511 "SCH S6" "ramena"+0,40*2,4*(2*5,0+5,5+1,2+2*1,0) 17,952 "stupně"+2,4*0,15*0,31/2*(2*15+16) 2,567 "SCH S7" "ramena"+0,40*2,4*(2*5,0+5,5+1,2+2*1,0) 17,952 "stupně"+2,4*0,157*0,31/2*(2*14+15) 2,511 "SCH S8" "ramena"+0,40*2,4*(2*5,0+5,5+1,2+2*1,0) 17,952 "stupně"+2,4*0,157*0,31/2*(2*14+15) 2,511 "SCH S9" "ramena"+0,40*2,4*(2*5,0+5,5+1,2+2*1,0) 17,952 "stupně"+2,4*0,157*0,31/2*(2*14+15) 2,511 Součet 178,458
TS |  |  |  | Technická specifikace položky odpovídá příslušné cenové soustavě.
P | 84 | 430361821 |  | Výztuž schodišťové konstrukce a rampy betonářskou ocelí 10 505 | T | 53.537 | 0 |  |  |  | 0 |  | CS ÚRS 2021 02 |  | 2
PP
VV |  |  |  | +178,458*0,300
TS |  |  |  | Technická specifikace položky odpovídá příslušné cenové soustavě.
P | 85 | 431351121 |  | Zřízení bednění podest schodišť a ramp přímočarých v do 4 m | M2 | 390.6 | 0 |  |  |  | 0 |  | CS ÚRS 2021 02 |  | 2
PP
VV |  |  |  | "SCH S1" "ramena"+2,1*(3*5,0+1,2+2*1,0) 38,220 "SCH S2" "ramena"+2,1*(3*5,0+1,2+2*1,0) 38,220 "SCH S3" "ramena"+2,4*(2*5,0+5,5+1,2+2*1,0) 44,880 "SCH S4" "ramena"+2,4*(2*5,0+5,5+1,2+2*1,0) 44,880 "SCH S5" "ramena"+2,4*(2*5,0+5,5+1,2+2*1,0) 44,880 "SCH S6" "ramena"+2,4*(2*5,0+5,5+1,2+2*1,0) 44,880 "SCH S7" "ramena"+2,4*(2*5,0+5,5+1,2+2*1,0) 44,880 "SCH S8" "ramena"+2,4*(2*5,0+5,5+1,2+2*1,0) 44,880 "SCH S9" "ramena"+2,4*(2*5,0+5,5+1,2+2*1,0) 44,880 Součet 390,600
TS |  |  |  | Technická specifikace položky odpovídá příslušné cenové soustavě.
P | 86 | 431351122 |  | Odstranění bednění podest schodišť a ramp přímočarých v do 4 m | M2 | 390.6 | 0 |  |  |  | 0 |  | CS ÚRS 2021 02 |  | 2
PP
VV
TS |  |  |  | Technická specifikace položky odpovídá příslušné cenové soustavě.
P | 87 | 431351128 |  | Příplatek ke zřízení bednění podest křivočarých schodišť za podpěrnou konstrukci přes 4 do 6 m | M2 | 390.6 | 0 |  |  |  | 0 |  | CS ÚRS 2021 02 |  | 2
PP
VV
TS |  |  |  | Technická specifikace položky odpovídá příslušné cenové soustavě.
P | 88 | 431351129 |  | Příplatek k odstranění bednění podest křivočarých schodišť za podpěrnou konstrukci přes 4 do 6 m | M2 | 390.6 | 0 |  |  |  | 0 |  | CS ÚRS 2021 02 |  | 2
PP
VV
TS |  |  |  | Technická specifikace položky odpovídá příslušné cenové soustavě.
P | 89 | 434351141 |  | Zřízení bednění stupňů přímočarých schodišť | M2 | 458.7 | 0 |  |  |  | 0 |  | CS ÚRS 2021 02 |  | 2
PP
VV |  |  |  | "SCH S1" "stupně"+2,1*0,5*(2*14+15) 45,150 "SCH S2" "stupně"+2,1*0,5*(2*14+15) 45,150 "SCH S3" "stupně"+2,4*0,5*(2*15+16) 55,200 "SCH S4" "stupně"+2,4*0,5*(2*14+15) 51,600 "SCH S5" "stupně"+2,4*0,5*(2*14+15) 51,600 "SCH S6" "stupně"+2,4*0,5*(2*15+16) 55,200 "SCH S7" "stupně"+2,4*0,5*(2*14+15) 51,600 "SCH S8" "stupně"+2,4*0,5*(2*14+15) 51,600 "SCH S9" "stupně"+2,4*0,5*(2*14+15) 51,600 Součet 458,700
TS |  |  |  | Technická specifikace položky odpovídá příslušné cenové soustavě.
P | 90 | 434351142 |  | Odstranění bednění stupňů přímočarých schodišť | M2 | 458.7 | 0 |  |  |  | 0 |  | CS ÚRS 2021 02 |  | 2
PP
VV
TS |  |  |  | Technická specifikace položky odpovídá příslušné cenové soustavě.
SD |  | 6 |  | Úpravy povrchů, podlahy a osazování výplní
P | 91 | 612321111 |  | Vápenocementová omítka hrubá jednovrstvá zatřená vnitřních stěn nanášená ručně - pod obklady | M2 | 689.365 | 0 |  |  |  | 0 |  | CS ÚRS 2021 02 |  | 2
PP
VV
TS |  |  |  | Technická specifikace položky odpovídá příslušné cenové soustavě.
P | 92 | 612321321 |  | Vápenocementová omítka hladká jednovrstvá vnitřních stěn nanášená strojně | M2 | 3111.04 | 0 |  |  |  | 0 |  | CS ÚRS 2021 02 |  | 2
PP
VV |  |  |  | "20"+3,0*(2*2,5+2*5,7) 49,200 -0,9*2,1 -1,890 "23"+2,5*(2*3,0+2*1,8) 24,000 -1,4*2,1 -2,940 "251"+4,4*(2*12,6+2*2,0) 128,480 -1,4*2,1*3-0,9*2,1*2-0,7*2,1-1,0*2,5 -16,570 "252"+4,4*(2*18,8+2*6,0+2*38,1+2*3,1+0,6+0,25+2*0,5) 588,940 -1,6*2,1*3-1,4*2,1*7-1,85*2,2-0,9*2,1*2-0,7*2,1-1,0*2,1 -42,080 "253"+3,0*(2*14,0+2*5,5) 117,000 -1,4*2,5-1,4*2,1*2-1,0*2,1*3-0,9*2,1 -17,570 "254"+4,4*(2*3,7+2*2,5) 54,560 -0,9*2,1*4 -7,560 "26"+3,3*(2,2)+2,1*(2*7,3) 37,920 -0,9*1,8 -1,620 "411"+4,4*(2*5,2+2*3,9) 80,080 -1,0*2,1 -2,100 "412"+4,4*(2*8,6+2*5,3-1,8) 114,400 -1,8*2,1 -3,780 "413"+4,4*(2*5,6+2*5,5) 97,680 -1,6*2,1 -3,360 "414"+4,4*(2*5,5+2*4,5) 88,000 -1,85*2,2 -4,070 "415"+4,4*(2*3,2+2*4,5) 67,760 -2,1*2,4 -5,040 "416"+4,4*(2*8,8+2*5,7) 127,600 -1,6*2,1 -3,360 "419"+4,4*(2*10,3+2*5,3+3*0,3) 141,240 -1,4*2,1 -2,940 "4110"+4,4*(2*2,8+2*5,2-2,3) 60,280 "4111"+4,4*(2*2,8+2*5,2-2,3) 60,280 "4112"+4,4*(2*8,5+2*2,9) 100,320 -0,9*2,1 -1,890 "4113"+4,4*(2*3,0+2*1,5) 39,600 -0,9*2,1 -1,890 "4114"+4,4*(2*3,7+2*2,3) 52,800 -0,9*2,1 -1,890 "421"+4,4*(2*5,7+2*5,6) 99,440 -1,4*2,1 -2,940 "422"+4,4*(2*5,9+2*2,7) 75,680 -1,0*2,1 -2,100 "423"+4,4*(2*3,0+2*2,5) 48,400 -0,9*2,1 -1,890 "44"+4,4*(2*9,1+2*4,4) 118,800 -0,9*2,1-1,4*2,1 -4,830 "46"+4,4*(2*5,7+2*2,0) 67,760 -0,9*2,1 -1,890 "47"+4,4*(2*3,5+2*4,1) 66,880 -0,6*2,1 -1,260 "541"+4,4*(2*5,8+2*10,8) 146,080 -1,4*2,1 -2,940 "542"+4,4*(2*5,7+2*6,9) 110,880 -1,4*2,1 -2,940 "543"+4,4*(2*14,6+2*4,1) 164,560 -1,4*2,1 -2,940 "591"+4,4*(2*1,7+2*3,0) 41,360 -1,0*2,1 -2,100 "592"+4,4*(2*4,0+2*3,0) 61,600 -1,0*2,1*2 -4,200 "8015"+3,0*(2*2,0+2*1,8) 22,800 -0,8*2,1 -1,680 "8065"+4,4*(2*2,8+2*2,1) 43,120 -1,0*2,1*2 -4,200 "8066"+4,4*(2*5,0+2*4,1) 80,080 -1,0*2,1-0,6*2,1 -3,360 "91"+4,4*(2*8,6+2*2,0) 93,280 Součet 3 111,040
TS |  |  |  | Technická specifikace položky odpovídá příslušné cenové soustavě.
P | 93 | R6211001 |  | W5 - Kontaktní zateplovací fasádní systém – izolant FENOLICKÁ PĚNA tl 100 mm - D+M vč všech systémových detailů (penetrace, kotvení, lepení, přestěrkování, síťovina, systémové lišty, apod) | M2 | 42 | 0 |  |  |  | 0 |  | [bez vazby na CS] |  | 2
PP
VV |  |  |  | +13,0*1,5*2+1,5*1,0*2
TS
P | 94 | R6211002 |  | W6 - Kontaktní zateplovací fasádní systém – izolant MINERAL tl 200 mm - D+M vč všech systémových detailů (penetrace, kotvení, lepení, přestěrkování, síťovina, systémové lišty, apod) | M2 | 67.95 | 0 |  |  |  | 0 |  | [bez vazby na CS] |  | 2
PP
VV |  |  |  | +4,2*(2*5,0+2*2,0)-0,9*2,1 56,910 +11,04 11,040 Součet 67,950
TS
P | 95 | R6211003 |  | W7 - Kontaktní zateplovací fasádní systém – izolant MINERAL tl 100 mm - D+M vč všech systémových detailů (penetrace, kotvení, lepení, přestěrkování, síťovina, systémové lišty, apod) | M2 | 118.4 | 0 |  |  |  | 0 |  | [bez vazby na CS] |  | 2
PP
VV |  |  |  | +7,4*(4,0+2*2,0)*2
TS
P | 96 | R6211004 |  | W8 - Kontaktní zateplovací fasádní systém – izolant MINERAL tl 50 mm - D+M vč všech systémových detailů (penetrace, kotvení, lepení, přestěrkování, síťovina, systémové lišty, apod) | M2 | 433.86 | 0 |  |  |  | 0 |  | [bez vazby na CS] |  | 2
PP
VV |  |  |  | +4,2*(54,0+49,3)
TS
P | 97 | R6211005 |  | W9 - Kontaktní zateplovací fasádní systém – izolant MINERAL tl 300 mm - D+M vč všech systémových detailů (penetrace, kotvení, lepení, přestěrkování, síťovina, systémové lišty, apod) | M2 | 45 | 0 |  |  |  | 0 |  | [bez vazby na CS] |  | 2
PP
VV |  |  |  | +4,5*5,0*2
TS
P | 98 | R62253101 |  | Tenkovrstvá silikonová zrnitá omítka tl. 2,0 mm včetně penetrace vnějších stěn | M2 | 707.21 | 0 |  |  |  | 0 |  | [bez vazby na CS] |  | 2
PP
VV |  |  |  | "W5"+42,0 42,000 "w6"+67,95 67,950 "w7"+118,4 118,400 "W8"+433,86 433,860 "W9"+45,0 45,000 Součet 707,210
TS
P | 99 | 631311134 |  | Mazanina tl do 240 mm z betonu prostého bez zvýšených nároků na prostředí tř. C 16/20 - podkladní | M3 | 1193.484 | 0 |  |  |  | 0 |  | CS ÚRS 2021 02 |  | 2
PP
VV |  |  |  | "čp 206 - osa 1-6"+0,15*(48,5*42,0) 305,550 "čp 207 - osa 6-12"+0,15*(1,0*42,0+1,8*9,0*2+9,0*37,7+6,1*46,5) 104,603 "čp 208 - osa 12-16"+0,15*(6,1*12,6+6,1*11,0+9,0*1,8+28,5*40,2+1,8*6,1) 197,526 "čp 209 - osa 16-22"+0,15*(1,8*9,0+3,6*3,6+5,4*9,0+6,1*49,7) 57,140 "čp 210 - osa 22-27"+0,15*(9,0*1,8*2+9,0*2,1+48,0*43,8+1,55*28,8) 329,751 Mezisoučet 994,570 "přesahy, náběhy - 20%"+994,57*0,20 198,914 Součet 1 193,484
TS |  |  |  | Technická specifikace položky odpovídá příslušné cenové soustavě.
P | 100 | 631311214 |  | Mazanina tl do 80 mm z betonu prostého se zvýšenými nároky na prostředí tř. C 25/30-XF1 - ochranná | M3 | 423.613 | 0 |  |  |  | 0 |  | CS ÚRS 2021 02 |  | 2
PP
VV |  |  |  | "podkl"+0,050*7956,552 397,828 "W3"+0,050*515,7 25,785 Součet 423,613
TS |  |  |  | Technická specifikace položky odpovídá příslušné cenové soustavě.
P | 101 | 631311224 |  | Mazanina tl do 120 mm z betonu prostého se zvýšenými nároky na prostředí tř. C 25/30 | M3 | 357.527 | 0 |  |  |  | 0 |  | CS ÚRS 2021 02 |  | 2
PP
VV |  |  |  | +0,12*(P1_žula+P4_žula)
TS |  |  |  | Technická specifikace položky odpovídá příslušné cenové soustavě.
P | 102 | 631311234 |  | Mazanina tl do 240 mm z betonu prostého se zvýšenými nároky na prostředí tř. C 25/30 | M3 | 935.11 | 0 |  |  |  | 0 |  | CS ÚRS 2021 02 |  | 2
PP
VV |  |  |  | +0,15*(P3_kerdl+P5_kerdl+P6a_epox+P6b_epox+P6c_epox+P7_epox+P7a_epox) 79,625 +0,15*(P10_PVC_antistatik+P11_PVC_antistatik+P12_PVC) 10,985 Mezisoučet 90,610 "S1"+0,15*5630,0 844,500 Mezisoučet 844,500 Součet 935,110
TS |  |  |  | Technická specifikace položky odpovídá příslušné cenové soustavě.
P | 103 | 631319171 |  | Příplatek k mazanině tl do 80 mm za stržení povrchu spodní vrstvy před vložením výztuže | M3 | 423.613 | 0 |  |  |  | 0 |  | CS ÚRS 2021 02 |  | 2
PP
VV
TS |  |  |  | Technická specifikace položky odpovídá příslušné cenové soustavě.
P | 104 | 631319173 |  | Příplatek k mazanině tl do 120 mm za stržení povrchu spodní vrstvy před vložením výztuže | M3 | 357.527 | 0 |  |  |  | 0 |  | CS ÚRS 2021 02 |  | 2
PP
VV |  |  |  | +0,12*(P1_žula+P4_žula)
TS |  |  |  | Technická specifikace položky odpovídá příslušné cenové soustavě.
P | 105 | 631319175 |  | Příplatek k mazanině tl do 240 mm za stržení povrchu spodní vrstvy před vložením výztuže | M3 | 2117.609 | 0 |  |  |  | 0 |  | CS ÚRS 2021 02 |  | 2
PP
VV |  |  |  | +0,15*(P3_kerdl+P5_kerdl+P6a_epox+P6b_epox+P6c_epox+P7_epox+P7a_epox) 79,625 "podkl"+1193,484 1 193,484 Mezisoučet 1 273,109 "S1"+0,15*5630,0 844,500 Mezisoučet 844,500 Součet 2 117,609
TS |  |  |  | Technická specifikace položky odpovídá příslušné cenové soustavě.
P | 106 | 631319202 |  | Příplatek k mazaninám za přidání ocelových vláken (drátkobeton) pro objemové vyztužení 20 kg/m3 | M3 | 448.137 | 0 |  |  |  | 0 |  | CS ÚRS 2021 02 |  | 2
PP
VV |  |  |  | +0,12*(P1_žula+P4_žula) 357,527 +0,15*(P3_kerdl+P5_kerdl+P6a_epox+P6b_epox+P6c_epox+P7_epox+P7a_epox) 79,625 +0,15*(P10_PVC_antistatik+P11_PVC_antistatik+P12_PVC) 10,985 Součet 448,137
TS |  |  |  | Technická specifikace položky odpovídá příslušné cenové soustavě.
P | 107 | R63134213 |  | Mazanina tl přes 240 mm z betonu lehkého tepelně-izolačního polystyrenového 500 kg/m3 | M3 | 53.804 | 0 |  |  |  | 0 |  | [bez vazby na CS] |  | 2
PP
VV |  |  |  | +0,7*P7_epox 28,441 +0,615*P7a_epox 25,363 Součet 53,804
TS
P | 108 | R63134214 |  | Mazanina tl přes 240 mm z betonu lehkčeného - spádový | M3 | 47.885 | 0 |  |  |  | 0 |  | [bez vazby na CS] |  | 2
PP
VV |  |  |  | "P14"+0,43*6,9*6 17,802 P15_epox*0,43 30,083 Součet 47,885
TS
P | 109 | R6313422 |  | Cementová stěrka do 80 mm - spádová | M2 | 515.7 | 0 |  |  |  | 0 |  | [bez vazby na CS] |  | 2
PP
VV |  |  |  | "W3"+515,7
TS
P | 110 | 631362021 |  | Výztuž mazanin svařovanými sítěmi Kari | T | 190.284 | 0 |  |  |  | 0 |  | CS ÚRS 2021 02 |  | 2
PP
VV |  |  |  | +0,0022*(P1_žula+P4_žula)*1,15 7,538 +0,0022*(P3_kerdl+P5_kerdl+P6a_epox+P6b_epox+P6c_epox+P7_epox+P7a_epox)*1,15 1,343 Mezisoučet 8,881 "podkladní"+1193,484/0,15*0,0077*1,1 67,392 Mezisoučet 67,392 "ochranná"+0,002*7956,552*1,1 17,504 "ochranná"+0,002*515,7*1,1 1,135 Mezisoučet 18,639 "S1"+0,0077*2*5630,0*1,1 95,372 Mezisoučet 95,372 Součet 190,284
TS |  |  |  | Technická specifikace položky odpovídá příslušné cenové soustavě.
P | 111 | R6324534 |  | Stěrka vyrovnávací samonivelační tl 15 mm, vč penetrace | M2 | 3170.76 | 0 |  |  |  | 0 |  | [bez vazby na CS] |  | 2
PP
VV |  |  |  | P1_žula+P3_kerdl+P4_žula+P5_kerdl
TS
P | 112 | R63245341 |  | Stěrka vyrovnávací samonivelační tl 20 mm, vč penetrace | M2 | 609.63 | 0 |  |  |  | 0 |  | [bez vazby na CS] |  | 2
PP
VV |  |  |  | P10_PVC_antistatik+P11_PVC_antistatik+P12_PVC 73,230 "P13"+536,4 536,400 Součet 609,630
TS
P | 113 | R6324535 |  | Stěrka vyrovnávací samonivelační tl 30 mm, vč penetrace | M2 | 256.98 | 0 |  |  |  | 0 |  | [bez vazby na CS] |  | 2
PP
VV |  |  |  | +(P6a_epox+P6b_epox+P7_epox)
TS
P | 114 | R6324536 |  | Stěrka vyrovnávací samonivelační tl 35 mm, vč penetrace | M2 | 82.48 | 0 |  |  |  | 0 |  | [bez vazby na CS] |  | 2
PP
VV |  |  |  | +P6c_epox+P7a_epox
TS
P | 115 | 633811111 |  | Broušení nerovností betonových podlah do 2 mm - stržení šlemu | M2 | 3583.45 | 0 |  |  |  | 0 |  | CS ÚRS 2021 02 |  | 2
PP
VV |  |  |  | P1_žula+P3_kerdl+P4_žula+P5_kerdl+P6a_epox+P6b_epox+P6c_epox+P7_epox+P7a_epox 3 510,220 P10_PVC_antistatik+P11_PVC_antistatik+P12_PVC 73,230 Součet 3 583,450
TS |  |  |  | Technická specifikace položky odpovídá příslušné cenové soustavě.
P | 116 | 642942611 |  | Osazování zárubní nebo rámů dveřních kovových do 2,5 m2 na montážní pěnu | KUS | 32 | 0 |  |  |  | 0 |  | CS ÚRS 2021 02 |  | 2
PP
VV
TS |  |  |  | Technická specifikace položky odpovídá příslušné cenové soustavě.
P | 117 | R5533001 |  | zárubeň ocelová 700/2100 mm | KUS | 15 | 0 |  |  |  | 0 |  | [bez vazby na CS] |  | 2
PP
VV
TS
P | 118 | R5533002 |  | zárubeň ocelová 800/2100 mm | KUS | 2 | 0 |  |  |  | 0 |  | [bez vazby na CS] |  | 2
PP
VV
TS
P | 119 | R5533003 |  | zárubeň ocelová 900/2100 mm | KUS | 2 | 0 |  |  |  | 0 |  | [bez vazby na CS] |  | 2
PP
VV
TS
P | 120 | R5533004 |  | zárubeň ocelová 1000/2100 mm | KUS | 5 | 0 |  |  |  | 0 |  | [bez vazby na CS] |  | 2
PP
VV
TS
P | 121 | R5533101 |  | zárubeň ocelová bezfalcová 700/2100 mm | KUS | 2 | 0 |  |  |  | 0 |  | [bez vazby na CS] |  | 2
PP
VV
TS
P | 122 | R5533102 |  | zárubeň ocelová bezfalcová 800/2100 mm | KUS | 1 | 0 |  |  |  | 0 |  | [bez vazby na CS] |  | 2
PP
VV
TS
P | 123 | R5533103 |  | zárubeň ocelová bezfalcová 900/2100 mm | KUS | 3 | 0 |  |  |  | 0 |  | [bez vazby na CS] |  | 2
PP
VV
TS
P | 124 | R5533104 |  | zárubeň ocelová bezfalcová 900/2500 mm | KUS | 2 | 0 |  |  |  | 0 |  | [bez vazby na CS] |  | 2
PP
VV
TS
P | 125 | 642942721 |  | Osazování zárubní nebo rámů dveřních kovových do 4 m2 na montážní pěnu | KUS | 1 | 0 |  |  |  | 0 |  | CS ÚRS 2021 02 |  | 2
PP
VV
TS |  |  |  | Technická specifikace položky odpovídá příslušné cenové soustavě.
P | 126 | R5533105 | A | zárubeň ocelová 1400/2100 mm | KUS | 1 | 0 |  |  |  | 0 |  | [bez vazby na CS] |  | 2
PP
VV
TS
P | 127 | 642945111 |  | Osazování protipožárních nebo protiplynových zárubní dveří jednokřídlových do 2,5 m2 | KUS | 15 | 0 |  |  |  | 0 |  | CS ÚRS 2021 02 |  | 2
PP
VV
TS |  |  |  | Technická specifikace položky odpovídá příslušné cenové soustavě.
P | 128 | R5533201 |  | zárubeň ocelová 600/1970 mm | KUS | 1 | 0 |  |  |  | 0 |  | [bez vazby na CS] |  | 2
PP
VV
TS
P | 129 | R5533202 |  | zárubeň ocelová 600/2100 mm | KUS | 1 | 0 |  |  |  | 0 |  | [bez vazby na CS] |  | 2
PP
VV
TS
P | 130 | R5533203 |  | zárubeň ocelová 900/1800 mm | KUS | 1 | 0 |  |  |  | 0 |  | [bez vazby na CS] |  | 2
PP
VV
TS
P | 131 | R5533204 |  | zárubeň ocelová 900/2100 mm | KUS | 7 | 0 |  |  |  | 0 |  | [bez vazby na CS] |  | 2
PP
VV
TS
P | 132 | R5533205 |  | zárubeň ocelová 1000/2100 mm | KUS | 3 | 0 |  |  |  | 0 |  | [bez vazby na CS] |  | 2
PP
VV
TS
P | 133 | R5533206 |  | zárubeň ocelová bezfalcová 1000/2500 mm | KUS | 2 | 0 |  |  |  | 0 |  | [bez vazby na CS] |  | 2
PP
VV
TS
P | 134 | 642945112 |  | Osazování protipožárních nebo protiplynových zárubní dveří dvoukřídlových do 6,5 m2 | KUS | 16 | 0 |  |  |  | 0 |  | CS ÚRS 2021 02 |  | 2
PP
VV
TS |  |  |  | Technická specifikace položky odpovídá příslušné cenové soustavě.
P | 135 | R5533105 | B | zárubeň ocelová 1400/2100 mm | KUS | 10 | 0 |  |  |  | 0 |  | [bez vazby na CS] |  | 2
PP
VV
TS
P | 136 | R5533106 |  | zárubeň ocelová 1600/2100 mm | KUS | 1 | 0 |  |  |  | 0 |  | [bez vazby na CS] |  | 2
PP
VV
TS
P | 137 | R5533107 |  | zárubeň ocelová 1600/2500 mm | KUS | 2 | 0 |  |  |  | 0 |  | [bez vazby na CS] |  | 2
PP
VV
TS
P | 138 | R5533108 |  | zárubeň ocelová 1850/2500 mm | KUS | 1 | 0 |  |  |  | 0 |  | [bez vazby na CS] |  | 2
PP
VV
TS
P | 139 | R5533109 |  | zárubeň ocelová bezfalcová 1400/2500 mm | KUS | 2 | 0 |  |  |  | 0 |  | [bez vazby na CS] |  | 2
PP
VV
TS
SD |  | 711 |  | Izolace proti vodě, vlhkosti a plynům
P | 143 | 711411001 |  | Provedení izolace proti tlakové vodě vodorovné za studena nátěrem penetračním | M2 | 8472.252 | 0 |  |  |  | 0 |  | CS ÚRS 2021 02 |  | 2
PP
VV |  |  |  | "čp 206 - osa 1-6"+(48,5*42,0) 2 037,000 "čp 207 - osa 6-12"+(1,0*42,0+1,8*9,0*2+9,0*37,7+6,1*46,5) 697,350 "čp 208 - osa 12-16"+(6,1*12,6+6,1*11,0+9,0*1,8+28,5*40,2+1,8*6,1) 1 316,840 "čp 209 - osa 16-22"+(1,8*9,0+3,6*3,6+5,4*9,0+6,1*49,7) 380,930 "čp 210 - osa 22-27"+(9,0*1,8*2+9,0*2,1+48,0*43,8+1,55*28,8) 2 198,340 Mezisoučet 6 630,460 "přesahy, náběhy - 20%"+6630,46*0,20 1 326,092 Mezisoučet 1 326,092 "W3" "osa 1"+3,4*(7,9+10,3) 61,880 "osa 6-13"+2,5*(9,0+2,0+0,6+4,0+11,0)+2,2*(4,3+9,0)+1,2*(36,0)+0,5*(8,0+38,0+4,5+7,0+9,8+9,2) 177,210 "osa 16-22"+0,5*(10,0+9,0+8,6+8,2)+2,2*(6,1+2*9,0+1,2+1,5+4,5+1,2)+1,2*(2,8)+2,7*(4,0)+2,2*(1,1)+0,5*2,2+5,4*4,0 128,680 "osa 27"+2,4*(7,5+7,5)+3,9*(28,7) 147,930 Mezisoučet 515,700 Součet 8 472,252
TS |  |  |  | Technická specifikace položky odpovídá příslušné cenové soustavě.
P | 144 | 11163150 | A | lak penetrační asfaltový | T | 2.965 | 0 |  |  |  | 0 |  | CS ÚRS 2021 02 |  | 2
PP
VV |  |  |  | 8472,252*0,00035 'Přepočtené koeficientem množství
TS |  |  |  | Technická specifikace položky odpovídá příslušné cenové soustavě.
P | 145 | 711412001 |  | Provedení izolace proti tlakové vodě svislé za studena nátěrem penetračním | M2 | 4836.689 | 0 |  |  |  | 0 |  | CS ÚRS 2021 02 |  | 2
PP
VV |  |  |  | "W2" "osa 1"+1,6*(7,9+10,3)+3,5*(23,9)+1,0*(7,9+10,3+2*3,2) 137,370 "osa 6"+5,7*(17,5+10,5)+1,6*(1,0)+1,3*(2,1+1,8+7,2+8,0+1,8+9,0+2,2) 202,930 "osa 10"+7,5*(7,5)+1,3*(2*2,1+9,0) 73,410 "osa 12"+7,3*(5,0)+1,3*(2*2,5+6,1) 50,930 "osa 13"+5,5*(30,5)+1,3*(28,0+2*1,8) 208,830 "osa 16"+5,5*(20,5+10,2)+1,3*(20,5+10,2+4*1,8) 218,120 "osa 17"+7,5*(5,0)+1,3*(4,5+1,0+9,0+2*5,4) 70,390 "osa 22"+6,2*(35,8)+1,6*(2,0)+1,3*(35,8+3*1,8+3*2,2+1,5) 289,250 "osa 27"+1,0*(44,5)+1,6*(43,7+2*3,5) 125,620 "osa A"+1,3*(30,0)+4,9*(18,5)+8,5*(36,6)+1,3*(29,5)+4,9*(18,5) 569,750 "osa B"+5,5*(9,0)+1,3*(8,5) 60,550 "osa B´´"+5,5*(23,0)+7,5*(11,1)+6,5*(3,5)+1,3*(37,5) 281,250 "osa C"+7,5*(2,0)+7,5*(9,5) 86,250 "osa C-C´"+5,5*(23,0)+7,5*(9,6)+6,5*(3,5)+7,5*(8,5)+1,3*(36,0) 331,800 "osa C´´-D"+6,8*(61,5)+7,2*(52,0) 792,600 "osa E"+1,3*(50,0+48,0)+1,5*(140,0) 337,400 Mezisoučet 3 836,450 "W4" "skoky desky" "osa 1-6"+1,7*(2*14,5+2*9,0+2,2+2,55+1,4+1,6+6,8*3+5,5*2+3,15*2+14,3+10,4+28,0+2*3,2+1,0+4*7,2+2*5,5+10,2+14,5) 368,985 "osa 22-27"+1,7*(2*9,0+4*6,8+4*3,9+4*6,0+2*14,5+2*10,3+2*14,5+2*9,0+2*4,2+2*10,3+9,0+1,3+1,8+2*10,0) 412,250 "šachty" "Š1"+1,1*(2*2,0+2*1,6) 7,920 "Š2"+2,53*(2*2,0+2*1,6) 18,216 "Š3"+3,08*(2*3,0+2*2,0) 30,800 "Š4"+1,1*(2*2,0+2*1,6) 7,920 "Š5"+2,25*(2*2,0+2*1,6) 16,200 "Š6"+2,73*(2*2,0+2*1,6) 19,656 "Š7"+2,12*(2*2,0+2*1,6) 15,264 "Š8"+2,57*(2*3,0+2*2,0) 25,700 "Š9"+1,6*(2*2,0+2*1,6) 11,520 "Š10"+1,44*(2*2,0+2*1,6) 10,368 "Š11"+1,1*(2*2,0+2*1,6) 7,920 "Š12"+1,1*(2*2,0+2*1,6) 7,920 "Š13"+1,84*(2*3,0+2*2,0) 18,400 "Š14"+2,12*(2*3,0+2*2,0) 21,200 Mezisoučet 1 000,239 Součet 4 836,689
TS |  |  |  | Technická specifikace položky odpovídá příslušné cenové soustavě.
P | 146 | 11163150 | B | lak penetrační asfaltový | T | 1.693 | 0 |  |  |  | 0 |  | CS ÚRS 2021 02 |  | 2
PP
VV |  |  |  | 4836,689*0,00035 'Přepočtené koeficientem množství
TS |  |  |  | Technická specifikace položky odpovídá příslušné cenové soustavě.
P | 147 | 711441559 |  | Provedení izolace proti tlakové vodě vodorovné přitavením pásu NAIP | M2 | 16944.504 | 0 |  |  |  | 0 |  | CS ÚRS 2021 02 |  | 2
PP
VV |  |  |  | +8472,252*2
TS |  |  |  | Technická specifikace položky odpovídá příslušné cenové soustavě.
P | 148 | 62855002 | A | pás asfaltový natavitelný modifikovaný SBS tl 5,0mm s vložkou z polyesterové rohože a spalitelnou PE fólií nebo jemnozrnným minerálním posypem na horním povrchu | M2 | 19807.094 | 0 |  |  |  | 0 |  | CS ÚRS 2021 02 |  | 2
PP
VV |  |  |  | 16994,504*1,1655 'Přepočtené koeficientem množství
TS |  |  |  | Technická specifikace položky odpovídá příslušné cenové soustavě.
P | 149 | 711442559 |  | Provedení izolace proti tlakové vodě svislé přitavením pásu NAIP | M2 | 9673.378 | 0 |  |  |  | 0 |  | CS ÚRS 2021 02 |  | 2
PP
VV |  |  |  | +4836,689*2
TS |  |  |  | Technická specifikace položky odpovídá příslušné cenové soustavě.
P | 150 | 62855002 | B | pás asfaltový natavitelný modifikovaný SBS tl 5,0mm s vložkou z polyesterové rohože a spalitelnou PE fólií nebo jemnozrnným minerálním posypem na horním povrchu | M2 | 11801.521 | 0 |  |  |  | 0 |  | CS ÚRS 2021 02 |  | 2
PP
VV |  |  |  | 9673,378*1,22 'Přepočtené koeficientem množství
TS |  |  |  | Technická specifikace položky odpovídá příslušné cenové soustavě.
P | 151 | 711491172 |  | Provedení doplňků izolace proti vodě na vodorovné ploše z textilií vrstva ochranná | M2 | 8987.952 | 0 |  |  |  | 0 |  | CS ÚRS 2021 02 |  | 2
PP
VV |  |  |  | "300 g"+8472,252 8 472,252 "500 g"+515,7 515,700 Součet 8 987,952
TS |  |  |  | Technická specifikace položky odpovídá příslušné cenové soustavě.
P | 152 | 69311172 | A | geotextilie 300g/m2 | M2 | 9743.09 | 0 |  |  |  | 0 |  | CS ÚRS 2021 02 |  | 2
PP
VV |  |  |  | 8472,252*1,15 'Přepočtené koeficientem množství
TS |  |  |  | Technická specifikace položky odpovídá příslušné cenové soustavě.
P | 153 | 69311175 | A | geotextilie 500g/m2 | M2 | 593.055 | 0 |  |  |  | 0 |  | CS ÚRS 2021 02 |  | 2
PP
VV |  |  |  | 515,7*1,15 'Přepočtené koeficientem množství
TS |  |  |  | Technická specifikace položky odpovídá příslušné cenové soustavě.
P | 154 | R71149118 |  | Provedení doplňků izolace proti vodě na vodorovné ploše z PE folie vrstva ochranná | M2 | 8472.252 | 0 |  |  |  | 0 |  | [bez vazby na CS] |  | 2
PP
VV
TS
P | 155 | R283230 |  | fólie PE separační | M2 | 9743.09 | 0 |  |  |  | 0 |  | [bez vazby na CS] |  | 2
PP
VV |  |  |  | 8472,252*1,15 'Přepočtené koeficientem množství
TS
P | 156 | 711491272 |  | Provedení doplňků izolace proti vodě na ploše svislé z textilií vrstva ochranná | M2 | 4512.239 | 0 |  |  |  | 0 |  | CS ÚRS 2021 02 |  | 2
PP
VV |  |  |  | "W2"+3512,0 3 512,000 "W4"+1000,239 1 000,239 Součet 4 512,239
TS |  |  |  | Technická specifikace položky odpovídá příslušné cenové soustavě.
P | 157 | 69311175 |  | geotextilie 500g/m2 | M2 | 5189.075 | 0 |  |  |  | 0 |  | CS ÚRS 2021 02 |  | 2
PP
VV |  |  |  | 4512,239*1,15 'Přepočtené koeficientem množství
TS |  |  |  | Technická specifikace položky odpovídá příslušné cenové soustavě.
SD |  | 712 |  | Povlakové krytiny
P | 158 | R71231101 |  | Provedení povlakové krytiny střech do 10° podkladní vrstvy pásy na sucho | M2 | 12386 | 0 |  |  |  | 0 |  | [bez vazby na CS] |  | 2
PP
VV |  |  |  | +6193,0*2
TS
P | 159 | R2832305 |  | fólie PE (500 kg/m3) separační tl 0,6mm | M2 | 14435.883 | 0 |  |  |  | 0 |  | [bez vazby na CS] |  | 2
PP
VV |  |  |  | 12386*1,1655 'Přepočtené koeficientem množství
TS
P | 160 | R712311011 |  | Provedení povlakové krytiny střech do 10° podkladní vrstvy pásy na sucho | M2 | 6193 | 0 |  |  |  | 0 |  | [bez vazby na CS] |  | 2
PP
VV
TS
P | 161 | R2832306 |  | fólie PE proti olejovým úkapům | M2 | 7121.95 | 0 |  |  |  | 0 |  | [bez vazby na CS] |  | 2
PP
VV |  |  |  | 6193*1,15 'Přepočtené koeficientem množství
TS
P | 162 | 712311101 |  | Provedení povlakové krytiny střech do 10° za studena lakem penetračním nebo asfaltovým | M2 | 6193 | 0 |  |  |  | 0 |  | CS ÚRS 2021 02 |  | 2
PP
VV
TS |  |  |  | Technická specifikace položky odpovídá příslušné cenové soustavě.
P | 163 | 11163150 | C | lak penetrační asfaltový | T | 1.858 | 0 |  |  |  | 0 |  | CS ÚRS 2021 02 |  | 2
PP
VV |  |  |  | 6193*0,0003 'Přepočtené koeficientem množství
TS |  |  |  | Technická specifikace položky odpovídá příslušné cenové soustavě.
P | 164 | 712341559 |  | Provedení povlakové krytiny střech do 10° pásy NAIP přitavením v plné ploše | M2 | 6193 | 0 |  |  |  | 0 |  | CS ÚRS 2021 02 |  | 2
PP
VV
TS |  |  |  | Technická specifikace položky odpovídá příslušné cenové soustavě.
P | 165 | 62853004 |  | pás asfaltový natavitelný modifikovaný SBS tl 4,0mm s vložkou ze skleněné tkaniny a spalitelnou PE fólií nebo jemnozrnným minerálním posypem na horním povrchu | M2 | 7217.942 | 0 |  |  |  | 0 |  | CS ÚRS 2021 02 |  | 2
PP
VV |  |  |  | 6193*1,1655 'Přepočtené koeficientem množství
TS |  |  |  | Technická specifikace položky odpovídá příslušné cenové soustavě.
P | 166 | R71236105 |  | Provedení povlakové krytiny střech do 10° fólií se svařovanými spoji | M2 | 36.48 | 0 |  |  |  | 0 |  | [bez vazby na CS] |  | 2
PP
VV |  |  |  | "SV1"+3,8*1,6*6
TS
P | 167 | R2834301 |  | fólie hydroizolační střešní mPVC tl 2,0mm | M2 | 42.517 | 0 |  |  |  | 0 |  | [bez vazby na CS] |  | 2
PP
VV |  |  |  | 36,48*1,1655 'Přepočtené koeficientem množství
TS
P | 168 | 712391171 |  | Provedení povlakové krytiny střech do 10° podkladní textilní vrstvy | M2 | 36.48 | 0 |  |  |  | 0 |  | CS ÚRS 2021 02 |  | 2
PP
VV
TS |  |  |  | Technická specifikace položky odpovídá příslušné cenové soustavě.
P | 169 | 69311172 |  | geotextilie 300g/m2 | M2 | 41.952 | 0 |  |  |  | 0 |  | CS ÚRS 2021 02 |  | 2
PP
VV |  |  |  | 36,48*1,15 'Přepočtené koeficientem množství
TS |  |  |  | Technická specifikace položky odpovídá příslušné cenové soustavě.
P | 170 | 712391172 |  | Provedení povlakové krytiny střech do 10° ochranné textilní vrstvy | M2 | 6193 | 0 |  |  |  | 0 |  | CS ÚRS 2021 02 |  | 2
PP
VV
TS |  |  |  | Technická specifikace položky odpovídá příslušné cenové soustavě.
P | 171 | R6931118 |  | geotextilie 1000g/m2 | M2 | 7121.95 | 0 |  |  |  | 0 |  | [bez vazby na CS] |  | 2
PP
VV |  |  |  | 6193*1,15 'Přepočtené koeficientem množství
TS
P | 172 | R71255001 |  | Hydroizolační stěrkový systém | M2 | 6193 | 0 |  |  |  | 0 |  | [bez vazby na CS] |  | 2
PP |  |  |  | - izolační systém proti stékající vodě a zemní vlhkosti - bezešvá syntetická izolace (dvousložková polyuretanová pryskyřice) stříkaná v jedné vrstvě přípravná vrstva - penetračně adhezní nátěr (0,5kg/m2) s posypem křemičitým pískem fr 0,3-0,8mm (0,1kg/m2) + adhezní můstek (0,1kg/m2)
VV
TS
SD |  | 713 |  | Izolace tepelné
P | 173 | 713111121 |  | Montáž izolace tepelné spodem stropů s uchycením drátem rohoží, pásů, dílců, desek - do podhledu | M2 | 85.21 | 0 |  |  |  | 0 |  | CS ÚRS 2021 02 |  | 2
PP
VV |  |  |  | "PD3"+6,46+5,74+8,06 20,260 "PD4"+1,84+1,97+4,06+1,34+1,82 11,030 "PD5"+39,74+14,18 53,920 Součet 85,210
TS |  |  |  | Technická specifikace položky odpovídá příslušné cenové soustavě.
P | 174 | R6315238 |  | deska tepelně izolační minerální tl 200mm | M2 | 89.471 | 0 |  |  |  | 0 |  | [bez vazby na CS] |  | 2
PP
VV |  |  |  | 85,21*1,05 'Přepočtené koeficientem množství
TS
P | 175 | 713121111 |  | Montáž izolace tepelné podlah volně kladenými rohožemi, pásy, dílci, deskami 1 vrstva | M2 | 3583.45 | 0 |  |  |  | 0 |  | CS ÚRS 2021 02 |  | 2
PP
VV |  |  |  | "XPS 120mm"+P1_žula+P3_kerdl+P4_žula+P5_kerdl+P6a_epox+P6b_epox+P7_epox+P10_PVC_antistatik+P12_PVC 3 475,950 "XPS 200mm"+P6c_epox+P7a_epox 82,480 "XPS 250mm"+P11_PVC_antistatik 25,020 Součet 3 583,450
TS |  |  |  | Technická specifikace položky odpovídá příslušné cenové soustavě.
P | 176 | 28376423 |  | deska z polystyrénu XPS, hrana polodrážková a hladký povrch 300kPa tl 120mm | M2 | 3649.748 | 0 |  |  |  | 0 |  | CS ÚRS 2021 02 |  | 2
PP
VV |  |  |  | 3475,95*1,05 'Přepočtené koeficientem množství
TS |  |  |  | Technická specifikace položky odpovídá příslušné cenové soustavě.
P | 177 | 28376451 | A | deska z polystyrénu XPS, hrana polodrážková a hladký povrch 300kPa tl 200mm | M2 | 86.604 | 0 |  |  |  | 0 |  | CS ÚRS 2021 02 |  | 2
PP
VV |  |  |  | 82,48*1,05 'Přepočtené koeficientem množství
TS |  |  |  | Technická specifikace položky odpovídá příslušné cenové soustavě.
P | 178 | R2837646 |  | deska z polystyrénu XPS, hrana polodrážková a hladký povrch 300kPa tl 250mm | M2 | 26.271 | 0 |  |  |  | 0 |  | [bez vazby na CS] |  | 2
PP
VV |  |  |  | 25,02*1,05 'Přepočtené koeficientem množství
TS
P | 179 | 713131135 |  | Montáž izolace tepelné stěn nastřelením rohoží, pásů, dílců, desek vně objektu | M2 | 1439.25 | 0 |  |  |  | 0 |  | CS ÚRS 2021 02 |  | 2
PP
VV |  |  |  | "sever" +(6,0*7,0+3,0*5,2+1,0*0,5)-3,8*4,0 42,900 +(7,5*7,0+2,7*5,2*2+1,0*0,5*2)-8,0*2,6 60,780 +(6,0*7,0+3,0*5,2+1,0*0,5)-3,8*4,0 42,900 "jih" +9,5*7,0*2+0,8*27,0+1,0*0,5*2 155,600 -37,3*2,8 -104,440 "východ" +3,3*7,0+29,7*3,3+17,0*7,0+145,0*3,3+6,5*7,0+38,0*3,3+3,0*7,0 910,510 "západ" +3,0*7,0+25,5*3,3+16,0*3,5*2+27,5*3,3+3,3*7,0 331,000 Součet 1 439,250
TS |  |  |  | Technická specifikace položky odpovídá příslušné cenové soustavě.
P | 180 | R6315512 |  | deska tepelně izolační minerální provětrávaných fasád tl 300mm | M2 | 1511.213 | 0 |  |  |  | 0 |  | [bez vazby na CS] |  | 2
PP
VV |  |  |  | 1439,25*1,05 'Přepočtené koeficientem množství
TS
P | 181 | 713131141 |  | Montáž izolace tepelné stěn základů lepením celoplošně rohoží, pásů, dílců, desek | M2 | 4512.239 | 0 |  |  |  | 0 |  | CS ÚRS 2021 02 |  | 2
PP
VV |  |  |  | "W2" "osa 1"+1,1*(7,9+10,3)+3,5*(23,9)+1,0*(7,9+10,3+2*3,2) 128,270 "osa 6"+5,7*(17,5+10,5)+1,6*(1,0)+0,8*(2,1+1,8+7,2+8,0+1,8+9,0+2,2) 186,880 "osa 10"+7,5*(7,5)+0,8*(2*2,1+9,0) 66,810 "osa 12"+7,3*(5,0)+0,8*(2*2,5+6,1) 45,380 "osa 13"+5,5*(30,5)+0,8*(28,0+2*1,8) 193,030 "osa 16"+5,5*(20,5+10,2)+0,8*(20,5+10,2+4*1,8) 199,170 "osa 17"+7,5*(5,0)+0,8*(4,5+1,0+9,0+2*5,4) 57,740 "osa 22"+6,2*(35,8)+1,6*(2,0)+0,8*(35,8+3*1,8+3*2,2+1,5) 264,600 "osa 27"+1,0*(44,5)+1,1*(43,7+2*3,5) 100,270 "osa A"+0,8*(30,0)+4,9*(18,5)+8,5*(36,6)+0,8*(29,5)+4,9*(18,5) 540,000 "osa B"+5,5*(9,0)+0,8*(8,5) 56,300 "osa B´´"+5,5*(23,0)+7,5*(11,1)+6,5*(3,5)+0,8*(37,5) 262,500 "osa C"+7,5*(2,0)+7,5*(9,5) 86,250 "osa C-C´"+5,5*(23,0)+7,5*(9,6)+6,5*(3,5)+7,5*(8,5)+0,8*(36,0) 313,800 "osa C´´-D"+6,8*(61,5)+7,2*(52,0) 792,600 "osa E"+0,8*(50,0+48,0)+1,0*(140,0) 218,400 Mezisoučet 3 512,000 "W4"+1000,239 1 000,239 Mezisoučet 1 000,239 Součet 4 512,239
TS |  |  |  | Technická specifikace položky odpovídá příslušné cenové soustavě.
P | 182 | 28376451 | B | deska z polystyrénu XPS, hrana polodrážková a hladký povrch 300kPa tl 200mm | M2 | 3687.6 | 0 |  |  |  | 0 |  | CS ÚRS 2021 02 |  | 2
PP
VV |  |  |  | 3512*1,05 'Přepočtené koeficientem množství
TS |  |  |  | Technická specifikace položky odpovídá příslušné cenové soustavě.
P | 183 | 28376417 |  | deska z polystyrénu XPS, hrana polodrážková a hladký povrch 300kPa tl 50mm | M2 | 1050.251 | 0 |  |  |  | 0 |  | CS ÚRS 2021 02 |  | 2
PP
VV |  |  |  | 1000,239*1,05 'Přepočtené koeficientem množství
TS |  |  |  | Technická specifikace položky odpovídá příslušné cenové soustavě.
P | 184 | 713131151 |  | Montáž izolace tepelné základů volně vloženými rohožemi, pásy, dílci, deskami 1 vrstva | M2 | 515.7 | 0 |  |  |  | 0 |  | CS ÚRS 2021 02 |  | 2
PP
VV |  |  |  | "W3"+515,7
TS |  |  |  | Technická specifikace položky odpovídá příslušné cenové soustavě.
P | 185 | 28376451 |  | deska z polystyrénu XPS, hrana polodrážková a hladký povrch 300kPa tl 200mm | M2 | 541.485 | 0 |  |  |  | 0 |  | CS ÚRS 2021 02 |  | 2
PP
VV |  |  |  | 515,7*1,05 'Přepočtené koeficientem množství
TS |  |  |  | Technická specifikace položky odpovídá příslušné cenové soustavě.
P | 186 | 713141111 |  | Montáž izolace tepelné střech plochých lepené asfaltem plně 1 vrstva rohoží, pásů, dílců, desek | M2 | 12386 | 0 |  |  |  | 0 |  | CS ÚRS 2021 02 |  | 2
PP
VV |  |  |  | "S1" +(44,0*45,0+53,0*6,0+28,0*40,0+62,0*6,0+45,0*42,0+18,0*7,0)*2 11 612,000 -(11,0*4,0*2*2)*2 -352,000 Mezisoučet 11 260,000 "svisle" +11260,0*0,10 1 126,000 Součet 12 386,000
TS |  |  |  | Technická specifikace položky odpovídá příslušné cenové soustavě.
P | 187 | 63482267 |  | deska tepelně izolační z pěnového skla bez povrchové úpravy ?=0,038-0,039 tl 100mm | M2 | 13005.3 | 0 |  |  |  | 0 |  | CS ÚRS 2021 02 |  | 2
PP
VV |  |  |  | 12386*1,05 'Přepočtené koeficientem množství
TS |  |  |  | Technická specifikace položky odpovídá příslušné cenové soustavě.
P | 188 | 713141131 |  | Montáž izolace tepelné střech plochých lepené za studena plně 1 vrstva rohoží, pásů, dílců, desek | M2 | 36.48 | 0 |  |  |  | 0 |  | CS ÚRS 2021 02 |  | 2
PP
VV
TS |  |  |  | Technická specifikace položky odpovídá příslušné cenové soustavě.
P | 189 | R2837590 |  | deska EPS 150 do plochých střech a podlah tl 20-90 mm - spádové klíny | M2 | 38.304 | 0 |  |  |  | 0 |  | [bez vazby na CS] |  | 2
PP
VV |  |  |  | 36,48*1,05 'Přepočtené koeficientem množství
TS
P | 190 | 713191132 |  | Montáž izolace tepelné podlah překrytí separační fólií z PE | M2 | 3583.45 | 0 |  |  |  | 0 |  | CS ÚRS 2021 02 |  | 2
PP
VV |  |  |  | "XPS 120mm"+P1_žula+P3_kerdl+P4_žula+P5_kerdl+P6a_epox+P6b_epox+P7_epox+P10_PVC_antistatik+P12_PVC 3 475,950 "XPS 200mm"+P6c_epox+P7a_epox 82,480 "XPS 250mm"+P11_PVC_antistatik 25,020 Součet 3 583,450
TS |  |  |  | Technická specifikace položky odpovídá příslušné cenové soustavě.
P | 191 | 28323053 |  | fólie PE (500 kg/m3) separační podlahová oddělující tepelnou izolaci tl 0,6mm | M2 | 4176.511 | 0 |  |  |  | 0 |  | CS ÚRS 2021 02 |  | 2
PP
VV |  |  |  | 3583,45*1,1655 'Přepočtené koeficientem množství
TS |  |  |  | Technická specifikace položky odpovídá příslušné cenové soustavě.
P | 192 | R71319114 |  | Montáž izolace tepelné stěn separační fólií difuzní | M2 | 1439.25 | 0 |  |  |  | 0 |  | [bez vazby na CS] |  | 2
PP
VV |  |  |  | "sever" +(6,0*7,0+3,0*5,2+1,0*0,5)-3,8*4,0 42,900 +(7,5*7,0+2,7*5,2*2+1,0*0,5*2)-8,0*2,6 60,780 +(6,0*7,0+3,0*5,2+1,0*0,5)-3,8*4,0 42,900 "jih" +9,5*7,0*2+0,8*27,0+1,0*0,5*2 155,600 -37,3*2,8 -104,440 "východ" +3,3*7,0+29,7*3,3+17,0*7,0+145,0*3,3+6,5*7,0+38,0*3,3+3,0*7,0 910,510 "západ" +3,0*7,0+25,5*3,3+16,0*3,5*2+27,5*3,3+3,3*7,0 331,000 Součet 1 439,250
TS
P | 193 | R283292 |  | fólie difuzně propustná | M2 | 1655.138 | 0 |  |  |  | 0 |  | [bez vazby na CS] |  | 2
PP
VV |  |  |  | 1439,25*1,15 'Přepočtené koeficientem množství
TS
SD |  | 714 |  | Akustická a protiotřesová opatření
P | 194 | R7141801 |  | Montáž antivibrační rohože | M2 | 5630 | 0 |  |  |  | 0 |  | [bez vazby na CS] |  | 2
PP
VV
TS
P | 195 | 27244003 |  | rohož antivibrační pryžová tl 22 mm | M2 | 6502.65 | 0 |  |  |  | 0 |  | CS ÚRS 2021 02 |  | 2
PP
VV |  |  |  | 6193*1,05 'Přepočtené koeficientem množství
TS |  |  |  | Technická specifikace položky odpovídá příslušné cenové soustavě.
SD |  | 762 |  | Konstrukce tesařské
P | 196 | R76243001 |  | Obložení stěn z cementovláknitých desek tl 15 mm - kotvené/lepené - D+M | M2 | 1290 | 0 |  |  |  | 0 |  | [bez vazby na CS] |  | 2
PP
VV
TS
P | 197 | R76243002 |  | Střecha SV 1 - 2x cementovláknitá, skelnými vlákny vyztužená sendvičová - 30 mm - D+M | M2 | 36.48 | 0 |  |  |  | 0 |  | [bez vazby na CS] |  | 2
PP
VV
TS
SD |  | 763 |  | Konstrukce suché výstavby
P | 198 | R76312101 |  | SDK opláštění - deska 1xDF 15 - nadpraží proskl příček | M2 | 284.4 | 0 |  |  |  | 0 |  | [bez vazby na CS] |  | 2
PP
VV |  |  |  | "A"+0,9*2*(5,1+5,3+5,95+6,3+5,35) 50,400 "B"+0,9*2*(9,9+14,8) 44,460 "C"+0,9*2*(15,1+9,9) 45,000 "D"+0,9*2*(5,8+12,1+2,5) 36,720 "E"+0,9*2*(5,8+12,1+2,5) 36,720 "F"+0,9*2*(4,85+12,2+2,7) 35,550 "G"+0,9*2*(4,85+12,2+2,7) 35,550 Součet 284,400
TS
P | 199 | 763131511 |  | SDK podhled deska 1xA 12,5 bez izolace jednovrstvá spodní kce profil CD+UD | M2 | 100.27 | 0 |  |  |  | 0 |  | CS ÚRS 2021 02 |  | 2
PP
VV |  |  |  | "PD2"+14,52+41,78+22,05+7,3+3,79+3,6+3,53+3,7
TS |  |  |  | Technická specifikace položky odpovídá příslušné cenové soustavě.
P | 200 | 763131531 |  | SDK podhled deska 1xDF 12,5 bez izolace jednovrstvá spodní kce profil CD+UD EI 15 | M2 | 40.51 | 0 |  |  |  | 0 |  | CS ÚRS 2021 02 |  | 2
PP
VV |  |  |  | "PD6"+25,65+14,86
TS |  |  |  | Technická specifikace položky odpovídá příslušné cenové soustavě.
P | 201 | 763131541 |  | SDK podhled desky 2xDF 12,5 bez izolace jednovrstvá spodní kce profil CD+UD EI 45 | M2 | 20.26 | 0 |  |  |  | 0 |  | CS ÚRS 2021 02 |  | 2
PP
VV |  |  |  | "PD3"+6,46+5,74+8,06
TS |  |  |  | Technická specifikace položky odpovídá příslušné cenové soustavě.
P | 202 | 763131551 |  | SDK podhled deska 1xH2 12,5 bez izolace jednovrstvá spodní kce profil CD+UD | M2 | 107.43 | 0 |  |  |  | 0 |  | CS ÚRS 2021 02 |  | 2
PP
VV |  |  |  | "PD2"+6,15+3,93+2*1,21+31,63+8,87+22,23+3,1+4,65*2+3,88+1,85+2,28+2,4+1,82+2,28+1,63+2,01+1,65
TS |  |  |  | Technická specifikace položky odpovídá příslušné cenové soustavě.
P | 203 | 763131561 |  | SDK podhled desky 2xH2 12,5 bez izolace jednovrstvá spodní kce profil CD+UD EI 30 | M2 | 64.95 | 0 |  |  |  | 0 |  | CS ÚRS 2021 02 |  | 2
PP
VV |  |  |  | "PD4"+1,84+1,97+4,06+1,34+1,82 11,030 "PD5"+39,74+14,18 53,920 Součet 64,950
TS |  |  |  | Technická specifikace položky odpovídá příslušné cenové soustavě.
SD |  | 764 |  | Klempířské prvky
P | 490 | K01 |  | BOČNÍ OPLECHOVÁNÍ LAMELOVÉHO PODHLEDU r.š. 600 mm, AL. plech - dodávka a montáž vč. veškerého příslušenství, kotvení a podkladních vrstev | M | 129.5 | 0 |  |  |  | 0 |  | [bez vazby na CS] |  | 2
PP
VV
TS
P | 491 | K02 |  | OPLECHOVÁNÍ PŘECHODU LOP NA KONSTRUKCI STROPU r.š. 150+750 mm, AL. plech - dodávka a montáž vč. veškerého příslušenství, kotvení a podkladních vrstev | M | 193.6 | 0 |  |  |  | 0 |  | [bez vazby na CS] |  | 2
PP
VV
TS
P | 492 | K03 |  | OPLECHOVÁNÍ PŘECHODU LOP NA OSTĚNÍ r.š. 450 mm, AL. plech - dodávka a montáž vč. veškerého příslušenství, kotvení a podkladních vrstev | M | 80 | 0 |  |  |  | 0 |  | [bez vazby na CS] |  | 2
PP
VV
TS
P | 493 | K03.1 |  | OKAPOVÝ PLECH r.š. 250+100 mm, TiZn - dodávka a montáž vč. veškerého příslušenství, kotvení a podkladních vrstev | M | 7.65 | 0 |  |  |  | 0 |  | [bez vazby na CS] |  | 2
PP
VV
TS
SD |  | 767 |  | Konstrukce zámečnické
P | 204 | R7671001 |  | Ocelová konstrukce výtahové šachty (cca 4880 kg) - D+M vč všech systémových detailů a povrchové úpravy | SOUBOR | 6 | 0 |  |  |  | 0 |  | [bez vazby na CS] |  | 2
PP
VV
TS
P | 205 | R7672001 |  | Z 01 - Zábradlí kolem kruhového otvoru v nástupišti - D+M vč všech systémových detailů - podrobný popis - TABULKA ZÁMEČNICKÝCH VÝROBKŮ | M | 1 | 0 |  |  |  | 0 |  | [bez vazby na CS] |  | 2
PP
VV
TS
P | 206 | R7672002 |  | Z 02 - Zábradlí celoskleněné kotvené do hrany římsy - D+M vč všech systémových detailů - podrobný popis - TABULKA ZÁMEČNICKÝCH VÝROBKŮ | M | 1 | 0 |  |  |  | 0 |  | [bez vazby na CS] |  | 2
PP
VV
TS
P | 207 | R7672003 |  | Z 03 - Zábradlí celoskleněné kotvené do hrany římsy - D+M vč všech systémových detailů - podrobný popis - TABULKA ZÁMEČNICKÝCH VÝROBKŮ | M | 1 | 0 |  |  |  | 0 |  | [bez vazby na CS] |  | 2
PP
VV
TS
P | 208 | R7672004 |  | Z 04 - Zábradlí celoskleněné kotvené do boku žb konstrukce - D+M vč všech systémových detailů - podrobný popis - TABULKA ZÁMEČNICKÝCH VÝROBKŮ | M | 1 | 0 |  |  |  | 0 |  | [bez vazby na CS] |  | 2
PP
VV
TS
P | 209 | R7672005 |  | Z 05 - Zábradlí celoskleněné okolo schodišt prostoru - D+M vč všech systémových detailů - podrobný popis - TABULKA ZÁMEČNICKÝCH VÝROBKŮ | M | 1 | 0 |  |  |  | 0 |  | [bez vazby na CS] |  | 2
PP
VV
TS
P | 210 | R7672006 |  | Z 06 - Pomocná ocel konstr - L 100/270/10 - D+M vč všech systémových detailů - podrobný popis - TABULKA ZÁMEČNICKÝCH VÝROBKŮ | M | 1 | 0 |  |  |  | 0 |  | [bez vazby na CS] |  | 2
PP
VV
TS
P | 211 | R7672007 |  | Z 07 - Pomocná ocel konstr pro kotvu zábradlí - D+M vč všech systémových detailů - podrobný popis - TABULKA ZÁMEČNICKÝCH VÝROBKŮ | M | 1 | 0 |  |  |  | 0 |  | [bez vazby na CS] |  | 2
PP
VV
TS
P | 212 | R7672008 |  | Z 08 - Zábradlí z nástupišť na estakádu - D+M vč všech systémových detailů - podrobný popis - TABULKA ZÁMEČNICKÝCH VÝROBKŮ | KPL | 1 | 0 |  |  |  | 0 |  | [bez vazby na CS] |  | 2
PP
VV
TS
P | 213 | R7672009 |  | Z 09 - Rošt na nástupišti - D+M vč všech systémových detailů - podrobný popis - TABULKA ZÁMEČNICKÝCH VÝROBKŮ | M2 | 1 | 0 |  |  |  | 0 |  | [bez vazby na CS] |  | 2
PP
VV
TS
P | 214 | R7672010 |  | Z 10 - Ocel konstr pod rošt - L 100/200/10 - D+M vč všech systémových detailů - podrobný popis - TABULKA ZÁMEČNICKÝCH VÝROBKŮ | M | 1 | 0 |  |  |  | 0 |  | [bez vazby na CS] |  | 2
PP
VV
TS
P | 215 | R7672011 |  | 11 - TYP E - dveře ocelové 1kř - 800/2100 mm - D+M vč všech systémových detailů - podrobný popis - TABULKA DVEŘÍ A VRAT | KUS | 1 | 0 |  |  |  | 0 |  | [bez vazby na CS] |  | 2
PP
VV
TS
P | 216 | R7672012 |  | 12 - TYP E - dveře ocelové 1kř - 700/2100 mm - D+M vč všech systémových detailů - podrobný popis - TABULKA DVEŘÍ A VRAT | KUS | 1 | 0 |  |  |  | 0 |  | [bez vazby na CS] |  | 2
PP
VV
TS
P | 217 | R7672013 |  | 13 - TYP E - dveře ocelové 1kř - 900/2100 mm - D+M vč všech systémových detailů - podrobný popis - TABULKA DVEŘÍ A VRAT | KUS | 1 | 0 |  |  |  | 0 |  | [bez vazby na CS] |  | 2
PP
VV
TS
P | 218 | R7672014 |  | 14 - TYP B - dveře ocelové 2kř - požární - 1400/2500 mm - D+M vč všech systémových detailů - podrobný popis - TABULKA DVEŘÍ A VRAT | KUS | 1 | 0 |  |  |  | 0 |  | [bez vazby na CS] |  | 2
PP
VV
TS
P | 219 | R7672015 |  | 15 - TYP A - dveře ocelové 1kř - 900/2500 mm - D+M vč všech systémových detailů - podrobný popis - TABULKA DVEŘÍ A VRAT | KUS | 1 | 0 |  |  |  | 0 |  | [bez vazby na CS] |  | 2
PP
VV
TS
P | 220 | R7672016 |  | 16 - TYP A - dveře ocelové 1kř - 700/2100 mm - D+M vč všech systémových detailů - podrobný popis - TABULKA DVEŘÍ A VRAT | KUS | 1 | 0 |  |  |  | 0 |  | [bez vazby na CS] |  | 2
PP
VV
TS
P | 221 | R7672017 |  | 17 - TYP A - dveře ocelové 1kř - 700/2100 mm - D+M vč všech systémových detailů - podrobný popis - TABULKA DVEŘÍ A VRAT | KUS | 1 | 0 |  |  |  | 0 |  | [bez vazby na CS] |  | 2
PP
VV
TS
P | 222 | R7672018 |  | 18 - TYP B - dveře ocelové 2kř - požární - 1400/2500 mm - D+M vč všech systémových detailů - podrobný popis - TABULKA DVEŘÍ A VRAT | KUS | 1 | 0 |  |  |  | 0 |  | [bez vazby na CS] |  | 2
PP
VV
TS
P | 223 | R7672019 |  | 19 - TYP E - dveře ocelové 1kř - požární - 1000/2100 mm - D+M vč všech systémových detailů - podrobný popis - TABULKA DVEŘÍ A VRAT | KUS | 1 | 0 |  |  |  | 0 |  | [bez vazby na CS] |  | 2
PP
VV
TS
P | 224 | R7672020 |  | 20 - TYP E - dveře ocelové 1kř - požární - 1000/2100 mm - D+M vč všech systémových detailů - podrobný popis - TABULKA DVEŘÍ A VRAT | KUS | 1 | 0 |  |  |  | 0 |  | [bez vazby na CS] |  | 2
PP
VV
TS
P | 225 | R7672021 |  | 21 - TYP E - dveře ocelové 1kř - 1000/2100 mm - D+M vč všech systémových detailů - podrobný popis - TABULKA DVEŘÍ A VRAT | KUS | 1 | 0 |  |  |  | 0 |  | [bez vazby na CS] |  | 2
PP
VV
TS
P | 226 | R7672022 |  | 22 - TYP E - dveře ocelové 1kř - požární - 1000/2100 mm - D+M vč všech systémových detailů - podrobný popis - TABULKA DVEŘÍ A VRAT | KUS | 1 | 0 |  |  |  | 0 |  | [bez vazby na CS] |  | 2
PP
VV
TS
P | 227 | R7672023 |  | 23 - TYP F - dveře ocelové 2kř - požární - 1400/2100 mm - D+M vč všech systémových detailů - podrobný popis - TABULKA DVEŘÍ A VRAT | KUS | 1 | 0 |  |  |  | 0 |  | [bez vazby na CS] |  | 2
PP
VV
TS
P | 228 | R7672024 |  | 24 - TYP E - dveře ocelové 1kř - 700/2100 mm - D+M vč všech systémových detailů - podrobný popis - TABULKA DVEŘÍ A VRAT | KUS | 1 | 0 |  |  |  | 0 |  | [bez vazby na CS] |  | 2
PP
VV
TS
P | 229 | R7672025 |  | 25 - TYP E - dveře ocelové 1kř - 700/2100 mm - D+M vč všech systémových detailů - podrobný popis - TABULKA DVEŘÍ A VRAT | KUS | 1 | 0 |  |  |  | 0 |  | [bez vazby na CS] |  | 2
PP
VV
TS
P | 230 | R7672026 |  | 26 - TYP E - dveře ocelové 1kř - 700/2100 mm - D+M vč všech systémových detailů - podrobný popis - TABULKA DVEŘÍ A VRAT | KUS | 1 | 0 |  |  |  | 0 |  | [bez vazby na CS] |  | 2
PP
VV
TS
P | 231 | R7672027 |  | 27 - TYP F - dveře ocelové 2kř - požární - 1400/2100 mm - D+M vč všech systémových detailů - podrobný popis - TABULKA DVEŘÍ A VRAT | KUS | 1 | 0 |  |  |  | 0 |  | [bez vazby na CS] |  | 2
PP
VV
TS
P | 232 | R7672028 |  | 28 - TYP E - dveře ocelové 1kř - požární - 900/2100 mm - D+M vč všech systémových detailů - podrobný popis - TABULKA DVEŘÍ A VRAT | KUS | 1 | 0 |  |  |  | 0 |  | [bez vazby na CS] |  | 2
PP
VV
TS
P | 233 | R7672029 |  | 29 - TYP E - dveře ocelové 1kř - požární - 900/2100 mm - D+M vč všech systémových detailů - podrobný popis - TABULKA DVEŘÍ A VRAT | KUS | 1 | 0 |  |  |  | 0 |  | [bez vazby na CS] |  | 2
PP
VV
TS
P | 234 | R7672030 |  | 30 - TYP A - dveře ocelové 1kř - 900/2500 mm - D+M vč všech systémových detailů - podrobný popis - TABULKA DVEŘÍ A VRAT | KUS | 1 | 0 |  |  |  | 0 |  | [bez vazby na CS] |  | 2
PP
VV
TS
P | 235 | R7672031 |  | 31 - TYP E - dveře ocelové 1kř - požární - 900/1800 mm - D+M vč všech systémových detailů - podrobný popis - TABULKA DVEŘÍ A VRAT | KUS | 1 | 0 |  |  |  | 0 |  | [bez vazby na CS] |  | 2
PP
VV
TS
P | 236 | R7672032 |  | 32 - TYP F - dveře ocelové 2kř - požární - 1400/2100 mm - D+M vč všech systémových detailů - podrobný popis - TABULKA DVEŘÍ A VRAT | KUS | 1 | 0 |  |  |  | 0 |  | [bez vazby na CS] |  | 2
PP
VV
TS
P | 237 | R7672033 |  | 33 - TYP F - dveře ocelové 2kř - požární - 1850/2500 mm - D+M vč všech systémových detailů - podrobný popis - TABULKA DVEŘÍ A VRAT | KUS | 1 | 0 |  |  |  | 0 |  | [bez vazby na CS] |  | 2
PP
VV
TS
P | 238 | R7672034 |  | 34 - TYP E - dveře ocelové 1kř - požární - 900/2100 mm - D+M vč všech systémových detailů - podrobný popis - TABULKA DVEŘÍ A VRAT | KUS | 1 | 0 |  |  |  | 0 |  | [bez vazby na CS] |  | 2
PP
VV
TS
P | 239 | R7672035 |  | 35 - TYP E - dveře ocelové 2kř - požární - 1600/2500 mm - D+M vč všech systémových detailů - podrobný popis - TABULKA DVEŘÍ A VRAT | KUS | 1 | 0 |  |  |  | 0 |  | [bez vazby na CS] |  | 2
PP
VV
TS
P | 240 | R7672036 |  | 36 - TYP F - dveře ocelové 2kř - požární - 1600/2500 mm - D+M vč všech systémových detailů - podrobný popis - TABULKA DVEŘÍ A VRAT | KUS | 1 | 0 |  |  |  | 0 |  | [bez vazby na CS] |  | 2
PP
VV
TS
P | 241 | R7672037 |  | 37 - TYP F - dveře ocelové 2kř - požární - 1600/2500 mm - D+M vč všech systémových detailů - podrobný popis - TABULKA DVEŘÍ A VRAT | KUS | 1 | 0 |  |  |  | 0 |  | [bez vazby na CS] |  | 2
PP
VV
TS
P | 242 | R7672038 |  | 38 - TYP F - dveře ocelové 2kř - požární - 1400/2100 mm - D+M vč všech systémových detailů - podrobný popis - TABULKA DVEŘÍ A VRAT | KUS | 1 | 0 |  |  |  | 0 |  | [bez vazby na CS] |  | 2
PP
VV
TS
P | 243 | R7672039 |  | 39 - TYP E - dveře ocelové 1kř - požární - 600/1970 mm - D+M vč všech systémových detailů - podrobný popis - TABULKA DVEŘÍ A VRAT | KUS | 1 | 0 |  |  |  | 0 |  | [bez vazby na CS] |  | 2
PP
VV
TS
P | 244 | R7672040 |  | 40 - TYP E - dveře ocelové 1kř - 700/2100 mm - D+M vč všech systémových detailů - podrobný popis - TABULKA DVEŘÍ A VRAT | KUS | 1 | 0 |  |  |  | 0 |  | [bez vazby na CS] |  | 2
PP
VV
TS
P | 245 | R7672041 |  | 41 - TYP E - dveře ocelové 1kř - 700/2100 mm - D+M vč všech systémových detailů - podrobný popis - TABULKA DVEŘÍ A VRAT | KUS | 1 | 0 |  |  |  | 0 |  | [bez vazby na CS] |  | 2
PP
VV
TS
P | 246 | R7672042 |  | 42 - TYP F - dveře ocelové 2kř - požární - 1400/2100 mm - D+M vč všech systémových detailů - podrobný popis - TABULKA DVEŘÍ A VRAT | KUS | 1 | 0 |  |  |  | 0 |  | [bez vazby na CS] |  | 2
PP
VV
TS
P | 247 | R7672043 |  | 43 - TYP F - dveře ocelové 2kř - požární - 1400/2100 mm - D+M vč všech systémových detailů - podrobný popis - TABULKA DVEŘÍ A VRAT | KUS | 1 | 0 |  |  |  | 0 |  | [bez vazby na CS] |  | 2
PP
VV
TS
P | 248 | R7672044 |  | 44 - TYP F - dveře ocelové 2kř - 1400/2100 mm - D+M vč všech systémových detailů - podrobný popis - TABULKA DVEŘÍ A VRAT | KUS | 1 | 0 |  |  |  | 0 |  | [bez vazby na CS] |  | 2
PP
VV
TS
P | 249 | R7672045 |  | 45 - TYP F - dveře ocelové 2kř - požární - 1400/2100 mm - D+M vč všech systémových detailů - podrobný popis - TABULKA DVEŘÍ A VRAT | KUS | 1 | 0 |  |  |  | 0 |  | [bez vazby na CS] |  | 2
PP
VV
TS
P | 250 | R7672046 |  | 46 - TYP E - dveře ocelové 1kř - požární - 900/2100 mm - D+M vč všech systémových detailů - podrobný popis - TABULKA DVEŘÍ A VRAT | KUS | 1 | 0 |  |  |  | 0 |  | [bez vazby na CS] |  | 2
PP
VV
TS
P | 251 | R7672047 |  | 47 - TYP F - dveře ocelové 2kř - požární - 1400/2100 mm - D+M vč všech systémových detailů - podrobný popis - TABULKA DVEŘÍ A VRAT | KUS | 1 | 0 |  |  |  | 0 |  | [bez vazby na CS] |  | 2
PP
VV
TS
P | 252 | R7672048 |  | 48 - TYP E - dveře ocelové 1kř - požární - 900/2100 mm - D+M vč všech systémových detailů - podrobný popis - TABULKA DVEŘÍ A VRAT | KUS | 1 | 0 |  |  |  | 0 |  | [bez vazby na CS] |  | 2
PP
VV
TS
P | 253 | R7672049 |  | 49 - TYP E - dveře ocelové 1kř - požární - 600/2100 mm - D+M vč všech systémových detailů - podrobný popis - TABULKA DVEŘÍ A VRAT | KUS | 1 | 0 |  |  |  | 0 |  | [bez vazby na CS] |  | 2
PP
VV
TS
P | 254 | R7672050 |  | 50 - TYP E - dveře ocelové 1kř - 1000/2100 mm - D+M vč všech systémových detailů - podrobný popis - TABULKA DVEŘÍ A VRAT | KUS | 1 | 0 |  |  |  | 0 |  | [bez vazby na CS] |  | 2
PP
VV
TS
P | 255 | R7672051 |  | 51 - TYP E - dveře ocelové 1kř - 1000/2100 mm - D+M vč všech systémových detailů - podrobný popis - TABULKA DVEŘÍ A VRAT | KUS | 1 | 0 |  |  |  | 0 |  | [bez vazby na CS] |  | 2
PP
VV
TS
P | 256 | R7672052 |  | 52 - TYP E - dveře ocelové 1kř - požární - 900/2100 mm - D+M vč všech systémových detailů - podrobný popis - TABULKA DVEŘÍ A VRAT | KUS | 1 | 0 |  |  |  | 0 |  | [bez vazby na CS] |  | 2
PP
VV
TS
P | 257 | R7672053 |  | 53 - TYP E - dveře ocelové 1kř - požární - 900/2100 mm - D+M vč všech systémových detailů - podrobný popis - TABULKA DVEŘÍ A VRAT | KUS | 1 | 0 |  |  |  | 0 |  | [bez vazby na CS] |  | 2
PP
VV
TS
P | 258 | R7672054 |  | 54 - TYP F - dveře ocelové 2kř - požární - 1400/2100 mm - D+M vč všech systémových detailů - podrobný popis - TABULKA DVEŘÍ A VRAT | KUS | 1 | 0 |  |  |  | 0 |  | [bez vazby na CS] |  | 2
PP
VV
TS
P | 259 | R7672055 |  | 55 - TYP F - dveře ocelové 2kř - požární - 1400/2100 mm - D+M vč všech systémových detailů - podrobný popis - TABULKA DVEŘÍ A VRAT | KUS | 1 | 0 |  |  |  | 0 |  | [bez vazby na CS] |  | 2
PP
VV
TS
P | 260 | R7672056 |  | 56 - TYP E - dveře ocelové 1kř - 700/2100 mm - D+M vč všech systémových detailů - podrobný popis - TABULKA DVEŘÍ A VRAT | KUS | 1 | 0 |  |  |  | 0 |  | [bez vazby na CS] |  | 2
PP
VV
TS
P | 261 | R7672057 |  | 57 - TYP E - dveře ocelové 1kř - 700/2100 mm - D+M vč všech systémových detailů - podrobný popis - TABULKA DVEŘÍ A VRAT | KUS | 1 | 0 |  |  |  | 0 |  | [bez vazby na CS] |  | 2
PP
VV
TS
P | 262 | R7672058 |  | 58 - TYP E - dveře ocelové 1kř - 700/2100 mm - D+M vč všech systémových detailů - podrobný popis - TABULKA DVEŘÍ A VRAT | KUS | 1 | 0 |  |  |  | 0 |  | [bez vazby na CS] |  | 2
PP
VV
TS
P | 263 | R7672059 |  | 59 - TYP A - dveře ocelové 1kř - požární - 1000/2500 mm - D+M vč všech systémových detailů - podrobný popis - TABULKA DVEŘÍ A VRAT | KUS | 1 | 0 |  |  |  | 0 |  | [bez vazby na CS] |  | 2
PP
VV
TS
P | 264 | R7672060 |  | 60 - TYP A - dveře ocelové 1kř - požární - 1000/2500 mm - D+M vč všech systémových detailů - podrobný popis - TABULKA DVEŘÍ A VRAT | KUS | 1 | 0 |  |  |  | 0 |  | [bez vazby na CS] |  | 2
PP
VV
TS
P | 265 | R7672061 |  | 61 - TYP E - dveře ocelové 1kř - 700/2100 mm - D+M vč všech systémových detailů - podrobný popis - TABULKA DVEŘÍ A VRAT | KUS | 1 | 0 |  |  |  | 0 |  | [bez vazby na CS] |  | 2
PP
VV
TS
P | 266 | R7672062 |  | 62 - TYP E - dveře ocelové 1kř - 700/2100 mm - D+M vč všech systémových detailů - podrobný popis - TABULKA DVEŘÍ A VRAT | KUS | 1 | 0 |  |  |  | 0 |  | [bez vazby na CS] |  | 2
PP
VV
TS
P | 267 | R7672063 |  | 63 - TYP E - dveře ocelové 1kř - 700/2100 mm - D+M vč všech systémových detailů - podrobný popis - TABULKA DVEŘÍ A VRAT | KUS | 1 | 0 |  |  |  | 0 |  | [bez vazby na CS] |  | 2
PP
VV
TS
P | 268 | R7672064 |  | 64 - TYP E - dveře ocelové 1kř - 1000/2100 mm - D+M vč všech systémových detailů - podrobný popis - TABULKA DVEŘÍ A VRAT | KUS | 1 | 0 |  |  |  | 0 |  | [bez vazby na CS] |  | 2
PP
VV
TS
P | 269 | R7672065 |  | 65 - TYP E - dveře ocelové 1kř - 700/2100 mm - D+M vč všech systémových detailů - podrobný popis - TABULKA DVEŘÍ A VRAT | KUS | 1 | 0 |  |  |  | 0 |  | [bez vazby na CS] |  | 2
PP
VV
TS
P | 270 | R7672066 |  | 66 - TYP E - dveře ocelové 1kř - 700/2100 mm - D+M vč všech systémových detailů - podrobný popis - TABULKA DVEŘÍ A VRAT | KUS | 1 | 0 |  |  |  | 0 |  | [bez vazby na CS] |  | 2
PP
VV
TS
P | 271 | R7672067 |  | 67 - TYP E - dveře ocelové 1kř - 700/2100 mm - D+M vč všech systémových detailů - podrobný popis - TABULKA DVEŘÍ A VRAT | KUS | 1 | 0 |  |  |  | 0 |  | [bez vazby na CS] |  | 2
PP
VV
TS
P | 272 | R7672068 |  | 68 - TYP E - dveře ocelové 1kř - 900/2100 mm - D+M vč všech systémových detailů - podrobný popis - TABULKA DVEŘÍ A VRAT | KUS | 1 | 0 |  |  |  | 0 |  | [bez vazby na CS] |  | 2
PP
VV
TS
P | 273 | R7672069 |  | 69 - TYP G - dveře skleněné 1kř - 863/2350 mm - D+M vč všech systémových detailů - podrobný popis - TABULKA DVEŘÍ A VRAT | KUS | 1 | 0 |  |  |  | 0 |  | [bez vazby na CS] |  | 2
PP
VV
TS
P | 274 | R7672070 |  | 70 - TYP G - dveře skleněné 1kř - 875/2350 mm - D+M vč všech systémových detailů - podrobný popis - TABULKA DVEŘÍ A VRAT | KUS | 1 | 0 |  |  |  | 0 |  | [bez vazby na CS] |  | 2
PP
VV
TS
P | 275 | R7672071 |  | 71 - TYP G - dveře skleněné 1kř - 863/2350 mm - D+M vč všech systémových detailů - podrobný popis - TABULKA DVEŘÍ A VRAT | KUS | 1 | 0 |  |  |  | 0 |  | [bez vazby na CS] |  | 2
PP
VV
TS
P | 276 | R7672072 |  | 72 - TYP G - dveře skleněné 1kř - 837/2350 mm - D+M vč všech systémových detailů - podrobný popis - TABULKA DVEŘÍ A VRAT | KUS | 1 | 0 |  |  |  | 0 |  | [bez vazby na CS] |  | 2
PP
VV
TS
P | 277 | R7672073 |  | 73 - TYP G - dveře skleněné 1kř - 961/2350 mm - D+M vč všech systémových detailů - podrobný popis - TABULKA DVEŘÍ A VRAT | KUS | 1 | 0 |  |  |  | 0 |  | [bez vazby na CS] |  | 2
PP
VV
TS
P | 278 | R7672074 |  | 74 - TYP G - dveře skleněné 1kř - 961/2350 mm - D+M vč všech systémových detailů - podrobný popis - TABULKA DVEŘÍ A VRAT | KUS | 1 | 0 |  |  |  | 0 |  | [bez vazby na CS] |  | 2
PP
VV
TS
P | 279 | R7672075 |  | 75 - TYP G - dveře skleněné 1kř - 992/2350 mm - D+M vč všech systémových detailů - podrobný popis - TABULKA DVEŘÍ A VRAT | KUS | 1 | 0 |  |  |  | 0 |  | [bez vazby na CS] |  | 2
PP
VV
TS
P | 280 | R7672076 |  | 76 - TYP G - dveře skleněné 1kř - 870/2350 mm - D+M vč všech systémových detailů - podrobný popis - TABULKA DVEŘÍ A VRAT | KUS | 1 | 0 |  |  |  | 0 |  | [bez vazby na CS] |  | 2
PP
VV
TS
P | 281 | R7672077 |  | 77 - TYP G - dveře skleněné 1kř - 826/2350 mm - D+M vč všech systémových detailů - podrobný popis - TABULKA DVEŘÍ A VRAT | KUS | 1 | 0 |  |  |  | 0 |  | [bez vazby na CS] |  | 2
PP
VV
TS
P | 282 | R7672078 |  | 78 - TYP G - dveře skleněné 1kř - 826/2350 mm - D+M vč všech systémových detailů - podrobný popis - TABULKA DVEŘÍ A VRAT | KUS | 1 | 0 |  |  |  | 0 |  | [bez vazby na CS] |  | 2
PP
VV
TS
P | 283 | R7672079 |  | 79 - TYP G - dveře skleněné 1kř - 870/2350 mm - D+M vč všech systémových detailů - podrobný popis - TABULKA DVEŘÍ A VRAT | KUS | 1 | 0 |  |  |  | 0 |  | [bez vazby na CS] |  | 2
PP
VV
TS
P | 284 | R7672101 |  | Dveřní doplňky - samozavírač - D+M vč všech systémových detailů - podrobný popis - TABULKA DVEŘÍ A VRAT | KUS | 12 | 0 |  |  |  | 0 |  | [bez vazby na CS] |  | 2
PP
VV
TS
P | 285 | R7672102 |  | Dveřní doplňky - zarážka - D+M vč všech systémových detailů - podrobný popis - TABULKA DVEŘÍ A VRAT | KUS | 12 | 0 |  |  |  | 0 |  | [bez vazby na CS] |  | 2
PP
VV
TS
P | 286 | R76722001 |  | GW01 - SESTAVA SKLENĚNÝCH INTERIEROVÝCH STĚN S DVEŘMI - 5100/3500 mm - D+M vč všech systémových detailů - podrobný popis - TABULKA OKEN A PROSKLENÝCH STĚN | KUS | 1 | 0 |  |  |  | 0 |  | [bez vazby na CS] |  | 2
PP
VV
TS
P | 287 | R76722002 |  | GW02 - SESTAVA SKLENĚNÝCH INTERIEROVÝCH STĚN S DVEŘMI - 5300/3500 mm - D+M vč všech systémových detailů - podrobný popis - TABULKA OKEN A PROSKLENÝCH STĚN | KUS | 1 | 0 |  |  |  | 0 |  | [bez vazby na CS] |  | 2
PP
VV
TS
P | 288 | R76722003 |  | GW03 - SESTAVA SKLENĚNÝCH INTERIEROVÝCH STĚN S DVEŘMI - 5950/3500 mm - D+M vč všech systémových detailů - podrobný popis - TABULKA OKEN A PROSKLENÝCH STĚN | KUS | 1 | 0 |  |  |  | 0 |  | [bez vazby na CS] |  | 2
PP
VV
TS
P | 289 | R76722004 |  | GW04 - SESTAVA SKLENĚNÝCH INTERIEROVÝCH STĚN S DVEŘMI - 6300/3500 mm - D+M vč všech systémových detailů - podrobný popis - TABULKA OKEN A PROSKLENÝCH STĚN | KUS | 1 | 0 |  |  |  | 0 |  | [bez vazby na CS] |  | 2
PP
VV
TS
P | 290 | R76722005 |  | GW05 - SESTAVA SKLENĚNÝCH INTERIEROVÝCH STĚN S DVEŘMI - 5350/3500 mm - D+M vč všech systémových detailů - podrobný popis - TABULKA OKEN A PROSKLENÝCH STĚN | KUS | 1 | 0 |  |  |  | 0 |  | [bez vazby na CS] |  | 2
PP
VV
TS
P | 291 | R76722006 |  | GW06 - SESTAVA SKLENĚNÝCH INTERIEROVÝCH STĚN S DVEŘMI - 9882/3500 mm - D+M vč všech systémových detailů - podrobný popis - TABULKA OKEN A PROSKLENÝCH STĚN | KUS | 1 | 0 |  |  |  | 0 |  | [bez vazby na CS] |  | 2
PP
VV
TS
P | 292 | R76722007 |  | GW07 - SESTAVA SKLENĚNÝCH INTERIEROVÝCH STĚN S DVEŘMI - 14810/3500 mm - D+M vč všech systémových detailů - podrobný popis - TABULKA OKEN A PROSKLENÝCH STĚN | KUS | 1 | 0 |  |  |  | 0 |  | [bez vazby na CS] |  | 2
PP
VV
TS
P | 293 | R76722008 |  | GW08 - SESTAVA SKLENĚNÝCH INTERIEROVÝCH STĚN S DVEŘMI - 15110/3500 mm - D+M vč všech systémových detailů - podrobný popis - TABULKA OKEN A PROSKLENÝCH STĚN | KUS | 1 | 0 |  |  |  | 0 |  | [bez vazby na CS] |  | 2
PP
VV
TS
P | 294 | R76722009 |  | GW09 - SESTAVA SKLENĚNÝCH INTERIEROVÝCH STĚN S DVEŘMI - 9882/3500 mm - D+M vč všech systémových detailů - podrobný popis - TABULKA OKEN A PROSKLENÝCH STĚN | KUS | 1 | 0 |  |  |  | 0 |  | [bez vazby na CS] |  | 2
PP
VV
TS
P | 295 | R76722010 |  | GW10 - SESTAVA SKLENĚNÝCH INTERIEROVÝCH STĚN S DVEŘMI - 5800/3500 mm - D+M vč všech systémových detailů - podrobný popis - TABULKA OKEN A PROSKLENÝCH STĚN | KUS | 1 | 0 |  |  |  | 0 |  | [bez vazby na CS] |  | 2
PP
VV
TS
P | 296 | R76722011 |  | GW11 - SESTAVA SKLENĚNÝCH INTERIEROVÝCH STĚN S DVEŘMI - 12050/3500 mm - D+M vč všech systémových detailů - podrobný popis - TABULKA OKEN A PROSKLENÝCH STĚN | KUS | 1 | 0 |  |  |  | 0 |  | [bez vazby na CS] |  | 2
PP
VV
TS
P | 297 | R76722012 |  | GW12 - SESTAVA SKLENĚNÝCH INTERIEROVÝCH STĚN S DVEŘMI - 2500/3500 mm - D+M vč všech systémových detailů - podrobný popis - TABULKA OKEN A PROSKLENÝCH STĚN | KUS | 1 | 0 |  |  |  | 0 |  | [bez vazby na CS] |  | 2
PP
VV
TS
P | 298 | R76722013 |  | GW13 - SESTAVA SKLENĚNÝCH INTERIEROVÝCH STĚN S DVEŘMI - 2500/3500 mm - D+M vč všech systémových detailů - podrobný popis - TABULKA OKEN A PROSKLENÝCH STĚN | KUS | 1 | 0 |  |  |  | 0 |  | [bez vazby na CS] |  | 2
PP
VV
TS
P | 299 | R76722014 |  | GW14 - SESTAVA SKLENĚNÝCH INTERIEROVÝCH STĚN S DVEŘMI - 12050/3500 mm - D+M vč všech systémových detailů - podrobný popis - TABULKA OKEN A PROSKLENÝCH STĚN | KUS | 1 | 0 |  |  |  | 0 |  | [bez vazby na CS] |  | 2
PP
VV
TS
P | 300 | R76722015 |  | GW15 - SESTAVA SKLENĚNÝCH INTERIEROVÝCH STĚN S DVEŘMI - 5800/3500 mm - D+M vč všech systémových detailů - podrobný popis - TABULKA OKEN A PROSKLENÝCH STĚN | KUS | 1 | 0 |  |  |  | 0 |  | [bez vazby na CS] |  | 2
PP
VV
TS
P | 301 | R76722016 |  | GW16 - SESTAVA SKLENĚNÝCH INTERIEROVÝCH STĚN S DVEŘMI - 4850/3500 mm - D+M vč všech systémových detailů - podrobný popis - TABULKA OKEN A PROSKLENÝCH STĚN | KUS | 1 | 0 |  |  |  | 0 |  | [bez vazby na CS] |  | 2
PP
VV
TS
P | 302 | R76722017 |  | GW17 - SESTAVA SKLENĚNÝCH INTERIEROVÝCH STĚN S DVEŘMI - 12200/3500 mm - D+M vč všech systémových detailů - podrobný popis - TABULKA OKEN A PROSKLENÝCH STĚN | KUS | 1 | 0 |  |  |  | 0 |  | [bez vazby na CS] |  | 2
PP
VV
TS
P | 303 | R76722018 |  | GW18 - SESTAVA SKLENĚNÝCH INTERIEROVÝCH STĚN S DVEŘMI - 2680/3500 mm - D+M vč všech systémových detailů - podrobný popis - TABULKA OKEN A PROSKLENÝCH STĚN | KUS | 1 | 0 |  |  |  | 0 |  | [bez vazby na CS] |  | 2
PP
VV
TS
P | 304 | R76722019 |  | GW19 - SESTAVA SKLENĚNÝCH INTERIEROVÝCH STĚN S DVEŘMI - 2680/3500 mm - D+M vč všech systémových detailů - podrobný popis - TABULKA OKEN A PROSKLENÝCH STĚN | KUS | 1 | 0 |  |  |  | 0 |  | [bez vazby na CS] |  | 2
PP
VV
TS
P | 305 | R76722020 |  | GW20 - SESTAVA SKLENĚNÝCH INTERIEROVÝCH STĚN S DVEŘMI - 12200/3500 mm - D+M vč všech systémových detailů - podrobný popis - TABULKA OKEN A PROSKLENÝCH STĚN | KUS | 1 | 0 |  |  |  | 0 |  | [bez vazby na CS] |  | 2
PP
VV
TS
P | 306 | R76722021 |  | GW21 - SESTAVA SKLENĚNÝCH INTERIEROVÝCH STĚN S DVEŘMI - 4848/3500 mm - D+M vč všech systémových detailů - podrobný popis - TABULKA OKEN A PROSKLENÝCH STĚN | KUS | 1 | 0 |  |  |  | 0 |  | [bez vazby na CS] |  | 2
PP
VV
TS
P | 307 | R7673001 |  | G01 - LOP - RASTROVÁ SLOUPKO-PŘÍČNÍKOVÁ FASÁDNÍ KONSTRUKCE - 8920/3770-3820 mm - D+M vč všech systémových detailů - podrobný popis - TABULKA OKEN A PROSKLENÝCH STĚN | KUS | 1 | 0 |  |  |  | 0 |  | [bez vazby na CS] |  | 2
PP
VV
TS
P | 308 | R7673002 |  | G02 - LOP - RASTROVÁ SLOUPKO-PŘÍČNÍKOVÁ FASÁDNÍ KONSTRUKCE - 4500/3820-3845 mm - D+M vč všech systémových detailů - podrobný popis - TABULKA OKEN A PROSKLENÝCH STĚN | KUS | 1 | 0 |  |  |  | 0 |  | [bez vazby na CS] |  | 2
PP
VV
TS
P | 309 | R7673003 |  | G03 - LOP - RASTROVÁ SLOUPKO-PŘÍČNÍKOVÁ FASÁDNÍ KONSTRUKCE - 4500/3845-3870 mm - D+M vč všech systémových detailů - podrobný popis - TABULKA OKEN A PROSKLENÝCH STĚN | KUS | 1 | 0 |  |  |  | 0 |  | [bez vazby na CS] |  | 2
PP
VV
TS
P | 310 | R7673004 |  | G04 - LOP - RASTROVÁ SLOUPKO-PŘÍČNÍKOVÁ FASÁDNÍ KONSTRUKCE - 9000/3870-3920+2250/3930 mm - D+M vč všech systémových detailů - podrobný popis - TABULKA OKEN A PROSKLENÝCH STĚN | KUS | 1 | 0 |  |  |  | 0 |  | [bez vazby na CS] |  | 2
PP
VV
TS
P | 311 | R7673005 |  | G05 - LOP - RASTROVÁ SLOUPKO-PŘÍČNÍKOVÁ FASÁDNÍ KONSTRUKCE - 2090/2420+2090/1480+6065/3920 mm - D+M vč všech systémových detailů - podrobný popis - TABULKA OKEN A PROSKLENÝCH STĚN | KUS | 1 | 0 |  |  |  | 0 |  | [bez vazby na CS] |  | 2
PP
VV
TS
P | 312 | R7673006 |  | G06 - LOP - RASTROVÁ SLOUPKO-PŘÍČNÍKOVÁ FASÁDNÍ KONSTRUKCE - 9000/3880-3900 mm - D+M vč všech systémových detailů - podrobný popis - TABULKA OKEN A PROSKLENÝCH STĚN | KUS | 1 | 0 |  |  |  | 0 |  | [bez vazby na CS] |  | 2
PP
VV
TS
P | 313 | R7673007 |  | G07 - LOP - RASTROVÁ SLOUPKO-PŘÍČNÍKOVÁ FASÁDNÍ KONSTRUKCE - 4500/3900-3908 mm - D+M vč všech systémových detailů - podrobný popis - TABULKA OKEN A PROSKLENÝCH STĚN | KUS | 1 | 0 |  |  |  | 0 |  | [bez vazby na CS] |  | 2
PP
VV
TS
P | 314 | R7673008 |  | G08 - LOP - RASTROVÁ SLOUPKO-PŘÍČNÍKOVÁ FASÁDNÍ KONSTRUKCE - 4500/3908-3915 mm - D+M vč všech systémových detailů - podrobný popis - TABULKA OKEN A PROSKLENÝCH STĚN | KUS | 1 | 0 |  |  |  | 0 |  | [bez vazby na CS] |  | 2
PP
VV
TS
P | 315 | R7673009 |  | G09 - LOP - RASTROVÁ SLOUPKO-PŘÍČNÍKOVÁ FASÁDNÍ KONSTRUKCE - 10565/3890-3825+2090/2420+2090/1410 mm - D+M vč všech systémových detailů - podrobný popis - TABULKA OKEN A PROSKLENÝCH STĚN | KUS | 1 | 0 |  |  |  | 0 |  | [bez vazby na CS] |  | 2
PP
VV
TS
P | 316 | R7673010 |  | G10 - LOP - RASTROVÁ SLOUPKO-PŘÍČNÍKOVÁ FASÁDNÍ KONSTRUKCE - 13035/3840-3870 mm - D+M vč všech systémových detailů - podrobný popis - TABULKA OKEN A PROSKLENÝCH STĚN | KUS | 1 | 0 |  |  |  | 0 |  | [bez vazby na CS] |  | 2
PP
VV
TS
P | 317 | R7673011 |  | G11 - LOP - RASTROVÁ SLOUPKO-PŘÍČNÍKOVÁ FASÁDNÍ KONSTRUKCE - 8485/3870-3885 mm - D+M vč všech systémových detailů - podrobný popis - TABULKA OKEN A PROSKLENÝCH STĚN | KUS | 1 | 0 |  |  |  | 0 |  | [bez vazby na CS] |  | 2
PP
VV
TS
P | 318 | R7673012 |  | G12 - LOP - RASTROVÁ SLOUPKO-PŘÍČNÍKOVÁ FASÁDNÍ KONSTRUKCE - 4500/3885-3895 mm - D+M vč všech systémových detailů - podrobný popis - TABULKA OKEN A PROSKLENÝCH STĚN | KUS | 1 | 0 |  |  |  | 0 |  | [bez vazby na CS] |  | 2
PP
VV
TS
P | 319 | R7673013 |  | G13 - LOP - RASTROVÁ SLOUPKO-PŘÍČNÍKOVÁ FASÁDNÍ KONSTRUKCE - 4500/3895-3905 mm - D+M vč všech systémových detailů - podrobný popis - TABULKA OKEN A PROSKLENÝCH STĚN | KUS | 1 | 0 |  |  |  | 0 |  | [bez vazby na CS] |  | 2
PP
VV
TS
P | 320 | R7673014 |  | G14 - LOP - RASTROVÁ SLOUPKO-PŘÍČNÍKOVÁ FASÁDNÍ KONSTRUKCE - 6745/3905-3915 mm - D+M vč všech systémových detailů - podrobný popis - TABULKA OKEN A PROSKLENÝCH STĚN | KUS | 1 | 0 |  |  |  | 0 |  | [bez vazby na CS] |  | 2
PP
VV
TS
P | 321 | R7673015 |  | G15 - LOP - RASTROVÁ SLOUPKO-PŘÍČNÍKOVÁ FASÁDNÍ KONSTRUKCE - 7990/2620 mm - D+M vč všech systémových detailů - podrobný popis - TABULKA OKEN A PROSKLENÝCH STĚN | KUS | 1 | 0 |  |  |  | 0 |  | [bez vazby na CS] |  | 2
PP
VV
TS
P | 322 | R7673016 |  | G16 - LOP - RASTROVÁ SLOUPKO-PŘÍČNÍKOVÁ FASÁDNÍ KONSTRUKCE - 6745/3915 mm - D+M vč všech systémových detailů - podrobný popis - TABULKA OKEN A PROSKLENÝCH STĚN | KUS | 1 | 0 |  |  |  | 0 |  | [bez vazby na CS] |  | 2
PP
VV
TS
P | 323 | R7673017 |  | G17 - LOP - RASTROVÁ SLOUPKO-PŘÍČNÍKOVÁ FASÁDNÍ KONSTRUKCE - 4500/3900-3895 mm - D+M vč všech systémových detailů - podrobný popis - TABULKA OKEN A PROSKLENÝCH STĚN | KUS | 1 | 0 |  |  |  | 0 |  | [bez vazby na CS] |  | 2
PP
VV
TS
P | 324 | R7673018 |  | G18 - LOP - RASTROVÁ SLOUPKO-PŘÍČNÍKOVÁ FASÁDNÍ KONSTRUKCE - 4500/3895-3885 mm - D+M vč všech systémových detailů - podrobný popis - TABULKA OKEN A PROSKLENÝCH STĚN | KUS | 1 | 0 |  |  |  | 0 |  | [bez vazby na CS] |  | 2
PP
VV
TS
P | 325 | R7673019 |  | G19 - LOP - RASTROVÁ SLOUPKO-PŘÍČNÍKOVÁ FASÁDNÍ KONSTRUKCE - 8970/3885-3865 mm - D+M vč všech systémových detailů - podrobný popis - TABULKA OKEN A PROSKLENÝCH STĚN | KUS | 1 | 0 |  |  |  | 0 |  | [bez vazby na CS] |  | 2
PP
VV
TS
P | 326 | R7673020 |  | G20 - LOP - RASTROVÁ SLOUPKO-PŘÍČNÍKOVÁ FASÁDNÍ KONSTRUKCE - 9000/3915-3870 mm - D+M vč všech systémových detailů - podrobný popis - TABULKA OKEN A PROSKLENÝCH STĚN | KUS | 1 | 0 |  |  |  | 0 |  | [bez vazby na CS] |  | 2
PP
VV
TS
P | 327 | R7673021 |  | G21 - LOP - RASTROVÁ SLOUPKO-PŘÍČNÍKOVÁ FASÁDNÍ KONSTRUKCE - 4500/3870-3845 mm - D+M vč všech systémových detailů - podrobný popis - TABULKA OKEN A PROSKLENÝCH STĚN | KUS | 1 | 0 |  |  |  | 0 |  | [bez vazby na CS] |  | 2
PP
VV
TS
P | 328 | R7673022 |  | G22 - LOP - RASTROVÁ SLOUPKO-PŘÍČNÍKOVÁ FASÁDNÍ KONSTRUKCE - 4500/3845-3820 mm - D+M vč všech systémových detailů - podrobný popis - TABULKA OKEN A PROSKLENÝCH STĚN | KUS | 1 | 0 |  |  |  | 0 |  | [bez vazby na CS] |  | 2
PP
VV
TS
P | 329 | R7673023 |  | G23 - LOP - RASTROVÁ SLOUPKO-PŘÍČNÍKOVÁ FASÁDNÍ KONSTRUKCE - 8920/3820-3775 mm - D+M vč všech systémových detailů - podrobný popis - TABULKA OKEN A PROSKLENÝCH STĚN | KUS | 1 | 0 |  |  |  | 0 |  | [bez vazby na CS] |  | 2
PP
VV
TS
P | 330 | R7673101 |  | Prosklená výtahová šachta - cca 90 m2 - D+M vč všech systémových detailů | SOUBOR | 6 | 0 |  |  |  | 0 |  | [bez vazby na CS] |  | 2
PP
VV
TS
P | 331 | R76751001 |  | ZVOJENÁ PODLAHA desky 600/600 mm - Užitné zatížení 5kN/m2, REI30, U = 1,41 W/m2K - stojky v 960 mm - D+M vč všech systémových detailů | M2 | 175.51 | 0 |  |  |  | 0 |  | [bez vazby na CS] |  | 2
PP |  |  |  | - zakrytí rámové konstrukce pomocí panelů 600x600mm (kalciumsulfátových desek vyztuženými celulózovými vlákny, boky jsou opatřeny plastovými ochrannými hranami). Nehořlavý systém, reakce na oheň A1 s požadavkem REI30 - subkonstrukce rámových podlah v rastru 600x600mm s výškově rektifikovatelnými ocelovými stojkami (veškeré prvky v úpravě proti korozi). Spodní příruby stojek jsou lepeny k podlahové konstrukci
VV |  |  |  | P8a_PVC
TS
P | 332 | R76751002 |  | ZVOJENÁ PODLAHA desky 600/600 mm - Užitné zatížení 5kN/m2, U = 1,41 W/m2K - stojky v 960 mm - D+M vč všech systémových detailů | M2 | 176.08 | 0 |  |  |  | 0 |  | [bez vazby na CS] |  | 2
PP |  |  |  | - zakrytí rámové konstrukce pomocí panelů 600x600mm (kalciumsulfátových desek vyztuženými celulózovými vlákny, boky jsou opatřeny plastovými ochrannými hranami). Nehořlavý systém, reakce na oheň A1. - V místě rozvaděčů je navržena rámová podlaha ze systémových ztužujících profilů v rámci dodávek zdvojených podlah s rozměrem profilů vhodných pro zadané zatížení rozvaděčů (např. 84x40mm). Rámová konstrukce je provedena v návaznosti na rozměry rozvaděčů včetně podpůrných sloupkových konstrukcí. - Předpokládá se, že samotné rozvaděče budou usazované na vlastní rámový podstavec - subkonstrukce rámových podlah v rastru 600x600mm s výškově rektifikovatelnými ocelovými stojkami (veškeré prvky v úpravě proti korozi). Spodní příruby stojek jsou lepeny k podlahové konstrukci
VV |  |  |  | P8b_PVC
TS
P | 333 | R76751003 |  | ZVOJENÁ PODLAHA desky 600/600 mm- Užitné zatížení 5kN/m2, U = 1,41 W/m2K - stojky v 960 mm - D+M vč všech systémových detailů | M2 | 98.06 | 0 |  |  |  | 0 |  | [bez vazby na CS] |  | 2
PP |  |  |  | - zakrytí rámové konstrukce pomocí panelů 600x600mm (kalciumsulfátových desek vyztuženými celulózovými vlákny, boky jsou opatřeny plastovými ochrannými hranami). Nehořlavý systém, reakce na oheň A1 - subkonstrukce rámových podlah v rastru 600x600mm s výškově rektifikovatelnými ocelovými stojkami (veškeré prvky v úpravě proti korozi). Spodní příruby stojek jsou lepeny k podlahové konstrukci
VV |  |  |  | P8c_PVC_antistatik
TS
P | 334 | R76751004 |  | ZVOJENÁ PODLAHA - zhášecí rošty - Užitné zatížení 5kN/m2, U = 1,41 W/m2K - D+M vč všech systémových detailů | M2 | 40.54 | 0 |  |  |  | 0 |  | [bez vazby na CS] |  | 2
PP |  |  |  | nosný krycí rošť záchytných jímek s absorpční zhášecí vrstvou DIN 24537, SP 230 34/38, pozink (rozteč nosných pásů 34,3mm, rozteč tyčí 38,1mm, výška nosných pásů 30mm, tloušťka nosných pásů 2mm) součástí krycího roštu králičí pletivo - oka 16x16mm (pozinkované), štěrk z pěnového skla - frakce 4-16mm (třída A1), králičí pletivo - oka 16x16mm (pozinkované), tahokov z ocelového plechu, oko kosočtvercové, pozink, 16x8mm, 1,8mm nosná ocelová konstrukce kotvená na chemickou kotvu (h.h. nosného profilu = s.h. nosného krycího roštu) do ŽB stěny, po obvodu rošt kotven do ocelových L-úhelníků (dimenze, kotvení dle stavebně-konstrukční části), povrchová úprava proti korozi epoxidová penetrace - 2komponentní, nízkoviskózní epoxidová pryskyřice + dvojsložková epoxidová samonivelační stěrka (chemicky, mechanicky odolná)
VV |  |  |  | +25,65+14,89
TS
P | 335 | R7676001 |  | PD1 - hliníkový lamelový podhled - D+M vč všech systémových detailů | M2 | 2589.36 | 0 |  |  |  | 0 |  | [bez vazby na CS] |  | 2
PP
VV |  |  |  | 589,45+961,35+338,67+113,54+36,79*3+37,07+38,28+38,22+36,84+38,78+36,79+31,32*2+31,93*2 2 465,860 +30,65*2+31,1*2 123,500 Součet 2 589,360
TS
P | 336 | R767700011 |  | Z 01a - Zábradlí schodiště (místn 05.4) - D+M vč všech systémových detailů - podrobný popis - TABULKA ZÁMEČNICKÝCH VÝROBKŮ | SOUBOR | 1 | 0 |  |  |  | 0 |  | [bez vazby na CS] |  | 2
PP
VV
TS
P | 337 | R767700012 |  | Z 01b - Horní schodišťové madlo s LED osvětlením (místn 05.4) - D+M vč všech systémových detailů - podrobný popis - TABULKA ZÁMEČNICKÝCH VÝROBKŮ | M | 18 | 0 |  |  |  | 0 |  | [bez vazby na CS] |  | 2
PP
VV
TS
P | 338 | R767700013 |  | Z 01c - Dolní schodišťové madlo (místn 05.4) - D+M vč všech systémových detailů - podrobný popis - TABULKA ZÁMEČNICKÝCH VÝROBKŮ | M | 18 | 0 |  |  |  | 0 |  | [bez vazby na CS] |  | 2
PP
VV
TS
P | 339 | R767700021 |  | Z 02a - Zábradlí schodiště (místn 05.6) - D+M vč všech systémových detailů - podrobný popis - TABULKA ZÁMEČNICKÝCH VÝROBKŮ | SOUBOR | 1 | 0 |  |  |  | 0 |  | [bez vazby na CS] |  | 2
PP
VV
TS
P | 340 | R767700022 |  | Z 02b - Horní schodišťové madlo s LED osvětlením (místn 05.6) - D+M vč všech systémových detailů - podrobný popis - TABULKA ZÁMEČNICKÝCH VÝROBKŮ | M | 18 | 0 |  |  |  | 0 |  | [bez vazby na CS] |  | 2
PP
VV
TS
P | 341 | R767700023 |  | Z 02c - Dolní schodišťové madlo (místn 05.6) - D+M vč všech systémových detailů - podrobný popis - TABULKA ZÁMEČNICKÝCH VÝROBKŮ | M | 18 | 0 |  |  |  | 0 |  | [bez vazby na CS] |  | 2
PP
VV
TS
P | 342 | R767700031 |  | Z 03a - Zábradlí schodiště (místn 05.5) - D+M vč všech systémových detailů - podrobný popis - TABULKA ZÁMEČNICKÝCH VÝROBKŮ | SOUBOR | 1 | 0 |  |  |  | 0 |  | [bez vazby na CS] |  | 2
PP
VV
TS
P | 343 | R767700032 |  | Z 03b - Horní schodišťové madlo s LED osvětlením (místn 05.5) - D+M vč všech systémových detailů - podrobný popis - TABULKA ZÁMEČNICKÝCH VÝROBKŮ | M | 19 | 0 |  |  |  | 0 |  | [bez vazby na CS] |  | 2
PP
VV
TS
P | 344 | R767700033 |  | Z 03c - Dolní schodišťové madlo (místn 05.5) - D+M vč všech systémových detailů - podrobný popis - TABULKA ZÁMEČNICKÝCH VÝROBKŮ | M | 19 | 0 |  |  |  | 0 |  | [bez vazby na CS] |  | 2
PP
VV
TS
P | 345 | R76770004 |  | Z 04 - Horní a čelní opláštění konstr zábradlí schodiště plech tl 10 mm - D+M vč všech systémových detailů - podrobný popis - TABULKA ZÁMEČNICKÝCH VÝROBKŮ | M2 | 14.1 | 0 |  |  |  | 0 |  | [bez vazby na CS] |  | 2
PP
VV
TS
P | 346 | R767700042 |  | Z 04b - Horní schodišťové madlo s LED osvětlením (místn 05.7) - D+M vč všech systémových detailů - podrobný popis - TABULKA ZÁMEČNICKÝCH VÝROBKŮ | M | 18 | 0 |  |  |  | 0 |  | [bez vazby na CS] |  | 2
PP
VV
TS
P | 347 | R767700043 |  | Z 04c - Dolní schodišťové madlo (místn 05.7) - D+M vč všech systémových detailů - podrobný popis - TABULKA ZÁMEČNICKÝCH VÝROBKŮ | M | 18 | 0 |  |  |  | 0 |  | [bez vazby na CS] |  | 2
PP
VV
TS
P | 348 | R767700052 |  | Z 05b - Horní schodišťové madlo s LED osvětlením (místn 05.9) - D+M vč všech systémových detailů - podrobný popis - TABULKA ZÁMEČNICKÝCH VÝROBKŮ | M | 36 | 0 |  |  |  | 0 |  | [bez vazby na CS] |  | 2
PP
VV
TS
P | 349 | R767700053 |  | Z 05c - Dolní schodišťové madlo (místn 05.9) - D+M vč všech systémových detailů - podrobný popis - TABULKA ZÁMEČNICKÝCH VÝROBKŮ | M | 36 | 0 |  |  |  | 0 |  | [bez vazby na CS] |  | 2
PP
VV
TS
P | 350 | R767700062 |  | Z 06b - Horní schodišťové madlo s LED osvětlením (místn 05.8) - D+M vč všech systémových detailů - podrobný popis - TABULKA ZÁMEČNICKÝCH VÝROBKŮ | M | 38 | 0 |  |  |  | 0 |  | [bez vazby na CS] |  | 2
PP
VV
TS
P | 351 | R767700063 |  | Z 06c - Dolní schodišťové madlo (místn 05.8) - D+M vč všech systémových detailů - podrobný popis - TABULKA ZÁMEČNICKÝCH VÝROBKŮ | M | 38 | 0 |  |  |  | 0 |  | [bez vazby na CS] |  | 2
PP
VV
TS
P | 352 | R767700071 |  | Z 07a - Zábradlí schodiště (místn 05.1) - D+M vč všech systémových detailů - podrobný popis - TABULKA ZÁMEČNICKÝCH VÝROBKŮ | SOUBOR | 1 | 0 |  |  |  | 0 |  | [bez vazby na CS] |  | 2
PP
VV
TS
P | 353 | R767700072 |  | Z 07b - Horní schodišťové madlo s LED osvětlením (místn 05.1) - D+M vč všech systémových detailů - podrobný popis - TABULKA ZÁMEČNICKÝCH VÝROBKŮ | M | 18 | 0 |  |  |  | 0 |  | [bez vazby na CS] |  | 2
PP
VV
TS
P | 354 | R767700073 |  | Z 07c - Dolní schodišťové madlo (místn 05.1) - D+M vč všech systémových detailů - podrobný popis - TABULKA ZÁMEČNICKÝCH VÝROBKŮ | M | 18 | 0 |  |  |  | 0 |  | [bez vazby na CS] |  | 2
PP
VV
TS
P | 355 | R767700081 |  | Z 08a - Zábradlí schodiště (místn 05.3) - D+M vč všech systémových detailů - podrobný popis - TABULKA ZÁMEČNICKÝCH VÝROBKŮ | SOUBOR | 1 | 0 |  |  |  | 0 |  | [bez vazby na CS] |  | 2
PP
VV
TS
P | 356 | R767700082 |  | Z 08b - Horní schodišťové madlo s LED osvětlením (místn 05.3) - D+M vč všech systémových detailů - podrobný popis - TABULKA ZÁMEČNICKÝCH VÝROBKŮ | M | 18 | 0 |  |  |  | 0 |  | [bez vazby na CS] |  | 2
PP
VV
TS
P | 357 | R767700083 |  | Z 08c - Dolní schodišťové madlo (místn 05.3) - D+M vč všech systémových detailů - podrobný popis - TABULKA ZÁMEČNICKÝCH VÝROBKŮ | M | 18 | 0 |  |  |  | 0 |  | [bez vazby na CS] |  | 2
PP
VV
TS
P | 358 | R767700091 |  | Z 09a - Zábradlí schodiště (místn 05.2) - D+M vč všech systémových detailů - podrobný popis - TABULKA ZÁMEČNICKÝCH VÝROBKŮ | SOUBOR | 1 | 0 |  |  |  | 0 |  | [bez vazby na CS] |  | 2
PP
VV
TS
P | 359 | R767700092 |  | Z 09b - Horní schodišťové madlo s LED osvětlením (místn 05.2) - D+M vč všech systémových detailů - podrobný popis - TABULKA ZÁMEČNICKÝCH VÝROBKŮ | M | 18 | 0 |  |  |  | 0 |  | [bez vazby na CS] |  | 2
PP
VV
TS
P | 360 | R767700093 |  | Z 09c - Dolní schodišťové madlo (místn 05.2) - D+M vč všech systémových detailů - podrobný popis - TABULKA ZÁMEČNICKÝCH VÝROBKŮ | M | 18 | 0 |  |  |  | 0 |  | [bez vazby na CS] |  | 2
PP
VV
TS
P | 361 | R76770010 |  | Z 10 - Zpevňující C profil 200/1,5 - D+M vč všech systémových detailů - podrobný popis - TABULKA ZÁMEČNICKÝCH VÝROBKŮ | M | 63 | 0 |  |  |  | 0 |  | [bez vazby na CS] |  | 2
PP
VV
TS
P | 362 | R76770011 |  | Z 11-31 - Konstrukce nadpraží proskl příček - L 100/100/6 - D+M vč všech systémových detailů - podrobný popis - TABULKA ZÁMEČNICKÝCH VÝROBKŮ | M | 290 | 0 |  |  |  | 0 |  | [bez vazby na CS] |  | 2
PP
VV
TS
P | 363 | R76770012 |  | Z 11-31 - Konstrukce nadpraží proskl příček - L 80/80/5 - D+M vč všech systémových detailů - podrobný popis - TABULKA ZÁMEČNICKÝCH VÝROBKŮ | M | 41.8 | 0 |  |  |  | 0 |  | [bez vazby na CS] |  | 2
PP
VV
TS
P | 364 | R76770040 |  | Z 40-45 - Konstrukce nadpraží opláštění výtah šachet - L 100/100/6 - D+M vč všech systémových detailů - podrobný popis - TABULKA ZÁMEČNICKÝCH VÝROBKŮ | M | 87.65 | 0 |  |  |  | 0 |  | [bez vazby na CS] |  | 2
PP
VV
TS
P | 365 | R76770041 |  | Z 40-45 - Konstrukce nadpraží opláštění výtah šachet - L 80/80/5 - D+M vč všech systémových detailů - podrobný popis - TABULKA ZÁMEČNICKÝCH VÝROBKŮ | M | 22 | 0 |  |  |  | 0 |  | [bez vazby na CS] |  | 2
PP
VV
TS
P | 366 | R76770046 |  | Z 46 - Sestava otočných protidešťových žaluzií - D+M vč všech systémových detailů - podrobný popis - TABULKA ZÁMEČNICKÝCH VÝROBKŮ | SOUBOR | 1 | 0 |  |  |  | 0 |  | [bez vazby na CS] |  | 2
PP
VV
TS
P | 367 | R76770047 |  | Z 47 - Sestava otočných protidešťových žaluzií - D+M vč všech systémových detailů - podrobný popis - TABULKA ZÁMEČNICKÝCH VÝROBKŮ | SOUBOR | 1 | 0 |  |  |  | 0 |  | [bez vazby na CS] |  | 2
PP
VV
TS
P | 368 | R76770048 |  | Z 48 - Sestava otočných protidešťových žaluzií - D+M vč všech systémových detailů - podrobný popis - TABULKA ZÁMEČNICKÝCH VÝROBKŮ | SOUBOR | 1 | 0 |  |  |  | 0 |  | [bez vazby na CS] |  | 2
PP
VV
TS
P | 369 | R76770049 |  | Z 49 - Sestava otočných protidešťových žaluzií - D+M vč všech systémových detailů - podrobný popis - TABULKA ZÁMEČNICKÝCH VÝROBKŮ | SOUBOR | 1 | 0 |  |  |  | 0 |  | [bez vazby na CS] |  | 2
PP
VV
TS
P | 370 | R76770050 |  | Z 50 - protidešťová VZT žaluzie liniová - D+M vč všech systémových detailů - podrobný popis - TABULKA ZÁMEČNICKÝCH VÝROBKŮ | M2 | 55 | 0 |  |  |  | 0 |  | [bez vazby na CS] |  | 2
PP
VV
TS
P | 371 | R76770051 |  | Z 51 - protidešťová VZT žaluzie liniová - D+M vč všech systémových detailů - podrobný popis - TABULKA ZÁMEČNICKÝCH VÝROBKŮ | M2 | 24 | 0 |  |  |  | 0 |  | [bez vazby na CS] |  | 2
PP
VV
TS
P | 372 | R76770052 |  | Z 52 - L profil 100/100/6 - D+M vč všech systémových detailů - podrobný popis - TABULKA ZÁMEČNICKÝCH VÝROBKŮ | M | 323 | 0 |  |  |  | 0 |  | [bez vazby na CS] |  | 2
PP
VV
TS
P | 373 | R76770053 |  | Z 53 - L profil 100/100/6 - D+M vč všech systémových detailů - podrobný popis - TABULKA ZÁMEČNICKÝCH VÝROBKŮ | M | 23 | 0 |  |  |  | 0 |  | [bez vazby na CS] |  | 2
PP
VV
TS
P | 374 | R76770054 |  | Z 54 - L profil 200/100/10 - D+M vč všech systémových detailů - podrobný popis - TABULKA ZÁMEČNICKÝCH VÝROBKŮ | M | 56.3 | 0 |  |  |  | 0 |  | [bez vazby na CS] |  | 2
PP
VV
TS
P | 375 | R76770055 |  | Z 55 - L profil 200/100/10 - D+M vč všech systémových detailů - podrobný popis - TABULKA ZÁMEČNICKÝCH VÝROBKŮ | M | 8.1 | 0 |  |  |  | 0 |  | [bez vazby na CS] |  | 2
PP
VV
TS
P | 376 | R76770056 |  | Z 56 - L profil 200/100/10 - D+M vč všech systémových detailů - podrobný popis - TABULKA ZÁMEČNICKÝCH VÝROBKŮ | M | 205 | 0 |  |  |  | 0 |  | [bez vazby na CS] |  | 2
PP
VV
TS
P | 377 | R76770057 |  | Z 57 - L profil 200/100/10 - D+M vč všech systémových detailů - podrobný popis - TABULKA ZÁMEČNICKÝCH VÝROBKŮ | M | 67.5 | 0 |  |  |  | 0 |  | [bez vazby na CS] |  | 2
PP
VV
TS
P | 378 | R76770061 |  | Z 61 - Ukončující lem podhledu - kazety AL kotvené na podkonstrukci z ocelových JKL profilů, prášková vypalovaná barva - D+M vč všech systémových detailů - podrobný popis - TABULKA ZÁMEČNICKÝCH VÝROBK | M | 106.25 | 0 |  |  |  | 0 |  | [bez vazby na CS] |  | 2
PP |  |  |  | Ů ~
VV
TS
P | 379 | R76770062 |  | Z 62 - Ocelový rám pro zapuštění dveřních clon u posuvných dveří - nosná JKL konstrukce opláštěná kazetami z AL.plechu 8,3x0,7x0,4 - D+M vč všech systémových detailů - podrobný popis - TABULKA ZÁMEČNI | KUS | 4 | 0 |  |  |  | 0 |  | [bez vazby na CS] |  | 2
PP |  |  |  | CKÝCH VÝROBKŮ ~
VV
TS
P | 380 | R76770063 |  | Z 63 - Nerezový obklad u eskalátoru (vestibul sever+jih) - D+M vč všech systémových detailů - podrobný popis - TABULKA ZÁMEČNICKÝCH VÝROBKŮ | M2 | 30 | 0 |  |  |  | 0 |  | [bez vazby na CS] |  | 2
PP |  |  |  | ocelová podkonstrukce z JKL profilů zaklopená cementovláknitými deskami obloženo kazetami z nerezového plechu, materiálový list 488_as_ML_03-01-10
VV
TS
P | 381 | R76771001 |  | Překlad - 2x L profil 90/60 - D+M vč všech systémových detailů | M | 2.56 | 0 |  |  |  | 0 |  | [bez vazby na CS] |  | 2
PP
VV
TS
P | 382 | R76771002 |  | Překlad - L profil 150/150/10 - D+M vč všech systémových detailů | KUS | 21 | 0 |  |  |  | 0 |  | [bez vazby na CS] |  | 2
PP
VV
TS
P | 383 | R7678001 |  | Nerezový sokl - plochý profil 100 x 10 mm - D+M vč všech systémových detailů | M | 89.13 | 0 |  |  |  | 0 |  | [bez vazby na CS] |  | 2
PP
VV |  |  |  | 3,5*(6+3) 31,500 +2,5*(4+4) 20,000 +1,9*(6+8) 26,600 +4,1*(2) 8,200 +2,83*(1) 2,830 Součet 89,130
TS
P | 501 | R7672801 |  | 01 - TYP D - dveře skleněné 2kř - 1450/2500 mm - D+M vč všech systémových detailů - podrobný popis - TABULKA DVEŘÍ A VRAT | KUS | 1 | 0 |  |  |  | 0 |  | [bez vazby na CS] |  | 2
PP
VV
TS
P | 502 | R7672802 |  | 02 - TYP A - dveře ocelové 1kř - 900/2100 mm - D+M vč všech systémových detailů - podrobný popis - TABULKA DVEŘÍ A VRAT | KUS | 1 | 0 |  |  |  | 0 |  | [bez vazby na CS] |  | 2
PP
VV
TS
P | 503 | R7672803 |  | 03 - TYP A - dveře ocelové 1kř - 800/2100 mm - D+M vč všech systémových detailů - podrobný popis - TABULKA DVEŘÍ A VRAT | KUS | 1 | 0 |  |  |  | 0 |  | [bez vazby na CS] |  | 2
PP
VV
TS
P | 504 | R7672804 |  | 04 - TYP C - dveře skleněné 1kř - 900/2150 mm - D+M vč všech systémových detailů - podrobný popis - TABULKA DVEŘÍ A VRAT | KUS | 1 | 0 |  |  |  | 0 |  | [bez vazby na CS] |  | 2
PP
VV
TS
P | 505 | R7672805 |  | 05 - TYP C - dveře skleněné 1kř - 900/2150 mm - D+M vč všech systémových detailů - podrobný popis - TABULKA DVEŘÍ A VRAT | KUS | 1 | 0 |  |  |  | 0 |  | [bez vazby na CS] |  | 2
PP
VV
TS
P | 506 | R7672806 |  | 06 - TYP A - dveře ocelové 1kř - 900/2100 mm - D+M vč všech systémových detailů - podrobný popis - TABULKA DVEŘÍ A VRAT | KUS | 1 | 0 |  |  |  | 0 |  | [bez vazby na CS] |  | 2
PP
VV
TS
P | 507 | R7672807 |  | 07 - TYP A - dveře ocelové 1kř - 900/2100 mm - D+M vč všech systémových detailů - podrobný popis - TABULKA DVEŘÍ A VRAT | KUS | 1 | 0 |  |  |  | 0 |  | [bez vazby na CS] |  | 2
PP
VV
TS
P | 508 | R7672808 |  | 08 - TYP C - dveře skleněné 1kř - 900/2150 mm - D+M vč všech systémových detailů - podrobný popis - TABULKA DVEŘÍ A VRAT | KUS | 1 | 0 |  |  |  | 0 |  | [bez vazby na CS] |  | 2
PP
VV
TS
P | 509 | R7672809 |  | 09 - TYP E - dveře ocelové 1kř - 1000/2100 mm - D+M vč všech systémových detailů - podrobný popis - TABULKA DVEŘÍ A VRAT | KUS | 1 | 0 |  |  |  | 0 |  | [bez vazby na CS] |  | 2
PP
VV
TS
P | 510 | R7672810 |  | 10 - TYP E - dveře ocelové 1kř - 800/2100 mm - D+M vč všech systémových detailů - podrobný popis - TABULKA DVEŘÍ A VRAT | KUS | 1 | 0 |  |  |  | 0 |  | [bez vazby na CS] |  | 2
PP
VV
TS
P | 511 | R76722022 |  | GW22 - SESTAVA SKLENĚNÝCH INTERIEROVÝCH STĚN S DVEŘMI - 2500/3000 mm - D+M vč všech systémových detailů - podrobný popis - TABULKA OKEN A PROSKLENÝCH STĚN | KUS | 1 | 0 |  |  |  | 0 |  | [bez vazby na CS] |  | 2
PP
VV
TS
P | 512 | R76770058 |  | Z 58 - JKL profil 80/20/2 - D+M vč všech systémových detailů - podrobný popis - TABULKA ZÁMEČNICKÝCH VÝROBKŮ | M | 20 | 0 |  |  |  | 0 |  | [bez vazby na CS] |  | 2
PP
VV
TS
P | 513 | R76770059 |  | Z 59 - JKL profil 80/20/2 - D+M vč všech systémových detailů - podrobný popis - TABULKA ZÁMEČNICKÝCH VÝROBKŮ | M | 25.76 | 0 |  |  |  | 0 |  | [bez vazby na CS] |  | 2
PP
VV
TS
P | 514 | R76770060 |  | Z 60 - JKL profil 80/20/2 - D+M vč všech systémových detailů - podrobný popis - TABULKA ZÁMEČNICKÝCH VÝROBKŮ | M | 76.5 | 0 |  |  |  | 0 |  | [bez vazby na CS] |  | 2
PP
VV
TS
SD |  | 771 |  | Podlahy z dlaždic
P | 384 | 771474113 |  | Montáž soklů z dlaždic keramických rovných flexibilní lepidlo v do 120 mm | M | 104.2 | 0 |  |  |  | 0 |  | CS ÚRS 2021 02 |  | 2
PP
VV |  |  |  | "23"+(2*3,0+2*1,8)-1,4 8,200 "253"+(2*14,0+2*5,5)-0,9-1,0*3-1,4*3-1,8 29,100 "26"+(2*6,5+2*2,3)-0,9 16,700 "8012"+(2*6,7+2*4,1)-1,0-2*0,8 19,000 "8015"+(2*2,0+2*1,8)-0,8 6,800 "8065"+(2*2,8+2*2,1)-2*1,0 7,800 "8066"+(2*5,0+2*4,1)-1,0-0,6 16,600 Součet 104,200
TS |  |  |  | Technická specifikace položky odpovídá příslušné cenové soustavě.
P | 385 | R597620 | A | dlažba keramická | M2 | 11.462 | 0 |  |  |  | 0 |  | [bez vazby na CS] |  | 2
PP
VV |  |  |  | +104,2*0,1*1,1
TS
P | 386 | 771574122 |  | Montáž podlah keramických hladkých lepených flexibilním lepidlem do 100 ks/m2 | M2 | 191.37 | 0 |  |  |  | 0 |  | CS ÚRS 2021 02 |  | 2
PP
VV |  |  |  | "P3"+27,76+1,85+2,28+3,79+2,4+1,82+3,6+2,28+1,63+3,53+6,46+20,25+2,01+1,65+3,7 85,010 "P5"+6,46+6,15+5,74+8,06+6,21+41,78+14,58+3,93+1,21*2+1,84+1,97+4,06+1,34+1,82 106,360 Součet 191,370
TS |  |  |  | Technická specifikace položky odpovídá příslušné cenové soustavě.
P | 387 | R597620 | B | dlažba keramická | M2 | 210.507 | 0 |  |  |  | 0 |  | [bez vazby na CS] |  | 2
PP
VV |  |  |  | 191,37*1,1 'Přepočtené koeficientem množství
TS
SD |  | 772 |  | Podlahy z kamene
P | 388 | R772501 |  | Žulová dlažba (syenit) 900x600mm tl 40 mm, s kartáčovaným a tryskaným povrchem s ochranným nástřikem - D+M vč všech systémových detailů | M2 | 2960.43 | 0 |  |  |  | 0 |  | [bez vazby na CS] |  | 2
PP
VV |  |  |  | "P1"+589,45+961,35+113,54+37,64+52,85+22,05+31,63+8,87+22,23+3,1+4,65+4,64+7,3+3,88+144,69+130,37+39,17+33,13+36,83+96,73+99,0+50,3+48,51+48,51+50,3 2 640,720 "P4"+338,67 338,670 -18,96 -18,960 Součet 2 960,430
TS
P | 389 | R772502 |  | Žulová dlažba (syenit) 300x300 mm tl 40 mm, s kartáčovaným a tryskaným povrchem s ochranným nástřikem - vdící linie pro nevidomé - D+M vč všech systémových detailů | M2 | 18.96 | 0 |  |  |  | 0 |  | [bez vazby na CS] |  | 2
PP
VV |  |  |  | +0,3*(2*14,8+4,0+5,0+2*7,05+10,5)
TS
P | 390 | R772503 |  | Schodiště - Žulová dlažba (syenit) tl 40 mm - stupnice i podstupnice, mezipodesty - , s kartáčovaným a tryskaným povrchem s ochranným nástřikem - D+M vč všech systémových detailů | M2 | 536.4 | 0 |  |  |  | 0 |  | [bez vazby na CS] |  | 2
PP
VV |  |  |  | "P13" "SCH 051"+2,4*0,5*15*3+2,4*1,0*2 58,800 "SCH 052"+2,4*0,5*15*3+2,4*1,0*2 58,800 "SCH 053"+2,4*0,5*15*3+2,4*1,0*2 58,800 "SCH 054"+2,4*0,5*15*3+2,4*1,0*2 58,800 "SCH 055"+2,4*0,5*16*3+2,4*1,0*2 62,400 "SCH 056"+2,4*0,5*15*3+2,4*1,0*2 58,800 "SCH 057"+2,4*0,5*15*3+2,4*1,0*2 58,800 "SCH 058"+2,4*0,5*16*3+2,4*1,0*2 62,400 "SCH 057"+2,4*0,5*15*3+2,4*1,0*2 58,800 Součet 536,400
TS
P | 391 | R772505 |  | Sokl v 150 mm - Žulová dlažba (syenit) tl 18 mm - s kartáčovaným a tryskaným povrchem s ochranným nástřikem - D+M vč všech systémových detailů | M | 726.1 | 0 |  |  |  | 0 |  | [bez vazby na CS] |  | 2
PP
VV |  |  |  | "01.1"+(1,0+1,5+4,0+2,0+7,5+6,0+6,0+7,5+6,0+3,5+15,5+6,5+7,5+13,0+13,0+10,5+4,0+16,0) 131,000 "01.2"+(20,0+5,5+18,0+2*3,0+21,0+7,0+23,0+8,0+24,0) 132,500 "02"+(7,0+18,0+20,0+22,5+10,5+3,5+31,5+7,0+5,0+1,5+0,5) 127,000 "04"+(20,0+19,0) 39,000 "80.2.1"+(2*15,0+2*10,0)-3,5-1,0-0,7 44,800 "80.3"+(2*9,0+2*10,5+4,8)-1,0*2 41,800 "80.4,80.5"+(2*9,0+2*11,5+2*2,4+2*1,5+4,8+2*0,3)-1,0*2 52,200 "80.6.1"+(2*9,5+2*12,0)-3,0-2*1,0-0,7 37,300 "80.7.1"+(2*9,5+2*12,0)-3,0-2*1,0-0,7 37,300 "80.8,80.9"+(2*10,0+2*11,8)-1,0*2 41,600 "80.10,80.11"+(2*10,0+2*11,8)-1,0*2 41,600 Součet 726,100
TS
SD |  | 776 |  | Podlahy povlakové
P | 392 | 776221111 |  | Lepení pásů z PVC standardním lepidlem | M2 | 32.2 | 0 |  |  |  | 0 |  | CS ÚRS 2021 02 |  | 2
PP
VV |  |  |  | "P12"+24,64+4,2*1,8
TS |  |  |  | Technická specifikace položky odpovídá příslušné cenové soustavě.
P | 393 | R2841205 |  | PVC pásy - tl 6 mm , třída zátěže 34/43, reakce na oheň Bfl-s1 | M2 | 35.42 | 0 |  |  |  | 0 |  | [bez vazby na CS] |  | 2
PP
VV |  |  |  | 32,2*1,1 'Přepočtené koeficientem množství
TS
P | 394 | 776221121 |  | Lepení elektrostaticky vodivých pásů z PVC standardním lepidlem | M2 | 41.03 | 0 |  |  |  | 0 |  | CS ÚRS 2021 02 |  | 2
PP
VV |  |  |  | "P10"+16,01 16,010 "P11"+8,97+8,43+7,62 25,020 Součet 41,030
TS |  |  |  | Technická specifikace položky odpovídá příslušné cenové soustavě.
P | 395 | R2841201 |  | PVC pásy antistatik - tl 6 mm | M2 | 17.611 | 0 |  |  |  | 0 |  | [bez vazby na CS] |  | 2
PP |  |  |  | elektrostaticky vodivá krytina tvořena kompaktní podkladovou vrstvou, výztužné skelné mřížky, vnitřní kompaktní mezivrstvy, homogenní nášlapné vrstvy tl. 2 mm. Celková tloušťka 6 mm, tloušťka nášlapné vrstvy 2 mm, třída zátěže 34/43, reakce na oheň Bfl-s1, elektrický odpor dle EN 1081 Rt 106?. Kluznost za mokra R9
VV |  |  |  | 16,01*1,1 'Přepočtené koeficientem množství
TS
P | 396 | R2841202 |  | PVC pásy antistatik - tl 6 mm | M2 | 27.522 | 0 |  |  |  | 0 |  | [bez vazby na CS] |  | 2
PP |  |  |  | elektrostaticky vodivá krytina tvořena kompaktní podkladovou vrstvou, výztužné skelné mřížky, vnitřní kompaktní mezivrstvy, homogenní nášlapné vrstvy tl. 2 mm opatřené sprejovanou povrchovou úpravou tvrzenou UV lampou a laserem (vodivá mutace). Celková tloušťka 6 mm, tloušťka nášlapné vrstvy 2 mm, třída zátěže 34/43, reakce na oheň Bfl-s1, elektrický odpor dle EN 1081 Rt 106?. Kluznost za mokra R9
VV |  |  |  | 25,02*1,1 'Přepočtené koeficientem množství
TS
P | 397 | 776221211 |  | Lepení čtverců z PVC standardním lepidlem | M2 | 351.59 | 0 |  |  |  | 0 |  | CS ÚRS 2021 02 |  | 2
PP
VV |  |  |  | "P8a"+158,83+16,68 175,510 "P8b"+18,43+59,41+31,28+50,16+2*8,4 176,080 Součet 351,590
TS |  |  |  | Technická specifikace položky odpovídá příslušné cenové soustavě.
P | 398 | R2841101 |  | PVC - čtverce 600/600 mm - , třída zátěže 34/43, reakce na oheň Bfl-s1 | M2 | 386.749 | 0 |  |  |  | 0 |  | [bez vazby na CS] |  | 2
PP
VV |  |  |  | 351,59*1,1 'Přepočtené koeficientem množství
TS
P | 399 | 776221221 |  | Lepení elektrostaticky vodivých čtverců z PVC standardním lepidlem | M2 | 98.06 | 0 |  |  |  | 0 |  | CS ÚRS 2021 02 |  | 2
PP
VV |  |  |  | "P8c"+14,52+32,28+39,74+11,52
TS |  |  |  | Technická specifikace položky odpovídá příslušné cenové soustavě.
P | 400 | R2841102 |  | PVC - čtverce 600/600 mm - třída zátěže 34/43, elektrický odpor dle EN 1081 Rt 106? | M2 | 107.866 | 0 |  |  |  | 0 |  | [bez vazby na CS] |  | 2
PP
VV |  |  |  | 98,06*1,1 'Přepočtené koeficientem množství
TS
P | 401 | 776411111 |  | Montáž obvodových soklíků výšky do 80 mm | M | 378.95 | 0 |  |  |  | 0 |  | CS ÚRS 2021 02 |  | 2
PP
VV |  |  |  | "251"+(2*12,6+2*2,0)-1,4*3-1,0*3-0,7 21,300 "252"+(2*18,8+2*6,0+2*38,1+2*3,1+0,6+0,25+2*0,5)-1,4*6-1,8*4-1,0*4 114,250 "254"+(2*3,7+2*2,5)-1,0*4 8,400 "411"+(2*5,2+2*3,9)-1,0 17,200 "412"+(2*8,6+2*5,3-1,8) 26,000 "413"+(2*5,6+2*5,5)-1,7 20,500 "416"+(2*8,8+2*5,7)-1,6 27,400 "4110"+(2*2,8+2*5,2-2,3)-1,7 12,000 "4111"+(2*2,8+2*5,2-2,3) 13,700 "4114"+(2*3,7+2*2,3)-1,0 11,000 "421"+(2*5,7+2*5,6)-1,0 21,600 "422"+(2*5,9+2*2,7)-1,0 16,200 "423"+(2*3,0+2*2,5)-1,0 10,000 "44"+(2*9,1+2*4,4)-0,9-1,4 24,700 "46"+(2*5,7+2*2,0)-0,9 14,500 "91"+(2*8,6+2*2,0)-1,0 20,200 Součet 378,950
TS |  |  |  | Technická specifikace položky odpovídá příslušné cenové soustavě.
P | 402 | 28411007 |  | lišta soklová PVC 15x50mm | M | 416.845 | 0 |  |  |  | 0 |  | CS ÚRS 2021 02 |  | 2
PP
VV |  |  |  | 378,95*1,1 'Přepočtené koeficientem množství
TS |  |  |  | Technická specifikace položky odpovídá příslušné cenové soustavě.
SD |  | 777 |  | Podlahy lité
P | 403 | R7771001 |  | Epoxidový nátěr na podlahy, chemický odolný - D+M vč všech systémových detailů a vytažení na sokl (výměra = půdorysná plocha) | M2 | 409.42 | 0 |  |  |  | 0 |  | [bez vazby na CS] |  | 2
PP
VV |  |  |  | "P6a"+62,54+61,36+26,91+11,04+6,75+6,75 175,350 "P6b"+18,87+4,68+5,3+12,15 41,000 "P6c"+41,24 41,240 "P7"+40,63 40,630 "P7a"+41,24 41,240 "P15"+5,3*1,65*8 69,960 Součet 409,420
TS
P | 404 | R7771002 |  | Epoxidový nátěr na podlahy a stěny , chemický odolný, olejuvzdorný a vodotěsný - D+M vč všech systémových detailů a vytažení na sokl (výměra = půdorysná plocha) | M2 | 168.9 | 0 |  |  |  | 0 |  | [bez vazby na CS] |  | 2
PP
VV |  |  |  | "P14" "vodor"+6,9*6+7,5*6 86,400 "svisle"+5,3*6+1,5*6 40,800 Mezisoučet 127,200 "P15 svisle" +(2*5,3+2*1,65)*0,5*6 41,700 Mezisoučet 41,700 Součet 168,900
TS
SD |  | 781 |  | Dokončovací práce - obklady
P | 405 | 781474154 |  | Montáž obkladů vnitřních keramických velkoformátových hladkých do 6 ks/m2 lepených flexibilním lepidlem, vč. ukončujících a rohových lišt, vč. řezání obkladů | M2 | 689.365 | 0 |  |  |  | 0 |  | CS ÚRS 2021 02 |  | 2
PP
VV |  |  |  | "211"+2,2*(2*2,0+2*3,0)-0,6*2,1-1,4*2,1 17,800 "212"+3,0*(2*3,5+2*1,7)-1,4*2,5 27,700 "241"+2,5*(2*3,5+2*2,1)-1,4*2,1 25,060 "242"+3,0*(2*3,5+2*1,7)-1,0*2,1-0,9*2,35 26,985 "281"+2,5*(2*1,8+2*2,0)-0,7*2,1*3 14,590 "2811"+2,5*(2*1,0+2*1,2)-0,7*2,1 9,530 "2812"+2,5*(2*1,0+2*1,2)-0,7*2,1 9,530 "282"+2,5*(2*1,3+2*1,2)-0,7*2,1*2 9,560 "2821"+2,5*(2*1,2+2*1,6)-0,7*2,1 12,530 "283"+3,0*(2*2,0+2*1,8)-0,9*2,5-0,7*2,1*2 17,610 "2831"+3,0*(2*1,1+2*1,3)-0,7*2,1 12,930 "2832"+3,0*(2*1,1+2*1,3)-0,7*2,1 12,930 "73"+3,0*(2*7,0+2*3,2)-1,4*2,5-0,9*2,15*2-0,9*2,1*4-2,5*2,1 41,020 "731"+3,0*(2*6,8+2*4,6)-0,9*2,15 66,465 "732"+3,0*(2*3,5+2*2,5)-0,9*2,15*2 32,130 "733"+3,0*(2*6,5+2*3,4+2*0,3)-0,9*2,15 59,265 "734"+3,0*(2*2,5+2*1,2)-0,8*2,1 20,520 "7351"+3,0*(2*2,4+2*1,9)-0,9*2,1 23,910 "7352"+3,0*(2*2,3+2*1,9)-0,9*2,1 23,310 "736"+3,0*(2*3,0+2*2,5)-2,5*2,1 27,750 "737"+3,0*(2*2,4+2*1,5)-0,9*2,1 21,510 "8013"+3,0*(2*1,8+2*1,0)-0,7*2,1 15,330 "8014"+3,0*(2*1,8+2*1,1)-0,7*2,1-0,8*2,1 14,250 "8022"+3,0*(2*1,2+2*1,8)-0,7*2,1*3 13,590 "8023"+3,0*(2*1,1+2*1,8)-0,7*2,1 15,930 "8024"+3,0*(2*2,4+2*1,5)-0,7*2,1 21,930 "8062"+3,0*(2*1,2+2*1,6)-0,7*2,1*3 12,390 "8063"+3,0*(2*1,0+2*1,6)-0,7*2,1 14,130 "8064"+3,0*(2*2,3+2*1,5)-0,7*2,1 21,330 "8072"+3,0*(2*1,6+2*1,1)-0,7*2,1*3 11,790 "8073"+3,0*(2*1,6+2*1,0)-0,7*2,1 14,130 "8074"+3,0*(2*1,7+2*2,2)-0,7*2,1 21,930 Součet 689,365
TS |  |  |  | Technická specifikace položky odpovídá příslušné cenové soustavě.
P | 406 | R597611 |  | obklad keramický 300/600 mm | M2 | 792.77 | 0 |  |  |  | 0 |  | [bez vazby na CS] |  | 2
PP
VV |  |  |  | 689,365*1,15 'Přepočtené koeficientem množství
TS
P | 407 | R78173401 |  | W1 - Fasádní prefabrikovaný keramický obklad - s 3D svislým reliéfem - kotvený - D+M vč všech systémových detailů a kotevního systému | M2 | 1439.25 | 0 |  |  |  | 0 |  | [bez vazby na CS] |  | 2
PP
VV |  |  |  | "sever" +(6,0*7,0+3,0*5,2+1,0*0,5)-3,8*4,0 42,900 +(7,5*7,0+2,7*5,2*2+1,0*0,5*2)-8,0*2,6 60,780 +(6,0*7,0+3,0*5,2+1,0*0,5)-3,8*4,0 42,900 "jih" +9,5*7,0*2+0,8*27,0+1,0*0,5*2 155,600 -37,3*2,8 -104,440 "východ" +3,3*7,0+29,7*3,3+17,0*7,0+145,0*3,3+6,5*7,0+38,0*3,3+3,0*7,0 910,510 "západ" +3,0*7,0+25,5*3,3+16,0*3,5*2+27,5*3,3+3,3*7,0 331,000 Součet 1 439,250
TS
P | 408 | R7817901 |  | Obklad LACOBEL nebo rovnocenný - skleněné desky - lepený - D+M vč všech systémových detailů | M2 | 1290 | 0 |  |  |  | 0 |  | [bez vazby na CS] |  | 2
PP
VV
TS
SD |  | 783 |  | Dokončovací práce - nátěry
P | 409 | R7831001 |  | Nátěr ocelových zárubní | M | 339.05 | 0 |  |  |  | 0 |  | [bez vazby na CS] |  | 2
PP
VV |  |  |  | +4,6*1 4,600 +4,8*1 4,800 +4,9*17 83,300 +5,0*3 15,000 +5,1*12 61,200 +5,2*8 41,600 +5,9*2 11,800 +6,0*2 12,000 +4,5*1 4,500 +5,6*11 61,600 +5,8*1 5,800 +6,6*2 13,200 +6,85*1 6,850 +6,4*2 12,800 Součet 339,050
TS
P | 410 | R7832001 |  | Nátěr bezprašný - strop | M2 | 819.1 | 0 |  |  |  | 0 |  | [bez vazby na CS] |  | 2
PP
VV |  |  |  | +6,21+24,64+158,83+8,97+14,58+18,43+59,41+31,28+25,65+14,86+50,16+41,24+8,4*2+18,87+4,68+8,43 503,040 +32,28+16,01+7,62+39,74+11,52+62,54+40,63+61,36+26,91+5,3+12,15 316,060 Součet 819,100
TS
SD |  | 784 |  | Dokončovací práce - malby a tapety
P | 411 | R7845001 |  | Malby stěn a stropů bílé 2nás vč penetrace | M2 | 617.82 | 0 |  |  |  | 0 |  | [bez vazby na CS] |  | 2
PP
VV |  |  |  | "SDK opláštění"+284,4 284,400 "SDK podhled"+100,27+40,51+20,26+107,43+64,95 333,420 Součet 617,820
TS
P | 412 | R7845002 |  | Malby stěn a stropů bílé 2nás vč penetrace - otěruvzdorná | M2 | 3270.86 | 0 |  |  |  | 0 |  | [bez vazby na CS] |  | 2
PP
VV |  |  |  | "20"+3,0*(2*2,5+2*5,7) 49,200 "23"+2,5*(2*3,0+2*1,8) 24,000 "251"+4,4*(2*12,6+2*2,0) 128,480 "252"+4,4*(2*18,8+2*6,0+2*38,1+2*3,1+0,6+0,25+2*0,5) 588,940 "253"+3,0*(2*14,0+2*5,5) 117,000 "254"+4,4*(2*3,7+2*2,5) 54,560 "26"+3,3*(2,2)+2,1*(2*7,3) 37,920 "411"+4,4*(2*5,2+2*3,9) 80,080 "412"+4,4*(2*8,6+2*5,3-1,8) 114,400 "413"+4,4*(2*5,6+2*5,5) 97,680 "414"+4,4*(2*5,5+2*4,5) 88,000 "415"+4,4*(2*3,2+2*4,5) 67,760 "416"+4,4*(2*8,8+2*5,7) 127,600 "419"+4,4*(2*10,3+2*5,3+3*0,3) 141,240 "4110"+4,4*(2*2,8+2*5,2-2,3) 60,280 "4111"+4,4*(2*2,8+2*5,2-2,3) 60,280 "4112"+4,4*(2*8,5+2*2,9) 100,320 "4113"+4,4*(2*3,0+2*1,5) 39,600 "4114"+4,4*(2*3,7+2*2,3) 52,800 "421"+4,4*(2*5,7+2*5,6) 99,440 "422"+4,4*(2*5,9+2*2,7) 75,680 "423"+4,4*(2*3,0+2*2,5) 48,400 "44"+4,4*(2*9,1+2*4,4) 118,800 "46"+4,4*(2*5,7+2*2,0) 67,760 "47"+4,4*(2*3,5+2*4,1) 66,880 "541"+4,4*(2*5,8+2*10,8) 146,080 "542"+4,4*(2*5,7+2*6,9) 110,880 "543"+4,4*(2*14,6+2*4,1) 164,560 "591"+4,4*(2*1,7+2*3,0) 41,360 "592"+4,4*(2*4,0+2*3,0) 61,600 "8015"+3,0*(2*2,0+2*1,8) 22,800 "8065"+4,4*(2*2,8+2*2,1) 43,120 "8066"+4,4*(2*5,0+2*4,1) 80,080 "91"+4,4*(2*8,6+2*2,0) 93,280 Součet 3 270,860
TS
SD |  | 790 |  | Ostatní výrobky
P | 413 | R7901001 |  | OV 01 - Čistící zona 2200/1500 mm - D+M vč všech systémových detailů - podrobný popis - TABULKA OSTATNÍCH VÝROBKŮ | KUS | 24 | 0 |  |  |  | 0 |  | [bez vazby na CS] |  | 2
PP
VV
TS
P | 414 | R7901002 |  | OV 02 - hydrantový naviják - D+M vč všech systémových detailů - podrobný popis - TABULKA OSTATNÍCH VÝROBKŮ | KUS | 5 | 0 |  |  |  | 0 |  | [bez vazby na CS] |  | 2
PP
VV
TS
P | 415 | R7901003 |  | OV 03 - Umyvadlová deska WC muži - D+M vč všech systémových detailů - podrobný popis - TABULKA OSTATNÍCH VÝROBKŮ | KUS | 1 | 0 |  |  |  | 0 |  | [bez vazby na CS] |  | 2
PP
VV
TS
P | 416 | R7901004 |  | OV 04 - Umyvadlová deska WC ženy - D+M vč všech systémových detailů - podrobný popis - TABULKA OSTATNÍCH VÝROBKŮ | KUS | 1 | 0 |  |  |  | 0 |  | [bez vazby na CS] |  | 2
PP
VV
TS
P | 417 | R7901005 |  | OV 05 - Sestava turniketů - D+M vč všech systémových detailů - podrobný popis - TABULKA OSTATNÍCH VÝROBKŮ | SOUBOR | 1 | 0 |  |  |  | 0 |  | [bez vazby na CS] |  | 2
PP
VV
TS
P | 418 | R7901006 |  | OV 06 - Servomotorická branka - D+M vč všech systémových detailů - podrobný popis - TABULKA OSTATNÍCH VÝROBKŮ | KUS | 1 | 0 |  |  |  | 0 |  | [bez vazby na CS] |  | 2
PP
VV
TS
P | 419 | R7901007 |  | OV 07 - Sanitární příčky - WC muži - D+M vč všech systémových detailů - podrobný popis - TABULKA OSTATNÍCH VÝROBKŮ | SOUBOR | 1 | 0 |  |  |  | 0 |  | [bez vazby na CS] |  | 2
PP
VV
TS
P | 420 | R7901008 |  | OV 08 - Sanitární příčky - WC ženy - D+M vč všech systémových detailů - podrobný popis - TABULKA OSTATNÍCH VÝROBKŮ | SOUBOR | 1 | 0 |  |  |  | 0 |  | [bez vazby na CS] |  | 2
PP
VV
TS
P | 421 | R7901010 |  | OV 10 - Dvoustupňová vpusť DN 100 - D+M vč všech systémových detailů - podrobný popis - TABULKA OSTATNÍCH VÝROBKŮ | KUS | 26 | 0 |  |  |  | 0 |  | [bez vazby na CS] |  | 2
PP
VV
TS
P | 422 | R7901011 |  | OV 11 - Sestava systémových dvoustupňových prostupek DN 150 - D+M vč všech systémových detailů - podrobný popis - TABULKA OSTATNÍCH VÝROBKŮ | KUS | 7 | 0 |  |  |  | 0 |  | [bez vazby na CS] |  | 2
PP
VV
TS
P | 423 | R7901012 |  | OV 12 - Sestava systémových dvoustupňových prostupek DN 250 - D+M vč všech systémových detailů - podrobný popis - TABULKA OSTATNÍCH VÝROBKŮ | KUS | 2 | 0 |  |  |  | 0 |  | [bez vazby na CS] |  | 2
PP
VV
TS
P | 424 | R7901013 |  | OV 13 - Sestava systémových dvoustupňových prostupek DN 32 s těsnící vložkou - D+M vč všech systémových detailů - podrobný popis - TABULKA OSTATNÍCH VÝROBKŮ | KUS | 2 | 0 |  |  |  | 0 |  | [bez vazby na CS] |  | 2
PP
VV
TS
P | 425 | R7901014 |  | OV 14 - Systémová prostupka DN 150 - D+M vč všech systémových detailů - podrobný popis - TABULKA OSTATNÍCH VÝROBKŮ | KUS | 1 | 0 |  |  |  | 0 |  | [bez vazby na CS] |  | 2
PP
VV
TS
P | 426 | R7901015 |  | OV 15 - Sestava systémových prostupek pro kabely - D+M vč všech systémových detailů - podrobný popis - TABULKA OSTATNÍCH VÝROBKŮ | KUS | 2 | 0 |  |  |  | 0 |  | [bez vazby na CS] |  | 2
PP
VV
TS
P | 427 | R7901016 |  | OV 16 - Sestava systémových prostupek pro kabely s těsnící vložkou - D+M vč všech systémových detailů - podrobný popis - TABULKA OSTATNÍCH VÝROBKŮ | KUS | 5 | 0 |  |  |  | 0 |  | [bez vazby na CS] |  | 2
PP
VV
TS
P | 428 | R7901017 |  | OV 17 - Sestava systémových prostupek pro kabely s těsnící vložkou - D+M vč všech systémových detailů - podrobný popis - TABULKA OSTATNÍCH VÝROBKŮ | KUS | 1 | 0 |  |  |  | 0 |  | [bez vazby na CS] |  | 2
PP
VV
TS
P | 429 | R7901018 |  | OV 18 - Sestava systémových prostupek pro kabely s těsnící vložkou - D+M vč všech systémových detailů - podrobný popis - TABULKA OSTATNÍCH VÝROBKŮ | KUS | 1 | 0 |  |  |  | 0 |  | [bez vazby na CS] |  | 2
PP
VV
TS
P | 430 | R7901019 |  | OV 19 - Sestava systémových prostupek pro potrubí s těsnící vložkou - D+M vč všech systémových detailů - podrobný popis - TABULKA OSTATNÍCH VÝROBKŮ | KUS | 2 | 0 |  |  |  | 0 |  | [bez vazby na CS] |  | 2
PP
VV
TS
P | 431 | R7901020 |  | OV 20 - Sestava systémových prostupek pro potrubí s těsnící vložkou - D+M vč všech systémových detailů - podrobný popis - TABULKA OSTATNÍCH VÝROBKŮ | KUS | 14 | 0 |  |  |  | 0 |  | [bez vazby na CS] |  | 2
PP
VV
TS
P | 432 | R7901021 |  | OV 21 - Sestava prostupových pažnic s těsnícími vložkami - D+M vč všech systémových detailů - podrobný popis - TABULKA OSTATNÍCH VÝROBKŮ | KUS | 1 | 0 |  |  |  | 0 |  | [bez vazby na CS] |  | 2
PP
VV
TS
P | 433 | R7901022 |  | OV 22 - Sestava prostupových pažnic s těsnícími vložkami - D+M vč všech systémových detailů - podrobný popis - TABULKA OSTATNÍCH VÝROBKŮ | KUS | 1 | 0 |  |  |  | 0 |  | [bez vazby na CS] |  | 2
PP
VV
TS
P | 434 | R7901023 |  | OV 23 - Systémový prostup pro potrubí s těsnící vložkou - D+M vč všech systémových detailů - podrobný popis - TABULKA OSTATNÍCH VÝROBKŮ | KUS | 2 | 0 |  |  |  | 0 |  | [bez vazby na CS] |  | 2
PP
VV
TS
P | 435 | R7901024 |  | OV 24 - Vícenásobná pažnice s pevnou a volnou přírubou s těsnící vložkou - D+M vč všech systémových detailů - podrobný popis - TABULKA OSTATNÍCH VÝROBKŮ | KUS | 1 | 0 |  |  |  | 0 |  | [bez vazby na CS] |  | 2
PP
VV
TS
P | 436 | R7901025 |  | OV 25 - Vícenásobná pažnice s pevnou a volnou přírubou s těsnící vložkou - D+M vč všech systémových detailů - podrobný popis - TABULKA OSTATNÍCH VÝROBKŮ | KUS | 1 | 0 |  |  |  | 0 |  | [bez vazby na CS] |  | 2
PP
VV
TS
P | 437 | R7901026 |  | OV 26 - Vícenásobná pažnice s pevnou a volnou přírubou s těsnící vložkou - D+M vč všech systémových detailů - podrobný popis - TABULKA OSTATNÍCH VÝROBKŮ | KUS | 1 | 0 |  |  |  | 0 |  | [bez vazby na CS] |  | 2
PP
VV
TS
P | 438 | R7901027 |  | OV 27 - Vícenásobná pažnice s pevnou a volnou přírubou s těsnící vložkou - D+M vč všech systémových detailů - podrobný popis - TABULKA OSTATNÍCH VÝROBKŮ | KUS | 1 | 0 |  |  |  | 0 |  | [bez vazby na CS] |  | 2
PP
VV
TS
P | 439 | R7901028 |  | OV 28 - Vícenásobná pažnice s pevnou a volnou přírubou s těsnící vložkou - D+M vč všech systémových detailů - podrobný popis - TABULKA OSTATNÍCH VÝROBKŮ | KUS | 1 | 0 |  |  |  | 0 |  | [bez vazby na CS] |  | 2
PP
VV
TS
P | 440 | R7901029 |  | OV 29 - Systémový prostup pro potrubí s těsnící vložkou - D+M vč všech systémových detailů - podrobný popis - TABULKA OSTATNÍCH VÝROBKŮ | KUS | 1 | 0 |  |  |  | 0 |  | [bez vazby na CS] |  | 2
PP
VV
TS
P | 441 | R7901030 |  | OV 30 - Systémový prostup pro potrubí s těsnící vložkou - D+M vč všech systémových detailů - podrobný popis - TABULKA OSTATNÍCH VÝROBKŮ | KUS | 4 | 0 |  |  |  | 0 |  | [bez vazby na CS] |  | 2
PP
VV
TS
P | 442 | R7901031 |  | OV 31 - Systémový prostup pro potrubí s těsnící vložkou - D+M vč všech systémových detailů - podrobný popis - TABULKA OSTATNÍCH VÝROBKŮ | KUS | 1 | 0 |  |  |  | 0 |  | [bez vazby na CS] |  | 2
PP
VV
TS
P | 443 | R7901032 |  | OV 32 - Sestava systémových prostupek pro potrubí - D+M vč všech systémových detailů - podrobný popis - TABULKA OSTATNÍCH VÝROBKŮ | KUS | 19 | 0 |  |  |  | 0 |  | [bez vazby na CS] |  | 2
PP
VV
TS
P | 444 | R7901033 |  | OV 33 - Sestava systémových prostupek pro potrubí - D+M vč všech systémových detailů - podrobný popis - TABULKA OSTATNÍCH VÝROBKŮ | KUS | 21 | 0 |  |  |  | 0 |  | [bez vazby na CS] |  | 2
PP
VV
TS
P | 445 | R7901034 |  | OV 34 - Sestava systémových prostupek pro potrubí - D+M vč všech systémových detailů - podrobný popis - TABULKA OSTATNÍCH VÝROBKŮ | KUS | 1 | 0 |  |  |  | 0 |  | [bez vazby na CS] |  | 2
PP
VV
TS
P | 446 | R7901035 |  | OV 35 - Sestava systémových prostupek pro potrubí - D+M vč všech systémových detailů - podrobný popis - TABULKA OSTATNÍCH VÝROBKŮ | KUS | 7 | 0 |  |  |  | 0 |  | [bez vazby na CS] |  | 2
PP
VV
TS
P | 447 | R7901036 |  | OV 36 - Sestava systémových prostupek pro potrubí - D+M vč všech systémových detailů - podrobný popis - TABULKA OSTATNÍCH VÝROBKŮ | KUS | 1 | 0 |  |  |  | 0 |  | [bez vazby na CS] |  | 2
PP
VV
TS
P | 448 | R7901037 |  | OV 37 - Sestava systémových prostupek pro potrubí - D+M vč všech systémových detailů - podrobný popis - TABULKA OSTATNÍCH VÝROBKŮ | KUS | 2 | 0 |  |  |  | 0 |  | [bez vazby na CS] |  | 2
PP
VV
TS
P | 449 | R7901038 |  | OV 38 - Sestava systémových prostupek pro potrubí - D+M vč všech systémových detailů - podrobný popis - TABULKA OSTATNÍCH VÝROBKŮ | KUS | 2 | 0 |  |  |  | 0 |  | [bez vazby na CS] |  | 2
PP
VV
TS
P | 450 | R7901039 |  | OV 39 - Sestava systémových prostupek pro potrubí - D+M vč všech systémových detailů - podrobný popis - TABULKA OSTATNÍCH VÝROBKŮ | KUS | 2 | 0 |  |  |  | 0 |  | [bez vazby na CS] |  | 2
PP
VV
TS
P | 451 | R7901040 |  | OV 40 - Sestava systémových prostupek pro potrubí - D+M vč všech systémových detailů - podrobný popis - TABULKA OSTATNÍCH VÝROBKŮ | KUS | 2 | 0 |  |  |  | 0 |  | [bez vazby na CS] |  | 2
PP
VV
TS
P | 452 | R7901041 |  | OV 41 - Sestava systémových prostupek pro potrubí - D+M vč všech systémových detailů - podrobný popis - TABULKA OSTATNÍCH VÝROBKŮ | KUS | 2 | 0 |  |  |  | 0 |  | [bez vazby na CS] |  | 2
PP
VV
TS
P | 453 | R7901042 |  | OV 42 - Sestava systémových prostupek pro potrubí - D+M vč všech systémových detailů - podrobný popis - TABULKA OSTATNÍCH VÝROBKŮ | KUS | 2 | 0 |  |  |  | 0 |  | [bez vazby na CS] |  | 2
PP
VV
TS
P | 454 | R7901043 |  | OV 43 - Sestava systémových prostupek pro potrubí - D+M vč všech systémových detailů - podrobný popis - TABULKA OSTATNÍCH VÝROBKŮ | KUS | 4 | 0 |  |  |  | 0 |  | [bez vazby na CS] |  | 2
PP
VV
TS
P | 455 | R7901044 |  | OV 44 - Sestava systémových prostupek pro potrubí - D+M vč všech systémových detailů - podrobný popis - TABULKA OSTATNÍCH VÝROBKŮ | KUS | 4 | 0 |  |  |  | 0 |  | [bez vazby na CS] |  | 2
PP
VV
TS
P | 456 | R7901045 |  | OV 45 - Sestava systémových prostupek pro potrubí - D+M vč všech systémových detailů - podrobný popis - TABULKA OSTATNÍCH VÝROBKŮ | KUS | 4 | 0 |  |  |  | 0 |  | [bez vazby na CS] |  | 2
PP
VV
TS
P | 457 | R7901046 |  | OV 46 - Sestava systémových prostupek pro potrubí - D+M vč všech systémových detailů - podrobný popis - TABULKA OSTATNÍCH VÝROBKŮ | KUS | 3 | 0 |  |  |  | 0 |  | [bez vazby na CS] |  | 2
PP
VV
TS
P | 458 | R7901047 |  | OV 47 - Sestava systémových prostupek pro potrubí - D+M vč všech systémových detailů - podrobný popis - TABULKA OSTATNÍCH VÝROBKŮ | KUS | 4 | 0 |  |  |  | 0 |  | [bez vazby na CS] |  | 2
PP
VV
TS
P | 459 | R7901048 |  | OV 48 - Sestava systémových prostupek pro potrubí - D+M vč všech systémových detailů - podrobný popis - TABULKA OSTATNÍCH VÝROBKŮ | KUS | 3 | 0 |  |  |  | 0 |  | [bez vazby na CS] |  | 2
PP
VV
TS
P | 460 | R7901049 |  | OV 49 - Sestava systémových prostupek pro potrubí - D+M vč všech systémových detailů - podrobný popis - TABULKA OSTATNÍCH VÝROBKŮ | KUS | 5 | 0 |  |  |  | 0 |  | [bez vazby na CS] |  | 2
PP
VV
TS
P | 461 | R7901050 |  | OV 50 - Sestava systémových prostupek pro potrubí - D+M vč všech systémových detailů - podrobný popis - TABULKA OSTATNÍCH VÝROBKŮ | KUS | 2 | 0 |  |  |  | 0 |  | [bez vazby na CS] |  | 2
PP
VV
TS
P | 462 | R7901051 |  | OV 51 - Sestava systémových prostupek pro potrubí - D+M vč všech systémových detailů - podrobný popis - TABULKA OSTATNÍCH VÝROBKŮ | KUS | 3 | 0 |  |  |  | 0 |  | [bez vazby na CS] |  | 2
PP
VV
TS
P | 463 | R7901052 |  | OV 52 - Sestava systémových prostupek pro potrubí - D+M vč všech systémových detailů - podrobný popis - TABULKA OSTATNÍCH VÝROBKŮ | KUS | 4 | 0 |  |  |  | 0 |  | [bez vazby na CS] |  | 2
PP
VV
TS
P | 464 | R7901053 |  | OV 53 - Sestava systémových prostupek pro potrubí - D+M vč všech systémových detailů - podrobný popis - TABULKA OSTATNÍCH VÝROBKŮ | KUS | 3 | 0 |  |  |  | 0 |  | [bez vazby na CS] |  | 2
PP
VV
TS
P | 465 | R7901054 |  | OV 54 - Sestava systémových prostupek pro potrubí - D+M vč všech systémových detailů - podrobný popis - TABULKA OSTATNÍCH VÝROBKŮ | KUS | 1 | 0 |  |  |  | 0 |  | [bez vazby na CS] |  | 2
PP
VV
TS
P | 466 | R7901055 |  | OV 54 - Sestava systémových prostupek pro potrubí DN 32 s těsnící vložkou - D+M vč všech systémových detailů - podrobný popis - TABULKA OSTATNÍCH VÝROBKŮ | KUS | 1 | 0 |  |  |  | 0 |  | [bez vazby na CS] |  | 2
PP
VV
TS
P | 467 | R7901101 |  | OV 101 - Vícenásobná pažnice s pevnou a volnou přírubou s těsnící vložkou - D+M vč všech systémových detailů - podrobný popis - TABULKA OSTATNÍCH VÝROBKŮ | KUS | 8 | 0 |  |  |  | 0 |  | [bez vazby na CS] |  | 2
PP
VV
TS
P | 468 | R7901102 |  | OV 102 - Vícenásobná pažnice s pevnou a volnou přírubou s těsnící vložkou - D+M vč všech systémových detailů - podrobný popis - TABULKA OSTATNÍCH VÝROBKŮ | KUS | 1 | 0 |  |  |  | 0 |  | [bez vazby na CS] |  | 2
PP
VV
TS
SD |  | 9 |  | Ostatní konstrukce a práce, bourání
P | 140 | R9491001 |  | Lešení fasádní - montáž, pronájem, demontáž | M2 | 3724.5 | 0 |  |  |  | 0 |  | [bez vazby na CS] |  | 2
PP
VV |  |  |  | +6,5*(2*46,5+2*240,0)
TS
P | 141 | 949101112 |  | Lešení pomocné pro objekty pozemních staveb s lešeňovou podlahou v do 3,5 m zatížení do 150 kg/m2 | M2 | 5000 | 0 |  |  |  | 0 |  | CS ÚRS 2021 02 |  | 2
PP
VV
TS |  |  |  | Technická specifikace položky odpovídá příslušné cenové soustavě.
P | 142 | 952901114 |  | Vyčištění budov bytové a občanské výstavby při výšce podlaží přes 4 m | M2 | 5900 | 0 |  |  |  | 0 |  | CS ÚRS 2021 02 |  | 2
PP
VV
TS |  |  |  | Technická specifikace položky odpovídá příslušné cenové soustavě.
SD |  | ZOTK |  | Odvod tepla a kouře
P | 469 | RZOTK-01 |  | ODVODNÍ POTRUBÍ, klasifikační třída požární odolnosti E 300 60 (ve - ho) S 500 single 1250 / 315 mm | bm | 208 | 0 |  |  |  | 0 |  | [bez vazby na CS] |  | 2
PP |  |  |  | ODVODNÍ POTRUBÍ Z OCELOVÉHO POZINK. PLECHU, klasifikační třída požární odolnosti E 300 60 (ve - ho) S 500 single, včetně kotvení potrubí umožňující délkovou roztačnost, tvarovek, úhelníkových přírub a teplotně odolného těsnění
VV |  |  |  | 115 + 32 + 61
TS |  |  |  | dodávka a montáž
P | 470 | RZOTK-02 |  | VYÚSTKY V POTRUBÍ 625 / 225 mm | KS | 120 | 0 |  |  |  | 0 |  | [bez vazby na CS] |  | 2
PP |  |  |  | Ocelová sací vyústka s regulací se vzájemně posouvatelnými plechy, včetně mřížky, rámu a kotevního materiálu, s minimální propustností mřížky 65%
VV |  |  |  | 40 + 40 + 40
TS |  |  |  | dodávka a montáž
P | 471 | RZOTK-03 |  | KLAPKA PRO ODVOD TEPLA A KOUŘE DO POTRUBÍ, klasifikační třída požární odolnosti EI 30 (ve-ho) S 500 C AA multi 1250 / 315 mm | KS | 12 | 0 |  |  |  | 0 |  | [bez vazby na CS] |  | 2
PP |  |  |  | KLAPKA PRO ODVOD TEPLA A KOUŘE DO POTRUBÍ, klasifikační třída požární odolnosti EI 30 (ve-ho) S 500 C AA multi, včetně servopohonu na 230 V, příslušenství a snímačů koncové polohy, pro návrhovou rychlost 12 m/s v rozměru A / B
VV |  |  |  | 4 + 4 + 4
TS |  |  |  | dodávka a montáž
P | 472 | RZOTK-04 |  | IZOLOVANÉ ODVODNÍ POTRUBÍ, klasifikační třída požární odolnosti EI 30 (ve-ho) S 500 multi 1250 / 315 mm | bm | 120 | 0 |  |  |  | 0 |  | [bez vazby na CS] |  | 2
PP |  |  |  | IZOLOVANÉ ODVODNÍ POTRUBÍ EI 30 MULTI, klasifikační třída požární odolnosti EI 30 (ve-ho) S 500 multi, včetně kotvení potrubí umožňující délkovou roztačnost, tvarovek, přírub a teplotně odolného těsnění
VV |  |  |  | 8 + 95 + 17
TS |  |  |  | dodávka a montáž
P | 473 | RZOTK-05 |  | IZOLOVANÉ ODVODNÍ POTRUBÍ, klasifikační třída požární odolnosti EI 30 (ve-ho) S 500 multi 1250 / 630 mm | bm | 90 | 0 |  |  |  | 0 |  | [bez vazby na CS] |  | 2
PP |  |  |  | IZOLOVANÉ ODVODNÍ POTRUBÍ EI 30 MULTI, klasifikační třída požární odolnosti EI 30 (ve-ho) S 500 multi, včetně kotvení potrubí umožňující délkovou roztačnost, tvarovek, přírub a teplotně odolného těsnění
VV |  |  |  | 28 + 17 + 45
TS |  |  |  | dodávka a montáž
P | 474 | RZOTK-06 |  | KOUŘOVÁ PŘEPÁŽKA, klasifikační třída požární odolnosti E 15 DP1 (D 600 30) - pevná kouřová přepážka | M2 | 129.6 | 0 |  |  |  | 0 |  | [bez vazby na CS] |  | 2
PP |  |  |  | KOUŘOVÁ PŘEPÁŽKA, klasifikační třída požární odolnosti E 15 DP1 (D 600 30)
VV |  |  |  | 19,6x2 + 12x2,26 + 25,6x2,47
TS |  |  |  | dodávka a montáž
P | 475 | RZOTK-07 |  | Protipožární ucpávka prostupu pro potrubí 1250 / 315 mm, požární odolnost EI 90 | KS | 16 | 0 |  |  |  | 0 |  | [bez vazby na CS] |  | 2
PP |  |  |  | PROTIPOŽÁRNÍ UCPÁVKY PROSTUPŮ POTRUBÍ, požární odolnost EI 90
VV |  |  |  | 4 + 8 + 4
TS |  |  |  | dodávka a montáž
P | 476 | RZOTK-08 |  | Protipožární ucpávka prostupu pro potrubí 1250 / 630 mm, požární odolnost EI 90 | KS | 10 | 0 |  |  |  | 0 |  | [bez vazby na CS] |  | 2
PP |  |  |  | PROTIPOŽÁRNÍ UCPÁVKY PROSTUPŮ POTRUBÍ, požární odolnost EI 90
VV |  |  |  | 2 + 2 + 6
TS |  |  |  | dodávka a montáž
P | 477 | RZOTK-09 |  | Revizní a funkční zkoušky | KPL | 1 | 0 |  |  |  | 0 |  | [bez vazby na CS] |  | 2
PP
VV
TS |  |  |  | dodávka a montáž
P | 478 | RZOTK-10 |  | Popisky na zařízení ZOKT | KPL | 1 | 0 |  |  |  | 0 |  | [bez vazby na CS] |  | 2
PP
VV
TS |  |  |  | dodávka a montáž
P | 479 | RZOTK-11 |  | Proškolení obsluhy, návody na provozování zařízení | KPL | 1 | 0 |  |  |  | 0 |  | [bez vazby na CS] |  | 2
PP
VV
TS |  |  |  | dodávka a montáž

## SO 01-61-01.1
SŽDC05 |  |  |  | Soupis prací objektu | [10 empty] | 3
3
S | Stavba: | Zm09_5113720006 |  | Modernizace trati Praha-Bubny (včetně) – Praha-Výstaviště (včetně) | [6 empty] | E.2 |  | Aspe | 0,00 | 2
O | Objekt: | E.2 |  | Pozemní stavební objekty | [9 empty] | 15,00 | 2
Typ | Poř. číslo | Kód položky | Varianta | Název položky | MJ | Množství | Jednotková hmotnost | Celková hmotnost |  |  | Jednotková cena |  | Cenové soustavy | 21,00 | 2
Dodávka
[9 empty] | Jednotková | Celkem | Jednotková | Celkem |  |  |  | Počet položek s nulovou cenou
O1 |  | SO 01-61-01.1 |  | ŽST Praha-Bubny, doplňkové konstrukce a stavební výrobky
SD |  | 0 |  | Všeobecné konstrukce a práce
P | 1 | R015111 | 901 | POPLATKY ZA LIKVIDACI ODPADŮ NEKONTAMINOVANÝCH - 17 05 04 VYTĚŽENÉ ZEMINY A HORNINY - I. TŘÍDA TĚŽITELNOSTI VČETNĚ DOPRAVY | T | 21.6 | 0 |  |  |  | 0 |  | [bez vazby na CS] |  | 2
PP |  |  |  | Evidenční položka. Neoceňovat v objektu SO/PS, položka se oceňuje pouze v objektu SO 90-90
VV |  |  |  | 12*1,8
TS |  |  |  | Evidenční položka. Neoceňovat v objektu SO/PS, položka se oceňuje pouze v objektu SO 90-90
SD |  | 1 |  | Zemní práce
P | 2 | 12573 |  | VYKOPÁVKY ZE ZEMNÍKŮ A SKLÁDEK TŘ. I | M3 | 11.04 | 0 |  |  |  | 0 |  | 2021_OTSKP |  | 2
PP
VV
TS |  |  |  | Technická specifikace položky odpovídá příslušné cenové soustavě.
P | 3 | 13173A |  | HLOUBENÍ JAM ZAPAŽ I NEPAŽ TŘ. I - BEZ DOPRAVY | M3 | 12 | 0 |  |  |  | 0 |  | 2021_OTSKP |  | 2
PP
VV |  |  |  | 1*1*1,2*2*6*1,6-11,04
TS |  |  |  | Technická specifikace položky odpovídá příslušné cenové soustavě.
P | 4 | 13173 |  | HLOUBENÍ JAM ZAPAŽ I NEPAŽ TŘ. I | M3 | 11.04 | 0 |  |  |  | 0 |  | 2021_OTSKP |  | 2
PP |  |  |  | materiál není určen na skládku
VV |  |  |  | použito pro zásypy
TS |  |  |  | Technická specifikace položky odpovídá příslušné cenové soustavě.
P | 5 | 17411 |  | ZÁSYP JAM A RÝH ZEMINOU SE ZHUTNĚNÍM | M3 | 11.04 | 0 |  |  |  | 0 |  | 2021_OTSKP |  | 2
PP
VV |  |  |  | 23,04-1*1*1*2*6
TS |  |  |  | Technická specifikace položky odpovídá příslušné cenové soustavě.
SD |  | 2 |  | Základy
P | 6 | 272324 |  | ZÁKLADY ZE ŽELEZOBETONU DO C25/30 | M3 | 46.28 | 0 |  |  |  | 0 |  | 2021_OTSKP |  | 2
PP
VV |  |  |  | 7,92+3,86+0,86+5,04+1,54+9,6+1,35+7,48+1,58+1,54+1,54+1,37+1,15+1,45
TS |  |  |  | Technická specifikace položky odpovídá příslušné cenové soustavě.
P | 7 | 272365 |  | VÝZTUŽ ZÁKLADŮ Z OCELI 10505, B500B | T | 0.679 | 0 |  |  |  | 0 |  | 2021_OTSKP |  | 2
PP
VV |  |  |  | (59,26+49,2+310,85+64,03+64,03+63,57+67,73)/1000
TS |  |  |  | Technická specifikace položky odpovídá příslušné cenové soustavě.
SD |  | 4 |  | Vodorovné konstrukce
P | 8 | 451312 |  | PODKLADNÍ A VÝPLŇOVÉ VRSTVY Z PROSTÉHO BETONU C12/15 | M3 | 23.25 | 0 |  |  |  | 0 |  | 2021_OTSKP |  | 2
PP
VV |  |  |  | 0,88+0,43+0,1+0,56+0,17+1,2+0,15+0,94+18+0,17+0,19+0,16+0,13+0,17
TS |  |  |  | Technická specifikace položky odpovídá příslušné cenové soustavě.
SD |  | 9 |  | Ostatní práce
P | 9 | 936502 |  | DROBNÉ DOPLŇK KONSTR KOVOVÉ POZINK | KG | 11757.17 | 0 |  |  |  | 0 |  | 2021_OTSKP |  | 2
PP |  |  |  | včetně kotvení chemickými kotvami, vč. povrchových úprav
VV |  |  |  | 1498,27+911,23+188,8+1652,16+413,04+1951,22+413,04+2065,19+155,09+329,87*3+205,14+219,12+142,72+28,02+100,56+17,82+40,4+48,57+165,47+72,91+300,86+177,93
TS |  |  |  | Technická specifikace položky odpovídá příslušné cenové soustavě.

## SO 01-61-01.3
SŽDC05 |  |  |  | Soupis prací objektu | [10 empty] | 3
3
S | Stavba: | Zm09_5113720006 |  | Modernizace trati Praha-Bubny (včetně) – Praha-Výstaviště (včetně) | [6 empty] | E.2 |  | Aspe | 0,00 | 2
O | Objekt: | E.2 |  | Pozemní stavební objekty | [9 empty] | 15,00 | 2
Typ | Poř. číslo | Kód položky | Varianta | Název položky | MJ | Množství | Jednotková hmotnost | Celková hmotnost |  |  | Jednotková cena |  | Cenové soustavy | 21,00 | 2
Dodávka
[9 empty] | Jednotková | Celkem | Jednotková | Celkem |  |  |  | Počet položek s nulovou cenou
O1 |  | SO 01-61-01.3 |  | Praha-Bubny, vytápění a chlazení
SD |  | 713-J |  | Izolace - jižní vestibul
P | 1 | R713-001 | J | Izolace na bázi minerální vlny s povrchovou úpravou Al fólií pro potrubí DN10, tloušťka 20 mm vč. montáže | M | 16 | 0 |  |  |  | 0 |  | [bez vazby na CS] |  | 2
PP
VV |  |  |  | Podle výměry potrubí
TS
P | 2 | R713-002 | J | Izolace na bázi minerální vlny s povrchovou úpravou Al fólií pro potrubí DN20, tloušťka 20 mm vč. montáže | M | 132 | 0 |  |  |  | 0 |  | [bez vazby na CS] |  | 2
PP
VV |  |  |  | Podle výměry potrubí
TS
P | 3 | R713-003 | J | Izolace na bázi minerální vlny s povrchovou úpravou Al fólií pro potrubí DN25, tloušťka 25 mm vč. montáže | M | 46 | 0 |  |  |  | 0 |  | [bez vazby na CS] |  | 2
PP
VV |  |  |  | Podle výměry potrubí
TS
P | 4 | R713-004 | J | Izolace na bázi minerální vlny s povrchovou úpravou Al fólií pro potrubí DN32, tloušťka 30 mm vč. montáže | M | 124 | 0 |  |  |  | 0 |  | [bez vazby na CS] |  | 2
PP
VV |  |  |  | Podle výměry potrubí
TS
P | 5 | R713-005 | J | Izolace na bázi minerální vlny s povrchovou úpravou Al fólií pro potrubí DN40, tloušťka 40 mm vč. montáže | M | 44 | 0 |  |  |  | 0 |  | [bez vazby na CS] |  | 2
PP
VV |  |  |  | Podle výměry potrubí
TS
P | 6 | R713-006 | J | Izolace na bázi minerální vlny s povrchovou úpravou Al fólií pro potrubí DN50, tloušťka 40 mm vč. montáže | M | 16 | 0 |  |  |  | 0 |  | [bez vazby na CS] |  | 2
PP
VV |  |  |  | Podle výměry potrubí
TS
P | 7 | R713-007 | J | Izolace na bázi minerální vlny s povrchovou úpravou Al fólií pro potrubí DN65, tloušťka 50 mm vč. montáže | M | 26 | 0 |  |  |  | 0 |  | [bez vazby na CS] |  | 2
PP
VV |  |  |  | Podle výměry potrubí
TS
P | 8 | R713-008 | J | Izolace na bázi syntetického kaučuku s povrchovou úpravou Al fólií pro potrubí DN10, tloušťka 13 mm vč. montáže | M | 16 | 0 |  |  |  | 0 |  | [bez vazby na CS] |  | 2
PP
VV |  |  |  | Podle výměry potrubí
TS
P | 9 | R713-009 | J | Izolace na bázi syntetického kaučuku s povrchovou úpravou Al fólií pro potrubí DN15, tloušťka 13 mm vč. montáže | M | 40 | 0 |  |  |  | 0 |  | [bez vazby na CS] |  | 2
PP
VV |  |  |  | Podle výměry potrubí
TS
P | 10 | R713-010 | J | Izolace na bázi syntetického kaučuku s povrchovou úpravou Al fólií pro potrubí DN20, tloušťka 13 mm vč. montáže | M | 178 | 0 |  |  |  | 0 |  | [bez vazby na CS] |  | 2
PP
VV |  |  |  | Podle výměry potrubí
TS
P | 11 | R713-011 | J | Izolace na bázi syntetického kaučuku s povrchovou úpravou Al fólií pro potrubí DN25, tloušťka 19 mm vč. montáže | M | 182 | 0 |  |  |  | 0 |  | [bez vazby na CS] |  | 2
PP
VV |  |  |  | Podle výměry potrubí
TS
P | 12 | R713-012 | J | Izolace na bázi syntetického kaučuku s povrchovou úpravou Al fólií pro potrubí DN32, tloušťka 19 mm vč. montáže | M | 108 | 0 |  |  |  | 0 |  | [bez vazby na CS] |  | 2
PP
VV |  |  |  | Podle výměry potrubí
TS
P | 13 | R713-013 | J | Izolace na bázi syntetického kaučuku s povrchovou úpravou Al fólií pro potrubí DN40, tloušťka 25 mm vč. montáže | M | 98 | 0 |  |  |  | 0 |  | [bez vazby na CS] |  | 2
PP
VV |  |  |  | Podle výměry potrubí
TS
P | 14 | R713-014 | J | Izolace na bázi syntetického kaučuku s povrchovou úpravou Al fólií pro potrubí DN50, tloušťka 25 mm vč. montáže | M | 154 | 0 |  |  |  | 0 |  | [bez vazby na CS] |  | 2
PP
VV |  |  |  | Podle výměry potrubí
TS
P | 15 | R713-015 | J | Izolace na bázi syntetického kaučuku s povrchovou úpravou Al fólií pro potrubí DN65, tloušťka 40 mm vč. montáže | M | 310 | 0 |  |  |  | 0 |  | [bez vazby na CS] |  | 2
PP
VV |  |  |  | Podle výměry potrubí
TS
P | 16 | R713-016 | J | Izolace na bázi syntetického kaučuku s povrchovou úpravou Al fólií pro potrubí DN80, tloušťka 40 mm vč. montáže | M | 80 | 0 |  |  |  | 0 |  | [bez vazby na CS] |  | 2
PP
VV |  |  |  | Podle výměry potrubí
TS
SD |  | 713-S |  | Izolace - severní vestibul
P | 156 | R713-001 | S | Izolace na bázi minerální vlny s povrchovou úpravou Al fólií pro potrubí DN10, tloušťka 20 mm vč. montáže | M | 12 | 0 |  |  |  | 0 |  | [bez vazby na CS] |  | 2
PP
VV |  |  |  | Podle výměry potrubí
TS
P | 157 | R713-002 | S | Izolace na bázi minerální vlny s povrchovou úpravou Al fólií pro potrubí DN15, tloušťka 20 mm vč. montáže | M | 24 | 0 |  |  |  | 0 |  | [bez vazby na CS] |  | 2
PP
VV |  |  |  | Podle výměry potrubí
TS
P | 158 | R713-003 | S | Izolace na bázi minerální vlny s povrchovou úpravou Al fólií pro potrubí DN20, tloušťka 20 mm vč. montáže | M | 96 | 0 |  |  |  | 0 |  | [bez vazby na CS] |  | 2
PP
VV |  |  |  | Podle výměry potrubí
TS
P | 159 | R713-004 | S | Izolace na bázi minerální vlny s povrchovou úpravou Al fólií pro potrubí DN25, tloušťka 25 mm vč. montáže | M | 62 | 0 |  |  |  | 0 |  | [bez vazby na CS] |  | 2
PP
VV |  |  |  | Podle výměry potrubí
TS
P | 160 | R713-005 | S | Izolace na bázi minerální vlny s povrchovou úpravou Al fólií pro potrubí DN32, tloušťka 30 mm vč. montáže | M | 52 | 0 |  |  |  | 0 |  | [bez vazby na CS] |  | 2
PP
VV |  |  |  | Podle výměry potrubí
TS
P | 161 | R713-006 | S | Izolace na bázi minerální vlny s povrchovou úpravou Al fólií pro potrubí DN40, tloušťka 40 mm vč. montáže | M | 68 | 0 |  |  |  | 0 |  | [bez vazby na CS] |  | 2
PP
VV |  |  |  | Podle výměry potrubí
TS
P | 162 | R713-007 | S | Izolace na bázi minerální vlny s povrchovou úpravou Al fólií pro potrubí DN50, tloušťka 40 mm vč. montáže | M | 58 | 0 |  |  |  | 0 |  | [bez vazby na CS] |  | 2
PP
VV |  |  |  | Podle výměry potrubí
TS
P | 163 | R713-008 | S | Izolace na bázi minerální vlny s povrchovou úpravou Al fólií pro potrubí DN65, tloušťka 50 mm vč. montáže | M | 64 | 0 |  |  |  | 0 |  | [bez vazby na CS] |  | 2
PP
VV |  |  |  | Podle výměry potrubí
TS
P | 164 | R713-009 | S | Izolace na bázi syntetického kaučuku s povrchovou úpravou Al fólií pro potrubí DN10, tloušťka 13 mm vč. montáže | M | 20 | 0 |  |  |  | 0 |  | [bez vazby na CS] |  | 2
PP
VV |  |  |  | Podle výměry potrubí
TS
P | 165 | R713-010 | S | Izolace na bázi syntetického kaučuku s povrchovou úpravou Al fólií pro potrubí DN15, tloušťka 13 mm vč. montáže | M | 10 | 0 |  |  |  | 0 |  | [bez vazby na CS] |  | 2
PP
VV |  |  |  | Podle výměry potrubí
TS
P | 166 | R713-011 | S | Izolace na bázi syntetického kaučuku s povrchovou úpravou Al fólií pro potrubí DN20, tloušťka 13 mm vč. montáže | M | 136 | 0 |  |  |  | 0 |  | [bez vazby na CS] |  | 2
PP
VV |  |  |  | Podle výměry potrubí
TS
P | 167 | R713-012 | S | Izolace na bázi syntetického kaučuku s povrchovou úpravou Al fólií pro potrubí DN25, tloušťka 19 mm vč. montáže | M | 214 | 0 |  |  |  | 0 |  | [bez vazby na CS] |  | 2
PP
VV |  |  |  | Podle výměry potrubí
TS
P | 168 | R713-013 | S | Izolace na bázi syntetického kaučuku s povrchovou úpravou Al fólií pro potrubí DN32, tloušťka 19 mm vč. montáže | M | 82 | 0 |  |  |  | 0 |  | [bez vazby na CS] |  | 2
PP
VV |  |  |  | Podle výměry potrubí
TS
P | 169 | R713-014 | S | Izolace na bázi syntetického kaučuku s povrchovou úpravou Al fólií pro potrubí DN40, tloušťka 25 mm vč. montáže | M | 122 | 0 |  |  |  | 0 |  | [bez vazby na CS] |  | 2
PP
VV |  |  |  | Podle výměry potrubí
TS
P | 170 | R713-015 | S | Izolace na bázi syntetického kaučuku s povrchovou úpravou Al fólií pro potrubí DN50, tloušťka 25 mm vč. montáže | M | 100 | 0 |  |  |  | 0 |  | [bez vazby na CS] |  | 2
PP
VV |  |  |  | Podle výměry potrubí
TS
P | 171 | R713-016 | S | Izolace na bázi syntetického kaučuku s povrchovou úpravou Al fólií pro potrubí DN65, tloušťka 40 mm vč. montáže | M | 134 | 0 |  |  |  | 0 |  | [bez vazby na CS] |  | 2
PP
VV |  |  |  | Podle výměry potrubí
TS
P | 172 | R713-017 | S | Izolace na bázi syntetického kaučuku s povrchovou úpravou Al fólií pro potrubí DN80, tloušťka 40 mm vč. montáže | M | 8 | 0 |  |  |  | 0 |  | [bez vazby na CS] |  | 2
PP
VV |  |  |  | Podle výměry potrubí
TS
P | 173 | R713-018 | S | Izolace na bázi syntetického kaučuku s povrchovou úpravou Al fólií pro potrubí DN100, tloušťka 50 mm vč. montáže | M | 188 | 0 |  |  |  | 0 |  | [bez vazby na CS] |  | 2
PP
VV |  |  |  | Podle výměry potrubí
TS
SD |  | 733-J |  | Potrubí - jižní vestibul
P | 17 | R733111112 | J | Potrubí ocelové závitové bezešvé běžné nízkotlaké DN 10 vč. tvarovek a konstrukcí | M | 32 | 0 |  |  |  | 0 |  | [bez vazby na CS] |  | 2
PP
VV |  |  |  | Výkres č. 302, odmeřeno z výkresů; 0,0125*0,0125*3,14/4*F32
TS
P | 18 | R733111113 | J | Potrubí ocelové závitové bezešvé běžné nízkotlaké DN 15 vč. tvarovek a konstrukcí | M | 40 | 0 |  |  |  | 0 |  | [bez vazby na CS] |  | 2
PP
VV |  |  |  | Výkres č. 302, odmeřeno z výkresů; 0,0158*0,0158*3,14/4*F33
TS
P | 19 | R733111114 | J | Potrubí ocelové závitové bezešvé běžné nízkotlaké DN 20 vč. tvarovek a konstrukcí | M | 310 | 0 |  |  |  | 0 |  | [bez vazby na CS] |  | 2
PP
VV |  |  |  | Výkres č. 302, odmeřeno z výkresů; 0,0213*0,0213*3,14/4*F34
TS
P | 20 | R733111115 | J | Potrubí ocelové závitové bezešvé běžné nízkotlaké DN 25 vč. tvarovek a konstrukcí | M | 228 | 0 |  |  |  | 0 |  | [bez vazby na CS] |  | 2
PP
VV |  |  |  | Výkres č. 302, odmeřeno z výkresů; 0,027*0,027*3,14/4*F35
TS
P | 21 | R733111116 | J | Potrubí ocelové závitové bezešvé běžné nízkotlaké DN 32 vč. tvarovek a konstrukcí | M | 232 | 0 |  |  |  | 0 |  | [bez vazby na CS] |  | 2
PP
VV |  |  |  | Výkres č. 302, odmeřeno z výkresů; 0,0358*0,0358*3,14/4*F36
TS
P | 22 | R733111117 | J | Potrubí ocelové závitové bezešvé běžné nízkotlaké DN 40 vč. tvarovek a konstrukcí | M | 142 | 0 |  |  |  | 0 |  | [bez vazby na CS] |  | 2
PP
VV |  |  |  | Výkres č. 302, odmeřeno z výkresů; 0,0395*0,0395*3,14/4*F37
TS
P | 23 | R733111118 | J | Potrubí ocelové závitové bezešvé běžné nízkotlaké DN 50 vč. tvarovek a konstrukcí | M | 170 | 0 |  |  |  | 0 |  | [bez vazby na CS] |  | 2
PP
VV |  |  |  | Výkres č. 302, odmeřeno z výkresů; 0,051*0,051*3,14/4*F38
TS
P | 24 | R733121222 | J | Potrubí ocelové hladké bezešvé běžné nízkotlaké D 76x3 vč. tvarovek a konstrukcí | M | 336 | 0 |  |  |  | 0 |  | [bez vazby na CS] |  | 2
PP
VV |  |  |  | Výkres č. 302, odmeřeno z výkresů; 0,07*0,07*3,14/4*F39
TS
P | 25 | R733121225 | J | Potrubí ocelové hladké bezešvé běžné nízkotlaké D 89x3,5 vč. tvarovek a konstrukcí | M | 80 | 0 |  |  |  | 0 |  | [bez vazby na CS] |  | 2
PP
VV |  |  |  | Výkres č. 302, odmeřeno z výkresů; 0,082*0,082*3,14/4*F40
TS
P | 26 | R733-001 | J | Potrubí plastové 18x2 s kyslíkovou bariérou, vč. přichycení k systémové desce příp. nosné kari výztuži; vč. montáže a tlakové zkoušky před betonáží a v průběhu betonáže | M | 4090 | 0 |  |  |  | 0 |  | [bez vazby na CS] |  | 2
PP
VV |  |  |  | Výkres č. 302, odmeřeno z výkresů; 0,014*0,014*3,14/4*F41
TS
P | 27 | R733190225 | J | Zkouška těsnosti potrubí ocelové závitové resp. hladké do DN150 | M | 1570 | 0 |  |  |  | 0 |  | [bez vazby na CS] |  | 2
PP
VV |  |  |  | Součet výměr potrubí
TS
P | 28 | R733-002 | J | Zkouška těsnosti potrubí plastové do DN32 | M | 4090 | 0 |  |  |  | 0 |  | [bez vazby na CS] |  | 2
PP
VV |  |  |  | Součet výměr potrubí
TS
P | 29 | R733-003 | J | Nátěr základní potrubí ocelového | M | 1570 | 0 |  |  |  | 0 |  | [bez vazby na CS] |  | 2
PP
VV |  |  |  | Součet výměr potrubí
TS
SD |  | 733-S |  | Potrubí - severní vestibul
P | 174 | R733111112 | S | Potrubí ocelové závitové bezešvé běžné nízkotlaké DN 10 vč. tvarovek a konstrukcí | M | 32 | 0 |  |  |  | 0 |  | [bez vazby na CS] |  | 2
PP
VV |  |  |  | Výkres č. 303, odmeřeno z výkresů; 0,0125*0,0125*3,14/4*F34
TS
P | 175 | R733111113 | S | Potrubí ocelové závitové bezešvé běžné nízkotlaké DN 15 vč. tvarovek a konstrukcí | M | 24 | 0 |  |  |  | 0 |  | [bez vazby na CS] |  | 2
PP
VV |  |  |  | Výkres č. 303, odmeřeno z výkresů; 0,0158*0,0158*3,14/4*F35
TS
P | 176 | R733111114 | S | Potrubí ocelové závitové bezešvé běžné nízkotlaké DN 20 vč. tvarovek a konstrukcí | M | 232 | 0 |  |  |  | 0 |  | [bez vazby na CS] |  | 2
PP
VV |  |  |  | Výkres č. 303, odmeřeno z výkresů; 0,0213*0,0213*3,14/4*F36
TS
P | 177 | R733111115 | S | Potrubí ocelové závitové bezešvé běžné nízkotlaké DN 25 vč. tvarovek a konstrukcí | M | 276 | 0 |  |  |  | 0 |  | [bez vazby na CS] |  | 2
PP
VV |  |  |  | Výkres č. 303, odmeřeno z výkresů; 0,027*0,027*3,14/4*F37
TS
P | 178 | R733111116 | S | Potrubí ocelové závitové bezešvé běžné nízkotlaké DN 32 vč. tvarovek a konstrukcí | M | 134 | 0 |  |  |  | 0 |  | [bez vazby na CS] |  | 2
PP
VV |  |  |  | Výkres č. 303, odmeřeno z výkresů; 0,0358*0,0358*3,14/4*F38
TS
P | 179 | R733111117 | S | Potrubí ocelové závitové bezešvé běžné nízkotlaké DN 40 vč. tvarovek a konstrukcí | M | 190 | 0 |  |  |  | 0 |  | [bez vazby na CS] |  | 2
PP
VV |  |  |  | Výkres č. 303, odmeřeno z výkresů; 0,0395*0,0395*3,14/4*F39
TS
P | 180 | R733111118 | S | Potrubí ocelové závitové bezešvé běžné nízkotlaké DN 50 vč. tvarovek a konstrukcí | M | 158 | 0 |  |  |  | 0 |  | [bez vazby na CS] |  | 2
PP
VV |  |  |  | Výkres č. 303, odmeřeno z výkresů; 0,051*0,051*3,14/4*F40
TS
P | 181 | R733121222 | S | Potrubí ocelové hladké bezešvé běžné nízkotlaké D 76x3 vč. tvarovek a konstrukcí | M | 198 | 0 |  |  |  | 0 |  | [bez vazby na CS] |  | 2
PP
VV |  |  |  | Výkres č. 303, odmeřeno z výkresů; 0,07*0,07*3,14/4*F41
TS
P | 182 | R733121225 | S | Potrubí ocelové hladké bezešvé běžné nízkotlaké D 89x3,5 vč. tvarovek a konstrukcí | M | 8 | 0 |  |  |  | 0 |  | [bez vazby na CS] |  | 2
PP
VV |  |  |  | Výkres č. 303, odmeřeno z výkresů; 0,082*0,082*3,14/4*F42
TS
P | 183 | R733121228 | S | Potrubí ocelové hladké bezešvé běžné nízkotlaké D 108x4,0 vč. tvarovek a konstrukcí | M | 188 | 0 |  |  |  | 0 |  | [bez vazby na CS] |  | 2
PP
VV |  |  |  | Výkres č. 303, odmeřeno z výkresů; 0,1*0,1*3,14/4*F43
TS
P | 184 | R733-001 | S | Potrubí plastové 18x2 s kyslíkovou bariérou, vč. přichycení k systémové desce příp. nosné kari výztuži; vč. montáže a tlakové zkoušky před betonáží a v průběhu betonáže | M | 2640 | 0 |  |  |  | 0 |  | [bez vazby na CS] |  | 2
PP
VV |  |  |  | Výkres č. 303, odmeřeno z výkresů; 0,014*0,014*3,14/4*F44
TS
P | 185 | R733190225 | S | Zkouška těsnosti potrubí ocelové závitové resp. hladké do DN150 | M | 1440 | 0 |  |  |  | 0 |  | [bez vazby na CS] |  | 2
PP
VV |  |  |  | Součet výměr potrubí
TS
P | 186 | R733-002 | S | Zkouška těsnosti potrubí plastové do DN32 | M | 2640 | 0 |  |  |  | 0 |  | [bez vazby na CS] |  | 2
PP
VV |  |  |  | Součet výměr potrubí
TS
P | 187 | R733-003 | S | Nátěr základní potrubí ocelového | M | 1440 | 0 |  |  |  | 0 |  | [bez vazby na CS] |  | 2
PP
VV |  |  |  | Součet výměr potrubí
TS
SD |  | 734-J |  | Armatury - jižní vestibul
P | 30 | R734-001 | J | Montáž armatury závitové | KUS | 516 | 0 |  |  |  | 0 |  | [bez vazby na CS] |  | 2
PP
VV |  |  |  | Součet počtu armatur,
TS
P | 31 | R734-002 | J | Montáž armatury přírubové | KUS | 52 | 0 |  |  |  | 0 |  | [bez vazby na CS] |  | 2
PP
VV |  |  |  | Součet počtu armatur
TS
P | 32 | R734-003 | J | montáž jímek pro čidla systému MaR | SOUBOR | 1 | 0 |  |  |  | 0 |  | [bez vazby na CS] |  | 2
PP
VV |  |  |  | Výkres č. 304 až 307, odmeřeno z výkresů, koordinace s profesí MaR
TS
P | 33 | R734292713 | J | Kohout kulový přímý G 1/2 PN 10 do 185°C vnitřní závit | KUS | 6 | 0 |  |  |  | 0 |  | [bez vazby na CS] |  | 2
PP
VV |  |  |  | Výkres č. 304 až 307, odmeřeno z výkresů
TS
P | 34 | R734292714 | J | Kohout kulový přímý G 3/4 PN 10 do 185°C vnitřní závit | KUS | 35 | 0 |  |  |  | 0 |  | [bez vazby na CS] |  | 2
PP
VV |  |  |  | Výkres č. 304 až 307, odmeřeno z výkresů
TS
P | 35 | R734292715 | J | Kohout kulový přímý G 1 PN 10 do 185°C vnitřní závit | KUS | 14 | 0 |  |  |  | 0 |  | [bez vazby na CS] |  | 2
PP
VV |  |  |  | Výkres č. 304 až 307, odmeřeno z výkresů
TS
P | 36 | R734292716 | J | Kohout kulový přímý G 1 1/4 PN 10 do 185°C vnitřní závit | KUS | 3 | 0 |  |  |  | 0 |  | [bez vazby na CS] |  | 2
PP
VV |  |  |  | Výkres č. 304 až 307, odmeřeno z výkresů
TS
P | 37 | R734292717 | J | Kohout kulový přímý G 1 1/2 PN 10 do 185°C vnitřní závit | KUS | 8 | 0 |  |  |  | 0 |  | [bez vazby na CS] |  | 2
PP
VV |  |  |  | Výkres č. 304 až 307, odmeřeno z výkresů
TS
P | 38 | R734292718 | J | Kohout kulový přímý G 2 PN 10 do 185°C vnitřní závit | KUS | 20 | 0 |  |  |  | 0 |  | [bez vazby na CS] |  | 2
PP
VV |  |  |  | Výkres č. 304 až 307, odmeřeno z výkresů
TS
P | 39 | R734-004 | J | Kulový kohout přímý s filtrem (filterball), minimálně PN 10, do 90°C, DN20 | KUS | 17 | 0 |  |  |  | 0 |  | [bez vazby na CS] |  | 2
PP
VV |  |  |  | Výkres č. 304 až 307, odmeřeno z výkresů
TS
P | 40 | R734-005 | J | Kulový kohout přímý s filtrem (filterball), minimálně PN 10, do 90°C, DN25 | KUS | 7 | 0 |  |  |  | 0 |  | [bez vazby na CS] |  | 2
PP
VV |  |  |  | Výkres č. 304 až 307, odmeřeno z výkresů
TS
P | 41 | R734-006 | J | Kulový kohout přímý s filtrem (filterball), minimálně PN 10, do 90°C, DN32 | KUS | 1 | 0 |  |  |  | 0 |  | [bez vazby na CS] |  | 2
PP
VV |  |  |  | Výkres č. 304 až 307, odmeřeno z výkresů
TS
P | 42 | R734-007 | J | Kulový kohout přímý s filtrem (filterball), minimálně PN 10, do 90°C, DN40 | KUS | 2 | 0 |  |  |  | 0 |  | [bez vazby na CS] |  | 2
PP
VV |  |  |  | Výkres č. 304 až 307, odmeřeno z výkresů
TS
P | 43 | R734-008 | J | Kulový kohout přímý s filtrem (filterball), minimálně PN 10, do 90°C, DN50 | KUS | 1 | 0 |  |  |  | 0 |  | [bez vazby na CS] |  | 2
PP
VV |  |  |  | Výkres č. 304 až 307, odmeřeno z výkresů
TS
P | 44 | R734291122 | J | Kohout plnící a vypouštěcí G 3/8 PN 10 do 110°C závitový | KUS | 65 | 0 |  |  |  | 0 |  | [bez vazby na CS] |  | 2
PP
VV |  |  |  | Výkres č. 304 až 307, odmeřeno z výkresů
TS
P | 45 | R734242412 | J | Ventil závitový zpětný přímý G 1/2 PN 16 do 110°C | KUS | 1 | 0 |  |  |  | 0 |  | [bez vazby na CS] |  | 2
PP
VV |  |  |  | Výkres č. 304 až 307, odmeřeno z výkresů
TS
P | 46 | R734242414 | J | Ventil závitový zpětný přímý G 1 PN 16 do 110°C | KUS | 1 | 0 |  |  |  | 0 |  | [bez vazby na CS] |  | 2
PP
VV |  |  |  | Výkres č. 304 až 307, odmeřeno z výkresů
TS
P | 47 | R734242416 | J | Ventil závitový zpětný přímý G 1 1/2 PN 16 do 110°C | KUS | 4 | 0 |  |  |  | 0 |  | [bez vazby na CS] |  | 2
PP
VV |  |  |  | Výkres č. 304 až 307, odmeřeno z výkresů
TS
P | 48 | R734242417 | J | Ventil závitový zpětný přímý G 2 PN 16 do 110°C | KUS | 5 | 0 |  |  |  | 0 |  | [bez vazby na CS] |  | 2
PP
VV |  |  |  | Výkres č. 304 až 307, odmeřeno z výkresů
TS
P | 49 | R734291246 | J | Filtr závitový G 1 1/2 PN 10 do 120°C | KUS | 2 | 0 |  |  |  | 0 |  | [bez vazby na CS] |  | 2
PP
VV |  |  |  | Výkres č. 304 až 307, odmeřeno z výkresů
TS
P | 50 | R734291247 | J | Filtr závitový G 2 PN 10 do 120°C | KUS | 3 | 0 |  |  |  | 0 |  | [bez vazby na CS] |  | 2
PP
VV |  |  |  | Výkres č. 304 až 307, odmeřeno z výkresů
TS
P | 51 | R734-009 | J | Ventil závitový regulační přímý DN10 PN 16 do 100°C vyvažovací | KUS | 8 | 0 |  |  |  | 0 |  | [bez vazby na CS] |  | 2
PP
VV |  |  |  | Výkres č. 304 až 307, odmeřeno z výkresů
TS
P | 52 | R734-010 | J | Ventil závitový regulační přímý DN15 PN 16 do 100°C vyvažovací | KUS | 8 | 0 |  |  |  | 0 |  | [bez vazby na CS] |  | 2
PP
VV |  |  |  | Výkres č. 304 až 307, odmeřeno z výkresů
TS
P | 53 | R734-011 | J | Ventil závitový regulační přímý DN20 PN 16 do 100°C vyvažovací | KUS | 15 | 0 |  |  |  | 0 |  | [bez vazby na CS] |  | 2
PP
VV |  |  |  | Výkres č. 304 až 307, odmeřeno z výkresů
TS
P | 54 | R734-012 | J | Ventil závitový regulační přímý DN25 PN 16 do 100°C vyvažovací | KUS | 1 | 0 |  |  |  | 0 |  | [bez vazby na CS] |  | 2
PP
VV |  |  |  | Výkres č. 304 až 307, odmeřeno z výkresů
TS
P | 55 | R734-013 | J | Ventil závitový regulační přímý DN32 PN 16 do 100°C vyvažovací | KUS | 2 | 0 |  |  |  | 0 |  | [bez vazby na CS] |  | 2
PP
VV |  |  |  | Výkres č. 304 až 307, odmeřeno z výkresů
TS
P | 56 | R734-014 | J | Ventil závitový regulační přímý DN40 PN 16 do 100°C vyvažovací | KUS | 5 | 0 |  |  |  | 0 |  | [bez vazby na CS] |  | 2
PP
VV |  |  |  | Výkres č. 304 až 307, odmeřeno z výkresů
TS
P | 57 | R734-015 | J | Tlakově nezávislý vyvažovací a regulační ventil s automatickým omezovačem průtoku, minimální PN 6 do 90°C, regulace on-off, s el. pohonem (přesná specifikace pohonu bude upravena dle systému MaR nájem | KUS | 8 | 0 |  |  |  | 0 |  | [bez vazby na CS] |  | 2
PP |  |  |  | ce obchodní jednotky) DN15 ~
VV |  |  |  | Výkres č. 304 až 307, odmeřeno z výkresů; pozice 31.2, 32.2, 33.2, 41.2, 42.2, 43.2, 44.2, 45.2
TS
P | 58 | R734-016 | J | Tlakově nezávislý vyvažovací a regulační ventil s automatickým omezovačem průtoku, minimální PN 6 do 90°C, regulace on-off, s el. pohonem (přesná specifikace pohonu bude upravena dle systému MaR nájem | KUS | 2 | 0 |  |  |  | 0 |  | [bez vazby na CS] |  | 2
PP |  |  |  | ce obchodní jednotky) DN32 ~
VV |  |  |  | Výkres č. 304 až 307, odmeřeno z výkresů; pozice 34.2, 35.2
TS
P | 59 | R734-017 | J | Tlakově nezávislý vyvažovací a regulační ventil s automatickým omezovačem průtoku, minimální PN 6 do 90°C, s el. pohonem pro plynulou regulaci 0-10 V, 24 V, DN15 | KUS | 1 | 0 |  |  |  | 0 |  | [bez vazby na CS] |  | 2
PP
VV |  |  |  | Výkres č. 304 až 307, odmeřeno z výkresů; pozice 53.2
TS
P | 60 | R734-018 | J | Tlakově nezávislý vyvažovací a regulační ventil s automatickým omezovačem průtoku, minimální PN 6 do 90°C, s el. pohonem pro plynulou regulaci 0-10 V, 24 V, DN20 | KUS | 1 | 0 |  |  |  | 0 |  | [bez vazby na CS] |  | 2
PP
VV |  |  |  | Výkres č. 304 až 307, odmeřeno z výkresů; pozice 52.2
TS
P | 61 | R734-019 | J | Tlakově nezávislý vyvažovací a regulační ventil s automatickým omezovačem průtoku, minimální PN 6 do 90°C, s el. pohonem pro plynulou regulaci 0-10 V, 24 V, DN32 | KUS | 1 | 0 |  |  |  | 0 |  | [bez vazby na CS] |  | 2
PP
VV |  |  |  | Výkres č. 304 až 307, odmeřeno z výkresů; pozice 51.2
TS
P | 62 | R734-020 | J | Tlakově nezávislý vyvažovací a regulační ventil s automatickým omezovačem průtoku, minimální PN 6 do 90°C, s el. pohonem pro plynulou regulaci 0-10 V, 24 V, DN50 | KUS | 1 | 0 |  |  |  | 0 |  | [bez vazby na CS] |  | 2
PP
VV |  |  |  | Výkres č. 304 až 307, odmeřeno z výkresů; pozice 71.2
TS
P | 63 | R734211120 | J | Ventil závitový odvzdušňovací G 1/2 PN 14 do 120°C automatický, osazení v nejvyšších místech otopné a chladící soustavy | KUS | 50 | 0 |  |  |  | 0 |  | [bez vazby na CS] |  | 2
PP
VV |  |  |  | Výkres č. 304 až 307, odmeřeno z výkresů
TS
P | 64 | R734421101 | J | Tlakoměr s pevným stonkem a zpětnou klapkou tlak 0-6 bar průměr 50 mm spodní připojení, vč. návarku na potrubí | KUS | 110 | 0 |  |  |  | 0 |  | [bez vazby na CS] |  | 2
PP
VV |  |  |  | Výkres č. 304 až 307, odmeřeno z výkresů
TS
P | 65 | R734411101 | J | Teploměr technický s pevným stonkem a jímkou zadní připojení průměr 63 mm délky 50 mm, vč. návarku a jímky na potrubí | KUS | 100 | 0 |  |  |  | 0 |  | [bez vazby na CS] |  | 2
PP
VV |  |  |  | Výkres č. 304 až 307, odmeřeno z výkresů
TS
P | 66 | R734-021 | J | Ventil pojistný G 1x5/4", 3 bar | KUS | 8 | 0 |  |  |  | 0 |  | [bez vazby na CS] |  | 2
PP
VV |  |  |  | Výkres č. 304 až 307, odmeřeno z výkresů
TS
P | 67 | R734193114 | J | Klapka mezipřírubová uzavírací DN 50 PN 16 do 120°C s pákou | KUS | 6 | 0 |  |  |  | 0 |  | [bez vazby na CS] |  | 2
PP
VV |  |  |  | Výkres č. 304 až 307, odmeřeno z výkresů
TS
P | 68 | R734193115 | J | Klapka mezipřírubová uzavírací DN 65 PN 16 do 120°C s pákou | KUS | 16 | 0 |  |  |  | 0 |  | [bez vazby na CS] |  | 2
PP
VV |  |  |  | Výkres č. 304 až 307, odmeřeno z výkresů
TS
P | 69 | R734193116 | J | Klapka mezipřírubová uzavírací DN 80 PN 16 do 120°C s pákou | KUS | 14 | 0 |  |  |  | 0 |  | [bez vazby na CS] |  | 2
PP
VV |  |  |  | Výkres č. 304 až 307, odmeřeno z výkresů
TS
P | 70 | R734121316 | J | Ventil přírubový zpětný přímý DN65 PN 16 do 110°C | KUS | 3 | 0 |  |  |  | 0 |  | [bez vazby na CS] |  | 2
PP
VV |  |  |  | Výkres č. 304 až 307, odmeřeno z výkresů
TS
P | 71 | R734121317 | J | Ventil přírubový zpětný přímý DN80 PN 16 do 110°C | KUS | 2 | 0 |  |  |  | 0 |  | [bez vazby na CS] |  | 2
PP
VV |  |  |  | Výkres č. 304 až 307, odmeřeno z výkresů
TS
P | 72 | R734-022 | J | Filtr přírubový DN65 PN 10 do 120°C vč. protipřírub | KUS | 1 | 0 |  |  |  | 0 |  | [bez vazby na CS] |  | 2
PP
VV |  |  |  | Výkres č. 304 až 307, odmeřeno z výkresů
TS
P | 73 | R734-023 | J | Filtr přírubový DN80 PN 10 do 120°C vč. protipřírub | KUS | 1 | 0 |  |  |  | 0 |  | [bez vazby na CS] |  | 2
PP
VV |  |  |  | Výkres č. 304 až 307, odmeřeno z výkresů
TS
P | 74 | R734-024 | J | Ventil přírubový regulační přímý DN65 PN 16 do 100°C vyvažovací | KUS | 2 | 0 |  |  |  | 0 |  | [bez vazby na CS] |  | 2
PP
VV |  |  |  | Výkres č. 304 až 307, odmeřeno z výkresů
TS
P | 75 | R734-025 | J | Trojcestná přírubová přepínací klapka s el. pohonem, DN65, PN10, 230 V, řídící signál 0-10 V (bude upřesněno dle požadavků autonomní regulace vybraného tep. čerpadla) | KUS | 1 | 0 |  |  |  | 0 |  | [bez vazby na CS] |  | 2
PP
VV |  |  |  | Výkres č. 304 až 307, odmeřeno z výkresů; pozice 1.7
TS
P | 76 | R734-026 | J | Trojcestná přírubová přepínací klapka s el. pohonem, DN80, PN10, 230 V, řídící signál 0-10 V (bude upřesněno dle požadavků autonomní regulace vybraného tep. čerpadla) | KUS | 2 | 0 |  |  |  | 0 |  | [bez vazby na CS] |  | 2
PP
VV |  |  |  | Výkres č. 304 až 307, odmeřeno z výkresů; pozice 1.2, 1.3
TS
P | 77 | R734-027 | J | Dvoucestná přírubová uzavírací klapka s el. pohonem, DN80, PN10, 230 V, řídící signál 0-10 V (bude upřesněno dle požadavků autonomní regulace vybraného tep. čerpadla) | KUS | 2 | 0 |  |  |  | 0 |  | [bez vazby na CS] |  | 2
PP
VV |  |  |  | Výkres č. 304 až 307, odmeřeno z výkresů; pozice 1.4, 1.5
TS
P | 78 | R734-028 | J | Separátor mikrobublin, nečistot a magnetitu s cyklónovou technologií, vypouštěcím kohoutem, kapacitním odvzdušňovacím ventilem, magnetem, tepelnou izolací DN65, vč. protipřírub | SOUBOR | 1 | 0 |  |  |  | 0 |  | [bez vazby na CS] |  | 2
PP
VV |  |  |  | Výkres č. 304 až 307, odmeřeno z výkresů
TS
P | 79 | R734-029 | J | Separátor mikrobublin, nečistot a magnetitu s cyklónovou technologií, vypouštěcím kohoutem, kapacitním odvzdušňovacím ventilem, magnetem, tepelnou izolací DN80, vč. protipřírub | SOUBOR | 1 | 0 |  |  |  | 0 |  | [bez vazby na CS] |  | 2
PP
VV |  |  |  | Výkres č. 304 až 307, odmeřeno z výkresů
TS
SD |  | 734-S |  | Armatury - severní vestibul
P | 188 | R734-001 | S | Montáž armatury závitové | KUS | 502 | 0 |  |  |  | 0 |  | [bez vazby na CS] |  | 2
PP
VV |  |  |  | Součet počtu armatur,
TS
P | 189 | R734-002 | S | Montáž armatury přírubové | KUS | 66 | 0 |  |  |  | 0 |  | [bez vazby na CS] |  | 2
PP
VV |  |  |  | Součet počtu armatur
TS
P | 190 | R734-003 | S | montáž jímek pro čidla systému MaR | SOUBOR | 1 | 0 |  |  |  | 0 |  | [bez vazby na CS] |  | 2
PP
VV |  |  |  | Výkres č. 308 až 311, odmeřeno z výkresů, koordinace s profesí MaR
TS
P | 191 | R734292713 | S | Kohout kulový přímý G 1/2 PN 10 do 185°C vnitřní závit | KUS | 8 | 0 |  |  |  | 0 |  | [bez vazby na CS] |  | 2
PP
VV |  |  |  | Výkres č. 308 až 311, odmeřeno z výkresů
TS
P | 192 | R734292714 | S | Kohout kulový přímý G 3/4 PN 10 do 185°C vnitřní závit | KUS | 30 | 0 |  |  |  | 0 |  | [bez vazby na CS] |  | 2
PP
VV |  |  |  | Výkres č. 308 až 311, odmeřeno z výkresů
TS
P | 193 | R734292715 | S | Kohout kulový přímý G 1 PN 10 do 185°C vnitřní závit | KUS | 12 | 0 |  |  |  | 0 |  | [bez vazby na CS] |  | 2
PP
VV |  |  |  | Výkres č. 308 až 311, odmeřeno z výkresů
TS
P | 194 | R734292716 | S | Kohout kulový přímý G 1 1/4 PN 10 do 185°C vnitřní závit | KUS | 5 | 0 |  |  |  | 0 |  | [bez vazby na CS] |  | 2
PP
VV |  |  |  | Výkres č. 308 až 311, odmeřeno z výkresů
TS
P | 195 | R734292717 | S | Kohout kulový přímý G 1 1/2 PN 10 do 185°C vnitřní závit | KUS | 6 | 0 |  |  |  | 0 |  | [bez vazby na CS] |  | 2
PP
VV |  |  |  | Výkres č. 308 až 311, odmeřeno z výkresů
TS
P | 196 | R734292718 | S | Kohout kulový přímý G 2 PN 10 do 185°C vnitřní závit | KUS | 17 | 0 |  |  |  | 0 |  | [bez vazby na CS] |  | 2
PP
VV |  |  |  | Výkres č. 308 až 311, odmeřeno z výkresů
TS
P | 197 | R734-004 | S | Kulový kohout přímý s filtrem (filterball), minimálně PN 10, do 90°C, DN15 | KUS | 1 | 0 |  |  |  | 0 |  | [bez vazby na CS] |  | 2
PP
VV |  |  |  | Výkres č. 308 až 311, odmeřeno z výkresů
TS
P | 198 | R734-005 | S | Kulový kohout přímý s filtrem (filterball), minimálně PN 10, do 90°C, DN20 | KUS | 14 | 0 |  |  |  | 0 |  | [bez vazby na CS] |  | 2
PP
VV |  |  |  | Výkres č. 308 až 311, odmeřeno z výkresů
TS
P | 199 | R734-006 | S | Kulový kohout přímý s filtrem (filterball), minimálně PN 10, do 90°C, DN25 | KUS | 6 | 0 |  |  |  | 0 |  | [bez vazby na CS] |  | 2
PP
VV |  |  |  | Výkres č. 308 až 311, odmeřeno z výkresů
TS
P | 200 | R734-007 | S | Kulový kohout přímý s filtrem (filterball), minimálně PN 10, do 90°C, DN32 | KUS | 3 | 0 |  |  |  | 0 |  | [bez vazby na CS] |  | 2
PP
VV |  |  |  | Výkres č. 308 až 311, odmeřeno z výkresů
TS
P | 201 | R734-008 | S | Kulový kohout přímý s filtrem (filterball), minimálně PN 10, do 90°C, DN50 | KUS | 1 | 0 |  |  |  | 0 |  | [bez vazby na CS] |  | 2
PP
VV |  |  |  | Výkres č. 308 až 311, odmeřeno z výkresů
TS
P | 202 | R734291122 | S | Kohout plnící a vypouštěcí G 3/8 PN 10 do 110°C závitový | KUS | 69 | 0 |  |  |  | 0 |  | [bez vazby na CS] |  | 2
PP
VV |  |  |  | Výkres č. 308 až 311, odmeřeno z výkresů
TS
P | 203 | R734242412 | S | Ventil závitový zpětný přímý G 1/2 PN 16 do 110°C | KUS | 1 | 0 |  |  |  | 0 |  | [bez vazby na CS] |  | 2
PP
VV |  |  |  | Výkres č. 308 až 311, odmeřeno z výkresů
TS
P | 204 | R734242413 | S | Ventil závitový zpětný přímý G 3/4 PN 16 do 110°C | KUS | 6 | 0 |  |  |  | 0 |  | [bez vazby na CS] |  | 2
PP
VV |  |  |  | Výkres č. 308 až 311, odmeřeno z výkresů
TS
P | 205 | R734242414 | S | Ventil závitový zpětný přímý G 1 PN 16 do 110°C | KUS | 1 | 0 |  |  |  | 0 |  | [bez vazby na CS] |  | 2
PP
VV |  |  |  | Výkres č. 308 až 311, odmeřeno z výkresů
TS
P | 206 | R734242415 | S | Ventil závitový zpětný přímý G 1 1/4 PN 16 do 110°C | KUS | 2 | 0 |  |  |  | 0 |  | [bez vazby na CS] |  | 2
PP
VV |  |  |  | Výkres č. 308 až 311, odmeřeno z výkresů
TS
P | 207 | R734242416 | S | Ventil závitový zpětný přímý G 1 1/2 PN 16 do 110°C | KUS | 2 | 0 |  |  |  | 0 |  | [bez vazby na CS] |  | 2
PP
VV |  |  |  | Výkres č. 308 až 311, odmeřeno z výkresů
TS
P | 208 | R734242417 | S | Ventil závitový zpětný přímý G 2 PN 16 do 110°C | KUS | 4 | 0 |  |  |  | 0 |  | [bez vazby na CS] |  | 2
PP
VV |  |  |  | Výkres č. 308 až 311, odmeřeno z výkresů
TS
P | 209 | R734291246 | S | Filtr závitový G 1 1/2 PN 10 do 120°C | KUS | 2 | 0 |  |  |  | 0 |  | [bez vazby na CS] |  | 2
PP
VV |  |  |  | Výkres č. 308 až 311, odmeřeno z výkresů
TS
P | 210 | R734291247 | S | Filtr závitový G 2 PN 10 do 120°C | KUS | 3 | 0 |  |  |  | 0 |  | [bez vazby na CS] |  | 2
PP
VV |  |  |  | Výkres č. 308 až 311, odmeřeno z výkresů
TS
P | 211 | R734-009 | S | Ventil závitový regulační přímý DN10 PN 16 do 100°C vyvažovací | KUS | 7 | 0 |  |  |  | 0 |  | [bez vazby na CS] |  | 2
PP
VV |  |  |  | Výkres č. 308 až 311, odmeřeno z výkresů
TS
P | 212 | R734-010 | S | Ventil závitový regulační přímý DN15 PN 16 do 100°C vyvažovací | KUS | 7 | 0 |  |  |  | 0 |  | [bez vazby na CS] |  | 2
PP
VV |  |  |  | Výkres č. 308 až 311, odmeřeno z výkresů
TS
P | 213 | R734-011 | S | Ventil závitový regulační přímý DN20 PN 16 do 100°C vyvažovací | KUS | 12 | 0 |  |  |  | 0 |  | [bez vazby na CS] |  | 2
PP
VV |  |  |  | Výkres č. 308 až 311, odmeřeno z výkresů
TS
P | 214 | R734-012 | S | Ventil závitový regulační přímý DN32 PN 16 do 100°C vyvažovací | KUS | 3 | 0 |  |  |  | 0 |  | [bez vazby na CS] |  | 2
PP
VV |  |  |  | Výkres č. 308 až 311, odmeřeno z výkresů
TS
P | 215 | R734-013 | S | Ventil závitový regulační přímý DN40 PN 16 do 100°C vyvažovací | KUS | 5 | 0 |  |  |  | 0 |  | [bez vazby na CS] |  | 2
PP
VV |  |  |  | Výkres č. 308 až 311, odmeřeno z výkresů
TS
P | 216 | R734-014 | S | Tlakově nezávislý vyvažovací a regulační ventil s automatickým omezovačem průtoku, minimální PN 6 do 90°C, regulace on-off, s el. pohonem (přesná specifikace pohonu bude upravena dle systému MaR nájem | KUS | 8 | 0 |  |  |  | 0 |  | [bez vazby na CS] |  | 2
PP |  |  |  | ce obchodní jednotky) DN15 ~
VV |  |  |  | Výkres č. 308 až 311, odmeřeno z výkresů; pozice 41.2, 42.2, 43.2, 44.2, 45.2, 46.2
TS
P | 217 | R734-015 | S | Tlakově nezávislý vyvažovací a regulační ventil s automatickým omezovačem průtoku, minimální PN 6 do 90°C, regulace on-off, s el. pohonem (přesná specifikace pohonu bude upravena dle systému MaR nájem | KUS | 2 | 0 |  |  |  | 0 |  | [bez vazby na CS] |  | 2
PP |  |  |  | ce obchodní jednotky) DN25 ~
VV |  |  |  | Výkres č. 308 až 311, odmeřeno z výkresů; pozice 31.1, 32.1
TS
P | 218 | R734-016 | S | Tlakově nezávislý vyvažovací a regulační ventil s automatickým omezovačem průtoku, minimální PN 6 do 90°C, s el. pohonem pro plynulou regulaci 0-10 V, 24 V, DN15 | KUS | 1 | 0 |  |  |  | 0 |  | [bez vazby na CS] |  | 2
PP
VV |  |  |  | Výkres č. 308 až 311, odmeřeno z výkresů; pozice 53.2
TS
P | 219 | R734-017 | S | Tlakově nezávislý vyvažovací a regulační ventil s automatickým omezovačem průtoku, minimální PN 6 do 90°C, s el. pohonem pro plynulou regulaci 0-10 V, 24 V, DN32 | KUS | 1 | 0 |  |  |  | 0 |  | [bez vazby na CS] |  | 2
PP
VV |  |  |  | Výkres č. 308 až 311, odmeřeno z výkresů; pozice 51.2
TS
P | 220 | R734-018 | S | Tlakově nezávislý vyvažovací a regulační ventil s automatickým omezovačem průtoku, minimální PN 6 do 90°C, s el. pohonem pro plynulou regulaci 0-10 V, 24 V, DN40 | KUS | 1 | 0 |  |  |  | 0 |  | [bez vazby na CS] |  | 2
PP
VV |  |  |  | Výkres č. 308 až 311, odmeřeno z výkresů; pozice 71.2
TS
P | 221 | R734-019 | S | Tlakově nezávislý vyvažovací a regulační ventil s automatickým omezovačem průtoku, minimální PN 6 do 90°C, s el. pohonem pro plynulou regulaci 0-10 V, 24 V, DN50 | KUS | 1 | 0 |  |  |  | 0 |  | [bez vazby na CS] |  | 2
PP
VV |  |  |  | Výkres č. 308 až 311, odmeřeno z výkresů; pozice 78.2
TS
P | 222 | R734211120 | S | Ventil závitový odvzdušňovací G 1/2 PN 14 do 120°C automatický, osazení v nejvyšších místech otopné a chladící soustavy | KUS | 50 | 0 |  |  |  | 0 |  | [bez vazby na CS] |  | 2
PP
VV |  |  |  | Výkres č. 308 až 311, odmeřeno z výkresů
TS
P | 223 | R734421101 | S | Tlakoměr s pevným stonkem a zpětnou klapkou tlak 0-6 bar průměr 50 mm spodní připojení, vč. návarku na potrubí | KUS | 106 | 0 |  |  |  | 0 |  | [bez vazby na CS] |  | 2
PP
VV |  |  |  | Výkres č. 308 až 311, odmeřeno z výkresů
TS
P | 224 | R734411101 | S | Teploměr technický s pevným stonkem a jímkou zadní připojení průměr 63 mm délky 50 mm, vč. návarku a jímky na potrubí | KUS | 94 | 0 |  |  |  | 0 |  | [bez vazby na CS] |  | 2
PP
VV |  |  |  | Výkres č. 308 až 311, odmeřeno z výkresů
TS
P | 225 | R734-020 | S | Ventil pojistný G 1x5/4", 3 bar | KUS | 11 | 0 |  |  |  | 0 |  | [bez vazby na CS] |  | 2
PP
VV |  |  |  | Výkres č. 308 až 311, odmeřeno z výkresů
TS
P | 226 | R734193114 | S | Klapka mezipřírubová uzavírací DN 50 PN 16 do 120°C s pákou | KUS | 6 | 0 |  |  |  | 0 |  | [bez vazby na CS] |  | 2
PP
VV |  |  |  | Výkres č. 308 až 311, odmeřeno z výkresů
TS
P | 227 | R734193115 | S | Klapka mezipřírubová uzavírací DN 65 PN 16 do 120°C s pákou | KUS | 25 | 0 |  |  |  | 0 |  | [bez vazby na CS] |  | 2
PP
VV |  |  |  | Výkres č. 308 až 311, odmeřeno z výkresů
TS
P | 228 | R734193116 | S | Klapka mezipřírubová uzavírací DN 80 PN 16 do 120°C s pákou | KUS | 4 | 0 |  |  |  | 0 |  | [bez vazby na CS] |  | 2
PP
VV |  |  |  | Výkres č. 308 až 311, odmeřeno z výkresů
TS
P | 229 | R734193117 | S | Klapka mezipřírubová uzavírací DN 100 PN 16 do 120°C s pákou | KUS | 10 | 0 |  |  |  | 0 |  | [bez vazby na CS] |  | 2
PP
VV |  |  |  | Výkres č. 308 až 311, odmeřeno z výkresů
TS
P | 230 | R734121316 | S | Ventil přírubový zpětný přímý DN65 PN 16 do 110°C | KUS | 4 | 0 |  |  |  | 0 |  | [bez vazby na CS] |  | 2
PP
VV |  |  |  | Výkres č. 308 až 311, odmeřeno z výkresů
TS
P | 231 | R734121317 | S | Ventil přírubový zpětný přímý DN80 PN 16 do 110°C | KUS | 3 | 0 |  |  |  | 0 |  | [bez vazby na CS] |  | 2
PP
VV |  |  |  | Výkres č. 308 až 311, odmeřeno z výkresů
TS
P | 232 | R734-021 | S | Filtr přírubový DN65 PN 10 do 120°C vč. protipřírub | KUS | 1 | 0 |  |  |  | 0 |  | [bez vazby na CS] |  | 2
PP
VV |  |  |  | Výkres č. 308 až 311, odmeřeno z výkresů
TS
P | 233 | R734-022 | S | Filtr přírubový DN80 PN 10 do 120°C vč. protipřírub | KUS | 3 | 0 |  |  |  | 0 |  | [bez vazby na CS] |  | 2
PP
VV |  |  |  | Výkres č. 308 až 311, odmeřeno z výkresů
TS
P | 234 | R734-023 | S | Ventil přírubový regulační přímý DN65 PN 16 do 100°C vyvažovací | KUS | 1 | 0 |  |  |  | 0 |  | [bez vazby na CS] |  | 2
PP
VV |  |  |  | Výkres č. 308 až 311, odmeřeno z výkresů
TS
P | 235 | R734-024 | S | Trojcestná přírubová přepínací klapka s el. pohonem, DN65, PN10, 230 V, řídící signál 0-10 V (bude upřesněno dle požadavků autonomní regulace vybraného tep. čerpadla) | KUS | 1 | 0 |  |  |  | 0 |  | [bez vazby na CS] |  | 2
PP
VV |  |  |  | Výkres č. 308 až 311, odmeřeno z výkresů; pozice 1.7
TS
P | 236 | R734-025 | S | Trojcestná přírubová přepínací klapka s el. pohonem, DN100, PN10, 230 V, řídící signál 0-10 V (bude upřesněno dle požadavků autonomní regulace vybraného tep. čerpadla) | KUS | 2 | 0 |  |  |  | 0 |  | [bez vazby na CS] |  | 2
PP
VV |  |  |  | Výkres č. 308 až 311, odmeřeno z výkresů; pozice 1.2, 1.3
TS
P | 237 | R734-026 | S | Dvoucestná přírubová uzavírací klapka s el. pohonem, DN65, PN10, 230 V, řídící signál 0-10 V | KUS | 2 | 0 |  |  |  | 0 |  | [bez vazby na CS] |  | 2
PP
VV |  |  |  | Výkres č. 308 až 311, odmeřeno z výkresů; pozice 78.4, 78.5
TS
P | 238 | R734-027 | S | Dvoucestná přírubová uzavírací klapka s el. pohonem, DN80, PN10, 230 V, řídící signál 0-10 V (bude upřesněno dle požadavků autonomní regulace vybraného tep. čerpadla) | KUS | 1 | 0 |  |  |  | 0 |  | [bez vazby na CS] |  | 2
PP
VV |  |  |  | Výkres č. 308 až 311, odmeřeno z výkresů; pozice 1.4
TS
P | 239 | R734-028 | S | Dvoucestná přírubová uzavírací klapka s el. pohonem, DN100, PN10, 230 V, řídící signál 0-10 V (bude upřesněno dle požadavků autonomní regulace vybraného tep. čerpadla) | KUS | 1 | 0 |  |  |  | 0 |  | [bez vazby na CS] |  | 2
PP
VV |  |  |  | Výkres č. 308 až 311, odmeřeno z výkresů; pozice 1.5
TS
P | 240 | R734-029 | S | Separátor mikrobublin, nečistot a magnetitu s cyklónovou technologií, vypouštěcím kohoutem, kapacitním odvzdušňovacím ventilem, magnetem, tepelnou izolací DN65, vč. protipřírub | SOUBOR | 1 | 0 |  |  |  | 0 |  | [bez vazby na CS] |  | 2
PP
VV |  |  |  | Výkres č. 308 až 311, odmeřeno z výkresů
TS
P | 241 | R734-030 | S | Separátor mikrobublin, nečistot a magnetitu s cyklónovou technologií, vypouštěcím kohoutem, kapacitním odvzdušňovacím ventilem, magnetem, tepelnou izolací DN100, vč. protipřírub | SOUBOR | 1 | 0 |  |  |  | 0 |  | [bez vazby na CS] |  | 2
PP
VV |  |  |  | Výkres č. 308 až 311, odmeřeno z výkresů
TS
SD |  | 739-J |  | Ostatní - jižní vestibul
P | 80 | R739-001 | J | Tepelné čerpadlo země/voda (TČ) s regulovatelným výkonem zdroje tepla 21-87 kW a zdroje chladu 22-90 kW při parametrech B0/W55, el. příkon 30 kW/400 V, vč. základní regulace a rozšíření o modul pro př | SOUBOR | 1 | 0 |  |  |  | 0 |  | [bez vazby na CS] |  | 2
PP |  |  |  | ipojení na nadřazený systém, vč. hlídače průtoku, hlídače primárního tlaku; základní regulace TČ řeší ovládání celého systému TČ, přepínání a regulace primárních zdrojů (zemní kolektor, vzduchový výměník), režim přečerpávání mezi teplou a studenou stranou TČ, napájení a ovládání oběhových čerpadel, spouštění a regulace zdroje tepla pro odtávání vzduchového výměníku; v případě, že zařízení bude řešit svou regulaci odlišným způsobem, než je uvedeno v PD, bude nutné toto zohlednit i ve specifikaci armatur, čerpadel případně jiných zařízení a potrubí ~
VV |  |  |  | Výkres č. 302, 304, dodávka a montáž; pozice 1
TS
P | 81 | R739-002 | J | Akumulační nádoba na otopnou vodu o objemu 2000 l, vč. tepelné izolace tl. 100 mm; příruby a návarky dle schématu | SOUBOR | 1 | 0 |  |  |  | 0 |  | [bez vazby na CS] |  | 2
PP
VV |  |  |  | Výkres č. 302, 304, dodávka a montáž; pozice 11
TS
P | 82 | R739-003 | J | Akumulační nádoba na chladící vodu o objemu 2000 l, vč. parotěsné tepelné izolace tl. 100 mm; příruby a návarky dle schématu | SOUBOR | 1 | 0 |  |  |  | 0 |  | [bez vazby na CS] |  | 2
PP
VV |  |  |  | Výkres č. 302, 304, dodávka a montáž; pozice 21
TS
P | 83 | R739-004 | J | Doplňovací zařízení se solenoidem, kontaktním vodoměrem a potrubním oddělovačem vč. uzavíracích armatur a autonomní regulace | SOUBOR | 2 | 0 |  |  |  | 0 |  | [bez vazby na CS] |  | 2
PP
VV |  |  |  | Výkres č. 304, dodávka a montáž; pozice 14, 24
TS
P | 84 | R739-005 | J | Závěsný elektrokotel 60 kW s autonomní regulací v rozsahu minimálně 10 až 60 kW | SOUBOR | 1 | 0 |  |  |  | 0 |  | [bez vazby na CS] |  | 2
PP
VV |  |  |  | Výkres č. 302, 304, dodávka a montáž; pozice 4
TS
P | 85 | R739-006 | J | Deskový výměník tepla o parametrech: horká strana 50/40°C otopná voda, studená strana 30/40°C nemrznoucí směs (prop. glykol 35%), přenášený výkon 50 kW, snadno rozebiratelný; vč. tepelné izolace | SOUBOR | 1 | 0 |  |  |  | 0 |  | [bez vazby na CS] |  | 2
PP
VV |  |  |  | Výkres č. 302, 304, dodávka a montáž; pozice 3.1
TS
P | 86 | R739-007 | J | Deskový výměník tepla o parametrech: horká strana 55/45°C otopná voda, studená strana 45/50°C nemrznoucí směs (prop. glykol 35%), přenášený výkon 90 kW, snadno rozebiratelný; vč. tepelné izolace | SOUBOR | 1 | 0 |  |  |  | 0 |  | [bez vazby na CS] |  | 2
PP
VV |  |  |  | Výkres č. 302, 304, dodávka a montáž; pozice 10
TS
P | 87 | R739-008 | J | Deskový výměník tepla o parametrech: horká strana 14/8°C chladící voda, studená strana 6/12°C nemrznoucí směs (prop. glykol 35%), přenášený výkon 90 kW, snadno rozebiratelný; vč. parotěsné tepelné izo | SOUBOR | 1 | 0 |  |  |  | 0 |  | [bez vazby na CS] |  | 2
PP |  |  |  | lace ~
VV |  |  |  | Výkres č. 302, 304, dodávka a montáž; pozice 20
TS
P | 88 | R739-009 | J | Vzduchový výměník tepla (suchý chladič) s ventilátorem o parametrech: léto - 50/45°C nemrznoucí směs (prop. glykol 35%), 35/46°C vzduch, zima - 0/3°C nemrznoucí směs (prop. glykol 35%), 12/8°C vzduch, | SOUBOR | 1 | 0 |  |  |  | 0 |  | [bez vazby na CS] |  | 2
PP |  |  |  | přenášený výkon léto 70 kW, zima 50 kW, kompaktní provedení, el. připojovací parametry 2,6 kW, 400 V ~
VV |  |  |  | Výkres č. 302, 304, dodávka a montáž; pozice 3
TS
P | 89 | R739-010 | J | Tlaková expanzní nádoba pro primární okruh výroby tepla (nemrznoucí směs (prop. glykol 35%)), 35 l, 3,5 bar vč. připojovacích armatur a tlakoměru | SOUBOR | 1 | 0 |  |  |  | 0 |  | [bez vazby na CS] |  | 2
PP
VV |  |  |  | Výkres č. 302, 304, dodávka a montáž; pozice 5.1
TS
P | 90 | R739-011 | J | Tlaková expanzní nádoba pro primární okruh výroby tepla (nemrznoucí směs (prop. glykol 35%)), 80 l, 3,5 bar vč. připojovacích armatur a tlakoměru | SOUBOR | 1 | 0 |  |  |  | 0 |  | [bez vazby na CS] |  | 2
PP
VV |  |  |  | Výkres č. 302, 304, dodávka a montáž; pozice 5.2
TS
P | 91 | R739-012 | J | Tlaková expanzní nádoba pro otopnou soustavu (voda), 140 l, 3,5 bar vč. připojovacích armatur a tlakoměru | SOUBOR | 1 | 0 |  |  |  | 0 |  | [bez vazby na CS] |  | 2
PP
VV |  |  |  | Výkres č. 302, 304, dodávka a montáž; pozice 13
TS
P | 92 | R739-013 | J | Tlaková expanzní nádoba pro chladící soustavu (voda), 50 l, 3,5 bar vč. připojovacích armatur a tlakoměru | SOUBOR | 1 | 0 |  |  |  | 0 |  | [bez vazby na CS] |  | 2
PP
VV |  |  |  | Výkres č. 302, 304, dodávka a montáž; pozice 23
TS
P | 93 | R739-014 | J | Kombinovaný rozdělovač a sběrač vytápění modul 100, 12 vývodů, uspořádání dle schématu, vč. tepelné izolace z min. vlny tl. 60 mm s Al oplechováním | SOUBOR | 1 | 0 |  |  |  | 0 |  | [bez vazby na CS] |  | 2
PP
VV |  |  |  | Výkres č. 302, 304, dodávka a montáž; pozice 12
TS
P | 94 | R739-015 | J | Kombinovaný rozdělovač a sběrač chlazení modul 200, délka 2100 mm, 12 vývodů, uspořádání dle schématu, vč. tepelné izolace ze synt. kaučuku tl. 40 mm s Al oplechováním | SOUBOR | 1 | 0 |  |  |  | 0 |  | [bez vazby na CS] |  | 2
PP
VV |  |  |  | Výkres č. 302, 304, dodávka a montáž; pozice 22
TS
P | 95 | R739-016 | J | Čerpadlo s elektronickou regulací otáček 15 m3/h, 100 kPa, 0,61 kW, 230 V, vč. izolace a tlakových čidel, požadavek na řízení otáček | SOUBOR | 2 | 0 |  |  |  | 0 |  | [bez vazby na CS] |  | 2
PP
VV |  |  |  | Výkres č. 304 až 307, dodávka a montáž; pozice 1.1, 10.1
TS
P | 96 | R739-017 | J | Čerpadlo s elektronickou regulací otáček 8 m3/h, 60 kPa, 0,21 kW, 230 V, vč. izolace a tlakových čidel | SOUBOR | 3 | 0 |  |  |  | 0 |  | [bez vazby na CS] |  | 2
PP
VV |  |  |  | Výkres č. 304 až 307, dodávka a montáž; pozice 1.6, 3.2, 3.3
TS
P | 97 | R739-018 | J | Čerpadlo s elektronickou regulací otáček 6 m3/h, 40 kPa, 0,12 kW, 230 V, vč. izolace a tlakových čidel | SOUBOR | 1 | 0 |  |  |  | 0 |  | [bez vazby na CS] |  | 2
PP
VV |  |  |  | Výkres č. 304 až 307, dodávka a montáž; pozice 4.1
TS
P | 98 | R739-019 | J | Čerpadlo s elektronickou regulací otáček 3 m3/h, 60 kPa, 0,07 kW, 230 V, vč. izolace a tlakových čidel | SOUBOR | 5 | 0 |  |  |  | 0 |  | [bez vazby na CS] |  | 2
PP
VV |  |  |  | Výkres č. 304 až 307, dodávka a montáž; pozice 15, 16, 17, 26, 27
TS
P | 99 | R739-020 | J | Čerpadlo s elektronickou regulací otáček 15 m3/h, 60 kPa, 0,61 kW, 230 V, vč. izolace a tlakových čidel | SOUBOR | 1 | 0 |  |  |  | 0 |  | [bez vazby na CS] |  | 2
PP
VV |  |  |  | Výkres č. 304 až 307, dodávka a montáž; pozice 20.1
TS
P | 100 | R739-021 | J | Čerpadlo s elektronickou regulací otáček 13 m3/h, 100 kPa, 0,61 kW, 230 V, vč. izolace a tlakových čidel | SOUBOR | 1 | 0 |  |  |  | 0 |  | [bez vazby na CS] |  | 2
PP
VV |  |  |  | Výkres č. 304 až 307, dodávka a montáž; pozice 25
TS
P | 101 | R739-022 | J | Čerpadlo s elektronickou regulací otáček 2 m3/h, 40 kPa, 0,04 kW, 230 V, vč. izolace | SOUBOR | 1 | 0 |  |  |  | 0 |  | [bez vazby na CS] |  | 2
PP
VV |  |  |  | Výkres č. 304 až 307, dodávka a montáž; pozice 51.1
TS
P | 102 | R739-023 | J | Čerpadlo s elektronickou regulací otáček 0,5 m3/h, 30 kPa, 0,015 kW, 230 V, vč. izolace | SOUBOR | 9 | 0 |  |  |  | 0 |  | [bez vazby na CS] |  | 2
PP
VV |  |  |  | Výkres č. 304 až 307, dodávka a montáž; pozice 31.1, 32.1, 33.1, 41.1, 42.1, 43.1, 44.1, 45.1, 53.1
TS
P | 103 | R739-024 | J | Čerpadlo s elektronickou regulací otáček 4,5 m3/h, 40 kPa, 0,07 kW, 230 V, vč. izolace a tlakových čidel | SOUBOR | 2 | 0 |  |  |  | 0 |  | [bez vazby na CS] |  | 2
PP
VV |  |  |  | Výkres č. 304 až 307, dodávka a montáž; pozice 34.1, 35.1
TS
P | 104 | R739-025 | J | Měřič tepla a chladu vč. příslušenství pro montáž, čidel, komunikačního převodníku umožňujícího přenos informací protokolem M-Bus po kabelu, 0,6 m3/h, DN15 | SOUBOR | 8 | 0 |  |  |  | 0 |  | [bez vazby na CS] |  | 2
PP
VV |  |  |  | Výkres č. 304 až 307, dodávka a montáž; pozice 31.3, 32.3, 33.3,41.3, 42.3, 43.3, 44.3, 45.3
TS
P | 105 | R739-026 | J | Měřič tepla vč. příslušenství pro montáž, čidel, komunikačního převodníku umožňujícího přenos informací protokolem M-Bus po kabelu, 1,5 m3/h, DN15 | SOUBOR | 1 | 0 |  |  |  | 0 |  | [bez vazby na CS] |  | 2
PP
VV |  |  |  | Výkres č. 304 až 307, dodávka a montáž; pozice 16.3
TS
P | 106 | R739-027 | J | Měřič tepla vč. příslušenství pro montáž, čidel, komunikačního převodníku umožňujícího přenos informací protokolem M-Bus po kabelu, 2,5 m3/h, DN20 | SOUBOR | 1 | 0 |  |  |  | 0 |  | [bez vazby na CS] |  | 2
PP
VV |  |  |  | Výkres č. 304 až 307, dodávka a montáž; pozice 15.3
TS
P | 107 | R739-028 | J | Měřič tepla a chladu vč. příslušenství pro montáž, čidel, komunikačního převodníku umožňujícího přenos informací protokolem M-Bus po kabelu, 3,5 m3/h, DN25 | SOUBOR | 2 | 0 |  |  |  | 0 |  | [bez vazby na CS] |  | 2
PP
VV |  |  |  | Výkres č. 304 až 307, dodávka a montáž; pozice 34.3, 35.3
TS
P | 108 | R739-029 | J | Měřič tepla a chladu vč. příslušenství pro montáž, čidel, komunikačního převodníku umožňujícího přenos informací protokolem M-Bus po kabelu, 15 m3/h, DN50 | SOUBOR | 1 | 0 |  |  |  | 0 |  | [bez vazby na CS] |  | 2
PP
VV |  |  |  | Výkres č. 304 až 307, dodávka a montáž; pozice 25.3
TS
P | 109 | R739-030 | J | Měřič tepla vč. příslušenství pro montáž, čidel, komunikačního převodníku umožňujícího přenos informací protokolem M-Bus po kabelu, 0,6 m3/h, DN15 | SOUBOR | 9 | 0 |  |  |  | 0 |  | [bez vazby na CS] |  | 2
PP
VV |  |  |  | Výkres č. 304 až 307, dodávka a montáž; pozice 52.3, 53.3, 61.3, 62.3, 63.3, 64.3, 65.3, 66.3, 67.3
TS
P | 110 | R739-031 | J | Měřič tepla vč. příslušenství pro montáž, čidel, komunikačního převodníku umožňujícího přenos informací protokolem M-Bus po kabelu, 2,5 m3/h, DN20 | SOUBOR | 1 | 0 |  |  |  | 0 |  | [bez vazby na CS] |  | 2
PP
VV |  |  |  | Výkres č. 304 až 307, dodávka a montáž; pozice 51.3
TS
P | 111 | R739-032 | J | Měřič tepla vč. příslušenství pro montáž, čidel, komunikačního převodníku umožňujícího přenos informací protokolem M-Bus po kabelu, 3,5 m3/h, DN25 | SOUBOR | 1 | 0 |  |  |  | 0 |  | [bez vazby na CS] |  | 2
PP
VV |  |  |  | Výkres č. 304 až 307, dodávka a montáž; pozice 17.3
TS
P | 112 | R739-033 | J | Měřič chladu vč. příslušenství pro montáž, čidel, komunikačního převodníku umožňujícího přenos informací protokolem M-Bus po kabelu, 0,6 m3/h, DN15 | SOUBOR | 7 | 0 |  |  |  | 0 |  | [bez vazby na CS] |  | 2
PP
VV |  |  |  | Výkres č. 304 až 307, dodávka a montáž; pozice 81.3, 82.3, 83.3, 84.3, 85.3, 86.3, 87.3
TS
P | 113 | R739-034 | J | Měřič chladu vč. příslušenství pro montáž, čidel, komunikačního převodníku umožňujícího přenos informací protokolem M-Bus po kabelu, 3,5 m3/h, DN25 | SOUBOR | 2 | 0 |  |  |  | 0 |  | [bez vazby na CS] |  | 2
PP
VV |  |  |  | Výkres č. 304 až 307, dodávka a montáž; pozice 26.3, 27.3
TS
P | 114 | R739-035 | J | Měřič chladu vč. příslušenství pro montáž, čidel, komunikačního převodníku umožňujícího přenos informací protokolem M-Bus po kabelu, 10 m3/h, DN40 | SOUBOR | 1 | 0 |  |  |  | 0 |  | [bez vazby na CS] |  | 2
PP
VV |  |  |  | Výkres č. 304 až 307, dodávka a montáž; pozice 71.3
TS
P | 115 | R739-036 | J | Rozdělovač podlahových smyček s vypouštěcími, odvzdušňovacími armaturami, s průtokoměry (pro 4 okruhy); vč. skříně na zeď a krycích dvířek | SOUBOR | 5 | 0 |  |  |  | 0 |  | [bez vazby na CS] |  | 2
PP
VV |  |  |  | Výkres č. 302, 305, dodávka a montáž; pozice 31, 32, 43, 44, 45
TS
P | 116 | R739-037 | J | Rozdělovač podlahových smyček s vypouštěcími, odvzdušňovacími armaturami, s průtokoměry (pro 7 okruhů); vč. skříně na zeď a krycích dvířek | SOUBOR | 1 | 0 |  |  |  | 0 |  | [bez vazby na CS] |  | 2
PP
VV |  |  |  | Výkres č. 302, 305, dodávka a montáž; pozice 33
TS
P | 117 | R739-038 | J | Rozdělovač podlahových smyček s vypouštěcími, odvzdušňovacími armaturami, s průtokoměry (pro 8 okruhů); vč. skříně na zeď a krycích dvířek | SOUBOR | 1 | 0 |  |  |  | 0 |  | [bez vazby na CS] |  | 2
PP
VV |  |  |  | Výkres č. 302, 305, dodávka a montáž; pozice 42
TS
P | 118 | R739-039 | J | Rozdělovač podlahových smyček s vypouštěcími, odvzdušňovacími armaturami, s průtokoměry (pro 10 okruhů); vč. skříně na zeď a krycích dvířek | SOUBOR | 1 | 0 |  |  |  | 0 |  | [bez vazby na CS] |  | 2
PP
VV |  |  |  | Výkres č. 302, 305, dodávka a montáž; pozice 41
TS
P | 119 | R739-040 | J | Systémová deska pro instalaci podlahových topných smyček (výměra je bez rezervy na prořez) | M2 | 720 | 0 |  |  |  | 0 |  | [bez vazby na CS] |  | 2
PP
VV |  |  |  | Výkres č. 302, odmeřeno z výkresů
TS
P | 120 | R739-041 | J | Okrajová dilatační páska pro podlahové vytápění | M | 792 | 0 |  |  |  | 0 |  | [bez vazby na CS] |  | 2
PP
VV |  |  |  | Dopočet 1,1 x výměra položky "Systémová deska…"
TS
P | 121 | R739-042 | J | Systém "průmyslového" podlahového vytápění a chlazení. Soubor obsahuje 2x rozdělovač podlahových smyček s vypouštěcími, odvzdušňovacími armaturami, s průtokoměry určený pro "průmyslové" podlahové vytá | SOUBOR | 1 | 0 |  |  |  | 0 |  | [bez vazby na CS] |  | 2
PP |  |  |  | pění / chlazení pro 8 okruhů a pro 10 okruhů vč. skříní na zeď a krycích dvířek; potrubí dimenze 20 a 25 mm vč. tvarovek a montážního materiálu pro připojení potrubí na nosnou kari výztuž; vč. montáže a tlakové zkoušky před betonáží a v průběhu betonáže. Plocha instalovaného systému je 990 m2. ~
VV |  |  |  | Výkres č. 302, 305, dodávka a montáž; pozice 34, 35
TS
P | 122 | R739-043 | J | Těsnění prostupů požárně dělícími konstrukcemi | KPL | 1 | 0 |  |  |  | 0 |  | [bez vazby na CS] |  | 2
PP
VV |  |  |  | Přílohy 301 až 307
TS
P | 123 | R739-044 | J | Označení potrubí a prvků systému RTCH orientačními štítky (cca 100 ks) | KPL | 1 | 0 |  |  |  | 0 |  | [bez vazby na CS] |  | 2
PP
VV |  |  |  | Přílohy 301 až 307
TS
P | 124 | R739-045 | J | Napuštění systémů upravenou otopnou vodou z vodovodního řadu (přes mobilní úpravnu vody) | M3 | 7.527 | 0 |  |  |  | 0 |  | [bez vazby na CS] |  | 2
PP
VV |  |  |  | Výpočet vnitřní objem potrubí + AN + RS + podlahovky - primár s nemrznoucí směsí
TS
P | 125 | R739-046 | J | Nemrznoucí směs - KONCENTRÁT • chemická báze - ethylalkohol, lihový zápach • koncentrát – poměr ředění 1 : 2,2 (koncentrát / voda) • množství koncentrátu počítáno od prostupu potrubí kolektoru do tech | L | 70 | 0 |  |  |  | 0 |  | [bez vazby na CS] |  | 2
PP |  |  |  | nické místnosti (bez zemního kolektoru) ~
VV |  |  |  | Výpočet vnitřní objem potrubí primárního rozvodu s nemrznoucí směsí
TS
P | 126 | R739-047 | J | Vyregulování hydrauliky rozvodů otopné a chladící vody | SOUBOR | 1 | 0 |  |  |  | 0 |  | [bez vazby na CS] |  | 2
PP
VV |  |  |  | Přílohy 301 až 307
TS
P | 127 | R739-048 | J | Vyregulování hydrauliky rozvodů primárního okruhu (nemrznoucí kapalina) | SOUBOR | 1 | 0 |  |  |  | 0 |  | [bez vazby na CS] |  | 2
PP
VV |  |  |  | Přílohy 301 až 307
TS
P | 128 | R739-049 | J | Uvedení zařízení do provozu | SOUBOR | 1 | 0 |  |  |  | 0 |  | [bez vazby na CS] |  | 2
PP
VV |  |  |  | Přílohy 301 až 307
TS
P | 129 | R739-050 | J | Topná zkouška | HOD | 72 | 0 |  |  |  | 0 |  | [bez vazby na CS] |  | 2
PP
VV |  |  |  | dle ČSN 060310
TS
SD |  | 739-S |  | Ostatní - severní vestibul
P | 242 | R739-001 | S | Tepelné čerpadlo země/voda (TČ) s regulovatelným výkonem zdroje tepla 21-87 kW a zdroje chladu 22-90 kW při parametrech B0/W55, el. příkon 30 kW/400 V, vč. základní regulace a rozšíření o modul pro př | SOUBOR | 2 | 0 |  |  |  | 0 |  | [bez vazby na CS] |  | 2
PP |  |  |  | ipojení na nadřazený systém, vč. hlídače průtoku, hlídače primárního tlaku; základní regulace TČ řeší ovládání celého systému TČ, přepínání a regulace primárních zdrojů (zemní kolektor, vzduchový výměník), režim přečerpávání mezi teplou a studenou stranou TČ, napájení a ovládání oběhových čerpadel, spouštění a regulace zdroje tepla pro odtávání vzduchového výměníku; v případě, že zařízení bude řešit svou regulaci odlišným způsobem, než je uvedeno v PD, bude nutné toto zohlednit i ve specifikaci armatur, čerpadel případně jiných zařízení a potrubí ~
VV |  |  |  | Výkres č. 303, 308, dodávka a montáž; pozice 1A, 1B
TS
P | 243 | R739-002 | S | Akumulační nádoba na otopnou vodu o objemu 2000 l, vč. tepelné izolace tl. 100 mm; příruby a návarky dle schématu | SOUBOR | 1 | 0 |  |  |  | 0 |  | [bez vazby na CS] |  | 2
PP
VV |  |  |  | Výkres č. 303, 308, dodávka a montáž; pozice 11
TS
P | 244 | R739-003 | S | Akumulační nádoba na chladící vodu o objemu 2000 l, vč. parotěsné tepelné izolace tl. 100 mm; příruby a návarky dle schématu | SOUBOR | 1 | 0 |  |  |  | 0 |  | [bez vazby na CS] |  | 2
PP
VV |  |  |  | Výkres č. 303, 308, dodávka a montáž; pozice 21
TS
P | 245 | R739-004 | S | Doplňovací zařízení se solenoidem, kontaktním vodoměrem a potrubním oddělovačem vč. uzavíracích armatur a autonomní regulace | SOUBOR | 2 | 0 |  |  |  | 0 |  | [bez vazby na CS] |  | 2
PP
VV |  |  |  | Výkres č. 308, dodávka a montáž; pozice 14, 24
TS
P | 246 | R739-005 | S | Závěsný elektrokotel 100 kW s autonomní regulací v rozsahu minimálně 10 až 100 kW | SOUBOR | 1 | 0 |  |  |  | 0 |  | [bez vazby na CS] |  | 2
PP
VV |  |  |  | Výkres č. 303, 308, dodávka a montáž; pozice 3.1
TS
P | 247 | R739-006 | S | Závěsný elektrokotel 60 kW s autonomní regulací v rozsahu minimálně 10 až 60 kW | SOUBOR | 1 | 0 |  |  |  | 0 |  | [bez vazby na CS] |  | 2
PP
VV |  |  |  | Výkres č. 303, 308, dodávka a montáž; pozice 4
TS
P | 248 | R739-007 | S | FCU jednotka v podhledu, podstropní, čerpadlo kondenzátu, Qch (citelné) 2,4kW, Qt= 0,91kW, výdechová komora včetně mřížky Ne=100W, 230V, 4 trubkové provedení, dvoucestné kombinované regulační a vyvažo | SOUBOR | 1 | 0 |  |  |  | 0 |  | [bez vazby na CS] |  | 2
PP |  |  |  | vací armatury s el. pohonem, EC motor, včetně uzavíracích a měřících armatur ~
VV |  |  |  | Výkres č. 303, 308, dodávka a montáž; pozice FCU20
TS
P | 249 | R739-008 | S | Deskový výměník tepla o parametrech: horká strana 55/45°C otopná voda, studená strana 45/50°C nemrznoucí směs (prop. glykol 35%), přenášený výkon 180 kW, snadno rozebiratelný; vč. tepelné izolace | SOUBOR | 1 | 0 |  |  |  | 0 |  | [bez vazby na CS] |  | 2
PP
VV |  |  |  | Výkres č. 303, 308, dodávka a montáž; pozice 10
TS
P | 250 | R739-009 | S | Deskový výměník tepla o parametrech: horká strana 14/8°C chladící voda, studená strana 6/12°C nemrznoucí směs (prop. glykol 35%), přenášený výkon 180 kW, snadno rozebiratelný; vč. parotěsné tepelné iz | SOUBOR | 1 | 0 |  |  |  | 0 |  | [bez vazby na CS] |  | 2
PP |  |  |  | olace ~
VV |  |  |  | Výkres č. 303, 308, dodávka a montáž; pozice 20
TS
P | 251 | R739-010 | S | Vzduchový výměník tepla (suchý chladič) s ventilátorem o parametrech: léto - 50/45°C nemrznoucí směs (prop. glykol 35%), 35/46°C vzduch, zima - 0/3°C nemrznoucí směs (prop. glykol 35%), 12/8°C vzduch, | SOUBOR | 2 | 0 |  |  |  | 0 |  | [bez vazby na CS] |  | 2
PP |  |  |  | přenášený výkon léto 70 kW, zima 50 kW, kompaktní provedení, el. připojovací parametry 2,6 kW, 400 V ~
VV |  |  |  | Výkres č. 303, 308, dodávka a montáž; pozice 3A, 3B
TS
P | 252 | R739-011 | S | Tlaková expanzní nádoba pro primární okruh výroby tepla (nemrznoucí směs (prop. glykol 35%)), 35 l, 3,5 bar vč. připojovacích armatur a tlakoměru | SOUBOR | 1 | 0 |  |  |  | 0 |  | [bez vazby na CS] |  | 2
PP
VV |  |  |  | Výkres č. 303, 308, dodávka a montáž; pozice 5.1
TS
P | 253 | R739-012 | S | Tlaková expanzní nádoba pro primární okruh výroby tepla (nemrznoucí směs (prop. glykol 35%)), 80 l, 3,5 bar vč. připojovacích armatur a tlakoměru | SOUBOR | 1 | 0 |  |  |  | 0 |  | [bez vazby na CS] |  | 2
PP
VV |  |  |  | Výkres č. 303, 308, dodávka a montáž; pozice 5.2
TS
P | 254 | R739-013 | S | Tlaková expanzní nádoba pro otopnou soustavu (voda), 140 l, 3,5 bar vč. připojovacích armatur a tlakoměru | SOUBOR | 1 | 0 |  |  |  | 0 |  | [bez vazby na CS] |  | 2
PP
VV |  |  |  | Výkres č. 303, 308, dodávka a montáž; pozice 13
TS
P | 255 | R739-014 | S | Tlaková expanzní nádoba pro chladící soustavu (voda), 50 l, 3,5 bar vč. připojovacích armatur a tlakoměru | SOUBOR | 1 | 0 |  |  |  | 0 |  | [bez vazby na CS] |  | 2
PP
VV |  |  |  | Výkres č. 303, 308, dodávka a montáž; pozice 23
TS
P | 256 | R739-015 | S | Kombinovaný rozdělovač a sběrač vytápění modul 100, 12 vývodů, uspořádání dle schématu, vč. tepelné izolace z min. vlny tl. 60 mm s Al oplechováním | SOUBOR | 1 | 0 |  |  |  | 0 |  | [bez vazby na CS] |  | 2
PP
VV |  |  |  | Výkres č. 303, 308, dodávka a montáž; pozice 12
TS
P | 257 | R739-016 | S | Kombinovaný rozdělovač a sběrač chlazení modul 200, délka 2100 mm, 12 vývodů, uspořádání dle schématu, vč. tepelné izolace ze synt. kaučuku tl. 40 mm s Al oplechováním | SOUBOR | 1 | 0 |  |  |  | 0 |  | [bez vazby na CS] |  | 2
PP
VV |  |  |  | Výkres č. 303, 308, dodávka a montáž; pozice 22
TS
P | 258 | R739-017 | S | Čerpadlo s elektronickou regulací otáček 15 m3/h, 100 kPa, 0,61 kW, 230 V, vč. izolace a tlakových čidel, požadavek na řízení otáček | SOUBOR | 2 | 0 |  |  |  | 0 |  | [bez vazby na CS] |  | 2
PP
VV |  |  |  | Výkres č. 308 až 311, dodávka a montáž; pozice 1.1A, 1.1B
TS
P | 259 | R739-018 | S | Čerpadlo s elektronickou regulací otáček 8 m3/h, 60 kPa, 0,21 kW, 230 V, vč. izolace a tlakových čidel | SOUBOR | 3 | 0 |  |  |  | 0 |  | [bez vazby na CS] |  | 2
PP
VV |  |  |  | Výkres č. 308 až 311, dodávka a montáž; pozice 1.6A, 1.6B, 3.2
TS
P | 260 | R739-019 | S | Čerpadlo s elektronickou regulací otáček 6 m3/h, 40 kPa, 0,12 kW, 230 V, vč. izolace a tlakových čidel | SOUBOR | 1 | 0 |  |  |  | 0 |  | [bez vazby na CS] |  | 2
PP
VV |  |  |  | Výkres č. 308 až 311, dodávka a montáž; pozice 4.1
TS
P | 261 | R739-020 | S | Čerpadlo s elektronickou regulací otáček 25 m3/h, 100 kPa, 1,1 kW, 230 V, vč. izolace a tlakových čidel | SOUBOR | 1 | 0 |  |  |  | 0 |  | [bez vazby na CS] |  | 2
PP
VV |  |  |  | Výkres č. 308 až 311, dodávka a montáž; pozice 10.1
TS
P | 262 | R739-021 | S | Čerpadlo s elektronickou regulací otáček 3 m3/h, 60 kPa, 0,07 kW, 230 V, vč. izolace a tlakových čidel | SOUBOR | 5 | 0 |  |  |  | 0 |  | [bez vazby na CS] |  | 2
PP
VV |  |  |  | Výkres č. 308 až 311, dodávka a montáž; pozice 15, 16, 17, 26, 27
TS
P | 263 | R739-022 | S | Čerpadlo s elektronickou regulací otáček 25 m3/h, 60 kPa, 0,61 kW, 230 V, vč. izolace a tlakových čidel | SOUBOR | 1 | 0 |  |  |  | 0 |  | [bez vazby na CS] |  | 2
PP
VV |  |  |  | Výkres č. 308 až 311, dodávka a montáž; pozice 20.1
TS
P | 264 | R739-023 | S | Čerpadlo s elektronickou regulací otáček 17 m3/h, 100 kPa, 1,1 kW, 230 V, vč. izolace a tlakových čidel | SOUBOR | 1 | 0 |  |  |  | 0 |  | [bez vazby na CS] |  | 2
PP
VV |  |  |  | Výkres č. 308 až 311, dodávka a montáž; pozice 25
TS
P | 265 | R739-024 | S | Čerpadlo s elektronickou regulací otáček 2,5 m3/h, 40 kPa, 0,05 kW, 230 V, vč. izolace | SOUBOR | 1 | 0 |  |  |  | 0 |  | [bez vazby na CS] |  | 2
PP
VV |  |  |  | Výkres č. 308 až 311, dodávka a montáž; pozice 51.1
TS
P | 266 | R739-025 | S | Čerpadlo s elektronickou regulací otáček 0,5 m3/h, 30 kPa, 0,015 kW, 230 V, vč. izolace | SOUBOR | 7 | 0 |  |  |  | 0 |  | [bez vazby na CS] |  | 2
PP
VV |  |  |  | Výkres č. 308 až 311, dodávka a montáž; pozice 41.1, 42.1, 43.1, 44.1, 45.1, 46.1, 53.1
TS
P | 267 | R739-026 | S | Čerpadlo s elektronickou regulací otáček 2,5 m3/h, 40 kPa, 0,07 kW, 230 V, vč. izolace a tlakových čidel | SOUBOR | 2 | 0 |  |  |  | 0 |  | [bez vazby na CS] |  | 2
PP
VV |  |  |  | Výkres č. 308 až 311, dodávka a montáž; pozice 31.1, 32.1
TS
P | 268 | R739-027 | S | Měřič tepla a chladu vč. příslušenství pro montáž, čidel, komunikačního převodníku umožňujícího přenos informací protokolem M-Bus po kabelu, 0,6 m3/h, DN15 | SOUBOR | 6 | 0 |  |  |  | 0 |  | [bez vazby na CS] |  | 2
PP
VV |  |  |  | Výkres č. 308 až 311, dodávka a montáž; pozice 41.3, 42.3, 43.3, 44.3, 45.3, 46.3
TS
P | 269 | R739-028 | S | Měřič tepla a chladu vč. příslušenství pro montáž, čidel, komunikačního převodníku umožňujícího přenos informací protokolem M-Bus po kabelu, 1,5 m3/h, DN15 | SOUBOR | 2 | 0 |  |  |  | 0 |  | [bez vazby na CS] |  | 2
PP
VV |  |  |  | Výkres č. 308 až 311, dodávka a montáž; pozice 31.3, 32.3
TS
P | 270 | R739-029 | S | Měřič tepla vč. příslušenství pro montáž, čidel, komunikačního převodníku umožňujícího přenos informací protokolem M-Bus po kabelu, 0,6 m3/h, DN15 | SOUBOR | 8 | 0 |  |  |  | 0 |  | [bez vazby na CS] |  | 2
PP
VV |  |  |  | Výkres č. 308 až 311, dodávka a montáž; pozice 53.3, 54.3, 61.3, 62.3, 63.3, 64.3, 65.3, 66.3
TS
P | 271 | R739-030 | S | Měřič tepla vč. příslušenství pro montáž, čidel, komunikačního převodníku umožňujícího přenos informací protokolem M-Bus po kabelu, 1,5 m3/h, DN20 | SOUBOR | 1 | 0 |  |  |  | 0 |  | [bez vazby na CS] |  | 2
PP
VV |  |  |  | Výkres č. 308 až 311, dodávka a montáž; pozice 16.3
TS
P | 272 | R739-031 | S | Měřič tepla vč. příslušenství pro montáž, čidel, komunikačního převodníku umožňujícího přenos informací protokolem M-Bus po kabelu, 2,5 m3/h, DN20 | SOUBOR | 3 | 0 |  |  |  | 0 |  | [bez vazby na CS] |  | 2
PP
VV |  |  |  | Výkres č. 308 až 311, dodávka a montáž; pozice 15.3, 17.3, 51.3
TS
P | 273 | R739-032 | S | Měřič chladu vč. příslušenství pro montáž, čidel, komunikačního převodníku umožňujícího přenos informací protokolem M-Bus po kabelu, 0,6 m3/h, DN15 | SOUBOR | 7 | 0 |  |  |  | 0 |  | [bez vazby na CS] |  | 2
PP
VV |  |  |  | Výkres č. 308 až 311, dodávka a montáž; pozice 72.3, 81.3, 82.3, 83.3, 84.3, 85.3, 86.3
TS
P | 274 | R739-033 | S | Měřič chladu vč. příslušenství pro montáž, čidel, komunikačního převodníku umožňujícího přenos informací protokolem M-Bus po kabelu, 2,5 m3/h, DN20 | SOUBOR | 1 | 0 |  |  |  | 0 |  | [bez vazby na CS] |  | 2
PP
VV |  |  |  | Výkres č. 308 až 311, dodávka a montáž; pozice 26.3
TS
P | 275 | R739-034 | S | Měřič chladu vč. příslušenství pro montáž, čidel, komunikačního převodníku umožňujícího přenos informací protokolem M-Bus po kabelu, 3,5 m3/h, DN25 | SOUBOR | 1 | 0 |  |  |  | 0 |  | [bez vazby na CS] |  | 2
PP
VV |  |  |  | Výkres č. 308 až 311, dodávka a montáž; pozice 27.3
TS
P | 276 | R739-035 | S | Měřič chladu vč. příslušenství pro montáž, čidel, komunikačního převodníku umožňujícího přenos informací protokolem M-Bus po kabelu, 6 m3/h, DN32 | SOUBOR | 1 | 0 |  |  |  | 0 |  | [bez vazby na CS] |  | 2
PP
VV |  |  |  | Výkres č. 308 až 311, dodávka a montáž; pozice 71.3
TS
P | 277 | R739-036 | S | Měřič chladu vč. příslušenství pro montáž, čidel, komunikačního převodníku umožňujícího přenos informací protokolem M-Bus po kabelu, 10 m3/h, DN40 | SOUBOR | 1 | 0 |  |  |  | 0 |  | [bez vazby na CS] |  | 2
PP
VV |  |  |  | Výkres č. 308 až 311, dodávka a montáž; pozice 78.3
TS
P | 278 | R739-037 | S | Měřič chladu vč. příslušenství pro montáž, čidel, komunikačního převodníku umožňujícího přenos informací protokolem M-Bus po kabelu, 15 m3/h, DN50 | SOUBOR | 1 | 0 |  |  |  | 0 |  | [bez vazby na CS] |  | 2
PP
VV |  |  |  | Výkres č. 308 až 311, dodávka a montáž; pozice 25.3
TS
P | 279 | R739-038 | S | Rozdělovač podlahových smyček s vypouštěcími, odvzdušňovacími armaturami, s průtokoměry (pro 4 okruhy); vč. skříně na zeď a krycích dvířek | SOUBOR | 4 | 0 |  |  |  | 0 |  | [bez vazby na CS] |  | 2
PP
VV |  |  |  | Výkres č. 303, 309, dodávka a montáž; pozice 43, 44, 45, 46
TS
P | 280 | R739-039 | S | Rozdělovač podlahových smyček s vypouštěcími, odvzdušňovacími armaturami, s průtokoměry (pro 6 okruhů); vč. skříně na zeď a krycích dvířek | SOUBOR | 2 | 0 |  |  |  | 0 |  | [bez vazby na CS] |  | 2
PP
VV |  |  |  | Výkres č. 303, 309, dodávka a montáž; pozice 41, 42
TS
P | 281 | R739-040 | S | Systémová deska pro instalaci podlahových topných smyček (výměra je bez rezervy na prořez) | M2 | 420 | 0 |  |  |  | 0 |  | [bez vazby na CS] |  | 2
PP
VV |  |  |  | Výkres č. 303, odmeřeno z výkresů
TS
P | 282 | R739-041 | S | Okrajová dilatační páska pro podlahové vytápění | M | 462 | 0 |  |  |  | 0 |  | [bez vazby na CS] |  | 2
PP
VV |  |  |  | Dopočet 1,1 x výměra položky "Systémová deska…"
TS
P | 283 | R739-042 | S | Systém "průmyslového" podlahového vytápění a chlazení. Soubor obsahuje 2x rozdělovač podlahových smyček s vypouštěcími, odvzdušňovacími armaturami, s průtokoměry určený pro "průmyslové" podlahové vytá | SOUBOR | 1 | 0 |  |  |  | 0 |  | [bez vazby na CS] |  | 2
PP |  |  |  | pění / chlazení pro 4 okruhy vč. skříní na zeď a krycích dvířek; potrubí dimenze 20 a 25 mm vč. tvarovek a montážního materiálu pro připojení potrubí na nosnou kari výztuž; vč. montáže a tlakové zkoušky před betonáží a v průběhu betonáže. Plocha instalovaného systému je 500 m2. ~
VV |  |  |  | Výkres č. 303, 309, dodávka a montáž; pozice 31, 32
TS
P | 284 | R739-043 | S | Těsnění prostupů požárně dělícími konstrukcemi | KPL | 1 | 0 |  |  |  | 0 |  | [bez vazby na CS] |  | 2
PP
VV |  |  |  | Přílohy 301, 303, 308 až 311
TS
P | 285 | R739-044 | S | Označení potrubí a prvků systému RTCH orientačními štítky (cca 100 ks) | KPL | 1 | 0 |  |  |  | 0 |  | [bez vazby na CS] |  | 2
PP
VV |  |  |  | Přílohy 301, 303, 308 až 311
TS
P | 286 | R739-045 | S | Napuštění systémů upravenou otopnou vodou z vodovodního řadu (přes mobilní úpravnu vody) | M3 | 7.801 | 0 |  |  |  | 0 |  | [bez vazby na CS] |  | 2
PP
VV |  |  |  | Výpočet vnitřní objem potrubí + AN + RS + podlahovky - primár s nemrznoucí směsí
TS
P | 287 | R739-046 | S | Nemrznoucí směs - KONCENTRÁT • chemická báze - ethylalkohol, lihový zápach • koncentrát – poměr ředění 1 : 2,2 (koncentrát / voda) • množství koncentrátu počítáno od prostupu potrubí kolektoru do tech | L | 70 | 0 |  |  |  | 0 |  | [bez vazby na CS] |  | 2
PP |  |  |  | nické místnosti (bez zemního kolektoru) ~
VV |  |  |  | Výpočet vnitřní objem potrubí primárního rozvodu s nemrznoucí směsí
TS
P | 288 | R739-047 | S | Vyregulování hydrauliky rozvodů otopné a chladící vody | SOUBOR | 1 | 0 |  |  |  | 0 |  | [bez vazby na CS] |  | 2
PP
VV |  |  |  | Přílohy 301, 303, 308 až 311
TS
P | 289 | R739-048 | S | Vyregulování hydrauliky rozvodů primárního okruhu (nemrznoucí kapalina) | SOUBOR | 1 | 0 |  |  |  | 0 |  | [bez vazby na CS] |  | 2
PP
VV |  |  |  | Přílohy 301, 303, 308 až 311
TS
P | 290 | R739-049 | S | Uvedení zařízení do provozu | SOUBOR | 1 | 0 |  |  |  | 0 |  | [bez vazby na CS] |  | 2
PP
VV |  |  |  | Přílohy 301, 303, 308 až 311
TS
P | 291 | R739-050 | S | Topná zkouška | HOD | 72 | 0 |  |  |  | 0 |  | [bez vazby na CS] |  | 2
PP
VV |  |  |  | dle ČSN 060310
TS
SD |  | KOL-J |  | Zemní kolektor - jižní vestibul
P | 131 | RKOL-001 | J | Celozelené potrubí - potrubí plošného kolektoru • O 32 x 3,0 mm, tlaková odolnost 16 bar (SDR11, PN16) • vnější ochranná vrstva zelené barvy • vyrobeno dle normy PAS 1075 typ 2, návin 200 m • ukládka | M | 2200 | 0 |  |  |  | 0 |  | [bez vazby na CS] |  | 2
PP |  |  |  | BEZ pískového lože ~
VV |  |  |  | Výkres č. 321, 323, odmeřeno z výkresů, popis v příloze 301
TS
P | 132 | RKOL-002 | J | Elektrotvarovka pro spojení potrubí - napojení spodních vývodů sběrné jímky • elektrospojka: O 32 mm, PE 100, SDR 11 | KS | 22 | 0 |  |  |  | 0 |  | [bez vazby na CS] |  | 2
PP
VV |  |  |  | Výkres č. 321, 323, odmeřeno z výkresů, popis v příloze 301
TS
P | 133 | RKOL-003 | J | Elektrotvarovka pro spojení potrubí - napojení horních vývodů sběrné jímky • elektrokoleno 45°: O 32 mm, PE 100, SDR 11 | KS | 22 | 0 |  |  |  | 0 |  | [bez vazby na CS] |  | 2
PP
VV |  |  |  | Výkres č. 321, 323, odmeřeno z výkresů, popis v příloze 301
TS
P | 134 | RKOL-004 | J | Plně vybavená jímka s vývody 11/11 • orientace vývodů: L6/P5 • včetně betonové roznášecí desky • vodotěsná pro netlakovou vodu • šedý poklop s protiskluzovou úpravou, nosnost min. třída B125 • 1 x roz | KS | 1 | 0 |  |  |  | 0 |  | [bez vazby na CS] |  | 2
PP |  |  |  | dělovač, PVC kulové kohouty DN25 – 11 výstupů • 1 x sběrač, PVC vyvažovací ventily – 11 vstupů • 11 x PVC vyvažovací ventil, rozsah 5 - 42 l/min • 2 x napouštěcí / odvzdušňovací kohout • 22 x vývod z jímky potrubí O 32 mm • 2 x vývod z jímky potrubí O 90 mm • 2 x PVC uzavírací klapka DN 80 • jímku není potřeba obetonovávat - pojezdová (min. třída B125) ~
VV |  |  |  | Výkres č. 321, 323, odmeřeno z výkresů, popis v příloze 301
TS
P | 135 | RKOL-005 | J | Elektrotvarovka pro spojení potrubí • elektrokoleno 90°: O 90 mm, PE 100, SDR 11 | KS | 8 | 0 |  |  |  | 0 |  | [bez vazby na CS] |  | 2
PP
VV |  |  |  | Výkres č. 321, 323, odmeřeno z výkresů, popis v příloze 301
TS
P | 136 | RKOL-006 | J | Elektrotvarovka pro spojení potrubí • elektrospojka: O 90 mm, PE 100, SDR 11 | KS | 20 | 0 |  |  |  | 0 |  | [bez vazby na CS] |  | 2
PP
VV |  |  |  | Výkres č. 321, 323, odmeřeno z výkresů, popis v příloze 301
TS
P | 137 | RKOL-007 | J | Potrubí RC Protect - páteřní vedení • O 90 x 5,4 mm, tlaková odolnost 10 bar (SDR17, PN10) • vnější ochranná vrstva • vyrobeno dle normy PAS 1075 typ 2 • 6 m tyč • ukládka BEZ pískového lože | M | 102 | 0 |  |  |  | 0 |  | [bez vazby na CS] |  | 2
PP
VV |  |  |  | Výkres č. 321, 323, odmeřeno z výkresů, popis v příloze 301
TS
P | 138 | RKOL-008 | J | Kotvící prvky pro uchycení potrubí k podkladu | KS | 1100 | 0 |  |  |  | 0 |  | [bez vazby na CS] |  | 2
PP
VV |  |  |  | Výkres č. 321, 323, odmeřeno z výkresů, popis v příloze 301
TS
P | 139 | RKOL-009 | J | Příslušenství k otočné přírubě • lemový nákružek: O 90, PE 100, SDR 17 | KS | 6 | 0 |  |  |  | 0 |  | [bez vazby na CS] |  | 2
PP
VV |  |  |  | Výkres č. 321, 323, odmeřeno z výkresů, popis v příloze 301
TS
P | 140 | RKOL-010 | J | Otočná příruba • otočná příruba: O 90 (DN 80), 8 x M16, PP - ocel | KS | 6 | 0 |  |  |  | 0 |  | [bez vazby na CS] |  | 2
PP
VV |  |  |  | Výkres č. 321, 323, odmeřeno z výkresů, popis v příloze 301
TS
P | 141 | RKOL-011 | J | Mezipřírubová uzavírací klapka • uzavírací klapka O 90 mm (DN 80), • PVC-U těsnení kulového členu PTFE | KS | 2 | 0 |  |  |  | 0 |  | [bez vazby na CS] |  | 2
PP
VV |  |  |  | Výkres č. 321, 323, odmeřeno z výkresů, popis v příloze 301
TS
P | 142 | RKOL-012 | J | Spojovací materiál k otočným přírubám • šrouby, matice, podložky | KPL | 2 | 0 |  |  |  | 0 |  | [bez vazby na CS] |  | 2
PP
VV |  |  |  | Výkres č. 321, 323, odmeřeno z výkresů, popis v příloze 301
TS
P | 143 | RKOL-013 | J | PUR pěna pro vypěnení chráničky | KS | 1 | 0 |  |  |  | 0 |  | [bez vazby na CS] |  | 2
PP
VV |  |  |  | Výkres č. 321, 323, odmeřeno z výkresů, popis v příloze 301
TS
P | 144 | RKOL-014 | J | Izolace potrubí • O 89 x 13 mm, kaučuková izolace s komůrkovou strukturou | M | 4 | 0 |  |  |  | 0 |  | [bez vazby na CS] |  | 2
PP
VV |  |  |  | Výkres č. 321, 323, odmeřeno z výkresů, popis v příloze 301
TS
P | 145 | RKOL-015 | J | Chránička izolace potrubí • KORUFLEX, O 160 mm (vnější), PEHD | M | 2 | 0 |  |  |  | 0 |  | [bez vazby na CS] |  | 2
PP
VV |  |  |  | Výkres č. 321, 323, odmeřeno z výkresů, popis v příloze 301
TS
P | 146 | RKOL-016 | J | Signalizační folie • délka návinu 250 m | KS | 5 | 0 |  |  |  | 0 |  | [bez vazby na CS] |  | 2
PP
VV |  |  |  | Výkres č. 321, 323, odmeřeno z výkresů, popis v příloze 301
TS
P | 147 | RKOL-017 | J | Nemrznoucí směs - KONCENTRÁT • chemická báze - ethylalkohol, lihový zápach • koncentrát – poměr ředění 1 : 2,2 (koncentrát / voda) • množství koncentrátu počítáno pouze pro primární okruh (ukončeno za | L | 525 | 0 |  |  |  | 0 |  | [bez vazby na CS] |  | 2
PP |  |  |  | prostupem do technické místnosti) ~
VV |  |  |  | Výkres č. 321, 323, odmeřeno z výkresů, popis v příloze 301
TS
P | 148 | RKOL-018 | J | Prostupová pažnice 150/300 • pro vodorovné i svislé konstrukce, silnostěnné a plnostěnné PVC • vnitřní průměr pažnice DN/ID 150 • navulkanizovaný 4 násobný pryžový těsnící hřeben - monolitické spojení | KS | 2 | 0 |  |  |  | 0 |  | [bez vazby na CS] |  | 2
PP |  |  |  | s betonem - fixační funkce • límec s povrchem (G), pro návaznost na asfaltové pásy (k dispozici i pro PVC folie), tlaková odolnost: vodotěsnost, plynotěsnost do 3,0 bar • 2x montážní držák/víčko pro montáž pažnice do bednění před betonáží • tloušťka konstrukce: L = 600 mm před objednávkou nutno upřesnit! ~
VV |  |  |  | Výkres č. 321, 323, odmeřeno z výkresů, popis v příloze 301
TS
P | 149 | RKOL-019 | J | Těsnící vložka 150/90 • vnitřní průměr pažnice, nebo jádrového vývrtu DN/ID 150 • vnější průměr potrubí, nebo kabelu: 1x O 90 mm • přítlačné kroužky: nerez V2A, tloušťka kroužku 5 mm • stahovací šroub | KS | 2 | 0 |  |  |  | 0 |  | [bez vazby na CS] |  | 2
PP |  |  |  | y a matice Würth: V2A - šroub, V4A - matice • pryžový segment: EPDM, protiskluzový, nepodléhá stárnutí, otěruodolný • materiál těsnícího prvku: pryž EPDM (-40 až +120°C) • šířka pryžového těsnícího prvku 30 mm • tlaková odolnost: vodotěsnost, plynotěsnost do 3,0 bar • možná úhlová odchylka potrubí až 8° • chemická odolnost, zvuková a antivibrační izolace • bezúdržbová, krátké montážní časy, utažené šrouby není potřeba znovu dotahovat ~
VV |  |  |  | Výkres č. 321, 323, odmeřeno z výkresů, popis v příloze 301
TS
P | 150 | RKOL-020 | J | Režijní náklady (doprava materiálu, cestovní náklady, ubytování atd..) | SOUBOR | 1 | 0 |  |  |  | 0 |  | [bez vazby na CS] |  | 2
PP
VV |  |  |  | Výkres č. 321, 323, odmeřeno z výkresů, popis v příloze 301
TS
P | 151 | RKOL-021 | J | Rozměření a vytyčení zemního plošného kolektoru, jímky a páteře | SOUBOR | 1 | 0 |  |  |  | 0 |  | [bez vazby na CS] |  | 2
PP
VV |  |  |  | Výkres č. 321, 323, odmeřeno z výkresů, popis v příloze 301
TS
P | 152 | RKOL-022 | J | Montáž kolektoru + páteře (elektrosvařování, manipulace s náviny, uložení, tepelné izolování, kotvení, chráničky, izolace, signalizační folie) | SOUBOR | 1 | 0 |  |  |  | 0 |  | [bez vazby na CS] |  | 2
PP
VV |  |  |  | Výkres č. 321, 323, odmeřeno z výkresů, popis v příloze 301
TS
P | 153 | RKOL-023 | J | Tlakové zkoušky plošného kolektoru, natlakování, sepsání protokolu o tlakové zkoušce vzduchem | SOUBOR | 1 | 0 |  |  |  | 0 |  | [bez vazby na CS] |  | 2
PP
VV |  |  |  | Výkres č. 321, 323, odmeřeno z výkresů, popis v příloze 301
TS
P | 154 | RKOL-024 | J | Míchání a napouštění plošného kolektoru nemrznoucí kapalinou, odvzdušnění | SOUBOR | 1 | 0 |  |  |  | 0 |  | [bez vazby na CS] |  | 2
PP
VV |  |  |  | Výkres č. 321, 323, odmeřeno z výkresů, popis v příloze 301
TS
P | 155 | RKOL-025 | J | Uložení sběrné jímky, zhotovení lože pro uložení jímky, obsypání výstupů hutnitelným jemnozrným materiálem | SOUBOR | 1 | 0 |  |  |  | 0 |  | [bez vazby na CS] |  | 2
PP
VV |  |  |  | Výkres č. 321, 323, odmeřeno z výkresů, popis v příloze 301
TS
SD |  | KOL-S |  | Zemní kolektor - severní vestibul
P | 294 | RKOL-001 | S | Celozelené potrubí - potrubí plošného kolektoru • O 32 x 3,0 mm, tlaková odolnost 16 bar (SDR11, PN16) • vnější ochranná vrstva zelené barvy • vyrobeno dle normy PAS 1075 typ 2, návin 200 m • ukládka | M | 2200 | 0 |  |  |  | 0 |  | [bez vazby na CS] |  | 2
PP |  |  |  | BEZ pískového lože ~
VV |  |  |  | Výkres č. 322, 323, odmeřeno z výkresů, popis v příloze 301
TS
P | 295 | RKOL-002 | S | Elektrotvarovka pro spojení potrubí - napojení spodních vývodů sběrné jímky • elektrospojka: O 32 mm, PE 100, SDR 11 | KS | 22 | 0 |  |  |  | 0 |  | [bez vazby na CS] |  | 2
PP
VV |  |  |  | Výkres č. 322, 323, odmeřeno z výkresů, popis v příloze 301
TS
P | 296 | RKOL-003 | S | Elektrotvarovka pro spojení potrubí - napojení horních vývodů sběrné jímky • elektrokoleno 45°: O 32 mm, PE 100, SDR 11 | KS | 22 | 0 |  |  |  | 0 |  | [bez vazby na CS] |  | 2
PP
VV |  |  |  | Výkres č. 322, 323, odmeřeno z výkresů, popis v příloze 301
TS
P | 297 | RKOL-004 | S | Plně vybavená jímka s vývody 11/11 • orientace vývodů: L6/P5 • včetně betonové roznášecí desky • vodotěsná pro netlakovou vodu • šedý poklop s protiskluzovou úpravou, nosnost min. třída B125 • 1 x roz | KS | 1 | 0 |  |  |  | 0 |  | [bez vazby na CS] |  | 2
PP |  |  |  | dělovač, PVC kulové kohouty DN25 – 11 výstupů • 1 x sběrač, PVC vyvažovací ventily – 11 vstupů • 11 x PVC vyvažovací ventil, rozsah 5 - 42 l/min • 2 x napouštěcí / odvzdušňovací kohout • 22 x vývod z jímky potrubí O 32 mm • 2 x vývod z jímky potrubí O 90 mm • 2 x PVC uzavírací klapka DN 80 • jímku není potřeba obetonovávat - pojezdová (min. třída B125) ~
VV |  |  |  | Výkres č. 322, 323, odmeřeno z výkresů, popis v příloze 301
TS
P | 298 | RKOL-005 | S | Elektrotvarovka pro spojení potrubí • elektrokoleno 90°: O 90 mm, PE 100, SDR 11 | KS | 6 | 0 |  |  |  | 0 |  | [bez vazby na CS] |  | 2
PP
VV |  |  |  | Výkres č. 322, 323, odmeřeno z výkresů, popis v příloze 301
TS
P | 299 | RKOL-006 | S | Elektrotvarovka pro spojení potrubí • elektrospojka: O 90 mm, PE 100, SDR 11 | KS | 6 | 0 |  |  |  | 0 |  | [bez vazby na CS] |  | 2
PP
VV |  |  |  | Výkres č. 322, 323, odmeřeno z výkresů, popis v příloze 301
TS
P | 300 | RKOL-007 | S | Potrubí RC Protect - páteřní vedení • O 90 x 5,4 mm, tlaková odolnost 10 bar (SDR17, PN10) • vnější ochranná vrstva • vyrobeno dle normy PAS 1075 typ 2 • 6 m tyč • ukládka BEZ pískového lože | M | 18 | 0 |  |  |  | 0 |  | [bez vazby na CS] |  | 2
PP
VV |  |  |  | Výkres č. 322, 323, odmeřeno z výkresů, popis v příloze 301
TS
P | 301 | RKOL-008 | S | Kotvící prvky pro uchycení potrubí k podkladu | KS | 1100 | 0 |  |  |  | 0 |  | [bez vazby na CS] |  | 2
PP
VV |  |  |  | Výkres č. 322, 323, odmeřeno z výkresů, popis v příloze 301
TS
P | 302 | RKOL-009 | S | Příslušenství k otočné přírubě • lemový nákružek: O 90, PE 100, SDR 17 | KS | 6 | 0 |  |  |  | 0 |  | [bez vazby na CS] |  | 2
PP
VV |  |  |  | Výkres č. 322, 323, odmeřeno z výkresů, popis v příloze 301
TS
P | 303 | RKOL-010 | S | Otočná příruba • otočná příruba: O 90 (DN 80), 8 x M16, PP - ocel | KS | 6 | 0 |  |  |  | 0 |  | [bez vazby na CS] |  | 2
PP
VV |  |  |  | Výkres č. 322, 323, odmeřeno z výkresů, popis v příloze 301
TS
P | 304 | RKOL-011 | S | Mezipřírubová uzavírací klapka • uzavírací klapka O 90 mm (DN 80), • PVC-U těsnení kulového členu PTFE | KS | 2 | 0 |  |  |  | 0 |  | [bez vazby na CS] |  | 2
PP
VV |  |  |  | Výkres č. 322, 323, odmeřeno z výkresů, popis v příloze 301
TS
P | 305 | RKOL-012 | S | Spojovací materiál k otočným přírubám • šrouby, matice, podložky | KPL | 2 | 0 |  |  |  | 0 |  | [bez vazby na CS] |  | 2
PP
VV |  |  |  | Výkres č. 322, 323, odmeřeno z výkresů, popis v příloze 301
TS
P | 306 | RKOL-013 | S | PUR pěna pro vypěnení chráničky | KS | 1 | 0 |  |  |  | 0 |  | [bez vazby na CS] |  | 2
PP
VV |  |  |  | Výkres č. 322, 323, odmeřeno z výkresů, popis v příloze 301
TS
P | 307 | RKOL-014 | S | Izolace potrubí • O 89 x 13 mm, kaučuková izolace s komůrkovou strukturou | M | 4 | 0 |  |  |  | 0 |  | [bez vazby na CS] |  | 2
PP
VV |  |  |  | Výkres č. 322, 323, odmeřeno z výkresů, popis v příloze 301
TS
P | 308 | RKOL-015 | S | Chránička izolace potrubí • KORUFLEX, O 160 mm (vnější), PEHD | M | 2 | 0 |  |  |  | 0 |  | [bez vazby na CS] |  | 2
PP
VV |  |  |  | Výkres č. 322, 323, odmeřeno z výkresů, popis v příloze 301
TS
P | 309 | RKOL-016 | S | Signalizační folie • délka návinu 250 m | KS | 5 | 0 |  |  |  | 0 |  | [bez vazby na CS] |  | 2
PP
VV |  |  |  | Výkres č. 322, 323, odmeřeno z výkresů, popis v příloze 301
TS
P | 310 | RKOL-017 | S | Nemrznoucí směs - KONCENTRÁT • chemická báze - ethylalkohol, lihový zápach • koncentrát – poměr ředění 1 : 2,2 (koncentrát / voda) • množství koncentrátu počítáno pouze pro primární okruh (ukončeno za | L | 400 | 0 |  |  |  | 0 |  | [bez vazby na CS] |  | 2
PP |  |  |  | prostupem do technické místnosti) ~
VV |  |  |  | Výkres č. 322, 323, odmeřeno z výkresů, popis v příloze 301
TS
P | 311 | RKOL-018 | S | Prostupová pažnice 150/300 • pro vodorovné i svislé konstrukce, silnostěnné a plnostěnné PVC • vnitřní průměr pažnice DN/ID 150 • navulkanizovaný 4 násobný pryžový těsnící hřeben - monolitické spojení | KS | 2 | 0 |  |  |  | 0 |  | [bez vazby na CS] |  | 2
PP |  |  |  | s betonem - fixační funkce • límec s povrchem (G), pro návaznost na asfaltové pásy (k dispozici i pro PVC folie), tlaková odolnost: vodotěsnost, plynotěsnost do 3,0 bar • 2x montážní držák/víčko pro montáž pažnice do bednění před betonáží • tloušťka konstrukce: L = 600 mm před objednávkou nutno upřesnit! ~
VV |  |  |  | Výkres č. 322, 323, odmeřeno z výkresů, popis v příloze 301
TS
P | 312 | RKOL-019 | S | Těsnící vložka 150/90 • vnitřní průměr pažnice, nebo jádrového vývrtu DN/ID 150 • vnější průměr potrubí, nebo kabelu: 1x O 90 mm • přítlačné kroužky: nerez V2A, tloušťka kroužku 5 mm • stahovací šroub | KS | 2 | 0 |  |  |  | 0 |  | [bez vazby na CS] |  | 2
PP |  |  |  | y a matice Würth: V2A - šroub, V4A - matice • pryžový segment: EPDM, protiskluzový, nepodléhá stárnutí, otěruodolný • materiál těsnícího prvku: pryž EPDM (-40 až +120°C) • šířka pryžového těsnícího prvku 30 mm • tlaková odolnost: vodotěsnost, plynotěsnost do 3,0 bar • možná úhlová odchylka potrubí až 8° • chemická odolnost, zvuková a antivibrační izolace • bezúdržbová, krátké montážní časy, utažené šrouby není potřeba znovu dotahovat ~
VV |  |  |  | Výkres č. 322, 323, odmeřeno z výkresů, popis v příloze 301
TS
P | 313 | RKOL-020 | S | Režijní náklady (doprava materiálu, cestovní náklady, ubytování atd..) | SOUBOR | 1 | 0 |  |  |  | 0 |  | [bez vazby na CS] |  | 2
PP
VV |  |  |  | Výkres č. 322, 323, odmeřeno z výkresů, popis v příloze 301
TS
P | 314 | RKOL-021 | S | Rozměření a vytyčení zemního plošného kolektoru, jímky a páteře | SOUBOR | 1 | 0 |  |  |  | 0 |  | [bez vazby na CS] |  | 2
PP
VV |  |  |  | Výkres č. 322, 323, odmeřeno z výkresů, popis v příloze 301
TS
P | 315 | RKOL-022 | S | Montáž kolektoru + páteře (elektrosvařování, manipulace s náviny, uložení, tepelné izolování, kotvení, chráničky, izolace, signalizační folie) | SOUBOR | 1 | 0 |  |  |  | 0 |  | [bez vazby na CS] |  | 2
PP
VV |  |  |  | Výkres č. 322, 323, odmeřeno z výkresů, popis v příloze 301
TS
P | 316 | RKOL-023 | S | Tlakové zkoušky plošného kolektoru, natlakování, sepsání protokolu o tlakové zkoušce vzduchem | SOUBOR | 1 | 0 |  |  |  | 0 |  | [bez vazby na CS] |  | 2
PP
VV |  |  |  | Výkres č. 322, 323, odmeřeno z výkresů, popis v příloze 301
TS
P | 317 | RKOL-024 | S | Míchání a napouštění plošného kolektoru nemrznoucí kapalinou, odvzdušnění | SOUBOR | 1 | 0 |  |  |  | 0 |  | [bez vazby na CS] |  | 2
PP
VV |  |  |  | Výkres č. 322, 323, odmeřeno z výkresů, popis v příloze 301
TS
P | 318 | RKOL-025 | S | Uložení sběrné jímky, zhotovení lože pro uložení jímky, obsypání výstupů hutnitelným jemnozrným materiálem | SOUBOR | 1 | 0 |  |  |  | 0 |  | [bez vazby na CS] |  | 2
PP
VV |  |  |  | Výkres č. 322, 323, odmeřeno z výkresů, popis v příloze 301
TS
SD |  | O-J |  | Ostatní náklady - jižní vestibul
P | 130 | RO-001 | J | Revize | SOUBOR | 1 | 0 |  |  |  | 0 |  | [bez vazby na CS] |  | 2
PP
VV |  |  |  | Přílohy 301 až 307
TS
SD |  | O-S |  | Ostatní náklady - severní vestibul
P | 292 | RO-001 | S | Revize | SOUBOR | 1 | 0 |  |  |  | 0 |  | [bez vazby na CS] |  | 2
PP
VV |  |  |  | Přílohy 301, 303, 308 až 311
TS
SD |  | P-J |  | Práce - severní vestibul
P | 293 | RP-001 | S | Montáž zařízení (pokud není montáž součástí jednotlivé položky) | SOUBOR | 1 | 0 |  |  |  | 0 |  | [bez vazby na CS] |  | 2
PP
VV |  |  |  | Přílohy 301, 303, 308 až 311
TS

## SO 01-61-01.4
SŽDC05 |  |  |  | Soupis prací objektu | [10 empty] | 3
3
S | Stavba: | Zm09_5113720006 |  | Modernizace trati Praha-Bubny (včetně) – Praha-Výstaviště (včetně) | [6 empty] | E.2 |  | Aspe | 0,00 | 2
O | Objekt: | E.2 |  | Pozemní stavební objekty | [9 empty] | 15,00 | 2
Typ | Poř. číslo | Kód položky | Varianta | Název položky | MJ | Množství | Jednotková hmotnost | Celková hmotnost |  |  | Jednotková cena |  | Cenové soustavy | 21,00 | 2
Dodávka
[9 empty] | Jednotková | Celkem | Jednotková | Celkem |  |  |  | Počet položek s nulovou cenou
O1 |  | SO 01-61-01.4 |  | ŽST Praha-Bubny, VZT
SD |  | 1 |  | Zař. č. 1 Větrání odbavovací hala - jih
P | 1 | R1.1 |  | VZT jednotka Vp=8.400m3/h, Vo=8.400m3/h zima: Qt=20kW (50/40°C) tp=15°C léto: Qch=52kW (8/14°C) tp=16°C Qel=7,04kW=(0,24+3,4+3,4)kW U=230V, I=1,9A; U=400V, I=5,4A; U=400V, I=5,4A 2x uzavírací klapka n | KS | 1 | 0 |  |  |  | 0 |  | [bez vazby na CS] |  | 2
PP |  |  |  | a servo, 4x filtr, rotační regenerační výměník tepla, ohřívač 55/45°C, chladič 8/14°C, 2x ventilátor ~
VV
TS
P | 2 | R1.2 |  | Požární klapka na servo 900x500 | KS | 1 | 0 |  |  |  | 0 |  | [bez vazby na CS] |  | 2
PP
VV
TS
P | 3 | R1.3 |  | Požární klapka na servo 900x500 | KS | 1 | 0 |  |  |  | 0 |  | [bez vazby na CS] |  | 2
PP
VV
TS
P | 4 | R1.4 |  | Požární klapka na servo 250x500 | KS | 1 | 0 |  |  |  | 0 |  | [bez vazby na CS] |  | 2
PP
VV
TS
P | 5 | R1.5 |  | Požární klapka na servo 250x500 | KS | 1 | 0 |  |  |  | 0 |  | [bez vazby na CS] |  | 2
PP
VV
TS
P | 6 | R1.6 |  | Požární klapka na servo 900x500 | KS | 1 | 0 |  |  |  | 0 |  | [bez vazby na CS] |  | 2
PP
VV
TS
P | 7 | R1.7 |  | Požární klapka na servo 900x500 | KS | 1 | 0 |  |  |  | 0 |  | [bez vazby na CS] |  | 2
PP
VV
TS
P | 8 | R1.10 |  | Požární klapka na servo 900x650 | KS | 1 | 0 |  |  |  | 0 |  | [bez vazby na CS] |  | 2
PP
VV
TS
P | 9 | R1.11 |  | Požární klapka na servo 800x630 | KS | 1 | 0 |  |  |  | 0 |  | [bez vazby na CS] |  | 2
PP
VV
TS
P | 10 | R1.12 |  | Požární klapka na servo 800x630 | KS | 1 | 0 |  |  |  | 0 |  | [bez vazby na CS] |  | 2
PP
VV
TS
P | 11 | R1.15 |  | Požární klapka na servo 500x500 | KS | 1 | 0 |  |  |  | 0 |  | [bez vazby na CS] |  | 2
PP
VV
TS
P | 12 | R1.16 |  | Požární klapka na servo 500x500 | KS | 1 | 0 |  |  |  | 0 |  | [bez vazby na CS] |  | 2
PP
VV
TS
P | 13 | R1.17 |  | Požární klapka na servo 500x500 | KS | 1 | 0 |  |  |  | 0 |  | [bez vazby na CS] |  | 2
PP
VV
TS
P | 14 | R1.18 |  | Požární klapka na servo 500x500 | KS | 1 | 0 |  |  |  | 0 |  | [bez vazby na CS] |  | 2
PP
VV
TS
P | 15 | R1.19 |  | Požární klapka na servo 355x180 | KS | 1 | 0 |  |  |  | 0 |  | [bez vazby na CS] |  | 2
PP
VV
TS
P | 16 | R1.20 |  | Požární klapka na servo 355x180 | KS | 1 | 0 |  |  |  | 0 |  | [bez vazby na CS] |  | 2
PP
VV
TS
P | 17 | R1.21 |  | Požární klapka na servo 355x180 | KS | 1 | 0 |  |  |  | 0 |  | [bez vazby na CS] |  | 2
PP
VV
TS
P | 18 | R1.22 |  | Požární klapka na servo 355x180 | KS | 1 | 0 |  |  |  | 0 |  | [bez vazby na CS] |  | 2
PP
VV
TS
P | 19 | R1.23 |  | Požární klapka na servo 355x180 | KS | 1 | 0 |  |  |  | 0 |  | [bez vazby na CS] |  | 2
PP
VV
TS
P | 20 | R1.24 |  | Požární klapka na servo 355x180 | KS | 1 | 0 |  |  |  | 0 |  | [bez vazby na CS] |  | 2
PP
VV
TS
P | 21 | R1.25 |  | Požární klapka na servo 355x180 | KS | 1 | 0 |  |  |  | 0 |  | [bez vazby na CS] |  | 2
PP
VV
TS
P | 22 | R1.26 |  | Požární klapka na servo 355x180 | KS | 1 | 0 |  |  |  | 0 |  | [bez vazby na CS] |  | 2
PP
VV
TS
P | 23 | R1.30 |  | Těsná uzavírací klapka na servo 400x400 | KS | 1 | 0 |  |  |  | 0 |  | [bez vazby na CS] |  | 2
PP
VV
TS
P | 24 | R1.31 |  | Těsná uzavírací klapka na servo 400x400 | KS | 1 | 0 |  |  |  | 0 |  | [bez vazby na CS] |  | 2
PP
VV
TS
P | 25 | R1.32 |  | Těsná uzavírací klapka na servo 400x400 | KS | 1 | 0 |  |  |  | 0 |  | [bez vazby na CS] |  | 2
PP
VV
TS
P | 26 | R1.33 |  | Těsná uzavírací klapka na servo 400x400 | KS | 1 | 0 |  |  |  | 0 |  | [bez vazby na CS] |  | 2
PP
VV
TS
P | 27 | R1.34 |  | Těsná uzavírací klapka na servo 400x400 | KS | 1 | 0 |  |  |  | 0 |  | [bez vazby na CS] |  | 2
PP
VV
TS
P | 28 | R1.35 |  | Těsná uzavírací klapka na servo 400x400 | KS | 1 | 0 |  |  |  | 0 |  | [bez vazby na CS] |  | 2
PP
VV
TS
P | 29 | R1.36 |  | Těsná uzavírací klapka na servo 400x400 | KS | 1 | 0 |  |  |  | 0 |  | [bez vazby na CS] |  | 2
PP
VV
TS
P | 30 | R1.37 |  | Těsná uzavírací klapka na servo 400x400 | KS | 1 | 0 |  |  |  | 0 |  | [bez vazby na CS] |  | 2
PP
VV
TS
P | 31 | R1.38 |  | Těsná uzavírací klapka na servo 400x400 | KS | 1 | 0 |  |  |  | 0 |  | [bez vazby na CS] |  | 2
PP
VV
TS
P | 32 | R1.39 |  | Těsná uzavírací klapka na servo 400x400 | KS | 1 | 0 |  |  |  | 0 |  | [bez vazby na CS] |  | 2
PP
VV
TS
P | 33 | R1.40 |  | Těsná uzavírací klapka na servo 400x400 | KS | 1 | 0 |  |  |  | 0 |  | [bez vazby na CS] |  | 2
PP
VV
TS
P | 34 | R1.41 |  | Těsná uzavírací klapka na servo 400x400 | KS | 1 | 0 |  |  |  | 0 |  | [bez vazby na CS] |  | 2
PP
VV
TS
P | 35 | R1.42 |  | Těsná uzavírací klapka na servo 400x400 | KS | 1 | 0 |  |  |  | 0 |  | [bez vazby na CS] |  | 2
PP
VV
TS
P | 36 | R1.43 |  | Těsná uzavírací klapka na servo 400x400 | KS | 1 | 0 |  |  |  | 0 |  | [bez vazby na CS] |  | 2
PP
VV
TS
P | 37 | R1.50 |  | Tlumič hluku 1300x900, délka 1m, rychlost proudění 2m/s (6 x kulisový tlumič 100mm s náběžnou/odtokovou hranou) | KS | 8 | 0 |  |  |  | 0 |  | [bez vazby na CS] |  | 2
PP
VV
TS
P | 38 | R1.51 |  | Štěrbinová vyúst - 420m3/h/m, max Lw=39dB(A), štěrbina v černé barvě, délka 1m | KS | 24 | 0 |  |  |  | 0 |  | [bez vazby na CS] |  | 2
PP |  |  |  | podrobnosti viz 488_as_ML_05-07-01
VV
TS
P | 39 | R1.52 |  | Mříž na odvodní potrubí 800x630 | KS | 2 | 0 |  |  |  | 0 |  | [bez vazby na CS] |  | 2
PP
VV
TS
P | 40 | R1-001 |  | Čtyřhranné potrubí sk. I | M2 | 950 | 0 |  |  |  | 0 |  | [bez vazby na CS] |  | 2
PP
VV
TS
P | 41 | R1-002 |  | Tepelná izolace 4cm | M2 | 200 | 0 |  |  |  | 0 |  | [bez vazby na CS] |  | 2
PP
VV
TS
P | 42 | R1-003 |  | Hluková izolace 4cm + plech | M2 | 30 | 0 |  |  |  | 0 |  | [bez vazby na CS] |  | 2
PP
VV
TS
P | 43 | R1-004 |  | Protipožární izolace | M2 | 30 | 0 |  |  |  | 0 |  | [bez vazby na CS] |  | 2
PP
VV
TS
SD |  | 10 |  | Zař. č. 10 Odvětrání WC - jih
P | 152 | R10.1 |  | Odvodní ventilátor Vo=100m3/h Qel=0,02kW, U=230V, I=0,14A | KS | 1 | 0 |  |  |  | 0 |  | [bez vazby na CS] |  | 2
PP
VV
TS
P | 153 | R10.1a |  | Uzavírací klapka na servo | KS | 1 | 0 |  |  |  | 0 |  | [bez vazby na CS] |  | 2
PP
VV
TS
P | 154 | R10.2 |  | Odvodní ventilátor Vo=100m3/h Qel=0,02kW, U=230V, I=0,14A | KS | 1 | 0 |  |  |  | 0 |  | [bez vazby na CS] |  | 2
PP
VV
TS
P | 155 | R10.2a |  | Uzavírací klapka na servo | KS | 1 | 0 |  |  |  | 0 |  | [bez vazby na CS] |  | 2
PP
VV
TS
P | 156 | R10.3 |  | Odvodní ventilátor Vo=100m3/h Qel=0,02kW, U=230V, I=0,14A | KS | 1 | 0 |  |  |  | 0 |  | [bez vazby na CS] |  | 2
PP
VV
TS
P | 157 | R10.3a |  | Uzavírací klapka na servo | KS | 1 | 0 |  |  |  | 0 |  | [bez vazby na CS] |  | 2
PP
VV
TS
P | 158 | R10.4 |  | Distribuční element - talířový ventil D100 | KS | 6 | 0 |  |  |  | 0 |  | [bez vazby na CS] |  | 2
PP
VV
TS
P | 159 | R10-001 |  | Spiro potrubí D125 vč. tvarovek | M | 85 | 0 |  |  |  | 0 |  | [bez vazby na CS] |  | 2
PP
VV
TS
SD |  | 11 |  | Zař. č. 11 Odvětrání WC - sever
P | 160 | R11.1 |  | Odvodní ventilátor Vo=100m3/h Qel=0,02kW, U=230V, I=0,14A | KS | 1 | 0 |  |  |  | 0 |  | [bez vazby na CS] |  | 2
PP
VV
TS
P | 161 | R11.1a |  | Uzavírací klapka na servo | KS | 1 | 0 |  |  |  | 0 |  | [bez vazby na CS] |  | 2
PP
VV
TS
P | 162 | R11.2 |  | Odvodní ventilátor Vo=100m3/h Qel=0,02kW, U=230V, I=0,14A | KS | 1 | 0 |  |  |  | 0 |  | [bez vazby na CS] |  | 2
PP
VV
TS
P | 163 | R11.2a |  | Uzavírací klapka na servo | KS | 1 | 0 |  |  |  | 0 |  | [bez vazby na CS] |  | 2
PP
VV
TS
P | 164 | R11.3 |  | Odvodní ventilátor Vo=100m3/h Qel=0,02kW, U=230V, I=0,14A | KS | 1 | 0 |  |  |  | 0 |  | [bez vazby na CS] |  | 2
PP
VV
TS
P | 165 | R11.3a |  | Uzavírací klapka na servo | KS | 1 | 0 |  |  |  | 0 |  | [bez vazby na CS] |  | 2
PP
VV
TS
P | 166 | R11.4 |  | Odvodní ventilátor Vo=100m3/h Qel=0,02kW, U=230V, I=0,14A | KS | 1 | 0 |  |  |  | 0 |  | [bez vazby na CS] |  | 2
PP
VV
TS
P | 167 | R11.4a |  | Uzavírací klapka na servo | KS | 1 | 0 |  |  |  | 0 |  | [bez vazby na CS] |  | 2
PP
VV
TS
P | 168 | R11.5 |  | Distribuční element - vyústka 225x75 | KS | 10 | 0 |  |  |  | 0 |  | [bez vazby na CS] |  | 2
PP
VV
TS
P | 169 | R11-001 |  | Spiro potrubí D125 vč. tvarovek | M | 85 | 0 |  |  |  | 0 |  | [bez vazby na CS] |  | 2
PP
VV
TS
SD |  | 12 |  | Zař. č. 12 Chlazení rozvoden - střed
P | 170 | R12.1 |  | Kondenzační jednotka Qel=2,44kW U=230V, I=12,23A | KS | 1 | 0 |  |  |  | 0 |  | [bez vazby na CS] |  | 2
PP
VV
TS
P | 171 | R12.2 |  | Vnitřní chladící jednotka Qch=2,5kW; vč. čerpadla kondenzátu | KS | 1 | 0 |  |  |  | 0 |  | [bez vazby na CS] |  | 2
PP
VV
TS
P | 172 | R12.3 |  | Vnitřní chladící jednotka Qch=2,5kW; vč. čerpadla kondenzátu | KS | 1 | 0 |  |  |  | 0 |  | [bez vazby na CS] |  | 2
PP
VV
TS
P | 173 | R12-001 |  | Chladivové potrubí vč. el. propojení | M | 17 | 0 |  |  |  | 0 |  | [bez vazby na CS] |  | 2
PP
VV
TS
SD |  | 13 |  | Ostatní
P | 174 | R13-001 |  | Montážní materiál | KPL | 1 | 0 |  |  |  | 0 |  | [bez vazby na CS] |  | 2
PP
VV
TS
P | 175 | R13-002 |  | Komplexní zkoušky zařízení | KPL | 1 | 0 |  |  |  | 0 |  | [bez vazby na CS] |  | 2
PP
VV
TS
SD |  | 2 |  | Zař. č. 2 Veřejné WC - jih
P | 44 | R2.1 |  | VZT jednotka Vp=650m3/h, Vo=900m3/h Qel=1,5kW=(0,49+0,395) Qt=6,2kW (teplovodní) U=230V, I=1,9A; U=230V, I=1,6A 2x uzavírací lkapka na servo, 4x filtr, deskový výměník tepla, ohřívač, 2x ventilátor | KS | 1 | 0 |  |  |  | 0 |  | [bez vazby na CS] |  | 2
PP
VV
TS
P | 45 | R2.2 |  | Požární klapka na servo D315 | KS | 1 | 0 |  |  |  | 0 |  | [bez vazby na CS] |  | 2
PP
VV
TS
P | 46 | R2.3 |  | Požární klapka na servo D315 | KS | 1 | 0 |  |  |  | 0 |  | [bez vazby na CS] |  | 2
PP
VV
TS
P | 47 | R2.4 |  | Tlumič hluku, délka 1m, průměr 315mm | KS | 4 | 0 |  |  |  | 0 |  | [bez vazby na CS] |  | 2
PP
VV
TS
P | 48 | R2.5 |  | Distribuční elementy - talířový ventil D100 | KS | 23 | 0 |  |  |  | 0 |  | [bez vazby na CS] |  | 2
PP
VV
TS
P | 49 | R2-001 |  | Spiro potrubí D125 vč. tvarovek | M | 56 | 0 |  |  |  | 0 |  | [bez vazby na CS] |  | 2
PP
VV
TS
P | 50 | R2-002 |  | Spiro potrubí D250 vč. tvarovek | M | 9 | 0 |  |  |  | 0 |  | [bez vazby na CS] |  | 2
PP
VV
TS
P | 51 | R2-003 |  | Spiro potrubí D315 vč. tvarovek | M | 55 | 0 |  |  |  | 0 |  | [bez vazby na CS] |  | 2
PP
VV
TS
P | 52 | R2-004 |  | Čtyřhranné potrubí sk. I | M2 | 4 | 0 |  |  |  | 0 |  | [bez vazby na CS] |  | 2
PP
VV
TS
SD |  | 3 |  | Zař. č. 3 Technologie - jih
P | 53 | R3.1 |  | VZT jednotka Vp=300m3/h, Vo=300m3/h Qel=1kW=(0,275+0,19) Qt=2,4kW (teplovodní) U=230V, I=1,2A; U=230V, I=0,8A uzavírací klapka na servo, 4x filtr, rekuperační výměník, ohřívač, 2x ventilátor | KS | 1 | 0 |  |  |  | 0 |  | [bez vazby na CS] |  | 2
PP
VV
TS
P | 54 | R3.2 |  | Požární klapka na servo D200 | KS | 1 | 0 |  |  |  | 0 |  | [bez vazby na CS] |  | 2
PP
VV
TS
P | 55 | R3.3 |  | Požární klapka na servo D200 | KS | 1 | 0 |  |  |  | 0 |  | [bez vazby na CS] |  | 2
PP
VV
TS
P | 56 | R3.4 |  | Požární klapka na servo D200 | KS | 1 | 0 |  |  |  | 0 |  | [bez vazby na CS] |  | 2
PP
VV
TS
P | 57 | R3.5 |  | Požární klapka na servo D200 | KS | 1 | 0 |  |  |  | 0 |  | [bez vazby na CS] |  | 2
PP
VV
TS
P | 58 | R3.6 |  | Tlumič hluku, délka 1m, průměr 200mm | KS | 4 | 0 |  |  |  | 0 |  | [bez vazby na CS] |  | 2
PP
VV
TS
P | 59 | R3-001 |  | Distribuční elementy - vyústka 225x75 | KS | 13 | 0 |  |  |  | 0 |  | [bez vazby na CS] |  | 2
PP
VV
TS
P | 60 | R3-002 |  | Distribuční elementy - talířový ventil D100 | KS | 14 | 0 |  |  |  | 0 |  | [bez vazby na CS] |  | 2
PP
VV
TS
P | 61 | R3-003 |  | Spiro potrubí D125 vč. tvarovek | M | 11 | 0 |  |  |  | 0 |  | [bez vazby na CS] |  | 2
PP
VV
TS
P | 62 | R3-004 |  | Spiro potrubí D200 vč. tvarovek | M | 45 | 0 |  |  |  | 0 |  | [bez vazby na CS] |  | 2
PP
VV
TS
P | 63 | R3-005 |  | Tepelná izolace | M2 | 12 | 0 |  |  |  | 0 |  | [bez vazby na CS] |  | 2
PP
VV
TS
SD |  | 4 |  | Zař. č. 4 Chlazení sdělovacího zařízení - jih
P | 64 | R4.1 |  | Kondenzační jednotka Qel=2,44kW U=230V, I=12,23A | KS | 1 | 0 |  |  |  | 0 |  | [bez vazby na CS] |  | 2
PP
VV
TS
P | 65 | R4.2 |  | Vnitřní chladící jednotka Qch=2,5kW | KS | 1 | 0 |  |  |  | 0 |  | [bez vazby na CS] |  | 2
PP
VV
TS
P | 66 | R4.3 |  | Vnitřní chladící jednotka Qch=3kW | KS | 1 | 0 |  |  |  | 0 |  | [bez vazby na CS] |  | 2
PP
VV
TS
P | 67 | R4-001 |  | Chladivové potrubí vč. el. propojení | M | 25 | 0 |  |  |  | 0 |  | [bez vazby na CS] |  | 2
PP
VV
TS
SD |  | 5 |  | Zař. č. 5 Dveřní clony
P | 68 | R5.1 |  | Dveřní clona Qel=1,5kW U=230V, I=6,8A | KS | 36 | 0 |  |  |  | 0 |  | [bez vazby na CS] |  | 2
PP |  |  |  | podrobnosti viz 488_as_ML_05-08-01 a výkres podhledu
VV
TS
SD |  | 6 |  | Zař. č. 6 Větrání odbavovací haly sever
P | 69 | R6.1 |  | VZT jednotka Vp=10.200m3/h, Vo=10.200m3/h zima: Qt=27,1kW (50/40°C) léto: Qch=(22,2+14)=36,2kW (8/14°C) Qel=8,54kW=(0,24+4,8+3,5) U=230V, I=1,9A; U=400V, I=7,8A; U=400V, I=5,6A 2x uzavírací klapka na | KS | 1 | 0 |  |  |  | 0 |  | [bez vazby na CS] |  | 2
PP |  |  |  | servo, 4x filtr, rotační regenerační výměník tepla, ohřívač 55/45°C, chladič 8/14°C, 2x ventilátor ~
VV
TS
P | 70 | R6.2 |  | Požární klapka na servo 800x710 | KS | 1 | 0 |  |  |  | 0 |  | [bez vazby na CS] |  | 2
PP
VV
TS
P | 71 | R6.3 |  | Požární klapka na servo 1200x1000 | KS | 1 | 0 |  |  |  | 0 |  | [bez vazby na CS] |  | 2
PP
VV
TS
P | 72 | R6.4 |  | Požární klapka na servo 800x710 | KS | 1 | 0 |  |  |  | 0 |  | [bez vazby na CS] |  | 2
PP
VV
TS
P | 73 | R6.5 |  | Požární klapka na servo 800x710 | KS | 1 | 0 |  |  |  | 0 |  | [bez vazby na CS] |  | 2
PP
VV
TS
P | 74 | R6.6 |  | Požární klapka na servo 800x710 | KS | 1 | 0 |  |  |  | 0 |  | [bez vazby na CS] |  | 2
PP
VV
TS
P | 75 | R6.7 |  | Požární klapka na servo 800x710 | KS | 1 | 0 |  |  |  | 0 |  | [bez vazby na CS] |  | 2
PP
VV
TS
P | 76 | R6.8 |  | Požární klapka na servo 800x710 | KS | 1 | 0 |  |  |  | 0 |  | [bez vazby na CS] |  | 2
PP
VV
TS
P | 77 | R6.9 |  | Požární klapka na servo 800x560 | KS | 1 | 0 |  |  |  | 0 |  | [bez vazby na CS] |  | 2
PP
VV
TS
P | 78 | R6.10 |  | Požární klapka na servo 800x560 | KS | 1 | 0 |  |  |  | 0 |  | [bez vazby na CS] |  | 2
PP
VV
TS
P | 79 | R6.11 |  | Požární klapka na servo 800x560 | KS | 1 | 0 |  |  |  | 0 |  | [bez vazby na CS] |  | 2
PP
VV
TS
P | 80 | R6.12 |  | Požární klapka na servo 800x310 | KS | 1 | 0 |  |  |  | 0 |  | [bez vazby na CS] |  | 2
PP
VV
TS
P | 81 | R6.13 |  | Požární klapka na servo 800x310 | KS | 1 | 0 |  |  |  | 0 |  | [bez vazby na CS] |  | 2
PP
VV
TS
P | 82 | R6.14 |  | Požární klapka na servo 800x710 | KS | 1 | 0 |  |  |  | 0 |  | [bez vazby na CS] |  | 2
PP
VV
TS
P | 83 | R6.15 |  | Požární klapka na servo 1200x500 | KS | 1 | 0 |  |  |  | 0 |  | [bez vazby na CS] |  | 2
PP
VV
TS
P | 84 | R6.20 |  | Požární klapka na servo 500x355 | KS | 1 | 0 |  |  |  | 0 |  | [bez vazby na CS] |  | 2
PP
VV
TS
P | 85 | R6.21 |  | Požární klapka na servo 250x200 | KS | 1 | 0 |  |  |  | 0 |  | [bez vazby na CS] |  | 2
PP
VV
TS
P | 86 | R6.22 |  | Požární klapka na servo 250x200 | KS | 1 | 0 |  |  |  | 0 |  | [bez vazby na CS] |  | 2
PP
VV
TS
P | 87 | R6.23 |  | Požární klapka na servo 500x200 | KS | 1 | 0 |  |  |  | 0 |  | [bez vazby na CS] |  | 2
PP
VV
TS
P | 88 | R6.24 |  | Požární klapka na servo 500x200 | KS | 1 | 0 |  |  |  | 0 |  | [bez vazby na CS] |  | 2
PP
VV
TS
P | 89 | R6.25 |  | Požární klapka na servo 500x200 | KS | 1 | 0 |  |  |  | 0 |  | [bez vazby na CS] |  | 2
PP
VV
TS
P | 90 | R6.26 |  | Požární klapka na servo 500x200 | KS | 1 | 0 |  |  |  | 0 |  | [bez vazby na CS] |  | 2
PP
VV
TS
P | 91 | R6.27 |  | Požární klapka na servo 250x200 | KS | 1 | 0 |  |  |  | 0 |  | [bez vazby na CS] |  | 2
PP
VV
TS
P | 92 | R6.28 |  | Požární klapka na servo 250x200 | KS | 1 | 0 |  |  |  | 0 |  | [bez vazby na CS] |  | 2
PP
VV
TS
P | 93 | R6.29 |  | Požární klapka na servo 250x200 | KS | 1 | 0 |  |  |  | 0 |  | [bez vazby na CS] |  | 2
PP
VV
TS
P | 94 | R6.30 |  | Požární klapka na servo 250x200 | KS | 1 | 0 |  |  |  | 0 |  | [bez vazby na CS] |  | 2
PP
VV
TS
P | 95 | R6.31 |  | Požární klapka na servo 250x200 | KS | 1 | 0 |  |  |  | 0 |  | [bez vazby na CS] |  | 2
PP
VV
TS
P | 96 | R6.32 |  | Požární klapka na servo 250x200 | KS | 1 | 0 |  |  |  | 0 |  | [bez vazby na CS] |  | 2
PP
VV
TS
P | 97 | R6.40 |  | Těsná uzavírací klapka na servo 400x400 | KS | 1 | 0 |  |  |  | 0 |  | [bez vazby na CS] |  | 2
PP
VV
TS
P | 98 | R6.41 |  | Těsná uzavírací klapka na servo 400x400 | KS | 1 | 0 |  |  |  | 0 |  | [bez vazby na CS] |  | 2
PP
VV
TS
P | 99 | R6.42 |  | Těsná uzavírací klapka na servo 400x400 | KS | 1 | 0 |  |  |  | 0 |  | [bez vazby na CS] |  | 2
PP
VV
TS
P | 100 | R6.43 |  | Těsná uzavírací klapka na servo 400x400 | KS | 1 | 0 |  |  |  | 0 |  | [bez vazby na CS] |  | 2
PP
VV
TS
P | 101 | R6.44 |  | Těsná uzavírací klapka na servo 400x400 | KS | 1 | 0 |  |  |  | 0 |  | [bez vazby na CS] |  | 2
PP
VV
TS
P | 102 | R6.45 |  | Těsná uzavírací klapka na servo 400x400 | KS | 1 | 0 |  |  |  | 0 |  | [bez vazby na CS] |  | 2
PP
VV
TS
P | 103 | R6.46 |  | Těsná uzavírací klapka na servo 400x400 | KS | 1 | 0 |  |  |  | 0 |  | [bez vazby na CS] |  | 2
PP
VV
TS
P | 104 | R6.47 |  | Těsná uzavírací klapka na servo 400x400 | KS | 1 | 0 |  |  |  | 0 |  | [bez vazby na CS] |  | 2
PP
VV
TS
P | 105 | R6.48 |  | Těsná uzavírací klapka na servo 400x400 | KS | 1 | 0 |  |  |  | 0 |  | [bez vazby na CS] |  | 2
PP
VV
TS
P | 106 | R6.49 |  | Těsná uzavírací klapka na servo 400x400 | KS | 1 | 0 |  |  |  | 0 |  | [bez vazby na CS] |  | 2
PP
VV
TS
P | 107 | R6.50 |  | Těsná uzavírací klapka na servo 400x400 | KS | 1 | 0 |  |  |  | 0 |  | [bez vazby na CS] |  | 2
PP
VV
TS
P | 108 | R6.51 |  | Těsná uzavírací klapka na servo 400x400 | KS | 1 | 0 |  |  |  | 0 |  | [bez vazby na CS] |  | 2
PP
VV
TS
P | 109 | R6.70 |  | Tlumič hluku 1200x1000, délka 1m, rychlost proudění 2m/s (6 x kulisový tlumič 100mm s náběžnou/odtokovou hranou) | KS | 8 | 0 |  |  |  | 0 |  | [bez vazby na CS] |  | 2
PP
VV
TS
P | 110 | R6.71 |  | Distribuční elementy - odtahová vyústka 1200x1200 | KS | 1 | 0 |  |  |  | 0 |  | [bez vazby na CS] |  | 2
PP
VV
TS
P | 111 | R6.72 |  | Štěrbinová vyúst - 450m3/h/m, max Lw=39dB(A), štěrbina v černé barvě, délka 1m | KS | 1 | 0 |  |  |  | 0 |  | [bez vazby na CS] |  | 2
PP |  |  |  | podrobnosti viz 488_as_ML_05-07-01
VV
TS
P | 112 | R6-001 |  | Čtyřhranné potrubí sk. I | M2 | 770 | 0 |  |  |  | 0 |  | [bez vazby na CS] |  | 2
PP
VV
TS
P | 113 | R6-002 |  | Tepelná izolace 4cm | M2 | 240 | 0 |  |  |  | 0 |  | [bez vazby na CS] |  | 2
PP
VV
TS
P | 114 | R6-003 |  | Hluková izolace 4cm + plech | M2 | 25 | 0 |  |  |  | 0 |  | [bez vazby na CS] |  | 2
PP
VV
TS
P | 115 | R6-004 |  | Protipožární izolace | M2 | 25 | 0 |  |  |  | 0 |  | [bez vazby na CS] |  | 2
PP
VV
TS
SD |  | 7 |  | Zař. č. 7 Technologie sever
P | 116 | R7.1 |  | VZT jednotka Vp=500m3/h, Vo=500m3/h Qt=2,4kW (teplovodní) Qel=(0,275+0,19)=0,465kW U=230V, I=1,2A; U=230V, I=0,8A 2x uzavírací klapka na servo, 4x filtr, rekuperační výměník, ohřívač, 2x ventilátor | KS | 1 | 0 |  |  |  | 0 |  | [bez vazby na CS] |  | 2
PP
VV
TS
P | 117 | R7.2 |  | Požární klapka na servo 180x180 | KS | 1 | 0 |  |  |  | 0 |  | [bez vazby na CS] |  | 2
PP
VV
TS
P | 118 | R7.3 |  | Tlumič hluku D200, délka 1m | KS | 4 | 0 |  |  |  | 0 |  | [bez vazby na CS] |  | 2
PP
VV
TS
P | 119 | R7-001 |  | Distribuční elementy - vyústka 225x75 | KS | 18 | 0 |  |  |  | 0 |  | [bez vazby na CS] |  | 2
PP
VV
TS
P | 120 | R7-002 |  | Čtyřhranné potrubí sk. I | M2 | 60 | 0 |  |  |  | 0 |  | [bez vazby na CS] |  | 2
PP
VV
TS
P | 121 | R7-003 |  | Spiro potrubí D200 vč. tvarovek | M | 14 | 0 |  |  |  | 0 |  | [bez vazby na CS] |  | 2
PP
VV
TS
P | 122 | R7-004 |  | Tepelná izolace | M2 | 12 | 0 |  |  |  | 0 |  | [bez vazby na CS] |  | 2
PP
VV
TS
SD |  | 8 |  | Zař. č. 8 Větrání trafostanice
P | 123 | R8.1 |  | VZT jednotka Vp(celkem)=11.100m3/h, Vo=11.100m3/h Čerstvý vzduch Vpe=Voe=600m3/h Cirkulační vzduch Vpi=Voi=10.500m3/h Qel=(3,5+3,5)=7kW Qch=84,2kW; Tp=20°C; 8/14°C U=400V, I=5,6A; U=400V, I=5,6A 2x uz | KS | 1 | 0 |  |  |  | 0 |  | [bez vazby na CS] |  | 2
PP |  |  |  | avírací klapka na servo, 2x filtr, chladič 8/14°C, 4x ventilátor (ventilátory mají 100% zálohu, vždy pracuje jen jedna dvojice, dvojice budou pravidelně střídány) ~
VV
TS
P | 124 | R8.2 |  | Požární klapka na servo 630x1000 | KS | 1 | 0 |  |  |  | 0 |  | [bez vazby na CS] |  | 2
PP
VV
TS
P | 125 | R8.3 |  | Požární klapka na servo 600x500 | KS | 1 | 0 |  |  |  | 0 |  | [bez vazby na CS] |  | 2
PP
VV
TS
P | 126 | R8.4 |  | Požární klapka na servo 500x250 | KS | 1 | 0 |  |  |  | 0 |  | [bez vazby na CS] |  | 2
PP
VV
TS
P | 127 | R8.5 |  | Požární klapka na servo 400x315 | KS | 1 | 0 |  |  |  | 0 |  | [bez vazby na CS] |  | 2
PP
VV
TS
P | 128 | R8.6 |  | Požární klapka na servo 250x250 | KS | 1 | 0 |  |  |  | 0 |  | [bez vazby na CS] |  | 2
PP
VV
TS
P | 129 | R8.7 |  | Požární klapka na servo 450x315 | KS | 1 | 0 |  |  |  | 0 |  | [bez vazby na CS] |  | 2
PP
VV
TS
P | 130 | R8.8 |  | Požární klapka na servo 315x250 | KS | 1 | 0 |  |  |  | 0 |  | [bez vazby na CS] |  | 2
PP
VV
TS
P | 131 | R8.9 |  | Požární klapka na servo 1000x600 | KS | 1 | 0 |  |  |  | 0 |  | [bez vazby na CS] |  | 2
PP
VV
TS
P | 132 | R8.10 |  | Požární klapka na servo 1000x630 | KS | 1 | 0 |  |  |  | 0 |  | [bez vazby na CS] |  | 2
PP
VV
TS
P | 133 | R8.11 |  | Požární klapka na servo 710x500 | KS | 1 | 0 |  |  |  | 0 |  | [bez vazby na CS] |  | 2
PP
VV
TS
P | 134 | R8.12 |  | Požární klapka na servo 500x500 | KS | 1 | 0 |  |  |  | 0 |  | [bez vazby na CS] |  | 2
PP
VV
TS
P | 135 | R8.13 |  | Požární klapka na servo 500x500 | KS | 1 | 0 |  |  |  | 0 |  | [bez vazby na CS] |  | 2
PP
VV
TS
P | 136 | R8.14 |  | Požární klapka na servo 500x315 | KS | 1 | 0 |  |  |  | 0 |  | [bez vazby na CS] |  | 2
PP
VV
TS
P | 137 | R8.16 |  | Požární klapka na servo 250x250 | KS | 1 | 0 |  |  |  | 0 |  | [bez vazby na CS] |  | 2
PP
VV
TS
P | 138 | R8.20 |  | Tlumič hluku 400x400 délka 1m (2 x kulisový tlumič 100mm s náběžnou/odtokovou hranou) | KS | 4 | 0 |  |  |  | 0 |  | [bez vazby na CS] |  | 2
PP
VV
TS
P | 139 | R8.21 |  | Tlumič hluku 900x1200 délka 1m (4 x kulisový tlumič 100mm s náběžnou/odtokovou hranou) | KS | 2 | 0 |  |  |  | 0 |  | [bez vazby na CS] |  | 2
PP
VV
TS
P | 140 | R8.22 |  | Tlumič hluku 1200x1000 délka 1m (6 x kulisový tlumič 100mm s náběžnou/odtokovou hranou) | KS | 2 | 0 |  |  |  | 0 |  | [bez vazby na CS] |  | 2
PP
VV
TS
P | 141 | R8.25 |  | Distribuční elementy - vyústka 625x325 | KS | 15 | 0 |  |  |  | 0 |  | [bez vazby na CS] |  | 2
PP
VV
TS
P | 142 | R8.26 |  | Distribuční elementy - vyústka 825x125 | KS | 18 | 0 |  |  |  | 0 |  | [bez vazby na CS] |  | 2
PP
VV
TS
P | 143 | R8.27 |  | Distribuční elementy - vyústka 1225x75 | KS | 5 | 0 |  |  |  | 0 |  | [bez vazby na CS] |  | 2
PP
VV
TS
P | 144 | R8-001 |  | Čtyřhranné potrubí sk. I | M2 | 320 | 0 |  |  |  | 0 |  | [bez vazby na CS] |  | 2
PP
VV
TS
P | 145 | R8-002 |  | Tepelná izolace | M2 | 25 | 0 |  |  |  | 0 |  | [bez vazby na CS] |  | 2
PP
VV
TS
SD |  | 9 |  | Zař. č. 9 Chlazení sdělovacího zařízení - sever
P | 146 | R9.1 |  | Kondenzační jednotka Qel=3,72kW U=400V, I=9,3A | KS | 1 | 0 |  |  |  | 0 |  | [bez vazby na CS] |  | 2
PP
VV
TS
P | 147 | R9.2 |  | Vnitřní chladící jednotka Qch=2,5kW; vč. čerpadla kondenzátu | KS | 1 | 0 |  |  |  | 0 |  | [bez vazby na CS] |  | 2
PP
VV
TS
P | 148 | R9.3 |  | Vnitřní chladící jednotka Qch=3kW; vč. čerpadla kondenzátu | KS | 1 | 0 |  |  |  | 0 |  | [bez vazby na CS] |  | 2
PP
VV
TS
P | 149 | R9.4 |  | Vnitřní chladící jednotka Qch=3,5kW | KS | 1 | 0 |  |  |  | 0 |  | [bez vazby na CS] |  | 2
PP
VV
TS
P | 150 | R9.5 |  | Vnitřní chladící jednotka Qch=3,5kW | KS | 1 | 0 |  |  |  | 0 |  | [bez vazby na CS] |  | 2
PP
VV
TS
P | 151 | R9-001 |  | Chladivové potrubí vč. el. propojení | M | 70 | 0 |  |  |  | 0 |  | [bez vazby na CS] |  | 2
PP
VV
TS

## SO 01-61-01.5
SŽDC05 |  |  |  | Soupis prací objektu | [10 empty] | 3
3
S | Stavba: | Zm09_5113720006 |  | Modernizace trati Praha-Bubny (včetně) – Praha-Výstaviště (včetně) | [6 empty] | E.2 |  | Aspe | 0,00 | 2
O | Objekt: | E.2 |  | Pozemní stavební objekty | [9 empty] | 15,00 | 2
Typ | Poř. číslo | Kód položky | Varianta | Název položky | MJ | Množství | Jednotková hmotnost | Celková hmotnost |  |  | Jednotková cena |  | Cenové soustavy | 21,00 | 2
Dodávka
[9 empty] | Jednotková | Celkem | Jednotková | Celkem |  |  |  | Počet položek s nulovou cenou
O1 |  | SO 01-61-01.5 |  | Praha-Bubny, ZTI
SD |  | 721 |  | Kanalizace
P | 1 | R721-001 |  | Potrubí PVC SN16 DN300 vč. tvarovek a obsypu pískem | M | 122 | 0 |  |  |  | 0 |  | [bez vazby na CS] |  | 2
PP
VV |  |  |  | odměřeno elektronicky
TS
P | 2 | R721-002 |  | Potrubí PVC SN16 DN250 vč. tvarovek a obsypu pískem | M | 251 | 0 |  |  |  | 0 |  | [bez vazby na CS] |  | 2
PP
VV |  |  |  | odměřeno elektronicky
TS
P | 3 | R721-003 |  | Potrubí PVC SN16 DN200 vč. tvarovek a obsypu pískem | M | 501 | 0 |  |  |  | 0 |  | [bez vazby na CS] |  | 2
PP
VV |  |  |  | odměřeno elektronicky
TS
P | 4 | R721-004 |  | Potrubí PVC SN16 DN150 vč. tvarovek a obsypu pískem | M | 822 | 0 |  |  |  | 0 |  | [bez vazby na CS] |  | 2
PP
VV |  |  |  | odměřeno elektronicky
TS
P | 5 | R721-005 |  | Potrubí PVC SN16 DN125 vč. tvarovek a obsypu pískem | M | 521 | 0 |  |  |  | 0 |  | [bez vazby na CS] |  | 2
PP
VV |  |  |  | odměřeno elektronicky
TS
P | 6 | R721-006 |  | Potrubí PVC SN16 DN100 vč. tvarovek a obsypu pískem | M | 567 | 0 |  |  |  | 0 |  | [bez vazby na CS] |  | 2
PP
VV |  |  |  | odměřeno elektronicky
TS
P | 7 | R721-007 |  | HT potrubí DN150 vč. kolen, odboček a kotvení | M | 313 | 0 |  |  |  | 0 |  | [bez vazby na CS] |  | 2
PP
VV |  |  |  | odměřeno elektronicky
TS
P | 8 | R721-008 |  | HT potrubí DN100 vč. kolen, odboček a kotvení | M | 416 | 0 |  |  |  | 0 |  | [bez vazby na CS] |  | 2
PP
VV |  |  |  | odměřeno elektronicky
TS
P | 9 | R721-009 |  | HT potrubí DN70 vč. kolen, odboček a kotvení | M | 97 | 0 |  |  |  | 0 |  | [bez vazby na CS] |  | 2
PP
VV |  |  |  | odměřeno elektronicky
TS
P | 10 | R721-010 |  | HT potrubí DN50 vč. kolen, odboček a kotvení | M | 57 | 0 |  |  |  | 0 |  | [bez vazby na CS] |  | 2
PP
VV |  |  |  | odměřeno elektronicky
TS
P | 11 | R721-011 |  | HT potrubí DN40 vč. kolen, odboček a kotvení | M | 13 | 0 |  |  |  | 0 |  | [bez vazby na CS] |  | 2
PP
VV |  |  |  | odměřeno elektronicky
TS
P | 12 | R721-012 |  | HT potrubí DN32 vč. kolen, odboček a kotvení | M | 59 | 0 |  |  |  | 0 |  | [bez vazby na CS] |  | 2
PP
VV |  |  |  | odměřeno elektronicky
TS
P | 13 | R721-013 |  | Svařované PE potrubí výtlaku DN75 | M | 117 | 0 |  |  |  | 0 |  | [bez vazby na CS] |  | 2
PP
VV |  |  |  | odměřeno elektronicky
TS
P | 14 | R721-014 |  | Svařované PE potrubí výtlaku DN50 | M | 78 | 0 |  |  |  | 0 |  | [bez vazby na CS] |  | 2
PP
VV |  |  |  | odměřeno elektronicky
TS
P | 15 | R721-015 |  | Zpětná klapka DN100 | KS | 4 | 0 |  |  |  | 0 |  | [bez vazby na CS] |  | 2
PP
VV |  |  |  | odměřeno elektronicky
TS
P | 16 | R721-016 |  | Čistící tvarovka DN300 | KS | 3 | 0 |  |  |  | 0 |  | [bez vazby na CS] |  | 2
PP
VV |  |  |  | odměřeno elektronicky
TS
P | 17 | R721-017 |  | Čistící tvarovka DN250 | KS | 5 | 0 |  |  |  | 0 |  | [bez vazby na CS] |  | 2
PP
VV |  |  |  | odměřeno elektronicky
TS
P | 18 | R721-018 |  | Čistící tvarovka DN200 | KS | 11 | 0 |  |  |  | 0 |  | [bez vazby na CS] |  | 2
PP
VV |  |  |  | odměřeno elektronicky
TS
P | 19 | R721-019 |  | Čistící tvarovka DN150 | KS | 18 | 0 |  |  |  | 0 |  | [bez vazby na CS] |  | 2
PP
VV |  |  |  | odměřeno elektronicky
TS
P | 20 | R721-020 |  | Čistící tvarovka DN100 | KS | 62 | 0 |  |  |  | 0 |  | [bez vazby na CS] |  | 2
PP
VV |  |  |  | odměřeno elektronicky
TS
P | 21 | R721-021 |  | Čistící tvarovka DN70 | KS | 4 | 0 |  |  |  | 0 |  | [bez vazby na CS] |  | 2
PP
VV |  |  |  | odměřeno elektronicky
TS
P | 22 | R721-022 |  | Střešní vpusť vyhřívaná DN150, dvoustupňová | KS | 22 | 0 |  |  |  | 0 |  | [bez vazby na CS] |  | 2
PP
VV |  |  |  | odměřeno elektronicky
TS
P | 23 | R721-023 |  | Střešní vpusť vyhřívaná DN150, dvoustupňová, do zelené střechy vč.drenážního poklopu | KS | 5 | 0 |  |  |  | 0 |  | [bez vazby na CS] |  | 2
PP
VV |  |  |  | odměřeno elektronicky
TS
P | 24 | R721-024 |  | Střešní vpusť vyhřívaná DN100, dvoustupňová, do zelené střechy vč.drenážního poklopu | KS | 2 | 0 |  |  |  | 0 |  | [bez vazby na CS] |  | 2
PP
VV |  |  |  | odměřeno elektronicky
TS
P | 25 | R721-025 |  | Plastová revizní šachta d=400mm vč.poklopu B125, výška do 2,5m, bez dna (umístěna nad vpustmi stropní desky) | KS | 26 | 0 |  |  |  | 0 |  | [bez vazby na CS] |  | 2
PP
VV |  |  |  | odměřeno elektronicky
TS
P | 26 | R721-026 |  | Plastová revizní šachta d=400mm vč.poklopu d=600mm B125, výška do 2,5m, vč.dna, potrubí DN150 | KS | 11 | 0 |  |  |  | 0 |  | [bez vazby na CS] |  | 2
PP
VV |  |  |  | odměřeno elektronicky
TS
P | 27 | R721-027 |  | Plastová revizní šachta d=400mm vč.poklopu d=600mm B125, výška do 2,5m, vč.dna, potrubí DN200 | KS | 4 | 0 |  |  |  | 0 |  | [bez vazby na CS] |  | 2
PP
VV |  |  |  | odměřeno elektronicky
TS
P | 28 | R721-028 |  | Plastová revizní šachta d=400mm vč.poklopu d=600mm B125, výška do 2,5m, vč.dna, potrubí DN250 | KS | 4 | 0 |  |  |  | 0 |  | [bez vazby na CS] |  | 2
PP
VV |  |  |  | odměřeno elektronicky
TS
P | 29 | R721-029 |  | Betonová revizní šachta RŠ1b(d) - d=1000mm, poklop B125 d=600mm, h= cca 3,8m, 2x spádový stupeň DN150 | KS | 1 | 0 |  |  |  | 0 |  | [bez vazby na CS] |  | 2
PP
VV |  |  |  | odměřeno elektronicky
TS
P | 30 | R721-030 |  | Betonová revizní šachta RŠ2b(d) - d=1000mm, poklop B125 d=600mm, h= cca 3,8m, 2x spádový stupeň DN150 | KS | 1 | 0 |  |  |  | 0 |  | [bez vazby na CS] |  | 2
PP
VV |  |  |  | odměřeno elektronicky
TS
P | 31 | R721-031 |  | Betonová revizní šachta RŠ1a(d) - d=1000mm, poklop B125 d=600mm, h= cca 9,2m, vnější spádový stupeň DN250 se dvěma přítoky | KS | 1 | 0 |  |  |  | 0 |  | [bez vazby na CS] |  | 2
PP
VV |  |  |  | odměřeno elektronicky
TS
P | 32 | R721-032 |  | Betonová revizní šachta RŠ2a(d) - d=1000mm, poklop B125 d=600mm, h= cca 9,2m, vnější spádový stupeň DN250 se dvěma přítoky | KS | 1 | 0 |  |  |  | 0 |  | [bez vazby na CS] |  | 2
PP
VV |  |  |  | odměřeno elektronicky
TS
P | 33 | R721-033 |  | Lapač střešních splavenin DN150 litinový | KS | 27 | 0 |  |  |  | 0 |  | [bez vazby na CS] |  | 2
PP
VV |  |  |  | odměřeno elektronicky
TS
P | 34 | R721-034 |  | Ventilační hlavice DN100 | KS | 2 | 0 |  |  |  | 0 |  | [bez vazby na CS] |  | 2
PP
VV |  |  |  | odměřeno elektronicky
TS
P | 35 | R721-035 |  | Podlahová vpusť DN100 k odvodnění stropní desky, svislý odtok,s izolačním límcem - suchá zápach. uzávěrka | KS | 26 | 0 |  |  |  | 0 |  | [bez vazby na CS] |  | 2
PP
VV |  |  |  | odměřeno elektronicky
TS
P | 36 | R721-036 |  | Podlahová vpusť DN70, svislý odtok s izolačním límcem - suchá zápach.uzávěrka | KS | 10 | 0 |  |  |  | 0 |  | [bez vazby na CS] |  | 2
PP
VV |  |  |  | odměřeno elektronicky
TS
P | 37 | R721-037 |  | Podlahová vpusť se zpětnou klapkou DN100 do čistící zóny | KS | 5 | 0 |  |  |  | 0 |  | [bez vazby na CS] |  | 2
PP
VV |  |  |  | odměřeno elektronicky
TS
P | 38 | R721-038 |  | Podlahová vpusť DN100 do čistící zóny | KS | 12 | 0 |  |  |  | 0 |  | [bez vazby na CS] |  | 2
PP
VV |  |  |  | odměřeno elektronicky
TS
P | 39 | R721-039 |  | Podlahová vpusť DN50 do čistící zóny | KS | 12 | 0 |  |  |  | 0 |  | [bez vazby na CS] |  | 2
PP
VV |  |  |  | odměřeno elektronicky
TS
P | 40 | R721-040 |  | Podlahová vpusť DN70, boční odtok, suchá zápach.uzávěrka | KS | 2 | 0 |  |  |  | 0 |  | [bez vazby na CS] |  | 2
PP
VV |  |  |  | odměřeno elektronicky
TS
P | 41 | R721-041 |  | Systémový prostup DN100 | KS | 133 | 0 |  |  |  | 0 |  | [bez vazby na CS] |  | 2
PP
VV |  |  |  | odměřeno elektronicky
TS
P | 42 | R721-042 |  | Systémový prostup DN125 | KS | 3 | 0 |  |  |  | 0 |  | [bez vazby na CS] |  | 2
PP
VV |  |  |  | odměřeno elektronicky
TS
P | 43 | R721-043 |  | Systémový prostup DN150 | KS | 31 | 0 |  |  |  | 0 |  | [bez vazby na CS] |  | 2
PP
VV |  |  |  | odměřeno elektronicky
TS
P | 44 | R721-044 |  | Systémový prostup DN200 | KS | 12 | 0 |  |  |  | 0 |  | [bez vazby na CS] |  | 2
PP
VV |  |  |  | odměřeno elektronicky
TS
P | 45 | R721-045 |  | Systémový prostup DN250 | KS | 9 | 0 |  |  |  | 0 |  | [bez vazby na CS] |  | 2
PP
VV |  |  |  | odměřeno elektronicky
TS
P | 46 | R721-046 |  | Systémový prostup DN300 | KS | 4 | 0 |  |  |  | 0 |  | [bez vazby na CS] |  | 2
PP
VV |  |  |  | odměřeno elektronicky
TS
P | 47 | R721-047 |  | Samoregulační topný kabel 20W/m | M | 44 | 0 |  |  |  | 0 |  | [bez vazby na CS] |  | 2
PP
VV |  |  |  | odměřeno elektronicky
TS
P | 48 | R721-048 |  | Voštinové vsakovací těleso 2m2, hl.0,5m, komplet vč.výkopu, spojovacích prvků, štěrkového obsypu, geotextilie | KS | 5 | 0 |  |  |  | 0 |  | [bez vazby na CS] |  | 2
PP
VV |  |  |  | odměřeno elektronicky
TS
P | 49 | R721-049 |  | Kalich pro úkapy DN32 | KS | 11 | 0 |  |  |  | 0 |  | [bez vazby na CS] |  | 2
PP
VV |  |  |  | odměřeno elektronicky
TS
P | 50 | R721-050 |  | Sifon pro odvod kondenzátu DN32 | KS | 12 | 0 |  |  |  | 0 |  | [bez vazby na CS] |  | 2
PP
VV |  |  |  | odměřeno elektronicky
TS
P | 51 | R721-051 |  | Odlučovač tuků plastový (PE) pro venkovní použití NS 5,5, ST 570l - Přípojka pro přímé odsávání; Vysokotlaké vnitřní čištění (tryskání); Automatické plnění pomocí plnicího zařízení (ovládáno pomocí el | KPL | 3 | 0 |  |  |  | 0 |  | [bez vazby na CS] |  | 2
PP |  |  |  | ektromagnetického ventilu); Dálkové ovládání automatického provozu; Bezzápachové odstranění odpadu a čištění; Automatické řízení vysokotlakého vnitřního čištění a plnicího zařízení ~
VV |  |  |  | odměřeno elektronicky
TS
P | 52 | R721-052 |  | Výškový nástavec k odlučovači tuků, DN600, PE, kryt B125 | KS | 3 | 0 |  |  |  | 0 |  | [bez vazby na CS] |  | 2
PP
VV |  |  |  | odměřeno elektronicky
TS
P | 53 | R721-053 |  | Připojovací skříň odlučovače tuků na fasádu 500x500x160mm, AISI304 | KS | 3 | 0 |  |  |  | 0 |  | [bez vazby na CS] |  | 2
PP
VV |  |  |  | odměřeno elektronicky
TS
P | 54 | R721-054 |  | Podomítkový rám pro připojovací skříň odlučovače tuků, AISI304 | KS | 3 | 0 |  |  |  | 0 |  | [bez vazby na CS] |  | 2
PP
VV |  |  |  | odměřeno elektronicky
TS
P | 55 | R721-055 |  | Plastová šachta odběr vzorků z odlučovače DN450, potrubí DN150, výškový nástavec s poklopem B125; pachotěsný | KPL | 3 | 0 |  |  |  | 0 |  | [bez vazby na CS] |  | 2
PP
VV |  |  |  | odměřeno elektronicky
TS
P | 56 | R721-056 |  | Kalové čerpadlo vč.plováku, dopravní výška 5m, průtok, 1l/s | KS | 6 | 0 |  |  |  | 0 |  | [bez vazby na CS] |  | 2
PP
VV |  |  |  | odměřeno elektronicky
TS
P | 57 | R721-057 |  | Zpětná klapka na výtlaku DN50 | KS | 6 | 0 |  |  |  | 0 |  | [bez vazby na CS] |  | 2
PP
VV |  |  |  | odměřeno elektronicky
TS
P | 58 | R721-058 |  | Kulový uzávěr na výtlaku DN50 | KS | 6 | 0 |  |  |  | 0 |  | [bez vazby na CS] |  | 2
PP
VV |  |  |  | odměřeno elektronicky
TS
P | 59 | R721-059 |  | Požárně těsněný prostup | KS | 90 | 0 |  |  |  | 0 |  | [bez vazby na CS] |  | 2
PP
VV |  |  |  | odměřeno elektronicky
TS
P | 60 | R721-060 |  | Revizní dvířka | KS | 89 | 0 |  |  |  | 0 |  | [bez vazby na CS] |  | 2
PP
VV |  |  |  | odměřeno elektronicky
TS
P | 61 | R721-061 |  | Zkoušky těsnosti, revizní zprávy atd. | M | 3934 | 0 |  |  |  | 0 |  | [bez vazby na CS] |  | 2
PP
VV |  |  |  | odměřeno elektronicky
TS
SD |  | 722 |  | Vodovod
P | 62 | R722-001 |  | Potrubí PEHD DN80 vč. tvarovek | M | 12 | 0 |  |  |  | 0 |  | [bez vazby na CS] |  | 2
PP
VV |  |  |  | odměřeno elektronicky
TS
P | 63 | R722-002 |  | Potrubí PEHD DN25 vč. tvarovek | M | 183 | 0 |  |  |  | 0 |  | [bez vazby na CS] |  | 2
PP
VV |  |  |  | odměřeno elektronicky
TS
P | 64 | R722-003 |  | Potrubí EVO PP-RCT včetně tvarovek a závěsů, PN20; 20x2,3mm, DN15, nebo rovnocenné | bm | 122 | 0 |  |  |  | 0 |  | [bez vazby na CS] |  | 2
PP
VV |  |  |  | odměřeno elektronicky
TS
P | 65 | R722-004 |  | Potrubí EVO PP-RCT včetně tvarovek a závěsů, PN20; 25x2,8mm, DN20, nebo rovnocenné | bm | 193 | 0 |  |  |  | 0 |  | [bez vazby na CS] |  | 2
PP
VV |  |  |  | odměřeno elektronicky
TS
P | 66 | R722-005 |  | Potrubí EVO PP-RCT včetně tvarovek a závěsů, PN20; 32x3,6mm, DN25, nebo rovnocenné | bm | 81 | 0 |  |  |  | 0 |  | [bez vazby na CS] |  | 2
PP
VV |  |  |  | odměřeno elektronicky
TS
P | 67 | R722-006 |  | Potrubí EVO PP-RCT včetně tvarovek a závěsů, PN20; 40x4,5mm, DN32, nebo rovnocenné | bm | 66 | 0 |  |  |  | 0 |  | [bez vazby na CS] |  | 2
PP
VV |  |  |  | odměřeno elektronicky
TS
P | 68 | R722-007 |  | Potrubí EVO PP-RCT včetně tvarovek a závěsů, PN20; 50x5,6mm, DN40, nebo rovnocenné | bm | 174 | 0 |  |  |  | 0 |  | [bez vazby na CS] |  | 2
PP
VV |  |  |  | odměřeno elektronicky
TS
P | 69 | R722-008 |  | Potrubí EVO PP-RCT včetně tvarovek a závěsů, PN16; 63x7,1mm, DN50, nebo rovnocenné | bm | 597 | 0 |  |  |  | 0 |  | [bez vazby na CS] |  | 2
PP
VV |  |  |  | odměřeno elektronicky
TS
P | 70 | R722-009 |  | Potrubí z ocelových trubek nerezových svařovaných DN 80, PN 16, spoj Victaulic, včetně tvarovek a závěsů, nebo rovnocenné | bm | 85 | 0 |  |  |  | 0 |  | [bez vazby na CS] |  | 2
PP
VV |  |  |  | odměřeno elektronicky
TS
P | 71 | R722-010 |  | Potrubí z ocelových trubek nerezových svařovaných DN 50, PN 16, spoj Victaulic, včetně tvarovek a závěsů, nebo rovnocenné | bm | 220 | 0 |  |  |  | 0 |  | [bez vazby na CS] |  | 2
PP
VV |  |  |  | odměřeno elektronicky
TS
P | 72 | R722-011 |  | Potrubí z ocelových trubek nerezových svařovaných DN 25, PN 16, spoj Victaulic, včetně tvarovek a závěsů, nebo rovnocenné | bm | 15 | 0 |  |  |  | 0 |  | [bez vazby na CS] |  | 2
PP
VV |  |  |  | odměřeno elektronicky
TS
P | 73 | R722-012 |  | Minerální izolace s hliníkovou fólií pro potrubí tl.13 mm; DN15 | bm | 56 | 0 |  |  |  | 0 |  | [bez vazby na CS] |  | 2
PP
VV |  |  |  | odměřeno elektronicky
TS
P | 74 | R722-013 |  | Minerální izolace s hliníkovou fólií pro potrubí tl.13 mm; DN20 | bm | 120 | 0 |  |  |  | 0 |  | [bez vazby na CS] |  | 2
PP
VV |  |  |  | odměřeno elektronicky
TS
P | 75 | R722-014 |  | Minerální izolace s hliníkovou fólií pro potrubí tl.13 mm; DN25 | bm | 15 | 0 |  |  |  | 0 |  | [bez vazby na CS] |  | 2
PP
VV |  |  |  | odměřeno elektronicky
TS
P | 76 | R722-015 |  | Minerální izolace s hliníkovou fólií pro potrubí tl.13 mm; DN32 | bm | 66 | 0 |  |  |  | 0 |  | [bez vazby na CS] |  | 2
PP
VV |  |  |  | odměřeno elektronicky
TS
P | 77 | R722-016 |  | Minerální izolace s hliníkovou fólií pro potrubí tl.13 mm; DN40 | bm | 174 | 0 |  |  |  | 0 |  | [bez vazby na CS] |  | 2
PP
VV |  |  |  | odměřeno elektronicky
TS
P | 78 | R722-017 |  | Minerální izolace s hliníkovou fólií pro potrubí tl.13 mm; DN50 | bm | 597 | 0 |  |  |  | 0 |  | [bez vazby na CS] |  | 2
PP
VV |  |  |  | odměřeno elektronicky
TS
P | 79 | R722-018 |  | Minerální izolace s hliníkovou fólií pro potrubí tl.13 mm; DN80 | bm | 85 | 0 |  |  |  | 0 |  | [bez vazby na CS] |  | 2
PP
VV |  |  |  | odměřeno elektronicky
TS
P | 80 | R722-019 |  | Minerální izolace s hliníkovou fólií pro potrubí tl.20 mm; DN15 | bm | 66 | 0 |  |  |  | 0 |  | [bez vazby na CS] |  | 2
PP
VV |  |  |  | odměřeno elektronicky
TS
P | 81 | R722-020 |  | Minerální izolace s hliníkovou fólií pro potrubí tl.20 mm; DN20 | bm | 73 | 0 |  |  |  | 0 |  | [bez vazby na CS] |  | 2
PP
VV |  |  |  | odměřeno elektronicky
TS
P | 82 | R722-021 |  | Minerální izolace s hliníkovou fólií pro potrubí tl.30 mm; DN25 | bm | 15 | 0 |  |  |  | 0 |  | [bez vazby na CS] |  | 2
PP
VV |  |  |  | odměřeno elektronicky
TS
P | 83 | R722-022 |  | Minerální izolace s hliníkovou fólií pro potrubí tl.30 mm; DN32 | bm | 15 | 0 |  |  |  | 0 |  | [bez vazby na CS] |  | 2
PP
VV |  |  |  | odměřeno elektronicky
TS
P | 84 | R722-023 |  | Ruční šoupě DN 80 (uzavřené víkové);PN 16 | KS | 2 | 0 |  |  |  | 0 |  | [bez vazby na CS] |  | 2
PP
VV |  |  |  | odměřeno elektronicky
TS
P | 85 | R722-024 |  | Kulový kohout DN50 automatický | KS | 2 | 0 |  |  |  | 0 |  | [bez vazby na CS] |  | 2
PP
VV |  |  |  | odměřeno elektronicky
TS
P | 86 | R722-025 |  | Potrubní oddělovač DN80/DN50 | KS | 2 | 0 |  |  |  | 0 |  | [bez vazby na CS] |  | 2
PP
VV |  |  |  | odměřeno elektronicky
TS
P | 87 | R722-026 |  | Kulový kohout DN50 | KS | 17 | 0 |  |  |  | 0 |  | [bez vazby na CS] |  | 2
PP
VV |  |  |  | odměřeno elektronicky
TS
P | 88 | R722-027 |  | Kulový kohout DN40 | KS | 8 | 0 |  |  |  | 0 |  | [bez vazby na CS] |  | 2
PP
VV |  |  |  | odměřeno elektronicky
TS
P | 89 | R722-028 |  | Kulový kohout DN32 | KS | 6 | 0 |  |  |  | 0 |  | [bez vazby na CS] |  | 2
PP
VV |  |  |  | odměřeno elektronicky
TS
P | 90 | R722-029 |  | Kulový kohout DN25 | KS | 59 | 0 |  |  |  | 0 |  | [bez vazby na CS] |  | 2
PP
VV |  |  |  | odměřeno elektronicky
TS
P | 91 | R722-030 |  | Kulový kohout DN20 | KS | 30 | 0 |  |  |  | 0 |  | [bez vazby na CS] |  | 2
PP
VV |  |  |  | odměřeno elektronicky
TS
P | 92 | R722-031 |  | Kulový kohout DN15 | KS | 2 | 0 |  |  |  | 0 |  | [bez vazby na CS] |  | 2
PP
VV |  |  |  | odměřeno elektronicky
TS
P | 93 | R722-032 |  | zpětná klapka DN 80 | KS | 1 | 0 |  |  |  | 0 |  | [bez vazby na CS] |  | 2
PP
VV |  |  |  | odměřeno elektronicky
TS
P | 94 | R722-033 |  | zpětná klapka DN32 | KS | 1 | 0 |  |  |  | 0 |  | [bez vazby na CS] |  | 2
PP
VV |  |  |  | odměřeno elektronicky
TS
P | 95 | R722-034 |  | zpětná klapka DN20 | KS | 11 | 0 |  |  |  | 0 |  | [bez vazby na CS] |  | 2
PP
VV |  |  |  | odměřeno elektronicky
TS
P | 96 | R722-035 |  | filtr DN32 | KS | 1 | 0 |  |  |  | 0 |  | [bez vazby na CS] |  | 2
PP
VV |  |  |  | odměřeno elektronicky
TS
P | 97 | R722-036 |  | filtr DN20 | KS | 9 | 0 |  |  |  | 0 |  | [bez vazby na CS] |  | 2
PP
VV |  |  |  | odměřeno elektronicky
TS
P | 98 | R722-037 |  | Vypouštěcí kohout DN20 | KS | 1 | 0 |  |  |  | 0 |  | [bez vazby na CS] |  | 2
PP
VV |  |  |  | odměřeno elektronicky
TS
P | 99 | R722-038 |  | Vypouštěcí kohout DN15 | KS | 18 | 0 |  |  |  | 0 |  | [bez vazby na CS] |  | 2
PP
VV |  |  |  | odměřeno elektronicky
TS
P | 100 | R722-039 |  | Odvzdušňovací ventil DN15 | KS | 4 | 0 |  |  |  | 0 |  | [bez vazby na CS] |  | 2
PP
VV |  |  |  | odměřeno elektronicky
TS
P | 101 | R722-040 |  | Pojistný ventil 0-0,6MPa DN32 | KS | 1 | 0 |  |  |  | 0 |  | [bez vazby na CS] |  | 2
PP
VV |  |  |  | odměřeno elektronicky
TS
P | 102 | R722-041 |  | Pojistný ventil 0-0,6MPa DN20 | KS | 9 | 0 |  |  |  | 0 |  | [bez vazby na CS] |  | 2
PP
VV |  |  |  | odměřeno elektronicky
TS
P | 103 | R722-042 |  | Rohový ventil DN15 | KS | 65 | 0 |  |  |  | 0 |  | [bez vazby na CS] |  | 2
PP
VV |  |  |  | odměřeno elektronicky
TS
P | 104 | R722-043 |  | Výtokové ventily DN 20 ( se šroubením pro hadici) | KS | 6 | 0 |  |  |  | 0 |  | [bez vazby na CS] |  | 2
PP
VV |  |  |  | odměřeno elektronicky
TS
P | 105 | R722-044 |  | Podružný vodoměr na studenou vodu 1,5m3/h na potrubí DN25 s dálkovým odečtem MBUS | KS | 9 | 0 |  |  |  | 0 |  | [bez vazby na CS] |  | 2
PP
VV |  |  |  | odměřeno elektronicky
TS
P | 106 | R722-045 |  | Podružný vodoměr na studenou vodu2,5m3/h na potrubí DN50 s dálkovým odečtem MBUS | KS | 1 | 0 |  |  |  | 0 |  | [bez vazby na CS] |  | 2
PP
VV |  |  |  | odměřeno elektronicky
TS
P | 107 | R722-046 |  | Hydrantový systém D25, hadice 30m, vč.uzávěru | KS | 5 | 0 |  |  |  | 0 |  | [bez vazby na CS] |  | 2
PP
VV |  |  |  | odměřeno elektronicky
TS
P | 108 | R722-047 |  | Automatický filtr se zpětným proplachem pro studenou vodu DN50 | KS | 2 | 0 |  |  |  | 0 |  | [bez vazby na CS] |  | 2
PP
VV |  |  |  | odměřeno elektronicky
TS
P | 109 | R722-048 |  | Tlaková stanice s jedním celonerezovým horizontálním čerpadlem řízená integrovaným frekvenčním měničem od konstantního tlaku; Výkon 0,55kW, 1x230V, 50Hz; 0,1÷3,85m3/h při konstantním tlaku 3,0bar; Tla | KS | 1 | 0 |  |  |  | 0 |  | [bez vazby na CS] |  | 2
PP |  |  |  | ková nádoba 24l, PN10, včetně ochrany proti chodu spínačem; Zpětné klapky, manometru a tlakovým snímačem. Součástí čerpadla je regulační jednotka s inteligentním měničem frekvence, vč. kontaktů pro dálkový přenos chodu, poruchy + zapínání/vypínání, Čerpadlo v účinnostní třídě IE5 s permanentním magnetem; včetně dopravy, uvedení do provozu a zaškolení obsluhy ~
VV |  |  |  | odměřeno elektronicky
TS
P | 110 | R722-049 |  | Cirkulační čerpadlo se spínacími hodinami, h=10m, Q=9,5m3/h, DN20 | KS | 2 | 0 |  |  |  | 0 |  | [bez vazby na CS] |  | 2
PP
VV |  |  |  | odměřeno elektronicky
TS
P | 111 | R722-050 |  | Samoregulační topný kabel 20W/m | M | 265 | 0 |  |  |  | 0 |  | [bez vazby na CS] |  | 2
PP
VV |  |  |  | odměřeno elektronicky
TS
P | 112 | R722-051 |  | Elektrický zásobník TV 5l, 2,2kW | KS | 3 | 0 |  |  |  | 0 |  | [bez vazby na CS] |  | 2
PP
VV |  |  |  | odměřeno elektronicky
TS
P | 113 | R722-052 |  | Elektrický zásobník TV 50l, 2,2kW | KS | 2 | 0 |  |  |  | 0 |  | [bez vazby na CS] |  | 2
PP
VV |  |  |  | odměřeno elektronicky
TS
P | 114 | R722-053 |  | Elektrický zásobník TV 80l, 2,2kW | KS | 4 | 0 |  |  |  | 0 |  | [bez vazby na CS] |  | 2
PP
VV |  |  |  | odměřeno elektronicky
TS
P | 115 | R722-054 |  | Elektrický zásobník TV 200l, 2,2kW | KS | 1 | 0 |  |  |  | 0 |  | [bez vazby na CS] |  | 2
PP
VV |  |  |  | odměřeno elektronicky
TS
P | 116 | R722-055 |  | Výkopy od stávajícího terénu v zatravnění vč. obsypu pískem a pažení | M | 202.5 | 0 |  |  |  | 0 |  | [bez vazby na CS] |  | 2
PP
VV |  |  |  | odměřeno elektronicky
TS
P | 117 | R722-056 |  | Výstražná fólie š.0,3m | M | 135 | 0 |  |  |  | 0 |  | [bez vazby na CS] |  | 2
PP
VV |  |  |  | odměřeno elektronicky
TS
P | 118 | R722-057 |  | Signalizační vodič 2x CY 2,5mm, upevňovací páska | M | 135 | 0 |  |  |  | 0 |  | [bez vazby na CS] |  | 2
PP
VV |  |  |  | odměřeno elektronicky
TS
P | 119 | R722-058 |  | Systémová prostupová pažnice s těsnící manžetou pro potrubí DN80 | KS | 2 | 0 |  |  |  | 0 |  | [bez vazby na CS] |  | 2
PP
VV |  |  |  | odměřeno elektronicky
TS
P | 120 | R722-059 |  | Systémová prostupová pažnice s těsnící manžetou pro potrubí DN25mm | KS | 4 | 0 |  |  |  | 0 |  | [bez vazby na CS] |  | 2
PP
VV |  |  |  | odměřeno elektronicky
TS
P | 121 | R722-060 |  | Ocelová chránička DN160 dl.3m | KS | 1 | 0 |  |  |  | 0 |  | [bez vazby na CS] |  | 2
PP
VV |  |  |  | odměřeno elektronicky
TS
P | 122 | R722-061 |  | Požárně těsněný prostup | KS | 120 | 0 |  |  |  | 0 |  | [bez vazby na CS] |  | 2
PP
VV |  |  |  | odměřeno elektronicky
TS
P | 123 | R722-062 |  | Proplach a dezinfekce vodovodu | M | 1477 | 0 |  |  |  | 0 |  | [bez vazby na CS] |  | 2
PP
VV |  |  |  | odměřeno elektronicky
TS
P | 124 | R722-063 |  | Tlaková zkouška vodovodu | M | 1477 | 0 |  |  |  | 0 |  | [bez vazby na CS] |  | 2
PP
VV |  |  |  | odměřeno elektronicky
TS
P | 125 | R722-064 |  | Průchozí uzávěr KK DN80 | KS | 1 | 0 |  |  |  | 0 |  | [bez vazby na CS] |  | 2
PP
VV |  |  |  | Vodoměrná sestava - severní vestibul
TS
P | 126 | R722-065 |  | Filtr; DN80 | KS | 1 | 0 |  |  |  | 0 |  | [bez vazby na CS] |  | 2
PP
VV |  |  |  | Vodoměrná sestava - severní vestibul
TS
P | 127 | R722-066 |  | Zpětná klapka; DN80 | KS | 1 | 0 |  |  |  | 0 |  | [bez vazby na CS] |  | 2
PP
VV |  |  |  | Vodoměrná sestava - severní vestibul
TS
P | 128 | R722-067 |  | Přechod s vnitřním závitem 2" pro připojení vodoměru | KS | 2 | 0 |  |  |  | 0 |  | [bez vazby na CS] |  | 2
PP
VV |  |  |  | Vodoměrná sestava - severní vestibul
TS
P | 129 | R722-068 |  | Vodoměr DN50 | KS | 1 | 0 |  |  |  | 0 |  | [bez vazby na CS] |  | 2
PP
VV |  |  |  | Vodoměrná sestava - severní vestibul
TS
P | 130 | R722-069 |  | Průchozí uzávěr K 125 DN50 s vypouštěním | KS | 1 | 0 |  |  |  | 0 |  | [bez vazby na CS] |  | 2
PP
VV |  |  |  | Vodoměrná sestava - severní vestibul
TS
P | 131 | R722-070 |  | Průchozí uzávěr KK DN50 | KS | 1 | 0 |  |  |  | 0 |  | [bez vazby na CS] |  | 2
PP
VV |  |  |  | Vodoměrná sestava závlaha - severní vestibul
TS
P | 132 | R722-071 |  | Filtr; DN50 | KS | 1 | 0 |  |  |  | 0 |  | [bez vazby na CS] |  | 2
PP
VV |  |  |  | Vodoměrná sestava závlaha - severní vestibul
TS
P | 133 | R722-072 |  | Zpětná klapka; DN50 | KS | 1 | 0 |  |  |  | 0 |  | [bez vazby na CS] |  | 2
PP
VV |  |  |  | Vodoměrná sestava závlaha - severní vestibul
TS
P | 134 | R722-073 |  | Přechod s vnitřním závitem 3/4" pro připojení vodoměru | KS | 2 | 0 |  |  |  | 0 |  | [bez vazby na CS] |  | 2
PP
VV |  |  |  | Vodoměrná sestava závlaha - severní vestibul
TS
P | 135 | R722-074 |  | Vodoměr 3,5 m3/h, DN20 | KS | 1 | 0 |  |  |  | 0 |  | [bez vazby na CS] |  | 2
PP
VV |  |  |  | Vodoměrná sestava závlaha - severní vestibul
TS
P | 136 | R722-075 |  | Průchozí uzávěr K 125 DN50 s vypouštěním | KS | 1 | 0 |  |  |  | 0 |  | [bez vazby na CS] |  | 2
PP
VV |  |  |  | Vodoměrná sestava závlaha - severní vestibul
TS
P | 137 | R722-076 |  | Průchozí uzávěr KK DN80 | KS | 1 | 0 |  |  |  | 0 |  | [bez vazby na CS] |  | 2
PP
VV |  |  |  | Vodoměrná sestava - jižní vestibul
TS
P | 138 | R722-077 |  | Filtr; DN80 | KS | 1 | 0 |  |  |  | 0 |  | [bez vazby na CS] |  | 2
PP
VV |  |  |  | Vodoměrná sestava - jižní vestibul
TS
P | 139 | R722-078 |  | Zpětná klapka; DN80 | KS | 1 | 0 |  |  |  | 0 |  | [bez vazby na CS] |  | 2
PP
VV |  |  |  | Vodoměrná sestava - jižní vestibul
TS
P | 140 | R722-079 |  | Přechod s vnitřním závitem 2" pro připojení vodoměru | KS | 2 | 0 |  |  |  | 0 |  | [bez vazby na CS] |  | 2
PP
VV |  |  |  | Vodoměrná sestava - jižní vestibul
TS
P | 141 | R722-080 |  | Vodoměr DN50 | KS | 1 | 0 |  |  |  | 0 |  | [bez vazby na CS] |  | 2
PP
VV |  |  |  | Vodoměrná sestava - jižní vestibul
TS
P | 142 | R722-081 |  | Průchozí uzávěr K 125 DN50 s vypouštěním | KS | 1 | 0 |  |  |  | 0 |  | [bez vazby na CS] |  | 2
PP
VV |  |  |  | Vodoměrná sestava - jižní vestibul
TS
SD |  | 725 |  | Zařizovací předměty
P | 143 | R725-001 |  | WC závěsné keramické - pro podomítkovou nádržku se splachovací kapacitou od 4,5 l; šířka: 360 mm, hloubka: 400 mm, délka: 530 mm; materiál: slinutý keramický střep (VC); barva: bílá; skryté upevnění; | KS | 16 | 0 |  |  |  | 0 |  | [bez vazby na CS] |  | 2
PP |  |  |  | glazovaný kruh; hluboké splachování ~
VV |  |  |  | odměřeno elektronicky
TS |  |  |  | střední cenový standart, výrobek odsouhlasí architekt a investor
P | 144 | R725-002 |  | Montážní předstěna s nádržkou 4,5l na dvěsplachovací množství,pro závěsné WC do SDK nebo do zdiva | KS | 16 | 0 |  |  |  | 0 |  | [bez vazby na CS] |  | 2
PP
VV |  |  |  | odměřeno elektronicky
TS |  |  |  | střední cenový standart, výrobek odsouhlasí architekt a investor
P | 145 | R725-003 |  | WC sedátko s funkcí pomalého sklápění ; barva: bílá | KS | 16 | 0 |  |  |  | 0 |  | [bez vazby na CS] |  | 2
PP
VV |  |  |  | odměřeno elektronicky
TS |  |  |  | střední cenový standart, výrobek odsouhlasí architekt a investor
P | 146 | R725-004 |  | Ovládací tlačítko pro předstěnové instalační systémy ze stříbrného kovu | KS | 16 | 0 |  |  |  | 0 |  | [bez vazby na CS] |  | 2
PP
VV |  |  |  | odměřeno elektronicky
TS |  |  |  | střední cenový standart, výrobek odsouhlasí architekt a investor
P | 147 | R725-005 |  | WC závěsné invalidní keramické - 360x700mm speciální, vodorovný odpad bílá; glazováno pod kruhem; hluboké splachování; pro podomítkovou nádržku se splachovací kapacitou 6/3 l nebo pro podomítkový tlak | KS | 2 | 0 |  |  |  | 0 |  | [bez vazby na CS] |  | 2
PP |  |  |  | ový splachovač 3/4" ~
VV |  |  |  | odměřeno elektronicky
TS |  |  |  | střední cenový standart, výrobek odsouhlasí architekt a investor
P | 148 | R725-006 |  | WC sedátko z duroplastu pro invalidní WC | KS | 2 | 0 |  |  |  | 0 |  | [bez vazby na CS] |  | 2
PP
VV |  |  |  | odměřeno elektronicky
TS |  |  |  | střední cenový standart, výrobek odsouhlasí architekt a investor
P | 149 | R725-007 |  | Montážní předstěna s nádržkou 6/3l pro závěsné invalidní WC do SDK nebo do zdiva | KS | 2 | 0 |  |  |  | 0 |  | [bez vazby na CS] |  | 2
PP
VV |  |  |  | odměřeno elektronicky
TS |  |  |  | střední cenový standart, výrobek odsouhlasí architekt a investor
P | 150 | R725-008 |  | Oddálené splachování pneumatické zabudované do zdi vč. tlačítka ze stříbrného kovu | KS | 2 | 0 |  |  |  | 0 |  | [bez vazby na CS] |  | 2
PP
VV |  |  |  | odměřeno elektronicky
TS |  |  |  | střední cenový standart, výrobek odsouhlasí architekt a investor
P | 151 | R725-009 |  | Pisoár vč.upevňovací sady | KS | 5 | 0 |  |  |  | 0 |  | [bez vazby na CS] |  | 2
PP
VV |  |  |  | odměřeno elektronicky
TS |  |  |  | střední cenový standart, výrobek odsouhlasí architekt a investor
P | 152 | R725-010 |  | Automatická splachovací sada k pisoáru (12V/50Hz) - elektronická automatická splachovací sada se samonasávacím sifonem. Elektronika reaguje a vyhodnocuje chemické změny, které se dějí přímo v sifonu. | KS | 5 | 0 |  |  |  | 0 |  | [bez vazby na CS] |  | 2
PP
VV |  |  |  | odměřeno elektronicky
TS |  |  |  | střední cenový standart, výrobek odsouhlasí architekt a investor
P | 153 | R725-011 |  | Napájecí zdroj 230/12V, 50Hz pro 1-5 zařizovacích předmětů | KS | 3 | 0 |  |  |  | 0 |  | [bez vazby na CS] |  | 2
PP
VV |  |  |  | odměřeno elektronicky
TS |  |  |  | střední cenový standart, výrobek odsouhlasí architekt a investor
P | 154 | R725-012 |  | Montážní předstěna pro pisoáry do SDK nebo do zdiva | KS | 5 | 0 |  |  |  | 0 |  | [bez vazby na CS] |  | 2
PP
VV |  |  |  | odměřeno elektronicky
TS |  |  |  | střední cenový standart, výrobek odsouhlasí architekt a investor
P | 155 | R725-013 |  | Umyvadlo U1, 500x460 mm - vč.kotvících prvků, flexohadiček | KS | 7 | 0 |  |  |  | 0 |  | [bez vazby na CS] |  | 2
PP
VV |  |  |  | odměřeno elektronicky
TS |  |  |  | střední cenový standart, výrobek odsouhlasí architekt a investor
P | 156 | R725-014 |  | Umyvadlo U2, na desce - vč.kotvících prvků, flexohadiček | KS | 8 | 0 |  |  |  | 0 |  | [bez vazby na CS] |  | 2
PP
VV |  |  |  | odměřeno elektronicky
TS |  |  |  | střední cenový standart, výrobek odsouhlasí architekt a investor
P | 157 | R725-015 |  | Umyvadlo pro tělesně postižené 650x545mm | KS | 2 | 0 |  |  |  | 0 |  | [bez vazby na CS] |  | 2
PP
VV |  |  |  | odměřeno elektronicky
TS |  |  |  | střední cenový standart, výrobek odsouhlasí architekt a investor
P | 158 | R725-016 |  | Montážní předstěna do SDK pro umyvadlo | KS | 9 | 0 |  |  |  | 0 |  | [bez vazby na CS] |  | 2
PP
VV |  |  |  | odměřeno elektronicky
TS |  |  |  | střední cenový standart, výrobek odsouhlasí architekt a investor
P | 159 | R725-017 |  | Umyvadlová stojánková baterie páková | KS | 7 | 0 |  |  |  | 0 |  | [bez vazby na CS] |  | 2
PP
VV |  |  |  | odměřeno elektronicky
TS |  |  |  | střední cenový standart, výrobek odsouhlasí architekt a investor
P | 160 | R725-018 |  | Umyvadlová stojánková baterie automatická | KS | 8 | 0 |  |  |  | 0 |  | [bez vazby na CS] |  | 2
PP
VV |  |  |  | odměřeno elektronicky
TS |  |  |  | střední cenový standart, výrobek odsouhlasí architekt a investor
P | 161 | R725-019 |  | Umyvadlová baterie pro tělesně postižené s prodlouženou pákou | KS | 2 | 0 |  |  |  | 0 |  | [bez vazby na CS] |  | 2
PP
VV |  |  |  | odměřeno elektronicky
TS |  |  |  | střední cenový standart, výrobek odsouhlasí architekt a investor
P | 162 | R725-020 |  | Umyvadlový sifon designový chromový s odtokovou soupravou | KS | 15 | 0 |  |  |  | 0 |  | [bez vazby na CS] |  | 2
PP
VV |  |  |  | odměřeno elektronicky
TS |  |  |  | střední cenový standart, výrobek odsouhlasí architekt a investor
P | 163 | R725-021 |  | Umyvadlový sifon designový chromový s odtokovou soupravou pro tělesně postižené | KS | 2 | 0 |  |  |  | 0 |  | [bez vazby na CS] |  | 2
PP
VV |  |  |  | odměřeno elektronicky
TS |  |  |  | střední cenový standart, výrobek odsouhlasí architekt a investor
P | 164 | R725-025 |  | Výlevka vč mřížky | KS | 3 | 0 |  |  |  | 0 |  | [bez vazby na CS] |  | 2
PP
VV |  |  |  | odměřeno elektronicky
TS |  |  |  | střední cenový standart, výrobek odsouhlasí architekt a investor
P | 165 | R725-026 |  | Nástěnná baterie k výlevce | KS | 3 | 0 |  |  |  | 0 |  | [bez vazby na CS] |  | 2
PP
VV |  |  |  | odměřeno elektronicky
TS |  |  |  | střední cenový standart, výrobek odsouhlasí architekt a investor
P | 166 | R725-027 |  | Montážní předstěna s nádržkou pro závěsnou výlevku do SDK | KS | 3 | 0 |  |  |  | 0 |  | [bez vazby na CS] |  | 2
PP
VV |  |  |  | odměřeno elektronicky
TS |  |  |  | střední cenový standart, výrobek odsouhlasí architekt a investor

## SO 01-61-01.6
SŽDC05 |  |  |  | Soupis prací objektu | [10 empty] | 3
3
S | Stavba: | Zm09_5113720006 |  | Modernizace trati Praha-Bubny (včetně) – Praha-Výstaviště (včetně) | [6 empty] | E.2 |  | Aspe | 0,00 | 2
O | Objekt: | E.2 |  | Pozemní stavební objekty | [9 empty] | 15,00 | 2
Typ | Poř. číslo | Kód položky | Varianta | Název položky | MJ | Množství | Jednotková hmotnost | Celková hmotnost |  |  | Jednotková cena |  | Cenové soustavy | 21,00 | 2
Dodávka
[9 empty] | Jednotková | Celkem | Jednotková | Celkem |  |  |  | Počet položek s nulovou cenou
O1 |  | SO 01-61-01.6 |  | Praha-Bubny, vnitřní rozvody NN a osvětlení
SD |  | 1 |  | ROZVADĚČE
P | 1 | R1.1 |  | Elektroměrový rozvaděč RE.S | KS | 1 | 0 |  |  |  | 0 |  | [bez vazby na CS] |  | 2
PP |  |  |  | Oceloplechový, skříňový, 3 pole, s dveřmi Přístrojová náplň dle výkresové části PD Kompletní dodávka rozvaděče, včetně pomocného materiálu pro montáž a propojení, výrobní dokumentace sestavy (vnitřní zapojení rozvaděče) a protokolech o zkoušce
VV |  |  |  | výkres č. 622_SO016101-6_RE-S
TS |  |  |  | Poznámka: Dodávka akce se předpokládá včetně kompletní montáže, dopravy, vnitrostaveništní manipulace, veškerého souvisejícího doplňkového, podružného a montážního materiálu tak, aby celé zařízení bylo funkční a splňovalo všechny předpisy, které se na ně vztahují. Při zpracování nabídky je nutné vycházet ze všech částí dokumentace (textové i grafické části, všech schémat a specifikace materiálu). Povinností dodavatele je překontrolovat specifikaci materiálu a případný chybějící materiál nebo výkony doplnit a ocenit. Součástí ceny musí být veškeré náklady, aby cena byla konečná a zahrnovala celou dodávku a montáž akce. Všechny použité výrobky musí mít osvědčení o schválení k provozu v České republice. V průběhu provádění prací budou respektovány všechny příslušné platné předpisy a požadavky BOZP. Náklady vyplývající z jejich dodržení jsou součástí jednotkové ceny a nebudou zvlášť hrazeny. Veškeré práce budou provedeny úhledně, řádně a kvalitně řemeslným způsobem. Zařízení bude uvedeno do provozu až po provedení všech výchozích zkouškách (revizích) el. instalace. O provedených zkouškách budou vystaveny protokoly.
P | 2 | R1.2 |  | Rozvaděč společné spotřeby Rsp.S | KS | 1 | 0 |  |  |  | 0 |  | [bez vazby na CS] |  | 2
PP |  |  |  | Oceloplechový, skříňový, 2 pole, s dveřmi Přístrojová náplň dle výkresové části PD Kompletní dodávka rozvaděče, včetně pomocného materiálu pro montáž a propojení, výrobní dokumentace sestavy (vnitřní zapojení rozvaděče) a protokolech o zkoušce
VV |  |  |  | výkres č. 623_SO016101-6_Rsp-S
TS |  |  |  | Poznámka: Dodávka akce se předpokládá včetně kompletní montáže, dopravy, vnitrostaveništní manipulace, veškerého souvisejícího doplňkového, podružného a montážního materiálu tak, aby celé zařízení bylo funkční a splňovalo všechny předpisy, které se na ně vztahují. Při zpracování nabídky je nutné vycházet ze všech částí dokumentace (textové i grafické části, všech schémat a specifikace materiálu). Povinností dodavatele je překontrolovat specifikaci materiálu a případný chybějící materiál nebo výkony doplnit a ocenit. Součástí ceny musí být veškeré náklady, aby cena byla konečná a zahrnovala celou dodávku a montáž akce. Všechny použité výrobky musí mít osvědčení o schválení k provozu v České republice. V průběhu provádění prací budou respektovány všechny příslušné platné předpisy a požadavky BOZP. Náklady vyplývající z jejich dodržení jsou součástí jednotkové ceny a nebudou zvlášť hrazeny. Veškeré práce budou provedeny úhledně, řádně a kvalitně řemeslným způsobem. Zařízení bude uvedeno do provozu až po provedení všech výchozích zkouškách (revizích) el. instalace. O provedených zkouškách budou vystaveny protokoly.
P | 3 | R1.3 |  | Podružný rozvaděč RS1 | KS | 1 | 0 |  |  |  | 0 |  | [bez vazby na CS] |  | 2
PP |  |  |  | Oceloplechový, nástěnný, s dveřmi Přístrojová náplň dle výkresové části PD Kompletní dodávka rozvaděče, včetně pomocného materiálu pro montáž a propojení, výrobní dokumentace sestavy (vnitřní zapojení rozvaděče) a protokolech o zkoušce
VV |  |  |  | výkres č. 624_SO016101-6_RS1
TS |  |  |  | Poznámka: Dodávka akce se předpokládá včetně kompletní montáže, dopravy, vnitrostaveništní manipulace, veškerého souvisejícího doplňkového, podružného a montážního materiálu tak, aby celé zařízení bylo funkční a splňovalo všechny předpisy, které se na ně vztahují. Při zpracování nabídky je nutné vycházet ze všech částí dokumentace (textové i grafické části, všech schémat a specifikace materiálu). Povinností dodavatele je překontrolovat specifikaci materiálu a případný chybějící materiál nebo výkony doplnit a ocenit. Součástí ceny musí být veškeré náklady, aby cena byla konečná a zahrnovala celou dodávku a montáž akce. Všechny použité výrobky musí mít osvědčení o schválení k provozu v České republice. V průběhu provádění prací budou respektovány všechny příslušné platné předpisy a požadavky BOZP. Náklady vyplývající z jejich dodržení jsou součástí jednotkové ceny a nebudou zvlášť hrazeny. Veškeré práce budou provedeny úhledně, řádně a kvalitně řemeslným způsobem. Zařízení bude uvedeno do provozu až po provedení všech výchozích zkouškách (revizích) el. instalace. O provedených zkouškách budou vystaveny protokoly.
P | 4 | R1.4 |  | Podružný rozvaděč RS2.S | KS | 1 | 0 |  |  |  | 0 |  | [bez vazby na CS] |  | 2
PP |  |  |  | Oceloplechový, nástěnný, s dveřmi Přístrojová náplň dle výkresové části PD Kompletní dodávka rozvaděče, včetně pomocného materiálu pro montáž a propojení, výrobní dokumentace sestavy (vnitřní zapojení rozvaděče) a protokolech o zkoušce
VV |  |  |  | výkres č. 625_SO016101-6_RS2-S
TS |  |  |  | Poznámka: Dodávka akce se předpokládá včetně kompletní montáže, dopravy, vnitrostaveništní manipulace, veškerého souvisejícího doplňkového, podružného a montážního materiálu tak, aby celé zařízení bylo funkční a splňovalo všechny předpisy, které se na ně vztahují. Při zpracování nabídky je nutné vycházet ze všech částí dokumentace (textové i grafické části, všech schémat a specifikace materiálu). Povinností dodavatele je překontrolovat specifikaci materiálu a případný chybějící materiál nebo výkony doplnit a ocenit. Součástí ceny musí být veškeré náklady, aby cena byla konečná a zahrnovala celou dodávku a montáž akce. Všechny použité výrobky musí mít osvědčení o schválení k provozu v České republice. V průběhu provádění prací budou respektovány všechny příslušné platné předpisy a požadavky BOZP. Náklady vyplývající z jejich dodržení jsou součástí jednotkové ceny a nebudou zvlášť hrazeny. Veškeré práce budou provedeny úhledně, řádně a kvalitně řemeslným způsobem. Zařízení bude uvedeno do provozu až po provedení všech výchozích zkouškách (revizích) el. instalace. O provedených zkouškách budou vystaveny protokoly.
P | 5 | R1.5 |  | Podružný rozvaděč Rsděl.S | KS | 1 | 0 |  |  |  | 0 |  | [bez vazby na CS] |  | 2
PP |  |  |  | Oceloplechový, nástěnný, s dveřmi Přístrojová náplň dle výkresové části PD Kompletní dodávka rozvaděče, včetně pomocného materiálu pro montáž a propojení, výrobní dokumentace sestavy (vnitřní zapojení rozvaděče) a protokolech o zkoušce
VV |  |  |  | výkres č. 626_SO016101-6_Rsdel-S
TS |  |  |  | Poznámka: Dodávka akce se předpokládá včetně kompletní montáže, dopravy, vnitrostaveništní manipulace, veškerého souvisejícího doplňkového, podružného a montážního materiálu tak, aby celé zařízení bylo funkční a splňovalo všechny předpisy, které se na ně vztahují. Při zpracování nabídky je nutné vycházet ze všech částí dokumentace (textové i grafické části, všech schémat a specifikace materiálu). Povinností dodavatele je překontrolovat specifikaci materiálu a případný chybějící materiál nebo výkony doplnit a ocenit. Součástí ceny musí být veškeré náklady, aby cena byla konečná a zahrnovala celou dodávku a montáž akce. Všechny použité výrobky musí mít osvědčení o schválení k provozu v České republice. V průběhu provádění prací budou respektovány všechny příslušné platné předpisy a požadavky BOZP. Náklady vyplývající z jejich dodržení jsou součástí jednotkové ceny a nebudou zvlášť hrazeny. Veškeré práce budou provedeny úhledně, řádně a kvalitně řemeslným způsobem. Zařízení bude uvedeno do provozu až po provedení všech výchozích zkouškách (revizích) el. instalace. O provedených zkouškách budou vystaveny protokoly.
P | 6 | R1.6 |  | Podružný rozvaděč RS3 | KS | 1 | 0 |  |  |  | 0 |  | [bez vazby na CS] |  | 2
PP |  |  |  | Oceloplechový, nástěnný, s dveřmi Přístrojová náplň dle výkresové části PD Kompletní dodávka rozvaděče, včetně pomocného materiálu pro montáž a propojení, výrobní dokumentace sestavy (vnitřní zapojení rozvaděče) a protokolech o zkoušce
VV |  |  |  | výkres č. 627_SO016101-6_RS3
TS |  |  |  | Poznámka: Dodávka akce se předpokládá včetně kompletní montáže, dopravy, vnitrostaveništní manipulace, veškerého souvisejícího doplňkového, podružného a montážního materiálu tak, aby celé zařízení bylo funkční a splňovalo všechny předpisy, které se na ně vztahují. Při zpracování nabídky je nutné vycházet ze všech částí dokumentace (textové i grafické části, všech schémat a specifikace materiálu). Povinností dodavatele je překontrolovat specifikaci materiálu a případný chybějící materiál nebo výkony doplnit a ocenit. Součástí ceny musí být veškeré náklady, aby cena byla konečná a zahrnovala celou dodávku a montáž akce. Všechny použité výrobky musí mít osvědčení o schválení k provozu v České republice. V průběhu provádění prací budou respektovány všechny příslušné platné předpisy a požadavky BOZP. Náklady vyplývající z jejich dodržení jsou součástí jednotkové ceny a nebudou zvlášť hrazeny. Veškeré práce budou provedeny úhledně, řádně a kvalitně řemeslným způsobem. Zařízení bude uvedeno do provozu až po provedení všech výchozích zkouškách (revizích) el. instalace. O provedených zkouškách budou vystaveny protokoly.
P | 7 | R1.7 |  | Podružný rozvaděč RS4 | KS | 1 | 0 |  |  |  | 0 |  | [bez vazby na CS] |  | 2
PP |  |  |  | Oceloplechový, nástěnný, s dveřmi Přístrojová náplň dle výkresové části PD Kompletní dodávka rozvaděče, včetně pomocného materiálu pro montáž a propojení, výrobní dokumentace sestavy (vnitřní zapojení rozvaděče) a protokolech o zkoušce
VV |  |  |  | výkres č. 628_SO016101-6_RS4
TS |  |  |  | Poznámka: Dodávka akce se předpokládá včetně kompletní montáže, dopravy, vnitrostaveništní manipulace, veškerého souvisejícího doplňkového, podružného a montážního materiálu tak, aby celé zařízení bylo funkční a splňovalo všechny předpisy, které se na ně vztahují. Při zpracování nabídky je nutné vycházet ze všech částí dokumentace (textové i grafické části, všech schémat a specifikace materiálu). Povinností dodavatele je překontrolovat specifikaci materiálu a případný chybějící materiál nebo výkony doplnit a ocenit. Součástí ceny musí být veškeré náklady, aby cena byla konečná a zahrnovala celou dodávku a montáž akce. Všechny použité výrobky musí mít osvědčení o schválení k provozu v České republice. V průběhu provádění prací budou respektovány všechny příslušné platné předpisy a požadavky BOZP. Náklady vyplývající z jejich dodržení jsou součástí jednotkové ceny a nebudou zvlášť hrazeny. Veškeré práce budou provedeny úhledně, řádně a kvalitně řemeslným způsobem. Zařízení bude uvedeno do provozu až po provedení všech výchozích zkouškách (revizích) el. instalace. O provedených zkouškách budou vystaveny protokoly.
P | 8 | R1.8 |  | Podružný rozvaděč Rvzt1.S | KS | 1 | 0 |  |  |  | 0 |  | [bez vazby na CS] |  | 2
PP |  |  |  | Oceloplechový, nástěnný, s dveřmi Přístrojová náplň dle výkresové části PD Kompletní dodávka rozvaděče, včetně pomocného materiálu pro montáž a propojení, výrobní dokumentace sestavy (vnitřní zapojení rozvaděče) a protokolech o zkoušce
VV |  |  |  | výkres č. 629_SO016101-6_Rvzt1-S
TS |  |  |  | Poznámka: Dodávka akce se předpokládá včetně kompletní montáže, dopravy, vnitrostaveništní manipulace, veškerého souvisejícího doplňkového, podružného a montážního materiálu tak, aby celé zařízení bylo funkční a splňovalo všechny předpisy, které se na ně vztahují. Při zpracování nabídky je nutné vycházet ze všech částí dokumentace (textové i grafické části, všech schémat a specifikace materiálu). Povinností dodavatele je překontrolovat specifikaci materiálu a případný chybějící materiál nebo výkony doplnit a ocenit. Součástí ceny musí být veškeré náklady, aby cena byla konečná a zahrnovala celou dodávku a montáž akce. Všechny použité výrobky musí mít osvědčení o schválení k provozu v České republice. V průběhu provádění prací budou respektovány všechny příslušné platné předpisy a požadavky BOZP. Náklady vyplývající z jejich dodržení jsou součástí jednotkové ceny a nebudou zvlášť hrazeny. Veškeré práce budou provedeny úhledně, řádně a kvalitně řemeslným způsobem. Zařízení bude uvedeno do provozu až po provedení všech výchozích zkouškách (revizích) el. instalace. O provedených zkouškách budou vystaveny protokoly.
P | 9 | R1.9 |  | Podružný rozvaděč Rvzt2.S | KS | 1 | 0 |  |  |  | 0 |  | [bez vazby na CS] |  | 2
PP |  |  |  | Oceloplechový, nástěnný, s dveřmi Přístrojová náplň dle výkresové části PD Kompletní dodávka rozvaděče, včetně pomocného materiálu pro montáž a propojení, výrobní dokumentace sestavy (vnitřní zapojení rozvaděče) a protokolech o zkoušce
VV |  |  |  | výkres č. 630_SO016101-6_Rvzt2-S
TS |  |  |  | Poznámka: Dodávka akce se předpokládá včetně kompletní montáže, dopravy, vnitrostaveništní manipulace, veškerého souvisejícího doplňkového, podružného a montážního materiálu tak, aby celé zařízení bylo funkční a splňovalo všechny předpisy, které se na ně vztahují. Při zpracování nabídky je nutné vycházet ze všech částí dokumentace (textové i grafické části, všech schémat a specifikace materiálu). Povinností dodavatele je překontrolovat specifikaci materiálu a případný chybějící materiál nebo výkony doplnit a ocenit. Součástí ceny musí být veškeré náklady, aby cena byla konečná a zahrnovala celou dodávku a montáž akce. Všechny použité výrobky musí mít osvědčení o schválení k provozu v České republice. V průběhu provádění prací budou respektovány všechny příslušné platné předpisy a požadavky BOZP. Náklady vyplývající z jejich dodržení jsou součástí jednotkové ceny a nebudou zvlášť hrazeny. Veškeré práce budou provedeny úhledně, řádně a kvalitně řemeslným způsobem. Zařízení bude uvedeno do provozu až po provedení všech výchozích zkouškách (revizích) el. instalace. O provedených zkouškách budou vystaveny protokoly.
P | 10 | R1.10 |  | Podružný rozvaděč Rutch1.S | KS | 1 | 0 |  |  |  | 0 |  | [bez vazby na CS] |  | 2
PP |  |  |  | Oceloplechový, skříňový, 1 pole, s dveřmi Přístrojová náplň dle výkresové části PD Kompletní dodávka rozvaděče, včetně pomocného materiálu pro montáž a propojení, výrobní dokumentace sestavy (vnitřní zapojení rozvaděče) a protokolech o zkoušce
VV |  |  |  | výkres č. 631_SO016101-6_Rutch1-S
TS |  |  |  | Poznámka: Dodávka akce se předpokládá včetně kompletní montáže, dopravy, vnitrostaveništní manipulace, veškerého souvisejícího doplňkového, podružného a montážního materiálu tak, aby celé zařízení bylo funkční a splňovalo všechny předpisy, které se na ně vztahují. Při zpracování nabídky je nutné vycházet ze všech částí dokumentace (textové i grafické části, všech schémat a specifikace materiálu). Povinností dodavatele je překontrolovat specifikaci materiálu a případný chybějící materiál nebo výkony doplnit a ocenit. Součástí ceny musí být veškeré náklady, aby cena byla konečná a zahrnovala celou dodávku a montáž akce. Všechny použité výrobky musí mít osvědčení o schválení k provozu v České republice. V průběhu provádění prací budou respektovány všechny příslušné platné předpisy a požadavky BOZP. Náklady vyplývající z jejich dodržení jsou součástí jednotkové ceny a nebudou zvlášť hrazeny. Veškeré práce budou provedeny úhledně, řádně a kvalitně řemeslným způsobem. Zařízení bude uvedeno do provozu až po provedení všech výchozích zkouškách (revizích) el. instalace. O provedených zkouškách budou vystaveny protokoly.
P | 11 | R1.11 |  | Podružný rozvaděč Rutch2.S | KS | 1 | 0 |  |  |  | 0 |  | [bez vazby na CS] |  | 2
PP |  |  |  | Oceloplechový, skříňový, 1 pole, s dveřmi Přístrojová náplň dle výkresové části PD Kompletní dodávka rozvaděče, včetně pomocného materiálu pro montáž a propojení, výrobní dokumentace sestavy (vnitřní zapojení rozvaděče) a protokolech o zkoušce
VV |  |  |  | výkres č. 632_SO016101-6_Rutch2-S
TS |  |  |  | Poznámka: Dodávka akce se předpokládá včetně kompletní montáže, dopravy, vnitrostaveništní manipulace, veškerého souvisejícího doplňkového, podružného a montážního materiálu tak, aby celé zařízení bylo funkční a splňovalo všechny předpisy, které se na ně vztahují. Při zpracování nabídky je nutné vycházet ze všech částí dokumentace (textové i grafické části, všech schémat a specifikace materiálu). Povinností dodavatele je překontrolovat specifikaci materiálu a případný chybějící materiál nebo výkony doplnit a ocenit. Součástí ceny musí být veškeré náklady, aby cena byla konečná a zahrnovala celou dodávku a montáž akce. Všechny použité výrobky musí mít osvědčení o schválení k provozu v České republice. V průběhu provádění prací budou respektovány všechny příslušné platné předpisy a požadavky BOZP. Náklady vyplývající z jejich dodržení jsou součástí jednotkové ceny a nebudou zvlášť hrazeny. Veškeré práce budou provedeny úhledně, řádně a kvalitně řemeslným způsobem. Zařízení bude uvedeno do provozu až po provedení všech výchozích zkouškách (revizích) el. instalace. O provedených zkouškách budou vystaveny protokoly.
P | 12 | R1.12 |  | Podružný rozvaděč Rutch3.S | KS | 1 | 0 |  |  |  | 0 |  | [bez vazby na CS] |  | 2
PP |  |  |  | Oceloplechový, skříňový, 1 pole, s dveřmi Přístrojová náplň dle výkresové části PD Kompletní dodávka rozvaděče, včetně pomocného materiálu pro montáž a propojení, výrobní dokumentace sestavy (vnitřní zapojení rozvaděče) a protokolech o zkoušce
VV |  |  |  | výkres č. 633_SO016101-6_Rutch3-S
TS |  |  |  | Poznámka: Dodávka akce se předpokládá včetně kompletní montáže, dopravy, vnitrostaveništní manipulace, veškerého souvisejícího doplňkového, podružného a montážního materiálu tak, aby celé zařízení bylo funkční a splňovalo všechny předpisy, které se na ně vztahují. Při zpracování nabídky je nutné vycházet ze všech částí dokumentace (textové i grafické části, všech schémat a specifikace materiálu). Povinností dodavatele je překontrolovat specifikaci materiálu a případný chybějící materiál nebo výkony doplnit a ocenit. Součástí ceny musí být veškeré náklady, aby cena byla konečná a zahrnovala celou dodávku a montáž akce. Všechny použité výrobky musí mít osvědčení o schválení k provozu v České republice. V průběhu provádění prací budou respektovány všechny příslušné platné předpisy a požadavky BOZP. Náklady vyplývající z jejich dodržení jsou součástí jednotkové ceny a nebudou zvlášť hrazeny. Veškeré práce budou provedeny úhledně, řádně a kvalitně řemeslným způsobem. Zařízení bude uvedeno do provozu až po provedení všech výchozích zkouškách (revizích) el. instalace. O provedených zkouškách budou vystaveny protokoly.
P | 13 | R1.13 |  | Elektroměrový rozvaděč RE.C | KS | 1 | 0 |  |  |  | 0 |  | [bez vazby na CS] |  | 2
PP |  |  |  | Oceloplechový, skříňový, 3 pole, s dveřmi Přístrojová náplň dle výkresové části PD Kompletní dodávka rozvaděče, včetně pomocného materiálu pro montáž a propojení, výrobní dokumentace sestavy (vnitřní zapojení rozvaděče) a protokolech o zkoušce
VV |  |  |  | výkres č. 641_SO016101-6_RE-C
TS |  |  |  | Poznámka: Dodávka akce se předpokládá včetně kompletní montáže, dopravy, vnitrostaveništní manipulace, veškerého souvisejícího doplňkového, podružného a montážního materiálu tak, aby celé zařízení bylo funkční a splňovalo všechny předpisy, které se na ně vztahují. Při zpracování nabídky je nutné vycházet ze všech částí dokumentace (textové i grafické části, všech schémat a specifikace materiálu). Povinností dodavatele je překontrolovat specifikaci materiálu a případný chybějící materiál nebo výkony doplnit a ocenit. Součástí ceny musí být veškeré náklady, aby cena byla konečná a zahrnovala celou dodávku a montáž akce. Všechny použité výrobky musí mít osvědčení o schválení k provozu v České republice. V průběhu provádění prací budou respektovány všechny příslušné platné předpisy a požadavky BOZP. Náklady vyplývající z jejich dodržení jsou součástí jednotkové ceny a nebudou zvlášť hrazeny. Veškeré práce budou provedeny úhledně, řádně a kvalitně řemeslným způsobem. Zařízení bude uvedeno do provozu až po provedení všech výchozích zkouškách (revizích) el. instalace. O provedených zkouškách budou vystaveny protokoly.
P | 14 | R1.14 |  | Rozvaděč společné spotřeby Rsp.C | KS | 1 | 0 |  |  |  | 0 |  | [bez vazby na CS] |  | 2
PP |  |  |  | Oceloplechový, skříňový, 1 pole, s dveřmi Přístrojová náplň dle výkresové části PD Kompletní dodávka rozvaděče, včetně pomocného materiálu pro montáž a propojení, výrobní dokumentace sestavy (vnitřní zapojení rozvaděče) a protokolech o zkoušce
VV |  |  |  | výkres č. 642_SO016101-6_Rsp-C
TS |  |  |  | Poznámka: Dodávka akce se předpokládá včetně kompletní montáže, dopravy, vnitrostaveništní manipulace, veškerého souvisejícího doplňkového, podružného a montážního materiálu tak, aby celé zařízení bylo funkční a splňovalo všechny předpisy, které se na ně vztahují. Při zpracování nabídky je nutné vycházet ze všech částí dokumentace (textové i grafické části, všech schémat a specifikace materiálu). Povinností dodavatele je překontrolovat specifikaci materiálu a případný chybějící materiál nebo výkony doplnit a ocenit. Součástí ceny musí být veškeré náklady, aby cena byla konečná a zahrnovala celou dodávku a montáž akce. Všechny použité výrobky musí mít osvědčení o schválení k provozu v České republice. V průběhu provádění prací budou respektovány všechny příslušné platné předpisy a požadavky BOZP. Náklady vyplývající z jejich dodržení jsou součástí jednotkové ceny a nebudou zvlášť hrazeny. Veškeré práce budou provedeny úhledně, řádně a kvalitně řemeslným způsobem. Zařízení bude uvedeno do provozu až po provedení všech výchozích zkouškách (revizích) el. instalace. O provedených zkouškách budou vystaveny protokoly.
P | 15 | R1.15 |  | Podružný rozvaděč RS2.C | KS | 1 | 0 |  |  |  | 0 |  | [bez vazby na CS] |  | 2
PP |  |  |  | Oceloplechový, nástěnný, s dveřmi Přístrojová náplň dle výkresové části PD Kompletní dodávka rozvaděče, včetně pomocného materiálu pro montáž a propojení, výrobní dokumentace sestavy (vnitřní zapojení rozvaděče) a protokolech o zkoušce
VV |  |  |  | výkres č. 643_SO016101-6_RS2-C
TS |  |  |  | Poznámka: Dodávka akce se předpokládá včetně kompletní montáže, dopravy, vnitrostaveništní manipulace, veškerého souvisejícího doplňkového, podružného a montážního materiálu tak, aby celé zařízení bylo funkční a splňovalo všechny předpisy, které se na ně vztahují. Při zpracování nabídky je nutné vycházet ze všech částí dokumentace (textové i grafické části, všech schémat a specifikace materiálu). Povinností dodavatele je překontrolovat specifikaci materiálu a případný chybějící materiál nebo výkony doplnit a ocenit. Součástí ceny musí být veškeré náklady, aby cena byla konečná a zahrnovala celou dodávku a montáž akce. Všechny použité výrobky musí mít osvědčení o schválení k provozu v České republice. V průběhu provádění prací budou respektovány všechny příslušné platné předpisy a požadavky BOZP. Náklady vyplývající z jejich dodržení jsou součástí jednotkové ceny a nebudou zvlášť hrazeny. Veškeré práce budou provedeny úhledně, řádně a kvalitně řemeslným způsobem. Zařízení bude uvedeno do provozu až po provedení všech výchozích zkouškách (revizích) el. instalace. O provedených zkouškách budou vystaveny protokoly.
P | 16 | R1.16 |  | Podružný rozvaděč Rsděl.C | KS | 1 | 0 |  |  |  | 0 |  | [bez vazby na CS] |  | 2
PP |  |  |  | Oceloplechový, nástěnný, s dveřmi Přístrojová náplň dle výkresové části PD Kompletní dodávka rozvaděče, včetně pomocného materiálu pro montáž a propojení, výrobní dokumentace sestavy (vnitřní zapojení rozvaděče) a protokolech o zkoušce
VV |  |  |  | výkres č. 644_SO016101-6_Rsdel-C
TS |  |  |  | Poznámka: Dodávka akce se předpokládá včetně kompletní montáže, dopravy, vnitrostaveništní manipulace, veškerého souvisejícího doplňkového, podružného a montážního materiálu tak, aby celé zařízení bylo funkční a splňovalo všechny předpisy, které se na ně vztahují. Při zpracování nabídky je nutné vycházet ze všech částí dokumentace (textové i grafické části, všech schémat a specifikace materiálu). Povinností dodavatele je překontrolovat specifikaci materiálu a případný chybějící materiál nebo výkony doplnit a ocenit. Součástí ceny musí být veškeré náklady, aby cena byla konečná a zahrnovala celou dodávku a montáž akce. Všechny použité výrobky musí mít osvědčení o schválení k provozu v České republice. V průběhu provádění prací budou respektovány všechny příslušné platné předpisy a požadavky BOZP. Náklady vyplývající z jejich dodržení jsou součástí jednotkové ceny a nebudou zvlášť hrazeny. Veškeré práce budou provedeny úhledně, řádně a kvalitně řemeslným způsobem. Zařízení bude uvedeno do provozu až po provedení všech výchozích zkouškách (revizích) el. instalace. O provedených zkouškách budou vystaveny protokoly.
P | 17 | R1.17 |  | Elektroměrový rozvaděč RE.J | KS | 1 | 0 |  |  |  | 0 |  | [bez vazby na CS] |  | 2
PP |  |  |  | Oceloplechový, skříňový, 3 pole, s dveřmi Přístrojová náplň dle výkresové části PD Kompletní dodávka rozvaděče, včetně pomocného materiálu pro montáž a propojení, výrobní dokumentace sestavy (vnitřní zapojení rozvaděče) a protokolech o zkoušce
VV |  |  |  | výkres č. 652_SO016101-6_RE-J
TS |  |  |  | Poznámka: Dodávka akce se předpokládá včetně kompletní montáže, dopravy, vnitrostaveništní manipulace, veškerého souvisejícího doplňkového, podružného a montážního materiálu tak, aby celé zařízení bylo funkční a splňovalo všechny předpisy, které se na ně vztahují. Při zpracování nabídky je nutné vycházet ze všech částí dokumentace (textové i grafické části, všech schémat a specifikace materiálu). Povinností dodavatele je překontrolovat specifikaci materiálu a případný chybějící materiál nebo výkony doplnit a ocenit. Součástí ceny musí být veškeré náklady, aby cena byla konečná a zahrnovala celou dodávku a montáž akce. Všechny použité výrobky musí mít osvědčení o schválení k provozu v České republice. V průběhu provádění prací budou respektovány všechny příslušné platné předpisy a požadavky BOZP. Náklady vyplývající z jejich dodržení jsou součástí jednotkové ceny a nebudou zvlášť hrazeny. Veškeré práce budou provedeny úhledně, řádně a kvalitně řemeslným způsobem. Zařízení bude uvedeno do provozu až po provedení všech výchozích zkouškách (revizích) el. instalace. O provedených zkouškách budou vystaveny protokoly.
P | 18 | R1.18 |  | Rozvaděč společné spotřeby Rsp.J | KS | 1 | 0 |  |  |  | 0 |  | [bez vazby na CS] |  | 2
PP |  |  |  | Oceloplechový, skříňový, 2 pole, s dveřmi Přístrojová náplň dle výkresové části PD Kompletní dodávka rozvaděče, včetně pomocného materiálu pro montáž a propojení, výrobní dokumentace sestavy (vnitřní zapojení rozvaděče) a protokolech o zkoušce
VV |  |  |  | výkres č. 653_SO016101-6_Rsp-J
TS |  |  |  | Poznámka: Dodávka akce se předpokládá včetně kompletní montáže, dopravy, vnitrostaveništní manipulace, veškerého souvisejícího doplňkového, podružného a montážního materiálu tak, aby celé zařízení bylo funkční a splňovalo všechny předpisy, které se na ně vztahují. Při zpracování nabídky je nutné vycházet ze všech částí dokumentace (textové i grafické části, všech schémat a specifikace materiálu). Povinností dodavatele je překontrolovat specifikaci materiálu a případný chybějící materiál nebo výkony doplnit a ocenit. Součástí ceny musí být veškeré náklady, aby cena byla konečná a zahrnovala celou dodávku a montáž akce. Všechny použité výrobky musí mít osvědčení o schválení k provozu v České republice. V průběhu provádění prací budou respektovány všechny příslušné platné předpisy a požadavky BOZP. Náklady vyplývající z jejich dodržení jsou součástí jednotkové ceny a nebudou zvlášť hrazeny. Veškeré práce budou provedeny úhledně, řádně a kvalitně řemeslným způsobem. Zařízení bude uvedeno do provozu až po provedení všech výchozích zkouškách (revizích) el. instalace. O provedených zkouškách budou vystaveny protokoly.
P | 19 | R1.19 |  | Podružný rozvaděč RS2.J | KS | 1 | 0 |  |  |  | 0 |  | [bez vazby na CS] |  | 2
PP |  |  |  | Oceloplechový, nástěnný, s dveřmi Přístrojová náplň dle výkresové části PD Kompletní dodávka rozvaděče, včetně pomocného materiálu pro montáž a propojení, výrobní dokumentace sestavy (vnitřní zapojení rozvaděče) a protokolech o zkoušce
VV |  |  |  | výkres č. 654_SO016101-6_RS2-J
TS |  |  |  | Poznámka: Dodávka akce se předpokládá včetně kompletní montáže, dopravy, vnitrostaveništní manipulace, veškerého souvisejícího doplňkového, podružného a montážního materiálu tak, aby celé zařízení bylo funkční a splňovalo všechny předpisy, které se na ně vztahují. Při zpracování nabídky je nutné vycházet ze všech částí dokumentace (textové i grafické části, všech schémat a specifikace materiálu). Povinností dodavatele je překontrolovat specifikaci materiálu a případný chybějící materiál nebo výkony doplnit a ocenit. Součástí ceny musí být veškeré náklady, aby cena byla konečná a zahrnovala celou dodávku a montáž akce. Všechny použité výrobky musí mít osvědčení o schválení k provozu v České republice. V průběhu provádění prací budou respektovány všechny příslušné platné předpisy a požadavky BOZP. Náklady vyplývající z jejich dodržení jsou součástí jednotkové ceny a nebudou zvlášť hrazeny. Veškeré práce budou provedeny úhledně, řádně a kvalitně řemeslným způsobem. Zařízení bude uvedeno do provozu až po provedení všech výchozích zkouškách (revizích) el. instalace. O provedených zkouškách budou vystaveny protokoly.
P | 20 | R1.20 |  | Podružný rozvaděč Rsděl.J | KS | 1 | 0 |  |  |  | 0 |  | [bez vazby na CS] |  | 2
PP |  |  |  | Oceloplechový, nástěnný, s dveřmi Přístrojová náplň dle výkresové části PD Kompletní dodávka rozvaděče, včetně pomocného materiálu pro montáž a propojení, výrobní dokumentace sestavy (vnitřní zapojení rozvaděče) a protokolech o zkoušce
VV |  |  |  | výkres č. 655_SO016101-6_Rsdel-J
TS |  |  |  | Poznámka: Dodávka akce se předpokládá včetně kompletní montáže, dopravy, vnitrostaveništní manipulace, veškerého souvisejícího doplňkového, podružného a montážního materiálu tak, aby celé zařízení bylo funkční a splňovalo všechny předpisy, které se na ně vztahují. Při zpracování nabídky je nutné vycházet ze všech částí dokumentace (textové i grafické části, všech schémat a specifikace materiálu). Povinností dodavatele je překontrolovat specifikaci materiálu a případný chybějící materiál nebo výkony doplnit a ocenit. Součástí ceny musí být veškeré náklady, aby cena byla konečná a zahrnovala celou dodávku a montáž akce. Všechny použité výrobky musí mít osvědčení o schválení k provozu v České republice. V průběhu provádění prací budou respektovány všechny příslušné platné předpisy a požadavky BOZP. Náklady vyplývající z jejich dodržení jsou součástí jednotkové ceny a nebudou zvlášť hrazeny. Veškeré práce budou provedeny úhledně, řádně a kvalitně řemeslným způsobem. Zařízení bude uvedeno do provozu až po provedení všech výchozích zkouškách (revizích) el. instalace. O provedených zkouškách budou vystaveny protokoly.
P | 21 | R1.21 |  | Podružný rozvaděč Rvzt.J | KS | 1 | 0 |  |  |  | 0 |  | [bez vazby na CS] |  | 2
PP |  |  |  | Oceloplechový, nástěnný, s dveřmi Přístrojová náplň dle výkresové části PD Kompletní dodávka rozvaděče, včetně pomocného materiálu pro montáž a propojení, výrobní dokumentace sestavy (vnitřní zapojení rozvaděče) a protokolech o zkoušce
VV |  |  |  | výkres č. 656_SO016101-6_Rvzt-J
TS |  |  |  | Poznámka: Dodávka akce se předpokládá včetně kompletní montáže, dopravy, vnitrostaveništní manipulace, veškerého souvisejícího doplňkového, podružného a montážního materiálu tak, aby celé zařízení bylo funkční a splňovalo všechny předpisy, které se na ně vztahují. Při zpracování nabídky je nutné vycházet ze všech částí dokumentace (textové i grafické části, všech schémat a specifikace materiálu). Povinností dodavatele je překontrolovat specifikaci materiálu a případný chybějící materiál nebo výkony doplnit a ocenit. Součástí ceny musí být veškeré náklady, aby cena byla konečná a zahrnovala celou dodávku a montáž akce. Všechny použité výrobky musí mít osvědčení o schválení k provozu v České republice. V průběhu provádění prací budou respektovány všechny příslušné platné předpisy a požadavky BOZP. Náklady vyplývající z jejich dodržení jsou součástí jednotkové ceny a nebudou zvlášť hrazeny. Veškeré práce budou provedeny úhledně, řádně a kvalitně řemeslným způsobem. Zařízení bude uvedeno do provozu až po provedení všech výchozích zkouškách (revizích) el. instalace. O provedených zkouškách budou vystaveny protokoly.
P | 22 | R1.22 |  | Elektroměrový rozvaděč Rutch.J | KS | 1 | 0 |  |  |  | 0 |  | [bez vazby na CS] |  | 2
PP |  |  |  | Oceloplechový, skříňový, 1 pole, s dveřmi Přístrojová náplň dle výkresové části PD Kompletní dodávka rozvaděče, včetně pomocného materiálu pro montáž a propojení, výrobní dokumentace sestavy (vnitřní zapojení rozvaděče) a protokolech o zkoušce
VV |  |  |  | výkres č. 657_SO016101-6_Rutch-J
TS |  |  |  | Poznámka: Dodávka akce se předpokládá včetně kompletní montáže, dopravy, vnitrostaveništní manipulace, veškerého souvisejícího doplňkového, podružného a montážního materiálu tak, aby celé zařízení bylo funkční a splňovalo všechny předpisy, které se na ně vztahují. Při zpracování nabídky je nutné vycházet ze všech částí dokumentace (textové i grafické části, všech schémat a specifikace materiálu). Povinností dodavatele je překontrolovat specifikaci materiálu a případný chybějící materiál nebo výkony doplnit a ocenit. Součástí ceny musí být veškeré náklady, aby cena byla konečná a zahrnovala celou dodávku a montáž akce. Všechny použité výrobky musí mít osvědčení o schválení k provozu v České republice. V průběhu provádění prací budou respektovány všechny příslušné platné předpisy a požadavky BOZP. Náklady vyplývající z jejich dodržení jsou součástí jednotkové ceny a nebudou zvlášť hrazeny. Veškeré práce budou provedeny úhledně, řádně a kvalitně řemeslným způsobem. Zařízení bude uvedeno do provozu až po provedení všech výchozích zkouškách (revizích) el. instalace. O provedených zkouškách budou vystaveny protokoly.
P | 23 | R1.23 |  | Podružný rozvaděč Rwc.J | KS | 1 | 0 |  |  |  | 0 |  | [bez vazby na CS] |  | 2
PP |  |  |  | Oceloplechový, nástěnný, s dveřmi Přístrojová náplň dle výkresové části PD Kompletní dodávka rozvaděče, včetně pomocného materiálu pro montáž a propojení, výrobní dokumentace sestavy (vnitřní zapojení rozvaděče) a protokolech o zkoušce
VV |  |  |  | výkres č. 658_SO016101-6_Rwc-J
TS |  |  |  | Poznámka: Dodávka akce se předpokládá včetně kompletní montáže, dopravy, vnitrostaveništní manipulace, veškerého souvisejícího doplňkového, podružného a montážního materiálu tak, aby celé zařízení bylo funkční a splňovalo všechny předpisy, které se na ně vztahují. Při zpracování nabídky je nutné vycházet ze všech částí dokumentace (textové i grafické části, všech schémat a specifikace materiálu). Povinností dodavatele je překontrolovat specifikaci materiálu a případný chybějící materiál nebo výkony doplnit a ocenit. Součástí ceny musí být veškeré náklady, aby cena byla konečná a zahrnovala celou dodávku a montáž akce. Všechny použité výrobky musí mít osvědčení o schválení k provozu v České republice. V průběhu provádění prací budou respektovány všechny příslušné platné předpisy a požadavky BOZP. Náklady vyplývající z jejich dodržení jsou součástí jednotkové ceny a nebudou zvlášť hrazeny. Veškeré práce budou provedeny úhledně, řádně a kvalitně řemeslným způsobem. Zařízení bude uvedeno do provozu až po provedení všech výchozích zkouškách (revizích) el. instalace. O provedených zkouškách budou vystaveny protokoly.
P | 24 | R1.24 |  | Podružný rozvaděč RnjX | KS | 31 | 0 |  |  |  | 0 |  | [bez vazby na CS] |  | 2
PP |  |  |  | Oceloplechový, nástěnný, s dveřmi Přístrojová náplň dle výkresové části PD Kompletní dodávka rozvaděče, včetně pomocného materiálu pro montáž a propojení, výrobní dokumentace sestavy (vnitřní zapojení rozvaděče) a protokolech o zkoušce
VV |  |  |  | výkres č. 614_SO016101-6_RnjX
TS |  |  |  | Poznámka: Dodávka akce se předpokládá včetně kompletní montáže, dopravy, vnitrostaveništní manipulace, veškerého souvisejícího doplňkového, podružného a montážního materiálu tak, aby celé zařízení bylo funkční a splňovalo všechny předpisy, které se na ně vztahují. Při zpracování nabídky je nutné vycházet ze všech částí dokumentace (textové i grafické části, všech schémat a specifikace materiálu). Povinností dodavatele je překontrolovat specifikaci materiálu a případný chybějící materiál nebo výkony doplnit a ocenit. Součástí ceny musí být veškeré náklady, aby cena byla konečná a zahrnovala celou dodávku a montáž akce. Všechny použité výrobky musí mít osvědčení o schválení k provozu v České republice. V průběhu provádění prací budou respektovány všechny příslušné platné předpisy a požadavky BOZP. Náklady vyplývající z jejich dodržení jsou součástí jednotkové ceny a nebudou zvlášť hrazeny. Veškeré práce budou provedeny úhledně, řádně a kvalitně řemeslným způsobem. Zařízení bude uvedeno do provozu až po provedení všech výchozích zkouškách (revizích) el. instalace. O provedených zkouškách budou vystaveny protokoly.
P | 25 | R1.25 |  | Požární rozvaděč RPO.S | KS | 1 | 0 |  |  |  | 0 |  | [bez vazby na CS] |  | 2
PP |  |  |  | Oceloplechový, skříňový, 1 pole, s dveřmi, EI30 DP1 Přístrojová náplň dle výkresové části PD Kompletní dodávka rozvaděče, včetně pomocného materiálu pro montáž a propojení, výrobní dokumentace sestavy (vnitřní zapojení rozvaděče) a protokolech o zkoušce
VV |  |  |  | výkres č. 621_SO016101-6_RPO-S
TS |  |  |  | Poznámka: Dodávka akce se předpokládá včetně kompletní montáže, dopravy, vnitrostaveništní manipulace, veškerého souvisejícího doplňkového, podružného a montážního materiálu tak, aby celé zařízení bylo funkční a splňovalo všechny předpisy, které se na ně vztahují. Při zpracování nabídky je nutné vycházet ze všech částí dokumentace (textové i grafické části, všech schémat a specifikace materiálu). Povinností dodavatele je překontrolovat specifikaci materiálu a případný chybějící materiál nebo výkony doplnit a ocenit. Součástí ceny musí být veškeré náklady, aby cena byla konečná a zahrnovala celou dodávku a montáž akce. Všechny použité výrobky musí mít osvědčení o schválení k provozu v České republice. V průběhu provádění prací budou respektovány všechny příslušné platné předpisy a požadavky BOZP. Náklady vyplývající z jejich dodržení jsou součástí jednotkové ceny a nebudou zvlášť hrazeny. Veškeré práce budou provedeny úhledně, řádně a kvalitně řemeslným způsobem. Zařízení bude uvedeno do provozu až po provedení všech výchozích zkouškách (revizích) el. instalace. O provedených zkouškách budou vystaveny protokoly.
P | 26 | R1.26 |  | Požární rozvaděč RPO.J | KS | 1 | 0 |  |  |  | 0 |  | [bez vazby na CS] |  | 2
PP |  |  |  | Oceloplechový, skříňový, 1 pole, s dveřmi, EI30 DP1 Přístrojová náplň dle výkresové části PD Kompletní dodávka rozvaděče, včetně pomocného materiálu pro montáž a propojení, výrobní dokumentace sestavy (vnitřní zapojení rozvaděče) a protokolech o zkoušce
VV |  |  |  | výkres č. 651_SO016101-6_RPO-J
TS |  |  |  | Poznámka: Dodávka akce se předpokládá včetně kompletní montáže, dopravy, vnitrostaveništní manipulace, veškerého souvisejícího doplňkového, podružného a montážního materiálu tak, aby celé zařízení bylo funkční a splňovalo všechny předpisy, které se na ně vztahují. Při zpracování nabídky je nutné vycházet ze všech částí dokumentace (textové i grafické části, všech schémat a specifikace materiálu). Povinností dodavatele je překontrolovat specifikaci materiálu a případný chybějící materiál nebo výkony doplnit a ocenit. Součástí ceny musí být veškeré náklady, aby cena byla konečná a zahrnovala celou dodávku a montáž akce. Všechny použité výrobky musí mít osvědčení o schválení k provozu v České republice. V průběhu provádění prací budou respektovány všechny příslušné platné předpisy a požadavky BOZP. Náklady vyplývající z jejich dodržení jsou součástí jednotkové ceny a nebudou zvlášť hrazeny. Veškeré práce budou provedeny úhledně, řádně a kvalitně řemeslným způsobem. Zařízení bude uvedeno do provozu až po provedení všech výchozích zkouškách (revizích) el. instalace. O provedených zkouškách budou vystaveny protokoly.
SD |  | 2 |  | SVÍTIDLA
P | 27 | R2.1 |  | A1: LED reflektor, pro montáž do 3-okruhové lišty, světelný tok ze svítidla ?=3000lm, příkon svítidla P=22,5W, náhradní teplota chromatičnosti Tc=4000K, index podání barev Ra>80, IK02, IP20, certifika | KS | 452 | 0 |  |  |  | 0 |  | [bez vazby na CS] |  | 2
PP |  |  |  | ce CE, ENEC,podrobnosti viz 488_as_ML_06-02-01 Kompletní dodávka vč. montážní sady ~
VV |  |  |  | výkresy č. 681_SO016101-6, 682_SO016101-6, 683_SO016101-6
TS |  |  |  | Poznámka: Dodávka akce se předpokládá včetně kompletní montáže, dopravy, vnitrostaveništní manipulace, veškerého souvisejícího doplňkového, podružného a montážního materiálu tak, aby celé zařízení bylo funkční a splňovalo všechny předpisy, které se na ně vztahují. Při zpracování nabídky je nutné vycházet ze všech částí dokumentace (textové i grafické části, všech schémat a specifikace materiálu). Povinností dodavatele je překontrolovat specifikaci materiálu a případný chybějící materiál nebo výkony doplnit a ocenit. Součástí ceny musí být veškeré náklady, aby cena byla konečná a zahrnovala celou dodávku a montáž akce. Všechny použité výrobky musí mít osvědčení o schválení k provozu v České republice. V průběhu provádění prací budou respektovány všechny příslušné platné předpisy a požadavky BOZP. Náklady vyplývající z jejich dodržení jsou součástí jednotkové ceny a nebudou zvlášť hrazeny. Veškeré práce budou provedeny úhledně, řádně a kvalitně řemeslným způsobem. Zařízení bude uvedeno do provozu až po provedení všech výchozích zkouškách (revizích) el. instalace. O provedených zkouškách budou vystaveny protokoly.
P | 28 | R2.2 |  | A2: LED reflektor, pro montáž do 3-okruhové lišty, světelný tok ze svítidla ?=4050lm, příkon svítidla P=31,5W, náhradní teplota chromatičnosti Tc=4000K, index podání barev Ra>80, IK02, IP20, certifika | KS | 33 | 0 |  |  |  | 0 |  | [bez vazby na CS] |  | 2
PP |  |  |  | ce CE, ENEC,podrobnosti viz 488_as_ML_06-02-01 Kompletní dodávka vč. montážní sady ~
VV |  |  |  | výkresy č. 683_SO016101-6
TS |  |  |  | Poznámka: Dodávka akce se předpokládá včetně kompletní montáže, dopravy, vnitrostaveništní manipulace, veškerého souvisejícího doplňkového, podružného a montážního materiálu tak, aby celé zařízení bylo funkční a splňovalo všechny předpisy, které se na ně vztahují. Při zpracování nabídky je nutné vycházet ze všech částí dokumentace (textové i grafické části, všech schémat a specifikace materiálu). Povinností dodavatele je překontrolovat specifikaci materiálu a případný chybějící materiál nebo výkony doplnit a ocenit. Součástí ceny musí být veškeré náklady, aby cena byla konečná a zahrnovala celou dodávku a montáž akce. Všechny použité výrobky musí mít osvědčení o schválení k provozu v České republice. V průběhu provádění prací budou respektovány všechny příslušné platné předpisy a požadavky BOZP. Náklady vyplývající z jejich dodržení jsou součástí jednotkové ceny a nebudou zvlášť hrazeny. Veškeré práce budou provedeny úhledně, řádně a kvalitně řemeslným způsobem. Zařízení bude uvedeno do provozu až po provedení všech výchozích zkouškách (revizích) el. instalace. O provedených zkouškách budou vystaveny protokoly.
P | 29 | R2.3 |  | 3-okruhová lišta pro LED svítidla A1 a A2, délka l=1 m Kompletní dodávka vč. koncovek, montážní sady, závěsů, stavební přípomoci a drobného nespecifikovaného materiálu (hmoždiny, šrouby, sádra, …) | KS | 297 | 0 |  |  |  | 0 |  | [bez vazby na CS] |  | 2
PP
VV |  |  |  | výkresy č. 681_SO016101-6, 682_SO016101-6, 683_SO016101-6
TS |  |  |  | Poznámka: Dodávka akce se předpokládá včetně kompletní montáže, dopravy, vnitrostaveništní manipulace, veškerého souvisejícího doplňkového, podružného a montážního materiálu tak, aby celé zařízení bylo funkční a splňovalo všechny předpisy, které se na ně vztahují. Při zpracování nabídky je nutné vycházet ze všech částí dokumentace (textové i grafické části, všech schémat a specifikace materiálu). Povinností dodavatele je překontrolovat specifikaci materiálu a případný chybějící materiál nebo výkony doplnit a ocenit. Součástí ceny musí být veškeré náklady, aby cena byla konečná a zahrnovala celou dodávku a montáž akce. Všechny použité výrobky musí mít osvědčení o schválení k provozu v České republice. V průběhu provádění prací budou respektovány všechny příslušné platné předpisy a požadavky BOZP. Náklady vyplývající z jejich dodržení jsou součástí jednotkové ceny a nebudou zvlášť hrazeny. Veškeré práce budou provedeny úhledně, řádně a kvalitně řemeslným způsobem. Zařízení bude uvedeno do provozu až po provedení všech výchozích zkouškách (revizích) el. instalace. O provedených zkouškách budou vystaveny protokoly.
P | 30 | R2.4 |  | B1: LED stropní svítidlo, zapuštěná montáž, světelný tok ze svítidla ?=1200lm, příkon svítidla P=10,6W, náhradní teplota chromatičnosti Tc=4000K, index podání barev Ra>80, IK02, IP20, certifikace CE, | KS | 44 | 0 |  |  |  | 0 |  | [bez vazby na CS] |  | 2
PP |  |  |  | ENEC Kompletní dodávka vč. montážní sady, závěsů a zdrojů, stavební přípomoci a drobného nespecifikovaného materiálu (hmoždiny, šrouby, sádra, …) ~
VV |  |  |  | výkresy č. 681_SO016101-6, 683_SO016101-6
TS |  |  |  | Poznámka: Dodávka akce se předpokládá včetně kompletní montáže, dopravy, vnitrostaveništní manipulace, veškerého souvisejícího doplňkového, podružného a montážního materiálu tak, aby celé zařízení bylo funkční a splňovalo všechny předpisy, které se na ně vztahují. Při zpracování nabídky je nutné vycházet ze všech částí dokumentace (textové i grafické části, všech schémat a specifikace materiálu). Povinností dodavatele je překontrolovat specifikaci materiálu a případný chybějící materiál nebo výkony doplnit a ocenit. Součástí ceny musí být veškeré náklady, aby cena byla konečná a zahrnovala celou dodávku a montáž akce. Všechny použité výrobky musí mít osvědčení o schválení k provozu v České republice. V průběhu provádění prací budou respektovány všechny příslušné platné předpisy a požadavky BOZP. Náklady vyplývající z jejich dodržení jsou součástí jednotkové ceny a nebudou zvlášť hrazeny. Veškeré práce budou provedeny úhledně, řádně a kvalitně řemeslným způsobem. Zařízení bude uvedeno do provozu až po provedení všech výchozích zkouškách (revizích) el. instalace. O provedených zkouškách budou vystaveny protokoly.
P | 31 | R2.5 |  | B2: LED stropní svítidlo, zapuštěná montáž, světelný tok ze svítidla ?=2200lm, příkon svítidla P=18,3W, náhradní teplota chromatičnosti Tc=4000K, index podání barev Ra>80, IK02, IP20, certifikace CE, | KS | 8 | 0 |  |  |  | 0 |  | [bez vazby na CS] |  | 2
PP |  |  |  | ENEC Kompletní dodávka vč. montážní sady, závěsů a zdrojů, stavební přípomoci a drobného nespecifikovaného materiálu (hmoždiny, šrouby, sádra, …) ~
VV |  |  |  | výkresy č. 683_SO016101-6
TS |  |  |  | Poznámka: Dodávka akce se předpokládá včetně kompletní montáže, dopravy, vnitrostaveništní manipulace, veškerého souvisejícího doplňkového, podružného a montážního materiálu tak, aby celé zařízení bylo funkční a splňovalo všechny předpisy, které se na ně vztahují. Při zpracování nabídky je nutné vycházet ze všech částí dokumentace (textové i grafické části, všech schémat a specifikace materiálu). Povinností dodavatele je překontrolovat specifikaci materiálu a případný chybějící materiál nebo výkony doplnit a ocenit. Součástí ceny musí být veškeré náklady, aby cena byla konečná a zahrnovala celou dodávku a montáž akce. Všechny použité výrobky musí mít osvědčení o schválení k provozu v České republice. V průběhu provádění prací budou respektovány všechny příslušné platné předpisy a požadavky BOZP. Náklady vyplývající z jejich dodržení jsou součástí jednotkové ceny a nebudou zvlášť hrazeny. Veškeré práce budou provedeny úhledně, řádně a kvalitně řemeslným způsobem. Zařízení bude uvedeno do provozu až po provedení všech výchozích zkouškách (revizích) el. instalace. O provedených zkouškách budou vystaveny protokoly.
P | 32 | R2.6 |  | C1: LED stropní svítidlo, zapuštěná montáž, světelný tok ze svítidla ?=3600lm, příkon svítidla P=29W, náhradní teplota chromatičnosti Tc=4000K, index podání barev Ra>80, elektronický předřadník, IP20, | KS | 7 | 0 |  |  |  | 0 |  | [bez vazby na CS] |  | 2
PP |  |  |  | certifikace CE, ENEC Kompletní dodávka vč. montážní sady, závěsů a zdrojů, stavební přípomoci a drobného nespecifikovaného materiálu (hmoždiny, šrouby, sádra, …) ~
VV |  |  |  | výkresy č. 682_SO016101-6, 683_SO016101-6
TS |  |  |  | Poznámka: Dodávka akce se předpokládá včetně kompletní montáže, dopravy, vnitrostaveništní manipulace, veškerého souvisejícího doplňkového, podružného a montážního materiálu tak, aby celé zařízení bylo funkční a splňovalo všechny předpisy, které se na ně vztahují. Při zpracování nabídky je nutné vycházet ze všech částí dokumentace (textové i grafické části, všech schémat a specifikace materiálu). Povinností dodavatele je překontrolovat specifikaci materiálu a případný chybějící materiál nebo výkony doplnit a ocenit. Součástí ceny musí být veškeré náklady, aby cena byla konečná a zahrnovala celou dodávku a montáž akce. Všechny použité výrobky musí mít osvědčení o schválení k provozu v České republice. V průběhu provádění prací budou respektovány všechny příslušné platné předpisy a požadavky BOZP. Náklady vyplývající z jejich dodržení jsou součástí jednotkové ceny a nebudou zvlášť hrazeny. Veškeré práce budou provedeny úhledně, řádně a kvalitně řemeslným způsobem. Zařízení bude uvedeno do provozu až po provedení všech výchozích zkouškách (revizích) el. instalace. O provedených zkouškách budou vystaveny protokoly.
P | 33 | R2.7 |  | D1: LED stropní svítidlo, závěsná/přisazená montáž, světelný tok ze svítidla ?=4200lm, příkon svítidla P=30,5W, náhradní teplota chromatičnosti Tc=4000K, index podání barev Ra>80, elektronický předřad | KS | 21 | 0 |  |  |  | 0 |  | [bez vazby na CS] |  | 2
PP |  |  |  | ník, IK08, IP66, certifikace CE, ENEC Kompletní dodávka vč. montážní sady, závěsů a zdrojů, stavební přípomoci a drobného nespecifikovaného materiálu (hmoždiny, šrouby, sádra, …) ~
VV |  |  |  | výkresy č. 681_SO016101-6, 683_SO016101-6
TS |  |  |  | Poznámka: Dodávka akce se předpokládá včetně kompletní montáže, dopravy, vnitrostaveništní manipulace, veškerého souvisejícího doplňkového, podružného a montážního materiálu tak, aby celé zařízení bylo funkční a splňovalo všechny předpisy, které se na ně vztahují. Při zpracování nabídky je nutné vycházet ze všech částí dokumentace (textové i grafické části, všech schémat a specifikace materiálu). Povinností dodavatele je překontrolovat specifikaci materiálu a případný chybějící materiál nebo výkony doplnit a ocenit. Součástí ceny musí být veškeré náklady, aby cena byla konečná a zahrnovala celou dodávku a montáž akce. Všechny použité výrobky musí mít osvědčení o schválení k provozu v České republice. V průběhu provádění prací budou respektovány všechny příslušné platné předpisy a požadavky BOZP. Náklady vyplývající z jejich dodržení jsou součástí jednotkové ceny a nebudou zvlášť hrazeny. Veškeré práce budou provedeny úhledně, řádně a kvalitně řemeslným způsobem. Zařízení bude uvedeno do provozu až po provedení všech výchozích zkouškách (revizích) el. instalace. O provedených zkouškách budou vystaveny protokoly.
P | 34 | R2.8 |  | D2: LED stropní svítidlo, závěsná/přisazená montáž, světelný tok ze svítidla ?=8000lm, příkon svítidla P=58W, náhradní teplota chromatičnosti Tc=4000K, index podání barev Ra>80, elektronický předřadní | KS | 78 | 0 |  |  |  | 0 |  | [bez vazby na CS] |  | 2
PP |  |  |  | k, IK08, IP66, certifikace CE, ENEC Kompletní dodávka vč. montážní sady, závěsů a zdrojů, stavební přípomoci a drobného nespecifikovaného materiálu (hmoždiny, šrouby, sádra, …) ~
VV |  |  |  | výkresy č. 681_SO016101-6, 682_SO016101-6, 683_SO016101-6
TS |  |  |  | Poznámka: Dodávka akce se předpokládá včetně kompletní montáže, dopravy, vnitrostaveništní manipulace, veškerého souvisejícího doplňkového, podružného a montážního materiálu tak, aby celé zařízení bylo funkční a splňovalo všechny předpisy, které se na ně vztahují. Při zpracování nabídky je nutné vycházet ze všech částí dokumentace (textové i grafické části, všech schémat a specifikace materiálu). Povinností dodavatele je překontrolovat specifikaci materiálu a případný chybějící materiál nebo výkony doplnit a ocenit. Součástí ceny musí být veškeré náklady, aby cena byla konečná a zahrnovala celou dodávku a montáž akce. Všechny použité výrobky musí mít osvědčení o schválení k provozu v České republice. V průběhu provádění prací budou respektovány všechny příslušné platné předpisy a požadavky BOZP. Náklady vyplývající z jejich dodržení jsou součástí jednotkové ceny a nebudou zvlášť hrazeny. Veškeré práce budou provedeny úhledně, řádně a kvalitně řemeslným způsobem. Zařízení bude uvedeno do provozu až po provedení všech výchozích zkouškách (revizích) el. instalace. O provedených zkouškách budou vystaveny protokoly.
P | 35 | R2.9 |  | D3: LED stropní svítidlo, závěsná/přisazená montáž, světelný tok ze svítidla ?=8000lm, příkon svítidla P=58W, náhradní teplota chromatičnosti Tc=4000K, index podání barev Ra>80, elektronický předřadní | KS | 12 | 0 |  |  |  | 0 |  | [bez vazby na CS] |  | 2
PP |  |  |  | k, IK08, IP66, certifikace CE, ENEC Kompletní dodávka vč. montážní sady, závěsů a zdrojů, stavební přípomoci a drobného nespecifikovaného materiálu (hmoždiny, šrouby, sádra, …) ~
VV |  |  |  | výkresy č. 681_SO016101-6_SV_1PP
TS |  |  |  | Poznámka: Dodávka akce se předpokládá včetně kompletní montáže, dopravy, vnitrostaveništní manipulace, veškerého souvisejícího doplňkového, podružného a montážního materiálu tak, aby celé zařízení bylo funkční a splňovalo všechny předpisy, které se na ně vztahují. Při zpracování nabídky je nutné vycházet ze všech částí dokumentace (textové i grafické části, všech schémat a specifikace materiálu). Povinností dodavatele je překontrolovat specifikaci materiálu a případný chybějící materiál nebo výkony doplnit a ocenit. Součástí ceny musí být veškeré náklady, aby cena byla konečná a zahrnovala celou dodávku a montáž akce. Všechny použité výrobky musí mít osvědčení o schválení k provozu v České republice. V průběhu provádění prací budou respektovány všechny příslušné platné předpisy a požadavky BOZP. Náklady vyplývající z jejich dodržení jsou součástí jednotkové ceny a nebudou zvlášť hrazeny. Veškeré práce budou provedeny úhledně, řádně a kvalitně řemeslným způsobem. Zařízení bude uvedeno do provozu až po provedení všech výchozích zkouškách (revizích) el. instalace. O provedených zkouškách budou vystaveny protokoly.
P | 36 | R2.10 |  | E1: LED stropní svítidlo, závěsná/přisazená montáž, světelný tok ze svítidla ?=7200lm, příkon svítidla P=51W, náhradní teplota chromatičnosti Tc=4000K, index podání barev Ra>80, elektronický předřadní | KS | 6 | 0 |  |  |  | 0 |  | [bez vazby na CS] |  | 2
PP |  |  |  | k, IP20, certifikace CE, ENEC,podrobnosti viz 488_as_ML_06-02-02 Kompletní dodávka vč. montážní sady, závěsů a zdrojů, stavební přípomoci a drobného nespecifikovaného materiálu (hmoždiny, šrouby, sádra, …) ~
VV |  |  |  | výkresy č. 682_SO016101-6
TS |  |  |  | Poznámka: Dodávka akce se předpokládá včetně kompletní montáže, dopravy, vnitrostaveništní manipulace, veškerého souvisejícího doplňkového, podružného a montážního materiálu tak, aby celé zařízení bylo funkční a splňovalo všechny předpisy, které se na ně vztahují. Při zpracování nabídky je nutné vycházet ze všech částí dokumentace (textové i grafické části, všech schémat a specifikace materiálu). Povinností dodavatele je překontrolovat specifikaci materiálu a případný chybějící materiál nebo výkony doplnit a ocenit. Součástí ceny musí být veškeré náklady, aby cena byla konečná a zahrnovala celou dodávku a montáž akce. Všechny použité výrobky musí mít osvědčení o schválení k provozu v České republice. V průběhu provádění prací budou respektovány všechny příslušné platné předpisy a požadavky BOZP. Náklady vyplývající z jejich dodržení jsou součástí jednotkové ceny a nebudou zvlášť hrazeny. Veškeré práce budou provedeny úhledně, řádně a kvalitně řemeslným způsobem. Zařízení bude uvedeno do provozu až po provedení všech výchozích zkouškách (revizích) el. instalace. O provedených zkouškách budou vystaveny protokoly.
P | 37 | R2.11 |  | V1: Venkovní sloupkové LED svítidlo, světelný tok ze svítidla ?=1300m, příkon svítidla P=9,9W, náhradní teplota chromatičnosti Tc=4000K, index podání barev Ra>80, IK10, IP65 ,podrobnosti viz 488_as_ML | KS | 32 | 0 |  |  |  | 0 |  | [bez vazby na CS] |  | 2
PP |  |  |  | _06-06-01 Kompletní dodávka vč. montážní sady, závěsů a zdrojů, stavební přípomoci a drobného nespecifikovaného materiálu (hmoždiny, šrouby, sádra, …) ~
VV |  |  |  | výkresy č. 684_SO016101-6
TS |  |  |  | Poznámka: Dodávka akce se předpokládá včetně kompletní montáže, dopravy, vnitrostaveništní manipulace, veškerého souvisejícího doplňkového, podružného a montážního materiálu tak, aby celé zařízení bylo funkční a splňovalo všechny předpisy, které se na ně vztahují. Při zpracování nabídky je nutné vycházet ze všech částí dokumentace (textové i grafické části, všech schémat a specifikace materiálu). Povinností dodavatele je překontrolovat specifikaci materiálu a případný chybějící materiál nebo výkony doplnit a ocenit. Součástí ceny musí být veškeré náklady, aby cena byla konečná a zahrnovala celou dodávku a montáž akce. Všechny použité výrobky musí mít osvědčení o schválení k provozu v České republice. V průběhu provádění prací budou respektovány všechny příslušné platné předpisy a požadavky BOZP. Náklady vyplývající z jejich dodržení jsou součástí jednotkové ceny a nebudou zvlášť hrazeny. Veškeré práce budou provedeny úhledně, řádně a kvalitně řemeslným způsobem. Zařízení bude uvedeno do provozu až po provedení všech výchozích zkouškách (revizích) el. instalace. O provedených zkouškách budou vystaveny protokoly.
P | 38 | R2.12 |  | V2: Venkovní sloupkové LED svítidlo, světelný tok ze svítidla ?=50m, příkon svítidla P=1,5W, náhradní teplota chromatičnosti Tc=4000K, index podání barev Ra>80, IK07, IP66,podrobnosti viz 488_as_ML_06 | KS | 54 | 0 |  |  |  | 0 |  | [bez vazby na CS] |  | 2
PP |  |  |  | -06-02 Kompletní dodávka vč. montážní sady, závěsů a zdrojů, stavební přípomoci a drobného nespecifikovaného materiálu (hmoždiny, šrouby, sádra, …) ~
VV |  |  |  | výkresy č. 684_SO016101-6
TS |  |  |  | Poznámka: Dodávka akce se předpokládá včetně kompletní montáže, dopravy, vnitrostaveništní manipulace, veškerého souvisejícího doplňkového, podružného a montážního materiálu tak, aby celé zařízení bylo funkční a splňovalo všechny předpisy, které se na ně vztahují. Při zpracování nabídky je nutné vycházet ze všech částí dokumentace (textové i grafické části, všech schémat a specifikace materiálu). Povinností dodavatele je překontrolovat specifikaci materiálu a případný chybějící materiál nebo výkony doplnit a ocenit. Součástí ceny musí být veškeré náklady, aby cena byla konečná a zahrnovala celou dodávku a montáž akce. Všechny použité výrobky musí mít osvědčení o schválení k provozu v České republice. V průběhu provádění prací budou respektovány všechny příslušné platné předpisy a požadavky BOZP. Náklady vyplývající z jejich dodržení jsou součástí jednotkové ceny a nebudou zvlášť hrazeny. Veškeré práce budou provedeny úhledně, řádně a kvalitně řemeslným způsobem. Zařízení bude uvedeno do provozu až po provedení všech výchozích zkouškách (revizích) el. instalace. O provedených zkouškách budou vystaveny protokoly.
P | 39 | R2.13 |  | Napojení LED svítidel v zábradlí (svítídlo součástí zábradlí)podrobnosti viz 488_as_ML_06-05-01 Kompletní dodávka vč. snižujícího transformátoru, montážní sady, závěsů a zdrojů, stavební přípomoci a d | KS | 58 | 0 |  |  |  | 0 |  | [bez vazby na CS] |  | 2
PP |  |  |  | robného nespecifikovaného materiálu (hmoždiny, šrouby, sádra, …) ~
VV |  |  |  | výkresy č. 684_SO016101-6
TS |  |  |  | Poznámka: Dodávka akce se předpokládá včetně kompletní montáže, dopravy, vnitrostaveništní manipulace, veškerého souvisejícího doplňkového, podružného a montážního materiálu tak, aby celé zařízení bylo funkční a splňovalo všechny předpisy, které se na ně vztahují. Při zpracování nabídky je nutné vycházet ze všech částí dokumentace (textové i grafické části, všech schémat a specifikace materiálu). Povinností dodavatele je překontrolovat specifikaci materiálu a případný chybějící materiál nebo výkony doplnit a ocenit. Součástí ceny musí být veškeré náklady, aby cena byla konečná a zahrnovala celou dodávku a montáž akce. Všechny použité výrobky musí mít osvědčení o schválení k provozu v České republice. V průběhu provádění prací budou respektovány všechny příslušné platné předpisy a požadavky BOZP. Náklady vyplývající z jejich dodržení jsou součástí jednotkové ceny a nebudou zvlášť hrazeny. Veškeré práce budou provedeny úhledně, řádně a kvalitně řemeslným způsobem. Zařízení bude uvedeno do provozu až po provedení všech výchozích zkouškách (revizích) el. instalace. O provedených zkouškách budou vystaveny protokoly.
P | 40 | R2.14 |  | NB1: Bezpečnostní LED svítidlo, stropní/přisazená montáž, světelný tok ze svítidla ?=225lm, příkon svítidla P=2x1,5W, Al tělo, asymetrická charakteristika, IK10, IP65 Kompletní dodávka vč. montážní sa | KS | 20 | 0 |  |  |  | 0 |  | [bez vazby na CS] |  | 2
PP |  |  |  | dy, závěsů a zdrojů, stavební přípomoci a drobného nespecifikovaného materiálu (hmoždiny, šrouby, sádra, …) ~
VV |  |  |  | výkresy č. 681_SO016101-6, 682_SO016101-6, 683_SO016101-6
TS |  |  |  | Poznámka: Dodávka akce se předpokládá včetně kompletní montáže, dopravy, vnitrostaveništní manipulace, veškerého souvisejícího doplňkového, podružného a montážního materiálu tak, aby celé zařízení bylo funkční a splňovalo všechny předpisy, které se na ně vztahují. Při zpracování nabídky je nutné vycházet ze všech částí dokumentace (textové i grafické části, všech schémat a specifikace materiálu). Povinností dodavatele je překontrolovat specifikaci materiálu a případný chybějící materiál nebo výkony doplnit a ocenit. Součástí ceny musí být veškeré náklady, aby cena byla konečná a zahrnovala celou dodávku a montáž akce. Všechny použité výrobky musí mít osvědčení o schválení k provozu v České republice. V průběhu provádění prací budou respektovány všechny příslušné platné předpisy a požadavky BOZP. Náklady vyplývající z jejich dodržení jsou součástí jednotkové ceny a nebudou zvlášť hrazeny. Veškeré práce budou provedeny úhledně, řádně a kvalitně řemeslným způsobem. Zařízení bude uvedeno do provozu až po provedení všech výchozích zkouškách (revizích) el. instalace. O provedených zkouškách budou vystaveny protokoly.
P | 41 | R2.15 |  | NB2: Bezpečnostní LED svítidlo, stropní/přisazená montáž, světelný tok ze svítidla ?=220lm, příkon svítidla P=2x1,5W, Al tělo, symetrická charakteristika, IK10, IP65 Kompletní dodávka vč. montážní sad | KS | 42 | 0 |  |  |  | 0 |  | [bez vazby na CS] |  | 2
PP |  |  |  | y, závěsů a zdrojů, stavební přípomoci a drobného nespecifikovaného materiálu (hmoždiny, šrouby, sádra, …) ~
VV |  |  |  | výkresy č. 681_SO016101-6, 682_SO016101-6, 683_SO016101-6
TS |  |  |  | Poznámka: Dodávka akce se předpokládá včetně kompletní montáže, dopravy, vnitrostaveništní manipulace, veškerého souvisejícího doplňkového, podružného a montážního materiálu tak, aby celé zařízení bylo funkční a splňovalo všechny předpisy, které se na ně vztahují. Při zpracování nabídky je nutné vycházet ze všech částí dokumentace (textové i grafické části, všech schémat a specifikace materiálu). Povinností dodavatele je překontrolovat specifikaci materiálu a případný chybějící materiál nebo výkony doplnit a ocenit. Součástí ceny musí být veškeré náklady, aby cena byla konečná a zahrnovala celou dodávku a montáž akce. Všechny použité výrobky musí mít osvědčení o schválení k provozu v České republice. V průběhu provádění prací budou respektovány všechny příslušné platné předpisy a požadavky BOZP. Náklady vyplývající z jejich dodržení jsou součástí jednotkové ceny a nebudou zvlášť hrazeny. Veškeré práce budou provedeny úhledně, řádně a kvalitně řemeslným způsobem. Zařízení bude uvedeno do provozu až po provedení všech výchozích zkouškách (revizích) el. instalace. O provedených zkouškách budou vystaveny protokoly.
P | 42 | R2.16 |  | NB3: Bezpečnostní LED svítidlo, stropní/přisazená montáž, světelný tok ze svítidla ?=225lm, příkon svítidla P=2x1,5W, Al tělo, asymetrická charakteristika (hydranty), IK10, IP65 Kompletní dodávka vč. | KS | 3 | 0 |  |  |  | 0 |  | [bez vazby na CS] |  | 2
PP |  |  |  | montážní sady, závěsů a zdrojů, stavební přípomoci a drobného nespecifikovaného materiálu (hmoždiny, šrouby, sádra, …) ~
VV |  |  |  | výkresy č. 681_SO016101-6, 682_SO016101-6, 683_SO016101-6
TS |  |  |  | Poznámka: Dodávka akce se předpokládá včetně kompletní montáže, dopravy, vnitrostaveništní manipulace, veškerého souvisejícího doplňkového, podružného a montážního materiálu tak, aby celé zařízení bylo funkční a splňovalo všechny předpisy, které se na ně vztahují. Při zpracování nabídky je nutné vycházet ze všech částí dokumentace (textové i grafické části, všech schémat a specifikace materiálu). Povinností dodavatele je překontrolovat specifikaci materiálu a případný chybějící materiál nebo výkony doplnit a ocenit. Součástí ceny musí být veškeré náklady, aby cena byla konečná a zahrnovala celou dodávku a montáž akce. Všechny použité výrobky musí mít osvědčení o schválení k provozu v České republice. V průběhu provádění prací budou respektovány všechny příslušné platné předpisy a požadavky BOZP. Náklady vyplývající z jejich dodržení jsou součástí jednotkové ceny a nebudou zvlášť hrazeny. Veškeré práce budou provedeny úhledně, řádně a kvalitně řemeslným způsobem. Zařízení bude uvedeno do provozu až po provedení všech výchozích zkouškách (revizích) el. instalace. O provedených zkouškách budou vystaveny protokoly.
P | 43 | R2.17 |  | NB4: Bezpečnostní LED svítidlo, stropní/přisazená montáž, světelný tok ze svítidla ?=225lm, příkon svítidla P=2x1,5W, Al tělo, asymetrická charakteristika (venkovní), IK10, IP65 Kompletní dodávka vč. | M | 10 | 0 |  |  |  | 0 |  | [bez vazby na CS] |  | 2
PP |  |  |  | montážní sady, závěsů a zdrojů, stavební přípomoci a drobného nespecifikovaného materiálu (hmoždiny, šrouby, sádra, …) ~
VV |  |  |  | výkresy č. 681_SO016101-6, 682_SO016101-6, 683_SO016101-6
TS |  |  |  | Poznámka: Dodávka akce se předpokládá včetně kompletní montáže, dopravy, vnitrostaveništní manipulace, veškerého souvisejícího doplňkového, podružného a montážního materiálu tak, aby celé zařízení bylo funkční a splňovalo všechny předpisy, které se na ně vztahují. Při zpracování nabídky je nutné vycházet ze všech částí dokumentace (textové i grafické části, všech schémat a specifikace materiálu). Povinností dodavatele je překontrolovat specifikaci materiálu a případný chybějící materiál nebo výkony doplnit a ocenit. Součástí ceny musí být veškeré náklady, aby cena byla konečná a zahrnovala celou dodávku a montáž akce. Všechny použité výrobky musí mít osvědčení o schválení k provozu v České republice. V průběhu provádění prací budou respektovány všechny příslušné platné předpisy a požadavky BOZP. Náklady vyplývající z jejich dodržení jsou součástí jednotkové ceny a nebudou zvlášť hrazeny. Veškeré práce budou provedeny úhledně, řádně a kvalitně řemeslným způsobem. Zařízení bude uvedeno do provozu až po provedení všech výchozích zkouškách (revizích) el. instalace. O provedených zkouškách budou vystaveny protokoly.
P | 44 | R2.18 |  | NB5: Bezpečnostní LED svítidlo, stropní, zapuštěná montáž, příkon svítidla P=1x2W, asymetrická charakteristika, IP41 Kompletní dodávka vč. montážní sady, závěsů a zdrojů, stavební přípomoci a drobného | KS | 2 | 0 |  |  |  | 0 |  | [bez vazby na CS] |  | 2
PP |  |  |  | nespecifikovaného materiálu (hmoždiny, šrouby, sádra, …) ~
VV |  |  |  | výkresy č. 683_SO016101-6
TS |  |  |  | Poznámka: Dodávka akce se předpokládá včetně kompletní montáže, dopravy, vnitrostaveništní manipulace, veškerého souvisejícího doplňkového, podružného a montážního materiálu tak, aby celé zařízení bylo funkční a splňovalo všechny předpisy, které se na ně vztahují. Při zpracování nabídky je nutné vycházet ze všech částí dokumentace (textové i grafické části, všech schémat a specifikace materiálu). Povinností dodavatele je překontrolovat specifikaci materiálu a případný chybějící materiál nebo výkony doplnit a ocenit. Součástí ceny musí být veškeré náklady, aby cena byla konečná a zahrnovala celou dodávku a montáž akce. Všechny použité výrobky musí mít osvědčení o schválení k provozu v České republice. V průběhu provádění prací budou respektovány všechny příslušné platné předpisy a požadavky BOZP. Náklady vyplývající z jejich dodržení jsou součástí jednotkové ceny a nebudou zvlášť hrazeny. Veškeré práce budou provedeny úhledně, řádně a kvalitně řemeslným způsobem. Zařízení bude uvedeno do provozu až po provedení všech výchozích zkouškách (revizích) el. instalace. O provedených zkouškách budou vystaveny protokoly.
P | 45 | R2.19 |  | NB6: Bezpečnostní LED svítidlo, stropní, zapuštěná montáž, příkon svítidla P=1x2W, symetrická charakteristika, IP41 Kompletní dodávka vč. montážní sady, závěsů a zdrojů, stavební přípomoci a drobného | KS | 3 | 0 |  |  |  | 0 |  | [bez vazby na CS] |  | 2
PP |  |  |  | nespecifikovaného materiálu (hmoždiny, šrouby, sádra, …) ~
VV |  |  |  | výkresy č. 683_SO016101-6
TS |  |  |  | Poznámka: Dodávka akce se předpokládá včetně kompletní montáže, dopravy, vnitrostaveništní manipulace, veškerého souvisejícího doplňkového, podružného a montážního materiálu tak, aby celé zařízení bylo funkční a splňovalo všechny předpisy, které se na ně vztahují. Při zpracování nabídky je nutné vycházet ze všech částí dokumentace (textové i grafické části, všech schémat a specifikace materiálu). Povinností dodavatele je překontrolovat specifikaci materiálu a případný chybějící materiál nebo výkony doplnit a ocenit. Součástí ceny musí být veškeré náklady, aby cena byla konečná a zahrnovala celou dodávku a montáž akce. Všechny použité výrobky musí mít osvědčení o schválení k provozu v České republice. V průběhu provádění prací budou respektovány všechny příslušné platné předpisy a požadavky BOZP. Náklady vyplývající z jejich dodržení jsou součástí jednotkové ceny a nebudou zvlášť hrazeny. Veškeré práce budou provedeny úhledně, řádně a kvalitně řemeslným způsobem. Zařízení bude uvedeno do provozu až po provedení všech výchozích zkouškách (revizích) el. instalace. O provedených zkouškách budou vystaveny protokoly.
P | 46 | R2.20 |  | NB8: Bezpečnostní LED svítidlo, stropní, přisazená montáž, světelný tok ze svítidla ?=305lm, příkon svítidla P=3x1W, asymetrická charakteristika, IP54 Kompletní dodávka vč. montážní sady, závěsů a zdr | KS | 9 | 0 |  |  |  | 0 |  | [bez vazby na CS] |  | 2
PP |  |  |  | ojů, stavební přípomoci a drobného nespecifikovaného materiálu (hmoždiny, šrouby, sádra, …) ~
VV |  |  |  | výkresy č. 681_SO016101-6
TS |  |  |  | Poznámka: Dodávka akce se předpokládá včetně kompletní montáže, dopravy, vnitrostaveništní manipulace, veškerého souvisejícího doplňkového, podružného a montážního materiálu tak, aby celé zařízení bylo funkční a splňovalo všechny předpisy, které se na ně vztahují. Při zpracování nabídky je nutné vycházet ze všech částí dokumentace (textové i grafické části, všech schémat a specifikace materiálu). Povinností dodavatele je překontrolovat specifikaci materiálu a případný chybějící materiál nebo výkony doplnit a ocenit. Součástí ceny musí být veškeré náklady, aby cena byla konečná a zahrnovala celou dodávku a montáž akce. Všechny použité výrobky musí mít osvědčení o schválení k provozu v České republice. V průběhu provádění prací budou respektovány všechny příslušné platné předpisy a požadavky BOZP. Náklady vyplývající z jejich dodržení jsou součástí jednotkové ceny a nebudou zvlášť hrazeny. Veškeré práce budou provedeny úhledně, řádně a kvalitně řemeslným způsobem. Zařízení bude uvedeno do provozu až po provedení všech výchozích zkouškách (revizích) el. instalace. O provedených zkouškách budou vystaveny protokoly.
P | 47 | R2.21 |  | NB9: Bezpečnostní LED svítidlo, stropní, přisazená montáž, světelný tok ze svítidla ?=410lm, příkon svítidla P=4x1W, symetrická charakteristika, IP54 Kompletní dodávka vč. montážní sady, závěsů a zdro | KS | 18 | 0 |  |  |  | 0 |  | [bez vazby na CS] |  | 2
PP |  |  |  | jů, stavební přípomoci a drobného nespecifikovaného materiálu (hmoždiny, šrouby, sádra, …) ~
VV |  |  |  | výkresy č. 681_SO016101-6, 682_SO016101-6, 683_SO016101-6
TS |  |  |  | Poznámka: Dodávka akce se předpokládá včetně kompletní montáže, dopravy, vnitrostaveništní manipulace, veškerého souvisejícího doplňkového, podružného a montážního materiálu tak, aby celé zařízení bylo funkční a splňovalo všechny předpisy, které se na ně vztahují. Při zpracování nabídky je nutné vycházet ze všech částí dokumentace (textové i grafické části, všech schémat a specifikace materiálu). Povinností dodavatele je překontrolovat specifikaci materiálu a případný chybějící materiál nebo výkony doplnit a ocenit. Součástí ceny musí být veškeré náklady, aby cena byla konečná a zahrnovala celou dodávku a montáž akce. Všechny použité výrobky musí mít osvědčení o schválení k provozu v České republice. V průběhu provádění prací budou respektovány všechny příslušné platné předpisy a požadavky BOZP. Náklady vyplývající z jejich dodržení jsou součástí jednotkové ceny a nebudou zvlášť hrazeny. Veškeré práce budou provedeny úhledně, řádně a kvalitně řemeslným způsobem. Zařízení bude uvedeno do provozu až po provedení všech výchozích zkouškách (revizích) el. instalace. O provedených zkouškách budou vystaveny protokoly.
P | 48 | R2.22 |  | NP1: Nouzové LED svítidlo s piktogramem, nástěnná/přisazená montáž, příkon svítidla P=2x1,5W, Al tělo, viditelnost 24 m, IK10, IP65 Kompletní dodávka vč. montážní sady, závěsů a zdrojů, stavební přípo | KS | 21 | 0 |  |  |  | 0 |  | [bez vazby na CS] |  | 2
PP |  |  |  | moci a drobného nespecifikovaného materiálu (hmoždiny, šrouby, sádra, …) ~
VV |  |  |  | výkresy č. 681_SO016101-6, 682_SO016101-6, 683_SO016101-6
TS |  |  |  | Poznámka: Dodávka akce se předpokládá včetně kompletní montáže, dopravy, vnitrostaveništní manipulace, veškerého souvisejícího doplňkového, podružného a montážního materiálu tak, aby celé zařízení bylo funkční a splňovalo všechny předpisy, které se na ně vztahují. Při zpracování nabídky je nutné vycházet ze všech částí dokumentace (textové i grafické části, všech schémat a specifikace materiálu). Povinností dodavatele je překontrolovat specifikaci materiálu a případný chybějící materiál nebo výkony doplnit a ocenit. Součástí ceny musí být veškeré náklady, aby cena byla konečná a zahrnovala celou dodávku a montáž akce. Všechny použité výrobky musí mít osvědčení o schválení k provozu v České republice. V průběhu provádění prací budou respektovány všechny příslušné platné předpisy a požadavky BOZP. Náklady vyplývající z jejich dodržení jsou součástí jednotkové ceny a nebudou zvlášť hrazeny. Veškeré práce budou provedeny úhledně, řádně a kvalitně řemeslným způsobem. Zařízení bude uvedeno do provozu až po provedení všech výchozích zkouškách (revizích) el. instalace. O provedených zkouškách budou vystaveny protokoly.
P | 49 | R2.23 |  | NP2: Nouzové LED svítidlo s oboustranným piktogramem, nástěnná/přisazená montáž, příkon svítidla P=2x1,5W, Al tělo, viditelnost 24 m, IK10, IP65 Kompletní dodávka vč. montážní sady, závěsů a zdrojů, s | KS | 28 | 0 |  |  |  | 0 |  | [bez vazby na CS] |  | 2
PP |  |  |  | tavební přípomoci a drobného nespecifikovaného materiálu (hmoždiny, šrouby, sádra, …) ~
VV |  |  |  | výkresy č. 681_SO016101-6, 682_SO016101-6, 683_SO016101-6
TS |  |  |  | Poznámka: Dodávka akce se předpokládá včetně kompletní montáže, dopravy, vnitrostaveništní manipulace, veškerého souvisejícího doplňkového, podružného a montážního materiálu tak, aby celé zařízení bylo funkční a splňovalo všechny předpisy, které se na ně vztahují. Při zpracování nabídky je nutné vycházet ze všech částí dokumentace (textové i grafické části, všech schémat a specifikace materiálu). Povinností dodavatele je překontrolovat specifikaci materiálu a případný chybějící materiál nebo výkony doplnit a ocenit. Součástí ceny musí být veškeré náklady, aby cena byla konečná a zahrnovala celou dodávku a montáž akce. Všechny použité výrobky musí mít osvědčení o schválení k provozu v České republice. V průběhu provádění prací budou respektovány všechny příslušné platné předpisy a požadavky BOZP. Náklady vyplývající z jejich dodržení jsou součástí jednotkové ceny a nebudou zvlášť hrazeny. Veškeré práce budou provedeny úhledně, řádně a kvalitně řemeslným způsobem. Zařízení bude uvedeno do provozu až po provedení všech výchozích zkouškách (revizích) el. instalace. O provedených zkouškách budou vystaveny protokoly.
P | 50 | R2.24 |  | NP3: Nouzové LED svítidlo s oboustranným piktogramem, nástěnná montáž, příkon svítidla P=4,2W, viditelnost 20 m, IP65 Kompletní dodávka vč. montážní sady, závěsů a zdrojů, stavební přípomoci a drobnéh | KS | 10 | 0 |  |  |  | 0 |  | [bez vazby na CS] |  | 2
PP |  |  |  | o nespecifikovaného materiálu (hmoždiny, šrouby, sádra, …) ~
VV |  |  |  | výkresy č. 681_SO016101-6, 683_SO016101-6
TS |  |  |  | Poznámka: Dodávka akce se předpokládá včetně kompletní montáže, dopravy, vnitrostaveništní manipulace, veškerého souvisejícího doplňkového, podružného a montážního materiálu tak, aby celé zařízení bylo funkční a splňovalo všechny předpisy, které se na ně vztahují. Při zpracování nabídky je nutné vycházet ze všech částí dokumentace (textové i grafické části, všech schémat a specifikace materiálu). Povinností dodavatele je překontrolovat specifikaci materiálu a případný chybějící materiál nebo výkony doplnit a ocenit. Součástí ceny musí být veškeré náklady, aby cena byla konečná a zahrnovala celou dodávku a montáž akce. Všechny použité výrobky musí mít osvědčení o schválení k provozu v České republice. V průběhu provádění prací budou respektovány všechny příslušné platné předpisy a požadavky BOZP. Náklady vyplývající z jejich dodržení jsou součástí jednotkové ceny a nebudou zvlášť hrazeny. Veškeré práce budou provedeny úhledně, řádně a kvalitně řemeslným způsobem. Zařízení bude uvedeno do provozu až po provedení všech výchozích zkouškách (revizích) el. instalace. O provedených zkouškách budou vystaveny protokoly.
P | 51 | R2.25 |  | NP4: Nouzové LED svítidlo s oboustranným piktogramem, stropní/přisazená montáž, příkon svítidla P=4,2W, viditelnost 30 m, IP65 Kompletní dodávka vč. montážní sady, závěsů a zdrojů, stavební přípomoci | KS | 1 | 0 |  |  |  | 0 |  | [bez vazby na CS] |  | 2
PP |  |  |  | a drobného nespecifikovaného materiálu (hmoždiny, šrouby, sádra, …) ~
VV |  |  |  | výkresy č. 681_SO016101-6
TS |  |  |  | Poznámka: Dodávka akce se předpokládá včetně kompletní montáže, dopravy, vnitrostaveništní manipulace, veškerého souvisejícího doplňkového, podružného a montážního materiálu tak, aby celé zařízení bylo funkční a splňovalo všechny předpisy, které se na ně vztahují. Při zpracování nabídky je nutné vycházet ze všech částí dokumentace (textové i grafické části, všech schémat a specifikace materiálu). Povinností dodavatele je překontrolovat specifikaci materiálu a případný chybějící materiál nebo výkony doplnit a ocenit. Součástí ceny musí být veškeré náklady, aby cena byla konečná a zahrnovala celou dodávku a montáž akce. Všechny použité výrobky musí mít osvědčení o schválení k provozu v České republice. V průběhu provádění prací budou respektovány všechny příslušné platné předpisy a požadavky BOZP. Náklady vyplývající z jejich dodržení jsou součástí jednotkové ceny a nebudou zvlášť hrazeny. Veškeré práce budou provedeny úhledně, řádně a kvalitně řemeslným způsobem. Zařízení bude uvedeno do provozu až po provedení všech výchozích zkouškách (revizích) el. instalace. O provedených zkouškách budou vystaveny protokoly.
P | 52 | R2.26 |  | NP5: Nouzové LED svítidlo s piktogramem, nástěnná/přisazená montáž, příkon svítidla P=4x1W, Al tělo, viditelnost 17 m, IP54 Kompletní dodávka vč. montážní sady, závěsů a zdrojů, stavební přípomoci a d | KS | 5 | 0 |  |  |  | 0 |  | [bez vazby na CS] |  | 2
PP |  |  |  | robného nespecifikovaného materiálu (hmoždiny, šrouby, sádra, …) ~
VV |  |  |  | výkresy č. 683_SO016101-6
TS |  |  |  | Poznámka: Dodávka akce se předpokládá včetně kompletní montáže, dopravy, vnitrostaveništní manipulace, veškerého souvisejícího doplňkového, podružného a montážního materiálu tak, aby celé zařízení bylo funkční a splňovalo všechny předpisy, které se na ně vztahují. Při zpracování nabídky je nutné vycházet ze všech částí dokumentace (textové i grafické části, všech schémat a specifikace materiálu). Povinností dodavatele je překontrolovat specifikaci materiálu a případný chybějící materiál nebo výkony doplnit a ocenit. Součástí ceny musí být veškeré náklady, aby cena byla konečná a zahrnovala celou dodávku a montáž akce. Všechny použité výrobky musí mít osvědčení o schválení k provozu v České republice. V průběhu provádění prací budou respektovány všechny příslušné platné předpisy a požadavky BOZP. Náklady vyplývající z jejich dodržení jsou součástí jednotkové ceny a nebudou zvlášť hrazeny. Veškeré práce budou provedeny úhledně, řádně a kvalitně řemeslným způsobem. Zařízení bude uvedeno do provozu až po provedení všech výchozích zkouškách (revizích) el. instalace. O provedených zkouškách budou vystaveny protokoly.
P | 53 | R2.27 |  | Uliční LED svítidlo, nástěnná/přisazená montáž, světelně-technické parametry adekvátní svítidlům veřejného osvětlení (viz samostatná PD), náhradní teplota chromatičnosti Tc=4000K, index podání barev R | KS | 9 | 0 |  |  |  | 0 |  | [bez vazby na CS] |  | 2
PP |  |  |  | a>80, IK08, IP66, certifikace CE, ENEC Kompletní dodávka vč. výložníku, montážní sady, závěsů a zdrojů, stavební přípomoci a drobného nespecifikovaného materiálu (hmoždiny, šrouby, sádra, …) ~
VV |  |  |  | výkresy č. 681_SO016101-6, 682_SO016101-6, 683_SO016101-6
TS |  |  |  | Poznámka: Dodávka akce se předpokládá včetně kompletní montáže, dopravy, vnitrostaveništní manipulace, veškerého souvisejícího doplňkového, podružného a montážního materiálu tak, aby celé zařízení bylo funkční a splňovalo všechny předpisy, které se na ně vztahují. Při zpracování nabídky je nutné vycházet ze všech částí dokumentace (textové i grafické části, všech schémat a specifikace materiálu). Povinností dodavatele je překontrolovat specifikaci materiálu a případný chybějící materiál nebo výkony doplnit a ocenit. Součástí ceny musí být veškeré náklady, aby cena byla konečná a zahrnovala celou dodávku a montáž akce. Všechny použité výrobky musí mít osvědčení o schválení k provozu v České republice. V průběhu provádění prací budou respektovány všechny příslušné platné předpisy a požadavky BOZP. Náklady vyplývající z jejich dodržení jsou součástí jednotkové ceny a nebudou zvlášť hrazeny. Veškeré práce budou provedeny úhledně, řádně a kvalitně řemeslným způsobem. Zařízení bude uvedeno do provozu až po provedení všech výchozích zkouškách (revizích) el. instalace. O provedených zkouškách budou vystaveny protokoly.
P | 54 | R2.28 |  | Architektonické osvětlení shopfrontů v TT Podjezdu- LED stropní svítidlo, zapuštěná montáž do podhledu výkladce, svítidlo s minimální hloubkou zapuštění, příkon svítidla P=15W, náhradní teplota chroma | KS | 36 | 0 |  |  |  | 0 |  | [bez vazby na CS] |  | 2
PP |  |  |  | tičnosti Tc=4000K, IP20, certifikace CE, ENEC ~Kompletní dodávka vč. montážní sady, závěsů a zdrojů, stavební přípomoci a drobného nespecifikovaného materiálu (hmoždiny, šrouby, sádra, …)
VV |  |  |  | výkresy č. 681_SO016101-6, 682_SO016101-6, 683_SO016101-6
TS |  |  |  | Poznámka: Dodávka akce se předpokládá včetně kompletní montáže, dopravy, vnitrostaveništní manipulace, veškerého souvisejícího doplňkového, podružného a montážního materiálu tak, aby celé zařízení bylo funkční a splňovalo všechny předpisy, které se na ně vztahují. Při zpracování nabídky je nutné vycházet ze všech částí dokumentace (textové i grafické části, všech schémat a specifikace materiálu). Povinností dodavatele je překontrolovat specifikaci materiálu a případný chybějící materiál nebo výkony doplnit a ocenit. Součástí ceny musí být veškeré náklady, aby cena byla konečná a zahrnovala celou dodávku a montáž akce. Všechny použité výrobky musí mít osvědčení o schválení k provozu v České republice. V průběhu provádění prací budou respektovány všechny příslušné platné předpisy a požadavky BOZP. Náklady vyplývající z jejich dodržení jsou součástí jednotkové ceny a nebudou zvlášť hrazeny. Veškeré práce budou provedeny úhledně, řádně a kvalitně řemeslným způsobem. Zařízení bude uvedeno do provozu až po provedení všech výchozích zkouškách (revizích) el. instalace. O provedených zkouškách budou vystaveny protokoly.
SD |  | 3 |  | KONCOVÉ PRVKY
P | 55 | R3.1 |  | Jednopólový vypínač, zapuštěná montáž, kompletní dodávka vč. popisky, příslušenství, instalační krabice, stavební přípomoci a drobného nespecifikovaného materiálu (hmoždiny, šrouby, sádra, …) | KS | 13 | 0 |  |  |  | 0 |  | [bez vazby na CS] |  | 2
PP
VV |  |  |  | výkresy č. 681_SO016101-6, 683_SO016101-6
TS |  |  |  | Poznámka: Dodávka akce se předpokládá včetně kompletní montáže, dopravy, vnitrostaveništní manipulace, veškerého souvisejícího doplňkového, podružného a montážního materiálu tak, aby celé zařízení bylo funkční a splňovalo všechny předpisy, které se na ně vztahují. Při zpracování nabídky je nutné vycházet ze všech částí dokumentace (textové i grafické části, všech schémat a specifikace materiálu). Povinností dodavatele je překontrolovat specifikaci materiálu a případný chybějící materiál nebo výkony doplnit a ocenit. Součástí ceny musí být veškeré náklady, aby cena byla konečná a zahrnovala celou dodávku a montáž akce. Všechny použité výrobky musí mít osvědčení o schválení k provozu v České republice. V průběhu provádění prací budou respektovány všechny příslušné platné předpisy a požadavky BOZP. Náklady vyplývající z jejich dodržení jsou součástí jednotkové ceny a nebudou zvlášť hrazeny. Veškeré práce budou provedeny úhledně, řádně a kvalitně řemeslným způsobem. Zařízení bude uvedeno do provozu až po provedení všech výchozích zkouškách (revizích) el. instalace. O provedených zkouškách budou vystaveny protokoly.
P | 56 | R3.2 |  | Jednopólový vypínač, přisazená montáž, vyšší krytí, kompletní dodávka vč. popisky, příslušenství, instalační krabice, stavební přípomoci a drobného nespecifikovaného materiálu (hmoždiny, šrouby, sádra | KS | 27 | 0 |  |  |  | 0 |  | [bez vazby na CS] |  | 2
PP |  |  |  | , …) ~
VV |  |  |  | výkresy č. 681_SO016101-6, 682_SO016101-6, 683_SO016101-6
TS |  |  |  | Poznámka: Dodávka akce se předpokládá včetně kompletní montáže, dopravy, vnitrostaveništní manipulace, veškerého souvisejícího doplňkového, podružného a montážního materiálu tak, aby celé zařízení bylo funkční a splňovalo všechny předpisy, které se na ně vztahují. Při zpracování nabídky je nutné vycházet ze všech částí dokumentace (textové i grafické části, všech schémat a specifikace materiálu). Povinností dodavatele je překontrolovat specifikaci materiálu a případný chybějící materiál nebo výkony doplnit a ocenit. Součástí ceny musí být veškeré náklady, aby cena byla konečná a zahrnovala celou dodávku a montáž akce. Všechny použité výrobky musí mít osvědčení o schválení k provozu v České republice. V průběhu provádění prací budou respektovány všechny příslušné platné předpisy a požadavky BOZP. Náklady vyplývající z jejich dodržení jsou součástí jednotkové ceny a nebudou zvlášť hrazeny. Veškeré práce budou provedeny úhledně, řádně a kvalitně řemeslným způsobem. Zařízení bude uvedeno do provozu až po provedení všech výchozích zkouškách (revizích) el. instalace. O provedených zkouškách budou vystaveny protokoly.
P | 57 | R3.3 |  | Sériový vypínač, zapuštěná montáž, kompletní dodávka vč. popisky, příslušenství, instalační krabice, stavební přípomoci a drobného nespecifikovaného materiálu (hmoždiny, šrouby, sádra, …) | KS | 4 | 0 |  |  |  | 0 |  | [bez vazby na CS] |  | 2
PP
VV |  |  |  | výkresy č. 681_SO016101-6
TS |  |  |  | Poznámka: Dodávka akce se předpokládá včetně kompletní montáže, dopravy, vnitrostaveništní manipulace, veškerého souvisejícího doplňkového, podružného a montážního materiálu tak, aby celé zařízení bylo funkční a splňovalo všechny předpisy, které se na ně vztahují. Při zpracování nabídky je nutné vycházet ze všech částí dokumentace (textové i grafické části, všech schémat a specifikace materiálu). Povinností dodavatele je překontrolovat specifikaci materiálu a případný chybějící materiál nebo výkony doplnit a ocenit. Součástí ceny musí být veškeré náklady, aby cena byla konečná a zahrnovala celou dodávku a montáž akce. Všechny použité výrobky musí mít osvědčení o schválení k provozu v České republice. V průběhu provádění prací budou respektovány všechny příslušné platné předpisy a požadavky BOZP. Náklady vyplývající z jejich dodržení jsou součástí jednotkové ceny a nebudou zvlášť hrazeny. Veškeré práce budou provedeny úhledně, řádně a kvalitně řemeslným způsobem. Zařízení bude uvedeno do provozu až po provedení všech výchozích zkouškách (revizích) el. instalace. O provedených zkouškách budou vystaveny protokoly.
P | 58 | R3.4 |  | Sériový vypínač, přisazená montáž, vyšší krytí, kompletní dodávka vč. popisky, příslušenství, instalační krabice, stavební přípomoci a drobného nespecifikovaného materiálu (hmoždiny, šrouby, sádra, …) | KS | 5 | 0 |  |  |  | 0 |  | [bez vazby na CS] |  | 2
PP
VV |  |  |  | výkresy č. 681_SO016101-6, 683_SO016101-6
TS |  |  |  | Poznámka: Dodávka akce se předpokládá včetně kompletní montáže, dopravy, vnitrostaveništní manipulace, veškerého souvisejícího doplňkového, podružného a montážního materiálu tak, aby celé zařízení bylo funkční a splňovalo všechny předpisy, které se na ně vztahují. Při zpracování nabídky je nutné vycházet ze všech částí dokumentace (textové i grafické části, všech schémat a specifikace materiálu). Povinností dodavatele je překontrolovat specifikaci materiálu a případný chybějící materiál nebo výkony doplnit a ocenit. Součástí ceny musí být veškeré náklady, aby cena byla konečná a zahrnovala celou dodávku a montáž akce. Všechny použité výrobky musí mít osvědčení o schválení k provozu v České republice. V průběhu provádění prací budou respektovány všechny příslušné platné předpisy a požadavky BOZP. Náklady vyplývající z jejich dodržení jsou součástí jednotkové ceny a nebudou zvlášť hrazeny. Veškeré práce budou provedeny úhledně, řádně a kvalitně řemeslným způsobem. Zařízení bude uvedeno do provozu až po provedení všech výchozích zkouškách (revizích) el. instalace. O provedených zkouškách budou vystaveny protokoly.
P | 59 | R3.5 |  | Schodišťový přepínač, přisazená montáž, vyšší krytí, kompletní dodávka vč. popisky, příslušenství, instalační krabice, stavební přípomoci a drobného nespecifikovaného materiálu (hmoždiny, šrouby, sádr | KS | 2 | 0 |  |  |  | 0 |  | [bez vazby na CS] |  | 2
PP |  |  |  | a, …) ~
VV |  |  |  | výkresy č. 681_SO016101-6
TS |  |  |  | Poznámka: Dodávka akce se předpokládá včetně kompletní montáže, dopravy, vnitrostaveništní manipulace, veškerého souvisejícího doplňkového, podružného a montážního materiálu tak, aby celé zařízení bylo funkční a splňovalo všechny předpisy, které se na ně vztahují. Při zpracování nabídky je nutné vycházet ze všech částí dokumentace (textové i grafické části, všech schémat a specifikace materiálu). Povinností dodavatele je překontrolovat specifikaci materiálu a případný chybějící materiál nebo výkony doplnit a ocenit. Součástí ceny musí být veškeré náklady, aby cena byla konečná a zahrnovala celou dodávku a montáž akce. Všechny použité výrobky musí mít osvědčení o schválení k provozu v České republice. V průběhu provádění prací budou respektovány všechny příslušné platné předpisy a požadavky BOZP. Náklady vyplývající z jejich dodržení jsou součástí jednotkové ceny a nebudou zvlášť hrazeny. Veškeré práce budou provedeny úhledně, řádně a kvalitně řemeslným způsobem. Zařízení bude uvedeno do provozu až po provedení všech výchozích zkouškách (revizích) el. instalace. O provedených zkouškách budou vystaveny protokoly.
P | 60 | R3.6 |  | Tlačítkový spínač, zapuštěná montáž, kompletní dodávka vč. popisky, příslušenství, instalační krabice, stavební přípomoci a drobného nespecifikovaného materiálu (hmoždiny, šrouby, sádra, …) | KS | 18 | 0 |  |  |  | 0 |  | [bez vazby na CS] |  | 2
PP
VV |  |  |  | výkresy č. 681_SO016101-6, 683_SO016101-6
TS |  |  |  | Poznámka: Dodávka akce se předpokládá včetně kompletní montáže, dopravy, vnitrostaveništní manipulace, veškerého souvisejícího doplňkového, podružného a montážního materiálu tak, aby celé zařízení bylo funkční a splňovalo všechny předpisy, které se na ně vztahují. Při zpracování nabídky je nutné vycházet ze všech částí dokumentace (textové i grafické části, všech schémat a specifikace materiálu). Povinností dodavatele je překontrolovat specifikaci materiálu a případný chybějící materiál nebo výkony doplnit a ocenit. Součástí ceny musí být veškeré náklady, aby cena byla konečná a zahrnovala celou dodávku a montáž akce. Všechny použité výrobky musí mít osvědčení o schválení k provozu v České republice. V průběhu provádění prací budou respektovány všechny příslušné platné předpisy a požadavky BOZP. Náklady vyplývající z jejich dodržení jsou součástí jednotkové ceny a nebudou zvlášť hrazeny. Veškeré práce budou provedeny úhledně, řádně a kvalitně řemeslným způsobem. Zařízení bude uvedeno do provozu až po provedení všech výchozích zkouškách (revizích) el. instalace. O provedených zkouškách budou vystaveny protokoly.
P | 61 | R3.7 |  | Pohybové čidlo PIR, přisazená montáž, úhel pokrytí 120°, poloměr zachycení min 5m, vyšší krytí, kompletní dodávka vč. popisky, příslušenství, stavební přípomoci a drobného nespecifikovaného materiálu | KS | 16 | 0 |  |  |  | 0 |  | [bez vazby na CS] |  | 2
PP |  |  |  | (hmoždiny, šrouby, sádra, …) ~
VV |  |  |  | výkresy č. 681_SO016101-6, 683_SO016101-6
TS |  |  |  | Poznámka: Dodávka akce se předpokládá včetně kompletní montáže, dopravy, vnitrostaveništní manipulace, veškerého souvisejícího doplňkového, podružného a montážního materiálu tak, aby celé zařízení bylo funkční a splňovalo všechny předpisy, které se na ně vztahují. Při zpracování nabídky je nutné vycházet ze všech částí dokumentace (textové i grafické části, všech schémat a specifikace materiálu). Povinností dodavatele je překontrolovat specifikaci materiálu a případný chybějící materiál nebo výkony doplnit a ocenit. Součástí ceny musí být veškeré náklady, aby cena byla konečná a zahrnovala celou dodávku a montáž akce. Všechny použité výrobky musí mít osvědčení o schválení k provozu v České republice. V průběhu provádění prací budou respektovány všechny příslušné platné předpisy a požadavky BOZP. Náklady vyplývající z jejich dodržení jsou součástí jednotkové ceny a nebudou zvlášť hrazeny. Veškeré práce budou provedeny úhledně, řádně a kvalitně řemeslným způsobem. Zařízení bude uvedeno do provozu až po provedení všech výchozích zkouškách (revizích) el. instalace. O provedených zkouškách budou vystaveny protokoly.
P | 62 | R3.8 |  | Pohybové čidlo PIR, přisazená montáž, úhel pokrytí 360°, poloměr zachycení min 5m, vyšší krytí, kompletní dodávka vč. popisky, příslušenství, stavební přípomoci a drobného nespecifikovaného materiálu | KS | 3 | 0 |  |  |  | 0 |  | [bez vazby na CS] |  | 2
PP |  |  |  | (hmoždiny, šrouby, sádra, …) ~
VV |  |  |  | výkresy č. 683_SO016101-6
TS |  |  |  | Poznámka: Dodávka akce se předpokládá včetně kompletní montáže, dopravy, vnitrostaveništní manipulace, veškerého souvisejícího doplňkového, podružného a montážního materiálu tak, aby celé zařízení bylo funkční a splňovalo všechny předpisy, které se na ně vztahují. Při zpracování nabídky je nutné vycházet ze všech částí dokumentace (textové i grafické části, všech schémat a specifikace materiálu). Povinností dodavatele je překontrolovat specifikaci materiálu a případný chybějící materiál nebo výkony doplnit a ocenit. Součástí ceny musí být veškeré náklady, aby cena byla konečná a zahrnovala celou dodávku a montáž akce. Všechny použité výrobky musí mít osvědčení o schválení k provozu v České republice. V průběhu provádění prací budou respektovány všechny příslušné platné předpisy a požadavky BOZP. Náklady vyplývající z jejich dodržení jsou součástí jednotkové ceny a nebudou zvlášť hrazeny. Veškeré práce budou provedeny úhledně, řádně a kvalitně řemeslným způsobem. Zařízení bude uvedeno do provozu až po provedení všech výchozích zkouškách (revizích) el. instalace. O provedených zkouškách budou vystaveny protokoly.
P | 63 | R3.9 |  | Zásuvka 230V/16A, zapuštěná montáž, kompletní dodávka vč. popisky, příslušenství, instalační krabice, stavební přípomoci a drobného nespecifikovaného materiálu (hmoždiny, šrouby, sádra, …), barevné ro | KS | 47 | 0 |  |  |  | 0 |  | [bez vazby na CS] |  | 2
PP |  |  |  | zlišení podle použité napájecí soustavy a zdravotnické technologie ~
VV |  |  |  | výkresy č. 671_SO016101-6, 673_SO016101-6
TS |  |  |  | Poznámka: Dodávka akce se předpokládá včetně kompletní montáže, dopravy, vnitrostaveništní manipulace, veškerého souvisejícího doplňkového, podružného a montážního materiálu tak, aby celé zařízení bylo funkční a splňovalo všechny předpisy, které se na ně vztahují. Při zpracování nabídky je nutné vycházet ze všech částí dokumentace (textové i grafické části, všech schémat a specifikace materiálu). Povinností dodavatele je překontrolovat specifikaci materiálu a případný chybějící materiál nebo výkony doplnit a ocenit. Součástí ceny musí být veškeré náklady, aby cena byla konečná a zahrnovala celou dodávku a montáž akce. Všechny použité výrobky musí mít osvědčení o schválení k provozu v České republice. V průběhu provádění prací budou respektovány všechny příslušné platné předpisy a požadavky BOZP. Náklady vyplývající z jejich dodržení jsou součástí jednotkové ceny a nebudou zvlášť hrazeny. Veškeré práce budou provedeny úhledně, řádně a kvalitně řemeslným způsobem. Zařízení bude uvedeno do provozu až po provedení všech výchozích zkouškách (revizích) el. instalace. O provedených zkouškách budou vystaveny protokoly.
P | 64 | R3.10 |  | Zásuvka 230V/16A, přisazená montáž, vyšší krytí, kompletní dodávka vč. popisky, příslušenství, instalační krabice, stavební přípomoci a drobného nespecifikovaného materiálu (hmoždiny, šrouby, sádra, … | KS | 45 | 0 |  |  |  | 0 |  | [bez vazby na CS] |  | 2
PP |  |  |  | ), barevné rozlišení podle použité napájecí soustavy ~
VV |  |  |  | výkresy č. 671_SO016101-6, 672_SO016101-6, 673_SO016101-6
TS |  |  |  | Poznámka: Dodávka akce se předpokládá včetně kompletní montáže, dopravy, vnitrostaveništní manipulace, veškerého souvisejícího doplňkového, podružného a montážního materiálu tak, aby celé zařízení bylo funkční a splňovalo všechny předpisy, které se na ně vztahují. Při zpracování nabídky je nutné vycházet ze všech částí dokumentace (textové i grafické části, všech schémat a specifikace materiálu). Povinností dodavatele je překontrolovat specifikaci materiálu a případný chybějící materiál nebo výkony doplnit a ocenit. Součástí ceny musí být veškeré náklady, aby cena byla konečná a zahrnovala celou dodávku a montáž akce. Všechny použité výrobky musí mít osvědčení o schválení k provozu v České republice. V průběhu provádění prací budou respektovány všechny příslušné platné předpisy a požadavky BOZP. Náklady vyplývající z jejich dodržení jsou součástí jednotkové ceny a nebudou zvlášť hrazeny. Veškeré práce budou provedeny úhledně, řádně a kvalitně řemeslným způsobem. Zařízení bude uvedeno do provozu až po provedení všech výchozích zkouškách (revizích) el. instalace. O provedených zkouškách budou vystaveny protokoly.
P | 65 | R3.11 |  | Zásuvka 230V/16A s doplňkovým 3. stupněm ochrany proti přepětí, zapuštěná montáž, kompletní dodávka vč. popisky, příslušenství, instalační krabice, stavební přípomoci a drobného nespecifikovaného mate | KS | 3 | 0 |  |  |  | 0 |  | [bez vazby na CS] |  | 2
PP |  |  |  | riálu (hmoždiny, šrouby, sádra, …), barevné rozlišení podle použité napájecí soustavy ~
VV |  |  |  | výkresy č. 671_SO016101-6, 673_SO016101-6
TS |  |  |  | Poznámka: Dodávka akce se předpokládá včetně kompletní montáže, dopravy, vnitrostaveništní manipulace, veškerého souvisejícího doplňkového, podružného a montážního materiálu tak, aby celé zařízení bylo funkční a splňovalo všechny předpisy, které se na ně vztahují. Při zpracování nabídky je nutné vycházet ze všech částí dokumentace (textové i grafické části, všech schémat a specifikace materiálu). Povinností dodavatele je překontrolovat specifikaci materiálu a případný chybějící materiál nebo výkony doplnit a ocenit. Součástí ceny musí být veškeré náklady, aby cena byla konečná a zahrnovala celou dodávku a montáž akce. Všechny použité výrobky musí mít osvědčení o schválení k provozu v České republice. V průběhu provádění prací budou respektovány všechny příslušné platné předpisy a požadavky BOZP. Náklady vyplývající z jejich dodržení jsou součástí jednotkové ceny a nebudou zvlášť hrazeny. Veškeré práce budou provedeny úhledně, řádně a kvalitně řemeslným způsobem. Zařízení bude uvedeno do provozu až po provedení všech výchozích zkouškách (revizích) el. instalace. O provedených zkouškách budou vystaveny protokoly.
P | 66 | R3.12 |  | Zásuvka 400V/16A, přisazená montáž, vyšší krytí, kompletní dodávka vč. popisky, příslušenství, instalační krabice, stavební přípomoci a drobného nespecifikovaného materiálu (hmoždiny, šrouby, sádra, … | KS | 8 | 0 |  |  |  | 0 |  | [bez vazby na CS] |  | 2
PP |  |  |  | ) ~
VV |  |  |  | výkresy č. 671_SO016101-6
TS |  |  |  | Poznámka: Dodávka akce se předpokládá včetně kompletní montáže, dopravy, vnitrostaveništní manipulace, veškerého souvisejícího doplňkového, podružného a montážního materiálu tak, aby celé zařízení bylo funkční a splňovalo všechny předpisy, které se na ně vztahují. Při zpracování nabídky je nutné vycházet ze všech částí dokumentace (textové i grafické části, všech schémat a specifikace materiálu). Povinností dodavatele je překontrolovat specifikaci materiálu a případný chybějící materiál nebo výkony doplnit a ocenit. Součástí ceny musí být veškeré náklady, aby cena byla konečná a zahrnovala celou dodávku a montáž akce. Všechny použité výrobky musí mít osvědčení o schválení k provozu v České republice. V průběhu provádění prací budou respektovány všechny příslušné platné předpisy a požadavky BOZP. Náklady vyplývající z jejich dodržení jsou součástí jednotkové ceny a nebudou zvlášť hrazeny. Veškeré práce budou provedeny úhledně, řádně a kvalitně řemeslným způsobem. Zařízení bude uvedeno do provozu až po provedení všech výchozích zkouškách (revizích) el. instalace. O provedených zkouškách budou vystaveny protokoly.
P | 67 | R3.13 |  | Zásuvková skříň (náplň: 1x zásuvka 400V/16A, 2x zásuvka 230V/16A, odjištěné vývody, proudový chránič), kompletní dodávka vč. popisky, příslušenství, stavební přípomoci a drobného nespecifikovaného mat | KS | 4 | 0 |  |  |  | 0 |  | [bez vazby na CS] |  | 2
PP |  |  |  | eriálu (hmoždiny, šrouby, sádra, …) ~
VV |  |  |  | výkresy č. 671_SO016101-6, 672_SO016101-6, 673_SO016101-6
TS |  |  |  | Poznámka: Dodávka akce se předpokládá včetně kompletní montáže, dopravy, vnitrostaveništní manipulace, veškerého souvisejícího doplňkového, podružného a montážního materiálu tak, aby celé zařízení bylo funkční a splňovalo všechny předpisy, které se na ně vztahují. Při zpracování nabídky je nutné vycházet ze všech částí dokumentace (textové i grafické části, všech schémat a specifikace materiálu). Povinností dodavatele je překontrolovat specifikaci materiálu a případný chybějící materiál nebo výkony doplnit a ocenit. Součástí ceny musí být veškeré náklady, aby cena byla konečná a zahrnovala celou dodávku a montáž akce. Všechny použité výrobky musí mít osvědčení o schválení k provozu v České republice. V průběhu provádění prací budou respektovány všechny příslušné platné předpisy a požadavky BOZP. Náklady vyplývající z jejich dodržení jsou součástí jednotkové ceny a nebudou zvlášť hrazeny. Veškeré práce budou provedeny úhledně, řádně a kvalitně řemeslným způsobem. Zařízení bude uvedeno do provozu až po provedení všech výchozích zkouškách (revizích) el. instalace. O provedených zkouškách budou vystaveny protokoly.
P | 68 | R3.14 |  | Prosklenná bezpečnostní skřínka vč. 4x tlačitk pro nouzové vypnutí napájení (Central/Total STOP), nástěnná, kompletní dodávka vč. popisků, příslušenství, stavební přípomoci a drobného nespecifikovanéh | KS | 4 | 0 |  |  |  | 0 |  | [bez vazby na CS] |  | 2
PP |  |  |  | o materiálu (hmoždiny, šrouby, sádra, …) ~
VV |  |  |  | výkresy č. 671_SO016101-6, 673_SO016101-6
TS |  |  |  | Poznámka: Dodávka akce se předpokládá včetně kompletní montáže, dopravy, vnitrostaveništní manipulace, veškerého souvisejícího doplňkového, podružného a montážního materiálu tak, aby celé zařízení bylo funkční a splňovalo všechny předpisy, které se na ně vztahují. Při zpracování nabídky je nutné vycházet ze všech částí dokumentace (textové i grafické části, všech schémat a specifikace materiálu). Povinností dodavatele je překontrolovat specifikaci materiálu a případný chybějící materiál nebo výkony doplnit a ocenit. Součástí ceny musí být veškeré náklady, aby cena byla konečná a zahrnovala celou dodávku a montáž akce. Všechny použité výrobky musí mít osvědčení o schválení k provozu v České republice. V průběhu provádění prací budou respektovány všechny příslušné platné předpisy a požadavky BOZP. Náklady vyplývající z jejich dodržení jsou součástí jednotkové ceny a nebudou zvlášť hrazeny. Veškeré práce budou provedeny úhledně, řádně a kvalitně řemeslným způsobem. Zařízení bude uvedeno do provozu až po provedení všech výchozích zkouškách (revizích) el. instalace. O provedených zkouškách budou vystaveny protokoly.
P | 69 | R3.15 |  | Vícerámečky pro přístroje (zásuvky, vypínače) – dle použitých typů přístrojů a řešení interiéru, kordinovat se slaboproudem | SADA | 1 | 0 |  |  |  | 0 |  | [bez vazby na CS] |  | 2
PP
VV |  |  |  | výkresy č. 671_SO016101-6, 673_SO016101-6
TS |  |  |  | Poznámka: Dodávka akce se předpokládá včetně kompletní montáže, dopravy, vnitrostaveništní manipulace, veškerého souvisejícího doplňkového, podružného a montážního materiálu tak, aby celé zařízení bylo funkční a splňovalo všechny předpisy, které se na ně vztahují. Při zpracování nabídky je nutné vycházet ze všech částí dokumentace (textové i grafické části, všech schémat a specifikace materiálu). Povinností dodavatele je překontrolovat specifikaci materiálu a případný chybějící materiál nebo výkony doplnit a ocenit. Součástí ceny musí být veškeré náklady, aby cena byla konečná a zahrnovala celou dodávku a montáž akce. Všechny použité výrobky musí mít osvědčení o schválení k provozu v České republice. V průběhu provádění prací budou respektovány všechny příslušné platné předpisy a požadavky BOZP. Náklady vyplývající z jejich dodržení jsou součástí jednotkové ceny a nebudou zvlášť hrazeny. Veškeré práce budou provedeny úhledně, řádně a kvalitně řemeslným způsobem. Zařízení bude uvedeno do provozu až po provedení všech výchozích zkouškách (revizích) el. instalace. O provedených zkouškách budou vystaveny protokoly.
SD |  | 4 |  | KABELY
P | 70 | R4.1 |  | Kabel 1-CXKH-R 4x120, B2ca,s1,d1, kompletní dodávka | M | 135 | 0 |  |  |  | 0 |  | [bez vazby na CS] |  | 2
PP
VV |  |  |  | výkresy č. 671_SO016101-6, 672_SO016101-6, 673_SO016101-6
TS |  |  |  | Poznámka: Dodávka akce se předpokládá včetně kompletní montáže, dopravy, vnitrostaveništní manipulace, veškerého souvisejícího doplňkového, podružného a montážního materiálu tak, aby celé zařízení bylo funkční a splňovalo všechny předpisy, které se na ně vztahují. Při zpracování nabídky je nutné vycházet ze všech částí dokumentace (textové i grafické části, všech schémat a specifikace materiálu). Povinností dodavatele je překontrolovat specifikaci materiálu a případný chybějící materiál nebo výkony doplnit a ocenit. Součástí ceny musí být veškeré náklady, aby cena byla konečná a zahrnovala celou dodávku a montáž akce. Všechny použité výrobky musí mít osvědčení o schválení k provozu v České republice. V průběhu provádění prací budou respektovány všechny příslušné platné předpisy a požadavky BOZP. Náklady vyplývající z jejich dodržení jsou součástí jednotkové ceny a nebudou zvlášť hrazeny. Veškeré práce budou provedeny úhledně, řádně a kvalitně řemeslným způsobem. Zařízení bude uvedeno do provozu až po provedení všech výchozích zkouškách (revizích) el. instalace. O provedených zkouškách budou vystaveny protokoly.
P | 71 | R4.2 |  | Kabel 1-CXKH-R 4x50, B2ca,s1,d1, kompletní dodávka | M | 10 | 0 |  |  |  | 0 |  | [bez vazby na CS] |  | 2
PP
VV |  |  |  | výkresy č. 671_SO016101-6, 672_SO016101-6, 673_SO016101-6
TS |  |  |  | Poznámka: Dodávka akce se předpokládá včetně kompletní montáže, dopravy, vnitrostaveništní manipulace, veškerého souvisejícího doplňkového, podružného a montážního materiálu tak, aby celé zařízení bylo funkční a splňovalo všechny předpisy, které se na ně vztahují. Při zpracování nabídky je nutné vycházet ze všech částí dokumentace (textové i grafické části, všech schémat a specifikace materiálu). Povinností dodavatele je překontrolovat specifikaci materiálu a případný chybějící materiál nebo výkony doplnit a ocenit. Součástí ceny musí být veškeré náklady, aby cena byla konečná a zahrnovala celou dodávku a montáž akce. Všechny použité výrobky musí mít osvědčení o schválení k provozu v České republice. V průběhu provádění prací budou respektovány všechny příslušné platné předpisy a požadavky BOZP. Náklady vyplývající z jejich dodržení jsou součástí jednotkové ceny a nebudou zvlášť hrazeny. Veškeré práce budou provedeny úhledně, řádně a kvalitně řemeslným způsobem. Zařízení bude uvedeno do provozu až po provedení všech výchozích zkouškách (revizích) el. instalace. O provedených zkouškách budou vystaveny protokoly.
P | 72 | R4.3 |  | Kabel 1-CXKH-R 4x35, B2ca,s1,d1, kompletní dodávka | M | 275 | 0 |  |  |  | 0 |  | [bez vazby na CS] |  | 2
PP
VV |  |  |  | výkresy č. 671_SO016101-6, 672_SO016101-6, 673_SO016101-6
TS |  |  |  | Poznámka: Dodávka akce se předpokládá včetně kompletní montáže, dopravy, vnitrostaveništní manipulace, veškerého souvisejícího doplňkového, podružného a montážního materiálu tak, aby celé zařízení bylo funkční a splňovalo všechny předpisy, které se na ně vztahují. Při zpracování nabídky je nutné vycházet ze všech částí dokumentace (textové i grafické části, všech schémat a specifikace materiálu). Povinností dodavatele je překontrolovat specifikaci materiálu a případný chybějící materiál nebo výkony doplnit a ocenit. Součástí ceny musí být veškeré náklady, aby cena byla konečná a zahrnovala celou dodávku a montáž akce. Všechny použité výrobky musí mít osvědčení o schválení k provozu v České republice. V průběhu provádění prací budou respektovány všechny příslušné platné předpisy a požadavky BOZP. Náklady vyplývající z jejich dodržení jsou součástí jednotkové ceny a nebudou zvlášť hrazeny. Veškeré práce budou provedeny úhledně, řádně a kvalitně řemeslným způsobem. Zařízení bude uvedeno do provozu až po provedení všech výchozích zkouškách (revizích) el. instalace. O provedených zkouškách budou vystaveny protokoly.
P | 73 | R4.4 |  | Kabel 1-CXKH-R 4x25, B2ca,s1,d1, kompletní dodávka | M | 190 | 0 |  |  |  | 0 |  | [bez vazby na CS] |  | 2
PP
VV |  |  |  | výkresy č. 671_SO016101-6, 672_SO016101-6, 673_SO016101-6
TS |  |  |  | Poznámka: Dodávka akce se předpokládá včetně kompletní montáže, dopravy, vnitrostaveništní manipulace, veškerého souvisejícího doplňkového, podružného a montážního materiálu tak, aby celé zařízení bylo funkční a splňovalo všechny předpisy, které se na ně vztahují. Při zpracování nabídky je nutné vycházet ze všech částí dokumentace (textové i grafické části, všech schémat a specifikace materiálu). Povinností dodavatele je překontrolovat specifikaci materiálu a případný chybějící materiál nebo výkony doplnit a ocenit. Součástí ceny musí být veškeré náklady, aby cena byla konečná a zahrnovala celou dodávku a montáž akce. Všechny použité výrobky musí mít osvědčení o schválení k provozu v České republice. V průběhu provádění prací budou respektovány všechny příslušné platné předpisy a požadavky BOZP. Náklady vyplývající z jejich dodržení jsou součástí jednotkové ceny a nebudou zvlášť hrazeny. Veškeré práce budou provedeny úhledně, řádně a kvalitně řemeslným způsobem. Zařízení bude uvedeno do provozu až po provedení všech výchozích zkouškách (revizích) el. instalace. O provedených zkouškách budou vystaveny protokoly.
P | 74 | R4.5 |  | Kabel 1-CXKH-R 4x16, B2ca,s1,d1, kompletní dodávka | M | 946 | 0 |  |  |  | 0 |  | [bez vazby na CS] |  | 2
PP
VV |  |  |  | výkresy č. 671_SO016101-6, 672_SO016101-6, 673_SO016101-6
TS |  |  |  | Poznámka: Dodávka akce se předpokládá včetně kompletní montáže, dopravy, vnitrostaveništní manipulace, veškerého souvisejícího doplňkového, podružného a montážního materiálu tak, aby celé zařízení bylo funkční a splňovalo všechny předpisy, které se na ně vztahují. Při zpracování nabídky je nutné vycházet ze všech částí dokumentace (textové i grafické části, všech schémat a specifikace materiálu). Povinností dodavatele je překontrolovat specifikaci materiálu a případný chybějící materiál nebo výkony doplnit a ocenit. Součástí ceny musí být veškeré náklady, aby cena byla konečná a zahrnovala celou dodávku a montáž akce. Všechny použité výrobky musí mít osvědčení o schválení k provozu v České republice. V průběhu provádění prací budou respektovány všechny příslušné platné předpisy a požadavky BOZP. Náklady vyplývající z jejich dodržení jsou součástí jednotkové ceny a nebudou zvlášť hrazeny. Veškeré práce budou provedeny úhledně, řádně a kvalitně řemeslným způsobem. Zařízení bude uvedeno do provozu až po provedení všech výchozích zkouškách (revizích) el. instalace. O provedených zkouškách budou vystaveny protokoly.
P | 75 | R4.6 |  | Kabel 1-CXKH-R 4x10, B2ca,s1,d1, kompletní dodávka | M | 565 | 0 |  |  |  | 0 |  | [bez vazby na CS] |  | 2
PP
VV |  |  |  | výkresy č. 671_SO016101-6, 672_SO016101-6, 673_SO016101-6
TS |  |  |  | Poznámka: Dodávka akce se předpokládá včetně kompletní montáže, dopravy, vnitrostaveništní manipulace, veškerého souvisejícího doplňkového, podružného a montážního materiálu tak, aby celé zařízení bylo funkční a splňovalo všechny předpisy, které se na ně vztahují. Při zpracování nabídky je nutné vycházet ze všech částí dokumentace (textové i grafické části, všech schémat a specifikace materiálu). Povinností dodavatele je překontrolovat specifikaci materiálu a případný chybějící materiál nebo výkony doplnit a ocenit. Součástí ceny musí být veškeré náklady, aby cena byla konečná a zahrnovala celou dodávku a montáž akce. Všechny použité výrobky musí mít osvědčení o schválení k provozu v České republice. V průběhu provádění prací budou respektovány všechny příslušné platné předpisy a požadavky BOZP. Náklady vyplývající z jejich dodržení jsou součástí jednotkové ceny a nebudou zvlášť hrazeny. Veškeré práce budou provedeny úhledně, řádně a kvalitně řemeslným způsobem. Zařízení bude uvedeno do provozu až po provedení všech výchozích zkouškách (revizích) el. instalace. O provedených zkouškách budou vystaveny protokoly.
P | 76 | R4.7 |  | Kabel 1-CXKH-R 5x120, B2ca,s1,d1, kompletní dodávka | M | 75 | 0 |  |  |  | 0 |  | [bez vazby na CS] |  | 2
PP
VV |  |  |  | výkresy č. 671_SO016101-6, 672_SO016101-6, 673_SO016101-6
TS |  |  |  | Poznámka: Dodávka akce se předpokládá včetně kompletní montáže, dopravy, vnitrostaveništní manipulace, veškerého souvisejícího doplňkového, podružného a montážního materiálu tak, aby celé zařízení bylo funkční a splňovalo všechny předpisy, které se na ně vztahují. Při zpracování nabídky je nutné vycházet ze všech částí dokumentace (textové i grafické části, všech schémat a specifikace materiálu). Povinností dodavatele je překontrolovat specifikaci materiálu a případný chybějící materiál nebo výkony doplnit a ocenit. Součástí ceny musí být veškeré náklady, aby cena byla konečná a zahrnovala celou dodávku a montáž akce. Všechny použité výrobky musí mít osvědčení o schválení k provozu v České republice. V průběhu provádění prací budou respektovány všechny příslušné platné předpisy a požadavky BOZP. Náklady vyplývající z jejich dodržení jsou součástí jednotkové ceny a nebudou zvlášť hrazeny. Veškeré práce budou provedeny úhledně, řádně a kvalitně řemeslným způsobem. Zařízení bude uvedeno do provozu až po provedení všech výchozích zkouškách (revizích) el. instalace. O provedených zkouškách budou vystaveny protokoly.
P | 77 | R4.8 |  | Kabel 1-CXKH-R 5x95, B2ca,s1,d1, kompletní dodávka | M | 10 | 0 |  |  |  | 0 |  | [bez vazby na CS] |  | 2
PP
VV |  |  |  | výkresy č. 671_SO016101-6, 672_SO016101-6, 673_SO016101-6
TS |  |  |  | Poznámka: Dodávka akce se předpokládá včetně kompletní montáže, dopravy, vnitrostaveništní manipulace, veškerého souvisejícího doplňkového, podružného a montážního materiálu tak, aby celé zařízení bylo funkční a splňovalo všechny předpisy, které se na ně vztahují. Při zpracování nabídky je nutné vycházet ze všech částí dokumentace (textové i grafické části, všech schémat a specifikace materiálu). Povinností dodavatele je překontrolovat specifikaci materiálu a případný chybějící materiál nebo výkony doplnit a ocenit. Součástí ceny musí být veškeré náklady, aby cena byla konečná a zahrnovala celou dodávku a montáž akce. Všechny použité výrobky musí mít osvědčení o schválení k provozu v České republice. V průběhu provádění prací budou respektovány všechny příslušné platné předpisy a požadavky BOZP. Náklady vyplývající z jejich dodržení jsou součástí jednotkové ceny a nebudou zvlášť hrazeny. Veškeré práce budou provedeny úhledně, řádně a kvalitně řemeslným způsobem. Zařízení bude uvedeno do provozu až po provedení všech výchozích zkouškách (revizích) el. instalace. O provedených zkouškách budou vystaveny protokoly.
P | 78 | R4.9 |  | Kabel 1-CXKH-R 5x70, B2ca,s1,d1, kompletní dodávka | M | 40 | 0 |  |  |  | 0 |  | [bez vazby na CS] |  | 2
PP
VV |  |  |  | výkresy č. 671_SO016101-6, 672_SO016101-6, 673_SO016101-6
TS |  |  |  | Poznámka: Dodávka akce se předpokládá včetně kompletní montáže, dopravy, vnitrostaveništní manipulace, veškerého souvisejícího doplňkového, podružného a montážního materiálu tak, aby celé zařízení bylo funkční a splňovalo všechny předpisy, které se na ně vztahují. Při zpracování nabídky je nutné vycházet ze všech částí dokumentace (textové i grafické části, všech schémat a specifikace materiálu). Povinností dodavatele je překontrolovat specifikaci materiálu a případný chybějící materiál nebo výkony doplnit a ocenit. Součástí ceny musí být veškeré náklady, aby cena byla konečná a zahrnovala celou dodávku a montáž akce. Všechny použité výrobky musí mít osvědčení o schválení k provozu v České republice. V průběhu provádění prací budou respektovány všechny příslušné platné předpisy a požadavky BOZP. Náklady vyplývající z jejich dodržení jsou součástí jednotkové ceny a nebudou zvlášť hrazeny. Veškeré práce budou provedeny úhledně, řádně a kvalitně řemeslným způsobem. Zařízení bude uvedeno do provozu až po provedení všech výchozích zkouškách (revizích) el. instalace. O provedených zkouškách budou vystaveny protokoly.
P | 79 | R4.10 |  | Kabel 1-CXKH-R 5x25, B2ca,s1,d1, kompletní dodávka | M | 40 | 0 |  |  |  | 0 |  | [bez vazby na CS] |  | 2
PP
VV |  |  |  | výkresy č. 671_SO016101-6, 672_SO016101-6, 673_SO016101-6
TS |  |  |  | Poznámka: Dodávka akce se předpokládá včetně kompletní montáže, dopravy, vnitrostaveništní manipulace, veškerého souvisejícího doplňkového, podružného a montážního materiálu tak, aby celé zařízení bylo funkční a splňovalo všechny předpisy, které se na ně vztahují. Při zpracování nabídky je nutné vycházet ze všech částí dokumentace (textové i grafické části, všech schémat a specifikace materiálu). Povinností dodavatele je překontrolovat specifikaci materiálu a případný chybějící materiál nebo výkony doplnit a ocenit. Součástí ceny musí být veškeré náklady, aby cena byla konečná a zahrnovala celou dodávku a montáž akce. Všechny použité výrobky musí mít osvědčení o schválení k provozu v České republice. V průběhu provádění prací budou respektovány všechny příslušné platné předpisy a požadavky BOZP. Náklady vyplývající z jejich dodržení jsou součástí jednotkové ceny a nebudou zvlášť hrazeny. Veškeré práce budou provedeny úhledně, řádně a kvalitně řemeslným způsobem. Zařízení bude uvedeno do provozu až po provedení všech výchozích zkouškách (revizích) el. instalace. O provedených zkouškách budou vystaveny protokoly.
P | 80 | R4.11 |  | Kabel 1-CXKH-R 5x16, B2ca,s1,d1, kompletní dodávka | M | 225 | 0 |  |  |  | 0 |  | [bez vazby na CS] |  | 2
PP
VV |  |  |  | výkresy č. 671_SO016101-6, 672_SO016101-6, 673_SO016101-6
TS |  |  |  | Poznámka: Dodávka akce se předpokládá včetně kompletní montáže, dopravy, vnitrostaveništní manipulace, veškerého souvisejícího doplňkového, podružného a montážního materiálu tak, aby celé zařízení bylo funkční a splňovalo všechny předpisy, které se na ně vztahují. Při zpracování nabídky je nutné vycházet ze všech částí dokumentace (textové i grafické části, všech schémat a specifikace materiálu). Povinností dodavatele je překontrolovat specifikaci materiálu a případný chybějící materiál nebo výkony doplnit a ocenit. Součástí ceny musí být veškeré náklady, aby cena byla konečná a zahrnovala celou dodávku a montáž akce. Všechny použité výrobky musí mít osvědčení o schválení k provozu v České republice. V průběhu provádění prací budou respektovány všechny příslušné platné předpisy a požadavky BOZP. Náklady vyplývající z jejich dodržení jsou součástí jednotkové ceny a nebudou zvlášť hrazeny. Veškeré práce budou provedeny úhledně, řádně a kvalitně řemeslným způsobem. Zařízení bude uvedeno do provozu až po provedení všech výchozích zkouškách (revizích) el. instalace. O provedených zkouškách budou vystaveny protokoly.
P | 81 | R4.12 |  | Kabel 1-CXKH-R 5x10, B2ca,s1,d1, kompletní dodávka | M | 10 | 0 |  |  |  | 0 |  | [bez vazby na CS] |  | 2
PP
VV |  |  |  | výkresy č. 671_SO016101-6, 672_SO016101-6, 673_SO016101-6
TS |  |  |  | Poznámka: Dodávka akce se předpokládá včetně kompletní montáže, dopravy, vnitrostaveništní manipulace, veškerého souvisejícího doplňkového, podružného a montážního materiálu tak, aby celé zařízení bylo funkční a splňovalo všechny předpisy, které se na ně vztahují. Při zpracování nabídky je nutné vycházet ze všech částí dokumentace (textové i grafické části, všech schémat a specifikace materiálu). Povinností dodavatele je překontrolovat specifikaci materiálu a případný chybějící materiál nebo výkony doplnit a ocenit. Součástí ceny musí být veškeré náklady, aby cena byla konečná a zahrnovala celou dodávku a montáž akce. Všechny použité výrobky musí mít osvědčení o schválení k provozu v České republice. V průběhu provádění prací budou respektovány všechny příslušné platné předpisy a požadavky BOZP. Náklady vyplývající z jejich dodržení jsou součástí jednotkové ceny a nebudou zvlášť hrazeny. Veškeré práce budou provedeny úhledně, řádně a kvalitně řemeslným způsobem. Zařízení bude uvedeno do provozu až po provedení všech výchozích zkouškách (revizích) el. instalace. O provedených zkouškách budou vystaveny protokoly.
P | 82 | R4.13 |  | Kabel 1-CXKH-R 5x6, B2ca,s1,d1, kompletní dodávka | M | 10 | 0 |  |  |  | 0 |  | [bez vazby na CS] |  | 2
PP
VV |  |  |  | výkresy č. 671_SO016101-6, 672_SO016101-6, 673_SO016101-6
TS |  |  |  | Poznámka: Dodávka akce se předpokládá včetně kompletní montáže, dopravy, vnitrostaveništní manipulace, veškerého souvisejícího doplňkového, podružného a montážního materiálu tak, aby celé zařízení bylo funkční a splňovalo všechny předpisy, které se na ně vztahují. Při zpracování nabídky je nutné vycházet ze všech částí dokumentace (textové i grafické části, všech schémat a specifikace materiálu). Povinností dodavatele je překontrolovat specifikaci materiálu a případný chybějící materiál nebo výkony doplnit a ocenit. Součástí ceny musí být veškeré náklady, aby cena byla konečná a zahrnovala celou dodávku a montáž akce. Všechny použité výrobky musí mít osvědčení o schválení k provozu v České republice. V průběhu provádění prací budou respektovány všechny příslušné platné předpisy a požadavky BOZP. Náklady vyplývající z jejich dodržení jsou součástí jednotkové ceny a nebudou zvlášť hrazeny. Veškeré práce budou provedeny úhledně, řádně a kvalitně řemeslným způsobem. Zařízení bude uvedeno do provozu až po provedení všech výchozích zkouškách (revizích) el. instalace. O provedených zkouškách budou vystaveny protokoly.
P | 83 | R4.14 |  | Kabel 1-CXKH-R 5x2,5, B2ca,s1,d1, kompletní dodávka | M | 2845 | 0 |  |  |  | 0 |  | [bez vazby na CS] |  | 2
PP
VV |  |  |  | výkresy č. 671_SO016101-6, 672_SO016101-6, 673_SO016101-6, 681_SO016101-6, 682_SO016101-6, 683_SO016101-6
TS |  |  |  | Poznámka: Dodávka akce se předpokládá včetně kompletní montáže, dopravy, vnitrostaveništní manipulace, veškerého souvisejícího doplňkového, podružného a montážního materiálu tak, aby celé zařízení bylo funkční a splňovalo všechny předpisy, které se na ně vztahují. Při zpracování nabídky je nutné vycházet ze všech částí dokumentace (textové i grafické části, všech schémat a specifikace materiálu). Povinností dodavatele je překontrolovat specifikaci materiálu a případný chybějící materiál nebo výkony doplnit a ocenit. Součástí ceny musí být veškeré náklady, aby cena byla konečná a zahrnovala celou dodávku a montáž akce. Všechny použité výrobky musí mít osvědčení o schválení k provozu v České republice. V průběhu provádění prací budou respektovány všechny příslušné platné předpisy a požadavky BOZP. Náklady vyplývající z jejich dodržení jsou součástí jednotkové ceny a nebudou zvlášť hrazeny. Veškeré práce budou provedeny úhledně, řádně a kvalitně řemeslným způsobem. Zařízení bude uvedeno do provozu až po provedení všech výchozích zkouškách (revizích) el. instalace. O provedených zkouškách budou vystaveny protokoly.
P | 84 | R4.15 |  | Kabel 1-CXKH-R 5x1,5, B2ca,s1,d1, kompletní dodávka | M | 1200 | 0 |  |  |  | 0 |  | [bez vazby na CS] |  | 2
PP
VV |  |  |  | výkresy č. 671_SO016101-6, 672_SO016101-6, 673_SO016101-6
TS |  |  |  | Poznámka: Dodávka akce se předpokládá včetně kompletní montáže, dopravy, vnitrostaveništní manipulace, veškerého souvisejícího doplňkového, podružného a montážního materiálu tak, aby celé zařízení bylo funkční a splňovalo všechny předpisy, které se na ně vztahují. Při zpracování nabídky je nutné vycházet ze všech částí dokumentace (textové i grafické části, všech schémat a specifikace materiálu). Povinností dodavatele je překontrolovat specifikaci materiálu a případný chybějící materiál nebo výkony doplnit a ocenit. Součástí ceny musí být veškeré náklady, aby cena byla konečná a zahrnovala celou dodávku a montáž akce. Všechny použité výrobky musí mít osvědčení o schválení k provozu v České republice. V průběhu provádění prací budou respektovány všechny příslušné platné předpisy a požadavky BOZP. Náklady vyplývající z jejich dodržení jsou součástí jednotkové ceny a nebudou zvlášť hrazeny. Veškeré práce budou provedeny úhledně, řádně a kvalitně řemeslným způsobem. Zařízení bude uvedeno do provozu až po provedení všech výchozích zkouškách (revizích) el. instalace. O provedených zkouškách budou vystaveny protokoly.
P | 85 | R4.16 |  | Kabel 1-CXKH-R 3x4, B2ca,s1,d1, kompletní dodávka | M | 900 | 0 |  |  |  | 0 |  | [bez vazby na CS] |  | 2
PP
VV |  |  |  | výkresy č. 671_SO016101-6, 672_SO016101-6, 673_SO016101-6
TS |  |  |  | Poznámka: Dodávka akce se předpokládá včetně kompletní montáže, dopravy, vnitrostaveništní manipulace, veškerého souvisejícího doplňkového, podružného a montážního materiálu tak, aby celé zařízení bylo funkční a splňovalo všechny předpisy, které se na ně vztahují. Při zpracování nabídky je nutné vycházet ze všech částí dokumentace (textové i grafické části, všech schémat a specifikace materiálu). Povinností dodavatele je překontrolovat specifikaci materiálu a případný chybějící materiál nebo výkony doplnit a ocenit. Součástí ceny musí být veškeré náklady, aby cena byla konečná a zahrnovala celou dodávku a montáž akce. Všechny použité výrobky musí mít osvědčení o schválení k provozu v České republice. V průběhu provádění prací budou respektovány všechny příslušné platné předpisy a požadavky BOZP. Náklady vyplývající z jejich dodržení jsou součástí jednotkové ceny a nebudou zvlášť hrazeny. Veškeré práce budou provedeny úhledně, řádně a kvalitně řemeslným způsobem. Zařízení bude uvedeno do provozu až po provedení všech výchozích zkouškách (revizích) el. instalace. O provedených zkouškách budou vystaveny protokoly.
P | 86 | R4.17 |  | Kabel 1-CXKH-R 3x2,5, B2ca,s1,d1, kompletní dodávka | M | 10500 | 0 |  |  |  | 0 |  | [bez vazby na CS] |  | 2
PP
VV |  |  |  | výkresy č. 671_SO016101-6, 672_SO016101-6, 673_SO016101-6, 674_SO016101-6, 681_SO016101-6, 682_SO016101-6, 683_SO016101-6, 684_SO016101-6
TS |  |  |  | Poznámka: Dodávka akce se předpokládá včetně kompletní montáže, dopravy, vnitrostaveništní manipulace, veškerého souvisejícího doplňkového, podružného a montážního materiálu tak, aby celé zařízení bylo funkční a splňovalo všechny předpisy, které se na ně vztahují. Při zpracování nabídky je nutné vycházet ze všech částí dokumentace (textové i grafické části, všech schémat a specifikace materiálu). Povinností dodavatele je překontrolovat specifikaci materiálu a případný chybějící materiál nebo výkony doplnit a ocenit. Součástí ceny musí být veškeré náklady, aby cena byla konečná a zahrnovala celou dodávku a montáž akce. Všechny použité výrobky musí mít osvědčení o schválení k provozu v České republice. V průběhu provádění prací budou respektovány všechny příslušné platné předpisy a požadavky BOZP. Náklady vyplývající z jejich dodržení jsou součástí jednotkové ceny a nebudou zvlášť hrazeny. Veškeré práce budou provedeny úhledně, řádně a kvalitně řemeslným způsobem. Zařízení bude uvedeno do provozu až po provedení všech výchozích zkouškách (revizích) el. instalace. O provedených zkouškách budou vystaveny protokoly.
P | 87 | R4.18 |  | Kabel 1-CXKH-R 3x1,5, B2ca,s1,d1, kompletní dodávka | M | 1150 | 0 |  |  |  | 0 |  | [bez vazby na CS] |  | 2
PP
VV |  |  |  | výkresy č. 671_SO016101-6, 672_SO016101-6, 673_SO016101-6, 681_SO016101-6, 682_SO016101-6, 683_SO016101-6
TS |  |  |  | Poznámka: Dodávka akce se předpokládá včetně kompletní montáže, dopravy, vnitrostaveništní manipulace, veškerého souvisejícího doplňkového, podružného a montážního materiálu tak, aby celé zařízení bylo funkční a splňovalo všechny předpisy, které se na ně vztahují. Při zpracování nabídky je nutné vycházet ze všech částí dokumentace (textové i grafické části, všech schémat a specifikace materiálu). Povinností dodavatele je překontrolovat specifikaci materiálu a případný chybějící materiál nebo výkony doplnit a ocenit. Součástí ceny musí být veškeré náklady, aby cena byla konečná a zahrnovala celou dodávku a montáž akce. Všechny použité výrobky musí mít osvědčení o schválení k provozu v České republice. V průběhu provádění prací budou respektovány všechny příslušné platné předpisy a požadavky BOZP. Náklady vyplývající z jejich dodržení jsou součástí jednotkové ceny a nebudou zvlášť hrazeny. Veškeré práce budou provedeny úhledně, řádně a kvalitně řemeslným způsobem. Zařízení bude uvedeno do provozu až po provedení všech výchozích zkouškách (revizích) el. instalace. O provedených zkouškách budou vystaveny protokoly.
P | 88 | R4.19 |  | Kabel 1-CXKH-R 1x185, B2ca,s1,d1, kompletní dodávka | M | 8010 | 0 |  |  |  | 0 |  | [bez vazby na CS] |  | 2
PP
VV |  |  |  | výkresy č. 671_SO016101-6, 672_SO016101-6, 673_SO016101-6
TS |  |  |  | Poznámka: Dodávka akce se předpokládá včetně kompletní montáže, dopravy, vnitrostaveništní manipulace, veškerého souvisejícího doplňkového, podružného a montážního materiálu tak, aby celé zařízení bylo funkční a splňovalo všechny předpisy, které se na ně vztahují. Při zpracování nabídky je nutné vycházet ze všech částí dokumentace (textové i grafické části, všech schémat a specifikace materiálu). Povinností dodavatele je překontrolovat specifikaci materiálu a případný chybějící materiál nebo výkony doplnit a ocenit. Součástí ceny musí být veškeré náklady, aby cena byla konečná a zahrnovala celou dodávku a montáž akce. Všechny použité výrobky musí mít osvědčení o schválení k provozu v České republice. V průběhu provádění prací budou respektovány všechny příslušné platné předpisy a požadavky BOZP. Náklady vyplývající z jejich dodržení jsou součástí jednotkové ceny a nebudou zvlášť hrazeny. Veškeré práce budou provedeny úhledně, řádně a kvalitně řemeslným způsobem. Zařízení bude uvedeno do provozu až po provedení všech výchozích zkouškách (revizích) el. instalace. O provedených zkouškách budou vystaveny protokoly.
P | 89 | R4.20 |  | Kabel 1-CXKH-V 4x95, P60R, B2ca,s1,d0, kompletní dodávka | M | 375 | 0 |  |  |  | 0 |  | [bez vazby na CS] |  | 2
PP
VV |  |  |  | výkresy č. 671_SO016101-6, 672_SO016101-6, 673_SO016101-6
TS |  |  |  | Poznámka: Dodávka akce se předpokládá včetně kompletní montáže, dopravy, vnitrostaveništní manipulace, veškerého souvisejícího doplňkového, podružného a montážního materiálu tak, aby celé zařízení bylo funkční a splňovalo všechny předpisy, které se na ně vztahují. Při zpracování nabídky je nutné vycházet ze všech částí dokumentace (textové i grafické části, všech schémat a specifikace materiálu). Povinností dodavatele je překontrolovat specifikaci materiálu a případný chybějící materiál nebo výkony doplnit a ocenit. Součástí ceny musí být veškeré náklady, aby cena byla konečná a zahrnovala celou dodávku a montáž akce. Všechny použité výrobky musí mít osvědčení o schválení k provozu v České republice. V průběhu provádění prací budou respektovány všechny příslušné platné předpisy a požadavky BOZP. Náklady vyplývající z jejich dodržení jsou součástí jednotkové ceny a nebudou zvlášť hrazeny. Veškeré práce budou provedeny úhledně, řádně a kvalitně řemeslným způsobem. Zařízení bude uvedeno do provozu až po provedení všech výchozích zkouškách (revizích) el. instalace. O provedených zkouškách budou vystaveny protokoly.
P | 90 | R4.21 |  | Kabel 1-CXKH-V 5x35, P60R, B2ca,s1,d0, kompletní dodávka | M | 300 | 0 |  |  |  | 0 |  | [bez vazby na CS] |  | 2
PP
VV |  |  |  | výkresy č. 671_SO016101-6, 672_SO016101-6, 673_SO016101-6
TS |  |  |  | Poznámka: Dodávka akce se předpokládá včetně kompletní montáže, dopravy, vnitrostaveništní manipulace, veškerého souvisejícího doplňkového, podružného a montážního materiálu tak, aby celé zařízení bylo funkční a splňovalo všechny předpisy, které se na ně vztahují. Při zpracování nabídky je nutné vycházet ze všech částí dokumentace (textové i grafické části, všech schémat a specifikace materiálu). Povinností dodavatele je překontrolovat specifikaci materiálu a případný chybějící materiál nebo výkony doplnit a ocenit. Součástí ceny musí být veškeré náklady, aby cena byla konečná a zahrnovala celou dodávku a montáž akce. Všechny použité výrobky musí mít osvědčení o schválení k provozu v České republice. V průběhu provádění prací budou respektovány všechny příslušné platné předpisy a požadavky BOZP. Náklady vyplývající z jejich dodržení jsou součástí jednotkové ceny a nebudou zvlášť hrazeny. Veškeré práce budou provedeny úhledně, řádně a kvalitně řemeslným způsobem. Zařízení bude uvedeno do provozu až po provedení všech výchozích zkouškách (revizích) el. instalace. O provedených zkouškách budou vystaveny protokoly.
P | 91 | R4.22 |  | Kabel 1-CXKH-V 5x16, P60R, B2ca,s1,d0, kompletní dodávka | M | 225 | 0 |  |  |  | 0 |  | [bez vazby na CS] |  | 2
PP
VV |  |  |  | výkresy č. 671_SO016101-6, 672_SO016101-6, 673_SO016101-6
TS |  |  |  | Poznámka: Dodávka akce se předpokládá včetně kompletní montáže, dopravy, vnitrostaveništní manipulace, veškerého souvisejícího doplňkového, podružného a montážního materiálu tak, aby celé zařízení bylo funkční a splňovalo všechny předpisy, které se na ně vztahují. Při zpracování nabídky je nutné vycházet ze všech částí dokumentace (textové i grafické části, všech schémat a specifikace materiálu). Povinností dodavatele je překontrolovat specifikaci materiálu a případný chybějící materiál nebo výkony doplnit a ocenit. Součástí ceny musí být veškeré náklady, aby cena byla konečná a zahrnovala celou dodávku a montáž akce. Všechny použité výrobky musí mít osvědčení o schválení k provozu v České republice. V průběhu provádění prací budou respektovány všechny příslušné platné předpisy a požadavky BOZP. Náklady vyplývající z jejich dodržení jsou součástí jednotkové ceny a nebudou zvlášť hrazeny. Veškeré práce budou provedeny úhledně, řádně a kvalitně řemeslným způsobem. Zařízení bude uvedeno do provozu až po provedení všech výchozích zkouškách (revizích) el. instalace. O provedených zkouškách budou vystaveny protokoly.
P | 92 | R4.23 |  | Kabel 1-CXKH-V 5x4, P60R, B2ca,s1,d0, kompletní dodávka | M | 20 | 0 |  |  |  | 0 |  | [bez vazby na CS] |  | 2
PP
VV |  |  |  | výkresy č. 671_SO016101-6, 672_SO016101-6, 673_SO016101-6
TS |  |  |  | Poznámka: Dodávka akce se předpokládá včetně kompletní montáže, dopravy, vnitrostaveništní manipulace, veškerého souvisejícího doplňkového, podružného a montážního materiálu tak, aby celé zařízení bylo funkční a splňovalo všechny předpisy, které se na ně vztahují. Při zpracování nabídky je nutné vycházet ze všech částí dokumentace (textové i grafické části, všech schémat a specifikace materiálu). Povinností dodavatele je překontrolovat specifikaci materiálu a případný chybějící materiál nebo výkony doplnit a ocenit. Součástí ceny musí být veškeré náklady, aby cena byla konečná a zahrnovala celou dodávku a montáž akce. Všechny použité výrobky musí mít osvědčení o schválení k provozu v České republice. V průběhu provádění prací budou respektovány všechny příslušné platné předpisy a požadavky BOZP. Náklady vyplývající z jejich dodržení jsou součástí jednotkové ceny a nebudou zvlášť hrazeny. Veškeré práce budou provedeny úhledně, řádně a kvalitně řemeslným způsobem. Zařízení bude uvedeno do provozu až po provedení všech výchozích zkouškách (revizích) el. instalace. O provedených zkouškách budou vystaveny protokoly.
P | 93 | R4.24 |  | Kabel 1-CXKH-V 3x2,5, P60R, B2ca,s1,d0, kompletní dodávka | M | 4500 | 0 |  |  |  | 0 |  | [bez vazby na CS] |  | 2
PP
VV |  |  |  | výkresy č. 671_SO016101-6, 672_SO016101-6, 673_SO016101-6, 681_SO016101-6, 682_SO016101-6, 683_SO016101-6
TS |  |  |  | Poznámka: Dodávka akce se předpokládá včetně kompletní montáže, dopravy, vnitrostaveništní manipulace, veškerého souvisejícího doplňkového, podružného a montážního materiálu tak, aby celé zařízení bylo funkční a splňovalo všechny předpisy, které se na ně vztahují. Při zpracování nabídky je nutné vycházet ze všech částí dokumentace (textové i grafické části, všech schémat a specifikace materiálu). Povinností dodavatele je překontrolovat specifikaci materiálu a případný chybějící materiál nebo výkony doplnit a ocenit. Součástí ceny musí být veškeré náklady, aby cena byla konečná a zahrnovala celou dodávku a montáž akce. Všechny použité výrobky musí mít osvědčení o schválení k provozu v České republice. V průběhu provádění prací budou respektovány všechny příslušné platné předpisy a požadavky BOZP. Náklady vyplývající z jejich dodržení jsou součástí jednotkové ceny a nebudou zvlášť hrazeny. Veškeré práce budou provedeny úhledně, řádně a kvalitně řemeslným způsobem. Zařízení bude uvedeno do provozu až po provedení všech výchozích zkouškách (revizích) el. instalace. O provedených zkouškách budou vystaveny protokoly.
P | 94 | R4.25 |  | Kabel 1-CXKH-V 2x1,5, P60R, B2ca,s1,d0, kompletní dodávka | M | 1750 | 0 |  |  |  | 0 |  | [bez vazby na CS] |  | 2
PP
VV |  |  |  | výkresy č. 671_SO016101-6, 672_SO016101-6, 673_SO016101-6
TS |  |  |  | Poznámka: Dodávka akce se předpokládá včetně kompletní montáže, dopravy, vnitrostaveništní manipulace, veškerého souvisejícího doplňkového, podružného a montážního materiálu tak, aby celé zařízení bylo funkční a splňovalo všechny předpisy, které se na ně vztahují. Při zpracování nabídky je nutné vycházet ze všech částí dokumentace (textové i grafické části, všech schémat a specifikace materiálu). Povinností dodavatele je překontrolovat specifikaci materiálu a případný chybějící materiál nebo výkony doplnit a ocenit. Součástí ceny musí být veškeré náklady, aby cena byla konečná a zahrnovala celou dodávku a montáž akce. Všechny použité výrobky musí mít osvědčení o schválení k provozu v České republice. V průběhu provádění prací budou respektovány všechny příslušné platné předpisy a požadavky BOZP. Náklady vyplývající z jejich dodržení jsou součástí jednotkové ceny a nebudou zvlášť hrazeny. Veškeré práce budou provedeny úhledně, řádně a kvalitně řemeslným způsobem. Zařízení bude uvedeno do provozu až po provedení všech výchozích zkouškách (revizích) el. instalace. O provedených zkouškách budou vystaveny protokoly.
P | 95 | R4.26 |  | Vodič J-Y(St)Y 4x2x0,8, kompletní dodávka | M | 750 | 0 |  |  |  | 0 |  | [bez vazby na CS] |  | 2
PP
VV |  |  |  | výkresy č. 671_SO016101-6, 672_SO016101-6, 673_SO016101-6
TS |  |  |  | Poznámka: Dodávka akce se předpokládá včetně kompletní montáže, dopravy, vnitrostaveništní manipulace, veškerého souvisejícího doplňkového, podružného a montážního materiálu tak, aby celé zařízení bylo funkční a splňovalo všechny předpisy, které se na ně vztahují. Při zpracování nabídky je nutné vycházet ze všech částí dokumentace (textové i grafické části, všech schémat a specifikace materiálu). Povinností dodavatele je překontrolovat specifikaci materiálu a případný chybějící materiál nebo výkony doplnit a ocenit. Součástí ceny musí být veškeré náklady, aby cena byla konečná a zahrnovala celou dodávku a montáž akce. Všechny použité výrobky musí mít osvědčení o schválení k provozu v České republice. V průběhu provádění prací budou respektovány všechny příslušné platné předpisy a požadavky BOZP. Náklady vyplývající z jejich dodržení jsou součástí jednotkové ceny a nebudou zvlášť hrazeny. Veškeré práce budou provedeny úhledně, řádně a kvalitně řemeslným způsobem. Zařízení bude uvedeno do provozu až po provedení všech výchozích zkouškách (revizích) el. instalace. O provedených zkouškách budou vystaveny protokoly.
P | 96 | R4.27 |  | Vodič CYA 95 zž, kompletní dodávka | M | 80 | 0 |  |  |  | 0 |  | [bez vazby na CS] |  | 2
PP
VV |  |  |  | výkresy č. 671_SO016101-6, 672_SO016101-6, 673_SO016101-6
TS |  |  |  | Poznámka: Dodávka akce se předpokládá včetně kompletní montáže, dopravy, vnitrostaveništní manipulace, veškerého souvisejícího doplňkového, podružného a montážního materiálu tak, aby celé zařízení bylo funkční a splňovalo všechny předpisy, které se na ně vztahují. Při zpracování nabídky je nutné vycházet ze všech částí dokumentace (textové i grafické části, všech schémat a specifikace materiálu). Povinností dodavatele je překontrolovat specifikaci materiálu a případný chybějící materiál nebo výkony doplnit a ocenit. Součástí ceny musí být veškeré náklady, aby cena byla konečná a zahrnovala celou dodávku a montáž akce. Všechny použité výrobky musí mít osvědčení o schválení k provozu v České republice. V průběhu provádění prací budou respektovány všechny příslušné platné předpisy a požadavky BOZP. Náklady vyplývající z jejich dodržení jsou součástí jednotkové ceny a nebudou zvlášť hrazeny. Veškeré práce budou provedeny úhledně, řádně a kvalitně řemeslným způsobem. Zařízení bude uvedeno do provozu až po provedení všech výchozích zkouškách (revizích) el. instalace. O provedených zkouškách budou vystaveny protokoly.
P | 97 | R4.28 |  | Vodič CYA 70 zž, kompletní dodávka | M | 115 | 0 |  |  |  | 0 |  | [bez vazby na CS] |  | 2
PP
VV |  |  |  | výkresy č. 671_SO016101-6, 672_SO016101-6, 673_SO016101-6
TS |  |  |  | Poznámka: Dodávka akce se předpokládá včetně kompletní montáže, dopravy, vnitrostaveništní manipulace, veškerého souvisejícího doplňkového, podružného a montážního materiálu tak, aby celé zařízení bylo funkční a splňovalo všechny předpisy, které se na ně vztahují. Při zpracování nabídky je nutné vycházet ze všech částí dokumentace (textové i grafické části, všech schémat a specifikace materiálu). Povinností dodavatele je překontrolovat specifikaci materiálu a případný chybějící materiál nebo výkony doplnit a ocenit. Součástí ceny musí být veškeré náklady, aby cena byla konečná a zahrnovala celou dodávku a montáž akce. Všechny použité výrobky musí mít osvědčení o schválení k provozu v České republice. V průběhu provádění prací budou respektovány všechny příslušné platné předpisy a požadavky BOZP. Náklady vyplývající z jejich dodržení jsou součástí jednotkové ceny a nebudou zvlášť hrazeny. Veškeré práce budou provedeny úhledně, řádně a kvalitně řemeslným způsobem. Zařízení bude uvedeno do provozu až po provedení všech výchozích zkouškách (revizích) el. instalace. O provedených zkouškách budou vystaveny protokoly.
P | 98 | R4.29 |  | Vodič CYA 50 zž, kompletní dodávka | M | 275 | 0 |  |  |  | 0 |  | [bez vazby na CS] |  | 2
PP
VV |  |  |  | výkresy č. 671_SO016101-6, 672_SO016101-6, 673_SO016101-6
TS |  |  |  | Poznámka: Dodávka akce se předpokládá včetně kompletní montáže, dopravy, vnitrostaveništní manipulace, veškerého souvisejícího doplňkového, podružného a montážního materiálu tak, aby celé zařízení bylo funkční a splňovalo všechny předpisy, které se na ně vztahují. Při zpracování nabídky je nutné vycházet ze všech částí dokumentace (textové i grafické části, všech schémat a specifikace materiálu). Povinností dodavatele je překontrolovat specifikaci materiálu a případný chybějící materiál nebo výkony doplnit a ocenit. Součástí ceny musí být veškeré náklady, aby cena byla konečná a zahrnovala celou dodávku a montáž akce. Všechny použité výrobky musí mít osvědčení o schválení k provozu v České republice. V průběhu provádění prací budou respektovány všechny příslušné platné předpisy a požadavky BOZP. Náklady vyplývající z jejich dodržení jsou součástí jednotkové ceny a nebudou zvlášť hrazeny. Veškeré práce budou provedeny úhledně, řádně a kvalitně řemeslným způsobem. Zařízení bude uvedeno do provozu až po provedení všech výchozích zkouškách (revizích) el. instalace. O provedených zkouškách budou vystaveny protokoly.
P | 99 | R4.30 |  | Vodič CYA 35 zž, kompletní dodávka | M | 395 | 0 |  |  |  | 0 |  | [bez vazby na CS] |  | 2
PP
VV |  |  |  | výkresy č. 671_SO016101-6, 672_SO016101-6, 673_SO016101-6
TS |  |  |  | Poznámka: Dodávka akce se předpokládá včetně kompletní montáže, dopravy, vnitrostaveništní manipulace, veškerého souvisejícího doplňkového, podružného a montážního materiálu tak, aby celé zařízení bylo funkční a splňovalo všechny předpisy, které se na ně vztahují. Při zpracování nabídky je nutné vycházet ze všech částí dokumentace (textové i grafické části, všech schémat a specifikace materiálu). Povinností dodavatele je překontrolovat specifikaci materiálu a případný chybějící materiál nebo výkony doplnit a ocenit. Součástí ceny musí být veškeré náklady, aby cena byla konečná a zahrnovala celou dodávku a montáž akce. Všechny použité výrobky musí mít osvědčení o schválení k provozu v České republice. V průběhu provádění prací budou respektovány všechny příslušné platné předpisy a požadavky BOZP. Náklady vyplývající z jejich dodržení jsou součástí jednotkové ceny a nebudou zvlášť hrazeny. Veškeré práce budou provedeny úhledně, řádně a kvalitně řemeslným způsobem. Zařízení bude uvedeno do provozu až po provedení všech výchozích zkouškách (revizích) el. instalace. O provedených zkouškách budou vystaveny protokoly.
P | 100 | R4.31 |  | Vodič CYA 25 zž, kompletní dodávka | M | 595 | 0 |  |  |  | 0 |  | [bez vazby na CS] |  | 2
PP
VV |  |  |  | výkresy č. 671_SO016101-6, 672_SO016101-6, 673_SO016101-6
TS |  |  |  | Poznámka: Dodávka akce se předpokládá včetně kompletní montáže, dopravy, vnitrostaveništní manipulace, veškerého souvisejícího doplňkového, podružného a montážního materiálu tak, aby celé zařízení bylo funkční a splňovalo všechny předpisy, které se na ně vztahují. Při zpracování nabídky je nutné vycházet ze všech částí dokumentace (textové i grafické části, všech schémat a specifikace materiálu). Povinností dodavatele je překontrolovat specifikaci materiálu a případný chybějící materiál nebo výkony doplnit a ocenit. Součástí ceny musí být veškeré náklady, aby cena byla konečná a zahrnovala celou dodávku a montáž akce. Všechny použité výrobky musí mít osvědčení o schválení k provozu v České republice. V průběhu provádění prací budou respektovány všechny příslušné platné předpisy a požadavky BOZP. Náklady vyplývající z jejich dodržení jsou součástí jednotkové ceny a nebudou zvlášť hrazeny. Veškeré práce budou provedeny úhledně, řádně a kvalitně řemeslným způsobem. Zařízení bude uvedeno do provozu až po provedení všech výchozích zkouškách (revizích) el. instalace. O provedených zkouškách budou vystaveny protokoly.
P | 101 | R4.32 |  | Vodič CYA 16 zž, kompletní dodávka | M | 345 | 0 |  |  |  | 0 |  | [bez vazby na CS] |  | 2
PP
VV |  |  |  | výkresy č. 671_SO016101-6, 672_SO016101-6, 673_SO016101-6
TS |  |  |  | Poznámka: Dodávka akce se předpokládá včetně kompletní montáže, dopravy, vnitrostaveništní manipulace, veškerého souvisejícího doplňkového, podružného a montážního materiálu tak, aby celé zařízení bylo funkční a splňovalo všechny předpisy, které se na ně vztahují. Při zpracování nabídky je nutné vycházet ze všech částí dokumentace (textové i grafické části, všech schémat a specifikace materiálu). Povinností dodavatele je překontrolovat specifikaci materiálu a případný chybějící materiál nebo výkony doplnit a ocenit. Součástí ceny musí být veškeré náklady, aby cena byla konečná a zahrnovala celou dodávku a montáž akce. Všechny použité výrobky musí mít osvědčení o schválení k provozu v České republice. V průběhu provádění prací budou respektovány všechny příslušné platné předpisy a požadavky BOZP. Náklady vyplývající z jejich dodržení jsou součástí jednotkové ceny a nebudou zvlášť hrazeny. Veškeré práce budou provedeny úhledně, řádně a kvalitně řemeslným způsobem. Zařízení bude uvedeno do provozu až po provedení všech výchozích zkouškách (revizích) el. instalace. O provedených zkouškách budou vystaveny protokoly.
P | 102 | R4.33 |  | Vodič CYA 10 zž, kompletní dodávka | M | 545 | 0 |  |  |  | 0 |  | [bez vazby na CS] |  | 2
PP
VV |  |  |  | výkresy č. 671_SO016101-6, 672_SO016101-6, 673_SO016101-6
TS |  |  |  | Poznámka: Dodávka akce se předpokládá včetně kompletní montáže, dopravy, vnitrostaveništní manipulace, veškerého souvisejícího doplňkového, podružného a montážního materiálu tak, aby celé zařízení bylo funkční a splňovalo všechny předpisy, které se na ně vztahují. Při zpracování nabídky je nutné vycházet ze všech částí dokumentace (textové i grafické části, všech schémat a specifikace materiálu). Povinností dodavatele je překontrolovat specifikaci materiálu a případný chybějící materiál nebo výkony doplnit a ocenit. Součástí ceny musí být veškeré náklady, aby cena byla konečná a zahrnovala celou dodávku a montáž akce. Všechny použité výrobky musí mít osvědčení o schválení k provozu v České republice. V průběhu provádění prací budou respektovány všechny příslušné platné předpisy a požadavky BOZP. Náklady vyplývající z jejich dodržení jsou součástí jednotkové ceny a nebudou zvlášť hrazeny. Veškeré práce budou provedeny úhledně, řádně a kvalitně řemeslným způsobem. Zařízení bude uvedeno do provozu až po provedení všech výchozích zkouškách (revizích) el. instalace. O provedených zkouškách budou vystaveny protokoly.
P | 103 | R4.34 |  | Vodič CYA 6 zž, kompletní dodávka | M | 12500 | 0 |  |  |  | 0 |  | [bez vazby na CS] |  | 2
PP
VV |  |  |  | výkresy č. 671_SO016101-6, 672_SO016101-6, 673_SO016101-6
TS |  |  |  | Poznámka: Dodávka akce se předpokládá včetně kompletní montáže, dopravy, vnitrostaveništní manipulace, veškerého souvisejícího doplňkového, podružného a montážního materiálu tak, aby celé zařízení bylo funkční a splňovalo všechny předpisy, které se na ně vztahují. Při zpracování nabídky je nutné vycházet ze všech částí dokumentace (textové i grafické části, všech schémat a specifikace materiálu). Povinností dodavatele je překontrolovat specifikaci materiálu a případný chybějící materiál nebo výkony doplnit a ocenit. Součástí ceny musí být veškeré náklady, aby cena byla konečná a zahrnovala celou dodávku a montáž akce. Všechny použité výrobky musí mít osvědčení o schválení k provozu v České republice. V průběhu provádění prací budou respektovány všechny příslušné platné předpisy a požadavky BOZP. Náklady vyplývající z jejich dodržení jsou součástí jednotkové ceny a nebudou zvlášť hrazeny. Veškeré práce budou provedeny úhledně, řádně a kvalitně řemeslným způsobem. Zařízení bude uvedeno do provozu až po provedení všech výchozích zkouškách (revizích) el. instalace. O provedených zkouškách budou vystaveny protokoly.
P | 104 | R4.35 |  | Vodič CYA 4 zž, kompletní dodávka | M | 8435 | 0 |  |  |  | 0 |  | [bez vazby na CS] |  | 2
PP
VV |  |  |  | výkresy č. 671_SO016101-6, 672_SO016101-6, 673_SO016101-6
TS |  |  |  | Poznámka: Dodávka akce se předpokládá včetně kompletní montáže, dopravy, vnitrostaveništní manipulace, veškerého souvisejícího doplňkového, podružného a montážního materiálu tak, aby celé zařízení bylo funkční a splňovalo všechny předpisy, které se na ně vztahují. Při zpracování nabídky je nutné vycházet ze všech částí dokumentace (textové i grafické části, všech schémat a specifikace materiálu). Povinností dodavatele je překontrolovat specifikaci materiálu a případný chybějící materiál nebo výkony doplnit a ocenit. Součástí ceny musí být veškeré náklady, aby cena byla konečná a zahrnovala celou dodávku a montáž akce. Všechny použité výrobky musí mít osvědčení o schválení k provozu v České republice. V průběhu provádění prací budou respektovány všechny příslušné platné předpisy a požadavky BOZP. Náklady vyplývající z jejich dodržení jsou součástí jednotkové ceny a nebudou zvlášť hrazeny. Veškeré práce budou provedeny úhledně, řádně a kvalitně řemeslným způsobem. Zařízení bude uvedeno do provozu až po provedení všech výchozích zkouškách (revizích) el. instalace. O provedených zkouškách budou vystaveny protokoly.
P | 105 | R4.36 |  | Ukončení veškeré výše uvedené kabeláže, kompletní dodávka | SADA | 1 | 0 |  |  |  | 0 |  | [bez vazby na CS] |  | 2
PP
VV
TS |  |  |  | Poznámka: Dodávka akce se předpokládá včetně kompletní montáže, dopravy, vnitrostaveništní manipulace, veškerého souvisejícího doplňkového, podružného a montážního materiálu tak, aby celé zařízení bylo funkční a splňovalo všechny předpisy, které se na ně vztahují. Při zpracování nabídky je nutné vycházet ze všech částí dokumentace (textové i grafické části, všech schémat a specifikace materiálu). Povinností dodavatele je překontrolovat specifikaci materiálu a případný chybějící materiál nebo výkony doplnit a ocenit. Součástí ceny musí být veškeré náklady, aby cena byla konečná a zahrnovala celou dodávku a montáž akce. Všechny použité výrobky musí mít osvědčení o schválení k provozu v České republice. V průběhu provádění prací budou respektovány všechny příslušné platné předpisy a požadavky BOZP. Náklady vyplývající z jejich dodržení jsou součástí jednotkové ceny a nebudou zvlášť hrazeny. Veškeré práce budou provedeny úhledně, řádně a kvalitně řemeslným způsobem. Zařízení bude uvedeno do provozu až po provedení všech výchozích zkouškách (revizích) el. instalace. O provedených zkouškách budou vystaveny protokoly.
P | 106 | R4.37 |  | Popis a přehledné označení kabelů a vodičů (popisovací štítky), kompletní dodávka | SADA | 1 | 0 |  |  |  | 0 |  | [bez vazby na CS] |  | 2
PP
VV
TS |  |  |  | Poznámka: Dodávka akce se předpokládá včetně kompletní montáže, dopravy, vnitrostaveništní manipulace, veškerého souvisejícího doplňkového, podružného a montážního materiálu tak, aby celé zařízení bylo funkční a splňovalo všechny předpisy, které se na ně vztahují. Při zpracování nabídky je nutné vycházet ze všech částí dokumentace (textové i grafické části, všech schémat a specifikace materiálu). Povinností dodavatele je překontrolovat specifikaci materiálu a případný chybějící materiál nebo výkony doplnit a ocenit. Součástí ceny musí být veškeré náklady, aby cena byla konečná a zahrnovala celou dodávku a montáž akce. Všechny použité výrobky musí mít osvědčení o schválení k provozu v České republice. V průběhu provádění prací budou respektovány všechny příslušné platné předpisy a požadavky BOZP. Náklady vyplývající z jejich dodržení jsou součástí jednotkové ceny a nebudou zvlášť hrazeny. Veškeré práce budou provedeny úhledně, řádně a kvalitně řemeslným způsobem. Zařízení bude uvedeno do provozu až po provedení všech výchozích zkouškách (revizích) el. instalace. O provedených zkouškách budou vystaveny protokoly.
SD |  | 5 |  | KABELOVÉ TRASY
P | 107 | R5.1 |  | Stoupací kabelový žebřík 600x60, vč. příslušenství, kabelových příchytek a nosného materiálu, stavebních přípomocí a drobného nespecifikovaného materiálu (hmoždiny, šrouby, sádra, …), kompletní dodávk | M | 30 | 0 |  |  |  | 0 |  | [bez vazby na CS] |  | 2
PP |  |  |  | a ~
VV |  |  |  | výkresy č. 671_SO016101-6, 672_SO016101-6, 673_SO016101-6
TS |  |  |  | Poznámka: Dodávka akce se předpokládá včetně kompletní montáže, dopravy, vnitrostaveništní manipulace, veškerého souvisejícího doplňkového, podružného a montážního materiálu tak, aby celé zařízení bylo funkční a splňovalo všechny předpisy, které se na ně vztahují. Při zpracování nabídky je nutné vycházet ze všech částí dokumentace (textové i grafické části, všech schémat a specifikace materiálu). Povinností dodavatele je překontrolovat specifikaci materiálu a případný chybějící materiál nebo výkony doplnit a ocenit. Součástí ceny musí být veškeré náklady, aby cena byla konečná a zahrnovala celou dodávku a montáž akce. Všechny použité výrobky musí mít osvědčení o schválení k provozu v České republice. V průběhu provádění prací budou respektovány všechny příslušné platné předpisy a požadavky BOZP. Náklady vyplývající z jejich dodržení jsou součástí jednotkové ceny a nebudou zvlášť hrazeny. Veškeré práce budou provedeny úhledně, řádně a kvalitně řemeslným způsobem. Zařízení bude uvedeno do provozu až po provedení všech výchozích zkouškách (revizích) el. instalace. O provedených zkouškách budou vystaveny protokoly.
P | 108 | R5.2 |  | Kabelová lávka 600x60, vč. příslušenství, kabelových příchytek a nosného materiálu, stavebních přípomocí a drobného nespecifikovaného materiálu (hmoždiny, šrouby, sádra, …), kompletní dodávka | M | 525 | 0 |  |  |  | 0 |  | [bez vazby na CS] |  | 2
PP
VV |  |  |  | výkresy č. 671_SO016101-6, 672_SO016101-6, 673_SO016101-6
TS |  |  |  | Poznámka: Dodávka akce se předpokládá včetně kompletní montáže, dopravy, vnitrostaveništní manipulace, veškerého souvisejícího doplňkového, podružného a montážního materiálu tak, aby celé zařízení bylo funkční a splňovalo všechny předpisy, které se na ně vztahují. Při zpracování nabídky je nutné vycházet ze všech částí dokumentace (textové i grafické části, všech schémat a specifikace materiálu). Povinností dodavatele je překontrolovat specifikaci materiálu a případný chybějící materiál nebo výkony doplnit a ocenit. Součástí ceny musí být veškeré náklady, aby cena byla konečná a zahrnovala celou dodávku a montáž akce. Všechny použité výrobky musí mít osvědčení o schválení k provozu v České republice. V průběhu provádění prací budou respektovány všechny příslušné platné předpisy a požadavky BOZP. Náklady vyplývající z jejich dodržení jsou součástí jednotkové ceny a nebudou zvlášť hrazeny. Veškeré práce budou provedeny úhledně, řádně a kvalitně řemeslným způsobem. Zařízení bude uvedeno do provozu až po provedení všech výchozích zkouškách (revizích) el. instalace. O provedených zkouškách budou vystaveny protokoly.
P | 109 | R5.3 |  | Mřížový kabelový žlab 500/100, vč. příslušenství, nosného materiálu, stavebních přípomocí a drobného nespecifikovaného materiálu (hmoždiny, šrouby, sádra, …), kompletní dodávka | M | 140 | 0 |  |  |  | 0 |  | [bez vazby na CS] |  | 2
PP
VV |  |  |  | výkresy č. 671_SO016101-6, 672_SO016101-6, 673_SO016101-6
TS |  |  |  | Poznámka: Dodávka akce se předpokládá včetně kompletní montáže, dopravy, vnitrostaveništní manipulace, veškerého souvisejícího doplňkového, podružného a montážního materiálu tak, aby celé zařízení bylo funkční a splňovalo všechny předpisy, které se na ně vztahují. Při zpracování nabídky je nutné vycházet ze všech částí dokumentace (textové i grafické části, všech schémat a specifikace materiálu). Povinností dodavatele je překontrolovat specifikaci materiálu a případný chybějící materiál nebo výkony doplnit a ocenit. Součástí ceny musí být veškeré náklady, aby cena byla konečná a zahrnovala celou dodávku a montáž akce. Všechny použité výrobky musí mít osvědčení o schválení k provozu v České republice. V průběhu provádění prací budou respektovány všechny příslušné platné předpisy a požadavky BOZP. Náklady vyplývající z jejich dodržení jsou součástí jednotkové ceny a nebudou zvlášť hrazeny. Veškeré práce budou provedeny úhledně, řádně a kvalitně řemeslným způsobem. Zařízení bude uvedeno do provozu až po provedení všech výchozích zkouškách (revizích) el. instalace. O provedených zkouškách budou vystaveny protokoly.
P | 110 | R5.4 |  | Mřížový kabelový žlab 400/100, vč. příslušenství, nosného materiálu, stavebních přípomocí a drobného nespecifikovaného materiálu (hmoždiny, šrouby, sádra, …), kompletní dodávka | M | 135 | 0 |  |  |  | 0 |  | [bez vazby na CS] |  | 2
PP
VV |  |  |  | výkresy č. 671_SO016101-6, 672_SO016101-6, 673_SO016101-6
TS |  |  |  | Poznámka: Dodávka akce se předpokládá včetně kompletní montáže, dopravy, vnitrostaveništní manipulace, veškerého souvisejícího doplňkového, podružného a montážního materiálu tak, aby celé zařízení bylo funkční a splňovalo všechny předpisy, které se na ně vztahují. Při zpracování nabídky je nutné vycházet ze všech částí dokumentace (textové i grafické části, všech schémat a specifikace materiálu). Povinností dodavatele je překontrolovat specifikaci materiálu a případný chybějící materiál nebo výkony doplnit a ocenit. Součástí ceny musí být veškeré náklady, aby cena byla konečná a zahrnovala celou dodávku a montáž akce. Všechny použité výrobky musí mít osvědčení o schválení k provozu v České republice. V průběhu provádění prací budou respektovány všechny příslušné platné předpisy a požadavky BOZP. Náklady vyplývající z jejich dodržení jsou součástí jednotkové ceny a nebudou zvlášť hrazeny. Veškeré práce budou provedeny úhledně, řádně a kvalitně řemeslným způsobem. Zařízení bude uvedeno do provozu až po provedení všech výchozích zkouškách (revizích) el. instalace. O provedených zkouškách budou vystaveny protokoly.
P | 111 | R5.5 |  | Mřížový kabelový žlab 300/100, vč. příslušenství, nosného materiálu, stavebních přípomocí a drobného nespecifikovaného materiálu (hmoždiny, šrouby, sádra, …), kompletní dodávka | M | 375 | 0 |  |  |  | 0 |  | [bez vazby na CS] |  | 2
PP
VV |  |  |  | výkresy č. 671_SO016101-6, 672_SO016101-6, 673_SO016101-6
TS |  |  |  | Poznámka: Dodávka akce se předpokládá včetně kompletní montáže, dopravy, vnitrostaveništní manipulace, veškerého souvisejícího doplňkového, podružného a montážního materiálu tak, aby celé zařízení bylo funkční a splňovalo všechny předpisy, které se na ně vztahují. Při zpracování nabídky je nutné vycházet ze všech částí dokumentace (textové i grafické části, všech schémat a specifikace materiálu). Povinností dodavatele je překontrolovat specifikaci materiálu a případný chybějící materiál nebo výkony doplnit a ocenit. Součástí ceny musí být veškeré náklady, aby cena byla konečná a zahrnovala celou dodávku a montáž akce. Všechny použité výrobky musí mít osvědčení o schválení k provozu v České republice. V průběhu provádění prací budou respektovány všechny příslušné platné předpisy a požadavky BOZP. Náklady vyplývající z jejich dodržení jsou součástí jednotkové ceny a nebudou zvlášť hrazeny. Veškeré práce budou provedeny úhledně, řádně a kvalitně řemeslným způsobem. Zařízení bude uvedeno do provozu až po provedení všech výchozích zkouškách (revizích) el. instalace. O provedených zkouškách budou vystaveny protokoly.
P | 112 | R5.6 |  | Mřížový kabelový žlab 200/100, vč. příslušenství, nosného materiálu, stavebních přípomocí a drobného nespecifikovaného materiálu (hmoždiny, šrouby, sádra, …), kompletní dodávka | M | 230 | 0 |  |  |  | 0 |  | [bez vazby na CS] |  | 2
PP
VV |  |  |  | výkresy č. 671_SO016101-6, 672_SO016101-6, 673_SO016101-6
TS |  |  |  | Poznámka: Dodávka akce se předpokládá včetně kompletní montáže, dopravy, vnitrostaveništní manipulace, veškerého souvisejícího doplňkového, podružného a montážního materiálu tak, aby celé zařízení bylo funkční a splňovalo všechny předpisy, které se na ně vztahují. Při zpracování nabídky je nutné vycházet ze všech částí dokumentace (textové i grafické části, všech schémat a specifikace materiálu). Povinností dodavatele je překontrolovat specifikaci materiálu a případný chybějící materiál nebo výkony doplnit a ocenit. Součástí ceny musí být veškeré náklady, aby cena byla konečná a zahrnovala celou dodávku a montáž akce. Všechny použité výrobky musí mít osvědčení o schválení k provozu v České republice. V průběhu provádění prací budou respektovány všechny příslušné platné předpisy a požadavky BOZP. Náklady vyplývající z jejich dodržení jsou součástí jednotkové ceny a nebudou zvlášť hrazeny. Veškeré práce budou provedeny úhledně, řádně a kvalitně řemeslným způsobem. Zařízení bude uvedeno do provozu až po provedení všech výchozích zkouškách (revizích) el. instalace. O provedených zkouškách budou vystaveny protokoly.
P | 113 | R5.7 |  | Mřížový kabelový žlab 100/100, vč. příslušenství, nosného materiálu, stavebních přípomocí a drobného nespecifikovaného materiálu (hmoždiny, šrouby, sádra, …), kompletní dodávka | M | 255 | 0 |  |  |  | 0 |  | [bez vazby na CS] |  | 2
PP
VV |  |  |  | výkresy č. 671_SO016101-6, 672_SO016101-6, 673_SO016101-6
TS |  |  |  | Poznámka: Dodávka akce se předpokládá včetně kompletní montáže, dopravy, vnitrostaveništní manipulace, veškerého souvisejícího doplňkového, podružného a montážního materiálu tak, aby celé zařízení bylo funkční a splňovalo všechny předpisy, které se na ně vztahují. Při zpracování nabídky je nutné vycházet ze všech částí dokumentace (textové i grafické části, všech schémat a specifikace materiálu). Povinností dodavatele je překontrolovat specifikaci materiálu a případný chybějící materiál nebo výkony doplnit a ocenit. Součástí ceny musí být veškeré náklady, aby cena byla konečná a zahrnovala celou dodávku a montáž akce. Všechny použité výrobky musí mít osvědčení o schválení k provozu v České republice. V průběhu provádění prací budou respektovány všechny příslušné platné předpisy a požadavky BOZP. Náklady vyplývající z jejich dodržení jsou součástí jednotkové ceny a nebudou zvlášť hrazeny. Veškeré práce budou provedeny úhledně, řádně a kvalitně řemeslným způsobem. Zařízení bude uvedeno do provozu až po provedení všech výchozích zkouškách (revizích) el. instalace. O provedených zkouškách budou vystaveny protokoly.
P | 114 | R5.8 |  | Stoupací kabelový žebřík 300x60, funkčnost při požáru min. 60 min , vč. příslušenství, kabelových příchytek a nosného materiálu, stavebních přípomocí a drobného nespecifikovaného materiálu (hmoždiny, | M | 10 | 0 |  |  |  | 0 |  | [bez vazby na CS] |  | 2
PP |  |  |  | šrouby, sádra, …), kompletní dodávka ~
VV |  |  |  | výkresy č. 671_SO016101-6, 672_SO016101-6, 673_SO016101-6
TS |  |  |  | Poznámka: Dodávka akce se předpokládá včetně kompletní montáže, dopravy, vnitrostaveništní manipulace, veškerého souvisejícího doplňkového, podružného a montážního materiálu tak, aby celé zařízení bylo funkční a splňovalo všechny předpisy, které se na ně vztahují. Při zpracování nabídky je nutné vycházet ze všech částí dokumentace (textové i grafické části, všech schémat a specifikace materiálu). Povinností dodavatele je překontrolovat specifikaci materiálu a případný chybějící materiál nebo výkony doplnit a ocenit. Součástí ceny musí být veškeré náklady, aby cena byla konečná a zahrnovala celou dodávku a montáž akce. Všechny použité výrobky musí mít osvědčení o schválení k provozu v České republice. V průběhu provádění prací budou respektovány všechny příslušné platné předpisy a požadavky BOZP. Náklady vyplývající z jejich dodržení jsou součástí jednotkové ceny a nebudou zvlášť hrazeny. Veškeré práce budou provedeny úhledně, řádně a kvalitně řemeslným způsobem. Zařízení bude uvedeno do provozu až po provedení všech výchozích zkouškách (revizích) el. instalace. O provedených zkouškách budou vystaveny protokoly.
P | 115 | R5.9 |  | Kabelový žlab 300x60, funkčnost při požáru min. 60 min, vč. příslušenství a nosného materiálu, stavebních přípomocí a drobného nespecifikovaného materiálu (hmoždiny, šrouby, sádra, …), kompletní dodáv | M | 380 | 0 |  |  |  | 0 |  | [bez vazby na CS] |  | 2
PP |  |  |  | ka ~
VV |  |  |  | výkresy č. 671_SO016101-6, 672_SO016101-6, 673_SO016101-6
TS |  |  |  | Poznámka: Dodávka akce se předpokládá včetně kompletní montáže, dopravy, vnitrostaveništní manipulace, veškerého souvisejícího doplňkového, podružného a montážního materiálu tak, aby celé zařízení bylo funkční a splňovalo všechny předpisy, které se na ně vztahují. Při zpracování nabídky je nutné vycházet ze všech částí dokumentace (textové i grafické části, všech schémat a specifikace materiálu). Povinností dodavatele je překontrolovat specifikaci materiálu a případný chybějící materiál nebo výkony doplnit a ocenit. Součástí ceny musí být veškeré náklady, aby cena byla konečná a zahrnovala celou dodávku a montáž akce. Všechny použité výrobky musí mít osvědčení o schválení k provozu v České republice. V průběhu provádění prací budou respektovány všechny příslušné platné předpisy a požadavky BOZP. Náklady vyplývající z jejich dodržení jsou součástí jednotkové ceny a nebudou zvlášť hrazeny. Veškeré práce budou provedeny úhledně, řádně a kvalitně řemeslným způsobem. Zařízení bude uvedeno do provozu až po provedení všech výchozích zkouškách (revizích) el. instalace. O provedených zkouškách budou vystaveny protokoly.
P | 116 | R5.10 |  | Kabelový žlab 100x60, funkčnost při požáru min. 60 min, vč. příslušenství a nosného materiálu, stavebních přípomocí a drobného nespecifikovaného materiálu (hmoždiny, šrouby, sádra, …), kompletní dodáv | M | 110 | 0 |  |  |  | 0 |  | [bez vazby na CS] |  | 2
PP |  |  |  | ka ~
VV |  |  |  | výkresy č. 671_SO016101-6, 672_SO016101-6, 673_SO016101-6
TS |  |  |  | Poznámka: Dodávka akce se předpokládá včetně kompletní montáže, dopravy, vnitrostaveništní manipulace, veškerého souvisejícího doplňkového, podružného a montážního materiálu tak, aby celé zařízení bylo funkční a splňovalo všechny předpisy, které se na ně vztahují. Při zpracování nabídky je nutné vycházet ze všech částí dokumentace (textové i grafické části, všech schémat a specifikace materiálu). Povinností dodavatele je překontrolovat specifikaci materiálu a případný chybějící materiál nebo výkony doplnit a ocenit. Součástí ceny musí být veškeré náklady, aby cena byla konečná a zahrnovala celou dodávku a montáž akce. Všechny použité výrobky musí mít osvědčení o schválení k provozu v České republice. V průběhu provádění prací budou respektovány všechny příslušné platné předpisy a požadavky BOZP. Náklady vyplývající z jejich dodržení jsou součástí jednotkové ceny a nebudou zvlášť hrazeny. Veškeré práce budou provedeny úhledně, řádně a kvalitně řemeslným způsobem. Zařízení bude uvedeno do provozu až po provedení všech výchozích zkouškách (revizích) el. instalace. O provedených zkouškách budou vystaveny protokoly.
P | 117 | R5.11 |  | Kabelová příchytka pro svazek Ć 8÷30 mm, vč. příslušenství, stavebních přípomocí a drobného nespecifikovaného materiálu (hmoždiny, šrouby, sádra, …), kompletní dodávka | M | 6500 | 0 |  |  |  | 0 |  | [bez vazby na CS] |  | 2
PP
VV |  |  |  | výkresy č. 671_SO016101-6, 672_SO016101-6, 673_SO016101-6
TS |  |  |  | Poznámka: Dodávka akce se předpokládá včetně kompletní montáže, dopravy, vnitrostaveništní manipulace, veškerého souvisejícího doplňkového, podružného a montážního materiálu tak, aby celé zařízení bylo funkční a splňovalo všechny předpisy, které se na ně vztahují. Při zpracování nabídky je nutné vycházet ze všech částí dokumentace (textové i grafické části, všech schémat a specifikace materiálu). Povinností dodavatele je překontrolovat specifikaci materiálu a případný chybějící materiál nebo výkony doplnit a ocenit. Součástí ceny musí být veškeré náklady, aby cena byla konečná a zahrnovala celou dodávku a montáž akce. Všechny použité výrobky musí mít osvědčení o schválení k provozu v České republice. V průběhu provádění prací budou respektovány všechny příslušné platné předpisy a požadavky BOZP. Náklady vyplývající z jejich dodržení jsou součástí jednotkové ceny a nebudou zvlášť hrazeny. Veškeré práce budou provedeny úhledně, řádně a kvalitně řemeslným způsobem. Zařízení bude uvedeno do provozu až po provedení všech výchozích zkouškách (revizích) el. instalace. O provedených zkouškách budou vystaveny protokoly.
P | 118 | R5.12 |  | Kabelová příchytka pro svazek svazek Ć 8÷30 mm, funkčnost při požáru min 60min, vč. příslušenství, nosného materiálu, stavebních přípomocí a drobného nespecifikovaného materiálu (hmoždiny, šrouby, sád | M | 14750 | 0 |  |  |  | 0 |  | [bez vazby na CS] |  | 2
PP |  |  |  | ra, …), kompletní dodávka ~
VV |  |  |  | výkresy č. 671_SO016101-6, 672_SO016101-6, 673_SO016101-6
TS |  |  |  | Poznámka: Dodávka akce se předpokládá včetně kompletní montáže, dopravy, vnitrostaveništní manipulace, veškerého souvisejícího doplňkového, podružného a montážního materiálu tak, aby celé zařízení bylo funkční a splňovalo všechny předpisy, které se na ně vztahují. Při zpracování nabídky je nutné vycházet ze všech částí dokumentace (textové i grafické části, všech schémat a specifikace materiálu). Povinností dodavatele je překontrolovat specifikaci materiálu a případný chybějící materiál nebo výkony doplnit a ocenit. Součástí ceny musí být veškeré náklady, aby cena byla konečná a zahrnovala celou dodávku a montáž akce. Všechny použité výrobky musí mít osvědčení o schválení k provozu v České republice. V průběhu provádění prací budou respektovány všechny příslušné platné předpisy a požadavky BOZP. Náklady vyplývající z jejich dodržení jsou součástí jednotkové ceny a nebudou zvlášť hrazeny. Veškeré práce budou provedeny úhledně, řádně a kvalitně řemeslným způsobem. Zařízení bude uvedeno do provozu až po provedení všech výchozích zkouškách (revizích) el. instalace. O provedených zkouškách budou vystaveny protokoly.
P | 119 | R5.13 |  | Instalační trubka bezhalogenová Ć 16÷32 mm, pevná, vč. příslušenství a nosného materiálu, stavebních přípomocí a drobného nespecifikovaného materiálu (hmoždiny, šrouby, sádra, …), kompletní dodávka | M | 1750 | 0 |  |  |  | 0 |  | [bez vazby na CS] |  | 2
PP
VV |  |  |  | výkresy č. 671_SO016101-6, 672_SO016101-6, 673_SO016101-6
TS |  |  |  | Poznámka: Dodávka akce se předpokládá včetně kompletní montáže, dopravy, vnitrostaveništní manipulace, veškerého souvisejícího doplňkového, podružného a montážního materiálu tak, aby celé zařízení bylo funkční a splňovalo všechny předpisy, které se na ně vztahují. Při zpracování nabídky je nutné vycházet ze všech částí dokumentace (textové i grafické části, všech schémat a specifikace materiálu). Povinností dodavatele je překontrolovat specifikaci materiálu a případný chybějící materiál nebo výkony doplnit a ocenit. Součástí ceny musí být veškeré náklady, aby cena byla konečná a zahrnovala celou dodávku a montáž akce. Všechny použité výrobky musí mít osvědčení o schválení k provozu v České republice. V průběhu provádění prací budou respektovány všechny příslušné platné předpisy a požadavky BOZP. Náklady vyplývající z jejich dodržení jsou součástí jednotkové ceny a nebudou zvlášť hrazeny. Veškeré práce budou provedeny úhledně, řádně a kvalitně řemeslným způsobem. Zařízení bude uvedeno do provozu až po provedení všech výchozích zkouškách (revizích) el. instalace. O provedených zkouškách budou vystaveny protokoly.
P | 120 | R5.14 |  | Instalační trubka bezhalogenová Ć 16÷32 mm, ohebná, vč. příslušenství a nosného materiálu, stavebních přípomocí a drobného nespecifikovaného materiálu (hmoždiny, šrouby, sádra, …), kompletní dodávka | M | 3500 | 0 |  |  |  | 0 |  | [bez vazby na CS] |  | 2
PP
VV |  |  |  | výkresy č. 671_SO016101-6, 672_SO016101-6, 673_SO016101-6
TS |  |  |  | Poznámka: Dodávka akce se předpokládá včetně kompletní montáže, dopravy, vnitrostaveništní manipulace, veškerého souvisejícího doplňkového, podružného a montážního materiálu tak, aby celé zařízení bylo funkční a splňovalo všechny předpisy, které se na ně vztahují. Při zpracování nabídky je nutné vycházet ze všech částí dokumentace (textové i grafické části, všech schémat a specifikace materiálu). Povinností dodavatele je překontrolovat specifikaci materiálu a případný chybějící materiál nebo výkony doplnit a ocenit. Součástí ceny musí být veškeré náklady, aby cena byla konečná a zahrnovala celou dodávku a montáž akce. Všechny použité výrobky musí mít osvědčení o schválení k provozu v České republice. V průběhu provádění prací budou respektovány všechny příslušné platné předpisy a požadavky BOZP. Náklady vyplývající z jejich dodržení jsou součástí jednotkové ceny a nebudou zvlášť hrazeny. Veškeré práce budou provedeny úhledně, řádně a kvalitně řemeslným způsobem. Zařízení bude uvedeno do provozu až po provedení všech výchozích zkouškách (revizích) el. instalace. O provedených zkouškách budou vystaveny protokoly.
P | 121 | R5.15 |  | Požární ucpávky kabelové trasy 600x100mm, stavební přípomoce, kompletní dodávka | KS | 25 | 0 |  |  |  | 0 |  | [bez vazby na CS] |  | 2
PP
VV
TS |  |  |  | Poznámka: Dodávka akce se předpokládá včetně kompletní montáže, dopravy, vnitrostaveništní manipulace, veškerého souvisejícího doplňkového, podružného a montážního materiálu tak, aby celé zařízení bylo funkční a splňovalo všechny předpisy, které se na ně vztahují. Při zpracování nabídky je nutné vycházet ze všech částí dokumentace (textové i grafické části, všech schémat a specifikace materiálu). Povinností dodavatele je překontrolovat specifikaci materiálu a případný chybějící materiál nebo výkony doplnit a ocenit. Součástí ceny musí být veškeré náklady, aby cena byla konečná a zahrnovala celou dodávku a montáž akce. Všechny použité výrobky musí mít osvědčení o schválení k provozu v České republice. V průběhu provádění prací budou respektovány všechny příslušné platné předpisy a požadavky BOZP. Náklady vyplývající z jejich dodržení jsou součástí jednotkové ceny a nebudou zvlášť hrazeny. Veškeré práce budou provedeny úhledně, řádně a kvalitně řemeslným způsobem. Zařízení bude uvedeno do provozu až po provedení všech výchozích zkouškách (revizích) el. instalace. O provedených zkouškách budou vystaveny protokoly.
P | 122 | R5.16 |  | Požární ucpávky kabelové trasy 500x100mm, stavební přípomoce, kompletní dodávka | KS | 30 | 0 |  |  |  | 0 |  | [bez vazby na CS] |  | 2
PP
VV
TS |  |  |  | Poznámka: Dodávka akce se předpokládá včetně kompletní montáže, dopravy, vnitrostaveništní manipulace, veškerého souvisejícího doplňkového, podružného a montážního materiálu tak, aby celé zařízení bylo funkční a splňovalo všechny předpisy, které se na ně vztahují. Při zpracování nabídky je nutné vycházet ze všech částí dokumentace (textové i grafické části, všech schémat a specifikace materiálu). Povinností dodavatele je překontrolovat specifikaci materiálu a případný chybějící materiál nebo výkony doplnit a ocenit. Součástí ceny musí být veškeré náklady, aby cena byla konečná a zahrnovala celou dodávku a montáž akce. Všechny použité výrobky musí mít osvědčení o schválení k provozu v České republice. V průběhu provádění prací budou respektovány všechny příslušné platné předpisy a požadavky BOZP. Náklady vyplývající z jejich dodržení jsou součástí jednotkové ceny a nebudou zvlášť hrazeny. Veškeré práce budou provedeny úhledně, řádně a kvalitně řemeslným způsobem. Zařízení bude uvedeno do provozu až po provedení všech výchozích zkouškách (revizích) el. instalace. O provedených zkouškách budou vystaveny protokoly.
P | 123 | R5.17 |  | Požární ucpávky kabelové trasy 400x100mm, stavební přípomoce, kompletní dodávka | KS | 50 | 0 |  |  |  | 0 |  | [bez vazby na CS] |  | 2
PP
VV
TS |  |  |  | Poznámka: Dodávka akce se předpokládá včetně kompletní montáže, dopravy, vnitrostaveništní manipulace, veškerého souvisejícího doplňkového, podružného a montážního materiálu tak, aby celé zařízení bylo funkční a splňovalo všechny předpisy, které se na ně vztahují. Při zpracování nabídky je nutné vycházet ze všech částí dokumentace (textové i grafické části, všech schémat a specifikace materiálu). Povinností dodavatele je překontrolovat specifikaci materiálu a případný chybějící materiál nebo výkony doplnit a ocenit. Součástí ceny musí být veškeré náklady, aby cena byla konečná a zahrnovala celou dodávku a montáž akce. Všechny použité výrobky musí mít osvědčení o schválení k provozu v České republice. V průběhu provádění prací budou respektovány všechny příslušné platné předpisy a požadavky BOZP. Náklady vyplývající z jejich dodržení jsou součástí jednotkové ceny a nebudou zvlášť hrazeny. Veškeré práce budou provedeny úhledně, řádně a kvalitně řemeslným způsobem. Zařízení bude uvedeno do provozu až po provedení všech výchozích zkouškách (revizích) el. instalace. O provedených zkouškách budou vystaveny protokoly.
P | 124 | R5.18 |  | Požární ucpávky kabelové trasy 300x100mm, stavební přípomoce, kompletní dodávka | KS | 115 | 0 |  |  |  | 0 |  | [bez vazby na CS] |  | 2
PP
VV
TS |  |  |  | Poznámka: Dodávka akce se předpokládá včetně kompletní montáže, dopravy, vnitrostaveništní manipulace, veškerého souvisejícího doplňkového, podružného a montážního materiálu tak, aby celé zařízení bylo funkční a splňovalo všechny předpisy, které se na ně vztahují. Při zpracování nabídky je nutné vycházet ze všech částí dokumentace (textové i grafické části, všech schémat a specifikace materiálu). Povinností dodavatele je překontrolovat specifikaci materiálu a případný chybějící materiál nebo výkony doplnit a ocenit. Součástí ceny musí být veškeré náklady, aby cena byla konečná a zahrnovala celou dodávku a montáž akce. Všechny použité výrobky musí mít osvědčení o schválení k provozu v České republice. V průběhu provádění prací budou respektovány všechny příslušné platné předpisy a požadavky BOZP. Náklady vyplývající z jejich dodržení jsou součástí jednotkové ceny a nebudou zvlášť hrazeny. Veškeré práce budou provedeny úhledně, řádně a kvalitně řemeslným způsobem. Zařízení bude uvedeno do provozu až po provedení všech výchozích zkouškách (revizích) el. instalace. O provedených zkouškách budou vystaveny protokoly.
P | 125 | R5.19 |  | Požární ucpávky kabelové trasy 200x100mm, stavební přípomoce, kompletní dodávka | KS | 75 | 0 |  |  |  | 0 |  | [bez vazby na CS] |  | 2
PP
VV
TS |  |  |  | Poznámka: Dodávka akce se předpokládá včetně kompletní montáže, dopravy, vnitrostaveništní manipulace, veškerého souvisejícího doplňkového, podružného a montážního materiálu tak, aby celé zařízení bylo funkční a splňovalo všechny předpisy, které se na ně vztahují. Při zpracování nabídky je nutné vycházet ze všech částí dokumentace (textové i grafické části, všech schémat a specifikace materiálu). Povinností dodavatele je překontrolovat specifikaci materiálu a případný chybějící materiál nebo výkony doplnit a ocenit. Součástí ceny musí být veškeré náklady, aby cena byla konečná a zahrnovala celou dodávku a montáž akce. Všechny použité výrobky musí mít osvědčení o schválení k provozu v České republice. V průběhu provádění prací budou respektovány všechny příslušné platné předpisy a požadavky BOZP. Náklady vyplývající z jejich dodržení jsou součástí jednotkové ceny a nebudou zvlášť hrazeny. Veškeré práce budou provedeny úhledně, řádně a kvalitně řemeslným způsobem. Zařízení bude uvedeno do provozu až po provedení všech výchozích zkouškách (revizích) el. instalace. O provedených zkouškách budou vystaveny protokoly.
P | 126 | R5.20 |  | Požární ucpávky kabelové trasy 150x100mm, stavební přípomoce, kompletní dodávka | KS | 90 | 0 |  |  |  | 0 |  | [bez vazby na CS] |  | 2
PP
VV
TS |  |  |  | Poznámka: Dodávka akce se předpokládá včetně kompletní montáže, dopravy, vnitrostaveništní manipulace, veškerého souvisejícího doplňkového, podružného a montážního materiálu tak, aby celé zařízení bylo funkční a splňovalo všechny předpisy, které se na ně vztahují. Při zpracování nabídky je nutné vycházet ze všech částí dokumentace (textové i grafické části, všech schémat a specifikace materiálu). Povinností dodavatele je překontrolovat specifikaci materiálu a případný chybějící materiál nebo výkony doplnit a ocenit. Součástí ceny musí být veškeré náklady, aby cena byla konečná a zahrnovala celou dodávku a montáž akce. Všechny použité výrobky musí mít osvědčení o schválení k provozu v České republice. V průběhu provádění prací budou respektovány všechny příslušné platné předpisy a požadavky BOZP. Náklady vyplývající z jejich dodržení jsou součástí jednotkové ceny a nebudou zvlášť hrazeny. Veškeré práce budou provedeny úhledně, řádně a kvalitně řemeslným způsobem. Zařízení bude uvedeno do provozu až po provedení všech výchozích zkouškách (revizích) el. instalace. O provedených zkouškách budou vystaveny protokoly.
P | 127 | R5.21 |  | Vodotěsné a prachotěsné ucpávky kabelových prostupů | KS | 55 | 0 |  |  |  | 0 |  | [bez vazby na CS] |  | 2
PP
VV
TS |  |  |  | Poznámka: Dodávka akce se předpokládá včetně kompletní montáže, dopravy, vnitrostaveništní manipulace, veškerého souvisejícího doplňkového, podružného a montážního materiálu tak, aby celé zařízení bylo funkční a splňovalo všechny předpisy, které se na ně vztahují. Při zpracování nabídky je nutné vycházet ze všech částí dokumentace (textové i grafické části, všech schémat a specifikace materiálu). Povinností dodavatele je překontrolovat specifikaci materiálu a případný chybějící materiál nebo výkony doplnit a ocenit. Součástí ceny musí být veškeré náklady, aby cena byla konečná a zahrnovala celou dodávku a montáž akce. Všechny použité výrobky musí mít osvědčení o schválení k provozu v České republice. V průběhu provádění prací budou respektovány všechny příslušné platné předpisy a požadavky BOZP. Náklady vyplývající z jejich dodržení jsou součástí jednotkové ceny a nebudou zvlášť hrazeny. Veškeré práce budou provedeny úhledně, řádně a kvalitně řemeslným způsobem. Zařízení bude uvedeno do provozu až po provedení všech výchozích zkouškách (revizích) el. instalace. O provedených zkouškách budou vystaveny protokoly.
P | 128 | R5.22 |  | Identifikace kabelových tras | SADA | 1 | 0 |  |  |  | 0 |  | [bez vazby na CS] |  | 2
PP
VV
TS |  |  |  | Poznámka: Dodávka akce se předpokládá včetně kompletní montáže, dopravy, vnitrostaveništní manipulace, veškerého souvisejícího doplňkového, podružného a montážního materiálu tak, aby celé zařízení bylo funkční a splňovalo všechny předpisy, které se na ně vztahují. Při zpracování nabídky je nutné vycházet ze všech částí dokumentace (textové i grafické části, všech schémat a specifikace materiálu). Povinností dodavatele je překontrolovat specifikaci materiálu a případný chybějící materiál nebo výkony doplnit a ocenit. Součástí ceny musí být veškeré náklady, aby cena byla konečná a zahrnovala celou dodávku a montáž akce. Všechny použité výrobky musí mít osvědčení o schválení k provozu v České republice. V průběhu provádění prací budou respektovány všechny příslušné platné předpisy a požadavky BOZP. Náklady vyplývající z jejich dodržení jsou součástí jednotkové ceny a nebudou zvlášť hrazeny. Veškeré práce budou provedeny úhledně, řádně a kvalitně řemeslným způsobem. Zařízení bude uvedeno do provozu až po provedení všech výchozích zkouškách (revizích) el. instalace. O provedených zkouškách budou vystaveny protokoly.
P | 129 | R5.23 |  | Drobný nespecifikovaný materiál (krycí víčka…) | SADA | 1 | 0 |  |  |  | 0 |  | [bez vazby na CS] |  | 2
PP
VV
TS |  |  |  | Poznámka: Dodávka akce se předpokládá včetně kompletní montáže, dopravy, vnitrostaveništní manipulace, veškerého souvisejícího doplňkového, podružného a montážního materiálu tak, aby celé zařízení bylo funkční a splňovalo všechny předpisy, které se na ně vztahují. Při zpracování nabídky je nutné vycházet ze všech částí dokumentace (textové i grafické části, všech schémat a specifikace materiálu). Povinností dodavatele je překontrolovat specifikaci materiálu a případný chybějící materiál nebo výkony doplnit a ocenit. Součástí ceny musí být veškeré náklady, aby cena byla konečná a zahrnovala celou dodávku a montáž akce. Všechny použité výrobky musí mít osvědčení o schválení k provozu v České republice. V průběhu provádění prací budou respektovány všechny příslušné platné předpisy a požadavky BOZP. Náklady vyplývající z jejich dodržení jsou součástí jednotkové ceny a nebudou zvlášť hrazeny. Veškeré práce budou provedeny úhledně, řádně a kvalitně řemeslným způsobem. Zařízení bude uvedeno do provozu až po provedení všech výchozích zkouškách (revizích) el. instalace. O provedených zkouškách budou vystaveny protokoly.
SD |  | 6 |  | NÁHRADNÍ ZDROJE EL. ENERGIE
P | 130 | R6.1 |  | Centrální bateriový systém pro napájení a monitoring bezpečnostních svítidel a svítidel s evakuačními znaky: | KS | 1 | 0 |  |  |  | 0 |  | [bez vazby na CS] |  | 2
PP |  |  |  | Ústředna: rozměry: 1000 x 600 x 305mm, barevný dotykový displej s prvním uvedením do provozu vedeným přes WIZARD, funkce revizní knihy > 3 roky, 2 rozhraní TCP/IP, USB 2.0 rozhraní pro upload/download dat, pouzdro pro nástěnnou montáž je vyrobeno z ocelového plechu, práškově nanášeno v barvě RAL 7035, napájení: 230 V AC ±10 %, 50 Hz, provozní teplota: od 0°C do +40°C, IP21, třída ochrany I, certifikace CE, Baterie: 18 ks 18 Ah, doba použitelnosti baterií 10 let při okolní teplotě 20 °C, extrémně malé plynování, nízké samočinné vybíjení, 100 % recyklovatelné, bez potřeby údržby po celou dobu použitelnosti
VV |  |  |  | výkresy č. 673_SO016101-6
TS |  |  |  | Poznámka: Dodávka akce se předpokládá včetně kompletní montáže, dopravy, vnitrostaveništní manipulace, veškerého souvisejícího doplňkového, podružného a montážního materiálu tak, aby celé zařízení bylo funkční a splňovalo všechny předpisy, které se na ně vztahují. Při zpracování nabídky je nutné vycházet ze všech částí dokumentace (textové i grafické části, všech schémat a specifikace materiálu). Povinností dodavatele je překontrolovat specifikaci materiálu a případný chybějící materiál nebo výkony doplnit a ocenit. Součástí ceny musí být veškeré náklady, aby cena byla konečná a zahrnovala celou dodávku a montáž akce. Všechny použité výrobky musí mít osvědčení o schválení k provozu v České republice. V průběhu provádění prací budou respektovány všechny příslušné platné předpisy a požadavky BOZP. Náklady vyplývající z jejich dodržení jsou součástí jednotkové ceny a nebudou zvlášť hrazeny. Veškeré práce budou provedeny úhledně, řádně a kvalitně řemeslným způsobem. Zařízení bude uvedeno do provozu až po provedení všech výchozích zkouškách (revizích) el. instalace. O provedených zkouškách budou vystaveny protokoly.
P | 131 | R6.2 |  | Centrální bateriový systém pro napájení a monitoring bezpečnostních svítidel a svítidel s evakuačními znaky: | KS | 1 | 0 |  |  |  | 0 |  | [bez vazby na CS] |  | 2
PP |  |  |  | Ústředna: rozměry: 1800 x 600 x 405mm, barevný dotykový displej s prvním uvedením do provozu vedeným přes WIZARD, funkce revizní knihy > 3 roky, 2 rozhraní TCP/IP, USB 2.0 rozhraní pro upload/download dat, pouzdro pro nástěnnou montáž je vyrobeno z ocelového plechu, práškově nanášeno v barvě RAL 7035, napájení: 230 V AC ±10 %, 50 Hz, provozní teplota: od 0°C do +40°C, IP21, třída ochrany I, certifikace CE, Baterie: 18 ks 23,3 Ah, doba použitelnosti baterií 10 let při okolní teplotě 20 °C, extrémně malé plynování, nízké samočinné vybíjení, 100 % recyklovatelné, bez potřeby údržby po celou dobu použitelnosti
VV |  |  |  | výkresy č. 671_SO016101-6
TS |  |  |  | Poznámka: Dodávka akce se předpokládá včetně kompletní montáže, dopravy, vnitrostaveništní manipulace, veškerého souvisejícího doplňkového, podružného a montážního materiálu tak, aby celé zařízení bylo funkční a splňovalo všechny předpisy, které se na ně vztahují. Při zpracování nabídky je nutné vycházet ze všech částí dokumentace (textové i grafické části, všech schémat a specifikace materiálu). Povinností dodavatele je překontrolovat specifikaci materiálu a případný chybějící materiál nebo výkony doplnit a ocenit. Součástí ceny musí být veškeré náklady, aby cena byla konečná a zahrnovala celou dodávku a montáž akce. Všechny použité výrobky musí mít osvědčení o schválení k provozu v České republice. V průběhu provádění prací budou respektovány všechny příslušné platné předpisy a požadavky BOZP. Náklady vyplývající z jejich dodržení jsou součástí jednotkové ceny a nebudou zvlášť hrazeny. Veškeré práce budou provedeny úhledně, řádně a kvalitně řemeslným způsobem. Zařízení bude uvedeno do provozu až po provedení všech výchozích zkouškách (revizích) el. instalace. O provedených zkouškách budou vystaveny protokoly.
SD |  | 7 |  | OSTATNÍ MATERIÁL A MONTÁŽNÍ PRÁCE
P | 132 | R7.1 |  | Kovové konstrukce všeobecně vč. nátěrů | KG | 195 | 0 |  |  |  | 0 |  | [bez vazby na CS] |  | 2
PP
VV
TS |  |  |  | Poznámka: Dodávka akce se předpokládá včetně kompletní montáže, dopravy, vnitrostaveništní manipulace, veškerého souvisejícího doplňkového, podružného a montážního materiálu tak, aby celé zařízení bylo funkční a splňovalo všechny předpisy, které se na ně vztahují. Při zpracování nabídky je nutné vycházet ze všech částí dokumentace (textové i grafické části, všech schémat a specifikace materiálu). Povinností dodavatele je překontrolovat specifikaci materiálu a případný chybějící materiál nebo výkony doplnit a ocenit. Součástí ceny musí být veškeré náklady, aby cena byla konečná a zahrnovala celou dodávku a montáž akce. Všechny použité výrobky musí mít osvědčení o schválení k provozu v České republice. V průběhu provádění prací budou respektovány všechny příslušné platné předpisy a požadavky BOZP. Náklady vyplývající z jejich dodržení jsou součástí jednotkové ceny a nebudou zvlášť hrazeny. Veškeré práce budou provedeny úhledně, řádně a kvalitně řemeslným způsobem. Zařízení bude uvedeno do provozu až po provedení všech výchozích zkouškách (revizích) el. instalace. O provedených zkouškách budou vystaveny protokoly.
P | 133 | R7.2 |  | Kompletace, oživení, provozní zkoušky, zaškolení obsluhy | SADA | 1 | 0 |  |  |  | 0 |  | [bez vazby na CS] |  | 2
PP
VV
TS |  |  |  | Poznámka: Dodávka akce se předpokládá včetně kompletní montáže, dopravy, vnitrostaveništní manipulace, veškerého souvisejícího doplňkového, podružného a montážního materiálu tak, aby celé zařízení bylo funkční a splňovalo všechny předpisy, které se na ně vztahují. Při zpracování nabídky je nutné vycházet ze všech částí dokumentace (textové i grafické části, všech schémat a specifikace materiálu). Povinností dodavatele je překontrolovat specifikaci materiálu a případný chybějící materiál nebo výkony doplnit a ocenit. Součástí ceny musí být veškeré náklady, aby cena byla konečná a zahrnovala celou dodávku a montáž akce. Všechny použité výrobky musí mít osvědčení o schválení k provozu v České republice. V průběhu provádění prací budou respektovány všechny příslušné platné předpisy a požadavky BOZP. Náklady vyplývající z jejich dodržení jsou součástí jednotkové ceny a nebudou zvlášť hrazeny. Veškeré práce budou provedeny úhledně, řádně a kvalitně řemeslným způsobem. Zařízení bude uvedeno do provozu až po provedení všech výchozích zkouškách (revizích) el. instalace. O provedených zkouškách budou vystaveny protokoly.
SD |  | 8 |  | INŽENÝRSKÁ ČINNOST
P | 134 | R8.5 |  | Komplexní provozní zkoušky | SADA | 1 | 0 |  |  |  | 0 |  | [bez vazby na CS] |  | 2
PP
VV
TS |  |  |  | Poznámka: Dodávka akce se předpokládá včetně kompletní montáže, dopravy, vnitrostaveništní manipulace, veškerého souvisejícího doplňkového, podružného a montážního materiálu tak, aby celé zařízení bylo funkční a splňovalo všechny předpisy, které se na ně vztahují. Při zpracování nabídky je nutné vycházet ze všech částí dokumentace (textové i grafické části, všech schémat a specifikace materiálu). Povinností dodavatele je překontrolovat specifikaci materiálu a případný chybějící materiál nebo výkony doplnit a ocenit. Součástí ceny musí být veškeré náklady, aby cena byla konečná a zahrnovala celou dodávku a montáž akce. Všechny použité výrobky musí mít osvědčení o schválení k provozu v České republice. V průběhu provádění prací budou respektovány všechny příslušné platné předpisy a požadavky BOZP. Náklady vyplývající z jejich dodržení jsou součástí jednotkové ceny a nebudou zvlášť hrazeny. Veškeré práce budou provedeny úhledně, řádně a kvalitně řemeslným způsobem. Zařízení bude uvedeno do provozu až po provedení všech výchozích zkouškách (revizích) el. instalace. O provedených zkouškách budou vystaveny protokoly.
P | 135 | R8.6 |  | Výchozí revize elektro | SADA | 1 | 0 |  |  |  | 0 |  | [bez vazby na CS] |  | 2
PP
VV
TS |  |  |  | Poznámka: Dodávka akce se předpokládá včetně kompletní montáže, dopravy, vnitrostaveništní manipulace, veškerého souvisejícího doplňkového, podružného a montážního materiálu tak, aby celé zařízení bylo funkční a splňovalo všechny předpisy, které se na ně vztahují. Při zpracování nabídky je nutné vycházet ze všech částí dokumentace (textové i grafické části, všech schémat a specifikace materiálu). Povinností dodavatele je překontrolovat specifikaci materiálu a případný chybějící materiál nebo výkony doplnit a ocenit. Součástí ceny musí být veškeré náklady, aby cena byla konečná a zahrnovala celou dodávku a montáž akce. Všechny použité výrobky musí mít osvědčení o schválení k provozu v České republice. V průběhu provádění prací budou respektovány všechny příslušné platné předpisy a požadavky BOZP. Náklady vyplývající z jejich dodržení jsou součástí jednotkové ceny a nebudou zvlášť hrazeny. Veškeré práce budou provedeny úhledně, řádně a kvalitně řemeslným způsobem. Zařízení bude uvedeno do provozu až po provedení všech výchozích zkouškách (revizích) el. instalace. O provedených zkouškách budou vystaveny protokoly.

## SO 01-61-01.7
SŽDC05 |  |  |  | Soupis prací objektu | [10 empty] | 3
3
S | Stavba: | Zm09_5113720006 |  | Modernizace trati Praha-Bubny (včetně) – Praha-Výstaviště (včetně) | [6 empty] | E.2 |  | Aspe | 0,00 | 2
O | Objekt: | E.2 |  | Pozemní stavební objekty | [9 empty] | 15,00 | 2
Typ | Poř. číslo | Kód položky | Varianta | Název položky | MJ | Množství | Jednotková hmotnost | Celková hmotnost |  |  | Jednotková cena |  | Cenové soustavy | 21,00 | 2
Dodávka
[9 empty] | Jednotková | Celkem | Jednotková | Celkem |  |  |  | Počet položek s nulovou cenou
O1 |  | SO 01-61-01.7 |  | Praha-Bubny, vnitřní rozvody slaboproud
SD |  | 1 |  | Rozvaděče
P | 1 | R1-001 |  | 19" rozvaděč nástěnný 15U/600x600, ventilační jednotky 2x vent.termostat, filtr | KS | 3 | 0 |  |  |  | 0 |  | [bez vazby na CS] |  | 2
PP
VV |  |  |  | Odečteno z přílohy č.703-706.
TS |  |  |  | Položka obsahuje dodávku zařízení, jeho instalaci, manipulaci a dopravu.
P | 2 | R1-002 |  | pevná police 1U | KS | 3 | 0 |  |  |  | 0 |  | [bez vazby na CS] |  | 2
PP
VV |  |  |  | Odečteno z přílohy č.703
TS |  |  |  | Položka obsahuje dodávku zařízení, jeho instalaci, manipulaci a dopravu.
P | 3 | R1-003 |  | 1U vyvazovací panel | KS | 7 | 0 |  |  |  | 0 |  | [bez vazby na CS] |  | 2
PP
VV |  |  |  | Odečteno z přílohy č.703
TS |  |  |  | Položka obsahuje dodávku zařízení, jeho instalaci, manipulaci a dopravu.
P | 4 | R1-004 |  | napájecí 19" panel s přepěťovou ochranou | KS | 3 | 0 |  |  |  | 0 |  | [bez vazby na CS] |  | 2
PP
VV |  |  |  | Odečteno z přílohy č.703
TS |  |  |  | Položka obsahuje dodávku zařízení, jeho instalaci, manipulaci a dopravu.
SD |  | 2 |  | Patch panely, zásuvky
P | 5 | R2-001 |  | Patch panel CAT6a STP komplet - Modulární inteligentní panel 24STP CAT6 STP keystonů | KS | 4 | 0 |  |  |  | 0 |  | [bez vazby na CS] |  | 2
PP
VV |  |  |  | Odečteno z přílohy č.703
TS |  |  |  | Položka obsahuje dodávku zařízení, jeho instalaci, manipulaci a dopravu.
P | 6 | R2-002 |  | telefonní patch panel cat.3 UTP 25 | KS | 3 | 0 |  |  |  | 0 |  | [bez vazby na CS] |  | 2
PP
VV |  |  |  | Odečteno z přílohy č.703
TS |  |  |  | Položka obsahuje dodávku zařízení, jeho instalaci, manipulaci a dopravu.
P | 7 | R2-003 |  | Datová dvouzásuvka 2-Ports STP cat.6a, 568A+B, povrchová - komplet vč. rámečku, krytu atd., design dle zásuvek NN | KS | 25 | 0 |  |  |  | 0 |  | [bez vazby na CS] |  | 2
PP
VV |  |  |  | Odečteno z přílohy č.703-706
TS |  |  |  | Položka obsahuje dodávku zařízení, jeho instalaci, manipulaci a dopravu.
SD |  | 3 |  | Kabely
P | 8 | R3-001 |  | datový kabel cat. 6a S/STP | M | 3604 | 0 |  |  |  | 0 |  | [bez vazby na CS] |  | 2
PP
VV |  |  |  | Odečteno z přílohy č.704-706. =12*75+26*68+12*78
TS |  |  |  | Dodávka, manipulace a montáž kabelu, včetně dodávky drobného instalačního materiálu, včetně ukončení, kabelových štítků, apod.
P | 9 | R3-002 |  | kabel CU 20x2x0,5 | M | 654 | 0 |  |  |  | 0 |  | [bez vazby na CS] |  | 2
PP
VV |  |  |  | Odečteno z přílohy č.704-706. =357+195+102
TS |  |  |  | Dodávka, manipulace a montáž kabelu, včetně dodávky drobného instalačního materiálu, včetně ukončení, kabelových štítků, apod.
P | 10 | R3-003 |  | patch kabel cat.6a 1m | KS | 50 | 0 |  |  |  | 0 |  | [bez vazby na CS] |  | 2
PP
VV |  |  |  | Odečteno z přílohy č.703
TS |  |  |  | Dodávka, manipulace a montáž kabelu, včetně dodávky drobného instalačního materiálu, včetně ukončení, kabelových štítků, apod.
P | 11 | R3-004 |  | vodič CYA 16 | M | 95 | 0 |  |  |  | 0 |  | [bez vazby na CS] |  | 2
PP
VV
TS |  |  |  | Dodávka, manipulace a montáž kabelu, včetně dodávky drobného instalačního materiálu, včetně ukončení, kabelových štítků, apod.
SD |  | 4 |  | Kabelové konstrukce, chráničky
P | 12 | R4-001 |  | Mřížový kabelový žlab 50/50 pozink, vč. příslušenství, nosného materiálu a drobného nespecifikovaného materiálu, kompletní dodávka | M | 121 | 0 |  |  |  | 0 |  | [bez vazby na CS] |  | 2
PP
VV |  |  |  | Odečteno z přílohy č.704-706. =35+33+36+17
TS |  |  |  | Položka obsahuje dodávku kabelového žlabu včetně odbočovacích dílu a výložníků, kotvícího materiálu, podložek, uskladnění, dopravu, manipulaci a jeho montáž
P | 13 | R4-002 |  | Mřížový kabelový žlab 100/50 pozink, vč. příslušenství, nosného materiálu a drobného nespecifikovaného materiálu, kompletní dodávka | M | 260 | 0 |  |  |  | 0 |  | [bez vazby na CS] |  | 2
PP
VV |  |  |  | Odečteno z přílohy č.704-706. =75+88+97
TS |  |  |  | Položka obsahuje dodávku kabelového žlabu včetně odbočovacích dílu a výložníků, kotvícího materiálu, podložek, uskladnění, dopravu, manipulaci a jeho montáž
P | 14 | R4-003 |  | chránička prům 25mm -32mm bezhalogenová ohebná | M | 150 | 0 |  |  |  | 0 |  | [bez vazby na CS] |  | 2
PP
VV |  |  |  | Odečteno z přílohy č.704-706. =25*6
TS |  |  |  | Položka obsahuje dodávku kabelového žlabu včetně odbočovacích dílu a výložníků, kotvícího materiálu, podložek, uskladnění, dopravu, manipulaci a jeho montáž
P | 15 | R4-004 |  | svazkový držák pozink | KS | 120 | 0 |  |  |  | 0 |  | [bez vazby na CS] |  | 2
PP
VV
TS |  |  |  | Položka obsahuje dodávku držáku, kotvícího materiálu, podložek, uskladnění, dopravu, manipulaci a jeho montáž
P | 16 | R4-005 |  | kabelová příchytka dvojitá | KS | 300 | 0 |  |  |  | 0 |  | [bez vazby na CS] |  | 2
PP
VV
TS |  |  |  | Položka obsahuje dodávku příchytky, kotvícího materiálu, podložek, uskladnění, dopravu, manipulaci a jeho montáž
SD |  | 5 |  | Ostatní
P | 17 | R5-001 |  | Měření STP segmentu dle EN 50173/ISO11801 vč. protokolu | KS | 50 | 0 |  |  |  | 0 |  | [bez vazby na CS] |  | 2
PP
VV
TS
P | 18 | R5-002 |  | Požární ucpávky - Intumex, vč. štítků a dokumentace | DM3 | 18 | 0 |  |  |  | 0 |  | [bez vazby na CS] |  | 2
PP
VV
TS
P | 19 | R5-003 |  | Drobný instalační a montážní materiál | SADA | 1 | 0 |  |  |  | 0 |  | [bez vazby na CS] |  | 2
PP
VV
TS
P | 20 | R5-004 |  | drobné stavební práce, zhotovení prostupů | SADA | 1 | 0 |  |  |  | 0 |  | [bez vazby na CS] |  | 2
PP
VV
TS
P | 21 | R5-008 |  | Výchozí revize elektro | KPL | 1 | 0 |  |  |  | 0 |  | [bez vazby na CS] |  | 2
PP
VV
TS

## SO 01-61-01.8
SŽDC05 |  |  |  | Soupis prací objektu | [10 empty] | 3
3
S | Stavba: | Zm09_5113720006 |  | Modernizace trati Praha-Bubny (včetně) – Praha-Výstaviště (včetně) | [6 empty] | E.2 |  | Aspe | 0,00 | 2
O | Objekt: | E.2 |  | Pozemní stavební objekty | [9 empty] | 15,00 | 2
Typ | Poř. číslo | Kód položky | Varianta | Název položky | MJ | Množství | Jednotková hmotnost | Celková hmotnost |  |  | Jednotková cena |  | Cenové soustavy | 21,00 | 2
Dodávka
[9 empty] | Jednotková | Celkem | Jednotková | Celkem |  |  |  | Počet položek s nulovou cenou
O1 |  | SO 01-61-01.8 |  | Praha-Bubny, hromosvod a uzemnění
SD |  | 1 |  | HROMOSVOD A UZEMNĚNÍ
P | 1 | R1.1 |  | Drát AlMgSi Ć8 vč. podpěr a upevňovacího materiálu, kompletní dodávka | M | 2250 | 0 |  |  |  | 0 |  | [bez vazby na CS] |  | 2
PP
VV |  |  |  | výkresy č. 803_SO016101-8
TS |  |  |  | Poznámka: Dodávka akce se předpokládá včetně kompletní montáže, dopravy, vnitrostaveništní manipulace, veškerého souvisejícího doplňkového, podružného a montážního materiálu tak, aby celé zařízení bylo funkční a splňovalo všechny předpisy, které se na ně vztahují. Při zpracování nabídky je nutné vycházet ze všech částí dokumentace (textové i grafické části, všech schémat a specifikace materiálu). Povinností dodavatele je překontrolovat specifikaci materiálu a případný chybějící materiál nebo výkony doplnit a ocenit. Součástí ceny musí být veškeré náklady, aby cena byla konečná a zahrnovala celou dodávku a montáž akce. Všechny použité výrobky musí mít osvědčení o schválení k provozu v České republice. V průběhu provádění prací budou respektovány všechny příslušné platné předpisy a požadavky BOZP. Náklady vyplývající z jejich dodržení jsou součástí jednotkové ceny a nebudou zvlášť hrazeny. Veškeré práce budou provedeny úhledně, řádně a kvalitně řemeslným způsobem. Zařízení bude uvedeno do provozu až po provedení všech výchozích zkouškách (revizích) el. instalace. O provedených zkouškách budou vystaveny protokoly.
P | 2 | R1.2 |  | Nerezová deska s maticí - destička CRM 100x100mm, kompletní dodávka | KS | 45 | 0 |  |  |  | 0 |  | [bez vazby na CS] |  | 2
PP
VV |  |  |  | výkresy č. 803_SO016101-8
TS |  |  |  | Poznámka: Dodávka akce se předpokládá včetně kompletní montáže, dopravy, vnitrostaveništní manipulace, veškerého souvisejícího doplňkového, podružného a montážního materiálu tak, aby celé zařízení bylo funkční a splňovalo všechny předpisy, které se na ně vztahují. Při zpracování nabídky je nutné vycházet ze všech částí dokumentace (textové i grafické části, všech schémat a specifikace materiálu). Povinností dodavatele je překontrolovat specifikaci materiálu a případný chybějící materiál nebo výkony doplnit a ocenit. Součástí ceny musí být veškeré náklady, aby cena byla konečná a zahrnovala celou dodávku a montáž akce. Všechny použité výrobky musí mít osvědčení o schválení k provozu v České republice. V průběhu provádění prací budou respektovány všechny příslušné platné předpisy a požadavky BOZP. Náklady vyplývající z jejich dodržení jsou součástí jednotkové ceny a nebudou zvlášť hrazeny. Veškeré práce budou provedeny úhledně, řádně a kvalitně řemeslným způsobem. Zařízení bude uvedeno do provozu až po provedení všech výchozích zkouškách (revizích) el. instalace. O provedených zkouškách budou vystaveny protokoly.
P | 3 | R1.3 |  | Dilatační přepona, kompletní dodávka | KS | 20 | 0 |  |  |  | 0 |  | [bez vazby na CS] |  | 2
PP
VV |  |  |  | výkresy č. 803_SO016101-8
TS |  |  |  | Poznámka: Dodávka akce se předpokládá včetně kompletní montáže, dopravy, vnitrostaveništní manipulace, veškerého souvisejícího doplňkového, podružného a montážního materiálu tak, aby celé zařízení bylo funkční a splňovalo všechny předpisy, které se na ně vztahují. Při zpracování nabídky je nutné vycházet ze všech částí dokumentace (textové i grafické části, všech schémat a specifikace materiálu). Povinností dodavatele je překontrolovat specifikaci materiálu a případný chybějící materiál nebo výkony doplnit a ocenit. Součástí ceny musí být veškeré náklady, aby cena byla konečná a zahrnovala celou dodávku a montáž akce. Všechny použité výrobky musí mít osvědčení o schválení k provozu v České republice. V průběhu provádění prací budou respektovány všechny příslušné platné předpisy a požadavky BOZP. Náklady vyplývající z jejich dodržení jsou součástí jednotkové ceny a nebudou zvlášť hrazeny. Veškeré práce budou provedeny úhledně, řádně a kvalitně řemeslným způsobem. Zařízení bude uvedeno do provozu až po provedení všech výchozích zkouškách (revizích) el. instalace. O provedených zkouškách budou vystaveny protokoly.
P | 4 | R1.4 |  | Svorka spojovací (všeobecně), kompletní dodávka | KS | 250 | 0 |  |  |  | 0 |  | [bez vazby na CS] |  | 2
PP
VV |  |  |  | výkresy č. 803_SO016101-8
TS |  |  |  | Poznámka: Dodávka akce se předpokládá včetně kompletní montáže, dopravy, vnitrostaveništní manipulace, veškerého souvisejícího doplňkového, podružného a montážního materiálu tak, aby celé zařízení bylo funkční a splňovalo všechny předpisy, které se na ně vztahují. Při zpracování nabídky je nutné vycházet ze všech částí dokumentace (textové i grafické části, všech schémat a specifikace materiálu). Povinností dodavatele je překontrolovat specifikaci materiálu a případný chybějící materiál nebo výkony doplnit a ocenit. Součástí ceny musí být veškeré náklady, aby cena byla konečná a zahrnovala celou dodávku a montáž akce. Všechny použité výrobky musí mít osvědčení o schválení k provozu v České republice. V průběhu provádění prací budou respektovány všechny příslušné platné předpisy a požadavky BOZP. Náklady vyplývající z jejich dodržení jsou součástí jednotkové ceny a nebudou zvlášť hrazeny. Veškeré práce budou provedeny úhledně, řádně a kvalitně řemeslným způsobem. Zařízení bude uvedeno do provozu až po provedení všech výchozích zkouškách (revizích) el. instalace. O provedených zkouškách budou vystaveny protokoly.
P | 5 | R1.5 |  | Provařená výztuž dle TP124 a ČSN EN 62305, kompletní dodávka | SADA | 1 | 0 |  |  |  | 0 |  | [bez vazby na CS] |  | 2
PP
VV |  |  |  | výkresy č. 803_SO016101-8
TS |  |  |  | Poznámka: Dodávka akce se předpokládá včetně kompletní montáže, dopravy, vnitrostaveništní manipulace, veškerého souvisejícího doplňkového, podružného a montážního materiálu tak, aby celé zařízení bylo funkční a splňovalo všechny předpisy, které se na ně vztahují. Při zpracování nabídky je nutné vycházet ze všech částí dokumentace (textové i grafické části, všech schémat a specifikace materiálu). Povinností dodavatele je překontrolovat specifikaci materiálu a případný chybějící materiál nebo výkony doplnit a ocenit. Součástí ceny musí být veškeré náklady, aby cena byla konečná a zahrnovala celou dodávku a montáž akce. Všechny použité výrobky musí mít osvědčení o schválení k provozu v České republice. V průběhu provádění prací budou respektovány všechny příslušné platné předpisy a požadavky BOZP. Náklady vyplývající z jejich dodržení jsou součástí jednotkové ceny a nebudou zvlášť hrazeny. Veškeré práce budou provedeny úhledně, řádně a kvalitně řemeslným způsobem. Zařízení bude uvedeno do provozu až po provedení všech výchozích zkouškách (revizích) el. instalace. O provedených zkouškách budou vystaveny protokoly.
SD |  | 2 |  | OSTATNÍ MATERIÁL A MONTÁŽNÍ PRÁCE
P | 6 | R2.1 |  | Kovové konstrukce všeobecně vč. nátěrů | KG | 50 | 0 |  |  |  | 0 |  | [bez vazby na CS] |  | 2
PP
VV |  |  |  | výkresy č. 803_SO016101-8
TS |  |  |  | Poznámka: Dodávka akce se předpokládá včetně kompletní montáže, dopravy, vnitrostaveništní manipulace, veškerého souvisejícího doplňkového, podružného a montážního materiálu tak, aby celé zařízení bylo funkční a splňovalo všechny předpisy, které se na ně vztahují. Při zpracování nabídky je nutné vycházet ze všech částí dokumentace (textové i grafické části, všech schémat a specifikace materiálu). Povinností dodavatele je překontrolovat specifikaci materiálu a případný chybějící materiál nebo výkony doplnit a ocenit. Součástí ceny musí být veškeré náklady, aby cena byla konečná a zahrnovala celou dodávku a montáž akce. Všechny použité výrobky musí mít osvědčení o schválení k provozu v České republice. V průběhu provádění prací budou respektovány všechny příslušné platné předpisy a požadavky BOZP. Náklady vyplývající z jejich dodržení jsou součástí jednotkové ceny a nebudou zvlášť hrazeny. Veškeré práce budou provedeny úhledně, řádně a kvalitně řemeslným způsobem. Zařízení bude uvedeno do provozu až po provedení všech výchozích zkouškách (revizích) el. instalace. O provedených zkouškách budou vystaveny protokoly.
P | 7 | R2.2 |  | Stavební přípomocné práce, stavební připravenost | KPL | 1 | 0 |  |  |  | 0 |  | [bez vazby na CS] |  | 2
PP
VV
TS |  |  |  | Poznámka: Dodávka akce se předpokládá včetně kompletní montáže, dopravy, vnitrostaveništní manipulace, veškerého souvisejícího doplňkového, podružného a montážního materiálu tak, aby celé zařízení bylo funkční a splňovalo všechny předpisy, které se na ně vztahují. Při zpracování nabídky je nutné vycházet ze všech částí dokumentace (textové i grafické části, všech schémat a specifikace materiálu). Povinností dodavatele je překontrolovat specifikaci materiálu a případný chybějící materiál nebo výkony doplnit a ocenit. Součástí ceny musí být veškeré náklady, aby cena byla konečná a zahrnovala celou dodávku a montáž akce. Všechny použité výrobky musí mít osvědčení o schválení k provozu v České republice. V průběhu provádění prací budou respektovány všechny příslušné platné předpisy a požadavky BOZP. Náklady vyplývající z jejich dodržení jsou součástí jednotkové ceny a nebudou zvlášť hrazeny. Veškeré práce budou provedeny úhledně, řádně a kvalitně řemeslným způsobem. Zařízení bude uvedeno do provozu až po provedení všech výchozích zkouškách (revizích) el. instalace. O provedených zkouškách budou vystaveny protokoly.
P | 8 | R2.3 |  | Montáž a kompletace | SADA | 1 | 0 |  |  |  | 0 |  | [bez vazby na CS] |  | 2
PP
VV
TS |  |  |  | Poznámka: Dodávka akce se předpokládá včetně kompletní montáže, dopravy, vnitrostaveništní manipulace, veškerého souvisejícího doplňkového, podružného a montážního materiálu tak, aby celé zařízení bylo funkční a splňovalo všechny předpisy, které se na ně vztahují. Při zpracování nabídky je nutné vycházet ze všech částí dokumentace (textové i grafické části, všech schémat a specifikace materiálu). Povinností dodavatele je překontrolovat specifikaci materiálu a případný chybějící materiál nebo výkony doplnit a ocenit. Součástí ceny musí být veškeré náklady, aby cena byla konečná a zahrnovala celou dodávku a montáž akce. Všechny použité výrobky musí mít osvědčení o schválení k provozu v České republice. V průběhu provádění prací budou respektovány všechny příslušné platné předpisy a požadavky BOZP. Náklady vyplývající z jejich dodržení jsou součástí jednotkové ceny a nebudou zvlášť hrazeny. Veškeré práce budou provedeny úhledně, řádně a kvalitně řemeslným způsobem. Zařízení bude uvedeno do provozu až po provedení všech výchozích zkouškách (revizích) el. instalace. O provedených zkouškách budou vystaveny protokoly.
SD |  | 3 |  | INŽENÝRSKÁ ČINNOST
P | 9 | R3.5 |  | Výchozí revize elektro | SADA | 1 | 0 |  |  |  | 0 |  | [bez vazby na CS] |  | 2
PP
VV
TS |  |  |  | Poznámka: Dodávka akce se předpokládá včetně kompletní montáže, dopravy, vnitrostaveništní manipulace, veškerého souvisejícího doplňkového, podružného a montážního materiálu tak, aby celé zařízení bylo funkční a splňovalo všechny předpisy, které se na ně vztahují. Při zpracování nabídky je nutné vycházet ze všech částí dokumentace (textové i grafické části, všech schémat a specifikace materiálu). Povinností dodavatele je překontrolovat specifikaci materiálu a případný chybějící materiál nebo výkony doplnit a ocenit. Součástí ceny musí být veškeré náklady, aby cena byla konečná a zahrnovala celou dodávku a montáž akce. Všechny použité výrobky musí mít osvědčení o schválení k provozu v České republice. V průběhu provádění prací budou respektovány všechny příslušné platné předpisy a požadavky BOZP. Náklady vyplývající z jejich dodržení jsou součástí jednotkové ceny a nebudou zvlášť hrazeny. Veškeré práce budou provedeny úhledně, řádně a kvalitně řemeslným způsobem. Zařízení bude uvedeno do provozu až po provedení všech výchozích zkouškách (revizích) el. instalace. O provedených zkouškách budou vystaveny protokoly.

## SO 01-61-01.9
SŽDC05 |  |  |  | Soupis prací objektu | [10 empty] | 3
3
S | Stavba: | Zm09_5113720006 |  | Modernizace trati Praha-Bubny (včetně) – Praha-Výstaviště (včetně) | [6 empty] | E.2 |  | Aspe | 0,00 | 2
O | Objekt: | E.2 |  | Pozemní stavební objekty | [9 empty] | 15,00 | 2
Typ | Poř. číslo | Kód položky | Varianta | Název položky | MJ | Množství | Jednotková hmotnost | Celková hmotnost |  |  | Jednotková cena |  | Cenové soustavy | 21,00 | 2
Dodávka
[9 empty] | Jednotková | Celkem | Jednotková | Celkem |  |  |  | Počet položek s nulovou cenou
O1 |  | SO 01-61-01.9 |  | Praha-Bubny, MaR
SD |  | 1 |  | Přístroje
P | 1 | R1-001 |  | Klapkový servopohon se zpětným pružinovým chodem , napájecí napětí: 24V AC 50/60 Hz, minimální přestavná momentová síla: 20Nm, úhel natočení páky: 95°,krytí přístroje: IP54 - příslušenství : spínací k | KS | 2 | 0 |  |  |  | 0 |  | [bez vazby na CS] |  | 2
PP |  |  |  | ontakty koncové polohy , pozn.: ovládání uzavíracích klapek ~
VV |  |  |  | 1,11 / 1,12
TS
P | 2 | R1-002 |  | Diferenční manostat nastavitelný 50..500 Pa | KS | 3 | 0 |  |  |  | 0 |  | [bez vazby na CS] |  | 2
PP
VV |  |  |  | 1,21 / 1,22 / 1,23
TS
P | 3 | R1-003 |  | Snímač teploty do VZT kanálu Pt1000 - délka stonky 150 mm | KS | 2 | 0 |  |  |  | 0 |  | [bez vazby na CS] |  | 2
PP
VV |  |  |  | 1,31 / 1,32
TS
P | 4 | R1-004 |  | Snímač teploty do VZT kanálu Pt1000 - délka stonky 150 mm | KS | 1 | 0 |  |  |  | 0 |  | [bez vazby na CS] |  | 2
PP
VV |  |  |  | 1,34
TS
P | 5 | R1-005 |  | Snímač teploty do jímky Pt1000 - délka stonky 50 mm, včetně jímky | KS | 1 | 0 |  |  |  | 0 |  | [bez vazby na CS] |  | 2
PP
VV |  |  |  | 1.35
TS
P | 6 | R1-006 |  | Diferenční manostat nastavitelný 20..300 Pa | KS | 2 | 0 |  |  |  | 0 |  | [bez vazby na CS] |  | 2
PP
VV |  |  |  | 1,41 / 1,42
TS
P | 7 | R1-007 |  | Protizámrazový termostat kapilárový -10.. +12°C, 6m, IP54 | KS | 1 | 0 |  |  |  | 0 |  | [bez vazby na CS] |  | 2
PP
VV |  |  |  | 1.51
TS
P | 8 | R1-008 |  | Klapkový servopohon se zpětným pružinovým chodem , napájecí napětí: 24V AC 50/60 Hz, minimální přestavná momentová síla: 10Nm, úhel natočení páky: 95°,krytí přístroje: IP54 - příslušenství : spínací k | KS | 2 | 0 |  |  |  | 0 |  | [bez vazby na CS] |  | 2
PP |  |  |  | ontakty koncové polohy , pozn.: ovládání uzavíracích klapek ~
VV |  |  |  | 2,11 / 2,12
TS
P | 9 | R1-009 |  | Klapkový servopohon , ovládání 0…10V napájecí napětí: 24V AC 50/60 Hz, minimální přestavná momentová síla: 5Nm, úhel natočení páky: 95°,krytí přístroje: IP54 , pozn.: ovládání uzavíracích klapek | KS | 1 | 0 |  |  |  | 0 |  | [bez vazby na CS] |  | 2
PP
VV |  |  |  | 2,13
TS
P | 10 | R1-010 |  | Diferenční manostat nastavitelný 50..500 Pa | KS | 2 | 0 |  |  |  | 0 |  | [bez vazby na CS] |  | 2
PP
VV |  |  |  | 2,21 / 2,22
TS
P | 11 | R1-011 |  | Snímač teploty do VZT kanálu Pt1000 - délka stonky 150 mm | KS | 2 | 0 |  |  |  | 0 |  | [bez vazby na CS] |  | 2
PP
VV |  |  |  | 2,31 / 2,32
TS
P | 12 | R1-012 |  | Snímač teploty v provedení do prostoru, snímací prvek: Pt1000, měřící rozsah: -30 až 60 °C, přesnost měření: třída B, krytí: IP 65, pozn.: měření prostorové teploty | KS | 1 | 0 |  |  |  | 0 |  | [bez vazby na CS] |  | 2
PP
VV |  |  |  | 2,33
TS
P | 13 | R1-013 |  | Snímač teploty do VZT kanálu Pt1000 - délka stonky 150 mm | KS | 1 | 0 |  |  |  | 0 |  | [bez vazby na CS] |  | 2
PP
VV |  |  |  | 2.34
TS
P | 14 | R1-014 |  | Snímač teploty do jímky Pt1000 - délka stonky 50 mm, včetně jímky | KS | 1 | 0 |  |  |  | 0 |  | [bez vazby na CS] |  | 2
PP
VV |  |  |  | 2.35
TS
P | 15 | R1-015 |  | Diferenční manostat nastavitelný 20..300 Pa | KS | 2 | 0 |  |  |  | 0 |  | [bez vazby na CS] |  | 2
PP
VV |  |  |  | 2,41 / 2,42
TS
P | 16 | R1-016 |  | Protizámrazový termostat kapilárový -10.. +12°C, 6m, IP54 | KS | 1 | 0 |  |  |  | 0 |  | [bez vazby na CS] |  | 2
PP
VV |  |  |  | 2.51
TS
P | 17 | R1-017 |  | Klapkový servopohon se zpětným pružinovým chodem , napájecí napětí: 24V AC 50/60 Hz, minimální přestavná momentová síla: 20Nm, úhel natočení páky: 95°,krytí přístroje: IP54 - příslušenství : spínací k | KS | 2 | 0 |  |  |  | 0 |  | [bez vazby na CS] |  | 2
PP |  |  |  | ontakty koncové polohy , pozn.: ovládání uzavíracích klapek ~
VV |  |  |  | 3,11 / 3,12
TS
P | 18 | R1-018 |  | Klapkový servopohon , ovládání 0…10V napájecí napětí: 24V AC 50/60 Hz, minimální přestavná momentová síla: 10Nm, úhel natočení páky: 95°,krytí přístroje: IP54 , pozn.: ovládání uzavíracích klapek | KS | 1 | 0 |  |  |  | 0 |  | [bez vazby na CS] |  | 2
PP
VV |  |  |  | 3.13
TS
P | 19 | R1-019 |  | Diferenční manostat nastavitelný 50..500 Pa | KS | 2 | 0 |  |  |  | 0 |  | [bez vazby na CS] |  | 2
PP
VV |  |  |  | 3,21 / 3,22
TS
P | 20 | R1-020 |  | Snímač teploty do VZT kanálu Pt1000 - délka stonky 150 mm | KS | 2 | 0 |  |  |  | 0 |  | [bez vazby na CS] |  | 2
PP
VV |  |  |  | 3,31 / 3,32
TS
P | 21 | R1-021 |  | Snímač teploty do VZT kanálu Pt1000 - délka stonky 150 mm | KS | 1 | 0 |  |  |  | 0 |  | [bez vazby na CS] |  | 2
PP
VV |  |  |  | 3.34
TS
P | 22 | R1-022 |  | Snímač teploty do jímky Pt1000 - délka stonky 50 mm, včetně jímky | KS | 1 | 0 |  |  |  | 0 |  | [bez vazby na CS] |  | 2
PP
VV |  |  |  | 3.35
TS
P | 23 | R1-023 |  | Diferenční manostat nastavitelný 20..300 Pa | KS | 2 | 0 |  |  |  | 0 |  | [bez vazby na CS] |  | 2
PP
VV |  |  |  | 3,41 / 3,42
TS
P | 24 | R1-024 |  | Protizámrazový termostat kapilárový -10.. +12°C, 6m, IP54 | KS | 1 | 0 |  |  |  | 0 |  | [bez vazby na CS] |  | 2
PP
VV |  |  |  | 3.51
TS
P | 25 | R1-025 |  | Snímač teploty v provedení do prostoru, snímací prvek: Pt1000, měřící rozsah: -30 až 60 °C, přesnost měření: třída B, krytí: IP 65, pozn.: měření prostorové teploty | KS | 1 | 0 |  |  |  | 0 |  | [bez vazby na CS] |  | 2
PP
VV |  |  |  | 4,33a,b
TS
P | 26 | R1-026 |  | Klapkový servopohon se zpětným pružinovým chodem , napájecí napětí: 24V AC 50/60 Hz, minimální přestavná momentová síla: 20Nm, úhel natočení páky: 95°,krytí přístroje: IP54 - příslušenství : spínací k | KS | 2 | 0 |  |  |  | 0 |  | [bez vazby na CS] |  | 2
PP |  |  |  | ontakty koncové polohy , pozn.: ovládání uzavíracích klapek ~
VV |  |  |  | 6,11 / 6,12
TS
P | 27 | R1-027 |  | Diferenční manostat nastavitelný 50..500 Pa | KS | 3 | 0 |  |  |  | 0 |  | [bez vazby na CS] |  | 2
PP
VV |  |  |  | 6,21 / 6,22 / 6,23
TS
P | 28 | R1-028 |  | Snímač teploty do VZT kanálu Pt1000 - délka stonky 150 mm | KS | 2 | 0 |  |  |  | 0 |  | [bez vazby na CS] |  | 2
PP
VV |  |  |  | 6,31 / 6,32
TS
P | 29 | R1-029 |  | Snímač teploty do VZT kanálu Pt1000 - délka stonky 150 mm | KS | 1 | 0 |  |  |  | 0 |  | [bez vazby na CS] |  | 2
PP
VV |  |  |  | 6.34
TS
P | 30 | R1-030 |  | Snímač teploty do jímky Pt1000 - délka stonky 50 mm, včetně jímky | KS | 1 | 0 |  |  |  | 0 |  | [bez vazby na CS] |  | 2
PP
VV |  |  |  | 6.35
TS
P | 31 | R1-031 |  | Diferenční manostat nastavitelný 20..300 Pa | KS | 2 | 0 |  |  |  | 0 |  | [bez vazby na CS] |  | 2
PP
VV |  |  |  | 6,41 / 6,42
TS
P | 32 | R1-032 |  | Protizámrazový termostat kapilárový -10.. +12°C, 6m, IP54 | KS | 1 | 0 |  |  |  | 0 |  | [bez vazby na CS] |  | 2
PP
VV |  |  |  | 6.51
TS
P | 33 | R1-033 |  | Klapkový servopohon se zpětným pružinovým chodem , napájecí napětí: 24V AC 50/60 Hz, minimální přestavná momentová síla: 20Nm, úhel natočení páky: 95°,krytí přístroje: IP54 - příslušenství : spínací k | KS | 2 | 0 |  |  |  | 0 |  | [bez vazby na CS] |  | 2
PP |  |  |  | ontakty koncové polohy , pozn.: ovládání uzavíracích klapek ~
VV |  |  |  | 7,11 / 7,12
TS
P | 34 | R1-034 |  | Klapkový servopohon , ovládání 0…10V napájecí napětí: 24V AC 50/60 Hz, minimální přestavná momentová síla: 10Nm, úhel natočení páky: 95°,krytí přístroje: IP54 , pozn.: ovládání uzavíracích klapek | KS | 1 | 0 |  |  |  | 0 |  | [bez vazby na CS] |  | 2
PP
VV |  |  |  | 7.13
TS
P | 35 | R1-035 |  | Diferenční manostat nastavitelný 50..500 Pa | KS | 2 | 0 |  |  |  | 0 |  | [bez vazby na CS] |  | 2
PP
VV |  |  |  | 7,21 / 7,22
TS
P | 36 | R1-036 |  | Snímač teploty do VZT kanálu Pt1000 - délka stonky 150 mm | KS | 2 | 0 |  |  |  | 0 |  | [bez vazby na CS] |  | 2
PP
VV |  |  |  | 7,31 / 7,32
TS
P | 37 | R1-037 |  | Snímač teploty do VZT kanálu Pt1000 - délka stonky 150 mm | KS | 1 | 0 |  |  |  | 0 |  | [bez vazby na CS] |  | 2
PP
VV |  |  |  | 7.34
TS
P | 38 | R1-038 |  | Snímač teploty do jímky Pt1000 - délka stonky 50 mm, včetně jímky | KS | 1 | 0 |  |  |  | 0 |  | [bez vazby na CS] |  | 2
PP
VV |  |  |  | 7.35
TS
P | 39 | R1-039 |  | Diferenční manostat nastavitelný 20..300 Pa | KS | 2 | 0 |  |  |  | 0 |  | [bez vazby na CS] |  | 2
PP
VV |  |  |  | 7,41 / 7,42
TS
P | 40 | R1-040 |  | Protizámrazový termostat kapilárový -10.. +12°C, 6m, IP54 | KS | 1 | 0 |  |  |  | 0 |  | [bez vazby na CS] |  | 2
PP
VV |  |  |  | 7.51
TS
P | 41 | R1-041 |  | Klapkový servopohon se zpětným pružinovým chodem , napájecí napětí: 24V AC 50/60 Hz, ovládání 0-10V, minimální přestavná momentová síla: 20Nm, úhel natočení páky: 95°,krytí přístroje: IP54 - pozn.: ov | KS | 2 | 0 |  |  |  | 0 |  | [bez vazby na CS] |  | 2
PP |  |  |  | ládání uzavíracích klapek ~
VV |  |  |  | 8,11 / 8,12
TS
P | 42 | R1-042 |  | Klapkový servopohon , ovládání 0…10V napájecí napětí: 24V AC 50/60 Hz, minimální přestavná momentová síla: 10Nm, úhel natočení páky: 95°,krytí přístroje: IP54 , pozn.: ovládání regulačních klapek | KS | 1 | 0 |  |  |  | 0 |  | [bez vazby na CS] |  | 2
PP
VV |  |  |  | 8.13
TS
P | 43 | R1-043 |  | Diferenční manostat nastavitelný 50..500 Pa | KS | 2 | 0 |  |  |  | 0 |  | [bez vazby na CS] |  | 2
PP
VV |  |  |  | 8,21 / 8,23
TS
P | 44 | R1-044 |  | Snímač teploty do VZT kanálu Pt1000 - délka stonky 150 mm | KS | 2 | 0 |  |  |  | 0 |  | [bez vazby na CS] |  | 2
PP
VV |  |  |  | 8,31 / 8,32
TS
P | 45 | R1-045 |  | Snímač teploty v provedení do prostoru, snímací prvek: Pt1000, měřící rozsah: -30 až 60 °C, přesnost měření: třída B, krytí: IP 65, pozn.: měření prostorové teploty | KS | 1 | 0 |  |  |  | 0 |  | [bez vazby na CS] |  | 2
PP
VV |  |  |  | 8,33a-f
TS
P | 46 | R1-046 |  | Snímač teploty do VZT kanálu Pt1000 - délka stonky 150 mm | KS | 1 | 0 |  |  |  | 0 |  | [bez vazby na CS] |  | 2
PP
VV |  |  |  | 8.34
TS
P | 47 | R1-047 |  | Diferenční manostat nastavitelný 20..300 Pa | KS | 2 | 0 |  |  |  | 0 |  | [bez vazby na CS] |  | 2
PP
VV |  |  |  | 8,41 / 8,42
TS
P | 48 | R1-048 |  | Protizámrazový termostat kapilárový -10.. +12°C, 6m, IP54 | KS | 1 | 0 |  |  |  | 0 |  | [bez vazby na CS] |  | 2
PP
VV |  |  |  | 8.51
TS
P | 49 | R1-049 |  | Snímač teploty v provedení do prostoru, snímací prvek: Pt1000, měřící rozsah: -30 až 60 °C, přesnost měření: třída B, krytí: IP 65, pozn.: měření prostorové teploty | KS | 1 | 0 |  |  |  | 0 |  | [bez vazby na CS] |  | 2
PP
VV |  |  |  | 9,33a,b
TS
P | 50 | R1-050 |  | Snímač tlaku , rozsah: 0 až 1000 kPa, výstup: 4 až 20 mA, Přesnost: 1%, el.připojení: konektor, | KS | 1 | 0 |  |  |  | 0 |  | [bez vazby na CS] |  | 2
PP
VV |  |  |  | 20.22
TS
P | 51 | R1-051 |  | Snímač teploty v provedení do potrubí, snímací prvek: Pt1000, měřící rozsah: -30 až 150 °C, přesnost měření: třída B, délka stopky: 100 mm, krytí: IP 65, příslušenství: nerezová jímka se závitem G 1/2 | KS | 4 | 0 |  |  |  | 0 |  | [bez vazby na CS] |  | 2
PP |  |  |  | "vody , , pozn.: měření teploty TV ~
VV |  |  |  | 20,31 / 20,32
TS
P | 52 | R1-052 |  | Snímač teploty v provedení do zásobníku, přesnost měření: třída B, provedení dle typu zásobníku, koordinovat s UT, např. kabelový snímač + krabice, pozn. Měření teploty v zásobníku | KS | 2 | 0 |  |  |  | 0 |  | [bez vazby na CS] |  | 2
PP
VV |  |  |  | 20.33
TS
P | 53 | R1-053 |  | Hlídač zaplavení, napájení: 24 V AC, příslušenství: sonda mosazná, pozn.: zaplavení prostoru | KS | 2 | 0 |  |  |  | 0 |  | [bez vazby na CS] |  | 2
PP
VV |  |  |  | 20.91
TS
P | 54 | R1-054 |  | Snímač teploty do jímky Pt1000 - délka stonky 100 mm, včetně jímky | KS | 2 | 0 |  |  |  | 0 |  | [bez vazby na CS] |  | 2
PP
VV |  |  |  | 21,31
TS
P | 55 | R1-055 |  | Snímač teploty v provedení do prostoru, snímací prvek: Pt1000, měřící rozsah: -30 až 60 °C, přesnost měření: třída B, krytí: IP 65, pozn.: měření prostorové teploty | KS | 2 | 0 |  |  |  | 0 |  | [bez vazby na CS] |  | 2
PP
VV |  |  |  | 21,34
TS
P | 56 | R1-056 |  | Jímkový termostat 0...60°C, Ms - délka stonky 100 mm, montáž do návarku G1/2" | KS | 2 | 0 |  |  |  | 0 |  | [bez vazby na CS] |  | 2
PP
VV |  |  |  | 21,51
TS
P | 57 | R1-057 |  | Snímač teploty v provedení do prostoru, snímací prvek: Pt1000, měřící rozsah: -30 až 60 °C, přesnost měření: třída B, krytí: IP 65, pozn.: měření prostorové teploty | KS | 2 | 0 |  |  |  | 0 |  | [bez vazby na CS] |  | 2
PP
VV |  |  |  | 25,33
TS
P | 58 | R1-058 |  | Snímač teploty v příložném provedení , snímací prvek: Pt1000, měřící rozsah: -30 až 150 °C, přesnost měření: třída B, krytí: IP 65, , pozn.: měření teploty TV | KS | 2 | 0 |  |  |  | 0 |  | [bez vazby na CS] |  | 2
PP
VV |  |  |  | 31,31 / 31,32
TS
P | 59 | R1-059 |  | Prostorové čidlo vlhkosti a teploty 0… 100%, 0.. 50°C, 0-10V | KS | 1 | 0 |  |  |  | 0 |  | [bez vazby na CS] |  | 2
PP
VV |  |  |  | 31,33
TS
P | 60 | R1-060 |  | Snímač teploty v příložném provedení , snímací prvek: Pt1000, měřící rozsah: -30 až 150 °C, přesnost měření: třída B, krytí: IP 65, , pozn.: měření teploty TV | KS | 2 | 0 |  |  |  | 0 |  | [bez vazby na CS] |  | 2
PP
VV |  |  |  | 32,31 / 32,32
TS
P | 61 | R1-061 |  | Prostorové čidlo vlhkosti a teploty 0… 100%, 0.. 50°C, 0-10V | KS | 1 | 0 |  |  |  | 0 |  | [bez vazby na CS] |  | 2
PP
VV |  |  |  | 32,33
TS
P | 62 | R1-062 |  | Snímač teploty v příložném provedení , snímací prvek: Pt1000, měřící rozsah: -30 až 150 °C, přesnost měření: třída B, krytí: IP 65, , pozn.: měření teploty TV | KS | 2 | 0 |  |  |  | 0 |  | [bez vazby na CS] |  | 2
PP
VV |  |  |  | 33,31 / 33,32
TS
P | 63 | R1-063 |  | Prostorové čidlo vlhkosti a teploty 0… 100%, 0.. 50°C, 0-10V | KS | 1 | 0 |  |  |  | 0 |  | [bez vazby na CS] |  | 2
PP
VV |  |  |  | 33,33
TS
P | 64 | R1-064 |  | Snímač teploty v příložném provedení , snímací prvek: Pt1000, měřící rozsah: -30 až 150 °C, přesnost měření: třída B, krytí: IP 65, , pozn.: měření teploty TV | KS | 2 | 0 |  |  |  | 0 |  | [bez vazby na CS] |  | 2
PP
VV |  |  |  | 34,31 / 34,32
TS
P | 65 | R1-065 |  | Prostorové čidlo vlhkosti a teploty 0… 100%, 0.. 50°C, 0-10V | KS | 1 | 0 |  |  |  | 0 |  | [bez vazby na CS] |  | 2
PP
VV |  |  |  | 34,33
TS
P | 66 | R1-066 |  | Snímač tlaku , rozsah: 0 až 1000 kPa, výstup: 4 až 20 mA, Přesnost: 1%, el.připojení: konektor, | KS | 1 | 0 |  |  |  | 0 |  | [bez vazby na CS] |  | 2
PP
VV |  |  |  | 50.22
TS
P | 67 | R1-067 |  | Snímač teploty v provedení do potrubí, snímací prvek: Pt1000, měřící rozsah: -30 až 150 °C, přesnost měření: třída B, délka stopky: 100 mm, krytí: IP 65, příslušenství: nerezová jímka se závitem G 1/2 | KS | 4 | 0 |  |  |  | 0 |  | [bez vazby na CS] |  | 2
PP |  |  |  | "vody , , pozn.: měření teploty TV ~
VV |  |  |  | 50,31 / 50,32
TS
P | 68 | R1-068 |  | Snímač teploty v provedení do zásobníku, přesnost měření: třída B, provedení dle typu zásobníku, koordinovat s UT, např. kabelový snímač + krabice, pozn. Měření teploty v zásobníku | KS | 2 | 0 |  |  |  | 0 |  | [bez vazby na CS] |  | 2
PP
VV |  |  |  | 50.33
TS
P | 69 | R1-069 |  | Snímač teploty do jímky Pt1000 - délka stonky 100 mm, včetně jímky | KS | 2 | 0 |  |  |  | 0 |  | [bez vazby na CS] |  | 2
PP
VV |  |  |  | 51.31
TS
P | 70 | R1-070 |  | montážní materiál pro připevnění a připojení přístrojů | KPL | 1 | 0 |  |  |  | 0 |  | [bez vazby na CS] |  | 2
PP
VV |  |  |  | MAT
TS
SD |  | 2 |  | Řídící systém
P | 71 | R2-001 |  | Řídící systém dle projektové dokumentace - AO=16, AI=32 DO=32, DI=86, komunikace ethernet , 2x datová linka rs485, připojení ModBus, Web-Serverové rozhraní pro barevná grafická schémata technologie + | KPL | 1 | 0 |  |  |  | 0 |  | [bez vazby na CS] |  | 2
PP |  |  |  | obslužný řádkový terminál , Wifi routr pro servisní připojení + komunikace ModBus ~
VV |  |  |  | PA-01
TS
P | 72 | R2-002 |  | Řídící systém dle projektové dokumentace - AO=6, AI=8, DO=16, DI=32, komunikace ethernet , Web-Serverové rozhraní pro barevná grafická schémata technologie + obslužný řádkový terminál , Wifi routr pro | KPL | 1 | 0 |  |  |  | 0 |  | [bez vazby na CS] |  | 2
PP |  |  |  | servisní připojení + komunikace ModBus ~
VV |  |  |  | PA-02
TS
P | 73 | R2-003 |  | Řídící systém dle projektové dokumentace - AO=8, AI=12, DO=12, DI=32, komunikace ethernet , Web-Serverové rozhraní pro barevná grafická schémata technologie + obslužný řádkový terminál , Wifi routr pr | KPL | 1 | 0 |  |  |  | 0 |  | [bez vazby na CS] |  | 2
PP |  |  |  | o servisní připojení + komunikace ModBus ~
VV |  |  |  | PA-03
TS
P | 74 | R2-004 |  | Řídící systém dle projektové dokumentace - AO=16, AI=32 DO=36, DI=96, komunikace ethernet , 2x datová linka rs485, připojení ModBus, Web-Serverové rozhraní pro barevná grafická schémata technologie + | KPL | 1 | 0 |  |  |  | 0 |  | [bez vazby na CS] |  | 2
PP |  |  |  | obslužný řádkový terminál , Wifi routr pro servisní připojení + komunikace ModBus ~
VV |  |  |  | PA-04
TS
SD |  | 3 |  | Rozvaděče
P | 75 | R3-001 |  | Rozvaděč - oceloplechový rozvaděče 2000v800x400, dle požadavku řídícího systému, včetně kompletní elektrovýzbroje | KPL | 1 | 0 |  |  |  | 0 |  | [bez vazby na CS] |  | 2
PP |  |  |  | (napájení řídícího systému, zásuvka pro servisní účely,signálka, akustická signálka, tlačítko kvitace, hlavní vypinač, jištění jednotlivých okruhů, přepěťová ochran s VF filtrem, Wi-fi router atd.. Dle požadavků zvoleného systému)
VV |  |  |  | PA-01
TS
P | 76 | R3-002 |  | Rozvaděč - oceloplechový nástěnný rozvaděče 1200v800x250, dle požadavku řídícího systému, včetně kompletní elektrovýzbroje | KPL | 1 | 0 |  |  |  | 0 |  | [bez vazby na CS] |  | 2
PP |  |  |  | (napájení řídícího systému, zásuvka pro servisní účely,signálka, akustická signálka, tlačítko kvitace, hlavní vypinač, jištění jednotlivých okruhů, přepěťová ochran s VF filtrem, Wi-fi router atd.. Dle požadavků zvoleného systému)
VV |  |  |  | PA-02
TS
P | 77 | R3-003 |  | Rozvaděč - oceloplechový nástěnný rozvaděče 1200v600x250, dle požadavku řídícího systému, včetně kompletní elektrovýzbroje | KPL | 1 | 0 |  |  |  | 0 |  | [bez vazby na CS] |  | 2
PP |  |  |  | (napájení řídícího systému, zásuvka pro servisní účely,signálka, akustická signálka, tlačítko kvitace, hlavní vypinač, jištění jednotlivých okruhů, přepěťová ochran s VF filtrem, Wi-fi router atd.. Dle požadavků zvoleného systému)
VV |  |  |  | PA-03
TS
P | 78 | R3-004 |  | Rozvaděč - oceloplechový rozvaděče 2000v800x400, dle požadavku řídícího systému, včetně kompletní elektrovýzbroje | KPL | 1 | 0 |  |  |  | 0 |  | [bez vazby na CS] |  | 2
PP |  |  |  | (napájení řídícího systému, zásuvka pro servisní účely,signálka, akustická signálka, tlačítko kvitace, hlavní vypinač, jištění jednotlivých okruhů, přepěťová ochran s VF filtrem, Wi-fi router atd.. Dle požadavků zvoleného systému)
VV |  |  |  | PA-04
TS
SD |  | 4 |  | Dispečink ASŘ
P | 79 | R4-001 |  | Kompaktní PC - display 20", procesor Core i7, myš, klávesnice + GSM komunikátor | KPL | 1 | 0 |  |  |  | 0 |  | [bez vazby na CS] |  | 2
PP
VV
TS
P | 80 | R4-002 |  | SW HMI - SCADA SW - historická databáze naměřených analogových hoddnot, alarmová stanice, vizualizace dispozic s umístěním technologických prvků ( teploty apod.) | KPL | 1 | 0 |  |  |  | 0 |  | [bez vazby na CS] |  | 2
PP
VV
TS
SD |  | 5 |  | Kabely a trasy
P | 81 | R5-001 |  | Kabel JYTY 2x1 | M | 4080 | 0 |  |  |  | 0 |  | [bez vazby na CS] |  | 2
PP
VV
TS
P | 82 | R5-002 |  | Kabel JYTY 4x1 | M | 2195 | 0 |  |  |  | 0 |  | [bez vazby na CS] |  | 2
PP
VV
TS
P | 83 | R5-003 |  | Kabel JYTY 7x1 | M | 550 | 0 |  |  |  | 0 |  | [bez vazby na CS] |  | 2
PP
VV
TS
P | 84 | R5-005 |  | LAMDATAPAR 2x2x0,8 | M | 60 | 0 |  |  |  | 0 |  | [bez vazby na CS] |  | 2
PP
VV
TS
P | 85 | R5-006 |  | elektroinstalační trubka včetně úchytného materiálu | M | 1995 | 0 |  |  |  | 0 |  | [bez vazby na CS] |  | 2
PP
VV
TS
P | 86 | R5-007 |  | Drátěný rošt 54/100mm, galvanizovaný, včetně příslušenství pro montáž | M | 550 | 0 |  |  |  | 0 |  | [bez vazby na CS] |  | 2
PP
VV
TS
P | 87 | R5-008 |  | Drátěný rošt 54/200mm, galvanizovaný, včetně příslušenství pro montáž | M | 60 | 0 |  |  |  | 0 |  | [bez vazby na CS] |  | 2
PP
VV
TS
P | 88 | R5-009 |  | Drátěný rošt 54/300mm, galvanizovaný, včetně příslušenství pro montáž | M | 55 | 0 |  |  |  | 0 |  | [bez vazby na CS] |  | 2
PP
VV
TS
P | 89 | R5-010 |  | Montážní a upevňovací materiál (krabice, svorky, hmoždinky, vruty, apod.) | KPL | 1 | 0 |  |  |  | 0 |  | [bez vazby na CS] |  | 2
PP
VV
TS
P | 90 | R5-011 |  | Požární ucpávky kabelových prostupů | KPL | 1 | 0 |  |  |  | 0 |  | [bez vazby na CS] |  | 2
PP
VV
TS
SD |  | 6 |  | Aplikační software
P | 91 | R6-001 |  | Aplikační software dispečink - práce | KPL | 1 | 0 |  |  |  | 0 |  | [bez vazby na CS] |  | 2
PP
VV
TS
P | 92 | R6-002 |  | Aplikační software - DDC/PLC stanic | KPL | 1 | 0 |  |  |  | 0 |  | [bez vazby na CS] |  | 2
PP
VV
TS
SD |  | 7 |  | Ostatní
P | 93 | R7-001 |  | Přístrojová montáž DDC/PLC - rozvaděče | KPL | 1 | 0 |  |  |  | 0 |  | [bez vazby na CS] |  | 2
PP
VV
TS
P | 94 | R7-002 |  | Montážní práce elektro části | KPL | 1 | 0 |  |  |  | 0 |  | [bez vazby na CS] |  | 2
PP
VV
TS
P | 95 | R7-003 |  | Montážní práce nosných konstrukcí | KPL | 1 | 0 |  |  |  | 0 |  | [bez vazby na CS] |  | 2
PP
VV
TS
P | 96 | R7-004 |  | Předkomplexní zkoušky zařízení | KPL | 1 | 0 |  |  |  | 0 |  | [bez vazby na CS] |  | 2
PP
VV
TS
P | 97 | R7-005 |  | Komplexní zkoušky | KPL | 1 | 0 |  |  |  | 0 |  | [bez vazby na CS] |  | 2
PP
VV
TS
P | 98 | R7-006 |  | Revizní činnost a revize elektro | KPL | 1 | 0 |  |  |  | 0 |  | [bez vazby na CS] |  | 2
PP
VV
TS
P | 99 | R7-008 |  | Zaškolení obsluhy | KPL | 1 | 0 |  |  |  | 0 |  | [bez vazby na CS] |  | 2
PP
VV
TS

## SO 01-62-01.0
SŽDC05 |  |  |  | Soupis prací objektu | [10 empty] | 3
3
S | Stavba: | Zm09_5113720006 |  | Modernizace trati Praha-Bubny (včetně) – Praha-Výstaviště (včetně) | [6 empty] | E.2 |  | Aspe | 0,00 | 2
O | Objekt: | E.2 |  | Pozemní stavební objekty | [9 empty] | 15,00 | 2
Typ | Poř. číslo | Kód položky | Varianta | Název položky | MJ | Množství | Jednotková hmotnost | Celková hmotnost |  |  | Jednotková cena |  | Cenové soustavy | 21,00 | 2
Dodávka
[9 empty] | Jednotková | Celkem | Jednotková | Celkem |  |  |  | Počet položek s nulovou cenou
O1 |  | SO 01-62-01.0 |  | ŽST Praha-Bubny, zastřešení, architektonicko - stavební řešení + konstrukční část
SD |  | 3 |  | Svislé a kompletní konstrukce
P | 1 | R33032182 |  | Sloupy nebo pilíře z betonu pohledového tř. C 50/60-XC4-XA2-XF1 | M3 | 682.056 | 0 |  |  |  | 0 |  | [bez vazby na CS] |  | 2
PP
VV |  |  |  | "čp 206" "HRAN" "SL20.01-06"+0,70*0,70*9,96*6 29,282 "SL20.35-40"+0,70*0,70*9,96*6 29,282 "SL20.07"+1,70*0,70*9,96*1 11,852 "SL20.29"+1,70*0,70*9,96*1 11,852 "SL20.18"+1,70*0,70*9,96*1 11,852 "SL20.90-95"+0,70*0,70*9,49*6 27,901 "SL20.130-135"+0,70*0,70*9,49*6 27,901 "SL20.101"+1,70*0,70*9,49*1 11,293 "SL20.129"+1,70*0,70*9,49*1 11,293 "SL20.115"+1,70*0,70*9,49*1 11,293 Mezisoučet 183,801 "KRUH" "SL20.08-12"+0,50*9,96*5 24,900 "SL20.30-33"+0,50*9,96*4 19,920 "SL20.34"+0,50*9,96*1 4,980 "SL20.41-46"+0,50*9,70*6 29,100 "SL20.59-62"+0,50*9,70*4 19,400 "SL20.75-79"+0,50*9,70*5 24,250 "SL20.53-58"+0,50*9,70*6 29,100 "SL20.71-74"+0,50*9,70*4 19,400 "SL20.85-89"+0,50*9,70*5 24,250 "SL20.96-100"+0,50*9,49*5 23,725 "SL20.124-128"+0,50*9,49*5 23,725 "SL20.20-23"+0,95*9,96*4 37,848 "SL20.47-49"+0,95*9,96*3 28,386 "SL20.51-52"+0,95*9,70*2 18,430 "SL20.65-68"+0,95*9,70*4 36,860 "SL20.80-84"+0,95*9,70*5 46,075 "SL20.110-114"+0,95*9,49*5 45,078 Mezisoučet 455,427 "OVÁL" "SL20.19"+(1,70*1,10+0,28)*9,96*1 21,414 "SL20.50"+(1,70*1,10+0,28)*9,96*1 21,414 Mezisoučet 42,828 Součet 682,056
TS
P | 2 | R33135133 |  | Zřízení bednění čtyřúhelníkových sloupů v přes 6 m | M2 | 933.6 | 0 |  |  |  | 0 |  | [bez vazby na CS] |  | 2
PP
VV |  |  |  | "čp 206" "HRAN" "SL20.01-06"+2,8*9,96*6 167,328 "SL20.35-40"+2,8*9,96*6 167,328 "SL20.07"+4,8*9,96*1 47,808 "SL20.29"+4,8*9,96*1 47,808 "SL20.18"+4,8*9,96*1 47,808 "SL20.90-95"+2,8*9,49*6 159,432 "SL20.130-135"+2,8*9,49*6 159,432 "SL20.101"+4,8*9,49*1 45,552 "SL20.129"+4,8*9,49*1 45,552 "SL20.115"+4,8*9,49*1 45,552 Součet 933,600
TS
P | 3 | R33135134 |  | Odstranění bednění čtyřúhelníkových sloupů v přes 6 m | M2 | 933.6 | 0 |  |  |  | 0 |  | [bez vazby na CS] |  | 2
PP
VV
TS
P | 4 | R33135135 |  | Zřízení bednění kruhových sloupů v přes 6 m | M2 | 1990.958 | 0 |  |  |  | 0 |  | [bez vazby na CS] |  | 2
PP
VV |  |  |  | "čp 206" "KRUH" "SL20.08-12"+2,51*9,96*5 124,998 "SL20.30-33"+2,51*9,96*4 99,998 "SL20.34"+2,51*9,96*1 25,000 "SL20.41-46"+2,51*9,70*6 146,082 "SL20.59-62"+2,51*9,70*4 97,388 "SL20.75-79"+2,51*9,70*5 121,735 "SL20.53-58"+2,51*9,70*6 146,082 "SL20.71-74"+2,51*9,70*4 97,388 "SL20.85-89"+2,51*9,70*5 121,735 "SL20.96-100"+2,51*9,49*5 119,100 "SL20.124-128"+2,51*9,49*5 119,100 "SL20.20-23"+3,45*9,96*4 137,448 "SL20.47-49"+3,45*9,96*3 103,086 "SL20.51-52"+3,45*9,70*2 66,930 "SL20.65-68"+3,45*9,70*4 133,860 "SL20.80-84"+3,45*9,70*5 167,325 "SL20.110-114"+3,45*9,49*5 163,703 Součet 1 990,958
TS
P | 5 | R33135136 |  | Odstranění bednění kruhových sloupů v přes 6 m | M2 | 1990.958 | 0 |  |  |  | 0 |  | [bez vazby na CS] |  | 2
PP
VV
TS
P | 6 | R33135137 |  | Zřízení bednění oválných sloupů v přes 6 m | M2 | 81.274 | 0 |  |  |  | 0 |  | [bez vazby na CS] |  | 2
PP
VV |  |  |  | "čp 206" "OVÁL" "SL20.19"+(2,2+1,88)*9,96*1 40,637 "SL20.50"+(2,2+1,88)*9,96*1 40,637 Součet 81,274
TS
P | 7 | R33135138 |  | Odstranění bednění oválných sloupů v přes 6 m | M2 | 81.274 | 0 |  |  |  | 0 |  | [bez vazby na CS] |  | 2
PP
VV
TS
P | 8 | R33135139 |  | Příplatek k bednění za drážku pro svod | M | 507.03 | 0 |  |  |  | 0 |  | [bez vazby na CS] |  | 2
PP
VV |  |  |  | "čp 206" "HRAN" "SL20.18"+9,96*1 9,960 "SL20.115"+9,49*1 9,490 "KRUH" "SL20.20-23"+2*9,96*4 79,680 "SL20.47-49"+2*9,96*3 59,760 "SL20.51-52"+2*9,70*2 38,800 "SL20.65-68"+2*9,70*4 77,600 "SL20.80-84"+2*9,70*5 97,000 "SL20.110-114"+2*9,49*5 94,900 "OVÁL" "SL20.19"+2*9,96*1 19,920 "SL20.50"+2*9,96*1 19,920 Součet 507,030
TS
P | 9 | 331351911 |  | Příplatek k cenám bednění čtyřúhelníkových sloupů za pohledový beton | M2 | 933.6 | 0 |  |  |  | 0 |  | CS ÚRS 2021 02 |  | 2
PP
VV
TS |  |  |  | Technická specifikace položky odpovídá příslušné cenové soustavě.
P | 10 | R33136182 |  | Výztuž sloupů betonářskou ocelí 10 505 | T | 204.617 | 0 |  |  |  | 0 |  | [bez vazby na CS] |  | 2
PP
VV |  |  |  | +682,056*0,300
TS
P | 11 | 332351911 |  | Příplatek k cenám bednění kruhových sloupů za pohledový beton | M2 | 2072.232 | 0 |  |  |  | 0 |  | CS ÚRS 2021 02 |  | 2
PP
VV |  |  |  | +1990,958+81,274
TS |  |  |  | Technická specifikace položky odpovídá příslušné cenové soustavě.
SD |  | 4 |  | Vodorovné konstrukce
P | 12 | 411324646 |  | Stropy deskové ze ŽB pohledového tř. C 30/37-XC3-XF3 | M3 | 6418.128 | 0 |  |  |  | 0 |  | CS ÚRS 2021 02 |  | 2
PP
VV |  |  |  | "čp 201"+0,80*(46,8*41,95-1,15*0,9*2)-0,50*16,61*14-0,30*24,62*14-0,80*(9,96*2,8) 1 326,968 "čp 202"+0,80*(53,98*40,25)-0,50*16,61*21-0,30*24,62*21 1 408,645 "čp 203"+0,80*(41,84*40,25)-0,50*16,61*17-0,30*24,62*17 1 080,501 "čp 204"+0,80*(44,98*40,25)-0,50*16,61*18-0,30*24,62*18 1 165,918 "čp 205"+0,80*(46,65*43,75-1,15*1,7*2)-0,50*16,61*14-0,30*24,62*14 1 409,948 Mezisoučet 6 391,980 "atika" "čp 201"+0,20*0,20*(41,95+2*46,8+2*1,15)+0,20*0,75*10,7+0,20*0,59*10,7+0,25*0,59*3,0*2 9,267 "čp 202"+0,20*0,20*53,98*2 4,318 "čp 203"+0,20*0,20*41,84*2 3,347 "čp 204"+0,20*0,20*44,98*2 3,598 "čp 205"+0,20*0,20*(2*46,65+43,75+1,7*2) 5,618 Mezisoučet 26,148 Součet 6 418,128
TS |  |  |  | Technická specifikace položky odpovídá příslušné cenové soustavě.
P | 13 | R41135103 |  | Zřízení bednění stropů deskových tl přes 50 cm bez podpěrné kce | M2 | 8242.29 | 0 |  |  |  | 0 |  | [bez vazby na CS] |  | 2
PP
VV |  |  |  | "čp 201"+(46,8*41,95-1,15*0,9*2)-16,61*14-(9,96*2,8) 1 700,762 "čp 202"+(53,98*40,25)-16,61*21 1 823,885 "čp 203"+(41,84*40,25)-16,61*17 1 401,690 "čp 204"+(44,98*40,25)-16,61*18 1 511,465 "čp 205"+(46,65*43,75-1,15*1,7*2)-16,61*14 1 804,488 Součet 8 242,290
TS
P | 14 | R41135104 |  | Odstranění bednění stropů deskových tl přes 50 cm bez podpěrné kce | M2 | 8242.29 | 0 |  |  |  | 0 |  | [bez vazby na CS] |  | 2
PP
VV
TS
P | 15 | R41135432 |  | Zřízení podpěrné konstrukce stropů výšky přes 6 m tl přes 50 cm | M2 | 8242.29 | 0 |  |  |  | 0 |  | [bez vazby na CS] |  | 2
PP
VV
TS
P | 16 | R41135433 |  | Odstranění podpěrné konstrukce stropů výšky přes 6 m tl přes 50 cm | M2 | 8242.29 | 0 |  |  |  | 0 |  | [bez vazby na CS] |  | 2
PP
VV
TS
P | 17 | 411359111 |  | Příplatek k cenám bednění stropů za pohledový beton | M2 | 10148.458 | 0 |  |  |  | 0 |  | CS ÚRS 2021 02 |  | 2
PP
VV |  |  |  | +8242,29+835,836+1070,332
TS |  |  |  | Technická specifikace položky odpovídá příslušné cenové soustavě.
P | 18 | R411361 |  | Zřízení bednění stropů deskových - čelo desky | M2 | 835.836 | 0 |  |  |  | 0 |  | [bez vazby na CS] |  | 2
PP
VV |  |  |  | "čp 201"+1,0*(2*46,8+41,95+2*0,9)+0,2*(2*46,8+41,95+2*0,9)+0,8*40,25+0,59*(2*10,7+4*3,0)+0,75*(2*10,7) 232,776 "čp 202"+1,0*(2*53,98)+0,2*(2*53,98)+0,8*40,25 161,752 "čp 203"+1,0*(2*41,84)+0,2*(2*41,84)+0,8*40,25 132,616 "čp 204"+1,0*(2*44,98)+0,2*(2*44,98)+0,8*40,25 140,152 "čp 205"+1,0*(2*46,65+43,75+2*1,7)+0,2*(2*46,65+43,75+2*1,7) 168,540 Součet 835,836
TS
P | 19 | 411361821 |  | Výztuž stropů betonářskou ocelí 10 505 | T | 1925.438 | 0 |  |  |  | 0 |  | CS ÚRS 2021 02 |  | 2
PP
VV |  |  |  | +6418,128*0,300
TS |  |  |  | Technická specifikace položky odpovídá příslušné cenové soustavě.
P | 20 | R411362 |  | Odstranění bednění stropů deskových - čelo desky | M2 | 835.836 | 0 |  |  |  | 0 |  | [bez vazby na CS] |  | 2
PP
VV
TS
P | 21 | R411363 |  | Zřízení bednění stropů deskových - čelo světlíků | M2 | 1070.332 | 0 |  |  |  | 0 |  | [bez vazby na CS] |  | 2
PP
VV |  |  |  | "čp 201"+0,50*14,45*14+0,30*17,58*14+0,80*(2*9,96+2*2,8) 195,402 "čp 202"+0,50*14,45*21+0,30*17,58*21 262,479 "čp 203"+0,50*14,45*17+0,30*17,58*17 212,483 "čp 204"+0,50*14,45*18+0,30*17,58*18 224,982 "čp 205"+0,50*14,45*14+0,30*17,58*14 174,986 Součet 1 070,332
TS
P | 22 | R411364 |  | Odstranění bednění stropů deskových - čelo světlíků | M2 | 1070.332 | 0 |  |  |  | 0 |  | [bez vazby na CS] |  | 2
PP
VV
TS
P | 23 | R411365 |  | Zřízení bednění stropů deskových - nika pro osvětlení | KUS | 145 | 0 |  |  |  | 0 |  | [bez vazby na CS] |  | 2
PP
VV |  |  |  | "čp 201"+31 31,000 "čp 202"+33 33,000 "čp 203"+22 22,000 "čp 204"+29 29,000 "čp 205"+30 30,000 Součet 145,000
TS
P | 24 | R411366 |  | Odstranění bednění stropů deskových - nika pro osvětlení | KUS | 145 | 0 |  |  |  | 0 |  | [bez vazby na CS] |  | 2
PP
VV
TS
P | 25 | R4119101 |  | Dilatační spára - dilatační závěr chodníkový - D+M vč všech systémových detailů | M | 161 | 0 |  |  |  | 0 |  | [bez vazby na CS] |  | 2
PP
VV |  |  |  | +40,25*4
TS
P | 26 | R4119102 |  | Dilatační spára - elastomer + 2x PTFE - D+M vč všech systémových detailů | M | 161 | 0 |  |  |  | 0 |  | [bez vazby na CS] |  | 2
PP
VV |  |  |  | +40,25*4
TS
P | 27 | R4119201 |  | Zálivka kolem světlíků - cca 100/300 mm - lehčený beton - D+M | M | 1453.2 | 0 |  |  |  | 0 |  | [bez vazby na CS] |  | 2
PP
VV |  |  |  | +17,3*84
TS
SD |  | 712 |  | Povlakové krytiny
P | 29 | 712311101 |  | Provedení povlakové krytiny střech do 10° za studena lakem penetračním nebo asfaltovým | M2 | 9412.06 | 0 |  |  |  | 0 |  | CS ÚRS 2021 02 |  | 2
PP
VV |  |  |  | "S2" +34,5*31,7-22,9*14 773,050 "vytažení"+1,0*17,0*14 238,000 Mezisoučet 1 011,050 "S3" +2,0*31,7+4,5*45,0+9,3*31,7+5,3*31,5+1,5*14,0+3,5*3,5 760,910 "vytažení"+0,8*(41,0+2*45,0+3,0) 107,200 Mezisoučet 868,110 "S4" +40,0*142,5+43,0*44,5-22,9*70 6 010,500 "vytažení"+1,0*17,0*70+0,8*(2*142,5+2*43,0+44,5) 1 522,400 Mezisoučet 7 532,900 Součet 9 412,060
TS |  |  |  | Technická specifikace položky odpovídá příslušné cenové soustavě.
P | 30 | 11163150 |  | lak penetrační asfaltový | T | 3.012 | 0 |  |  |  | 0 |  | CS ÚRS 2021 02 |  | 2
PP
VV |  |  |  | 9412,06*0,00032 'Přepočtené koeficientem množství
TS |  |  |  | Technická specifikace položky odpovídá příslušné cenové soustavě.
P | 31 | 712341559 |  | Provedení povlakové krytiny střech do 10° pásy NAIP přitavením v plné ploše | M2 | 9412.06 | 0 |  |  |  | 0 |  | CS ÚRS 2021 02 |  | 2
PP
VV
TS |  |  |  | Technická specifikace položky odpovídá příslušné cenové soustavě.
P | 32 | 62853004 |  | pás asfaltový natavitelný modifikovaný SBS tl 4,0mm s vložkou ze skleněné tkaniny a spalitelnou PE fólií nebo jemnozrnným minerálním posypem na horním povrchu | M2 | 10969.756 | 0 |  |  |  | 0 |  | CS ÚRS 2021 02 |  | 2
PP
VV |  |  |  | 9412,06*1,1655 'Přepočtené koeficientem množství
TS |  |  |  | Technická specifikace položky odpovídá příslušné cenové soustavě.
P | 33 | R71236171 |  | Provedení povlakové krytiny střech do 10° fólií se svařovanými spoji - přitížená - vč všech systémových detailů (rohy, kouty, dilatace, zpětný spoj,svislé vytažení, opracování prostupů, apod) | M2 | 9572.06 | 0 |  |  |  | 0 |  | [bez vazby na CS] |  | 2
PP
VV |  |  |  | "S2-S4"+9412,06 9 412,060 "S4a"+1,0*40,0*4 160,000 Součet 9 572,060
TS
P | 34 | 28343014 |  | fólie z PVC-P určená pro vegetační střechy | M2 | 1198.411 | 0 |  |  |  | 0 |  | CS ÚRS 2021 02 |  | 2
PP
VV |  |  |  | 1028,23731074813*1,1655 'Přepočtené koeficientem množství
TS |  |  |  | Technická specifikace položky odpovídá příslušné cenové soustavě.
P | 35 | R28343015 |  | fólie z PVC-P tl 2 mm | M2 | 9977.857 | 0 |  |  |  | 0 |  | [bez vazby na CS] |  | 2
PP
VV |  |  |  | +(868,11+7532,9+160,0)*1,1655
TS
P | 36 | 712391171 |  | Provedení povlakové krytiny střech do 10° podkladní textilní vrstvy | M2 | 9572.06 | 0 |  |  |  | 0 |  | CS ÚRS 2021 02 |  | 2
PP
VV |  |  |  | +9412,06+160,0
TS |  |  |  | Technická specifikace položky odpovídá příslušné cenové soustavě.
P | 37 | 69311172 | A | geotextilie netkaná 300g/m2 | M2 | 11156.236 | 0 |  |  |  | 0 |  | CS ÚRS 2021 02 |  | 2
PP
VV |  |  |  | 9572,06*1,1655 'Přepočtené koeficientem množství
TS |  |  |  | Technická specifikace položky odpovídá příslušné cenové soustavě.
P | 38 | 712391172 |  | Provedení povlakové krytiny střech do 10° ochranné textilní vrstvy | M2 | 7692.9 | 0 |  |  |  | 0 |  | CS ÚRS 2021 02 |  | 2
PP
VV |  |  |  | +7532,9+160,0
TS |  |  |  | Technická specifikace položky odpovídá příslušné cenové soustavě.
P | 39 | 69311172 | B | geotextilie netkaná 300g/m2 | M2 | 8966.075 | 0 |  |  |  | 0 |  | CS ÚRS 2021 02 |  | 2
PP
VV |  |  |  | 7692,9*1,1655 'Přepočtené koeficientem množství
TS |  |  |  | Technická specifikace položky odpovídá příslušné cenové soustavě.
P | 40 | R71239118 |  | Provedení povlakové krytiny střech do 10° - drenážní a hydroakumulační vrstva | M2 | 1011.05 | 0 |  |  |  | 0 |  | [bez vazby na CS] |  | 2
PP
VV
TS
P | 41 | 6933401 |  | netkaná textilie ze 100% polypropylenu určená pod zatěžovací vrstvy | M2 | 1162.708 | 0 |  |  |  | 0 |  | CS ÚRS 2021 02 |  | 2
PP |  |  |  | kompletizovaná deska, HDPE nopová folie s výškou 40mm s perforací v horním povrchu, horní povrch kašírován recyklovanou PES rohoží tl.20mm, spodní povrch kašírován PP textilií 300g/m2 nopová fólie s perforacemi na horním povrchu
VV |  |  |  | 1011,05*1,15 'Přepočtené koeficientem množství
TS |  |  |  | Technická specifikace položky odpovídá příslušné cenové soustavě.
P | 42 | 71239138 |  | Provedení povlakové krytiny střech do 10° násypem z bílého praného kameniva frakce 16/22, min. tl. 50mm | M2 | 6010.5 | 0 |  |  |  | 0 |  | CS ÚRS 2021 02 |  | 2
PP
VV
TS |  |  |  | Technická specifikace položky odpovídá příslušné cenové soustavě.
P | 43 | R71239141 |  | Zelená střecha - komplet souvrství | M2 | 773.05 | 0 |  |  |  | 0 |  | [bez vazby na CS] |  | 2
PP |  |  |  | - vegetační vrstva 30 mm - vegetační, hydroakumulační, stabilizační vrstva - substrát střešní pro travní porost 50 mm - vegetační, hydroakumulační, stabilizační vrstva - substrát střešní pro intenzivní střechu 500 mm
VV |  |  |  | "S2"
TS
SD |  | 713 |  | Izolace tepelné
P | 44 | R71314115 |  | Montáž izolace tepelné střech plochých kladené volně - spádové klíny | M2 | 7544.46 | 0 |  |  |  | 0 |  | [bez vazby na CS] |  | 2
PP
VV |  |  |  | "S2"+773,05 773,050 "S3"+760,91 760,910 "S4"+6010,5 6 010,500 Součet 7 544,460
TS
P | 45 | R283759 |  | deska EPS 200 S do plochých střech - spádové klíny - tl 120-560 mm | M2 | 7921.683 | 0 |  |  |  | 0 |  | [bez vazby na CS] |  | 2
PP
VV |  |  |  | 7544,46*1,05 'Přepočtené koeficientem množství
TS
P | 46 | 713141151 |  | Montáž izolace tepelné střech plochých kladené volně 1 vrstva rohoží, pásů, dílců, desek | M2 | 552 | 0 |  |  |  | 0 |  | CS ÚRS 2021 02 |  | 2
PP
VV |  |  |  | "dilatace"+160,0 160,000 "římsa"+0,7*560,0 392,000 Součet 552,000
TS |  |  |  | Technická specifikace položky odpovídá příslušné cenové soustavě.
P | 47 | 63140400 |  | deska tepelně izolační minerální plochých střech tl 60mm | M2 | 168 | 0 |  |  |  | 0 |  | CS ÚRS 2021 02 |  | 2
PP
VV |  |  |  | 160*1,05 'Přepočtené koeficientem množství
TS |  |  |  | Technická specifikace položky odpovídá příslušné cenové soustavě.
P | 48 | R283758 |  | deska EPS 200 S do plochých střech - spádové klíny - tl 30-60 mm | M2 | 411.6 | 0 |  |  |  | 0 |  | [bez vazby na CS] |  | 2
PP
VV |  |  |  | 392*1,05 'Přepočtené koeficientem množství
TS
P | 49 | R7131412 |  | Montáž izolace tepelné střech plochých - dilatace | M | 160 | 0 |  |  |  | 0 |  | [bez vazby na CS] |  | 2
PP
VV
TS
P | 50 | R6314044 |  | deska tepelně izolační minerální tl 30mm | M2 | 50.4 | 0 |  |  |  | 0 |  | [bez vazby na CS] |  | 2
PP
VV |  |  |  | 160,0*0,3*1,05
TS
SD |  | 714 |  | Akustická a protiotřesová opatření
P | 51 | R7141801 |  | Montáž podložky světlíku | M | 1419.6 | 0 |  |  |  | 0 |  | [bez vazby na CS] |  | 2
PP
VV |  |  |  | +16,9*84
TS
P | 52 | R273420 |  | desky mikroporézní EPDM tl 50mm š cca 250 mm | M | 1490.58 | 0 |  |  |  | 0 |  | [bez vazby na CS] |  | 2
PP
VV |  |  |  | 1419,6*1,05 'Přepočtené koeficientem množství
TS
SD |  | 764 |  | Konstrukce klempířské
P | 53 | 7641001 |  | K 01 - OCHRANNÉ OPLECHOVÁNÍ HYDROIZOLACE SVĚTLÍKU - plech pozink tl 0,75 mm - rš 150-850 mm - D+M vč všech systémových detailů - podrobný popis - TABULKA KLEMPÍŘSKÝCH VÝROBKŮ | M | 1437 | 0 |  |  |  | 0 |  | CS ÚRS 2021 02 |  | 2
PP
VV
TS |  |  |  | Technická specifikace položky odpovídá příslušné cenové soustavě.
SD |  | 767 |  | Konstrukce zámečnické
P | 54 | R7671001 |  | OCELOVÉ SCHODIŠTĚ - nosníky - D+M vč všech systémových detailů a povrchové úpravy | KG | 17004 | 0 |  |  |  | 0 |  | [bez vazby na CS] |  | 2
PP
VV
TS
P | 55 | R7671002 |  | OCELOVÉ SCHODIŠTĚ - plechy - D+M vč všech systémových detailů a povrchové úpravy | KG | 2089 | 0 |  |  |  | 0 |  | [bez vazby na CS] |  | 2
PP
VV
TS
P | 56 | R7671003 |  | OCELOVÉ SCHODIŠTĚ - chemické kotvy - D+M vč všech systémových detailů a povrchové úpravy | KUS | 8 | 0 |  |  |  | 0 |  | [bez vazby na CS] |  | 2
PP
VV
TS
P | 57 | R76750011 |  | Z 01a - ZÁBRADLÍ KOTVENÉ Z BOKU DO ATIKY - D+M vč všech systémových detailů a povrchové úpravy - podrobný popis - TABULKA ZÁMEČNICKÝCH VÝROBKŮ | M | 97.65 | 0 |  |  |  | 0 |  | [bez vazby na CS] |  | 2
PP
VV
TS
P | 58 | R76750012 |  | Z 01b - ZÁBRADLÍ KOTVENÉ SHORA DO DESKY - D+M vč všech systémových detailů a povrchové úpravy - podrobný popis - TABULKA ZÁMEČNICKÝCH VÝROBKŮ | M | 76.4 | 0 |  |  |  | 0 |  | [bez vazby na CS] |  | 2
PP
VV
TS
P | 59 | R7675002 |  | Z 02 -SVĚTLÍK VČ OBVODOVÝ RÁMU - D+M vč všech systémových detailů a povrchové úpravy - podrobný popis - TABULKA ZÁMEČNICKÝCH VÝROBKŮ | KUS | 84 | 0 |  |  |  | 0 |  | [bez vazby na CS] |  | 2
PP
VV
TS
P | 60 | R76750031 |  | Z 03a - OBKLAD ATIKY Z HLINÍKOVÝCH KAZET - rš 895 mm - D+M vč všech systémových detailů a povrchové úpravy - podrobný popis - TABULKA ZÁMEČNICKÝCH VÝROBKŮ | M | 560 | 0 |  |  |  | 0 |  | [bez vazby na CS] |  | 2
PP
VV
TS
P | 61 | R76750032 |  | Z 03b - OBKLAD ŘÍMSY Z HLINÍKOVÝCH KAZET - rš 1125 mm - D+M vč všech systémových detailů a povrchové úpravy - podrobný popis - TABULKA ZÁMEČNICKÝCH VÝROBKŮ | M | 560 | 0 |  |  |  | 0 |  | [bez vazby na CS] |  | 2
PP
VV
TS
P | 62 | R7675004 |  | Z 04 - HORNÍ, SPODNÍ A ČELNÍ OPLÁŠTĚNÍ KONSTRUKCE ZÁBRADLÍ SCHODIŠTĚ - ocel plech tl 10 mm - D+M vč všech systémových detailů a povrchové úpravy - podrobný popis - TABULKA ZÁMEČNICKÝCH VÝROBKŮ | M2 | 14.1 | 0 |  |  |  | 0 |  | [bez vazby na CS] |  | 2
PP
VV
TS
P | 63 | R7675005 |  | Z 05 - BOČNÍ OPLÁŠTĚNÍ ZÁBRADLÍ SCHODIŠTĚ A SPODNÍ OPLÁŠTĚNÍ SCHOD RAMENE - hliník sendvič panely - D+M vč všech systémových detailů a povrchové úpravy - podrobný popis - TABULKA ZÁMEČNICKÝCH VÝROBKŮ | M2 | 133 | 0 |  |  |  | 0 |  | [bez vazby na CS] |  | 2
PP
VV
TS
P | 64 | R76750061 |  | Z 06a - MADLO SCHODIŠTĚ S INTEGROVANÝM LED OSVĚTLENÍM - nerez - D+M vč všech systémových detailů a povrchové úpravy - podrobný popis - TABULKA ZÁMEČNICKÝCH VÝROBKŮ | M | 49.1 | 0 |  |  |  | 0 |  | [bez vazby na CS] |  | 2
PP
VV
TS
P | 65 | R76750062 |  | Z 06b - MADLO SCHODIŠTĚ BEZ OSVĚTLENÍ - nerez - D+M vč všech systémových detailů a povrchové úpravy - podrobný popis - TABULKA ZÁMEČNICKÝCH VÝROBKŮ | M | 49.1 | 0 |  |  |  | 0 |  | [bez vazby na CS] |  | 2
PP
VV
TS
P | 66 | R7675007 |  | Z 07 - SOKLOVÝ PLECH Z VNITŘNÍ STRANY SCHODIŠŤOVÉHO ZÁBRADLÍ - ocel plech tl 5 mm - D+M vč všech systémových detailů a povrchové úpravy - podrobný popis - TABULKA ZÁMEČNICKÝCH VÝROBKŮ | M2 | 6 | 0 |  |  |  | 0 |  | [bez vazby na CS] |  | 2
PP
VV
TS
P | 67 | R7675008 |  | Z 08 - ZAKLOPENÍ POHLEDOVÉ ČÁSTI NOSNÉHO HEB 400 SCHODIŠTĚ - ocel plech tl 5 mm - D+M vč všech systémových detailů a povrchové úpravy - podrobný popis - TABULKA ZÁMEČNICKÝCH VÝROBKŮ | M2 | 0.72 | 0 |  |  |  | 0 |  | [bez vazby na CS] |  | 2
PP
VV
TS
SD |  | 771 |  | Podlahy z dlaždic
P | 68 | R77157427 |  | Montáž podlah keramických protiskluzných lepených flexibilním lepidlem - mezipodesta | M2 | 2.1 | 0 |  |  |  | 0 |  | [bez vazby na CS] |  | 2
PP
VV |  |  |  | +2,1*1,0
TS
P | 69 | R77157428 |  | Montáž podlah keramických protiskluzných lepených flexibilním lepidlem - stupně | M | 63 | 0 |  |  |  | 0 |  | [bez vazby na CS] |  | 2
PP
VV |  |  |  | +2,1*30
TS
P | 70 | R597610 |  | dlažba keramická protiskluzná mrazuvzdorná | M2 | 36.96 | 0 |  |  |  | 0 |  | [bez vazby na CS] |  | 2
PP
VV |  |  |  | +2,1*1,1 2,310 +63,0*0,5*1,1 34,650 Součet 36,960
TS
SD |  | 783 |  | Dokončovací práce - nátěry
P | 71 | R7831001 |  | Nátěr klempířských prvků - RAL 7021 | M2 | 718.5 | 0 |  |  |  | 0 |  | [bez vazby na CS] |  | 2
PP
VV |  |  |  | +1437,0*0,5
TS
SD |  | 788 |  | Ostatní výrobky
P | 72 | R788101 |  | OV 01 - PREFABRIKOVANÝ ZÁKLAD SVĚTLÍKU - 2x PŮLKRUHOVÝ PREFABRIKOVANÝ SEGMENT - D+M vč všech systémových detailů - podrobný popis - TABULKA OSTATNÍCH VÝROBKŮ | SOUBOR | 84 | 0 |  |  |  | 0 |  | [bez vazby na CS] |  | 2
PP
VV
TS
P | 73 | R788102 |  | OV 02 - OBVODOVÝ PREFABRIKÁT TVOŘÍCÍ ATIKU - tvar L 680/740 mm - D+M vč všech systémových detailů - podrobný popis - TABULKA OSTATNÍCH VÝROBKŮ | M | 558.2 | 0 |  |  |  | 0 |  | [bez vazby na CS] |  | 2
PP
VV
TS
P | 74 | R7881031 |  | OV 03a - OBVODOVÝ PREFABRIKÁT - OBRUBNÍK - tvar L 350/250 mm - D+M vč všech systémových detailů - podrobný popis - TABULKA OSTATNÍCH VÝROBKŮ | M | 89.6 | 0 |  |  |  | 0 |  | [bez vazby na CS] |  | 2
PP
VV
TS
P | 75 | R7881032 |  | OV 03b - OBVODOVÝ PREFABRIKÁT - OBRUBNÍK - tvar L 350/350 mm - D+M vč všech systémových detailů - podrobný popis - TABULKA OSTATNÍCH VÝROBKŮ | M | 43.6 | 0 |  |  |  | 0 |  | [bez vazby na CS] |  | 2
PP
VV
TS
P | 76 | R788104 |  | OV 04 - STŘEŠNÍ VPUSŤ - VYHŘÍVANÁ - DN 150 - D+M vč všech systémových detailů - podrobný popis - TABULKA OSTATNÍCH VÝROBKŮ | KUS | 27 | 0 |  |  |  | 0 |  | [bez vazby na CS] |  | 2
PP
VV
TS
P | 77 | R7881051 |  | OV 05a - LOGO NA VÝCHODNÍ A ZÁPADNÍ FASÁDĚ - D+M vč všech systémových detailů - podrobný popis - TABULKA OSTATNÍCH VÝROBKŮ | KUS | 4 | 0 |  |  |  | 0 |  | [bez vazby na CS] |  | 2
PP
VV
TS
P | 78 | R7881052 |  | OV 05b - LOGO NA VÝCHODNÍ A ZÁPADNÍ FASÁDĚ - D+M vč všech systémových detailů - podrobný popis - TABULKA OSTATNÍCH VÝROBKŮ | KUS | 4 | 0 |  |  |  | 0 |  | [bez vazby na CS] |  | 2
PP
VV
TS
P | 79 | R788106 |  | OV 06 - KAČÍRKOVÁ LIŠTA 50/80 mm - tvar L - D+M vč všech systémových detailů - podrobný popis - TABULKA OSTATNÍCH VÝROBKŮ | M | 38.5 | 0 |  |  |  | 0 |  | [bez vazby na CS] |  | 2
PP
VV
TS
P | 80 | R788107 |  | OV 07 - ŠACHTA NAD VPUSTÍ PRO ZELENÉ STŘECHY 300/300 mm - D+M vč všech systémových detailů - podrobný popis - TABULKA OSTATNÍCH VÝROBKŮ | KUS | 4 | 0 |  |  |  | 0 |  | [bez vazby na CS] |  | 2
PP
VV
TS
P | 81 | R788108 |  | OV 08 - ODVODŇOVACÍ POTRUBÍ POD PODBETONÁVKAMI (ZÁKLADY) OBRUBNÍKŮ - PVC dn 50 dl 0,6 m - D+M vč všech systémových detailů - podrobný popis - TABULKA OSTATNÍCH VÝROBKŮ | KUS | 84 | 0 |  |  |  | 0 |  | [bez vazby na CS] |  | 2
PP |  |  |  | vč násypu kamenivem a obalení geotextilií
VV
TS
P | 82 | R788109 |  | OV 09 - OCHRANNÝ SYSTÉM PROTI PTACTVU - NEREZ HROTY - D+M vč všech systémových detailů - podrobný popis - TABULKA OSTATNÍCH VÝROBKŮ | M | 1218 | 0 |  |  |  | 0 |  | [bez vazby na CS] |  | 2
PP
VV
TS
SD |  | 998 |  | Přesun hmot
P | 28 | 998021021 |  | Přesun hmot pro haly s nosnou kcí zděnou nebo monolitickou v do 20 m | T | 19855.9 | 0 |  |  |  | 0 |  | CS ÚRS 2021 02 |  | 2
PP
VV
TS |  |  |  | Technická specifikace položky odpovídá příslušné cenové soustavě.

## SO 01-64-01
SŽDC05 |  |  |  | Soupis prací objektu | [10 empty] | 3
3
S | Stavba: | Zm09_5113720006 |  | Modernizace trati Praha-Bubny (včetně) – Praha-Výstaviště (včetně) | [6 empty] | E.2 |  | Aspe | 0,00 | 2
O | Objekt: | E.2 |  | Pozemní stavební objekty | [9 empty] | 15,00 | 2
Typ | Poř. číslo | Kód položky | Varianta | Název položky | MJ | Množství | Jednotková hmotnost | Celková hmotnost |  |  | Jednotková cena |  | Cenové soustavy | 21,00 | 2
Dodávka
[9 empty] | Jednotková | Celkem | Jednotková | Celkem |  |  |  | Počet položek s nulovou cenou
O1 |  | SO 01-64-01 |  | ŽST Praha-Bubny, orientační systém
SD |  | 1 |  | Zemní práce
P | 1 | 13173 |  | HLOUBENÍ JAM ZAPAŽ I NEPAŽ TŘ. I | M3 | 78.4 | 0 |  |  |  | 0 |  | 2021_OTSKP |  | 2
PP
VV
TS |  |  |  | Technická specifikace položky odpovídá příslušné cenové soustavě.
P | 2 | 17411 |  | ZÁSYP JAM A RÝH ZEMINOU SE ZHUTNĚNÍM | M3 | 64 | 0 |  |  |  | 0 |  | 2021_OTSKP |  | 2
PP
VV
TS |  |  |  | Technická specifikace položky odpovídá příslušné cenové soustavě.
SD |  | 2 |  | Zvláštní zakládání, základy, zpevňování hornin
P | 3 | 272323 |  | ZÁKLADY ZE ŽELEZOBETONU DO C16/20 | M3 | 2.1 | 0 |  |  |  | 0 |  | 2021_OTSKP |  | 2
PP
VV
TS |  |  |  | Technická specifikace položky odpovídá příslušné cenové soustavě.
P | 4 | 272324 |  | ZÁKLADY ZE ŽELEZOBETONU DO C25/30 | M3 | 13 | 0 |  |  |  | 0 |  | 2021_OTSKP |  | 2
PP
VV
TS |  |  |  | Technická specifikace položky odpovídá příslušné cenové soustavě.
P | 5 | 272365 |  | VÝZTUŽ ZÁKLADŮ Z OCELI 10505, B500B | T | 0.4 | 0 |  |  |  | 0 |  | 2021_OTSKP |  | 2
PP
VV
TS |  |  |  | Technická specifikace položky odpovídá příslušné cenové soustavě.
SD |  | 9 |  | Ostatní konstrukce a práce, bourání
P | 6 | 76799 |  | OSTATNÍ KOVOVÉ DOPLŇK KONSTRUKCE | T | 5.8 | 0 |  |  |  | 0 |  | 2021_OTSKP |  | 2
PP |  |  |  | včetně protikorozní ochrany
VV
TS |  |  |  | Technická specifikace položky odpovídá příslušné cenové soustavě.
SD |  | 91 |  | Doplňující konstrukce a práce na železnici:
P | 7 | R923711 |  | TABULE "NÁZEV STANICE" DLE TNŽ 73 6390 NEPROSVĚTLENÁ | KUS | 6 | 0 |  |  |  | 0 |  | [bez vazby na CS] |  | 2
PP
VV
TS |  |  |  | 1. Položka obsahuje: – dodávku a montáž návěsti v příslušném provedení na sloupek, popř. jinou podpůrnou konstrukci včetně upevňovacího a pomocného materiálu – protikorozní úpravu, není-li tato provedena již z výroby nebo daná vlastnostmi použitého materiálu – odrazky nebo retroreflexní fólie 2. Položka neobsahuje: – nosnou konstrukci, např. sloupek, konzolu apod. včetně základu a zemních prácí 3. Způsob měření: Udává se počet kusů kompletní konstrukce nebo práce.
P | 8 | R923713 |  | TABULE "NÁZEV STANICE" PROSVĚTLENÁ JEDNOSTRANNÁ | KUS | 22 | 0 |  |  |  | 0 |  | [bez vazby na CS] |  | 2
PP
VV
TS |  |  |  | 1. Položka obsahuje: – dodávku a montáž návěsti v příslušném provedení na sloupek, popř. jinou podpůrnou konstrukci včetně upevňovacího a pomocného materiálu – protikorozní úpravu, není-li tato provedena již z výroby nebo daná vlastnostmi použitého materiálu – odrazky nebo retroreflexní fólie 2. Položka neobsahuje: – nosnou konstrukci, např. sloupek, konzolu apod. včetně základu a zemních prácí 3. Způsob měření: Udává se počet kusů kompletní konstrukce nebo práce.
P | 9 | R923732 |  | OSTATNÍ TABULE S PIKTOGRAMY NA NÁSTUPIŠTI, VE VESTIBULU A PŘÍSTUPECH DLE TNŽ 73 6390 PROSVĚTLENÉ JEDNOSTRANNÉ | KUS | 91 | 0 |  |  |  | 0 |  | [bez vazby na CS] |  | 2
PP
VV
TS |  |  |  | 1. Položka obsahuje: – dodávku a montáž tabule v příslušném provedení na sloupek, popř. jinou podpůrnou konstrukci včetně upevňovacího a pomocného materiálu – protikorozní úpravu, není-li tato provedena již z výroby nebo daná vlastnostmi použitého materiálu – odrazky nebo retroreflexní fólie 2. Položka neobsahuje: – nosnou konstrukci, např. sloupek, konzolu apod. včetně základu a zemních prácí 3. Způsob měření: Udává se počet kusů kompletní konstrukce nebo práce.
P | 10 | R923734 |  | OSTATNÍ TABULE S PIKTOGRAMY NA NÁSTUPIŠTI, VE VESTIBULU A PŘÍSTUPECH DLE TNŽ 73 6390 PROSVĚTLENÉ OBOUSTRANNÉ | KUS | 26 | 0 |  |  |  | 0 |  | [bez vazby na CS] |  | 2
PP |  |  |  | T4 2645/600
VV
TS |  |  |  | 1. Položka obsahuje: – dodávku a montáž tabule v příslušném provedení na sloupek, popř. jinou podpůrnou konstrukci včetně upevňovacího a pomocného materiálu – protikorozní úpravu, není-li tato provedena již z výroby nebo daná vlastnostmi použitého materiálu – odrazky nebo retroreflexní fólie 2. Položka neobsahuje: – nosnou konstrukci, např. sloupek, konzolu apod. včetně základu a zemních prácí 3. Způsob měření: Udává se počet kusů kompletní konstrukce nebo práce.
P | 11 | R923731 |  | OSTATNÍ TABULE S PIKTOGRAMY NA NÁSTUPIŠTI A PŘÍSTUPECH DLE TNŽ 73 6390 NEPROSVĚTLENÉ | KUS | 7 | 0 |  |  |  | 0 |  | [bez vazby na CS] |  | 2
PP |  |  |  | T1 2105/600
VV
TS |  |  |  | 1. Položka obsahuje: – dodávku a montáž tabule v příslušném provedení na sloupek, popř. jinou podpůrnou konstrukci včetně upevňovacího a pomocného materiálu – protikorozní úpravu, není-li tato provedena již z výroby nebo daná vlastnostmi použitého materiálu – odrazky nebo retroreflexní fólie 2. Položka neobsahuje: – nosnou konstrukci, např. sloupek, konzolu apod. včetně základu a zemních prácí 3. Způsob měření: Udává se počet kusů kompletní konstrukce nebo práce.
P | 12 | R923002 |  | OHM - ORIENTAČNÍ HLASOVÝ MAJÁČEK VČ NAHRÁNÍ FRÁZÍ A VLASTNÍHO UPEVNĚNÍ | KUS | 34 | 0 |  |  |  | 0 |  | [bez vazby na CS] |  | 2
PP |  |  |  | T5 240/240
VV
TS |  |  |  | 1. Položka obsahuje: – dodávku specifikovaného bloku/zařízení včetně potřebného drobného montážního materiálu – dodávku souvisejícího příslušenství pro specifikovaný blok/zařízení – dopravu a skladování – kompletní montáž (oživení, konfigurace, nastavení a uvedení do provozu) specifikovaného bloku/zařízení a souvisejícího příslušenství včetně drobného montážního materiálu – veškeré potřebné mechanizmy, včetně obsluhy, náklady na mzdy a přibližné (průměrné) náklady na pořízení potřebných materiálů včetně všech ostatních vedlejších nákladů 2. Položka neobsahuje: X 3. Způsob měření: Udává se počet kusů kompletní konstrukce a práce.
P | 13 | R923003 |  | HMATNÝ ŠTÍTEK - TEXT V BRAILLOVĚ PÍSMU NA AL. PLECHU VČ UPEVNĚNÍ | KUS | 14 | 0 |  |  |  | 0 |  | [bez vazby na CS] |  | 2
PP |  |  |  | T2 1021/462
VV
TS |  |  |  | 1. Položka obsahuje: – dodávku a montáž štítku v příslušném provedení na sloupek, popř. jinou podpůrnou konstrukci včetně upevňovacího a pomocného materiálu – protikorozní úpravu, není-li tato provedena již z výroby nebo daná vlastnostmi použitého materiálu – odrazky nebo retroreflexní fólie 2. Položka neobsahuje: – nosnou konstrukci, např. sloupek, konzolu apod. včetně základu a zemních prácí 3. Způsob měření: Udává se počet kusů kompletní konstrukce nebo práce.
SD |  | 990 |  | Poplatky za likvidaci odpadů
P | 14 | R015111 | 901 | POPLATKY ZA LIKVIDACI ODPADŮ NEKONTAMINOVANÝCH - 17 05 04 VYTĚŽENÉ ZEMINY A HORNINY - I. TŘÍDA TĚŽITELNOSTI VČETNĚ DOPRAVY | T | 21.3 | 0 |  |  |  | 0 |  | [bez vazby na CS] |  | 2
PP |  |  |  | Evidenční položka. Neoceňovat v objektu SO/PS, položka se oceňuje pouze v objektu SO 90-90
VV
TS |  |  |  | Evidenční položka. Neoceňovat v objektu SO/PS, položka se oceňuje pouze v objektu SO 90-90

## SO 01-65-01
SŽDC05 |  |  |  | Soupis prací objektu | [10 empty] | 3
3
S | Stavba: | Zm09_5113720006 |  | Modernizace trati Praha-Bubny (včetně) – Praha-Výstaviště (včetně) | [6 empty] | E.2 |  | Aspe | 0,00 | 2
O | Objekt: | E.2 |  | Pozemní stavební objekty | [9 empty] | 15,00 | 2
Typ | Poř. číslo | Kód položky | Varianta | Název položky | MJ | Množství | Jednotková hmotnost | Celková hmotnost |  |  | Jednotková cena |  | Cenové soustavy | 21,00 | 2
Dodávka
[9 empty] | Jednotková | Celkem | Jednotková | Celkem |  |  |  | Počet položek s nulovou cenou
O1 |  | SO 01-65-01 |  | Praha-Bubny, demolice
SD |  | 0 |  | Všeobecné konstrukce a práce
P | 1 | R015140 | 906 | POPLATKY ZA LIKVIDACI ODPADŮ NEKONTAMINOVANÝCH - 17 01 01 BETON Z DEMOLIC OBJEKTŮ, ZÁKLADŮ TV VČETNĚ DOPRAVY | T | 1301.184 | 0 |  |  |  | 0 |  | [bez vazby na CS] |  | 2
PP |  |  |  | Evidenční položka. Neoceňovat v objektu SO/PS, položka se oceňuje pouze v objektu SO 90-90
VV
TS |  |  |  | Evidenční položka. Neoceňovat v objektu SO/PS, položka se oceňuje pouze v objektu SO 90-90
P | 2 | R015420 | 924 | POPLATKY ZA LIKVIDACI ODPADŮ NEKONTAMINOVANÝCH - 17 06 04 ZBYTKY IZOLAČNÍCH MATERIÁLŮ VČETNĚ DOPRAVY | T | 1.2 | 0 |  |  |  | 0 |  | [bez vazby na CS] |  | 2
PP |  |  |  | Evidenční položka. Neoceňovat v objektu SO/PS, položka se oceňuje pouze v objektu SO 90-90
VV |  |  |  | polystyren
TS |  |  |  | Evidenční položka. Neoceňovat v objektu SO/PS, položka se oceňuje pouze v objektu SO 90-90
P | 3 | R015680 | 934 | POPLATKY ZA LIKVIDACI ODPADŮ NEBEZPEČNÝCH - 17 06 05* STAVEBNÍ MATERIÁLY OBSAHUJÍCÍ AZBEST VČETNĚ DOPRAVY | T | 7.7 | 0 |  |  |  | 0 |  | [bez vazby na CS] |  | 2
PP |  |  |  | Evidenční položka. Neoceňovat v objektu SO/PS, položka se oceňuje pouze v objektu SO 90-90
VV |  |  |  | 385 m2*20 kg/m2
TS |  |  |  | Evidenční položka. Neoceňovat v objektu SO/PS, položka se oceňuje pouze v objektu SO 90-90
SD |  | 1 |  | Zemní práce
P | 4 | 11010 |  | VŠEOBECNÉ VYKLIZENÍ ZASTAVĚNÉHO ÚZEMÍ | M2 | 200 | 0 |  |  |  | 0 |  | 2021_OTSKP |  | 2
PP
VV
TS |  |  |  | Technická specifikace položky odpovídá příslušné cenové soustavě.
P | 5 | 17481 |  | ZÁSYP JAM A RÝH Z NAKUPOVANÝCH MATERIÁLŮ | M3 | 133.5 | 0 |  |  |  | 0 |  | 2021_OTSKP |  | 2
PP
VV |  |  |  | 1,5*1,5*1*8 + 385 m2*0,3 m
TS |  |  |  | Technická specifikace položky odpovídá příslušné cenové soustavě.
SD |  | 9 |  | Ostatní práce
P | 6 | 96615A |  | BOURÁNÍ KONSTRUKCÍ Z PROSTÉHO BETONU - BEZ DOPRAVY | M3 | 18 | 0 |  |  |  | 0 |  | 2021_OTSKP |  | 2
PP
VV |  |  |  | základů 1,5*1,5*1*8
TS |  |  |  | Technická specifikace položky odpovídá příslušné cenové soustavě.
P | 7 | 96616A |  | BOURÁNÍ KONSTRUKCÍ ZE ŽELEZOBETONU - BEZ DOPRAVY | M3 | 63.66 | 0 |  |  |  | 0 |  | 2021_OTSKP |  | 2
PP
VV |  |  |  | podlahová deska 8,2*18,5*0,3 + schodiště a rampa 60,5 m2*0,3 m
TS |  |  |  | Technická specifikace položky odpovídá příslušné cenové soustavě.
P | 8 | 982178 |  | DEMOLICE HAL KOVOVÝCH, ODVOZ DO 20KM | M3OP | 890.4 | 0 |  |  |  | 0 |  | 2021_OTSKP |  | 2
PP |  |  |  | odvoz na místo určené zadavatelem do 20 km
VV |  |  |  | 18,5*8,2*5,1+3,56*8,2*4
TS |  |  |  | Technická specifikace položky odpovídá příslušné cenové soustavě.
P | 9 | 98125A |  | DEMOLICE BUDOV ŽELEZOBETON S PODÍLEM KONSTR DO 20% - BEZ DOPRAVY | M3OP | 3080 | 0 |  |  |  | 0 |  | 2021_OTSKP |  | 2
PP
VV |  |  |  | 385 m2*7 m (průměrná výška)+385 m2*1 m (OP základů)
TS |  |  |  | Technická specifikace položky odpovídá příslušné cenové soustavě.
P | 10 | R999001 |  | Odpojení od inženýrských sítí - elektro | KPL | 2 | 0 |  |  |  | 0 |  | [bez vazby na CS] |  | 2
PP
VV
TS
P | 11 | R999002 |  | Odpojení od inženýrských sítí - vodovod | KPL | 1 | 0 |  |  |  | 0 |  | [bez vazby na CS] |  | 2
PP
VV
TS
P | 12 | R999003 |  | Odpojení od inženýrských sítí - kanalizace | KPL | 1 | 0 |  |  |  | 0 |  | [bez vazby na CS] |  | 2
PP
VV
TS

## SO 01-66-01
SŽDC05 |  |  |  | Soupis prací objektu | [10 empty] | 3
3
S | Stavba: | Zm09_5113720006 |  | Modernizace trati Praha-Bubny (včetně) – Praha-Výstaviště (včetně) | [6 empty] | E.2 |  | Aspe | 0,00 | 2
O | Objekt: | E.2 |  | Pozemní stavební objekty | [9 empty] | 15,00 | 2
Typ | Poř. číslo | Kód položky | Varianta | Název položky | MJ | Množství | Jednotková hmotnost | Celková hmotnost |  |  | Jednotková cena |  | Cenové soustavy | 21,00 | 2
Dodávka
[9 empty] | Jednotková | Celkem | Jednotková | Celkem |  |  |  | Počet položek s nulovou cenou
O1 |  | SO 01-66-01 |  | ŽST Praha-Bubny - drobná architektura
SD |  | 9 |  | Ostatní práce
P | 1 | 93751 |  | MOBILIÁŘ - KOVOVÉ LAVIČKY | KUS | 17 | 0 |  |  |  | 0 |  | 2021_OTSKP |  | 2
PP |  |  |  | lavičky na nástupištích (sestava)
VV
TS |  |  |  | Technická specifikace položky odpovídá příslušné cenové soustavě.
P | 2 | 93753 |  | MOBILIÁŘ - KOVOVÉ KOŠE NA ODPADKY | KUS | 26 | 0 |  |  |  | 0 |  | 2021_OTSKP |  | 2
PP |  |  |  | odpadkové koše (sestava)
VV
TS |  |  |  | Technická specifikace položky odpovídá příslušné cenové soustavě.
P | 3 | R9375091 |  | SKŘÍŇKA PRO UMÍSTĚNÍ ROZVADĚČŮ | KUS | 25 | 0 |  |  |  | 0 |  | [bez vazby na CS] |  | 2
PP
VV
TS |  |  |  | Položka zahrnuje: - montáž, osazení a dodávku kompletního zařízení, předepsaného zadávací dokumentací - mimostavništní a vnitrostaveništní dopravu - nezbytné zemní práce a základové konstrukce - předepsanou povrchovou úpravu (nátěry a pod.) Pozn.: materiál uvedený v textu představuje rozhodující podíl ve výrobku
P | 4 | R9375092 |  | VITRÍNY INFORMAČNÍ ČD/SŽ | KUS | 15 | 0 |  |  |  | 0 |  | [bez vazby na CS] |  | 2
PP
VV
TS |  |  |  | Položka zahrnuje: - montáž, osazení a dodávku kompletního zařízení, předepsaného zadávací dokumentací - mimostavništní a vnitrostaveništní dopravu - nezbytné zemní práce a základové konstrukce - předepsanou povrchovou úpravu (nátěry a pod.) Pozn.: materiál uvedený v textu představuje rozhodující podíl ve výrobku
P | 5 | R9375093 |  | VITRÍNY REKLAMNÍ | KUS | 14 | 0 |  |  |  | 0 |  | [bez vazby na CS] |  | 2
PP
VV
TS |  |  |  | Položka zahrnuje: - montáž, osazení a dodávku kompletního zařízení, předepsaného zadávací dokumentací - mimostavništní a vnitrostaveništní dopravu - nezbytné zemní práce a základové konstrukce - předepsanou povrchovou úpravu (nátěry a pod.) Pozn.: materiál uvedený v textu představuje rozhodující podíl ve výrobku
P | 6 | R9375094 |  | BOX PRO OZNAČOVAČE JÍZDENEK | KUS | 18 | 0 |  |  |  | 0 |  | [bez vazby na CS] |  | 2
PP
VV
TS |  |  |  | Položka zahrnuje: - montáž, osazení a dodávku kompletního zařízení, předepsaného zadávací dokumentací - mimostavništní a vnitrostaveništní dopravu - nezbytné zemní práce a základové konstrukce - předepsanou povrchovou úpravu (nátěry a pod.) Pozn.: materiál uvedený v textu představuje rozhodující podíl ve výrobku
P | 7 | R9375095 |  | JÍZDENKOMATY | KUS | 4 | 0 |  |  |  | 0 |  | [bez vazby na CS] |  | 2
PP
VV
TS |  |  |  | Položka zahrnuje: - montáž, osazení a dodávku kompletního zařízení, předepsaného zadávací dokumentací - mimostavništní a vnitrostaveništní dopravu - nezbytné zemní práce a základové konstrukce - předepsanou povrchovou úpravu (nátěry a pod.) Pozn.: materiál uvedený v textu představuje rozhodující podíl ve výrobku

## SO 02-65-01
SŽDC05 |  |  |  | Soupis prací objektu | [10 empty] | 3
3
S | Stavba: | Zm09_5113720006 |  | Modernizace trati Praha-Bubny (včetně) – Praha-Výstaviště (včetně) | [6 empty] | E.2 |  | Aspe | 0,00 | 2
O | Objekt: | E.2 |  | Pozemní stavební objekty | [9 empty] | 15,00 | 2
Typ | Poř. číslo | Kód položky | Varianta | Název položky | MJ | Množství | Jednotková hmotnost | Celková hmotnost |  |  | Jednotková cena |  | Cenové soustavy | 21,00 | 2
Dodávka
[9 empty] | Jednotková | Celkem | Jednotková | Celkem |  |  |  | Počet položek s nulovou cenou
O1 |  | SO 02-65-01 |  | TÚ Praha-Bubny - Praha-Výstaviště, demolice
SD |  | 0 |  | Všeobecné konstrukce a práce
P | 1 | R015140 | 906 | POPLATKY ZA LIKVIDACI ODPADŮ NEKONTAMINOVANÝCH - 17 01 01 BETON Z DEMOLIC OBJEKTŮ, ZÁKLADŮ TV VČETNĚ DOPRAVY | T | 1068.632 | 0 |  |  |  | 0 |  | [bez vazby na CS] |  | 2
PP |  |  |  | Evidenční položka. Neoceňovat v objektu SO/PS, položka se oceňuje pouze v objektu SO 90-90
VV |  |  |  | 431,502*2,2+17,72*2,4+160*0,2*2,4
TS |  |  |  | Evidenční položka. Neoceňovat v objektu SO/PS, položka se oceňuje pouze v objektu SO 90-90
P | 2 | R015120 | 904 | POPLATKY ZA LIKVIDACI ODPADŮ NEKONTAMINOVANÝCH - 17 01 02 STAVEBNÍ A DEMOLIČNÍ SUŤ (CIHLY) VČETNĚ DOPRAVY | T | 3193.874 | 0 |  |  |  | 0 |  | [bez vazby na CS] |  | 2
PP |  |  |  | Evidenční položka. Neoceňovat v objektu SO/PS, položka se oceňuje pouze v objektu SO 90-90
VV |  |  |  | 11829,162*0,15*1,8
TS |  |  |  | Evidenční položka. Neoceňovat v objektu SO/PS, položka se oceňuje pouze v objektu SO 90-90
P | 3 | R015170 | 909 | POPLATKY ZA LIKVIDACI ODPADŮ NEKONTAMINOVANÝCH - 17 02 01 DŘEVO PO STAVEBNÍM POUŽITÍ, Z DEMOLIC VČETNĚ DOPRAVY | T | 62 | 0 |  |  |  | 0 |  | [bez vazby na CS] |  | 2
PP |  |  |  | Evidenční položka. Neoceňovat v objektu SO/PS, položka se oceňuje pouze v objektu SO 90-90
VV
TS |  |  |  | Evidenční položka. Neoceňovat v objektu SO/PS, položka se oceňuje pouze v objektu SO 90-90
P | 4 | R015180 | 910 | POPLATKY ZA LIKVIDACI ODPADŮ NEKONTAMINOVANÝCH - 17 02 02 SKLO Z INTERIÉRŮ REKONSTRUOVANÝCH OBJEKTŮ VČETNĚ DOPRAVY | T | 8.2 | 0 |  |  |  | 0 |  | [bez vazby na CS] |  | 2
PP |  |  |  | Evidenční položka. Neoceňovat v objektu SO/PS, položka se oceňuje pouze v objektu SO 90-90
VV
TS |  |  |  | Evidenční položka. Neoceňovat v objektu SO/PS, položka se oceňuje pouze v objektu SO 90-90
P | 5 | R015190 | 911 | POPLATKY ZA LIKVIDACI ODPADŮ NEKONTAMINOVANÝCH - 17 02 03 PLASTY Z INTERIÉRŮ REKONSTRUOVANÝCH OBJEKTŮ VČETNĚ DOPRAVY | T | 0.27 | 0 |  |  |  | 0 |  | [bez vazby na CS] |  | 2
PP |  |  |  | Evidenční položka. Neoceňovat v objektu SO/PS, položka se oceňuje pouze v objektu SO 90-90
VV
TS |  |  |  | Evidenční položka. Neoceňovat v objektu SO/PS, položka se oceňuje pouze v objektu SO 90-90
P | 6 | R015420 | 924 | POPLATKY ZA LIKVIDACI ODPADŮ NEKONTAMINOVANÝCH - 17 06 04 ZBYTKY IZOLAČNÍCH MATERIÁLŮ VČETNĚ DOPRAVY | T | 1.215 | 0 |  |  |  | 0 |  | [bez vazby na CS] |  | 2
PP |  |  |  | Evidenční položka. Neoceňovat v objektu SO/PS, položka se oceňuje pouze v objektu SO 90-90
VV
TS |  |  |  | Evidenční položka. Neoceňovat v objektu SO/PS, položka se oceňuje pouze v objektu SO 90-90
SD |  | 1 |  | Zemní práce
P | 7 | 11010 |  | VŠEOBECNÉ VYKLIZENÍ ZASTAVĚNÉHO ÚZEMÍ | M2 | 2000 | 0 |  |  |  | 0 |  | 2021_OTSKP |  | 2
PP
VV
TS |  |  |  | Technická specifikace položky odpovídá příslušné cenové soustavě.
P | 8 | 17481 |  | ZÁSYP JAM A RÝH Z NAKUPOVANÝCH MATERIÁLŮ | M3 | 962.162 | 0 |  |  |  | 0 |  | 2021_OTSKP |  | 2
PP
VV |  |  |  | Stavědlo – p.č. 2416/39 (2,43*7,25*4,5)+((7,6+2,4+1,7+2,1+9,3)*0,4*1)+(0,85*0,85*1); Bývalé depo a škola – p.č. 2468 11,75*7,5*3,6+(12,05+7,7+12,25*2+31,5)*0,75*1+(7,7+6,75+12,05+6,75*2)*0,45*1; Šatny – p.č. 2473 0,4*0,8*(14,8+5*2); Drážní domek – p.č. 2466; č.p. 175 9,98*4,2*3,2+(3,75*2+9,98)*0,6*1; Administrativní budova – p.č. 2416/59 (41,85+9,4+8,25*2+15,9+8+9,7+4,9+8,14+5,9*5)*0,8*0,4; Prodejní prostor – p.č. 2416/59, 1463 (16,13+1,8+11,51+13,1)*1*0,5; Sklady, garáže a dílny – p.č. 2416/59, (2,81+1,6+5,1+3,66+29,09+48,61+19,63+6,11+19,93+38,36+11,31+13,81+22,96+2+3,01+8,87)*1*0,6+(7,87+7,91+7,75+6,08+6,04+5,97+6,5)*1*0,6; Spodní stavba drážního domku – p.č. 2416/60 180*0,5*1
TS |  |  |  | Technická specifikace položky odpovídá příslušné cenové soustavě.
SD |  | 9 |  | Ostatní práce
P | 9 | 96615A |  | BOURÁNÍ KONSTRUKCÍ Z PROSTÉHO BETONU - BEZ DOPRAVY | M3 | 431.502 | 0 |  |  |  | 0 |  | 2021_OTSKP |  | 2
PP
VV |  |  |  | Stavědlo – p.č. 2416/39 (7,6+2,4+1,7+2,1+9,3)*0,4*1+(0,85*0,85*1); Bývalé depo a škola – p.č. 2468 (12,05+7,7+12,25*2+31,5)*0,75*1+(7,7+6,75+12,05+6,75*2)*0,45*1; Šatny – p.č. 2473 0,4*0,8*(14,8+5*2); Drážní domek – p.č. 2466; č.p. 175 (3,75*2+9,98)*0,6*1; Administrativní budova – p.č. 2416/59 (41,85+9,4+8,25*2+15,9+8+9,7+4,9+8,14+5,9*5)*0,8*0,4; Prodejní prostor – p.č. 2416/59, 1463 (16,13+1,8+11,51+13,1)*1*0,5; Sklady, garáže a dílny – p.č. 2416/59, (2,81+1,6+5,1+3,66+29,09+48,61+19,63+6,11+19,93+38,36+11,31+13,81+22,96+2+3,01+8,87)*1*0,6+(7,87+7,91+7,75+6,08+6,04+5,97+6,5)*1*0,6; Spodní stavba drážního domku – p.č. 2416/60 180*0,5*1
TS |  |  |  | Technická specifikace položky odpovídá příslušné cenové soustavě.
P | 10 | 96616A |  | BOURÁNÍ KONSTRUKCÍ ZE ŽELEZOBETONU - BEZ DOPRAVY | M3 | 17.72 | 0 |  |  |  | 0 |  | 2021_OTSKP |  | 2
PP
VV |  |  |  | Sklady, garáže a dílny – p.č. 2416/59, 1487- rampa 42,4*0,3; Spodní stavba drážního domku – p.č. 2416/60 - pražce 5 m3
TS |  |  |  | Technická specifikace položky odpovídá příslušné cenové soustavě.
P | 11 | 98123A |  | DEMOLICE BUDOV CIHELNÝCH S PODÍLEM KONSTRUKCÍ DO 20% - BEZ DOPRAVY | M3OP | 11829.162 | 0 |  |  |  | 0 |  | 2021_OTSKP |  | 2
PP
VV |  |  |  | Stavědlo – p.č. 2416/39 2,5*7,25*4,5+4,5*7,25*1,8+68,3*4+35,4*3,3; Bývalé depo a škola – p.č. 2468 11,75*7,5*3,6+13,2*16,5*7,5+6,7*7,7*4+7,3*6,7*4+4,7*31,5*12,25+29,3*31,5+14,1*17,1; Šatny – p.č. 2473 5*14,6*4; Drážní domek – p.č. 2466; č.p. 175 9,98*4,2*3,2+7,95*9,98*(2,85+3,55/2)+7,95*9,98*3,55/2; Administrativní budova – p.č. 2416/59 356,7*3; Prodejní prostor – p.č. 2416/59, 1463 70,13*3,6; Sklady, garáže a dílny – p.č. 2416/59, 1487 192,4*5+611,1*4,5
TS |  |  |  | Technická specifikace položky odpovídá příslušné cenové soustavě.
P | 12 | 98125A |  | DEMOLICE BUDOV ŽELEZOBETON S PODÍLEM KONSTR DO 20% - BEZ DOPRAVY | M3OP | 160 | 0 |  |  |  | 0 |  | 2021_OTSKP |  | 2
PP
VV |  |  |  | Spodní stavba drážního domku – p.č. 2416/60 - schodiště 10*4*4
TS |  |  |  | Technická specifikace položky odpovídá příslušné cenové soustavě.
P | 13 | R999001 |  | Odpojení od inženýrských sítí - elektro | KPL | 7 | 0 |  |  |  | 0 |  | [bez vazby na CS] |  | 2
PP
VV
TS
P | 14 | R999002 |  | Odpojení od inženýrských sítí - vodovod | KPL | 7 | 0 |  |  |  | 0 |  | [bez vazby na CS] |  | 2
PP
VV
TS
P | 15 | R999003 |  | Odpojení od inženýrských sítí - kanalizace | KPL | 7 | 0 |  |  |  | 0 |  | [bez vazby na CS] |  | 2
PP
VV
TS
P | 16 | R999004 |  | Odpojení od inženýrských sítí - plyn | KPL | 1 | 0 |  |  |  | 0 |  | [bez vazby na CS] |  | 2
PP
VV
TS
P | 17 | R999005 |  | Odpojení od inženýrských sítí - telefon | KPL | 2 | 0 |  |  |  | 0 |  | [bez vazby na CS] |  | 2
PP
VV
TS

## SO 02-66-01
SŽDC05 |  |  |  | Soupis prací objektu | [10 empty] | 3
3
S | Stavba: | Zm09_5113720006 |  | Modernizace trati Praha-Bubny (včetně) – Praha-Výstaviště (včetně) | [6 empty] | E.2 |  | Aspe | 0,00 | 2
O | Objekt: | E.2 |  | Pozemní stavební objekty | [9 empty] | 15,00 | 2
Typ | Poř. číslo | Kód položky | Varianta | Název položky | MJ | Množství | Jednotková hmotnost | Celková hmotnost |  |  | Jednotková cena |  | Cenové soustavy | 21,00 | 2
Dodávka
[9 empty] | Jednotková | Celkem | Jednotková | Celkem |  |  |  | Počet položek s nulovou cenou
O1 |  | SO 02-66-01 |  | Oplocení areálu Omnipol
SD |  | 3 |  | Svislé konstrukce
P | 1 | 33894A |  | SLOUPKY OHRADNÍ A PLOTOVÉ KOVOVÉ KOTVENÉ DO PATEK NEBO BERANĚNÉ | T | 0.505 | 0 |  |  |  | 0 |  | 2021_OTSKP |  | 2
PP |  |  |  | sloupky a vzpěry vč. patek a výkopů pro patky
VV |  |  |  | 69*(2,25+2,05)*1,7/1000
TS |  |  |  | Technická specifikace položky odpovídá příslušné cenové soustavě.
SD |  | 7 |  | PSV
P | 2 | 76792 |  | OPLOCENÍ Z DRÁTĚNÉHO PLETIVA POTAŽENÉHO PLASTEM | M2 | 347.7 | 0 |  |  |  | 0 |  | 2021_OTSKP |  | 2
PP
VV |  |  |  | 183*1,9
TS |  |  |  | Technická specifikace položky odpovídá příslušné cenové soustavě.
P | 3 | 76796 |  | VRATA A VRÁTKA | M2 | 18.9 | 0 |  |  |  | 0 |  | 2021_OTSKP |  | 2
PP
VV |  |  |  | 6*2,1+3*2,1
TS |  |  |  | Technická specifikace položky odpovídá příslušné cenové soustavě.

## SO 02-66-02
SŽDC05 |  |  |  | Soupis prací objektu | [10 empty] | 3
3
S | Stavba: | Zm09_5113720006 |  | Modernizace trati Praha-Bubny (včetně) – Praha-Výstaviště (včetně) | [6 empty] | E.2 |  | Aspe | 0,00 | 2
O | Objekt: | E.2 |  | Pozemní stavební objekty | [9 empty] | 15,00 | 2
Typ | Poř. číslo | Kód položky | Varianta | Název položky | MJ | Množství | Jednotková hmotnost | Celková hmotnost |  |  | Jednotková cena |  | Cenové soustavy | 21,00 | 2
Dodávka
[9 empty] | Jednotková | Celkem | Jednotková | Celkem |  |  |  | Počet položek s nulovou cenou
O1 |  | SO 02-66-02 |  | Oplocení autobazaru
SD |  | 3 |  | Svislé konstrukce
P | 1 | 33894A |  | SLOUPKY OHRADNÍ A PLOTOVÉ KOVOVÉ KOTVENÉ DO PATEK NEBO BERANĚNÉ | T | 0.41 | 0 |  |  |  | 0 |  | 2021_OTSKP |  | 2
PP |  |  |  | sloupky a vzpěry vč. patek a výkopů pro patky
VV |  |  |  | 56*(2,25+2,05)*1,7/1000
TS |  |  |  | Technická specifikace položky odpovídá příslušné cenové soustavě.
SD |  | 7 |  | PSV
P | 2 | 76792 |  | OPLOCENÍ Z DRÁTĚNÉHO PLETIVA POTAŽENÉHO PLASTEM | M2 | 279.3 | 0 |  |  |  | 0 |  | 2021_OTSKP |  | 2
PP
VV |  |  |  | 147*1,9
TS |  |  |  | Technická specifikace položky odpovídá příslušné cenové soustavě.
P | 3 | 76796 |  | VRATA A VRÁTKA | M2 | 12.6 | 0 |  |  |  | 0 |  | 2021_OTSKP |  | 2
PP
VV |  |  |  | 6*2,1
TS |  |  |  | Technická specifikace položky odpovídá příslušné cenové soustavě.

## SO 03-61-01.1
SŽDC05 |  |  |  | Soupis prací objektu | [10 empty] | 3
3
S | Stavba: | Zm09_5113720006 |  | Modernizace trati Praha-Bubny (včetně) – Praha-Výstaviště (včetně) | [6 empty] | E.2 |  | Aspe | 0,00 | 2
O | Objekt: | E.2 |  | Pozemní stavební objekty | [9 empty] | 15,00 | 2
Typ | Poř. číslo | Kód položky | Varianta | Název položky | MJ | Množství | Jednotková hmotnost | Celková hmotnost |  |  | Jednotková cena |  | Cenové soustavy | 21,00 | 2
Dodávka
[9 empty] | Jednotková | Celkem | Jednotková | Celkem |  |  |  | Počet položek s nulovou cenou
O1 |  | SO 03-61-01.1 |  | zast. Praha-Výstaviště, stavební řešení
SD |  | 0 |  | Všeobecné konstrukce a práce
P | 1 | R015111 | 901 | POPLATKY ZA LIKVIDACI ODPADŮ NEKONTAMINOVANÝCH - 17 05 04 VYTĚŽENÉ ZEMINY A HORNINY - I. TŘÍDA TĚŽITELNOSTI VČETNĚ DOPRAVY | T | 3235.118 | 0 |  |  |  | 0 |  | [bez vazby na CS] |  | 2
PP |  |  |  | Evidenční položka. Neoceňovat v objektu SO/PS, položka se oceňuje pouze v objektu SO 90-90
VV |  |  |  | (1689,43+97,971-169,842)*2
TS |  |  |  | Evidenční položka. Neoceňovat v objektu SO/PS, položka se oceňuje pouze v objektu SO 90-90
P | 2 | R02943 |  | OSTATNÍ POŽADAVKY - VYPRACOVÁNÍ RDS | KPL | 1 | 0 |  |  |  | 0 |  | [bez vazby na CS] |  | 2
PP |  |  |  | Dopracování realizační dokumentace stavby
VV |  |  |  | v předepsaném rozsahu a počtu dle VTP a ZTP
TS |  |  |  | Položka zahrnuje veškeré činnosti nezbytné k vypracování projektové dokumentace pro realizaci stavby, které doplňuje a upřesňuje projektovou dokumentaci PDPS do úplného obsahu stupně dokumentace pro provádění stavby nebo dopracovává konkrétní technické řešení navržené zhotovitelem stavby.
P | 3 | 02861 |  | PRŮZKUMNÉ PRÁCE PROTIKOROZNÍ A BLUDNÝCH PROUDŮ NA POVRCHU | KPL | 1 | 0 |  |  |  | 0 |  | 2021_OTSKP |  | 2
PP |  |  |  | Položka obsahuje: Cenu za provedení měření vč. vyhotovení protokolu. Dále obsahuje cenu za pom. mechanismy včetně všech ostatních vedlejších nákladů. Dle technické zprávy, výkresových příloh projektové dokumentace a dle TKP staveb státních drah. Dle výkazů materiálu projektu.
VV
TS
SD |  | 1 |  | Zemní práce
P | 4 | 131251106 |  | Hloubení nezapažených jam a zářezů strojně s urovnáním dna do předepsaného profilu a spádu v hornině třídy těžitelnosti I skupiny 3 přes 1 000 do 5 000 m3 | M3 | 1689.43 | 0 |  |  |  | 0 |  | CS ÚRS 2021 02 |  | 2
PP
VV
TS |  |  |  | Technická specifikace položky odpovídá příslušné cenové soustavě.
P | 5 | 162651112 |  | Vodorovné přemístění výkopku nebo sypaniny po suchu na obvyklém dopravním prostředku, bez naložení výkopku, avšak se složením bez rozhrnutí z horniny třídy těžitelnosti I skupiny 1 až 3 na vzdálenost | M3 | 339.684 | 0 |  |  |  | 0 |  | CS ÚRS 2021 02 |  | 2
PP |  |  |  | přes 4 000 do 5 000 m ~
VV |  |  |  | "na meziskládku a zpět do zásypů" 169,842*2
TS |  |  |  | Technická specifikace položky odpovídá příslušné cenové soustavě.
P | 6 | 171251201 |  | Uložení sypaniny na skládky nebo meziskládky bez hutnění s upravením uložené sypaniny do předepsaného tvaru | M3 | 169.842 | 0 |  |  |  | 0 |  | CS ÚRS 2021 02 |  | 2
PP
VV
TS |  |  |  | Technická specifikace položky odpovídá příslušné cenové soustavě.
P | 7 | 167151111 |  | Nakládání, skládání a překládání neulehlého výkopku nebo sypaniny strojně nakládání, množství přes 100 m3, z hornin třídy těžitelnosti I, skupiny 1 až 3 | M3 | 169.842 | 0 |  |  |  | 0 |  | CS ÚRS 2021 02 |  | 2
PP
VV
TS |  |  |  | Technická specifikace položky odpovídá příslušné cenové soustavě.
P | 8 | 174151101 |  | Zásyp sypaninou z jakékoliv horniny strojně s uložením výkopku ve vrstvách se zhutněním jam, šachet, rýh nebo kolem objektů v těchto vykopávkách | M3 | 169.842 | 0 |  |  |  | 0 |  | CS ÚRS 2021 02 |  | 2
PP
VV |  |  |  | (17+5,32+6,44)*1,6+20,2*6,13
TS |  |  |  | Technická specifikace položky odpovídá příslušné cenové soustavě.
P | 9 | 175111101 |  | Obsypání potrubí ručně sypaninou z vhodných hornin třídy těžitelnosti I a II, skupiny 1 až 4 nebo materiálem připraveným podél výkopu ve vzdálenosti do 3 m od jeho kraje pro jakoukoliv hloubku výkopu | M3 | 1.7 | 0 |  |  |  | 0 |  | CS ÚRS 2021 02 |  | 2
PP |  |  |  | a míru zhutnění bez prohození sypaniny ~
VV |  |  |  | "Obsyp drenáže štěrkem 16 /32" 17*0,1
TS |  |  |  | Technická specifikace položky odpovídá příslušné cenové soustavě.
P | 10 | 58343930 |  | kamenivo drcené hrubé frakce 16/32 | T | 3.4 | 0 |  |  |  | 0 |  | CS ÚRS 2021 02 |  | 2
PP
VV |  |  |  | 1,7*2 'Přepočtené koeficientem množství
TS |  |  |  | Technická specifikace položky odpovídá příslušné cenové soustavě.
P | 11 | R1900001 |  | Odvodnění stavební jámy | KPL | 1 | 0 |  |  |  | 0 |  | [bez vazby na CS] |  | 2
PP
VV
TS
SD |  | 2 |  | Zakládání
P | 12 | 212341111 |  | Obetonování drenážních trub mezerovitým betonem | M3 | 27.2 | 0 |  |  |  | 0 |  | CS ÚRS 2021 02 |  | 2
PP
VV |  |  |  | "lože pro drenáž" 17*1,6
TS |  |  |  | Technická specifikace položky odpovídá příslušné cenové soustavě.
P | 13 | 212792312 |  | Odvodnění z plastových trub drenážní potrubí HDPE DN 160 | M | 21.4 | 0 |  |  |  | 0 |  | CS ÚRS 2021 02 |  | 2
PP
VV
TS |  |  |  | Technická specifikace položky odpovídá příslušné cenové soustavě.
P | 14 | 212972113 |  | Opláštění drenážních trub filtrační textilií DN 160 | M | 21.4 | 0 |  |  |  | 0 |  | CS ÚRS 2021 02 |  | 2
PP
VV
TS |  |  |  | Technická specifikace položky odpovídá příslušné cenové soustavě.
P | 15 | 213311113 |  | Polštáře zhutněné pod základy z kameniva hrubého drceného, frakce 16 - 63 mm | M3 | 54.675 | 0 |  |  |  | 0 |  | CS ÚRS 2021 02 |  | 2
PP
VV |  |  |  | 364,500*0,15
TS |  |  |  | Technická specifikace položky odpovídá příslušné cenové soustavě.
P | 16 | 273321211 |  | Základy z betonu železového (bez výztuže) desky z betonu bez zvláštních nároků na prostředí tř. C 12/15 | M3 | 54.675 | 0 |  |  |  | 0 |  | CS ÚRS 2021 02 |  | 2
PP
VV |  |  |  | "podkladní beton" 364,500*0,15
TS |  |  |  | Technická specifikace položky odpovídá příslušné cenové soustavě.
P | 17 | 273362021 |  | Výztuž základů desek ze svařovaných sítí z drátů typu KARI | T | 1.325 | 0 |  |  |  | 0 |  | CS ÚRS 2021 02 |  | 2
PP
VV |  |  |  | 364,500*3,03*1,2/1000
TS |  |  |  | Technická specifikace položky odpovídá příslušné cenové soustavě.
SD |  | 3 |  | Svislé a kompletní konstrukce
P | 18 | 311113152 |  | Zdi z tvárnic ztraceného bednění hladkých, včetně výplně z betonu třídy C 30/37, tloušťky zdiva přes 150 do 200 mm | M2 | 155.36 | 0 |  |  |  | 0 |  | CS ÚRS 2021 02 |  | 2
PP
VV |  |  |  | "ST.6" 28,6 "ST.7" 56,4 "ST.8" 61,54 "ST.9" 8,82
TS |  |  |  | Technická specifikace položky odpovídá příslušné cenové soustavě.
P | 19 | 311361821 |  | Výztuž zdí z betonářské oceli 10 505 (R) nebo BSt 500 | T | 3.1 | 0 |  |  |  | 0 |  | CS ÚRS 2021 02 |  | 2
PP
VV
TS |  |  |  | Technická specifikace položky odpovídá příslušné cenové soustavě.
SD |  | 6 |  | Úpravy povrchů
P | 20 | 622131121 |  | Podkladní a spojovací vrstva vnějších ploch penetrace stěn | M2 | 1392.92 | 0 |  |  |  | 0 |  | CS ÚRS 2021 02 |  | 2
PP
VV |  |  |  | "ST.1" 192,11 "ST.2" 109,2 "ST.10" 8,9 "Penetrace vnitřních stěn (mimo skladby stěn)" 1082,71
TS |  |  |  | Technická specifikace položky odpovídá příslušné cenové soustavě.
P | 21 | 622221021 |  | Montáž kontaktního zateplení lepením a mechanickým kotvením z desek z minerální vlny s podélnou orientací vláken nebo kombinovaných na vnější stěny, na podklad betonový nebo z lehčeného betonu, z tvár | M2 | 109.2 | 0 |  |  |  | 0 |  | CS ÚRS 2021 02 |  | 2
PP |  |  |  | nic keramických nebo vápenopískových, tloušťky desek přes 80 do 120 mm, vč. veškerých lišt a profilů ~
VV |  |  |  | "ST.2" 109,2
TS |  |  |  | Technická specifikace položky odpovídá příslušné cenové soustavě.
P | 22 | 63151527 |  | deska tepelně izolační minerální kontaktních fasád podélné vlákno tl. 100 mm | M2 | 114.66 | 0 |  |  |  | 0 |  | CS ÚRS 2021 02 |  | 2
PP
VV |  |  |  | 109,2*1,05 'Přepočtené koeficientem množství
TS |  |  |  | Technická specifikace položky odpovídá příslušné cenové soustavě.
P | 23 | 622511112 |  | Omítka tenkovrstvá na zateoplovací systém probarvená stěn, vč. veškerých lišt a profilů | M2 | 109.2 | 0 |  |  |  | 0 |  | CS ÚRS 2021 02 |  | 2
PP
VV |  |  |  | "ST.2" 109,2
TS |  |  |  | Technická specifikace položky odpovídá příslušné cenové soustavě.
P | 24 | R62100001 |  | Fasádní obklad v ŽB prefabrikátů - dodávka a montáž | M3 | 34.249 | 0 |  |  |  | 0 |  | [bez vazby na CS] |  | 2
PP |  |  |  | Železobetonové prefabrikované obkladové panely, beton C30/37 XC4 XF1, tř. pohledového betonu PB3, výztuž B500, vč. montážních úchytů, vč. tmelení spár, závěsů, kotev, rektifikačních stojek, nerez víček
VV |  |  |  | celkem 65 ks
TS
P | 25 | R62100002 |  | Nerezové úhelníky 30/50 vložené do horních hran fasádních panelů - dodávka a montáž | M | 70.825 | 0 |  |  |  | 0 |  | [bez vazby na CS] |  | 2
PP
VV
TS
SD |  | 711 |  | Izolace proti vodě
P | 27 | RKT.1 |  | Hydroizolační vodorovné souvrství s tvrdou ochranou - skladba KT1 | M2 | 364.5 | 0 |  |  |  | 0 |  | [bez vazby na CS] |  | 2
PP |  |  |  | tvrdá ochrana - geotextilie 300g/m2 + PE separační fólie+ beton C30/37 – XC2 XA3 vyztužený svařovanými sítěmi z výztuže B500B Ř4-100/100, umístěné ve středu vrstvy izolační systém proti tlakové vodě - 2x asfaltový pás modifikovaný SBS vyztužený vložkou ze stabilizovaného polyesteru plnoplošně natavený, tl. 2x4mm asfaltový penetračně adhezní nátěr (350g/m2)
VV
TS |  |  |  | kompletní provedení a dodávka skladby dle tabulky skladeb, vč. provedení veškerých detailů napojení, ukončení, dilatací apod.
P | 28 | RST.4 |  | Hydroizolační svislé souvrství s ochranou z extrudovaného polystyrenu a kamennou rovnaninou - část skladby ST.4 | M2 | 121.652 | 0 |  |  |  | 0 |  | [bez vazby na CS] |  | 2
PP |  |  |  | Kamenná rovnanina 600 mm Tepelná izolace z extrudovaného polystyrenu s minimální pevností 300kPa, (součinitel tepelné vodivosti ? =0,035W/(m.K)) 100 mm izolační systém proti tlakové vodě - 2x asfaltový pás modifikovaný SBS vyztužený vložkou ze stabilizovaného polyesteru plnoplošně natavený, tl. 2x4mm přípravná vrstva – asfaltový penetračně adhezní nátěr (350g/m2)
VV
TS |  |  |  | kompletní provedení a dodávka skladby dle tabulky skladeb, vč. provedení veškerých detailů napojení, ukončení, dilatací apod.
P | 29 | RST.5 |  | Hydroizolační svislé souvrství s měkkou ochranou a výplň prostoru monolitickým betonem - část skladby ST.5 | M2 | 44.3 | 0 |  |  |  | 0 |  | [bez vazby na CS] |  | 2
PP |  |  |  | 1x samolepící asfaltový pás modifikovaný SBS vyztužený vložkou ze stabilizovaného polyesteru, tl. 4mm izolační systém proti tlakové vodě - 2x asfaltový pás modifikovaný SBS vyztužený vložkou ze stabilizovaného polyesteru plnoplošně natavený, tl. 2x4mm měkká ochrana izolace - geotextilie 300g/m2 + PE separační fólie "výplň prostoru monolitickým betonem (C30/37 – XF3 XC4, max. průsak 20mm) s výztuží ze svařovaných sítí z oceli B500B Ř4, velikost ok 100/100, rovinnost 5mm/2m "
VV
TS |  |  |  | kompletní provedení a dodávka skladby dle tabulky skladeb, vč. provedení veškerých detailů napojení, ukončení, dilatací apod.
P | 30 | RST.6 |  | Hydroizolační svislé souvrství s měkkou ochranou - část skladby ST.6 | M2 | 28.6 | 0 |  |  |  | 0 |  | [bez vazby na CS] |  | 2
PP |  |  |  | geotextilie 300g/m2 + PE separační fólie přípravná vrstva – asfaltový penetračně adhezní nátěr (350g/m2) izolační systém proti tlakové vodě - 2x asfaltový pás modifikovaný SBS vyztužený vložkou ze stabilizovaného polyesteru plnoplošně natavený, tl. 2x4mm geotextilie 300g/m2 + PE separační fólie
VV
TS |  |  |  | kompletní provedení a dodávka skladby dle tabulky skladeb, vč. provedení veškerých detailů napojení, ukončení, dilatací apod.
P | 31 | RST.7 |  | Hydroizolační svislé souvrství s ochranou z extrudovaného polystyrenu ST.7 | M2 | 56.4 | 0 |  |  |  | 0 |  | [bez vazby na CS] |  | 2
PP |  |  |  | Tepelná izolace z extrudovaného polystyrenu XPS300 100 mm geotextilie 300g/m2 + PE separační fólie izolační systém proti tlakové vodě - 2x asfaltový pás modifikovaný SBS vyztužený vložkou ze stabilizovaného polyesteru plnoplošně natavený, tl. 2x4mm přípravná vrstva – asfaltový penetračně adhezní nátěr (350g/m2)
VV
TS |  |  |  | kompletní provedení a dodávka skladby dle tabulky skladeb, vč. provedení veškerých detailů napojení, ukončení, dilatací apod.
P | 32 | RST.8 |  | Hydroizolační svislé souvrství s měkkou ochranou - část skladby ST.8 | M2 | 61.54 | 0 |  |  |  | 0 |  | [bez vazby na CS] |  | 2
PP |  |  |  | přípravná vrstva – asfaltový penetračně adhezní nátěr (350g/m2) izolační systém proti tlakové vodě - 2x asfaltový pás modifikovaný SBS vyztužený vložkou ze stabilizovaného polyesteru plnoplošně natavený, tl. 2x4mm 8 mm geotextilie 300g/m2 + PE separační fólie
VV
TS |  |  |  | kompletní provedení a dodávka skladby dle tabulky skladeb, vč. provedení veškerých detailů napojení, ukončení, dilatací apod.
P | 33 | RST.9 |  | Hydroizolační svislé souvrství s měkkou ochranou - část skladby ST.9 | M2 | 8.82 | 0 |  |  |  | 0 |  | [bez vazby na CS] |  | 2
PP |  |  |  | přípravná vrstva – asfaltový penetračně adhezní nátěr (350g/m2) izolační systém proti tlakové vodě - 2x asfaltový pás modifikovaný SBS vyztužený vložkou ze stabilizovaného polyesteru plnoplošně natavený, tl. 2x4mm 8 mm geotextilie 300g/m2 + PE separační fólie
VV
TS |  |  |  | kompletní provedení a dodávka skladby dle tabulky skladeb, vč. provedení veškerých detailů napojení, ukončení, dilatací apod.
P | 34 | R7110001 |  | Vytvrzená stěrková hydroizolace schodiště | M2 | 74.2 | 0 |  |  |  | 0 |  | [bez vazby na CS] |  | 2
PP |  |  |  | Vytvrzená stěrková hydroizolace, dvousložková, pigmentovaná, vodotěsná, na bázi polymetylmetakrylátu (PMMA), vyztužená výztužnou vložkou (110 g/m2), bezešvá, flexibilní za nízkých teplot, propustná pro vodní páru, odolnost proti vnějším klimatickým podmínkám (UV, IR, … )
VV
TS |  |  |  | kompletní provedení a dodávka systému stěrky dle tabulky skladeb, vč. provedení veškerých detailů napojení, ukončení, dilatací apod.
P | 35 | R7110002 |  | Těsnění pracovní spáry - profilové pryžové těsnění možno použít těsnicí plech | bm | 599 | 0 |  |  |  | 0 |  | [bez vazby na CS] |  | 2
PP
VV |  |  |  | (vnitřní waterstop)
TS |  |  |  | kompletní provedení a dodávka systému, vč. provedení veškerých detailů napojení, ukončení, dilatací apod.
P | 36 | R7110003 |  | Stěrková hydroizolace kanálku před vstupem do výtahu | M2 | 7.2 | 0 |  |  |  | 0 |  | [bez vazby na CS] |  | 2
PP
VV
TS |  |  |  | kompletní provedení a dodávka systému, vč. provedení veškerých detailů napojení, ukončení, dilatací apod.
P | 37 | R7110004 |  | Hydroizolační systém proti zemní vlhkosti pod drenážní trubkou, 1x natavený asfaltový modifikovaný pás vč. penetrace a ochrany geotextilií - viz podélný řez D-D | M2 | 40.4 | 0 |  |  |  | 0 |  | [bez vazby na CS] |  | 2
PP
VV
TS |  |  |  | kompletní provedení a dodávka systému, vč. provedení veškerých detailů napojení, ukončení, dilatací apod.
P | 38 | R711D1 |  | Hydroizolace dilatační spáry mezi objektem zast. Výstaviště (SO 03-61-01) a opěrnými stěnami (SO 03-23-01) | M | 14.5 | 0 |  |  |  | 0 |  | [bez vazby na CS] |  | 2
PP |  |  |  | dilatační asfaltový provazec 1 1 2x dilatační pás bezvložkový bm 0,6 pružná vložka bm 0,8 předtěsnění 1 1 těsnicí tmel 1 1
VV |  |  |  | Detail D1
TS |  |  |  | kompletní provedení a dodávka skladby dle tabulky skladeb, vč. provedení veškerých detailů napojení, ukončení, dilatací apod.
P | 39 | R711D3 |  | Hydroizolace mezi základem mostního objektu (SO 02-20-01) a technologickým objektem zast. Praha Výstaviště (SO 03-61-01) | M | 12.2 | 0 |  |  |  | 0 |  | [bez vazby na CS] |  | 2
PP |  |  |  | vyztužený vnější roh - 2x asfaltový hydroizolační pás bm 1 Podélný pásek P2 š=40mm z korozivzorné oceli 1.4301 kg 0,628 nerezový vrut M8 + plastová hmoždinka á 300mm ks 3,3
VV |  |  |  | Detail D3
TS |  |  |  | kompletní provedení a dodávka
P | 40 | R711D4 |  | Hydroizolace v návaznosti na mostní závěr, zesílené rohy | M | 15.3 | 0 |  |  |  | 0 |  | [bez vazby na CS] |  | 2
PP |  |  |  | výztuž rohů - 2x asfaltový hydroizolační pás bm 1,3
VV |  |  |  | Detail D4
TS |  |  |  | kompletní provedení a dodávka
P | 41 | R711D5 |  | Zpětný spoj hydroizolace | M | 49 | 0 |  |  |  | 0 |  | [bez vazby na CS] |  | 2
PP |  |  |  | Přebetonování C25/30-XC2, XF1 m2 0,52 Betonový klín 100/100 výztuž rohů - 2x asfaltový hydroizolační pás bm 1
VV |  |  |  | Detail D5
TS |  |  |  | kompletní provedení a dodávka
P | 42 | R711D6 |  | Zesílení ozubu, detail u schodišťového ramene | M | 17 | 0 |  |  |  | 0 |  | [bez vazby na CS] |  | 2
PP |  |  |  | vyztužený roh - 1x asfaltový hydroizolační pás bm 1 Přesah stěrkové izolace bm 0,3 Zesílení rohů stěrkové izolace výztužnou sítí bm 0,3
VV |  |  |  | Detail D6
TS |  |  |  | kompletní provedení a dodávka
P | 43 | R711D7 |  | Hydroizolace zesíleného vnitřního rohu střechy technologického objektu | M | 36.7 | 0 |  |  |  | 0 |  | [bez vazby na CS] |  | 2
PP |  |  |  | Betonový klín 100/100 Přesah stěrkové izolace bm 0,8 Zesílení rohů stěrkové izolace výztužnou sítí bm 0,4 Podélný pásek P2 š=40mm z korozivzorné oceli 1.4301 kg 0,628 nerezový vrut M8 + plastová hmoždinka á 300mm ks 3,3
VV |  |  |  | Detail D7
TS |  |  |  | kompletní provedení a dodávka
P | 44 | R711D8 |  | Přechod schodišťového ramene na svislou stěnu, návaznost na zeď Královské obory | M | 18.2 | 0 |  |  |  | 0 |  | [bez vazby na CS] |  | 2
PP |  |  |  | Přesah stěrkové izolace - u obkladu bm 0,6 Přesah stěrkové izolace - u zdi Královské obory bm 0,4 Zesílení rohů stěrkové izolace výztužnou sítí bm 0,8 výztuž v napojení Královská obora-stěna objektu - 2x asfaltový hydroizolační pás bm 0,8 Podélný pásek P2 š=40mm z korozivzorné oceli 1.4301 kg 0,628 nerezový vrut M8 + plastová hmoždinka á 300mm ks 3,3
VV |  |  |  | Detail D8
TS |  |  |  | kompletní provedení a dodávka
P | 45 | R711D9 |  | Hydroizolace v jímce pro odvodnění výtahových šachet | M | 5.7 | 0 |  |  |  | 0 |  | [bez vazby na CS] |  | 2
PP |  |  |  | Podélný pásek P2 š=40mm z korozivzorné oceli 1.4301 kg 0,628 nerezový vrut M8 + plastová hmoždinka á 300mm ks 3,3 vyztužený vnitřní roh - 1x asfaltový hydroizolační pás bm 0,9
VV |  |  |  | Detail D9
TS |  |  |  | kompletní provedení a dodávka
P | 46 | R711D10 |  | Prostup železobetonovou stěnou | KUS | 6 | 0 |  |  |  | 0 |  | [bez vazby na CS] |  | 2
PP |  |  |  | Pažnice pro vodotěsné prostupy železobetonovými konstrukcemi, DN 600 - nutno koordinovat se zpracovatelem kabelovodu a silnoproudu kpl 1 Těsnicí vložka po obvodě kpl 1 Přítlačná část příruby s dříky M12 kpl 1
VV |  |  |  | Detail D10
TS |  |  |  | kompletní provedení a dodávka
P | 47 | R711D11 |  | Zesílení vnějšího rohu hydroizolace | M | 19.9 | 0 |  |  |  | 0 |  | [bez vazby na CS] |  | 2
PP |  |  |  | vyztužený vnější roh - 1x asfaltový hydroizolační pás bm 1
VV |  |  |  | Detail D11
TS |  |  |  | kompletní provedení a dodávka
P | 48 | R711D12 |  | Prostupu základovou deskou | KUS | 11 | 0 |  |  |  | 0 |  | [bez vazby na CS] |  | 2
PP |  |  |  | Pažnice pro vodotěsné prostupy železobetonovými konstrukcemi, DN 200 kpl 1 Těsnicí vložka po obvodě kpl 1 Přítlačná část příruby s dříky M12 kpl 1
VV |  |  |  | Detail D12
TS |  |  |  | kompletní provedení a dodávka
SD |  | 712 |  | Ploché střechy
P | 49 | RSTR.1 |  | Kompletní skladba střechy technologického objektu STR.1 | M2 | 221.5 | 0 |  |  |  | 0 |  | [bez vazby na CS] |  | 2
PP |  |  |  | (štěrkodrť fr.0-32mm tl. 300 až 700 mm) 700 mm ochranná vrstva z PE folie proti olejovým úkapům/ropným produktům antivibrační rohož typ S22-02/A s podélnými komůrkami z černého přírodního kaučuku s bočními zámky umožňující spojení jednotlivých rohoží včetně závěrného profilu (rozsah provedení rozoře mezi nástupištními prefabrikáty s vytažením na svislé části stěn do horní úrovně štěrkového lože železničního spodku) 22 mm tvrdá ochrana - geotextilie 300g/m2 + PE separační fólie+ beton C30/37 – XC2 XA3 vyztužený svařovanými sítěmi z výztuže B500B Ř4-100/100, umístěné ve středu vrstvy 100 mm systém vodotěsné izolace plnoplošně spojený s betonovou podkladní konstrukcí - 2x asfaltový pás modifikovaný SBS vyztužený vložkou ze stabilizovaného polyesteru plnoplošně natavený, tl. 2x4mm 8 mm přípravná vrstva - penetračně adhezní nátěr (0,5kg/m2) s posypem křemičitým pískem fr 0,3-0,8mm (0,1kg/m2) + adhezní můstek (0,1kg/m2) tvrdá ochrana - geotextilie 300g/m2 + PE separační fólie+ beton C30/37 – XC2 XA3 vyztužený svařovanými sítěmi z výztuže B500B Ř4-100/100, umístěné ve středu vrstvy 100 mm ochrana pěnového skla - přetavení tep. izolace 1x asfaltovým modifikovaným pásem + 2x separační PE fólie 4 mm tep. izolace z pěnového skla (desky kladeny do horkého asfaltu) ve dvou vrstvách (souč. tepelné vodivosti ? 0,050 W/(m·K), pevnost v tlaku 1600 kPa), Horní a spodní líce izolačního bloku jsou kašírované asfaltem a laminované fólií vyztuženou skelnými vlákny 100 mm
VV
TS |  |  |  | kompletní provedení a dodávka skladby dle tabulky skladeb, vč. provedení veškerých detailů napojení, ukončení, dilatací apod.
SD |  | 713 |  | Izolace tepelné
P | 50 | 713131143 |  | Montáž tepelné izolace stěn rohožemi, pásy, deskami, dílci, bloky (izolační materiál ve specifikaci) lepením celoplošně cementovým difuzně otevřeným tmelem s mechanickým kotvením zápustnými hmoždinkam | M2 | 201.007 | 0 |  |  |  | 0 |  | CS ÚRS 2021 02 |  | 2
PP |  |  |  | i počet min. 6 ks/m2 ~
VV |  |  |  | "ST.1" 192,107 "ST.10" 8,9
TS |  |  |  | Technická specifikace položky odpovídá příslušné cenové soustavě.
P | 51 | 63151527 | B | deska tepelně izolační minerální kontaktních fasád podélné vlákno tl. 100 mm | M2 | 211.057 | 0 |  |  |  | 0 |  | CS ÚRS 2021 02 |  | 2
PP
VV |  |  |  | 201,007*1,05 'Přepočtené koeficientem množství
TS |  |  |  | Technická specifikace položky odpovídá příslušné cenové soustavě.
P | 52 | 713191134 |  | Montáž tepelné izolace stavebních konstrukcí - překrytí fólií | M2 | 192.107 | 0 |  |  |  | 0 |  | CS ÚRS 2021 02 |  | 2
PP
VV |  |  |  | "ST.1" 192,107
TS |  |  |  | Technická specifikace položky odpovídá příslušné cenové soustavě.
P | 53 | 28329031 |  | fólie kontaktní difuzně propustná pro doplňkovou hydroizolační vrstvu | M2 | 223.901 | 0 |  |  |  | 0 |  | CS ÚRS 2021 02 |  | 2
PP
VV |  |  |  | 192,107*1,1655 'Přepočtené koeficientem množství
TS |  |  |  | Technická specifikace položky odpovídá příslušné cenové soustavě.
SD |  | 760 |  | Výplně otvorů
P | 54 | RD1 |  | Dveře D1, Vstupní dvoukřídlé dveře, pravé, zateplené, 1500/2500, pož. odolnost, nerez | KS | 1 | 0 |  |  |  | 0 |  | [bez vazby na CS] |  | 2
PP |  |  |  | vč. zárubně, kování a ostatních prvků dle tabulky dveří
VV
TS |  |  |  | dodávka a montáž
P | 55 | RD2 |  | Dveře D2, Vnitřní dvoukřídlé dveře, pravé, s protipožární odolností, 1400/2500, pož. odolnost EW 30 DP3-C+K, FeZn + nátěr | KS | 1 | 0 |  |  |  | 0 |  | [bez vazby na CS] |  | 2
PP |  |  |  | vč. zárubně, kování a ostatních prvků dle tabulky dveří
VV
TS |  |  |  | dodávka a montáž
P | 56 | RD3 |  | Dveře D3, Vnitřní dvoukřídlé dveře, pravé, s protipožární odolností, 1400/2500, pož. odolnost EW 15 DP3-C+K, FeZn + nátěr | KS | 1 | 0 |  |  |  | 0 |  | [bez vazby na CS] |  | 2
PP |  |  |  | vč. zárubně, kování a ostatních prvků dle tabulky dveří
VV
TS |  |  |  | dodávka a montáž
P | 57 | RD4 |  | Dveře D4, Vnitřní dvoukřídlé dveře, pravé, s protipožární odolností, 1400/2500, pož. odolnost EW 15 DP3-C+K, FeZn + nátěr | KS | 1 | 0 |  |  |  | 0 |  | [bez vazby na CS] |  | 2
PP |  |  |  | vč. zárubně, kování a ostatních prvků dle tabulky dveří
VV
TS |  |  |  | dodávka a montáž
P | 58 | RD5 |  | Dveře D5, Vnitřní dvoukřídlé dveře, pravé, s protipožární odolností, 1400/2500, pož. odolnost EW 15 DP3-C+K, FeZn + nátěr | KS | 1 | 0 |  |  |  | 0 |  | [bez vazby na CS] |  | 2
PP |  |  |  | vč. zárubně, kování a ostatních prvků dle tabulky dveří
VV
TS |  |  |  | dodávka a montáž
P | 59 | RD6 |  | Dveře D6, Vnitřní dvoukřídlé dveře, pravé, s protipožární odolností, 1400/2500, pož. odolnost EW 15 DP3-C+K, FeZn + nátěr | KS | 1 | 0 |  |  |  | 0 |  | [bez vazby na CS] |  | 2
PP |  |  |  | vč. zárubně, kování a ostatních prvků dle tabulky dveří
VV
TS |  |  |  | dodávka a montáž
P | 60 | RD7 |  | Dveře D7, Vnitřní dvoukřídlé dveře, pravé, s protipožární odolností, 1400/2500, pož. odolnost EW 15 DP3-C+K, FeZn + nátěr | KS | 1 | 0 |  |  |  | 0 |  | [bez vazby na CS] |  | 2
PP |  |  |  | vč. zárubně, kování a ostatních prvků dle tabulky dveří
VV
TS |  |  |  | dodávka a montáž
P | 61 | RD8 |  | Dveře D8, Vnitřní jednokřídlé dveře, pravé, 900/2100, FeZn + nátěr | KS | 1 | 0 |  |  |  | 0 |  | [bez vazby na CS] |  | 2
PP |  |  |  | vč. zárubně, kování a ostatních prvků dle tabulky dveří
VV
TS |  |  |  | dodávka a montáž
P | 62 | RD9 |  | Dveře D9, Vnitřní jednokřídlé dveře, pravé, 900/2100, FeZn + nátěr | KS | 1 | 0 |  |  |  | 0 |  | [bez vazby na CS] |  | 2
PP |  |  |  | vč. zárubně, kování a ostatních prvků dle tabulky dveří
VV
TS |  |  |  | dodávka a montáž
P | 63 | RD10 |  | Dveře D10, Vnitřní jednokřídlé dveře, pravé, zateplené, protipožární, 900/2100, pož. odolnost EW 15 DP3-C, FeZn + nátěr | KS | 1 | 0 |  |  |  | 0 |  | [bez vazby na CS] |  | 2
PP |  |  |  | vč. zárubně, kování a ostatních prvků dle tabulky dveří
VV
TS |  |  |  | dodávka a montáž
P | 64 | RD11 |  | Dveře D11, Vnitřní jednokřídlé dveře, pravé, zateplené, 900/2100, FeZn + nátěr | KS | 1 | 0 |  |  |  | 0 |  | [bez vazby na CS] |  | 2
PP |  |  |  | vč. zárubně, kování a ostatních prvků dle tabulky dveří
VV
TS |  |  |  | dodávka a montáž
P | 65 | RD12 |  | Dveře D12, Revizní dvířka, pravé, 900/1600-, FeZn + nátěr | KS | 1 | 0 |  |  |  | 0 |  | [bez vazby na CS] |  | 2
PP |  |  |  | vč. zárubně, kování a ostatních prvků dle tabulky dveří
VV
TS |  |  |  | dodávka a montáž
P | 66 | RD13 |  | Dveře D13, Revizní dvířka, pravé, 900/1600, FeZn + nátěr | KS | 1 | 0 |  |  |  | 0 |  | [bez vazby na CS] |  | 2
PP |  |  |  | vč. zárubně, kování a ostatních prvků dle tabulky dveří
VV
TS |  |  |  | dodávka a montáž
SD |  | 767 |  | Zámečnické výrobky
P | 67 | RA.ZV.1 |  | Lehká kovová příčka opláštěná tahokovem, mat. FeZn + nátěr, ocel S235 | KG | 1240 | 0 |  |  |  | 0 |  | [bez vazby na CS] |  | 2
PP |  |  |  | vč. kotvení, protikorozních a povrchových úprav
VV
TS |  |  |  | dodávka a montáž
P | 68 | RA.ZV.2 |  | Ocelová mříž na vstupních dveřích - místnost 25 Služební chodba, mat. FeZn + nátěr, ocel S235 | KG | 150 | 0 |  |  |  | 0 |  | [bez vazby na CS] |  | 2
PP |  |  |  | vč. kotvení, protikorozních a povrchových úprav
VV
TS |  |  |  | dodávka a montáž
P | 69 | RA.ZV.3 |  | Kolej pro zavážení transformátoru - místnost 41.4 Transformátor, mat. FeZn + nátěr, ocel S235 | KG | 210 | 0 |  |  |  | 0 |  | [bez vazby na CS] |  | 2
PP |  |  |  | vč. kotvení, protikorozních a povrchových úprav
VV
TS |  |  |  | dodávka a montáž
P | 70 | RA.ZV.4 |  | Rám se slžičkovým plechem - místnost 41.4 Transformátor, mat. FeZn, ocel S235 | KG | 59.4 | 0 |  |  |  | 0 |  | [bez vazby na CS] |  | 2
PP |  |  |  | vč. kotvení, protikorozních a povrchových úprav
VV
TS |  |  |  | dodávka a montáž
P | 71 | RA.ZV.5 |  | Rám se slžičkovým plechem - místnost 41.4 Transformátor, mat. FeZn + nátěr, ocel S235 | KG | 184.5 | 0 |  |  |  | 0 |  | [bez vazby na CS] |  | 2
PP |  |  |  | vč. kotvení, protikorozních a povrchových úprav
VV
TS |  |  |  | dodávka a montáž
P | 72 | RA.ZV.6 |  | Nosník pro izolátory - místnost 41.4 Transformátor, mat. FeZn + nátěr, ocel S235 | KG | 213.5 | 0 |  |  |  | 0 |  | [bez vazby na CS] |  | 2
PP |  |  |  | vč. kotvení, protikorozních a povrchových úprav
VV
TS |  |  |  | dodávka a montáž
P | 73 | RA.ZV.7 |  | Nosník pro kabely - místnost 41.4 Transformátor, mat. FeZn + nátěr, ocel S235 | KG | 101.5 | 0 |  |  |  | 0 |  | [bez vazby na CS] |  | 2
PP |  |  |  | vč. kotvení, protikorozních a povrchových úprav
VV
TS |  |  |  | dodávka a montáž
P | 74 | RA.ZV.8 |  | Rám se slžičkovým plechem - místnost 41.2 VN rozvodna, mat. FeZn + nátěr, ocel S235 | KG | 495 | 0 |  |  |  | 0 |  | [bez vazby na CS] |  | 2
PP |  |  |  | vč. kotvení, protikorozních a povrchových úprav
VV
TS |  |  |  | dodávka a montáž
P | 75 | RA.ZV.9 |  | Rám pod rozvaděč VN - místnost 41.2 VN rozvodna, mat. FeZn + nátěr, ocel S235 | KG | 175 | 0 |  |  |  | 0 |  | [bez vazby na CS] |  | 2
PP |  |  |  | vč. kotvení, protikorozních a povrchových úprav
VV
TS |  |  |  | dodávka a montáž
P | 76 | RA.ZV.10 |  | Rám se slžičkovým plechem - místnost 41.6 NN rozvodna, mat. FeZn + nátěr, ocel S235 | KG | 1820 | 0 |  |  |  | 0 |  | [bez vazby na CS] |  | 2
PP |  |  |  | vč. kotvení, protikorozních a povrchových úprav
VV
TS |  |  |  | dodávka a montáž
P | 77 | RA.ZV.11 |  | Rám pro rozvaděče NN - místnost 41.6 NN rozvodna, mat. FeZn + nátěr, ocel S235 | KG | 1848 | 0 |  |  |  | 0 |  | [bez vazby na CS] |  | 2
PP |  |  |  | vč. kotvení, protikorozních a povrchových úprav
VV
TS |  |  |  | dodávka a montáž
P | 78 | RA.ZV.12 |  | Žebřík do šachty kabelovodu, mat. FeZn + nátěr, ocel S235 | KG | 100 | 0 |  |  |  | 0 |  | [bez vazby na CS] |  | 2
PP |  |  |  | vč. kotvení, protikorozních a povrchových úprav
VV
TS |  |  |  | dodávka a montáž
P | 79 | RA.ZV.13 |  | Žebřík do šachty kabelovodu, mat. FeZn + nátěr, ocel S235 | KG | 100 | 0 |  |  |  | 0 |  | [bez vazby na CS] |  | 2
PP |  |  |  | vč. kotvení, protikorozních a povrchových úprav
VV
TS |  |  |  | dodávka a montáž
P | 80 | RA.ZV.16 |  | Rám s pororoštem na vstupu do výtahu, mat. FeZn + nátěr, ocel S235 | KG | 52 | 0 |  |  |  | 0 |  | [bez vazby na CS] |  | 2
PP |  |  |  | vč. kotvení, protikorozních a povrchových úprav
VV
TS |  |  |  | dodávka a montáž
P | 81 | RA.ZV.17 |  | Rám s pororoštem na vstupu do výtahu, mat. FeZn + nátěr, ocel S235 | KG | 52 | 0 |  |  |  | 0 |  | [bez vazby na CS] |  | 2
PP |  |  |  | vč. kotvení, protikorozních a povrchových úprav
VV
TS |  |  |  | dodávka a montáž
SD |  | 770 |  | Podlahy
P | 82 | RP.1 |  | Skladba podlahy se zdvojenou podlahou P.1 | M2 | 74.6 | 0 |  |  |  | 0 |  | [bez vazby na CS] |  | 2
PP |  |  |  | antistatická podlahová krytina: (elektrostaticky vodivá krytina tvořena kompaktní podkladovou vrstvou, výztužné skelné mřížky, vnitřní kompaktní mezivrstvy, homogenní nášlapné vrstvy tl. 2 mm opatřené sprejovanou povrchovou úpravou tvrzenou UV lampou a laserem (vodivá mutace). Celková tloušťka 6 mm, tloušťka nášlapné vrstvy 2 mm, třída zátěže 34/43, reakce na oheň Bfl-s1, elektrický odpor dle EN 1081 Rt 106?. Kluznost za mokra R9)" 6 mm lepidlo + penetrace 4 mm systémová zdvojená podlaha, únosnost 600 kg, požární odolnost REI 30, třída požární odolnosti A1, rozebiratelná 800 mm bezprašný penetrační nátěr železobetonová roznášecí deska vyztužená kari sítí 8/100/100, ocel S235 100 mm separační PE folie Tepelná izolace z extrudovaného polystyrenu s minimální pevností 300kPa, (součinitel tepelné vodivosti ? =0,035W/(m.K)) 100 mm
VV
TS |  |  |  | kompletní provedení a dodávka skladby dle tabulky skladeb, vč. provedení veškerých detailů napojení, ukončení, dilatací, dodávky a montáže soklů apod.
P | 83 | RP.2 |  | Skladba podlahy se zdvojenou podlahou P.2 | M2 | 140.9 | 0 |  |  |  | 0 |  | [bez vazby na CS] |  | 2
PP |  |  |  | "antistatická podlahová krytina: (elektrostaticky vodivá krytina tvořena kompaktní podkladovou vrstvou, výztužné skelné mřížky, vnitřní kompaktní mezivrstvy, homogenní nášlapné vrstvy tl. 2 mm opatřené sprejovanou povrchovou úpravou tvrzenou UV lampou a laserem (vodivá mutace). Celková tloušťka 6 mm, tloušťka nášlapné vrstvy 2 mm, třída zátěže 34/43, reakce na oheň Bfl-s1, elektrický odpor dle EN 1081 Rt 106?. Kluznost za mokra R9)" 5 mm železobetonová roznášecí deska vyztužená kari sítí 8/100/100, ocel S235 100 mm hutněný štěrkopískový zásyp 700 mm bezprašný penetrační nátěr železobetonová roznášecí deska vyztužená kari sítí 8/100/100, ocel S235 100 mm separační PE folie Tepelná izolace z extrudovaného polystyrenu s minimální pevností 300kPa, (součinitel tepelné vodivosti ? =0,035W/(m.K)) 100 mm
VV
TS |  |  |  | kompletní provedení a dodávka skladby dle tabulky skladeb, vč. provedení veškerých detailů napojení, ukončení, dilatací, dodávky a montáže soklů apod.
P | 84 | RP.3 |  | Skladba podlahy se zdvojenou podlahou P.3 | M2 | 50.3 | 0 |  |  |  | 0 |  | [bez vazby na CS] |  | 2
PP |  |  |  | "antistatická podlahová krytina: (elektrostaticky vodivá krytina tvořena kompaktní podkladovou vrstvou, výztužné skelné mřížky, vnitřní kompaktní mezivrstvy, homogenní nášlapné vrstvy tl. 2 mm opatřené sprejovanou povrchovou úpravou tvrzenou UV lampou a laserem (vodivá mutace). Celková tloušťka 6 mm, tloušťka nášlapné vrstvy 2 mm, třída zátěže 34/43, reakce na oheň Bfl-s1, elektrický odpor dle EN 1081 Rt 106?. Kluznost za mokra R9)" 5 mm akrylátový bezprašný, paropropustný a zároveň omyvatelný povrch s matným vzhledem, provedení 3 vrstev na vnitřní pohledové straně nosné žb konstrukce železobetonová roznášecí deska vyztužená kari sítí, beton C30/37 – XC2 XA3 vyztužený svařovanými sítěmi z výztuže B500B Ř8-100/100, umístěné ve středu vrstvy 100 mm separační PE folie Tepelná izolace z extrudovaného polystyrenu s minimální pevností 300kPa, (součinitel tepelné vodivosti ? =0,035W/(m.K)) 100 mm
VV
TS |  |  |  | kompletní provedení a dodávka skladby dle tabulky skladeb, vč. provedení veškerých detailů napojení, ukončení, dilatací, dodávky a montáže soklů apod.
P | 85 | RP.4 |  | Skladba podlahy se zdvojenou podlahou P.4 | M2 | 13.05 | 0 |  |  |  | 0 |  | [bez vazby na CS] |  | 2
PP |  |  |  | Nátěr na beton Spádová vrstva min. 2% z betonu 0 až 80 mm železobetonová roznášecí deska vyztužená kari sítí, beton C30/37 – XC2 XA3 vyztužený svařovanými sítěmi z výztuže B500B Ř8-100/100, umístěné ve středu vrstvy 200 mm separační PE folie Tepelná izolace z extrudovaného polystyrenu s minimální pevností 300kPa, (součinitel tepelné vodivosti ? =0,035W/(m.K)) 100 mm
VV
TS |  |  |  | kompletní provedení a dodávka skladby dle tabulky skladeb, vč. provedení veškerých detailů napojení, ukončení, dilatací, dodávky a montáže soklů apod.
P | 86 | RP.5 |  | Skladba podlahy se zdvojenou podlahou P.5 | M2 | 0.89 | 0 |  |  |  | 0 |  | [bez vazby na CS] |  | 2
PP |  |  |  | Nátěr na beton železobetonová roznášecí deska vyztužená kari sítí, beton C30/37 – XC2 XA3 vyztužený svařovanými sítěmi z výztuže B500B Ř8-100/100, umístěné ve středu vrstvy geotextilie 300g/m2 + PE separační fólie systém vodotěsné izolace plnoplošně spojený s betonovou podkladní konstrukcí - 2x asfaltový pás modifikovaný SBS vyztužený vložkou ze stabilizovaného polyesteru plnoplošně natavený, tl. 2x4mm 8 mm přípravná vrstva - penetračně adhezní nátěr (0,5kg/m2) s posypem křemičitým pískem fr 0,3-0,8mm (0,1kg/m2) + adhezní můstek (0,1kg/m2)
VV
TS |  |  |  | kompletní provedení a dodávka skladby dle tabulky skladeb, vč. provedení veškerých detailů napojení, ukončení, dilatací, dodávky a montáže soklů apod.
SD |  | 772 |  | Podlahy z kamene
P | 87 | 772231312 |  | Montáž obkladu schodišťových stupňů deskami z tvrdých kamenů kladených do lepidla s přímou nebo zakřivenou výstupní čárou deskami stupnicovými pravoúhlými nebo kosoúhlými, tl. 30 mm, včetně spárování, | M | 201.6 | 0 |  |  |  | 0 |  | CS ÚRS 2021 02 |  | 2
PP |  |  |  | veškerých lišt a profilů, impregnace povrchu ~
VV |  |  |  | 2,4*14*3*2
TS |  |  |  | Technická specifikace položky odpovídá příslušné cenové soustavě.
P | 88 | 58387631 |  | nástupnice žula š 320mm tl 30mm | M | 209.664 | 0 |  |  |  | 0 |  | CS ÚRS 2021 02 |  | 2
PP
VV |  |  |  | 201,6*1,04 'Přepočtené koeficientem množství
TS |  |  |  | Technická specifikace položky odpovídá příslušné cenové soustavě.
P | 89 | 772231423 |  | Montáž obkladu schodišťových stupňů deskami z tvrdých kamenů kladených do lepidla s přímou nebo zakřivenou výstupní čárou deskami podstupnicovými v. do 200 mm, tl. do 30 mm, včetně spárování, veškerýc | M | 201.6 | 0 |  |  |  | 0 |  | CS ÚRS 2021 02 |  | 2
PP |  |  |  | h lišt a profilů, impregnace povrchu ~
VV
TS |  |  |  | Technická specifikace položky odpovídá příslušné cenové soustavě.
P | 90 | 58386630 |  | podstupnice žula tl 20mm | M | 209.664 | 0 |  |  |  | 0 |  | CS ÚRS 2021 02 |  | 2
PP
VV |  |  |  | 201,6*1,04 'Přepočtené koeficientem množství
TS |  |  |  | Technická specifikace položky odpovídá příslušné cenové soustavě.
P | 91 | 772422133 |  | Montáž obkladu soklů deskami z kamene kladených do lepidla kaskádových na schodišti svislých nebo šikmých stěn s lícem rovným, tl. do 30 mm, včetně spárování, veškerých lišt a profilů, impregnace povr | M | 94 | 0 |  |  |  | 0 |  | CS ÚRS 2021 02 |  | 2
PP |  |  |  | chu ~
VV |  |  |  | (17,2+0,15*14*3)*2*2
TS |  |  |  | Technická specifikace položky odpovídá příslušné cenové soustavě.
P | 92 | 58386312 |  | sokl žula do v 200mm tl 30mm | M | 97.76 | 0 |  |  |  | 0 |  | CS ÚRS 2021 02 |  | 2
PP
VV |  |  |  | 94*1,04 'Přepočtené koeficientem množství
TS |  |  |  | Technická specifikace položky odpovídá příslušné cenové soustavě.
P | 93 | 772521240 |  | Kladení dlažby z kamene do lepidla z nejvýše dvou rozdílných druhů pravoúhlých desek nebo dlaždic ve skladbě se pravidelně opakujících, tl. do 30 mm, včetně spárování, veškerých lišt a profilů, impreg | M2 | 15.36 | 0 |  |  |  | 0 |  | CS ÚRS 2021 02 |  | 2
PP |  |  |  | nace povrchu ~
VV |  |  |  | "mezipodesty" 2,4*1,6*4
TS |  |  |  | Technická specifikace položky odpovídá příslušné cenové soustavě.
P | 94 | 58381107 |  | deska dlažební žula tl 30mm | M2 | 15.974 | 0 |  |  |  | 0 |  | CS ÚRS 2021 02 |  | 2
PP
VV |  |  |  | 15,36*1,04 'Přepočtené koeficientem množství
TS |  |  |  | Technická specifikace položky odpovídá příslušné cenové soustavě.
P | 95 | 772991111 |  | Dlažby z kamene - ostatní práce penetrace podkladu | M2 | 128.912 | 0 |  |  |  | 0 |  | CS ÚRS 2021 02 |  | 2
PP
VV |  |  |  | 201,6*(0,32+0,15)+94*0,2+15,36
TS |  |  |  | Technická specifikace položky odpovídá příslušné cenové soustavě.
SD |  | 781 |  | Dokončovací práce - obklady
P | 96 | 781474114 |  | Montáž obkladů vnitřních stěn z dlaždic keramických lepených flexibilním lepidlem | M2 | 4.8 | 0 |  |  |  | 0 |  | CS ÚRS 2021 02 |  | 2
PP
VV |  |  |  | "(viz č.m. 21 - úklidová místnost), výška 1600mm" 3*1,6
TS |  |  |  | Technická specifikace položky odpovídá příslušné cenové soustavě.
P | 97 | 59761040 |  | obklad keramický | M2 | 5.28 | 0 |  |  |  | 0 |  | CS ÚRS 2021 02 |  | 2
PP
VV |  |  |  | 4,8*1,1 'Přepočtené koeficientem množství
TS |  |  |  | Technická specifikace položky odpovídá příslušné cenové soustavě.
SD |  | 783 |  | Dokončovací práce - nátěry
P | 98 | 783823101 |  | Penetrační nátěr omítek hladkých betonových povrchů akrylátový | M2 | 990.181 | 0 |  |  |  | 0 |  | CS ÚRS 2021 02 |  | 2
PP
VV |  |  |  | "STR.1" 221,5 "SCH.1" 74,2 "P.3" 50,3 "ST.1" 192,107 "ST.2" 109,200 "ST.3" 83,022 "ST.4" 121,652 "ST.5" 44,300 "ST.6" 28,600 "ST.7" 56,400 "ST.10" 8,900
TS |  |  |  | Technická specifikace položky odpovídá příslušné cenové soustavě.
P | 99 | 783827521 |  | Akrylátový bezprašný, paropropustný a zároveň omyvatelný povrch s matným vzhledem, provedení 3 vrstev na vnitřní pohledové straně nosné žb konstrukce | M2 | 990.181 | 0 |  |  |  | 0 |  | CS ÚRS 2021 02 |  | 2
PP
VV |  |  |  | "viz penetrace" 990,181
TS |  |  |  | Technická specifikace položky odpovídá příslušné cenové soustavě.
P | 100 | 783846543 |  | Antigraffiti preventivní nátěr omítek betonových povrchů trvalý pro opakované odstraňování graffiti | M2 | 275.129 | 0 |  |  |  | 0 |  | CS ÚRS 2021 02 |  | 2
PP
VV |  |  |  | "ST.1" 192,107 "ST.3" 83,022
TS |  |  |  | Technická specifikace položky odpovídá příslušné cenové soustavě.
SD |  | 799 |  | Ostatní
P | 101 | R799-001 |  | Chráničky vedení VN (4xDN200) vč. obetonování | M | 18 | 0 |  |  |  | 0 |  | [bez vazby na CS] |  | 2
PP
VV
TS |  |  |  | dodávka a montáž
P | 102 | R799-002 |  | Nápis na fasádě "Praha-Výstaviště" | KUS | 2 | 0 |  |  |  | 0 |  | [bez vazby na CS] |  | 2
PP
VV |  |  |  | podrobněji viz C.4 architektonické řešení
TS |  |  |  | dodávka a montáž
P | 103 | R799-003 |  | Kotvení orientačního a informačního systému do stěn s obkladovými panely, kotvení chemickými kotvami a nerezovými závitovými tyčemi 4x 12mm dl. 200mm | KUS | 22 | 0 |  |  |  | 0 |  | [bez vazby na CS] |  | 2
PP
VV
TS |  |  |  | dodávka a montáž
SD |  | 9 |  | Ostatní konstrukce a práce, bourání
P | 26 | 949101111 |  | Lešení pomocné pracovní pro objekty pozemních staveb pro zatížení do 150 kg/m2, o výšce lešeňové podlahy do 1,9 m | M2 | 353.94 | 0 |  |  |  | 0 |  | CS ÚRS 2021 02 |  | 2
PP
VV
TS |  |  |  | Technická specifikace položky odpovídá příslušné cenové soustavě.
SD |  | PBR |  | Požárně bezpečnostní řešení
P | 190 | RPBR-001 |  | PHP 34A/183B | KS | 2 | 0 |  |  |  | 0 |  | [bez vazby na CS] |  | 2
PP |  |  |  | dodávka a montáž
VV
TS
P | 191 | RPBR-002 |  | PHP CO/2 89B | KS | 3 | 0 |  |  |  | 0 |  | [bez vazby na CS] |  | 2
PP |  |  |  | dodávka a montáž
VV
TS
P | 192 | RPBR-003 |  | PHP 21A/113B | KS | 3 | 0 |  |  |  | 0 |  | [bez vazby na CS] |  | 2
PP |  |  |  | dodávka a montáž
VV
TS
P | 193 | RPBR-004 |  | Protipožární ucpávky EI 60 | KS | 74 | 0 |  |  |  | 0 |  | [bez vazby na CS] |  | 2
PP |  |  |  | dodávka a montáž
VV
TS
SD |  | V01 |  | VÝTAH 01
P | 104 | RV01-001 |  | Nosná ocelová konstrukce výtahu | KG | 2080.633 | 0 |  |  |  | 0 |  | [bez vazby na CS] |  | 2
PP |  |  |  | komplet dodávka a montáž
VV
TS
P | 105 | RV01-002 |  | Nátěrové souvrství nosné ocelové konstrukce - barva RAL 7043 | M2 | 45.739 | 0 |  |  |  | 0 |  | [bez vazby na CS] |  | 2
PP |  |  |  | komplet dodávka a montáž
VV
TS
P | 106 | RV01-003 |  | Kotvení patních plechů sloupů - chemická kotva do betonu M20 (efektivní kotevní hloubka 400mm) | KS | 12 | 0 |  |  |  | 0 |  | [bez vazby na CS] |  | 2
PP |  |  |  | komplet dodávka a montáž
VV
TS
P | 107 | RV01-004 |  | Kotvení ocelového úhelníku prahu - chemická kotva do betonu M16 (efektivní kotevní hloubka 150mm) | KS | 6 | 0 |  |  |  | 0 |  | [bez vazby na CS] |  | 2
PP |  |  |  | komplet dodávka a montáž
VV
TS
P | 108 | RV01-005 |  | Kotvení konstrukce vodítek výtahu - chemická kotva do betonu, M16 (efektivní kotevní hloubka 200mm) | KS | 16 | 0 |  |  |  | 0 |  | [bez vazby na CS] |  | 2
PP |  |  |  | komplet dodávka a montáž
VV
TS
P | 109 | RV01-006 |  | Kotvení konstrukce madla - chemická kotva do betonu, M12 (efektivní kotevní hloubka 150mm) | KS | 9 | 0 |  |  |  | 0 |  | [bez vazby na CS] |  | 2
PP |  |  |  | komplet dodávka a montáž
VV
TS
P | 110 | RV01-007 |  | Ocelová nerezová konstrukce madla - podrobná specifikace jednotlivých prvků viz. samostatný list | KG | 48.347 | 0 |  |  |  | 0 |  | [bez vazby na CS] |  | 2
PP |  |  |  | komplet dodávka a montáž
VV
TS
P | 111 | RV01-008 |  | Systémový sloupek stěn hliníkový - běžný, vč. kotevních a spojovacích prvků | mb | 19.795 | 0 |  |  |  | 0 |  | [bez vazby na CS] |  | 2
PP |  |  |  | komplet dodávka a montáž, včetně kotevního a spojovacího materiálu
VV |  |  |  | 5*3,7+1,295
TS
P | 112 | RV01-009 |  | Systémový sloupek stěn hliníkový - rohový, vč. kotevních a spojovacích prvků | mb | 14.8 | 0 |  |  |  | 0 |  | [bez vazby na CS] |  | 2
PP |  |  |  | komplet dodávka a montáž, včetně kotevního a spojovacího materiálu
VV |  |  |  | 4*3,7
TS
P | 113 | RV01-010 |  | Systémový sloupek stěn hliníkový - koncový, vč. kotevních a spojovacích prvků | mb | 10.26 | 0 |  |  |  | 0 |  | [bez vazby na CS] |  | 2
PP |  |  |  | komplet dodávka a montáž, včetně kotevního a spojovacího materiálu
VV |  |  |  | 4*2,565
TS
P | 114 | RV01-011 |  | Systémový paždík stěn hliníkový - vodorovný, vč. kotevních a spojovacích prvků | mb | 42.5 | 0 |  |  |  | 0 |  | [bez vazby na CS] |  | 2
PP |  |  |  | komplet dodávka a montáž, včetně kotevního a spojovacího materiálu
VV |  |  |  | 3*12,55+1,35+3,5
TS
P | 115 | RV01-012 |  | Systémový vodorovný tenkostěnný hliníkový profil "U" 50/50/50/3mm pro kotvení panelů nad podhledem zastřešení nástupiště - vodorovný, vč. kotevních a spojovacích prvků | mb | 25.1 | 0 |  |  |  | 0 |  | [bez vazby na CS] |  | 2
PP |  |  |  | komplet dodávka a montáž, včetně kotevního a spojovacího materiálu
VV |  |  |  | 2*12,55
TS
P | 116 | RV01-013 |  | Strukturální zasklení stěn - izolační dvojsklo: - EXT. sklo čiré HST VSG ESG 66.4 s PVB fólií - distanční rámeček tl. 20mm - INT. sklo čiré HST VSG ESG 66.4 s PVB fólií , nebo rovnocenné | M2 | 9.3 | 0 |  |  |  | 0 |  | [bez vazby na CS] |  | 2
PP |  |  |  | komplet dodávka a montáž, skutečné výrobní rozměry skel budou určeny dle zaměření skutečného stavu ocelové konstrukce a dle vybraného systému strukturálního zasklení
VV
TS
P | 117 | RV01-014 |  | Strukturální zasklení stěn - izolační dvojsklo: - EXT. sklo čiré HST VSG ESG 88.4 s PVB fólií - distanční rámeček tl. 20mm - INT. sklo čiré HST VSG ESG 88.4 s PVB fólií , nebo rovnocenné | M2 | 24.8 | 0 |  |  |  | 0 |  | [bez vazby na CS] |  | 2
PP |  |  |  | komplet dodávka a montáž, skutečné výrobní rozměry skel budou určeny dle zaměření skutečného stavu ocelové konstrukce a dle vybraného systému strukturálního zasklení
VV |  |  |  | 10,8+9,4+4,6
TS
P | 118 | RV01-015 |  | Systémový nerezový panel svislý ostění dveří výtahu - brus 320 (nerez plech tl. 2,0 mm - minerální izolace tl. 40 mm - nerez plech tl. 2,0 mm) | M2 | 1.6 | 0 |  |  |  | 0 |  | [bez vazby na CS] |  | 2
PP |  |  |  | komplet dodávka a montáž, včetně kotevního a spojovacího materiálu
VV |  |  |  | 2*0,8
TS
P | 119 | RV01-016 |  | Systémový nerezový panel vodorovný nadpraží dveří výtahu - brus 320 (nerez plech tl. 2,0 mm - minerální izolace cca tl. 40 mm - nerez plech tl. 2,0 mm) | M2 | 0.47 | 0 |  |  |  | 0 |  | [bez vazby na CS] |  | 2
PP |  |  |  | komplet dodávka a montáž, včetně kotevního a spojovacího materiálu
VV
TS
P | 120 | RV01-017 |  | Systémový panel svislý nad podhledem zastřešení nástupiště - RAL 7043 (hliníkový plech tl. 2,0 mm - minerální izolace cca tl. 48 mm - hliníkový plech tl. 2,0 mm) | M2 | 6.903 | 0 |  |  |  | 0 |  | [bez vazby na CS] |  | 2
PP |  |  |  | komplet dodávka a montáž, včetně kotevního a spojovacího materiálu
VV |  |  |  | 12,55*0,55
TS
P | 121 | RV01-018 |  | Systémový panel svislý kolem větracích mřížek - RAL 7043 (hliníkový plech tl. 2,0 mm - minerální izolace cca tl. 48 mm - hliníkový plech tl. 2,0 mm) | M2 | 0.33 | 0 |  |  |  | 0 |  | [bez vazby na CS] |  | 2
PP |  |  |  | komplet dodávka a montáž, včetně kotevního a spojovacího materiálu
VV |  |  |  | 0,13+0,13+0,07
TS
P | 122 | RV01-019 |  | Provedení spár mezi skly (rovné) - Výplňový silikon pro strukturální zasklívání (šířka spáry 20mm) | mb | 74.37 | 0 |  |  |  | 0 |  | [bez vazby na CS] |  | 2
PP |  |  |  | komplet dodávka a montáž
VV |  |  |  | 2,5+8*3,8+3*1,4+4*0,35+2*0,735+2*0,45+7*3,5+3*3
TS
P | 123 | RV01-020 |  | Provedení spár mezi skly (rohové) - Výplňový silikon pro strukturální zasklívání (šířka spáry 20mm) | mb | 15.2 | 0 |  |  |  | 0 |  | [bez vazby na CS] |  | 2
PP |  |  |  | komplet dodávka a montáž
VV |  |  |  | 3,8*4
TS
P | 124 | RV01-021 |  | Rohová ochrana hran zasklení - nerezový krycí plech 35/35 mm, tl. 1,0 mm, lepený na sklo (systémovou páskou) - R.Š. 70 mm, tl. plechu 1,0 mm | mb | 6.6 | 0 |  |  |  | 0 |  | [bez vazby na CS] |  | 2
PP |  |  |  | komplet dodávka a montáž, včetně kotevního a spojovacího materiálu
VV |  |  |  | 3,3+3,3
TS
P | 125 | RV01-022 |  | Podhled stropu výtahové šachty - Nehořlavý (A2) hliníkový kompozitní panel s minerálním jádrem tl. 5mm (barva RAL 7043) mechanicky kotvený k ocelové konstrukci | M2 | 9.015 | 0 |  |  |  | 0 |  | [bez vazby na CS] |  | 2
PP |  |  |  | komplet dodávka a montáž, včetně kotevního a spojovacího materiálu
VV
TS
P | 126 | RV01-023 |  | Systémový nerezový panel svislý soklu - (nerez plech tl. 2,0 mm - minerální izolace tl. 48 mm - nerez plech tl. 2,0 mm) | M2 | 3.891 | 0 |  |  |  | 0 |  | [bez vazby na CS] |  | 2
PP |  |  |  | komplet dodávka a montáž
VV |  |  |  | 12,55*0,31
TS
P | 127 | RV01-024 |  | Oplechování interiérové soklové části - FeZn plech tl. 1,0mm - vypalovaná prášková barva RAL 7043, R.Š. =550 mm, vč. kotvení | mb | 11.5 | 0 |  |  |  | 0 |  | [bez vazby na CS] |  | 2
PP |  |  |  | komplet dodávka a montáž, včetně kotevního a spojovacího materiálu
VV
TS
P | 128 | RV01-025 |  | Kotevní tenkostěnný úhelník FeZn L 50/50/2mm, vč. kotvení | mb | 11.5 | 0 |  |  |  | 0 |  | [bez vazby na CS] |  | 2
PP |  |  |  | komplet dodávka a montáž, včetně kotevního a spojovacího materiálu
VV
TS
P | 129 | RV01-026 |  | ŽB parapetní obkladové prefabrikáty tl. 100mm, beton C30/37, XC4, třída kvality pohledového betonu PB3 | M2 | 1.05 | 0 |  |  |  | 0 |  | [bez vazby na CS] |  | 2
PP |  |  |  | komplet dodávka a montáž
VV
TS
P | 130 | RV01-027 |  | Pokládka ŽB parapetních prefabrikátů - Mrazuvzdorné maltové kladecí lože - tl. 50mm | M2 | 1.05 | 0 |  |  |  | 0 |  | [bez vazby na CS] |  | 2
PP |  |  |  | komplet dodávka a montáž
VV
TS
P | 131 | RV01-028 |  | Vyspárování ŽB parapetních prefabrikátů - Systémový trvale pružný těsnící tmel (pro venkovní použití s odolností proti UV) | mb | 7.85 | 0 |  |  |  | 0 |  | [bez vazby na CS] |  | 2
PP |  |  |  | komplet dodávka a montáž
VV |  |  |  | 6,8+3*0,35
TS
P | 132 | RV01-029 |  | Utěsnění spár mezi ŽB prefa betonovými prvky systémovou pěnovou šňůrou | mb | 7.85 | 0 |  |  |  | 0 |  | [bez vazby na CS] |  | 2
PP |  |  |  | komplet dodávka a montáž
VV |  |  |  | 6,8+3*0,35
TS
P | 133 | RV01-030 |  | Venkovní oplechování paty ocelového sloupu zastřešení - nerezový plech tl. 1,0mm | M2 | 0.15 | 0 |  |  |  | 0 |  | [bez vazby na CS] |  | 2
PP |  |  |  | komplet dodávka a montáž, včetně kotevního a spojovacího materiálu
VV
TS
P | 134 | RV01-031 |  | Hydroizolační opracování vnějších ploch soklu pod úrovní terénu - samolepicí asfaltový modifikovaný pás s výztužnou vložkou | M2 | 6.275 | 0 |  |  |  | 0 |  | [bez vazby na CS] |  | 2
PP |  |  |  | komplet dodávka a montáž
VV |  |  |  | 12,55*0,5
TS
P | 135 | RV01-032 |  | Tepelná izolace z minerálních vláken - tloušťka 140mm | M2 | 6.372 | 0 |  |  |  | 0 |  | [bez vazby na CS] |  | 2
PP |  |  |  | komplet dodávka a montáž
VV |  |  |  | 3,125+3,247
TS
P | 136 | RV01-033 |  | Nerezová systémová krycí a ukončovací lišta horního okraje střechy - brus 320, R.Š. 330 mm, tl. plechu 0,6 mm | mb | 12.57 | 0 |  |  |  | 0 |  | [bez vazby na CS] |  | 2
PP |  |  |  | komplet dodávka a montáž, včetně kotevního a spojovacího materiálu
VV
TS
P | 137 | RV01-034 |  | Bezpečnostní polep skla stěn (dle přílohy č.3 vyhlášky č. 398/2009 Sb.) | mb | 6 | 0 |  |  |  | 0 |  | [bez vazby na CS] |  | 2
PP |  |  |  | komplet dodávka a montáž
VV |  |  |  | 2,5+3,5
TS
P | 138 | RV01-035 |  | Nerezová větrací mřížka (žaluzie), rozměr světlý větrací výška = 400 x šířka = 1375mm Systémový prvek nerezový - kombinace externí protidešťové žaluzie a vícelistých klapek jako ochrana proti přímému | KS | 2 | 0 |  |  |  | 0 |  | [bez vazby na CS] |  | 2
PP |  |  |  | pronikání deště, listí, ptákům a pro uzavírání a regulaci ~komplet dodávka a montáž, včetně kotevního a spojovacího materiálu, napojení na elektro rozvod, osazení ovládacích prvků
VV
TS
P | 139 | RV01-036 |  | Ocelová rámová konstrukce z jaklových profilů pro kotvení nerezové větrací mřížky - povrch žárový pozink, (přesná konstrukce pro uchycení bude upřesněna na základě výběru dodavatele větrací mřížky) | KG | 52.256 | 0 |  |  |  | 0 |  | [bez vazby na CS] |  | 2
PP |  |  |  | komplet dodávka a montáž, včetně kotevního a spojovacího materiálu
VV |  |  |  | 1,15*2*(1,375*2*6,4+0,4*2*6,4)
TS
P | 140 | RV01-037 |  | Finální očištění opláštění výtahu - exteriér | M2 | 50.981 | 0 |  |  |  | 0 |  | [bez vazby na CS] |  | 2
PP |  |  |  | očištění skleněných, ocelových a nerezových povrchů
VV |  |  |  | 1,1*(9,47+13,38+12,66+10,836)
TS
P | 141 | RV01-038 |  | Finální očištění opláštění výtahu - interiér | M2 | 50.981 | 0 |  |  |  | 0 |  | [bez vazby na CS] |  | 2
PP |  |  |  | očištění skleněných, ocelových a nerezových povrchů
VV
TS
P | 142 | RV01-039 |  | Stavební přípomoc při osazování a montáži výtahové technologie | KPL | 1 | 0 |  |  |  | 0 |  | [bez vazby na CS] |  | 2
PP |  |  |  | komplet dodávka a montáž
VV
TS
P | 143 | RV01-040 |  | Stavební přípomoc při osazování a montáži informačního systému | KPL | 1 | 0 |  |  |  | 0 |  | [bez vazby na CS] |  | 2
PP |  |  |  | komplet dodávka a montáž
VV
TS
P | 144 | RV01-041 |  | Stavební přípomoc při osazování a montáži kamerového systému | KPL | 1 | 0 |  |  |  | 0 |  | [bez vazby na CS] |  | 2
PP |  |  |  | komplet dodávka a montáž
VV
TS
P | 145 | RV01-042 |  | Stavební přípomoc při osazování a montáži orientačního hlasového majáčku | KPL | 1 | 0 |  |  |  | 0 |  | [bez vazby na CS] |  | 2
PP |  |  |  | komplet dodávka a montáž
VV
TS
P | 146 | RV01-043 |  | Stavební přípomoc při osazování a montáži reproduktoru | KPL | 1 | 0 |  |  |  | 0 |  | [bez vazby na CS] |  | 2
PP |  |  |  | komplet dodávka a montáž
VV
TS
SD |  | V02 |  | VÝTAH 02
P | 147 | RV02-001 |  | Nosná ocelová konstrukce výtahu | KG | 2024.085 | 0 |  |  |  | 0 |  | [bez vazby na CS] |  | 2
PP |  |  |  | komplet dodávka a montáž
VV
TS
P | 148 | RV02-002 |  | Nátěrové souvrství nosné ocelové konstrukce - barva RAL 7043 | M2 | 44.75 | 0 |  |  |  | 0 |  | [bez vazby na CS] |  | 2
PP |  |  |  | komplet dodávka a montáž
VV
TS
P | 149 | RV02-003 |  | Kotvení patních plechů sloupů - chemická kotva do betonu M20 (efektivní kotevní hloubka 400mm) | KS | 12 | 0 |  |  |  | 0 |  | [bez vazby na CS] |  | 2
PP |  |  |  | komplet dodávka a montáž
VV
TS
P | 150 | RV02-004 |  | Kotvení ocelového úhelníku prahu - chemická kotva do betonu M16 (efektivní kotevní hloubka 150mm) | KS | 6 | 0 |  |  |  | 0 |  | [bez vazby na CS] |  | 2
PP |  |  |  | komplet dodávka a montáž
VV
TS
P | 151 | RV02-005 |  | Kotvení konstrukce vodítek výtahu - chemická kotva do betonu M16 (efektivní kotevní hloubka 200mm) | KS | 16 | 0 |  |  |  | 0 |  | [bez vazby na CS] |  | 2
PP |  |  |  | komplet dodávka a montáž
VV
TS
P | 152 | RV02-006 |  | Kotvení konstrukce madla - chemická kotva do betonu M12 (efektivní kotevní hloubka 150mm) | KS | 9 | 0 |  |  |  | 0 |  | [bez vazby na CS] |  | 2
PP |  |  |  | komplet dodávka a montáž
VV
TS
P | 153 | RV02-007 |  | Ocelová nerezová konstrukce madla - podrobná specifikace jednotlivých prvků viz. samostatný list | KG | 48.347 | 0 |  |  |  | 0 |  | [bez vazby na CS] |  | 2
PP |  |  |  | komplet dodávka a montáž
VV
TS
P | 154 | RV02-008 |  | Systémový sloupek stěn hliníkový - běžný, vč. kotevních a spojovacích prvků | mb | 19.795 | 0 |  |  |  | 0 |  | [bez vazby na CS] |  | 2
PP |  |  |  | komplet dodávka a montáž, včetně kotevního a spojovacího materiálu
VV |  |  |  | 5*3,7+1,295
TS
P | 155 | RV02-009 |  | Systémový sloupek stěn hliníkový - rohový, vč. kotevních a spojovacích prvků | mb | 14.8 | 0 |  |  |  | 0 |  | [bez vazby na CS] |  | 2
PP |  |  |  | komplet dodávka a montáž, včetně kotevního a spojovacího materiálu
VV |  |  |  | 4*3,7
TS
P | 156 | RV02-010 |  | Systémový sloupek stěn hliníkový - koncový, vč. kotevních a spojovacích prvků | mb | 10.26 | 0 |  |  |  | 0 |  | [bez vazby na CS] |  | 2
PP |  |  |  | komplet dodávka a montáž, včetně kotevního a spojovacího materiálu
VV |  |  |  | 4*2,565
TS
P | 157 | RV02-011 |  | Systémový paždík stěn hliníkový - vodorovný, vč. kotevních a spojovacích prvků | mb | 41.9 | 0 |  |  |  | 0 |  | [bez vazby na CS] |  | 2
PP |  |  |  | komplet dodávka a montáž, včetně kotevního a spojovacího materiálu
VV |  |  |  | 3*12,35+1,35+3,5
TS
P | 158 | RV02-012 |  | Systémový vodorovný tenkostěnný hliníkový profil "U" 50/50/50/3mm pro kotvení panelů nad podhledem zastřešení nástupiště - vodorovný, vč. kotevních a spojovacích prvků | mb | 24.7 | 0 |  |  |  | 0 |  | [bez vazby na CS] |  | 2
PP |  |  |  | komplet dodávka a montáž, včetně kotevního a spojovacího materiálu
VV |  |  |  | 2*12,35
TS
P | 159 | RV02-013 |  | Strukturální zasklení stěn - izolační dvojsklo: - EXT. sklo čiré HST VSG ESG 66.4 s PVB fólií - distanční rámeček tl. 20mm - INT. sklo čiré HST VSG ESG 66.4 s PVB fólií , nebo rovnocenné | M2 | 9.3 | 0 |  |  |  | 0 |  | [bez vazby na CS] |  | 2
PP |  |  |  | komplet dodávka a montáž, skutečné výrobní rozměry skel budou určeny dle zaměření skutečného stavu ocelové konstrukce a dle vybraného systému strukturálního zasklení
VV
TS
P | 160 | RV02-014 |  | Strukturální zasklení stěn - izolační dvojsklo: - EXT. sklo čiré HST VSG ESG 88.4 s PVB fólií - distanční rámeček tl. 20mm - INT. sklo čiré HST VSG ESG 88.4 s PVB fólií , nebo rovnocenné | M2 | 24.8 | 0 |  |  |  | 0 |  | [bez vazby na CS] |  | 2
PP |  |  |  | komplet dodávka a montáž, skutečné výrobní rozměry skel budou určeny dle zaměření skutečného stavu ocelové konstrukce a dle vybraného systému strukturálního zasklení
VV |  |  |  | 10,8+9,4+4,6
TS
P | 161 | RV02-015 |  | Systémový nerezový panel svislý ostění dveří výtahu - brus 320 (nerez plech tl. 2,0 mm - minerální izolace tl. 40 mm - nerez plech tl. 2,0 mm) | M2 | 1.6 | 0 |  |  |  | 0 |  | [bez vazby na CS] |  | 2
PP |  |  |  | komplet dodávka a montáž, včetně kotevního a spojovacího materiálu
VV |  |  |  | 2*0,8
TS
P | 162 | RV02-016 |  | Systémový nerezový panel vodorovný nadpraží dveří výtahu - brus 320 (nerez plech tl. 2,0 mm - minerální izolace cca tl. 40 mm - nerez plech tl. 2,0 mm) | M2 | 0.47 | 0 |  |  |  | 0 |  | [bez vazby na CS] |  | 2
PP |  |  |  | komplet dodávka a montáž, včetně kotevního a spojovacího materiálu
VV
TS
P | 163 | RV02-017 |  | Systémový panel svislý nad podhledem zastřešení nástupiště - RAL 7043 (hliníkový plech tl. 2,0 mm - minerální izolace cca tl. 48 mm - hliníkový plech tl. 2,0 mm) | M2 | 6.793 | 0 |  |  |  | 0 |  | [bez vazby na CS] |  | 2
PP |  |  |  | komplet dodávka a montáž, včetně kotevního a spojovacího materiálu
VV |  |  |  | 12,35*0,55
TS
P | 164 | RV02-018 |  | Systémový panel svislý kolem větracích mřížek - RAL 7043 (hliníkový plech tl. 2,0 mm - minerální izolace cca tl. 48 mm - hliníkový plech tl. 2,0 mm) | M2 | 0.33 | 0 |  |  |  | 0 |  | [bez vazby na CS] |  | 2
PP |  |  |  | komplet dodávka a montáž, včetně kotevního a spojovacího materiálu
VV |  |  |  | 0,13+0,13+0,07
TS
P | 165 | RV02-019 |  | Provedení spár mezi skly (rovné) - Výplňový silikon pro strukturální zasklívání (šířka spáry 20mm) | mb | 74.37 | 0 |  |  |  | 0 |  | [bez vazby na CS] |  | 2
PP |  |  |  | komplet dodávka a montáž
VV |  |  |  | 2,5+8*3,8+3*1,4+4*0,35+2*0,735+2*0,45+7*3,5+3*3
TS
P | 166 | RV02-020 |  | Provedení spár mezi skly (rohové) - Výplňový silikon pro strukturální zasklívání (šířka spáry 20mm) | mb | 15.2 | 0 |  |  |  | 0 |  | [bez vazby na CS] |  | 2
PP |  |  |  | komplet dodávka a montáž
VV |  |  |  | 3,8*4
TS
P | 167 | RV02-021 |  | Rohová ochrana hran zasklení - nerezový krycí plech 35/35 mm, tl. 1,0 mm, lepený na sklo (systémovou páskou) - R.Š. 70 mm, tl. plechu 1,0 mm | mb | 6.6 | 0 |  |  |  | 0 |  | [bez vazby na CS] |  | 2
PP |  |  |  | komplet dodávka a montáž, včetně kotevního a spojovacího materiálu
VV |  |  |  | 3,3+3,3
TS
P | 168 | RV02-022 |  | Podhled stropu výtahové šachty - Nehořlavý (A2) hliníkový kompozitní panel s minerálním jádrem tl. 5mm (barva RAL 7043) mechanicky kotvený k ocelové konstrukci | M2 | 8.7 | 0 |  |  |  | 0 |  | [bez vazby na CS] |  | 2
PP |  |  |  | komplet dodávka a montáž, včetně kotevního a spojovacího materiálu
VV
TS
P | 169 | RV02-023 |  | Systémový nerezový panel svislý soklu - (nerez plech tl. 2,0 mm - minerální izolace tl. 48 mm - nerez plech tl. 2,0 mm) | M2 | 3.829 | 0 |  |  |  | 0 |  | [bez vazby na CS] |  | 2
PP |  |  |  | komplet dodávka a montáž
VV |  |  |  | 12,35*0,31
TS
P | 170 | RV02-024 |  | Oplechování interiérové soklové části - FeZn plech tl. 1,0mm - vypalovaná prášková barva RAL 7043, R.Š. =550 mm, vč. kotvení | mb | 11.1 | 0 |  |  |  | 0 |  | [bez vazby na CS] |  | 2
PP |  |  |  | komplet dodávka a montáž, včetně kotevního a spojovacího materiálu
VV
TS
P | 171 | RV02-025 |  | Kotevní tenkostěnný úhelník FeZn L 50/50/2mm, vč. kotvení | mb | 11.1 | 0 |  |  |  | 0 |  | [bez vazby na CS] |  | 2
PP |  |  |  | komplet dodávka a montáž, včetně kotevního a spojovacího materiálu
VV
TS
P | 172 | RV02-026 |  | ŽB parapetní obkladové prefabrikáty tl. 100mm, beton C30/37, XC4, třída kvality pohledového betonu PB3 | M2 | 1 | 0 |  |  |  | 0 |  | [bez vazby na CS] |  | 2
PP |  |  |  | komplet dodávka a montáž
VV
TS
P | 173 | RV02-027 |  | Pokládka ŽB parapetních prefabrikátů - Mrazuvzdorné maltové kladecí lože - tl. 50mm | M2 | 1 | 0 |  |  |  | 0 |  | [bez vazby na CS] |  | 2
PP |  |  |  | komplet dodávka a montáž
VV
TS
P | 174 | RV02-028 |  | Vyspárování ŽB parapetních prefabrikátů - Systémový trvale pružný těsnící tmel (pro venkovní použití s odolností proti UV) | mb | 7.45 | 0 |  |  |  | 0 |  | [bez vazby na CS] |  | 2
PP |  |  |  | komplet dodávka a montáž
VV |  |  |  | 6,4+3*0,35
TS
P | 175 | RV02-029 |  | Utěsnění spár mezi ŽB prefa betonovými prvky systémovou pěnovou šňůrou | mb | 7.45 | 0 |  |  |  | 0 |  | [bez vazby na CS] |  | 2
PP |  |  |  | komplet dodávka a montáž
VV |  |  |  | 6,4+3*0,35
TS
P | 176 | RV02-030 |  | Venkovní oplechování paty ocelového sloupu zastřešení - nerezový plech tl. 1,0mm | M2 | 0.15 | 0 |  |  |  | 0 |  | [bez vazby na CS] |  | 2
PP |  |  |  | komplet dodávka a montáž, včetně kotevního a spojovacího materiálu
VV
TS
P | 177 | RV02-031 |  | Hydroizolační opracování vnějších ploch soklu pod úrovní terénu - samolepicí asfaltový modifikovaný pás s výztužnou vložkou | M2 | 6.175 | 0 |  |  |  | 0 |  | [bez vazby na CS] |  | 2
PP |  |  |  | komplet dodávka a montáž
VV |  |  |  | 12,35*0,5
TS
P | 178 | RV02-032 |  | Tepelná izolace z minerálních vláken - tloušťka 140mm | M2 | 6.098 | 0 |  |  |  | 0 |  | [bez vazby na CS] |  | 2
PP |  |  |  | komplet dodávka a montáž
VV |  |  |  | 3,05+3,048
TS
P | 179 | RV02-033 |  | Nerezová systémová krycí a ukončovací lišta horního okraje střechy - brus 320, R.Š. 330 mm, tl. plechu 0,6 mm | mb | 12.37 | 0 |  |  |  | 0 |  | [bez vazby na CS] |  | 2
PP |  |  |  | komplet dodávka a montáž, včetně kotevního a spojovacího materiálu
VV
TS
P | 180 | RV02-034 |  | Bezpečnostní polep skla stěn (dle přílohy č.3 vyhlášky č. 398/2009 Sb.) | mb | 6 | 0 |  |  |  | 0 |  | [bez vazby na CS] |  | 2
PP |  |  |  | komplet dodávka a montáž
VV |  |  |  | 2,5+3,5
TS
P | 181 | RV02-035 |  | Nerezová větrací mřížka (žaluzie), rozměr světlý větrací výška = 400 x šířka = 1375mm Systémový prvek nerezový - kombinace externí protidešťové žaluzie a vícelistých klapek jako ochrana proti přímému | KS | 2 | 0 |  |  |  | 0 |  | [bez vazby na CS] |  | 2
PP |  |  |  | pronikání deště, listí, ptákům a pro uzavírání a regulaci ~komplet dodávka a montáž, včetně kotevního a spojovacího materiálu, napojení na elektro rozvod, osazení ovládacích prvků
VV
TS
P | 182 | RV02-036 |  | Ocelová rámová konstrukce z jaklových profilů pro kotvení nerezové větrací mřížky - povrch žárový pozink, (přesná konstrukce pro uchycení bude upřesněna na základě výběru dodavatele větrací mřížky) | KG | 52.256 | 0 |  |  |  | 0 |  | [bez vazby na CS] |  | 2
PP |  |  |  | komplet dodávka a montáž, včetně kotevního a spojovacího materiálu
VV |  |  |  | 1,15*2*(1,375*2*6,4+0,4*2*6,4)
TS
P | 183 | RV02-037 |  | Finální očištění opláštění výtahu - exteriér | M2 | 50.981 | 0 |  |  |  | 0 |  | [bez vazby na CS] |  | 2
PP |  |  |  | očištění skleněných, ocelových a nerezových povrchů
VV |  |  |  | 1,1*(9,47+13,38+12,66+10,836)
TS
P | 184 | RV02-038 |  | Finální očištění opláštění výtahu - interiér | M2 | 50.981 | 0 |  |  |  | 0 |  | [bez vazby na CS] |  | 2
PP |  |  |  | očištění skleněných, ocelových a nerezových povrchů
VV
TS
P | 185 | RV02-039 |  | Stavební přípomoc při osazování a montáži výtahové technologie | KPL | 1 | 0 |  |  |  | 0 |  | [bez vazby na CS] |  | 2
PP |  |  |  | komplet dodávka a montáž
VV
TS
P | 186 | RV02-040 |  | Stavební přípomoc při osazování a montáži informačního systému | KPL | 1 | 0 |  |  |  | 0 |  | [bez vazby na CS] |  | 2
PP |  |  |  | komplet dodávka a montáž
VV
TS
P | 187 | RV02-041 |  | Stavební přípomoc při osazování a montáži kamerového systému | KPL | 1 | 0 |  |  |  | 0 |  | [bez vazby na CS] |  | 2
PP |  |  |  | komplet dodávka a montáž
VV
TS
P | 188 | RV02-042 |  | Stavební přípomoc při osazování a montáži orientačního hlasového majáčku | KPL | 1 | 0 |  |  |  | 0 |  | [bez vazby na CS] |  | 2
PP |  |  |  | komplet dodávka a montáž
VV
TS
P | 189 | RV02-043 |  | Stavební přípomoc při osazování a montáži reproduktoru | KPL | 1 | 0 |  |  |  | 0 |  | [bez vazby na CS] |  | 2
PP |  |  |  | komplet dodávka a montáž
VV
TS

## SO 03-61-01.2
SŽDC05 |  |  |  | Soupis prací objektu | [10 empty] | 3
3
S | Stavba: | Zm09_5113720006 |  | Modernizace trati Praha-Bubny (včetně) – Praha-Výstaviště (včetně) | [6 empty] | E.2 |  | Aspe | 0,00 | 2
O | Objekt: | E.2 |  | Pozemní stavební objekty | [9 empty] | 15,00 | 2
Typ | Poř. číslo | Kód položky | Varianta | Název položky | MJ | Množství | Jednotková hmotnost | Celková hmotnost |  |  | Jednotková cena |  | Cenové soustavy | 21,00 | 2
Dodávka
[9 empty] | Jednotková | Celkem | Jednotková | Celkem |  |  |  | Počet položek s nulovou cenou
O1 |  | SO 03-61-01.2 |  | zast. Praha-Výstaviště, konstrukční část
SD |  | 2 |  | Zakládání
P | 1 | 226113213 |  | Velkoprofilové vrty náběrovým vrtáním svislé průměru přes 850 do 1050 mm, v hl přes 5 m v hornině tř. III | M | 154 | 0 |  |  |  | 0 |  | CS ÚRS 2021 02 |  | 2
PP
VV |  |  |  | 22*7
TS |  |  |  | Technická specifikace položky odpovídá příslušné cenové soustavě.
P | 2 | 231112113 |  | Zřízení výplně pilot bez vytažení pažnic nezapažených nebo zapažených bentonitovou suspenzí svislých z betonu železového, v hl od 0 do 10 m, při průměru piloty přes 650 do 1250 mm | M | 154 | 0 |  |  |  | 0 |  | CS ÚRS 2021 02 |  | 2
PP
VV
TS |  |  |  | Technická specifikace položky odpovídá příslušné cenové soustavě.
P | 3 | 58932932 |  | beton C 25/30 XC2 | M3 | 97.921 | 0 |  |  |  | 0 |  | CS ÚRS 2021 02 |  | 2
PP
VV |  |  |  | 22*7*3,14*0,45*0,45
TS |  |  |  | Technická specifikace položky odpovídá příslušné cenové soustavě.
P | 4 | 231611114 |  | Výztuž pilot betonovaných do země z oceli 10 505 (R) | T | 9.922 | 0 |  |  |  | 0 |  | CS ÚRS 2021 02 |  | 2
PP
VV |  |  |  | 0,451*22
TS |  |  |  | Technická specifikace položky odpovídá příslušné cenové soustavě.
P | 5 | 273321611 |  | Základy z betonu železového (bez výztuže) desky z betonu bez zvláštních nároků na prostředí tř. C 30/37 | M3 | 208.05 | 0 |  |  |  | 0 |  | CS ÚRS 2021 02 |  | 2
PP
VV |  |  |  | 363*0,5+0,75*35,4
TS |  |  |  | Technická specifikace položky odpovídá příslušné cenové soustavě.
P | 6 | 273351121 |  | Bednění základů desek zřízení | M2 | 267.4 | 0 |  |  |  | 0 |  | CS ÚRS 2021 02 |  | 2
PP
VV
TS |  |  |  | Technická specifikace položky odpovídá příslušné cenové soustavě.
P | 7 | 273351122 |  | Bednění základů desek odstranění | M2 | 267.4 | 0 |  |  |  | 0 |  | CS ÚRS 2021 02 |  | 2
PP
VV
TS |  |  |  | Technická specifikace položky odpovídá příslušné cenové soustavě.
P | 8 | 273361821 |  | Výztuž základů desek z betonářské oceli 10 505 (R) nebo BSt 500 | T | 35.202 | 0 |  |  |  | 0 |  | CS ÚRS 2021 02 |  | 2
PP
VV
TS |  |  |  | Technická specifikace položky odpovídá příslušné cenové soustavě.
SD |  | 3 |  | Svislé a kompletní konstrukce
P | 9 | 311321611 |  | Nadzákladové zdi z betonu železového (bez výztuže) nosné bez zvláštních nároků na vliv prostředí tř. C 30/37 | M3 | 432.833 | 0 |  |  |  | 0 |  | CS ÚRS 2021 02 |  | 2
PP
VV |  |  |  | 79,26*4,55+19*2*1,9
TS |  |  |  | Technická specifikace položky odpovídá příslušné cenové soustavě.
P | 10 | 311351121 |  | Bednění nadzákladových zdí nosných rovné oboustranné za každou stranu zřízení | M2 | 3654.22 | 0 |  |  |  | 0 |  | CS ÚRS 2021 02 |  | 2
PP
VV
TS |  |  |  | Technická specifikace položky odpovídá příslušné cenové soustavě.
P | 11 | 311351122 |  | Bednění nadzákladových zdí nosných rovné oboustranné za každou stranu odstranění | M2 | 3654.22 | 0 |  |  |  | 0 |  | CS ÚRS 2021 02 |  | 2
PP
VV
TS |  |  |  | Technická specifikace položky odpovídá příslušné cenové soustavě.
P | 12 | 311361821 |  | Výztuž nadzákladových zdí nosných svislých nebo odkloněných od svislice, rovných nebo oblých z betonářské oceli 10 505 (R) nebo BSt 500 | T | 43.773 | 0 |  |  |  | 0 |  | CS ÚRS 2021 02 |  | 2
PP
VV
TS |  |  |  | Technická specifikace položky odpovídá příslušné cenové soustavě.
SD |  | 4 |  | Vodorovné konstrukce
P | 13 | 411321616 |  | Stropy z betonu železového (bez výztuže) stropů deskových, plochých střech, desek balkonových, desek hřibových stropů včetně hlavic hřibových sloupů tř. C 30/37 | M3 | 142.45 | 0 |  |  |  | 0 |  | CS ÚRS 2021 02 |  | 2
PP
VV |  |  |  | 259*0,55
TS |  |  |  | Technická specifikace položky odpovídá příslušné cenové soustavě.
P | 14 | 411351021 |  | Bednění stropních konstrukcí - bez podpěrné konstrukce desek tloušťky stropní desky přes 25 do 50 cm zřízení | M2 | 259 | 0 |  |  |  | 0 |  | CS ÚRS 2021 02 |  | 2
PP
VV
TS |  |  |  | Technická specifikace položky odpovídá příslušné cenové soustavě.
P | 15 | 411351022 |  | Bednění stropních konstrukcí - bez podpěrné konstrukce desek tloušťky stropní desky přes 25 do 50 cm odstranění | M2 | 259 | 0 |  |  |  | 0 |  | CS ÚRS 2021 02 |  | 2
PP
VV
TS |  |  |  | Technická specifikace položky odpovídá příslušné cenové soustavě.
P | 16 | 411354317 |  | Podpěrná konstrukce stropů - desek, kleneb a skořepin výška podepření do 4 m tloušťka stropu přes 35 do 50 cm zřízení | M2 | 259 | 0 |  |  |  | 0 |  | CS ÚRS 2021 02 |  | 2
PP
VV
TS |  |  |  | Technická specifikace položky odpovídá příslušné cenové soustavě.
P | 17 | 411354318 |  | Podpěrná konstrukce stropů - desek, kleneb a skořepin výška podepření do 4 m tloušťka stropu přes 35 do 50 cm odstranění | M2 | 259 | 0 |  |  |  | 0 |  | CS ÚRS 2021 02 |  | 2
PP
VV
TS |  |  |  | Technická specifikace položky odpovídá příslušné cenové soustavě.
P | 18 | 411361821 |  | Výztuž stropů prostě uložených, vetknutých, spojitých, deskových, trámových (žebrových, kazetových), s keramickými a jinými vložkami, konsolových nebo balkonových, hřibových včetně hlavic hřibových sl | T | 15.151 | 0 |  |  |  | 0 |  | CS ÚRS 2021 02 |  | 2
PP |  |  |  | oupů, plochých střech a pro zavěšení železobetonových podhledů z betonářské oceli 10 505 (R) nebo BSt 500 ~
VV
TS |  |  |  | Technická specifikace položky odpovídá příslušné cenové soustavě.
P | 19 | 430321616 |  | Schodišťové konstrukce a rampy z betonu železového (bez výztuže) stupně, schodnice, ramena, podesty s nosníky tř. C 30/37 | M3 | 20.332 | 0 |  |  |  | 0 |  | CS ÚRS 2021 02 |  | 2
PP
VV |  |  |  | 4,36*2,3+4,48*2,3
TS |  |  |  | Technická specifikace položky odpovídá příslušné cenové soustavě.
P | 20 | 430361821 |  | Výztuž schodišťových konstrukcí a ramp stupňů, schodnic, ramen, podest s nosníky z betonářské oceli 10 505 (R) nebo BSt 500 | T | 2.448 | 0 |  |  |  | 0 |  | CS ÚRS 2021 02 |  | 2
PP
VV
TS |  |  |  | Technická specifikace položky odpovídá příslušné cenové soustavě.
P | 21 | 431351121 |  | Bednění podest, podstupňových desek a stupňů včetně podpěrné konstrukce výšky do 4 m půdorysně přímočarých zřízení | M2 | 436.44 | 0 |  |  |  | 0 |  | CS ÚRS 2021 02 |  | 2
PP
VV
TS |  |  |  | Technická specifikace položky odpovídá příslušné cenové soustavě.
P | 22 | 431351122 |  | Bednění podest, podstupňových desek a stupňů včetně podpěrné konstrukce výšky do 4 m půdorysně přímočarých odstranění | M2 | 436.44 | 0 |  |  |  | 0 |  | CS ÚRS 2021 02 |  | 2
PP
VV
TS |  |  |  | Technická specifikace položky odpovídá příslušné cenové soustavě.
SD |  | K |  | Konstrukce pro IS a OS
P | 23 | R272314 |  | ZÁKLADY Z PROSTÉHO BETONU DO C25/30 | M3 | 8 | 0 |  |  |  | 0 |  | [bez vazby na CS] |  | 2
PP
VV |  |  |  | 0,8+7,2
TS |  |  |  | - dodání čerstvého betonu (betonové směsi) požadované kvality, jeho uložení do požadovaného tvaru při jakékoliv hustotě výztuže, konzistenci čerstvého betonu a způsobu hutnění, ošetření a ochranu betonu, - zhotovení nepropustného, mrazuvzdorného betonu a betonu požadované trvanlivosti a vlastností, - užití potřebných přísad a technologií výroby betonu, - zřízení pracovních a dilatačních spar, včetně potřebných úprav, výplně, vložek, opracování, očištění a ošetření, - bednění požadovaných konstr. (i ztracené) s úpravou dle požadované kvality povrchu betonu, včetně odbedňovacích a odskružovacích prostředků, - podpěrné konstr. (skruže) a lešení všech druhů pro bednění, uložení čerstvého betonu, výztuže a doplňkových konstr., vč. požadovaných otvorů, ochranných a bezpečnostních opatření a základů těchto konstrukcí a lešení, - vytvoření kotevních čel, kapes, nálitků, a sedel, - zřízení všech požadovaných otvorů, kapes, výklenků, prostupů, dutin, drážek a pod., vč. ztížení práce a úprav kolem nich, - úpravy pro osazení výztuže, doplňkových konstrukcí a vybavení, - úpravy povrchu pro položení požadované izolace, povlaků a nátěrů, případně vyspravení, - ztížení práce u kabelových a injektážních trubek a ostatních zařízení osazovaných do betonu, - konstrukce betonových kloubů, upevnění kotevních prvků a doplňkových konstrukcí, - nátěry zabraňující soudržnost betonu a bednění, - výplň, těsnění a tmelení spar a spojů, - opatření povrchů betonu izolací proti zemní vlhkosti v částech, kde přijdou do styku se zeminou nebo kamenivem, - případné zřízení spojovací vrstvy u základů, - úpravy pro osazení zařízení ochrany konstrukce proti vlivu bludných proudů,
P | 24 | R451312 |  | PODKLADNÍ A VÝPLŇOVÉ VRSTVY Z PROSTÉHO BETONU C12/15 | M3 | 0.9 | 0 |  |  |  | 0 |  | [bez vazby na CS] |  | 2
PP
VV |  |  |  | 0,1+0,8
TS |  |  |  | - dodání čerstvého betonu (betonové směsi) požadované kvality, jeho uložení do požadovaného tvaru při jakékoliv hustotě výztuže, konzistenci čerstvého betonu a způsobu hutnění, ošetření a ochranu betonu, - zhotovení nepropustného, mrazuvzdorného betonu a betonu požadované trvanlivosti a vlastností, - užití potřebných přísad a technologií výroby betonu, - zřízení pracovních a dilatačních spar, včetně potřebných úprav, výplně, vložek, opracování, očištění a ošetření, - bednění požadovaných konstr. (i ztracené) s úpravou dle požadované kvality povrchu betonu, včetně odbedňovacích a odskružovacích prostředků, - podpěrné konstr. (skruže) a lešení všech druhů pro bednění, uložení čerstvého betonu, výztuže a doplňkových konstr., vč. požadovaných otvorů, ochranných a bezpečnostních opatření a základů těchto konstrukcí a lešení, - vytvoření kotevních čel, kapes, nálitků, a sedel, - zřízení všech požadovaných otvorů, kapes, výklenků, prostupů, dutin, drážek a pod., vč. ztížení práce a úprav kolem nich, - úpravy pro osazení výztuže, doplňkových konstrukcí a vybavení, - úpravy povrchu pro položení požadované izolace, povlaků a nátěrů, případně vyspravení, - ztížení práce u kabelových a injektážních trubek a ostatních zařízení osazovaných do betonu, - konstrukce betonových kloubů, upevnění kotevních prvků a doplňkových konstrukcí, - nátěry zabraňující soudržnost betonu a bednění, - výplň, těsnění a tmelení spar a spojů, - opatření povrchů betonu izolací proti zemní vlhkosti v částech, kde přijdou do styku se zeminou nebo kamenivem, - případné zřízení spojovací vrstvy u základů, - úpravy pro osazení zařízení ochrany konstrukce proti vlivu bludných proudů,
P | 25 | R936502 |  | DROBNÉ DOPLŇK KONSTR KOVOVÉ POZINK | KG | 2751.59 | 0 |  |  |  | 0 |  | [bez vazby na CS] |  | 2
PP |  |  |  | včetně kotvení chemickými kotvami, vč. povrchových úprav
VV |  |  |  | 74,35+173,58*2+404,44+252,95+1550,62+51,62+4,49+8,3+24,05+30,15+3,46
TS |  |  |  | položka zahrnuje: - dílenská dokumentace, včetně technologického předpisu spojování - dodání materiálu v požadované kvalitě a výroba konstrukce i dílenská (včetně pomůcek, přípravků a prostředků pro výrobu) bez ohledu na náročnost a její hmotnost, dílenská montáž - dodání spojovacího materiálu - zřízení montážních a dilatačních spojů, spar, včetně potřebných úprav, vložek, opracování, očištění a ošetření - podpěr. konstr. a lešení všech druhů pro montáž konstrukcí i doplňkových, včetně požadovaných otvorů, ochranných a bezpečnostních opatření a základů pro tyto konstrukce a lešení - jakákoliv doprava a manipulace dílců a montážních sestav, včetně dopravy konstrukce z výrobny na stavbu - montáž konstrukce na staveništi, včetně montážních prostředků a pomůcek a zednických výpomocí - výplň, těsnění a tmelení spar a spojů - čištění konstrukce a odstranění všech vrubů (vrypy, otlačeniny a pod.) - všechny druhy ocelového kotvení - dílenskou přejímku a montážní prohlídku, včetně požadovaných dokladů - zřízení kotevních otvorů nebo jam, nejsou-li částí jiné konstrukce, jejich úpravy, očištění a ošetření - osazení kotvení nebo přímo částí konstrukce do podpůrné konstrukce nebo do zeminy - výplň kotevních otvorů (příp. podlití patních desek) maltou, betonem nebo jinou speciální hmotou, vyplnění jam zeminou - předepsanou protikorozní ochranu a nátěry konstrukcí - osazení měřících zařízení a úpravy pro ně - ochranná opatření před účinky bludných proudů

## SO 03-61-01.3
SŽDC05 |  |  |  | Soupis prací objektu | [10 empty] | 3
3
S | Stavba: | Zm09_5113720006 |  | Modernizace trati Praha-Bubny (včetně) – Praha-Výstaviště (včetně) | [6 empty] | E.2 |  | Aspe | 0,00 | 2
O | Objekt: | E.2 |  | Pozemní stavební objekty | [9 empty] | 15,00 | 2
Typ | Poř. číslo | Kód položky | Varianta | Název položky | MJ | Množství | Jednotková hmotnost | Celková hmotnost |  |  | Jednotková cena |  | Cenové soustavy | 21,00 | 2
Dodávka
[9 empty] | Jednotková | Celkem | Jednotková | Celkem |  |  |  | Počet položek s nulovou cenou
O1 |  | SO 03-61-01.3 |  | zast. Praha-Výstaviště, pomocné kce
SD |  | 2 |  | Základy
P | 1 | 272314 |  | ZÁKLADY Z PROSTÉHO BETONU DO C25/30 | M3 | 8 | 0 |  |  |  | 0 |  | 2021_OTSKP |  | 2
PP
VV |  |  |  | 0,8+7,2
TS |  |  |  | Technická specifikace položky odpovídá příslušné cenové soustavě
SD |  | 4 |  | Vodorovné konstrukce
P | 2 | 451312 |  | PODKLADNÍ A VÝPLŇOVÉ VRSTVY Z PROSTÉHO BETONU C12/15 | M3 | 0.9 | 0 |  |  |  | 0 |  | 2021_OTSKP |  | 2
PP
VV |  |  |  | 0,1+0,8
TS |  |  |  | Technická specifikace položky odpovídá příslušné cenové soustavě
SD |  | 9 |  | Ostatní práce
P | 3 | 936502 |  | DROBNÉ DOPLŇK KONSTR KOVOVÉ POZINK | KG | 2751.59 | 0 |  |  |  | 0 |  | 2021_OTSKP |  | 2
PP |  |  |  | včetně kotvení chemickými kotvami, vč. povrchových úprav
VV |  |  |  | 74,35+173,58*2+404,44+252,95+1550,62+51,62+4,49+8,3+24,05+30,15+3,46
TS |  |  |  | Technická specifikace položky odpovídá příslušné cenové soustavě

## SO 03-61-01.4
SŽDC05 |  |  |  | Soupis prací objektu | [10 empty] | 3
3
S | Stavba: | Zm09_5113720006 |  | Modernizace trati Praha-Bubny (včetně) – Praha-Výstaviště (včetně) | [6 empty] | E.2 |  | Aspe | 0,00 | 2
O | Objekt: | E.2 |  | Pozemní stavební objekty | [9 empty] | 15,00 | 2
Typ | Poř. číslo | Kód položky | Varianta | Název položky | MJ | Množství | Jednotková hmotnost | Celková hmotnost |  |  | Jednotková cena |  | Cenové soustavy | 21,00 | 2
Dodávka
[9 empty] | Jednotková | Celkem | Jednotková | Celkem |  |  |  | Počet položek s nulovou cenou
O1 |  | SO 03-61-01.4 |  | zast. Praha-Výstaviště, VZT a chlazení
SD |  | 1 |  | Zar. č. 1 Větrání PTO
P | 1 | R1.1 |  | Větrací jednotka: Ventilátorová komora V=550 m3/h, 200Pa, filtrační komora EU4, klapka na servo 230V, 2x pružná vložka, (el. ohřívač Qt=3,6 kW) Qel=1,1kW, U=230V, I=(1,9+1,6)A vč. vlastní regulace | KS | 1 | 0 |  |  |  | 0 |  | [bez vazby na CS] |  | 2
PP
VV
TS
P | 2 | R1.2 |  | Požární klapka na servo D200 | KS | 1 | 0 |  |  |  | 0 |  | [bez vazby na CS] |  | 2
PP
VV
TS
P | 3 | R1.3 |  | Požární klapka na servo D200 | KS | 1 | 0 |  |  |  | 0 |  | [bez vazby na CS] |  | 2
PP
VV
TS
P | 4 | R1.4 |  | Požární klapka na servo D200 | KS | 1 | 0 |  |  |  | 0 |  | [bez vazby na CS] |  | 2
PP
VV
TS
P | 5 | R1.5 |  | Požární klapka na servo D200 | KS | 1 | 0 |  |  |  | 0 |  | [bez vazby na CS] |  | 2
PP
VV
TS
P | 6 | R1.6 |  | Tlumič hluku D250, 1m | KS | 4 | 0 |  |  |  | 0 |  | [bez vazby na CS] |  | 2
PP
VV
TS
P | 7 | R1.7 |  | Protidešťová žaluzie 355x200 | KS | 2 | 0 |  |  |  | 0 |  | [bez vazby na CS] |  | 2
PP
VV
TS
P | 8 | R1.20 |  | Vyústka s regulací R1 225x75 | KS | 18 | 0 |  |  |  | 0 |  | [bez vazby na CS] |  | 2
PP
VV
TS
P | 9 | R1-001 |  | Spiro potrubí D250 vč. tvarovek | M | 2 | 0 |  |  |  | 0 |  | [bez vazby na CS] |  | 2
PP
VV
TS
P | 10 | R1-002 |  | Spiro potrubí D200 vč. Tvarovek | M | 55 | 0 |  |  |  | 0 |  | [bez vazby na CS] |  | 2
PP
VV
TS
P | 11 | R1-003 |  | Spiro potrubí D125 vč. Tvarovek | M | 82 | 0 |  |  |  | 0 |  | [bez vazby na CS] |  | 2
PP
VV
TS
P | 12 | R1-004 |  | Čtyřhranné potrubí sk. I | M2 | 12 | 0 |  |  |  | 0 |  | [bez vazby na CS] |  | 2
PP
VV
TS
P | 13 | R1-005 |  | Tepelná izolace | M2 | 5 | 0 |  |  |  | 0 |  | [bez vazby na CS] |  | 2
PP
VV
TS
SD |  | 2 |  | Zar. č. 2 Chlazení
P | 14 | R2.1 |  | Kondenzační jednotka Qch=7kW; Qel=2,5kW | KS | 1 | 0 |  |  |  | 0 |  | [bez vazby na CS] |  | 2
PP
VV
TS
P | 15 | R2.2 |  | Vnitřní nástěnná jednotka Qch=2,5kW | KS | 1 | 0 |  |  |  | 0 |  | [bez vazby na CS] |  | 2
PP
VV
TS
P | 16 | R2.3 |  | Vnitřní nástěnná jednotka Qch=3,6kW | KS | 1 | 0 |  |  |  | 0 |  | [bez vazby na CS] |  | 2
PP
VV
TS
P | 17 | R2.4 |  | Kondenzační jednotka Qch=7kW, Qel=2,5kW | KS | 1 | 0 |  |  |  | 0 |  | [bez vazby na CS] |  | 2
PP
VV
TS
P | 18 | R2.5 |  | Vnitřní nástěnná jednotka Qch=3,6kW | KS | 2 | 0 |  |  |  | 0 |  | [bez vazby na CS] |  | 2
PP
VV
TS
P | 19 | R2-001 |  | Dvojité chladivové potrubí včetně izolace, komunikačního kabelu a odboček | M | 32 | 0 |  |  |  | 0 |  | [bez vazby na CS] |  | 2
PP
VV
TS
SD |  | 3 |  | Ostatní
P | 20 | R3-001 |  | Montážní materiál | KG | 150 | 0 |  |  |  | 0 |  | [bez vazby na CS] |  | 2
PP
VV
TS
P | 21 | R3-002 |  | Nátěry zařízení | M2 | 80 | 0 |  |  |  | 0 |  | [bez vazby na CS] |  | 2
PP
VV
TS
P | 22 | R3-003 |  | Komplexní zkoušky zařízení | KPL | 1 | 0 |  |  |  | 0 |  | [bez vazby na CS] |  | 2
PP
VV
TS

## SO 03-61-01.5
SŽDC05 |  |  |  | Soupis prací objektu | [10 empty] | 3
3
S | Stavba: | Zm09_5113720006 |  | Modernizace trati Praha-Bubny (včetně) – Praha-Výstaviště (včetně) | [6 empty] | E.2 |  | Aspe | 0,00 | 2
O | Objekt: | E.2 |  | Pozemní stavební objekty | [9 empty] | 15,00 | 2
Typ | Poř. číslo | Kód položky | Varianta | Název položky | MJ | Množství | Jednotková hmotnost | Celková hmotnost |  |  | Jednotková cena |  | Cenové soustavy | 21,00 | 2
Dodávka
[9 empty] | Jednotková | Celkem | Jednotková | Celkem |  |  |  | Počet položek s nulovou cenou
O1 |  | SO 03-61-01.5 |  | Praha-Výstaviště, ZTI
SD |  | 721 |  | Kanalizace
P | 1 | R721-001 |  | Potrubí PVC SN12 DN200 vč. tvarovek a obsypu pískem | M | 14 | 0 |  |  |  | 0 |  | [bez vazby na CS] |  | 2
PP
VV |  |  |  | odměřeno elektronicky
TS
P | 2 | R721-002 |  | Potrubí PVC SN12 DN150 vč. tvarovek a obsypu pískem | M | 17 | 0 |  |  |  | 0 |  | [bez vazby na CS] |  | 2
PP
VV |  |  |  | odměřeno elektronicky
TS
P | 3 | R721-003 |  | Potrubí PVC SN12 DN125 vč. tvarovek a obsypu pískem | M | 38 | 0 |  |  |  | 0 |  | [bez vazby na CS] |  | 2
PP
VV |  |  |  | odměřeno elektronicky
TS
P | 4 | R721-004 |  | Potrubí PVC SN12 DN100 vč. tvarovek a obsypu pískem | M | 42 | 0 |  |  |  | 0 |  | [bez vazby na CS] |  | 2
PP
VV |  |  |  | odměřeno elektronicky
TS
P | 5 | R721-005 |  | HT potrubí DN100 vč. kolen, odboček a kotvení | M | 3 | 0 |  |  |  | 0 |  | [bez vazby na CS] |  | 2
PP
VV |  |  |  | odměřeno elektronicky
TS
P | 6 | R721-006 |  | HT potrubí DN70 vč. kolen, odboček a kotvení | M | 20 | 0 |  |  |  | 0 |  | [bez vazby na CS] |  | 2
PP
VV |  |  |  | odměřeno elektronicky
TS
P | 7 | R721-007 |  | HT potrubí DN50 vč. kolen, odboček a kotvení | M | 3 | 0 |  |  |  | 0 |  | [bez vazby na CS] |  | 2
PP
VV |  |  |  | odměřeno elektronicky
TS
P | 8 | R721-008 |  | HT potrubí DN40 vč. kolen, odboček a kotvení | M | 4 | 0 |  |  |  | 0 |  | [bez vazby na CS] |  | 2
PP
VV |  |  |  | odměřeno elektronicky
TS
P | 9 | R721-009 |  | HT potrubí DN32 vč. kolen, odboček a kotvení | M | 10 | 0 |  |  |  | 0 |  | [bez vazby na CS] |  | 2
PP
VV |  |  |  | odměřeno elektronicky
TS
P | 10 | R721-010 |  | Pozinkované potrubí včetně tvarovek a závěsů, DN50 (výtlak) | M | 3 | 0 |  |  |  | 0 |  | [bez vazby na CS] |  | 2
PP
VV |  |  |  | odměřeno elektronicky
TS
P | 11 | R721-011 |  | Přivzdušňovací hlavice DN100 | KS | 1 | 0 |  |  |  | 0 |  | [bez vazby na CS] |  | 2
PP
VV |  |  |  | odměřeno elektronicky
TS
P | 12 | R721-012 |  | Podlahová vpusť DN100, svislý odtok,s izolačním límcem - suchá zápach. uzávěrka | KS | 4 | 0 |  |  |  | 0 |  | [bez vazby na CS] |  | 2
PP
VV |  |  |  | odměřeno elektronicky
TS
P | 13 | R721-013 |  | Podlahová vpusť DN100, svislý odtok, se zpětnou klapkou a izolačním límcem - suchá zápach. uzávěrka | KS | 2 | 0 |  |  |  | 0 |  | [bez vazby na CS] |  | 2
PP
VV |  |  |  | odměřeno elektronicky
TS
P | 14 | R721-014 |  | Systémový prostup základovou deskou DN100 | KS | 10 | 0 |  |  |  | 0 |  | [bez vazby na CS] |  | 2
PP
VV |  |  |  | odměřeno elektronicky
TS
P | 15 | R721-015 |  | Kalich pro úkapy DN32 | KS | 1 | 0 |  |  |  | 0 |  | [bez vazby na CS] |  | 2
PP
VV |  |  |  | odměřeno elektronicky
TS
P | 16 | R721-016 |  | Sifon pro odvod kondenzátu DN32/40 | KS | 7 | 0 |  |  |  | 0 |  | [bez vazby na CS] |  | 2
PP
VV |  |  |  | odměřeno elektronicky
TS
P | 17 | R721-017 |  | Zpětná klapka DN100 | KS | 2 | 0 |  |  |  | 0 |  | [bez vazby na CS] |  | 2
PP
VV |  |  |  | odměřeno elektronicky
TS
P | 18 | R721-018 |  | Kalové čerpadlo vč.plováku, dopravní výška 3m, průtok, 1l/s, se schopností plošného sání (hladina v jímce max.100mm) | KS | 1 | 0 |  |  |  | 0 |  | [bez vazby na CS] |  | 2
PP
VV |  |  |  | odměřeno elektronicky
TS
P | 19 | R721-019 |  | Zpětná klapka na výtlaku DN50 | KS | 1 | 0 |  |  |  | 0 |  | [bez vazby na CS] |  | 2
PP
VV |  |  |  | odměřeno elektronicky
TS
P | 20 | R721-020 |  | Kulový uzávěr na výtlaku DN50 | KS | 1 | 0 |  |  |  | 0 |  | [bez vazby na CS] |  | 2
PP
VV |  |  |  | odměřeno elektronicky
TS
P | 21 | R721-021 |  | Požárně těsněný prostup | KS | 10 | 0 |  |  |  | 0 |  | [bez vazby na CS] |  | 2
PP
VV |  |  |  | odměřeno elektronicky
TS
P | 22 | R721-022 |  | Zkoušky těsnosti, revizní zprávy atd. | M | 154 | 0 |  |  |  | 0 |  | [bez vazby na CS] |  | 2
PP
VV |  |  |  | odměřeno elektronicky
TS
SD |  | 722 |  | Vodovod
P | 23 | R722-001 |  | Potrubí PEHD DN25 vč. tvarovek, obsypu pískem a výkopu | M | 10 | 0 |  |  |  | 0 |  | [bez vazby na CS] |  | 2
PP
VV |  |  |  | odměřeno elektronicky
TS
P | 24 | R722-002 |  | Potrubí EVO PP-RCT včetně tvarovek a závěsů, PN20; 32x3,6mm, DN25 | M | 5 | 0 |  |  |  | 0 |  | [bez vazby na CS] |  | 2
PP
VV |  |  |  | odměřeno elektronicky
TS
P | 25 | R722-003 |  | Potrubí EVO PP-RCT včetně tvarovek a závěsů, PN20; 25x2,8mm, DN20 | M | 3 | 0 |  |  |  | 0 |  | [bez vazby na CS] |  | 2
PP
VV |  |  |  | odměřeno elektronicky
TS
P | 26 | R722-004 |  | Potrubí EVO PP-RCT včetně tvarovek a závěsů, PN20; 20x2,3mm, DN15 | M | 2 | 0 |  |  |  | 0 |  | [bez vazby na CS] |  | 2
PP
VV |  |  |  | odměřeno elektronicky
TS
P | 27 | R722-005 |  | Tepelná izolace pro potrubí tl.13 mm; DN25 | M | 10 | 0 |  |  |  | 0 |  | [bez vazby na CS] |  | 2
PP
VV |  |  |  | odměřeno elektronicky
TS
P | 28 | R722-006 |  | Tepelná izolace pro potrubí tl.13 mm; DN20 | M | 6 | 0 |  |  |  | 0 |  | [bez vazby na CS] |  | 2
PP
VV |  |  |  | odměřeno elektronicky
TS
P | 29 | R722-007 |  | Tepelná izolace pro potrubí tl.13 mm; DN15 | M | 1.5 | 0 |  |  |  | 0 |  | [bez vazby na CS] |  | 2
PP
VV |  |  |  | odměřeno elektronicky
TS
P | 30 | R722-008 |  | Tepelná izolace pro potrubí tl.20 mm; DN15 | M | 1.5 | 0 |  |  |  | 0 |  | [bez vazby na CS] |  | 2
PP
VV |  |  |  | odměřeno elektronicky
TS
P | 31 | R722-009 |  | Výkopy od stávajícího terénu v zatravnění vč. obsypu pískem a pažení | M | 10 | 0 |  |  |  | 0 |  | [bez vazby na CS] |  | 2
PP
VV |  |  |  | odměřeno elektronicky
TS
P | 32 | R722-010 |  | Výstražná fólie š.0,3m | M | 10 | 0 |  |  |  | 0 |  | [bez vazby na CS] |  | 2
PP
VV |  |  |  | odměřeno elektronicky
TS
P | 33 | R722-011 |  | Signalizační vodič 2x CY 2,5mm, upevňovací páska | M | 10 | 0 |  |  |  | 0 |  | [bez vazby na CS] |  | 2
PP
VV |  |  |  | odměřeno elektronicky
TS
P | 34 | R722-012 |  | Systémová prostupová pažnice s těsnící manžetou pro potrubí d=32mm | KS | 1 | 0 |  |  |  | 0 |  | [bez vazby na CS] |  | 2
PP
VV |  |  |  | odměřeno elektronicky
TS
P | 35 | R722-013 |  | Proplach a dezinfekce vodovodu | M | 20 | 0 |  |  |  | 0 |  | [bez vazby na CS] |  | 2
PP
VV |  |  |  | odměřeno elektronicky
TS
P | 36 | R722-014 |  | Tlaková zkouška vodovodu | M | 20 | 0 |  |  |  | 0 |  | [bez vazby na CS] |  | 2
PP
VV |  |  |  | odměřeno elektronicky
TS
P | 37 | R722-015 |  | Kulový kohout DN25 | KS | 2 | 0 |  |  |  | 0 |  | [bez vazby na CS] |  | 2
PP
VV |  |  |  | odměřeno elektronicky
TS
P | 38 | R722-016 |  | Kulový kohout DN20 | KS | 3 | 0 |  |  |  | 0 |  | [bez vazby na CS] |  | 2
PP
VV |  |  |  | odměřeno elektronicky
TS
P | 39 | R722-017 |  | Zpětná klapka DN15 | KS | 1 | 0 |  |  |  | 0 |  | [bez vazby na CS] |  | 2
PP
VV |  |  |  | odměřeno elektronicky
TS
P | 40 | R722-018 |  | Zpětná klapka DN20 | KS | 1 | 0 |  |  |  | 0 |  | [bez vazby na CS] |  | 2
PP
VV |  |  |  | odměřeno elektronicky
TS
P | 41 | R722-019 |  | Filtr DN20 | KS | 1 | 0 |  |  |  | 0 |  | [bez vazby na CS] |  | 2
PP
VV |  |  |  | odměřeno elektronicky
TS
P | 42 | R722-020 |  | Výtokové ventily DN 20 ( se šroubením pro hadici) | KS | 2 | 0 |  |  |  | 0 |  | [bez vazby na CS] |  | 2
PP
VV |  |  |  | odměřeno elektronicky
TS
P | 43 | R722-021 |  | Pojistný ventil 0-0,6MPa DN25 | KS | 1 | 0 |  |  |  | 0 |  | [bez vazby na CS] |  | 2
PP
VV |  |  |  | odměřeno elektronicky
TS
P | 44 | R722-022 |  | Vypouštěcí kohout DN15 | KS | 1 | 0 |  |  |  | 0 |  | [bez vazby na CS] |  | 2
PP
VV |  |  |  | odměřeno elektronicky
TS
P | 45 | R722-023 |  | Elektrický zásobník 50l | KS | 1 | 0 |  |  |  | 0 |  | [bez vazby na CS] |  | 2
PP
VV |  |  |  | odměřeno elektronicky
TS
P | 46 | R722-024 |  | Požárně těsněný prostup | KS | 2 | 0 |  |  |  | 0 |  | [bez vazby na CS] |  | 2
PP
VV |  |  |  | odměřeno elektronicky
TS
SD |  | 725 |  | Zařizovací předměty
P | 47 | R725-001 |  | Výlevka keramická, zadní odtok vč. kotvení a mřížky | KS | 1 | 0 |  |  |  | 0 |  | [bez vazby na CS] |  | 2
PP
VV |  |  |  | odměřeno elektronicky
TS
P | 48 | R725-002 |  | Nástěnná baterie k výlevce | KS | 1 | 0 |  |  |  | 0 |  | [bez vazby na CS] |  | 2
PP
VV |  |  |  | odměřeno elektronicky
TS

## SO 03-61-01.6
SŽDC05 |  |  |  | Soupis prací objektu | [10 empty] | 3
3
S | Stavba: | Zm09_5113720006 |  | Modernizace trati Praha-Bubny (včetně) – Praha-Výstaviště (včetně) | [6 empty] | E.2 |  | Aspe | 0,00 | 2
O | Objekt: | E.2 |  | Pozemní stavební objekty | [9 empty] | 15,00 | 2
Typ | Poř. číslo | Kód položky | Varianta | Název položky | MJ | Množství | Jednotková hmotnost | Celková hmotnost |  |  | Jednotková cena |  | Cenové soustavy | 21,00 | 2
Dodávka
[9 empty] | Jednotková | Celkem | Jednotková | Celkem |  |  |  | Počet položek s nulovou cenou
O1 |  | SO 03-61-01.6 |  | Praha-Výstaviště, vnitřní rozvody NN a osvětlení
SD |  | 74 |  | silnoproud
P | 1 | R740-001 |  | zásuvka 230V/16A GO kompletni | KUS | 14 | 0 |  |  |  | 0 |  | [bez vazby na CS] |  | 2
PP |  |  |  | IP44
VV
TS
P | 2 | R740-002 |  | zásuvka 400V/16A5p | KUS | 2 | 0 |  |  |  | 0 |  | [bez vazby na CS] |  | 2
PP |  |  |  | IP44
VV
TS
P | 3 | R740-003 |  | spínač 1/0 kompletní | KUS | 15 | 0 |  |  |  | 0 |  | [bez vazby na CS] |  | 2
PP |  |  |  | IP44
VV
TS
P | 4 | R740-004 |  | bezpečnostní tlačítko v AL skříni se sklem červené IP55 | KUS | 1 | 0 |  |  |  | 0 |  | [bez vazby na CS] |  | 2
PP |  |  |  | Central/Stop
VV
TS
P | 5 | R740-005 |  | bezpečnostní tlačítko v AL skříni se sklem červené IP55 | KUS | 1 | 0 |  |  |  | 0 |  | [bez vazby na CS] |  | 2
PP |  |  |  | Total/Stop
VV
TS
P | 6 | R740-006 |  | instalační box OBO A80 | KUS | 35 | 0 |  |  |  | 0 |  | [bez vazby na CS] |  | 2
PP
VV
TS
P | 7 | R740-007 |  | instalační krabice ACIDUR | KUS | 25 | 0 |  |  |  | 0 |  | [bez vazby na CS] |  | 2
PP
VV
TS
P | 8 | R740-008 |  | spojovací svorky WAGO 2-8*2,5 | KUS | 550 | 0 |  |  |  | 0 |  | [bez vazby na CS] |  | 2
PP
VV
TS
P | 9 | R740-009 |  | Vodič CYYzž 4 | M | 50 | 0 |  |  |  | 0 |  | [bez vazby na CS] |  | 2
PP
VV
TS
P | 10 | R740-010 |  | Vodič CYYzž 6 | M | 20 | 0 |  |  |  | 0 |  | [bez vazby na CS] |  | 2
PP
VV
TS
P | 11 | R740-011 |  | Vodič CYAzž25 | M | 60 | 0 |  |  |  | 0 |  | [bez vazby na CS] |  | 2
PP
VV
TS
P | 12 | R740-012 |  | Vodič CYAzž 16 | M | 90 | 0 |  |  |  | 0 |  | [bez vazby na CS] |  | 2
PP
VV
TS
P | 13 | R740-013 |  | AB svorky vč. Cu pásku | KUS | 10 | 0 |  |  |  | 0 |  | [bez vazby na CS] |  | 2
PP
VV
TS
P | 14 | R740-014 |  | kabel 1-CSKH-V180 5Jx10 vč. Uložení, příchytek a ukončení | M | 25 | 0 |  |  |  | 0 |  | [bez vazby na CS] |  | 2
PP
VV
TS
P | 15 | R740-015 |  | kabel PRAFLaSaheX 5Jx10 vč. Uložení, příchytek a ukončení, nebo rovnocenné | M | 30 | 0 |  |  |  | 0 |  | [bez vazby na CS] |  | 2
PP
VV
TS
P | 16 | R740-016 |  | kabel 1-CSKH-V180 3Jx1,5 vč. Uložení, příchytek a ukončení, nebo rovnocenné | M | 80 | 0 |  |  |  | 0 |  | [bez vazby na CS] |  | 2
PP
VV
TS
P | 17 | R740-017 |  | kabel PRAFLaSaheX 5Jx2,5 vč. Uložení, příchytek a ukončení, nebo rovnocenné | M | 100 | 0 |  |  |  | 0 |  | [bez vazby na CS] |  | 2
PP
VV
TS
P | 18 | R740-018 |  | kabel PRAFLaSaheX 3Jx2,5 vč. Uložení, příchytek a ukončení, nebo rovnocenné | M | 340 | 0 |  |  |  | 0 |  | [bez vazby na CS] |  | 2
PP
VV
TS
P | 19 | R740-019 |  | kabel PRAFLaSaheX 3Jx1,5 vč. Uložení, příchytek a ukončení, nebo rovnocenné | M | 370 | 0 |  |  |  | 0 |  | [bez vazby na CS] |  | 2
PP
VV
TS
P | 20 | R740-020 |  | instalační trubka hrdlová | M | 130 | 0 |  |  |  | 0 |  | [bez vazby na CS] |  | 2
PP |  |  |  | 4020HF-FA
VV
TS
P | 21 | R740-021 |  | instalační trubka hrdlová | M | 15 | 0 |  |  |  | 0 |  | [bez vazby na CS] |  | 2
PP |  |  |  | 4025HF-FA
VV
TS
P | 22 | R740-022 |  | LED svítidlo přisazené závěsné LED 1x 20W 2700lm Ra80 | KUS | 14 | 0 |  |  |  | 0 |  | [bez vazby na CS] |  | 2
PP |  |  |  | 20W "B"
VV
TS
P | 23 | R740-023 |  | LED svítidlo přisazené závěsné LED 1x 20W 2700lm Ra80 | KUS | 2 | 0 |  |  |  | 0 |  | [bez vazby na CS] |  | 2
PP |  |  |  | S nouzovým zdrojem 3hod 20W "B SNop"
VV
TS
P | 24 | R740-024 |  | LED svítidlo přisazené závěsné LED 1x 53W 7700lm Ra80 | KUS | 2 | 0 |  |  |  | 0 |  | [bez vazby na CS] |  | 2
PP |  |  |  | 53W "F"
VV
TS
P | 25 | R740-025 |  | LED svítidlo přisazené závěsné LED 1x 20W 2700lm Ra80 | KUS | 1 | 0 |  |  |  | 0 |  | [bez vazby na CS] |  | 2
PP |  |  |  | S nouzovým zdrojem 3hod 20W "D SNop"
VV
TS
P | 26 | R740-026 |  | LED svítidlo přisazené závěsné LED 1x 20W 2700lm Ra80 | KUS | 13 | 0 |  |  |  | 0 |  | [bez vazby na CS] |  | 2
PP |  |  |  | 20W "D"
VV
TS
P | 27 | R740-027 |  | LED svítidlo přisazené závěsné LED 1x 32W 4400lm Ra80 | KUS | 11 | 0 |  |  |  | 0 |  | [bez vazby na CS] |  | 2
PP |  |  |  | 32W "G"
VV
TS
P | 28 | R740-028 |  | LED svítidlo přisazené závěsné LED 1x 32W 4400lm Ra80 | KUS | 9 | 0 |  |  |  | 0 |  | [bez vazby na CS] |  | 2
PP |  |  |  | S nouzovým zdrojem 3hod 32W "D SNop"
VV
TS
P | 29 | R740-029 |  | nouzové sv. s vlastním zdrojem 3W/ 3h/ EXIT sv.piktogramu směr úniku 350lm IP65 | KUS | 7 | 0 |  |  |  | 0 |  | [bez vazby na CS] |  | 2
PP
VV
TS
P | 30 | R740-030 |  | drátový žlab vč. závěsů, rohů, spojek a zem.šroubů, | M | 120 | 0 |  |  |  | 0 |  | [bez vazby na CS] |  | 2
PP |  |  |  | 60x60
VV
TS
P | 31 | R740-031 |  | drátový žlab vč. závěsů, rohů, spojek a zem.šroubů, | M | 20 | 0 |  |  |  | 0 |  | [bez vazby na CS] |  | 2
PP |  |  |  | 60x100
VV
TS
P | 32 | R740-032 |  | drátový žlab vč. závěsů, rohů, spojek a zem.šroubů, | M | 15 | 0 |  |  |  | 0 |  | [bez vazby na CS] |  | 2
PP |  |  |  | 60x150
VV
TS
P | 33 | R740-033 |  | drátový žlab vč. závěsů, rohů, spojek a zem.šroubů, | M | 25 | 0 |  |  |  | 0 |  | [bez vazby na CS] |  | 2
PP |  |  |  | 60x300
VV
TS
P | 34 | R740-034 |  | pomocné nosné konstrukce do 5kg | KUS | 20 | 0 |  |  |  | 0 |  | [bez vazby na CS] |  | 2
PP
VV
TS
P | 35 | R740-035 |  | rozvaděč RI | KUS | 1 | 0 |  |  |  | 0 |  | [bez vazby na CS] |  | 2
PP |  |  |  | Rozvaděč přisazený s dveřmi kompletní IP43/20, EI30 DP1 144 modulů 975x530 1 Hlavní vypínač 3x80A 1 jistič 10kA C10 5 jistič 10kA C16 1 jistič 10kA C16/3 2 jistič 10kA C13/3 2 proudový chránič 25/4/0,03A 2 jistič s proudovým chráničem C10/2/0,03A 1 jistič s proudovým chráničem B16/2/0,03A 10 pomocné relé 24V DC 2z+2r 1 stykač 4p/400V/20A cívka 230V 2 stykač 1p/230V/20A cívka 230V 3 řadové svorky do 10 5 řadové svorky do 2,5 42 propojovací lišta 3f 4 svorkovnice PE 1 svorkovnice N1 1 din lišta 1200 4 ochranná přípojnice do 200A MET 1 drobný kompletační materiál 1 propojovací materiál ovl. prvků 1 propojovací materiál - oka jednožil vodiče a pod 1
VV
TS
P | 36 | R740-036 |  | rozvaděč Rslab | KUS | 1 | 0 |  |  |  | 0 |  | [bez vazby na CS] |  | 2
PP |  |  |  | Rozvaděč přisazený s dveřmi kompletní IP43/20, 144 modulů 975x530 1 svodič přepětí T1 TNS 1 pojistkový odpínač OPV22, + poj gG3x40A 1 Hlavní vypínač 3x80A 1 jistič 10kA vč. Pomocných kontaktů 1z/1r B16 4 jistič 10kA vč. Pomocných kontaktů 1z/1r B6 3 jistič 10kA vč. Pomocných kontaktů 1z/1r B10 2 jistič 10kA vč. Pomocných kontaktů 1z/1r C16 4 jistič 10kA B32/3 2 jistič 10kA B20/3 1 jistič s proudovým chráničem 10kAvč. Pomocných kontaktů 1z/1r B10/2/0,03A 4 jistič s proudovým chráničem 10kAvč. Pomocných kontaktů 1z/1r C10/2/0,03A 8 Elektroměr digitální 230V/400V,3f.80A M BUS, MID 3 Elektroměr digitální 230V,1f.32A M BUS, MID 3 řadové svorky do 10 10 řadové svorky do 16 2 řadové svorky do 2,5 63 propojovací lišta 3f 4 svorkovnice PE 1 svorkovnice N1 1 din lišta 1200 4 ochranná přípojnice do 200A MET 1 drobný kompletační materiál propojovací materiál ovl. prvků propojovací materiál - oka jednožil vodiče a pod
VV
TS
P | 37 | R740-037 |  | hlavní ochranná přípojnice | KUS | 2 | 0 |  |  |  | 0 |  | [bez vazby na CS] |  | 2
PP |  |  |  | HOP do 200A
VV
TS
P | 38 | R740-038 |  | protipožární hmota | BAL | 6 | 0 |  |  |  | 0 |  | [bez vazby na CS] |  | 2
PP
VV
TS
P | 39 | R740-039 |  | Výchozí revize | KUS | 1 | 0 |  |  |  | 0 |  | [bez vazby na CS] |  | 2
PP
VV
TS

## SO 03-61-01.8
SŽDC05 |  |  |  | Soupis prací objektu | [10 empty] | 3
3
S | Stavba: | Zm09_5113720006 |  | Modernizace trati Praha-Bubny (včetně) – Praha-Výstaviště (včetně) | [6 empty] | E.2 |  | Aspe | 0,00 | 2
O | Objekt: | E.2 |  | Pozemní stavební objekty | [9 empty] | 15,00 | 2
Typ | Poř. číslo | Kód položky | Varianta | Název položky | MJ | Množství | Jednotková hmotnost | Celková hmotnost |  |  | Jednotková cena |  | Cenové soustavy | 21,00 | 2
Dodávka
[9 empty] | Jednotková | Celkem | Jednotková | Celkem |  |  |  | Počet položek s nulovou cenou
O1 |  | SO 03-61-01.8 |  | Praha-Výstaviště, hromosvod a uzemnění
SD |  | 1 |  | HROMOSVOD A UZEMNĚNÍ
P | 1 | R1.1 |  | Pásek FeZn 30x4 | M | 375 | 0 |  |  |  | 0 |  | [bez vazby na CS] |  | 2
PP
VV |  |  |  | výkresy č. 803_SO036101-8
TS |  |  |  | Poznámka: Dodávka akce se předpokládá včetně kompletní montáže, dopravy, vnitrostaveništní manipulace, veškerého souvisejícího doplňkového, podružného a montážního materiálu tak, aby celé zařízení bylo funkční a splňovalo všechny předpisy, které se na ně vztahují. Při zpracování nabídky je nutné vycházet ze všech částí dokumentace (textové i grafické části, všech schémat a specifikace materiálu). Povinností dodavatele je překontrolovat specifikaci materiálu a případný chybějící materiál nebo výkony doplnit a ocenit. Součástí ceny musí být veškeré náklady, aby cena byla konečná a zahrnovala celou dodávku a montáž akce. Všechny použité výrobky musí mít osvědčení o schválení k provozu v České republice. V průběhu provádění prací budou respektovány všechny příslušné platné předpisy a požadavky BOZP. Náklady vyplývající z jejich dodržení jsou součástí jednotkové ceny a nebudou zvlášť hrazeny. Veškeré práce budou provedeny úhledně, řádně a kvalitně řemeslným způsobem. Zařízení bude uvedeno do provozu až po provedení všech výchozích zkouškách (revizích) el. instalace. O provedených zkouškách budou vystaveny protokoly.
P | 2 | R1.2 |  | Drát FeZn Ć10 | M | 80 | 0 |  |  |  | 0 |  | [bez vazby na CS] |  | 2
PP
VV |  |  |  | výkresy č. 803_SO036101-8
TS |  |  |  | Poznámka: Dodávka akce se předpokládá včetně kompletní montáže, dopravy, vnitrostaveništní manipulace, veškerého souvisejícího doplňkového, podružného a montážního materiálu tak, aby celé zařízení bylo funkční a splňovalo všechny předpisy, které se na ně vztahují. Při zpracování nabídky je nutné vycházet ze všech částí dokumentace (textové i grafické části, všech schémat a specifikace materiálu). Povinností dodavatele je překontrolovat specifikaci materiálu a případný chybějící materiál nebo výkony doplnit a ocenit. Součástí ceny musí být veškeré náklady, aby cena byla konečná a zahrnovala celou dodávku a montáž akce. Všechny použité výrobky musí mít osvědčení o schválení k provozu v České republice. V průběhu provádění prací budou respektovány všechny příslušné platné předpisy a požadavky BOZP. Náklady vyplývající z jejich dodržení jsou součástí jednotkové ceny a nebudou zvlášť hrazeny. Veškeré práce budou provedeny úhledně, řádně a kvalitně řemeslným způsobem. Zařízení bude uvedeno do provozu až po provedení všech výchozích zkouškách (revizích) el. instalace. O provedených zkouškách budou vystaveny protokoly.
P | 3 | R1.3 |  | Zkušební svorka, kompletní dodávka | KS | 60 | 0 |  |  |  | 0 |  | [bez vazby na CS] |  | 2
PP
VV |  |  |  | výkresy č. 803_SO027301-8
TS |  |  |  | Poznámka: Dodávka akce se předpokládá včetně kompletní montáže, dopravy, vnitrostaveništní manipulace, veškerého souvisejícího doplňkového, podružného a montážního materiálu tak, aby celé zařízení bylo funkční a splňovalo všechny předpisy, které se na ně vztahují. Při zpracování nabídky je nutné vycházet ze všech částí dokumentace (textové i grafické části, všech schémat a specifikace materiálu). Povinností dodavatele je překontrolovat specifikaci materiálu a případný chybějící materiál nebo výkony doplnit a ocenit. Součástí ceny musí být veškeré náklady, aby cena byla konečná a zahrnovala celou dodávku a montáž akce. Všechny použité výrobky musí mít osvědčení o schválení k provozu v České republice. V průběhu provádění prací budou respektovány všechny příslušné platné předpisy a požadavky BOZP. Náklady vyplývající z jejich dodržení jsou součástí jednotkové ceny a nebudou zvlášť hrazeny. Veškeré práce budou provedeny úhledně, řádně a kvalitně řemeslným způsobem. Zařízení bude uvedeno do provozu až po provedení všech výchozích zkouškách (revizích) el. instalace. O provedených zkouškách budou vystaveny protokoly.
P | 4 | R1.4 |  | Svorka spojovací všeobecně | M | 70 | 0 |  |  |  | 0 |  | [bez vazby na CS] |  | 2
PP
VV |  |  |  | výkresy č. 803_SO036101-8
TS |  |  |  | Poznámka: Dodávka akce se předpokládá včetně kompletní montáže, dopravy, vnitrostaveništní manipulace, veškerého souvisejícího doplňkového, podružného a montážního materiálu tak, aby celé zařízení bylo funkční a splňovalo všechny předpisy, které se na ně vztahují. Při zpracování nabídky je nutné vycházet ze všech částí dokumentace (textové i grafické části, všech schémat a specifikace materiálu). Povinností dodavatele je překontrolovat specifikaci materiálu a případný chybějící materiál nebo výkony doplnit a ocenit. Součástí ceny musí být veškeré náklady, aby cena byla konečná a zahrnovala celou dodávku a montáž akce. Všechny použité výrobky musí mít osvědčení o schválení k provozu v České republice. V průběhu provádění prací budou respektovány všechny příslušné platné předpisy a požadavky BOZP. Náklady vyplývající z jejich dodržení jsou součástí jednotkové ceny a nebudou zvlášť hrazeny. Veškeré práce budou provedeny úhledně, řádně a kvalitně řemeslným způsobem. Zařízení bude uvedeno do provozu až po provedení všech výchozích zkouškách (revizích) el. instalace. O provedených zkouškách budou vystaveny protokoly.
P | 5 | R1.5 |  | Protikorozní nátěr | KG | 10 | 0 |  |  |  | 0 |  | [bez vazby na CS] |  | 2
PP
VV |  |  |  | výkresy č. 803_SO036101-8
TS |  |  |  | Poznámka: Dodávka akce se předpokládá včetně kompletní montáže, dopravy, vnitrostaveništní manipulace, veškerého souvisejícího doplňkového, podružného a montážního materiálu tak, aby celé zařízení bylo funkční a splňovalo všechny předpisy, které se na ně vztahují. Při zpracování nabídky je nutné vycházet ze všech částí dokumentace (textové i grafické části, všech schémat a specifikace materiálu). Povinností dodavatele je překontrolovat specifikaci materiálu a případný chybějící materiál nebo výkony doplnit a ocenit. Součástí ceny musí být veškeré náklady, aby cena byla konečná a zahrnovala celou dodávku a montáž akce. Všechny použité výrobky musí mít osvědčení o schválení k provozu v České republice. V průběhu provádění prací budou respektovány všechny příslušné platné předpisy a požadavky BOZP. Náklady vyplývající z jejich dodržení jsou součástí jednotkové ceny a nebudou zvlášť hrazeny. Veškeré práce budou provedeny úhledně, řádně a kvalitně řemeslným způsobem. Zařízení bude uvedeno do provozu až po provedení všech výchozích zkouškách (revizích) el. instalace. O provedených zkouškách budou vystaveny protokoly.
SD |  | 2 |  | OSTATNÍ MATERIÁL A MONTÁŽNÍ PRÁCE
P | 6 | R2.1 |  | Kovové konstrukce všeobecně vč. nátěrů | KG | 20 | 0 |  |  |  | 0 |  | [bez vazby na CS] |  | 2
PP
VV |  |  |  | výkresy č. 803_SO036101-8
TS |  |  |  | Poznámka: Dodávka akce se předpokládá včetně kompletní montáže, dopravy, vnitrostaveništní manipulace, veškerého souvisejícího doplňkového, podružného a montážního materiálu tak, aby celé zařízení bylo funkční a splňovalo všechny předpisy, které se na ně vztahují. Při zpracování nabídky je nutné vycházet ze všech částí dokumentace (textové i grafické části, všech schémat a specifikace materiálu). Povinností dodavatele je překontrolovat specifikaci materiálu a případný chybějící materiál nebo výkony doplnit a ocenit. Součástí ceny musí být veškeré náklady, aby cena byla konečná a zahrnovala celou dodávku a montáž akce. Všechny použité výrobky musí mít osvědčení o schválení k provozu v České republice. V průběhu provádění prací budou respektovány všechny příslušné platné předpisy a požadavky BOZP. Náklady vyplývající z jejich dodržení jsou součástí jednotkové ceny a nebudou zvlášť hrazeny. Veškeré práce budou provedeny úhledně, řádně a kvalitně řemeslným způsobem. Zařízení bude uvedeno do provozu až po provedení všech výchozích zkouškách (revizích) el. instalace. O provedených zkouškách budou vystaveny protokoly.
P | 7 | R2.2 |  | Stavební přípomocné práce, stavební připravenost | SADA | 1 | 0 |  |  |  | 0 |  | [bez vazby na CS] |  | 2
PP
VV
TS |  |  |  | Poznámka: Dodávka akce se předpokládá včetně kompletní montáže, dopravy, vnitrostaveništní manipulace, veškerého souvisejícího doplňkového, podružného a montážního materiálu tak, aby celé zařízení bylo funkční a splňovalo všechny předpisy, které se na ně vztahují. Při zpracování nabídky je nutné vycházet ze všech částí dokumentace (textové i grafické části, všech schémat a specifikace materiálu). Povinností dodavatele je překontrolovat specifikaci materiálu a případný chybějící materiál nebo výkony doplnit a ocenit. Součástí ceny musí být veškeré náklady, aby cena byla konečná a zahrnovala celou dodávku a montáž akce. Všechny použité výrobky musí mít osvědčení o schválení k provozu v České republice. V průběhu provádění prací budou respektovány všechny příslušné platné předpisy a požadavky BOZP. Náklady vyplývající z jejich dodržení jsou součástí jednotkové ceny a nebudou zvlášť hrazeny. Veškeré práce budou provedeny úhledně, řádně a kvalitně řemeslným způsobem. Zařízení bude uvedeno do provozu až po provedení všech výchozích zkouškách (revizích) el. instalace. O provedených zkouškách budou vystaveny protokoly.
P | 8 | R2.3 |  | Montáž a kompletace | SADA | 1 | 0 |  |  |  | 0 |  | [bez vazby na CS] |  | 2
PP
VV
TS |  |  |  | Poznámka: Dodávka akce se předpokládá včetně kompletní montáže, dopravy, vnitrostaveništní manipulace, veškerého souvisejícího doplňkového, podružného a montážního materiálu tak, aby celé zařízení bylo funkční a splňovalo všechny předpisy, které se na ně vztahují. Při zpracování nabídky je nutné vycházet ze všech částí dokumentace (textové i grafické části, všech schémat a specifikace materiálu). Povinností dodavatele je překontrolovat specifikaci materiálu a případný chybějící materiál nebo výkony doplnit a ocenit. Součástí ceny musí být veškeré náklady, aby cena byla konečná a zahrnovala celou dodávku a montáž akce. Všechny použité výrobky musí mít osvědčení o schválení k provozu v České republice. V průběhu provádění prací budou respektovány všechny příslušné platné předpisy a požadavky BOZP. Náklady vyplývající z jejich dodržení jsou součástí jednotkové ceny a nebudou zvlášť hrazeny. Veškeré práce budou provedeny úhledně, řádně a kvalitně řemeslným způsobem. Zařízení bude uvedeno do provozu až po provedení všech výchozích zkouškách (revizích) el. instalace. O provedených zkouškách budou vystaveny protokoly.
SD |  | 3 |  | INŽENÝRSKÁ ČINNOST
P | 9 | R3.5 |  | Výchozí revize elektro | SADA | 1 | 0 |  |  |  | 0 |  | [bez vazby na CS] |  | 2
PP
VV
TS |  |  |  | Poznámka: Dodávka akce se předpokládá včetně kompletní montáže, dopravy, vnitrostaveništní manipulace, veškerého souvisejícího doplňkového, podružného a montážního materiálu tak, aby celé zařízení bylo funkční a splňovalo všechny předpisy, které se na ně vztahují. Při zpracování nabídky je nutné vycházet ze všech částí dokumentace (textové i grafické části, všech schémat a specifikace materiálu). Povinností dodavatele je překontrolovat specifikaci materiálu a případný chybějící materiál nebo výkony doplnit a ocenit. Součástí ceny musí být veškeré náklady, aby cena byla konečná a zahrnovala celou dodávku a montáž akce. Všechny použité výrobky musí mít osvědčení o schválení k provozu v České republice. V průběhu provádění prací budou respektovány všechny příslušné platné předpisy a požadavky BOZP. Náklady vyplývající z jejich dodržení jsou součástí jednotkové ceny a nebudou zvlášť hrazeny. Veškeré práce budou provedeny úhledně, řádně a kvalitně řemeslným způsobem. Zařízení bude uvedeno do provozu až po provedení všech výchozích zkouškách (revizích) el. instalace. O provedených zkouškách budou vystaveny protokoly.

## SO 03-62-01
SŽDC05 |  |  |  | Soupis prací objektu | [10 empty] | 3
3
S | Stavba: | Zm09_5113720006 |  | Modernizace trati Praha-Bubny (včetně) – Praha-Výstaviště (včetně) | [6 empty] | E.2 |  | Aspe | 0,00 | 2
O | Objekt: | E.2 |  | Pozemní stavební objekty | [9 empty] | 15,00 | 2
Typ | Poř. číslo | Kód položky | Varianta | Název položky | MJ | Množství | Jednotková hmotnost | Celková hmotnost |  |  | Jednotková cena |  | Cenové soustavy | 21,00 | 2
Dodávka
[9 empty] | Jednotková | Celkem | Jednotková | Celkem |  |  |  | Počet položek s nulovou cenou
O1 |  | SO 03-62-01 |  | zast. Praha-Výstaviště, zastřešení
SD |  | 0 |  | Všeobecné konstrukce a práce
P | 1 | R000101 |  | Vzorkování | KPL | 1 | 0 |  |  |  | 0 |  | [bez vazby na CS] |  | 2
PP |  |  |  | typické díly pro podhled, atikový panel, způsob demontovatelnosti části podhledu, vč. osazení na konstrukci, min. 2 konstrukční prvky k posouzení architekty stavby, vzorkování též proběhne pro zhotovení detailu zasklení
VV
TS
SD |  | 3 |  | Svislé konstrukce (a kompletní)
P | 2 | R391010 |  | NOSNÁ OCELOVÁ KONSTRUKCE POZINK - VČ. POVRCHOVÝCH ÚPRAV A KOTVENÍ | T | 79.631 | 0 |  |  |  | 0 |  | [bez vazby na CS] |  | 2
PP
VV
TS |  |  |  | - dílenská dokumentace, včetně technologického předpisu spojování, - dodání materiálu v požadované kvalitě a výroba konstrukce (včetně pomůcek, přípravků a prostředků pro výrobu) bez ohledu na náročnost a její hmotnost, - dodání spojovacího materiálu, - zřízení montážních a dilatačních spojů, spar, včetně potřebných úprav, vložek, opracování, očištění a ošetření, - podpěr. konstr. a lešení všech druhů pro montáž konstrukcí i doplňkových, včetně požadovaných otvorů, ochranných a bezpečnostních opatření a základů pro tyto konstrukce a lešení, - montáž konstrukce na staveništi, včetně montážních prostředků a pomůcek a zednických výpomocí, - výplň, těsnění a tmelení spar a spojů, - všechny druhy ocelového kotvení, - dílenskou přejímku a montážní prohlídku, včetně požadovaných dokladů, - zřízení kotevních otvorů nebo jam, nejsou-li částí jiné konstrukce, - osazení kotvení nebo přímo částí konstrukce do podpůrné konstrukce nebo do zeminy, - výplň kotevních otvorů (příp. podlití patních desek) maltou, betonem nebo jinou speciální hmotou, vyplnění jam zeminou, - veškeré druhy protikorozní ochrany a nátěry konstrukcí, - zvláštní spojovací prostředky, rozebíratelnost konstrukce, - ochranná opatření před účinky bludných proudů - ochranu před přepětím.
P | 3 | R391001 |  | NOSNÁ OCELOVÁ KONSTRUKCE ZASTŘEŠENÍ POZINK - VČ. POVRCHOVÝCH ÚPRAV A KOTVENÍ | T | 65.332 | 0 |  |  |  | 0 |  | [bez vazby na CS] |  | 2
PP
VV |  |  |  | zastřešení 38,09141 + základ pro zasklení 27,24021
TS |  |  |  | - dílenská dokumentace, včetně technologického předpisu spojování, - dodání materiálu v požadované kvalitě a výroba konstrukce (včetně pomůcek, přípravků a prostředků pro výrobu) bez ohledu na náročnost a její hmotnost, - dodání spojovacího materiálu, - zřízení montážních a dilatačních spojů, spar, včetně potřebných úprav, vložek, opracování, očištění a ošetření, - podpěr. konstr. a lešení všech druhů pro montáž konstrukcí i doplňkových, včetně požadovaných otvorů, ochranných a bezpečnostních opatření a základů pro tyto konstrukce a lešení, - montáž konstrukce na staveništi, včetně montážních prostředků a pomůcek a zednických výpomocí, - výplň, těsnění a tmelení spar a spojů, - všechny druhy ocelového kotvení, - dílenskou přejímku a montážní prohlídku, včetně požadovaných dokladů, - zřízení kotevních otvorů nebo jam, nejsou-li částí jiné konstrukce, - osazení kotvení nebo přímo částí konstrukce do podpůrné konstrukce nebo do zeminy, - výplň kotevních otvorů (příp. podlití patních desek) maltou, betonem nebo jinou speciální hmotou, vyplnění jam zeminou, - veškeré druhy protikorozní ochrany a nátěry konstrukcí, - zvláštní spojovací prostředky, rozebíratelnost konstrukce, - ochranná opatření před účinky bludných proudů - ochranu před přepětím.
P | 4 | R391002 |  | OCELOVÁ KONSTRUKCE ZASKLENÍ NEREZ - VČ. KOTVENÍ | T | 7.619 | 0 |  |  |  | 0 |  | [bez vazby na CS] |  | 2
PP
VV |  |  |  | základ zasklení 3,90946 + přítlačná lišta zaskleni 3,70946
TS |  |  |  | - dílenská dokumentace, včetně technologického předpisu spojování, - dodání materiálu v požadované kvalitě a výroba konstrukce i dílenská (včetně pomůcek, přípravků a prostředků pro výrobu) bez ohledu na náročnost a její hmotnost, dílenská montáž, - dodání spojovacího materiálu, - zřízení montážních a dilatačních spojů, spar, včetně potřebných úprav, vložek, opracování, očištění a ošetření, - podpěr. konstr. a lešení všech druhů pro montáž konstrukcí i doplňkových, včetně požadovaných otvorů, ochranných a bezpečnostních opatření a základů pro tyto konstrukce a lešení, - jakákoliv doprava a manipulace dílců a montážních sestav, včetně dopravy konstrukce z výrobny na stavbu, - montáž konstrukce na staveništi, včetně montážních prostředků a pomůcek a zednických výpomocí, - montážní dokumentace včetně technologického předpisu montáže, - výplň, těsnění a tmelení spar a spojů, - čištění konstrukce a odstranění všech vrubů (vrypy, otlačeniny a pod.), - veškeré druhy opracování povrchů, - veškeré druhy dílenských základů, - všechny druhy ocelového kotvení, - dílenskou přejímku a montážní prohlídku, včetně požadovaných dokladů, - zřízení kotevních otvorů nebo jam, nejsou-li částí jiné konstrukce, jejich úpravy, očištění a ošetření, - osazení kotvení nebo přímo částí konstrukce do podpůrné konstrukce nebo do zeminy, - výplň kotevních otvorů (příp. podlití patních desek) maltou, betonem nebo jinou speciální hmotou, vyplnění jam zeminou, - ochranná opatření před účinky bludných proudů, - ochranu před přepětím.
P | 5 | R391003 |  | NOSNÁ OCELOVÁ KONSTRUKCE SCHODIŠTĚ POZINK - VČ. POVRCHOVÝCH ÚPRAV A KOTVENÍ | T | 0.217 | 0 |  |  |  | 0 |  | [bez vazby na CS] |  | 2
PP
VV
TS |  |  |  | - dílenská dokumentace, včetně technologického předpisu spojování, - dodání materiálu v požadované kvalitě a výroba konstrukce (včetně pomůcek, přípravků a prostředků pro výrobu) bez ohledu na náročnost a její hmotnost, - dodání spojovacího materiálu, - zřízení montážních a dilatačních spojů, spar, včetně potřebných úprav, vložek, opracování, očištění a ošetření, - podpěr. konstr. a lešení všech druhů pro montáž konstrukcí i doplňkových, včetně požadovaných otvorů, ochranných a bezpečnostních opatření a základů pro tyto konstrukce a lešení, - montáž konstrukce na staveništi, včetně montážních prostředků a pomůcek a zednických výpomocí, - výplň, těsnění a tmelení spar a spojů, - všechny druhy ocelového kotvení, - dílenskou přejímku a montážní prohlídku, včetně požadovaných dokladů, - zřízení kotevních otvorů nebo jam, nejsou-li částí jiné konstrukce, - osazení kotvení nebo přímo částí konstrukce do podpůrné konstrukce nebo do zeminy, - výplň kotevních otvorů (příp. podlití patních desek) maltou, betonem nebo jinou speciální hmotou, vyplnění jam zeminou, - veškeré druhy protikorozní ochrany a nátěry konstrukcí, - zvláštní spojovací prostředky, rozebíratelnost konstrukce, - ochranná opatření před účinky bludných proudů - ochranu před přepětím.
P | 6 | R391004 |  | OCELOVÁ KONSTRUKCE ZASKLENÍ SCHODIŠTĚ NEREZ - VČ. KOTVENÍ | T | 0.143 | 0 |  |  |  | 0 |  | [bez vazby na CS] |  | 2
PP
VV
TS |  |  |  | - dílenská dokumentace, včetně technologického předpisu spojování, - dodání materiálu v požadované kvalitě a výroba konstrukce i dílenská (včetně pomůcek, přípravků a prostředků pro výrobu) bez ohledu na náročnost a její hmotnost, dílenská montáž, - dodání spojovacího materiálu, - zřízení montážních a dilatačních spojů, spar, včetně potřebných úprav, vložek, opracování, očištění a ošetření, - podpěr. konstr. a lešení všech druhů pro montáž konstrukcí i doplňkových, včetně požadovaných otvorů, ochranných a bezpečnostních opatření a základů pro tyto konstrukce a lešení, - jakákoliv doprava a manipulace dílců a montážních sestav, včetně dopravy konstrukce z výrobny na stavbu, - montáž konstrukce na staveništi, včetně montážních prostředků a pomůcek a zednických výpomocí, - montážní dokumentace včetně technologického předpisu montáže, - výplň, těsnění a tmelení spar a spojů, - čištění konstrukce a odstranění všech vrubů (vrypy, otlačeniny a pod.), - veškeré druhy opracování povrchů, - veškeré druhy dílenských základů, - všechny druhy ocelového kotvení, - dílenskou přejímku a montážní prohlídku, včetně požadovaných dokladů, - zřízení kotevních otvorů nebo jam, nejsou-li částí jiné konstrukce, jejich úpravy, očištění a ošetření, - osazení kotvení nebo přímo částí konstrukce do podpůrné konstrukce nebo do zeminy, - výplň kotevních otvorů (příp. podlití patních desek) maltou, betonem nebo jinou speciální hmotou, vyplnění jam zeminou, - ochranná opatření před účinky bludných proudů, - ochranu před přepětím.
P | 7 | 348945 |  | ZÁBRADLÍ A ZÁBRADEL ZÍDKY Z NEREZ OCELI | T | 16.7 | 0 |  |  |  | 0 |  | 2021_OTSKP |  | 2
PP
VV |  |  |  | madla 11,7+1,67+3,208 + SÍŤ 0,121
TS |  |  |  | Technická specifikace položky odpovídá příslušné cenové soustavě.
P | 8 | 34894A |  | ZÁBRADLÍ A ZÁBRADEL ZÍDKY Z OCELI S 235 | T | 5.068 | 0 |  |  |  | 0 |  | 2021_OTSKP |  | 2
PP
VV |  |  |  | 1,22+2,95+0,898
TS |  |  |  | Technická specifikace položky odpovídá příslušné cenové soustavě.
SD |  | 7 |  | PSV
P | 9 | 71221 |  | POVLAK KRYTINY STŘECH O SKL DO 30° JEDNOVRST ASF IZOL PÁSY | M2 | 476.3 | 0 |  |  |  | 0 |  | 2021_OTSKP |  | 2
PP |  |  |  | Pojistná hydroizolace asfaltová, 3 mm, polyesterovoá výztuž
VV
TS |  |  |  | Technická specifikace položky odpovídá příslušné cenové soustavě.
P | 10 | R7620001 |  | Desky - cementotřískové, voděodolné 20 mm | M2 | 476.3 | 0 |  |  |  | 0 |  | [bez vazby na CS] |  | 2
PP
VV
TS |  |  |  | kompletní dodávka a montáž
P | 11 | R7670001 |  | Trapéz plech Tr 50/250 tl 1 mm, pozitivní vlna, plus kotvení na stropnice, 2 vlny presah | M2 | 523.93 | 0 |  |  |  | 0 |  | [bez vazby na CS] |  | 2
PP
VV
TS |  |  |  | - dílenská dokumentace, včetně technologického předpisu spojování, - dodání materiálu v požadované kvalitě a výroba konstrukce (včetně pomůcek, přípravků a prostředků pro výrobu) bez ohledu na náročnost a její hmotnost, - dodání spojovacího materiálu, - zřízení montážních a dilatačních spojů, spar, včetně potřebných úprav, vložek, opracování, očištění a ošetření, - podpěr. konstr. a lešení všech druhů pro montáž konstrukcí i doplňkových, včetně požadovaných otvorů, ochranných a bezpečnostních opatření a základů pro tyto konstrukce a lešení, - montáž konstrukce na staveništi, včetně montážních prostředků a pomůcek a zednických výpomocí, - výplň, těsnění a tmelení spar a spojů, - všechny druhy ocelového kotvení, - dílenskou přejímku a montážní prohlídku, včetně požadovaných dokladů, - zřízení kotevních otvorů nebo jam, nejsou-li částí jiné konstrukce, - osazení kotvení nebo přímo částí konstrukce do podpůrné konstrukce nebo do zeminy, - výplň kotevních otvorů (příp. podlití patních desek) maltou, betonem nebo jinou speciální hmotou, vyplnění jam zeminou, - veškeré druhy protikorozní ochrany a nátěry konstrukcí, - zvláštní spojovací prostředky, rozebíratelnost konstrukce, - ochranná opatření před účinky bludných proudů - ochranu před přepětím.
P | 12 | R7670002 |  | Podhledové desky vč. závěsů a výztužných profilu, hliníkový kompozit | M2 | 476.3 | 0 |  |  |  | 0 |  | [bez vazby na CS] |  | 2
PP
VV
TS |  |  |  | kompletní dodávka a montáž
P | 13 | R7870001 |  | ZASKLENÍ VSG ESG 1515.4 | M2 | 625.926 | 0 |  |  |  | 0 |  | [bez vazby na CS] |  | 2
PP
VV
TS |  |  |  | kompletní dodávka a montáž vč. ochrany před poškození při průběhu dokončovacích prací
P | 14 | R7870002 |  | ZASKLENÍ VSG ESG 1010.2 | M2 | 38.98 | 0 |  |  |  | 0 |  | [bez vazby na CS] |  | 2
PP
VV
TS |  |  |  | kompletní dodávka a montáž vč. ochrany před poškození při průběhu dokončovacích prací
P | 15 | RZ01 |  | Přístupové místo na střechu a nástupní bod pro udržbu zasklení - VÝSTUPY Z ATIKY | KS | 2 | 0 |  |  |  | 0 |  | [bez vazby na CS] |  | 2
PP |  |  |  | pozink, náter dtto zábradlí nástupiště, viz architekt. Část
VV
TS |  |  |  | - dílenská dokumentace, včetně technologického předpisu spojování, - dodání materiálu v požadované kvalitě a výroba konstrukce i dílenská (včetně pomůcek, přípravků a prostředků pro výrobu) bez ohledu na náročnost a její hmotnost, dílenská montáž, - dodání spojovacího materiálu, - zřízení montážních a dilatačních spojů, spar, včetně potřebných úprav, vložek, opracování, očištění a ošetření, - podpěr. konstr. a lešení všech druhů pro montáž konstrukcí i doplňkových, včetně požadovaných otvorů, ochranných a bezpečnostních opatření a základů pro tyto konstrukce a lešení, - jakákoliv doprava a manipulace dílců a montážních sestav, včetně dopravy konstrukce z výrobny na stavbu, - montáž konstrukce na staveništi, včetně montážních prostředků a pomůcek a zednických výpomocí, - montážní dokumentace včetně technologického předpisu montáže, - výplň, těsnění a tmelení spar a spojů, - čištění konstrukce a odstranění všech vrubů (vrypy, otlačeniny a pod.), - veškeré druhy opracování povrchů, včetně úprav pod nátěry a pod izolaci, - veškeré druhy dílenských základů a základních nátěrů a povlaků, - všechny druhy ocelového kotvení, - dílenskou přejímku a montážní prohlídku, včetně požadovaných dokladů, - zřízení kotevních otvorů nebo jam, nejsou-li částí jiné konstrukce, jejich úpravy, očištění a ošetření, - osazení kotvení nebo přímo částí konstrukce do podpůrné konstrukce nebo do zeminy, - výplň kotevních otvorů (příp. podlití patních desek) maltou, betonem nebo jinou speciální hmotou, vyplnění jam zeminou, - ošetření kotevní oblasti proti vzniku trhlin, vlivu povětrnosti a pod., - osazení nivelačních značek, včetně jejich zaměření, označení znakem výrobce a vyznačení letopočtu. Dokumentace pro zadání stavby může dále předepsat že cena položky ještě obsahuje například: - veškeré druhy protikorozní ochrany a nátěry konstrukcí, - žárové zinkování ponorem nebo žárové stříkání (metalizace) kovem, - zvláštní spojovací prostředky, rozebíratelnost konstrukce, - osazení měřících zařízení a úpravy pro ně - ochranná opatření před účinky bludných proudů - ochranu před přepětím.
P | 16 | RZ02 |  | Demontovatelný žebřík - k uskladnění u provozovatele | KS | 2 | 0 |  |  |  | 0 |  | [bez vazby na CS] |  | 2
PP |  |  |  | výška 3000 mm nad nástupištem - pevná příčle žebříku
VV
TS |  |  |  | - dílenská dokumentace, včetně technologického předpisu spojování, - dodání materiálu v požadované kvalitě a výroba konstrukce i dílenská (včetně pomůcek, přípravků a prostředků pro výrobu) bez ohledu na náročnost a její hmotnost, dílenská montáž, - dodání spojovacího materiálu, - zřízení montážních a dilatačních spojů, spar, včetně potřebných úprav, vložek, opracování, očištění a ošetření, - podpěr. konstr. a lešení všech druhů pro montáž konstrukcí i doplňkových, včetně požadovaných otvorů, ochranných a bezpečnostních opatření a základů pro tyto konstrukce a lešení, - jakákoliv doprava a manipulace dílců a montážních sestav, včetně dopravy konstrukce z výrobny na stavbu, - montáž konstrukce na staveništi, včetně montážních prostředků a pomůcek a zednických výpomocí, - montážní dokumentace včetně technologického předpisu montáže, - výplň, těsnění a tmelení spar a spojů, - čištění konstrukce a odstranění všech vrubů (vrypy, otlačeniny a pod.), - veškeré druhy opracování povrchů, včetně úprav pod nátěry a pod izolaci, - veškeré druhy dílenských základů a základních nátěrů a povlaků, - všechny druhy ocelového kotvení, - dílenskou přejímku a montážní prohlídku, včetně požadovaných dokladů, - zřízení kotevních otvorů nebo jam, nejsou-li částí jiné konstrukce, jejich úpravy, očištění a ošetření, - osazení kotvení nebo přímo částí konstrukce do podpůrné konstrukce nebo do zeminy, - výplň kotevních otvorů (příp. podlití patních desek) maltou, betonem nebo jinou speciální hmotou, vyplnění jam zeminou, - ošetření kotevní oblasti proti vzniku trhlin, vlivu povětrnosti a pod., - osazení nivelačních značek, včetně jejich zaměření, označení znakem výrobce a vyznačení letopočtu. Dokumentace pro zadání stavby může dále předepsat že cena položky ještě obsahuje například: - veškeré druhy protikorozní ochrany a nátěry konstrukcí, - žárové zinkování ponorem nebo žárové stříkání (metalizace) kovem, - zvláštní spojovací prostředky, rozebíratelnost konstrukce, - osazení měřících zařízení a úpravy pro ně - ochranná opatření před účinky bludných proudů - ochranu před přepětím.
P | 17 | RZ03 |  | Jisticí systém střecha - do falzované krytiny - kotevní bod | KS | 208 | 0 |  |  |  | 0 |  | [bez vazby na CS] |  | 2
PP |  |  |  | ZÁKLADNA 400 MM; kotvení krytiny, dle doporučení výrobce kotevního bodu, certifikace dle norem
VV
TS |  |  |  | - dílenská dokumentace, včetně technologického předpisu spojování, - dodání materiálu v požadované kvalitě a výroba konstrukce i dílenská (včetně pomůcek, přípravků a prostředků pro výrobu) bez ohledu na náročnost a její hmotnost, dílenská montáž, - dodání spojovacího materiálu, - zřízení montážních a dilatačních spojů, spar, včetně potřebných úprav, vložek, opracování, očištění a ošetření, - podpěr. konstr. a lešení všech druhů pro montáž konstrukcí i doplňkových, včetně požadovaných otvorů, ochranných a bezpečnostních opatření a základů pro tyto konstrukce a lešení, - jakákoliv doprava a manipulace dílců a montážních sestav, včetně dopravy konstrukce z výrobny na stavbu, - montáž konstrukce na staveništi, včetně montážních prostředků a pomůcek a zednických výpomocí, - montážní dokumentace včetně technologického předpisu montáže, - výplň, těsnění a tmelení spar a spojů, - čištění konstrukce a odstranění všech vrubů (vrypy, otlačeniny a pod.), - veškeré druhy opracování povrchů, včetně úprav pod nátěry a pod izolaci, - veškeré druhy dílenských základů a základních nátěrů a povlaků, - všechny druhy ocelového kotvení, - dílenskou přejímku a montážní prohlídku, včetně požadovaných dokladů, - zřízení kotevních otvorů nebo jam, nejsou-li částí jiné konstrukce, jejich úpravy, očištění a ošetření, - osazení kotvení nebo přímo částí konstrukce do podpůrné konstrukce nebo do zeminy, - výplň kotevních otvorů (příp. podlití patních desek) maltou, betonem nebo jinou speciální hmotou, vyplnění jam zeminou, - ošetření kotevní oblasti proti vzniku trhlin, vlivu povětrnosti a pod., - osazení nivelačních značek, včetně jejich zaměření, označení znakem výrobce a vyznačení letopočtu. Dokumentace pro zadání stavby může dále předepsat že cena položky ještě obsahuje například: - veškeré druhy protikorozní ochrany a nátěry konstrukcí, - žárové zinkování ponorem nebo žárové stříkání (metalizace) kovem, - zvláštní spojovací prostředky, rozebíratelnost konstrukce, - osazení měřících zařízení a úpravy pro ně - ochranná opatření před účinky bludných proudů - ochranu před přepětím.
P | 18 | RZ04 |  | Jisticí systém střecha - do falzované krytiny - průběžné lano | M | 206 | 0 |  |  |  | 0 |  | [bez vazby na CS] |  | 2
PP |  |  |  | lanko dle dodavatelne jistícího systému, certifikace pro jištění osob v systému s kotevními prvky do falzované krytiny
VV
TS |  |  |  | - dílenská dokumentace, včetně technologického předpisu spojování, - dodání materiálu v požadované kvalitě a výroba konstrukce i dílenská (včetně pomůcek, přípravků a prostředků pro výrobu) bez ohledu na náročnost a její hmotnost, dílenská montáž, - dodání spojovacího materiálu, - zřízení montážních a dilatačních spojů, spar, včetně potřebných úprav, vložek, opracování, očištění a ošetření, - podpěr. konstr. a lešení všech druhů pro montáž konstrukcí i doplňkových, včetně požadovaných otvorů, ochranných a bezpečnostních opatření a základů pro tyto konstrukce a lešení, - jakákoliv doprava a manipulace dílců a montážních sestav, včetně dopravy konstrukce z výrobny na stavbu, - montáž konstrukce na staveništi, včetně montážních prostředků a pomůcek a zednických výpomocí, - montážní dokumentace včetně technologického předpisu montáže, - výplň, těsnění a tmelení spar a spojů, - čištění konstrukce a odstranění všech vrubů (vrypy, otlačeniny a pod.), - veškeré druhy opracování povrchů, včetně úprav pod nátěry a pod izolaci, - veškeré druhy dílenských základů a základních nátěrů a povlaků, - všechny druhy ocelového kotvení, - dílenskou přejímku a montážní prohlídku, včetně požadovaných dokladů, - zřízení kotevních otvorů nebo jam, nejsou-li částí jiné konstrukce, jejich úpravy, očištění a ošetření, - osazení kotvení nebo přímo částí konstrukce do podpůrné konstrukce nebo do zeminy, - výplň kotevních otvorů (příp. podlití patních desek) maltou, betonem nebo jinou speciální hmotou, vyplnění jam zeminou, - ošetření kotevní oblasti proti vzniku trhlin, vlivu povětrnosti a pod., - osazení nivelačních značek, včetně jejich zaměření, označení znakem výrobce a vyznačení letopočtu. Dokumentace pro zadání stavby může dále předepsat že cena položky ještě obsahuje například: - veškeré druhy protikorozní ochrany a nátěry konstrukcí, - žárové zinkování ponorem nebo žárové stříkání (metalizace) kovem, - zvláštní spojovací prostředky, rozebíratelnost konstrukce, - osazení měřících zařízení a úpravy pro ně - ochranná opatření před účinky bludných proudů - ochranu před přepětím.
P | 19 | RZ05 |  | Průběžný závěsný systém kolejnice | M | 101 | 0 |  |  |  | 0 |  | [bez vazby na CS] |  | 2
PP |  |  |  | délka 101 m, výška kolejnic ; kolejnice, kotveni,pojezd, postroj, nastupni body
VV
TS |  |  |  | - dílenská dokumentace, včetně technologického předpisu spojování, - dodání materiálu v požadované kvalitě a výroba konstrukce i dílenská (včetně pomůcek, přípravků a prostředků pro výrobu) bez ohledu na náročnost a její hmotnost, dílenská montáž, - dodání spojovacího materiálu, - zřízení montážních a dilatačních spojů, spar, včetně potřebných úprav, vložek, opracování, očištění a ošetření, - podpěr. konstr. a lešení všech druhů pro montáž konstrukcí i doplňkových, včetně požadovaných otvorů, ochranných a bezpečnostních opatření a základů pro tyto konstrukce a lešení, - jakákoliv doprava a manipulace dílců a montážních sestav, včetně dopravy konstrukce z výrobny na stavbu, - montáž konstrukce na staveništi, včetně montážních prostředků a pomůcek a zednických výpomocí, - montážní dokumentace včetně technologického předpisu montáže, - výplň, těsnění a tmelení spar a spojů, - čištění konstrukce a odstranění všech vrubů (vrypy, otlačeniny a pod.), - veškeré druhy opracování povrchů, včetně úprav pod nátěry a pod izolaci, - veškeré druhy dílenských základů a základních nátěrů a povlaků, - všechny druhy ocelového kotvení, - dílenskou přejímku a montážní prohlídku, včetně požadovaných dokladů, - zřízení kotevních otvorů nebo jam, nejsou-li částí jiné konstrukce, jejich úpravy, očištění a ošetření, - osazení kotvení nebo přímo částí konstrukce do podpůrné konstrukce nebo do zeminy, - výplň kotevních otvorů (příp. podlití patních desek) maltou, betonem nebo jinou speciální hmotou, vyplnění jam zeminou, - ošetření kotevní oblasti proti vzniku trhlin, vlivu povětrnosti a pod., - osazení nivelačních značek, včetně jejich zaměření, označení znakem výrobce a vyznačení letopočtu. Dokumentace pro zadání stavby může dále předepsat že cena položky ještě obsahuje například: - veškeré druhy protikorozní ochrany a nátěry konstrukcí, - žárové zinkování ponorem nebo žárové stříkání (metalizace) kovem, - zvláštní spojovací prostředky, rozebíratelnost konstrukce, - osazení měřících zařízení a úpravy pro ně - ochranná opatření před účinky bludných proudů - ochranu před přepětím.
P | 20 | RZ06 |  | Kotvení osvětlení | KS | 110 | 0 |  |  |  | 0 |  | [bez vazby na CS] |  | 2
PP
VV
TS |  |  |  | - dílenská dokumentace, včetně technologického předpisu spojování, - dodání materiálu v požadované kvalitě a výroba konstrukce i dílenská (včetně pomůcek, přípravků a prostředků pro výrobu) bez ohledu na náročnost a její hmotnost, dílenská montáž, - dodání spojovacího materiálu, - zřízení montážních a dilatačních spojů, spar, včetně potřebných úprav, vložek, opracování, očištění a ošetření, - podpěr. konstr. a lešení všech druhů pro montáž konstrukcí i doplňkových, včetně požadovaných otvorů, ochranných a bezpečnostních opatření a základů pro tyto konstrukce a lešení, - jakákoliv doprava a manipulace dílců a montážních sestav, včetně dopravy konstrukce z výrobny na stavbu, - montáž konstrukce na staveništi, včetně montážních prostředků a pomůcek a zednických výpomocí, - montážní dokumentace včetně technologického předpisu montáže, - výplň, těsnění a tmelení spar a spojů, - čištění konstrukce a odstranění všech vrubů (vrypy, otlačeniny a pod.), - veškeré druhy opracování povrchů, včetně úprav pod nátěry a pod izolaci, - veškeré druhy dílenských základů a základních nátěrů a povlaků, - všechny druhy ocelového kotvení, - dílenskou přejímku a montážní prohlídku, včetně požadovaných dokladů, - zřízení kotevních otvorů nebo jam, nejsou-li částí jiné konstrukce, jejich úpravy, očištění a ošetření, - osazení kotvení nebo přímo částí konstrukce do podpůrné konstrukce nebo do zeminy, - výplň kotevních otvorů (příp. podlití patních desek) maltou, betonem nebo jinou speciální hmotou, vyplnění jam zeminou, - ošetření kotevní oblasti proti vzniku trhlin, vlivu povětrnosti a pod., - osazení nivelačních značek, včetně jejich zaměření, označení znakem výrobce a vyznačení letopočtu. Dokumentace pro zadání stavby může dále předepsat že cena položky ještě obsahuje například: - veškeré druhy protikorozní ochrany a nátěry konstrukcí, - žárové zinkování ponorem nebo žárové stříkání (metalizace) kovem, - zvláštní spojovací prostředky, rozebíratelnost konstrukce, - osazení měřících zařízení a úpravy pro ně - ochranná opatření před účinky bludných proudů - ochranu před přepětím.
P | 21 | RZ07 |  | Kotvení - informační panel | KS | 4 | 0 |  |  |  | 0 |  | [bez vazby na CS] |  | 2
PP |  |  |  | pozink, barevná úprava dle architekt. Části
VV
TS |  |  |  | - dílenská dokumentace, včetně technologického předpisu spojování, - dodání materiálu v požadované kvalitě a výroba konstrukce i dílenská (včetně pomůcek, přípravků a prostředků pro výrobu) bez ohledu na náročnost a její hmotnost, dílenská montáž, - dodání spojovacího materiálu, - zřízení montážních a dilatačních spojů, spar, včetně potřebných úprav, vložek, opracování, očištění a ošetření, - podpěr. konstr. a lešení všech druhů pro montáž konstrukcí i doplňkových, včetně požadovaných otvorů, ochranných a bezpečnostních opatření a základů pro tyto konstrukce a lešení, - jakákoliv doprava a manipulace dílců a montážních sestav, včetně dopravy konstrukce z výrobny na stavbu, - montáž konstrukce na staveništi, včetně montážních prostředků a pomůcek a zednických výpomocí, - montážní dokumentace včetně technologického předpisu montáže, - výplň, těsnění a tmelení spar a spojů, - čištění konstrukce a odstranění všech vrubů (vrypy, otlačeniny a pod.), - veškeré druhy opracování povrchů, včetně úprav pod nátěry a pod izolaci, - veškeré druhy dílenských základů a základních nátěrů a povlaků, - všechny druhy ocelového kotvení, - dílenskou přejímku a montážní prohlídku, včetně požadovaných dokladů, - zřízení kotevních otvorů nebo jam, nejsou-li částí jiné konstrukce, jejich úpravy, očištění a ošetření, - osazení kotvení nebo přímo částí konstrukce do podpůrné konstrukce nebo do zeminy, - výplň kotevních otvorů (příp. podlití patních desek) maltou, betonem nebo jinou speciální hmotou, vyplnění jam zeminou, - ošetření kotevní oblasti proti vzniku trhlin, vlivu povětrnosti a pod., - osazení nivelačních značek, včetně jejich zaměření, označení znakem výrobce a vyznačení letopočtu. Dokumentace pro zadání stavby může dále předepsat že cena položky ještě obsahuje například: - veškeré druhy protikorozní ochrany a nátěry konstrukcí, - žárové zinkování ponorem nebo žárové stříkání (metalizace) kovem, - zvláštní spojovací prostředky, rozebíratelnost konstrukce, - osazení měřících zařízení a úpravy pro ně - ochranná opatření před účinky bludných proudů - ochranu před přepětím.
P | 22 | RZ08 |  | Kotvení kabelovod - rektifk. | KS | 494.4 | 0 |  |  |  | 0 |  | [bez vazby na CS] |  | 2
PP
VV
TS |  |  |  | - dílenská dokumentace, včetně technologického předpisu spojování, - dodání materiálu v požadované kvalitě a výroba konstrukce i dílenská (včetně pomůcek, přípravků a prostředků pro výrobu) bez ohledu na náročnost a její hmotnost, dílenská montáž, - dodání spojovacího materiálu, - zřízení montážních a dilatačních spojů, spar, včetně potřebných úprav, vložek, opracování, očištění a ošetření, - podpěr. konstr. a lešení všech druhů pro montáž konstrukcí i doplňkových, včetně požadovaných otvorů, ochranných a bezpečnostních opatření a základů pro tyto konstrukce a lešení, - jakákoliv doprava a manipulace dílců a montážních sestav, včetně dopravy konstrukce z výrobny na stavbu, - montáž konstrukce na staveništi, včetně montážních prostředků a pomůcek a zednických výpomocí, - montážní dokumentace včetně technologického předpisu montáže, - výplň, těsnění a tmelení spar a spojů, - čištění konstrukce a odstranění všech vrubů (vrypy, otlačeniny a pod.), - veškeré druhy opracování povrchů, včetně úprav pod nátěry a pod izolaci, - veškeré druhy dílenských základů a základních nátěrů a povlaků, - všechny druhy ocelového kotvení, - dílenskou přejímku a montážní prohlídku, včetně požadovaných dokladů, - zřízení kotevních otvorů nebo jam, nejsou-li částí jiné konstrukce, jejich úpravy, očištění a ošetření, - osazení kotvení nebo přímo částí konstrukce do podpůrné konstrukce nebo do zeminy, - výplň kotevních otvorů (příp. podlití patních desek) maltou, betonem nebo jinou speciální hmotou, vyplnění jam zeminou, - ošetření kotevní oblasti proti vzniku trhlin, vlivu povětrnosti a pod., - osazení nivelačních značek, včetně jejich zaměření, označení znakem výrobce a vyznačení letopočtu. Dokumentace pro zadání stavby může dále předepsat že cena položky ještě obsahuje například: - veškeré druhy protikorozní ochrany a nátěry konstrukcí, - žárové zinkování ponorem nebo žárové stříkání (metalizace) kovem, - zvláštní spojovací prostředky, rozebíratelnost konstrukce, - osazení měřících zařízení a úpravy pro ně - ochranná opatření před účinky bludných proudů - ochranu před přepětím.
P | 23 | RZ09 |  | Kabel. Lávka | bm | 494.4 | 0 |  |  |  | 0 |  | [bez vazby na CS] |  | 2
PP |  |  |  | 100 kg/m
VV
TS |  |  |  | - dílenská dokumentace, včetně technologického předpisu spojování, - dodání materiálu v požadované kvalitě a výroba konstrukce i dílenská (včetně pomůcek, přípravků a prostředků pro výrobu) bez ohledu na náročnost a její hmotnost, dílenská montáž, - dodání spojovacího materiálu, - zřízení montážních a dilatačních spojů, spar, včetně potřebných úprav, vložek, opracování, očištění a ošetření, - podpěr. konstr. a lešení všech druhů pro montáž konstrukcí i doplňkových, včetně požadovaných otvorů, ochranných a bezpečnostních opatření a základů pro tyto konstrukce a lešení, - jakákoliv doprava a manipulace dílců a montážních sestav, včetně dopravy konstrukce z výrobny na stavbu, - montáž konstrukce na staveništi, včetně montážních prostředků a pomůcek a zednických výpomocí, - montážní dokumentace včetně technologického předpisu montáže, - výplň, těsnění a tmelení spar a spojů, - čištění konstrukce a odstranění všech vrubů (vrypy, otlačeniny a pod.), - veškeré druhy opracování povrchů, včetně úprav pod nátěry a pod izolaci, - veškeré druhy dílenských základů a základních nátěrů a povlaků, - všechny druhy ocelového kotvení, - dílenskou přejímku a montážní prohlídku, včetně požadovaných dokladů, - zřízení kotevních otvorů nebo jam, nejsou-li částí jiné konstrukce, jejich úpravy, očištění a ošetření, - osazení kotvení nebo přímo částí konstrukce do podpůrné konstrukce nebo do zeminy, - výplň kotevních otvorů (příp. podlití patních desek) maltou, betonem nebo jinou speciální hmotou, vyplnění jam zeminou, - ošetření kotevní oblasti proti vzniku trhlin, vlivu povětrnosti a pod., - osazení nivelačních značek, včetně jejich zaměření, označení znakem výrobce a vyznačení letopočtu. Dokumentace pro zadání stavby může dále předepsat že cena položky ještě obsahuje například: - veškeré druhy protikorozní ochrany a nátěry konstrukcí, - žárové zinkování ponorem nebo žárové stříkání (metalizace) kovem, - zvláštní spojovací prostředky, rozebíratelnost konstrukce, - osazení měřících zařízení a úpravy pro ně - ochranná opatření před účinky bludných proudů - ochranu před přepětím.
P | 24 | RZ10 |  | Kotevní bod jištění | KS | 4 | 0 |  |  |  | 0 |  | [bez vazby na CS] |  | 2
PP |  |  |  | nástupní místo na kolejnici, oko na na 12 kN, kotvené k atikovému nosníku
VV
TS |  |  |  | - dílenská dokumentace, včetně technologického předpisu spojování, - dodání materiálu v požadované kvalitě a výroba konstrukce i dílenská (včetně pomůcek, přípravků a prostředků pro výrobu) bez ohledu na náročnost a její hmotnost, dílenská montáž, - dodání spojovacího materiálu, - zřízení montážních a dilatačních spojů, spar, včetně potřebných úprav, vložek, opracování, očištění a ošetření, - podpěr. konstr. a lešení všech druhů pro montáž konstrukcí i doplňkových, včetně požadovaných otvorů, ochranných a bezpečnostních opatření a základů pro tyto konstrukce a lešení, - jakákoliv doprava a manipulace dílců a montážních sestav, včetně dopravy konstrukce z výrobny na stavbu, - montáž konstrukce na staveništi, včetně montážních prostředků a pomůcek a zednických výpomocí, - montážní dokumentace včetně technologického předpisu montáže, - výplň, těsnění a tmelení spar a spojů, - čištění konstrukce a odstranění všech vrubů (vrypy, otlačeniny a pod.), - veškeré druhy opracování povrchů, včetně úprav pod nátěry a pod izolaci, - veškeré druhy dílenských základů a základních nátěrů a povlaků, - všechny druhy ocelového kotvení, - dílenskou přejímku a montážní prohlídku, včetně požadovaných dokladů, - zřízení kotevních otvorů nebo jam, nejsou-li částí jiné konstrukce, jejich úpravy, očištění a ošetření, - osazení kotvení nebo přímo částí konstrukce do podpůrné konstrukce nebo do zeminy, - výplň kotevních otvorů (příp. podlití patních desek) maltou, betonem nebo jinou speciální hmotou, vyplnění jam zeminou, - ošetření kotevní oblasti proti vzniku trhlin, vlivu povětrnosti a pod., - osazení nivelačních značek, včetně jejich zaměření, označení znakem výrobce a vyznačení letopočtu. Dokumentace pro zadání stavby může dále předepsat že cena položky ještě obsahuje například: - veškeré druhy protikorozní ochrany a nátěry konstrukcí, - žárové zinkování ponorem nebo žárové stříkání (metalizace) kovem, - zvláštní spojovací prostředky, rozebíratelnost konstrukce, - osazení měřících zařízení a úpravy pro ně - ochranná opatření před účinky bludných proudů - ochranu před přepětím.
P | 25 | RZ11 |  | Závěs do trapézu | KS | 1500 | 0 |  |  |  | 0 |  | [bez vazby na CS] |  | 2
PP |  |  |  | počet závislý na systému výrobce podhledu, hustota závěsu musí být navržena v rámci dodavatelské činnosti dle výrobce podhledových desek
VV
TS |  |  |  | - dílenská dokumentace, včetně technologického předpisu spojování, - dodání materiálu v požadované kvalitě a výroba konstrukce i dílenská (včetně pomůcek, přípravků a prostředků pro výrobu) bez ohledu na náročnost a její hmotnost, dílenská montáž, - dodání spojovacího materiálu, - zřízení montážních a dilatačních spojů, spar, včetně potřebných úprav, vložek, opracování, očištění a ošetření, - podpěr. konstr. a lešení všech druhů pro montáž konstrukcí i doplňkových, včetně požadovaných otvorů, ochranných a bezpečnostních opatření a základů pro tyto konstrukce a lešení, - jakákoliv doprava a manipulace dílců a montážních sestav, včetně dopravy konstrukce z výrobny na stavbu, - montáž konstrukce na staveništi, včetně montážních prostředků a pomůcek a zednických výpomocí, - montážní dokumentace včetně technologického předpisu montáže, - výplň, těsnění a tmelení spar a spojů, - čištění konstrukce a odstranění všech vrubů (vrypy, otlačeniny a pod.), - veškeré druhy opracování povrchů, včetně úprav pod nátěry a pod izolaci, - veškeré druhy dílenských základů a základních nátěrů a povlaků, - všechny druhy ocelového kotvení, - dílenskou přejímku a montážní prohlídku, včetně požadovaných dokladů, - zřízení kotevních otvorů nebo jam, nejsou-li částí jiné konstrukce, jejich úpravy, očištění a ošetření, - osazení kotvení nebo přímo částí konstrukce do podpůrné konstrukce nebo do zeminy, - výplň kotevních otvorů (příp. podlití patních desek) maltou, betonem nebo jinou speciální hmotou, vyplnění jam zeminou, - ošetření kotevní oblasti proti vzniku trhlin, vlivu povětrnosti a pod., - osazení nivelačních značek, včetně jejich zaměření, označení znakem výrobce a vyznačení letopočtu. Dokumentace pro zadání stavby může dále předepsat že cena položky ještě obsahuje například: - veškeré druhy protikorozní ochrany a nátěry konstrukcí, - žárové zinkování ponorem nebo žárové stříkání (metalizace) kovem, - zvláštní spojovací prostředky, rozebíratelnost konstrukce, - osazení měřících zařízení a úpravy pro ně - ochranná opatření před účinky bludných proudů - ochranu před přepětím.
P | 26 | RKS01 |  | Krytina hliníková vč. lemování, těsnění a kotvení; Falcovaná plechová hliníková krytina | M2 | 885.5 | 0 |  |  |  | 0 |  | [bez vazby na CS] |  | 2
PP
VV
TS
P | 27 | RKS02 |  | Atikový plech tl 1 mm vč. těsnení, hliníkové, dtto systém zastřešení - krytina; R.Š. 350mm | M | 433 | 0 |  |  |  | 0 |  | [bez vazby na CS] |  | 2
PP
VV
TS
P | 28 | RKS03 |  | Sít nerezová - krytí žlabu včetně uchycení na falzovou krytinu; r.š. 300 mm | M | 206 | 0 |  |  |  | 0 |  | [bez vazby na CS] |  | 2
PP
VV
TS
P | 29 | RKS04 |  | Oplechování žlabu hliníkový plech tl. 0,6mm | M | 206 | 0 |  |  |  | 0 |  | [bez vazby na CS] |  | 2
PP |  |  |  | včetně spojovacího a kotevního materiálu dle ČSN 73 3610; R.Š. 500mm, proměnná výška žlabu
VV
TS
P | 30 | RKS05 |  | Svislý hliníkový svod d = 100 mm | M | 98.8 | 0 |  |  |  | 0 |  | [bez vazby na CS] |  | 2
PP |  |  |  | včetně spojovacího materiálu dle ČSN 73 3610, součáststí svodu je čistící kus, totožný svod je použit pro svod dešťových vod i pro kavelové vedení - s potřebnými parametry pro kabel. Vedení; R.Š. 340mm
VV
TS
P | 31 | RKS06 |  | Kruhová objímka dvojdílná d = 100mm | KS | 78 | 0 |  |  |  | 0 |  | [bez vazby na CS] |  | 2
PP |  |  |  | včetně spojovacího a kotevního materiálu dle ČSN 73 3610, připevnění k pozink.ocel. kci (HEB260); d = 100
VV
TS
P | 32 | RKS07 |  | Horní koleno kruhového průřezu dvojdílné zalomené d = 100 mm, bx = cca 450mm měděný plech tl. 0,6mm | KS | 26 | 0 |  |  |  | 0 |  | [bez vazby na CS] |  | 2
PP |  |  |  | včetně spojovacího a kotevního materiálu dle ČSN 73 3610; d = 100
VV
TS
P | 33 | RKS08 |  | Horní koleno kruhového průřezu dvojdílné zalomené d = 100mm, bx = cca 800mm hliníkový plech | KS | 20 | 0 |  |  |  | 0 |  | [bez vazby na CS] |  | 2
PP |  |  |  | včetně spojovacího a kotevního materiálu dle ČSN 73 3610; d = 100
VV
TS
P | 34 | R-KS09 |  | Odskok kruhového průřezu d = 100mm, bx = cca 500mm hliníkový plech | KS | 26 | 0 |  |  |  | 0 |  | [bez vazby na CS] |  | 2
PP |  |  |  | včetně spojovacího a kotevního materiálu dle ČSN 73 3610; d = 100
VV
TS
P | 35 | R-KS10 |  | Lapač listí a nečistot nerez do svodu/vpusti průměru 100 mm; d = 100 | KS | 26 | 0 |  |  |  | 0 |  | [bez vazby na CS] |  | 2
PP
VV
TS
P | 36 | R-KS11 |  | Žlabový kotlík kruhový 100/90 mm a kruhový dešťový svod d=100mm pro napojení na hliníkový plech tl 0,7 mm | KS | 26 | 0 |  |  |  | 0 |  | [bez vazby na CS] |  | 2
PP |  |  |  | včetně spojovacího a kotevního materiálu dle ČSN 73 3610; d = 100
VV
TS
P | 37 | R-KS12 |  | Oplechování odvodňovacího žlabu (300/300mm) v půdním prostoru měděný plech tl. 0,6mm | M | 206 | 0 |  |  |  | 0 |  | [bez vazby na CS] |  | 2
PP |  |  |  | včetně spojovacího a kotevního materiálu dle ČSN 73 3610; R.Š. 500mm
VV
TS
P | 38 | R-KS13 |  | Oplechování atiky - kompozitní hlíkové desky s minerálním jádrem, - vyztužené hlikovými panely; R.Š. 1030 mm | M | 335 | 0 |  |  |  | 0 |  | [bez vazby na CS] |  | 2
PP
VV
TS
P | 39 | R-KS14 |  | Oplechování atiky - kompozitní hlíkové desky s minerálním jádrem, - vyztužené hlikovými panely | M | 101 | 0 |  |  |  | 0 |  | [bez vazby na CS] |  | 2
PP |  |  |  | R.Š. 550 mm
VV
TS
P | 40 | R-KS15 |  | Oplechování atiky - kompozitní hlíkové desky s minerálním jádrem, - vyztužené hlikovými profily | M | 101 | 0 |  |  |  | 0 |  | [bez vazby na CS] |  | 2
PP |  |  |  | R.Š. 330 mm
VV
TS

## SO 03-64-01
SŽDC05 |  |  |  | Soupis prací objektu | [10 empty] | 3
3
S | Stavba: | Zm09_5113720006 |  | Modernizace trati Praha-Bubny (včetně) – Praha-Výstaviště (včetně) | [6 empty] | E.2 |  | Aspe | 0,00 | 2
O | Objekt: | E.2 |  | Pozemní stavební objekty | [9 empty] | 15,00 | 2
Typ | Poř. číslo | Kód položky | Varianta | Název položky | MJ | Množství | Jednotková hmotnost | Celková hmotnost |  |  | Jednotková cena |  | Cenové soustavy | 21,00 | 2
Dodávka
[9 empty] | Jednotková | Celkem | Jednotková | Celkem |  |  |  | Počet položek s nulovou cenou
O1 |  | SO 03-64-01 |  | zast. Praha-Výstaviště, orientační systém
SD |  | 1 |  | Zemní práce
P | 1 | 13173 |  | HLOUBENÍ JAM ZAPAŽ I NEPAŽ TŘ. I | M3 | 86.4 | 0 |  |  |  | 0 |  | 2021_OTSKP |  | 2
PP
VV
TS |  |  |  | Technická specifikace položky odpovídá příslušné cenové soustavě.
P | 2 | 17411 |  | ZÁSYP JAM A RÝH ZEMINOU SE ZHUTNĚNÍM | M3 | 72 | 0 |  |  |  | 0 |  | 2021_OTSKP |  | 2
PP
VV
TS |  |  |  | Technická specifikace položky odpovídá příslušné cenové soustavě.
SD |  | 2 |  | Zvláštní zakládání, základy, zpevňování hornin
P | 3 | 272323 |  | ZÁKLADY ZE ŽELEZOBETONU DO C16/20 | M3 | 2.1 | 0 |  |  |  | 0 |  | 2021_OTSKP |  | 2
PP
VV
TS |  |  |  | Technická specifikace položky odpovídá příslušné cenové soustavě.
P | 4 | 272324 |  | ZÁKLADY ZE ŽELEZOBETONU DO C25/30 | M3 | 12.5 | 0 |  |  |  | 0 |  | 2021_OTSKP |  | 2
PP
VV
TS |  |  |  | Technická specifikace položky odpovídá příslušné cenové soustavě.
P | 5 | 272365 |  | VÝZTUŽ ZÁKLADŮ Z OCELI 10505, B500B | T | 0.368 | 0 |  |  |  | 0 |  | 2021_OTSKP |  | 2
PP
VV
TS |  |  |  | Technická specifikace položky odpovídá příslušné cenové soustavě.
SD |  | 9 |  | Ostatní konstrukce a práce, bourání
P | 6 | 76799 |  | OSTATNÍ KOVOVÉ DOPLŇK KONSTRUKCE | T | 4 | 0 |  |  |  | 0 |  | 2021_OTSKP |  | 2
PP |  |  |  | včetně protikorozní ochrany
VV
TS |  |  |  | Technická specifikace položky odpovídá příslušné cenové soustavě.
SD |  | 91 |  | Doplňující konstrukce a práce na železnici:
P | 7 | R923711 |  | TABULE "NÁZEV STANICE" DLE TNŽ 73 6390 NEPROSVĚTLENÁ | KUS | 4 | 0 |  |  |  | 0 |  | [bez vazby na CS] |  | 2
PP
VV
TS |  |  |  | 1. Položka obsahuje: – dodávku a montáž návěsti v příslušném provedení na sloupek, popř. jinou podpůrnou konstrukci včetně upevňovacího a pomocného materiálu – protikorozní úpravu, není-li tato provedena již z výroby nebo daná vlastnostmi použitého materiálu – odrazky nebo retroreflexní fólie 2. Položka neobsahuje: – nosnou konstrukci, např. sloupek, konzolu apod. včetně základu a zemních prácí 3. Způsob měření: Udává se počet kusů kompletní konstrukce nebo práce.
P | 8 | R923713 |  | TABULE "NÁZEV STANICE" PROSVĚTLENÁ JEDNOSTRANNÁ | KUS | 10 | 0 |  |  |  | 0 |  | [bez vazby na CS] |  | 2
PP
VV
TS |  |  |  | 1. Položka obsahuje: – dodávku a montáž návěsti v příslušném provedení na sloupek, popř. jinou podpůrnou konstrukci včetně upevňovacího a pomocného materiálu – protikorozní úpravu, není-li tato provedena již z výroby nebo daná vlastnostmi použitého materiálu – odrazky nebo retroreflexní fólie 2. Položka neobsahuje: – nosnou konstrukci, např. sloupek, konzolu apod. včetně základu a zemních prácí 3. Způsob měření: Udává se počet kusů kompletní konstrukce nebo práce.
P | 9 | R923732 |  | OSTATNÍ TABULE S PIKTOGRAMY NA NÁSTUPIŠTI A PŘÍSTUPECH DLE TNŽ 73 6390 PROSVĚTLENÉ JEDNOSTRANNÉ | KUS | 29 | 0 |  |  |  | 0 |  | [bez vazby na CS] |  | 2
PP
VV
TS |  |  |  | 1. Položka obsahuje: – dodávku a montáž tabule v příslušném provedení na sloupek, popř. jinou podpůrnou konstrukci včetně upevňovacího a pomocného materiálu – protikorozní úpravu, není-li tato provedena již z výroby nebo daná vlastnostmi použitého materiálu – odrazky nebo retroreflexní fólie 2. Položka neobsahuje: – nosnou konstrukci, např. sloupek, konzolu apod. včetně základu a zemních prácí 3. Způsob měření: Udává se počet kusů kompletní konstrukce nebo práce.
P | 10 | R923734 |  | OSTATNÍ TABULE S PIKTOGRAMY NA NÁSTUPIŠTI A PŘÍSTUPECH DLE TNŽ 73 6390 PROSVĚTLENÉ OBOUSTRANNÉ | KUS | 3 | 0 |  |  |  | 0 |  | [bez vazby na CS] |  | 2
PP |  |  |  | T4 2645/600
VV
TS |  |  |  | 1. Položka obsahuje: – dodávku a montáž tabule v příslušném provedení na sloupek, popř. jinou podpůrnou konstrukci včetně upevňovacího a pomocného materiálu – protikorozní úpravu, není-li tato provedena již z výroby nebo daná vlastnostmi použitého materiálu – odrazky nebo retroreflexní fólie 2. Položka neobsahuje: – nosnou konstrukci, např. sloupek, konzolu apod. včetně základu a zemních prácí 3. Způsob měření: Udává se počet kusů kompletní konstrukce nebo práce.
P | 11 | R923731 |  | OSTATNÍ TABULE S PIKTOGRAMY NA NÁSTUPIŠTI A PŘÍSTUPECH DLE TNŽ 73 6390 NEPROSVĚTLENÉ | KUS | 4 | 0 |  |  |  | 0 |  | [bez vazby na CS] |  | 2
PP |  |  |  | T1 2105/600
VV
TS |  |  |  | 1. Položka obsahuje: – dodávku a montáž tabule v příslušném provedení na sloupek, popř. jinou podpůrnou konstrukci včetně upevňovacího a pomocného materiálu – protikorozní úpravu, není-li tato provedena již z výroby nebo daná vlastnostmi použitého materiálu – odrazky nebo retroreflexní fólie 2. Položka neobsahuje: – nosnou konstrukci, např. sloupek, konzolu apod. včetně základu a zemních prácí 3. Způsob měření: Udává se počet kusů kompletní konstrukce nebo práce.
P | 12 | R923002 |  | OHM - ORIENTAČNÍ HLASOVÝ MAJÁČEK VČ NAHRÁNÍ FRÁZÍ A VLASTNÍHO UPEVNĚNÍ | KUS | 4 | 0 |  |  |  | 0 |  | [bez vazby na CS] |  | 2
PP |  |  |  | T5 240/240
VV
TS |  |  |  | 1. Položka obsahuje: – dodávku specifikovaného bloku/zařízení včetně potřebného drobného montážního materiálu – dodávku souvisejícího příslušenství pro specifikovaný blok/zařízení – dopravu a skladování – kompletní montáž (oživení, konfigurace, nastavení a uvedení do provozu) specifikovaného bloku/zařízení a souvisejícího příslušenství včetně drobného montážního materiálu – veškeré potřebné mechanizmy, včetně obsluhy, náklady na mzdy a přibližné (průměrné) náklady na pořízení potřebných materiálů včetně všech ostatních vedlejších nákladů 2. Položka neobsahuje: X 3. Způsob měření: Udává se počet kusů kompletní konstrukce a práce.
P | 13 | R923003 |  | HMATNÝ ŠTÍTEK - TEXT V BRAILLOVĚ PÍSMU NA AL. PLECHU VČ UPEVNĚNÍ | KUS | 3 | 0 |  |  |  | 0 |  | [bez vazby na CS] |  | 2
PP |  |  |  | T2 1021/462
VV
TS |  |  |  | 1. Položka obsahuje: – dodávku a montáž štítku v příslušném provedení na sloupek, popř. jinou podpůrnou konstrukci včetně upevňovacího a pomocného materiálu – protikorozní úpravu, není-li tato provedena již z výroby nebo daná vlastnostmi použitého materiálu – odrazky nebo retroreflexní fólie 2. Položka neobsahuje: – nosnou konstrukci, např. sloupek, konzolu apod. včetně základu a zemních prácí 3. Způsob měření: Udává se počet kusů kompletní konstrukce nebo práce.
SD |  | 990 |  | Poplatky za likvidaci odpadů
P | 14 | R015111 | 901 | POPLATKY ZA LIKVIDACI ODPADŮ NEKONTAMINOVANÝCH - 17 05 04 VYTĚŽENÉ ZEMINY A HORNINY - I. TŘÍDA TĚŽITELNOSTI VČETNĚ DOPRAVY | T | 35.5 | 0 |  |  |  | 0 |  | [bez vazby na CS] |  | 2
PP |  |  |  | Evidenční položka. Neoceňovat v objektu SO/PS, položka se oceňuje pouze v objektu SO 90-90
VV
TS |  |  |  | Evidenční položka. Neoceňovat v objektu SO/PS, položka se oceňuje pouze v objektu SO 90-90

## SO 03-66-01
SŽDC05 |  |  |  | Soupis prací objektu | [10 empty] | 3
3
S | Stavba: | Zm09_5113720006 |  | Modernizace trati Praha-Bubny (včetně) – Praha-Výstaviště (včetně) | [6 empty] | E.2 |  | Aspe | 0,00 | 2
O | Objekt: | E.2 |  | Pozemní stavební objekty | [9 empty] | 15,00 | 2
Typ | Poř. číslo | Kód položky | Varianta | Název položky | MJ | Množství | Jednotková hmotnost | Celková hmotnost |  |  | Jednotková cena |  | Cenové soustavy | 21,00 | 2
Dodávka
[9 empty] | Jednotková | Celkem | Jednotková | Celkem |  |  |  | Počet položek s nulovou cenou
O1 |  | SO 03-66-01 |  | zast. Praha-Výstaviště - drobná architektura
SD |  | 9 |  | Ostatní práce
P | 1 | 93751 | ML1 | MOBILIÁŘ - KOVOVÉ LAVIČKY | KUS | 2 | 0 |  |  |  | 0 |  | 2021_OTSKP |  | 2
PP |  |  |  | lavička bez opěrky - na stěně -antivandal provedení -barva kompletní sestavy RAL 7043 -flexibilní systém umožňující různé sestavy ve shodném provedení (umožňující sdružit 2 až 5 sedáků, varianty bez područek i s područkami, varianty bez opěráku i s opěrákem, varianta kotvení do podlahy i do stěny) konstrukce -kruhový nosný trám na nohách nebo konzolách -provedení z litého hliníku, práškově lakováno sedáky -dělení na jednotlivé sedáky pro jednu osobu -provedení z litého hliníku, práškově lakováno -podélné otvory pro odtok vody područky -umístěny mezi každým sedákem a na obou koncích sestavy -provedení z leštěného hliníku
VV
TS |  |  |  | Technická specifikace položky odpovídá příslušné cenové soustavě.
P | 2 | 93751 | ML2 | MOBILIÁŘ - KOVOVÉ LAVIČKY | KUS | 6 | 0 |  |  |  | 0 |  | 2021_OTSKP |  | 2
PP |  |  |  | lavička bez opěrky -antivandal provedení -barva kompletní sestavy RAL 7043 -flexibilní systém umožňující různé sestavy ve shodném provedení (umožňující sdružit 2 až 5 sedáků, varianty bez područek i s područkami, varianty bez opěráku i s opěrákem, varianta kotvení do podlahy i do stěny) konstrukce -kruhový nosný trám na nohách nebo konzolách -provedení z litého hliníku, práškově lakováno sedáky -dělení na jednotlivé sedáky pro jednu osobu -provedení z litého hliníku, práškově lakováno -podélné otvory pro odtok vody područky -umístěny mezi každým sedákem a na obou koncích sestavy -provedení z leštěného hliníku
VV
TS |  |  |  | Technická specifikace položky odpovídá příslušné cenové soustavě.
P | 3 | 93751 | ML3 | MOBILIÁŘ - KOVOVÉ LAVIČKY | KUS | 2 | 0 |  |  |  | 0 |  | 2021_OTSKP |  | 2
PP |  |  |  | lavička s opěrkou -antivandal provedení -barva kompletní sestavy RAL 7043 -flexibilní systém umožňující různé sestavy ve shodném provedení (umožňující sdružit 2 až 5 sedáků, varianty bez područek i s područkami, varianty bez opěráku i s opěrákem, varianta kotvení do podlahy i do stěny) konstrukce -kruhový nosný trám na nohách nebo konzolách -provedení z litého hliníku, práškově lakováno sedáky -dělení na jednotlivé sedáky pro jednu osobu -provedení z litého hliníku, práškově lakováno -podélné otvory pro odtok vody područky -umístěny mezi každým sedákem a na obou koncích sestavy -provedení z leštěného hliníku
VV
TS |  |  |  | Technická specifikace položky odpovídá příslušné cenové soustavě.
P | 4 | 93711 | ML4 | MOBILIÁŘ - DŘEVĚNÉ LAVIČKY | KUS | 1 | 0 |  |  |  | 0 |  | 2021_OTSKP |  | 2
PP |  |  |  | -stavebnice obloukové lavičky na centrální noze -bez opěradla -sedák z borového dřeva - ocelová konstrukce spojená s dřevěnými deskami pomocí šroubových spojů z nerezu. -ocelová konstrukce je opatřena ochrannou vrstvou zinku a práškovým vypalovacím lakem (RAL 7041) -bočnice svařené z trubky obdélníkového profilu a výpalků z ocelového plechu, rám sedáku svařen z výpalků z ocelového plechu. -segmenty z masivního dřeva spojeny s ocelovým rámem -umožňují sestavit lavičky různých délek. -kotvení pod dlažbu do betonového základu pomocí závitových tyčí (8x betonová patka 400x400x400 mm)
VV
TS |  |  |  | Technická specifikace položky odpovídá příslušné cenové soustavě.
P | 5 | 93753 | MO | MOBILIÁŘ - KOVOVÉ KOŠE NA ODPADKY | KUS | 2 | 0 |  |  |  | 0 |  | 2021_OTSKP |  | 2
PP |  |  |  | -odpadkový koš jednoduchého válcového tvaru -antivandal provedení -bez popelníku -objem 55 l -vyklopení s aretací pro 35°, přední kryt lze i zcela sejmout -západkový zámek -zábrana proti vhazování nadrozměrného odpadu přepážkou -kompletně žárově pozinkováno -kryt z hladkého ocelového plechu tl. 5 mm -všechny části práškově lakovány (RAL 7043) -montáž na ocelové profily HEB 260 pomocí šroubů -hmotnost 25 kg
VV
TS |  |  |  | Technická specifikace položky odpovídá příslušné cenové soustavě.
P | 6 | 93753 | MOT | MOBILIÁŘ - KOVOVÉ KOŠE NA ODPADKY | KUS | 2 | 0 |  |  |  | 0 |  | 2021_OTSKP |  | 2
PP |  |  |  | odpadkový koš trojitý pro tříděný odpad -antivandal provedení -koš tvoří jeden prvek s elektro rozvaděčem -svařovaná ocelová konstrukce z ohýbaných plechů. -ocelová konstrukce je opatřena ochrannou vrstvou zinku a práškovým vypalovacím lakem -Nosná kostra a opláštění - svařenec z výpalků z ocelového plechu, RAL 7043 -Vnitřní nádoby - ohýbaný pozinkovaný plech, objem 2×32l a 1×50l provedení bez popelníku -kotvení na dlažbu nebo ve zhutněném terénu do betonového základu pomocí závitových tyčí bez viditelných prvků nebo krycího plechu
VV
TS |  |  |  | Technická specifikace položky odpovídá příslušné cenové soustavě.
P | 7 | 93754 | MS | MOBILIÁŘ - KOVOVÉ STOJANY NA KOLA | KUS | 20 | 0 |  |  |  | 0 |  | 2021_OTSKP |  | 2
PP |  |  |  | -antivandal provedení -Ocelový stojan obdélného tvaru s kulatými rohy -Profil je z vnitřní strany stojanu zaoblený z vnější rovný -Práškově lakovaná ocel (RAL 7041) -bez viditelného kotvení nebo krycích plechů
VV
TS |  |  |  | Technická specifikace položky odpovídá příslušné cenové soustavě.
P | 8 | R9375091 | MSR | SKŘÍŇKA PRO UMÍSTĚNÍ ROZVADĚČŮ | KUS | 2 | 0 |  |  |  | 0 |  | [bez vazby na CS] |  | 2
PP |  |  |  | -antivandal provedení -provedení na pevno do betonových základů -obdélníkový půdorys 500 x 260 mm, výška 985 mm -pevné kotvení bez viditelných prvků nebo krycího plechu -kompletně v odstínu RAL 7043 -otvírání dvířek pomocí čtyřhranu -rozvaděč vzhledově navazuje na koš na tříděný odpad a je s ním spojený v jeden prvek
VV
TS |  |  |  | Položka zahrnuje: - montáž, osazení a dodávku kompletního zařízení, předepsaného zadávací dokumentací - mimostavništní a vnitrostaveništní dopravu - nezbytné zemní práce a základové konstrukce - předepsanou povrchovou úpravu (nátěry a pod.) Pozn.: materiál uvedený v textu představuje rozhodující podíl ve výrobku
P | 9 | R9375092 | CLV | VITRÍNY | KUS | 4 | 0 |  |  |  | 0 |  | [bez vazby na CS] |  | 2
PP |  |  |  | -prosvětlená reklamní vitrína Rozměry -délka: 1290 mm -výška: 2240 mm -šířka: 150 mm -rozměr plakátu: 1185 x 1750 mm -rozměr viditelné plochy: 1102 x 1687 mm Barevnost a materiál -hliník -kalené sklo -barva bočního rámu RAL 7043
VV
TS |  |  |  | Položka zahrnuje: - montáž, osazení a dodávku kompletního zařízení, předepsaného zadávací dokumentací - mimostavništní a vnitrostaveništní dopravu - nezbytné zemní práce a základové konstrukce - předepsanou povrchovou úpravu (nátěry a pod.) Pozn.: materiál uvedený v textu představuje rozhodující podíl ve výrobku
P | 10 | R9375096 | MZS | ZAHRAZOVACÍ SLOUPKY | KUS | 5 | 0 |  |  |  | 0 |  | [bez vazby na CS] |  | 2
PP |  |  |  | -antivandal provedení -provedení na pevno a vyjímatelný sloupek ve vzhledově stejném provedení -kruhový půdorys s konstantním průměrem v celé výšce sloupku zakončený rovnou plochou (bez zaoblení apod.) -průměr 76 mm -pevné kotvení bez viditelných prvků nebo krycího plechu -provedení z lakované oceli, kompletně v odstínu RAL 7041
VV
TS |  |  |  | Položka zahrnuje: - montáž, osazení a dodávku kompletního zařízení, předepsaného zadávací dokumentací - mimostavništní a vnitrostaveništní dopravu - nezbytné zemní práce a základové konstrukce - předepsanou povrchovou úpravu (nátěry a pod.) Pozn.: materiál uvedený v textu představuje rozhodující podíl ve výrobku

## SO 01-71-01
SŽDC05 |  |  |  | Soupis prací objektu | [10 empty] | 3
3
S | Stavba: | Zm09_5113720006 |  | Modernizace trati Praha-Bubny (včetně) – Praha-Výstaviště (včetně) | [6 empty] | E.3.1 |  | Aspe | 0,00 | 2
O | Objekt: | E.3.1 |  | Trakční vedení | [9 empty] | 15,00 | 2
Typ | Poř. číslo | Kód položky | Varianta | Název položky | MJ | Množství | Jednotková hmotnost | Celková hmotnost |  |  | Jednotková cena |  | Cenové soustavy | 21,00 | 2
Dodávka
[9 empty] | Jednotková | Celkem | Jednotková | Celkem |  |  |  | Počet položek s nulovou cenou
O1 |  | SO 01-71-01 |  | Praha-Bubny, TV
SD |  | 74 |  | Silnoproud
SD |  | 74A |  | Základy TV
P | 1 | 74A110 |  | ZÁKLAD TV HLOUBENÝ V JAKÉKOLIV TŘÍDĚ ZEMINY | M3 | 308 | 0 |  |  |  | 0 |  | 2021_OTSKP |  | 2
PP
VV |  |  |  | viz výkaz výměr základů, stožárů a bran
TS |  |  |  | 1. Položka obsahuje: – zemní práce pro montáž výkopu včetně bourání zpevněných ploch, dlažby a pod., uvedení narušeného okolí do původního stavu a naložení výkopku – úpravy spojené s uvolněním prostoru pro výkop např. demontáž a montáž oplocení, zajištění výkopu před zaplavením povrchovou vodou, pažení výkopu – dodávku, dopravu, montáž, pronájem mechanizmů a demontáž bednění – dodávku, dopravu a montáž svorníkového koše, technologické výztuže, kovaných svorníků aj. – případně provedení dutiny pro upevnění stožáru TV – dodávku, dopravu a uložení betonové směsi včetně všech technologických opatření spojené s realizací základu podle TKP 2. Položka neobsahuje: – přídavnou výztuž, svorníky, koše – odvoz výkopku (viz pol. 74A150) – poplatek za likvidaci odpadů (viz SSD 0) 3. Způsob měření: Měří se metry kubické uložené betonové směsi.
P | 2 | R74A150 |  | MANIPULACE SE ZEMINOU Z VÝKOPU NA STAVENIŠTI | m3.km | 6160 | 0 |  |  |  | 0 |  | [bez vazby na CS] |  | 2
PP
VV |  |  |  | viz stavební tabulka
TS |  |  |  | 1. Položka obsahuje: – manipulace jakýmkoliv dopravním prostředkem a složení – případné překládky na trase 2. Položka neobsahuje: – naložení vybouraného materiálu na dopravní prostředek (je zahrnuto ve zdrojové položce) – poplatky za likvidaci odpadů 3. Způsob měření: Výměra je součtem součinů metrů krychlových vytěženého v rostlém (původním) stavu nebo vybouraného materiálu a jednotlivých vzdáleností v kilometrech.
P | 3 | 74A220 |  | STABILIZACE ZÁKLADU TV KOTVOU | KUS | 1 | 0 |  |  |  | 0 |  | 2021_OTSKP |  | 2
PP
VV |  |  |  | viz výkaz výměr základů, stožárů a bran
TS |  |  |  | 1. Položka obsahuje: – kompletní montáž, materiál a dovoz ocelové konstrukce a výztuže pro stabilizaci základu TV 2. Položka neobsahuje: X 3. Způsob měření: Udává se počet kusů kompletní konstrukce nebo práce.
P | 4 | 74A310 |  | PŘÍDAVNÁ VÝZTUŽ PRO ZÁKLAD TV | KUS | 117 | 0 |  |  |  | 0 |  | 2021_OTSKP |  | 2
PP
VV |  |  |  | viz výkaz výměr základů, stožárů a bran
TS |  |  |  | 1. Položka obsahuje: – montáž, materiál a dovoz kompletní ocelové výztuže základu TV (vč. technologické) 2. Položka neobsahuje: X 3. Způsob měření: Udává se počet kusů kompletní konstrukce nebo práce.
P | 5 | 74A320 |  | KOVANÝ SVORNÍK PRO ZÁKLAD TV | KUS | 72 | 0 |  |  |  | 0 |  | 2021_OTSKP |  | 2
PP
VV |  |  |  | viz výkaz výměr základů, stožárů a bran
TS |  |  |  | 1. Položka obsahuje: – montáž, materiál, dovoz a protikorozní ošetření kovaného svorníku pro základ TV 2. Položka neobsahuje: X 3. Způsob měření: Udává se počet kusů kompletní konstrukce nebo práce.
P | 6 | 74A330 |  | SVORNÍKOVÝ KOŠ PRO ZÁKLAD TV | KUS | 42 | 0 |  |  |  | 0 |  | 2021_OTSKP |  | 2
PP
VV |  |  |  | viz výkaz výměr základů, stožárů a bran
TS |  |  |  | 1. Položka obsahuje: – montáž, materiál, dovoz a protikorozní ošetření svorníkového koše pro základ TV 2. Položka neobsahuje: X 3. Způsob měření: Udává se počet kusů kompletní konstrukce nebo práce.
P | 7 | 74A340 |  | KOTEVNÍ SLOUPEK PRO ZÁKLAD TV | KUS | 9 | 0 |  |  |  | 0 |  | 2021_OTSKP |  | 2
PP
VV |  |  |  | viz výkaz výměr základů, stožárů a bran
TS |  |  |  | 1. Položka obsahuje: – materiál, montáž a dopravné za kotevní sloupek 2. Položka neobsahuje: X 3. Způsob měření: Udává se počet kusů kompletní konstrukce nebo práce.
P | 8 | 74A410 |  | POVRCHOVÁ ÚPRAVA STÁVAJÍCÍHO ZÁKLADU | M2 | 5 | 0 |  |  |  | 0 |  | 2021_OTSKP |  | 2
PP
VV |  |  |  | viz výkaz výměr základů, stožárů a bran
TS |  |  |  | 1. Položka obsahuje: – bourání betonové hlavičky základu – montáž, materiál pro opatření povrchu základu tmelem (tl. do 3 cm) včetně protikorozního ošetření stožáru a svorníku 2. Položka neobsahuje: X 3. Způsob měření: Měří se plocha v metrech čtverečných.
P | 9 | 74A450 |  | ÚPRAVA KABELŮ U ZÁKLADU TV | KUS | 37 | 0 |  |  |  | 0 |  | 2021_OTSKP |  | 2
PP
VV |  |  |  | viz výkaz výměr základů, stožárů a bran
TS |  |  |  | 1. Položka obsahuje: montáž a materiál – ruční výkop v průměrné hloubce 80 cm a šířce 50 cm délky 30m – pažení nebo zajištění výkopu v nezbytném rozsahu – případné čerpání vody – úpravu kabelové trasy včetně ověření polohy 2. Položka neobsahuje: X 3. Způsob měření: Udává se počet kusů kompletní konstrukce nebo práce pro jeden základ.
P | 10 | 74A480 |  | VRTÁNÍ A OSAZENÍ KOTEVNÍHO ŠROUBU PRO KONSTRUKCE TV V BETONU NEBO SKÁLE | KUS | 116 | 0 |  |  |  | 0 |  | 2021_OTSKP |  | 2
PP
VV |  |  |  | viz výkaz výměr základů, stožárů a bran
TS |  |  |  | 1. Položka obsahuje: – montáž, materiál a dopravné pro osazení kotvy do betonu nebo skály (v izolovaném provedení) a případně další zemní práce – pažení, montážní soupravu, mechanizaci, lešení a lávky 2. Položka neobsahuje: vlastní konstrukci 3. Způsob měření: Udává se počet kusů kompletní konstrukce nebo práce.
P | 11 | 74A520 |  | OCHRANNÁ SÍŤ NEBO ZÁBRANA NA PODSTAVCI | KUS | 3 | 0 |  |  |  | 0 |  | 2021_OTSKP |  | 2
PP
VV |  |  |  | viz soupis sestavení
TS |  |  |  | 1. Položka obsahuje: – montáž, materiál a dopravné – ochrannou síť nebo zábranu na podstavci včetně betonových patek 2. Položka neobsahuje: X 3. Způsob měření: Udává se počet kusů kompletní konstrukce nebo práce.
P | 12 | 74AF11 |  | Tažné hnací vozidlo k pracovním soupravám (pro základy - montáž) | HOD | 464.25 | 0 |  |  |  | 0 |  | 2021_OTSKP |  | 2
PP
VV |  |  |  | viz technická zpráva
TS |  |  |  | 1. Položka obsahuje: – kolejové mechanizmy pro výstavbu základů podpěr trakčního vedení – dopravu kolejových mechanismů z mateřského depa do prostoru stavby a zpět 2. Položka neobsahuje: X 3. Způsob měření: Udává se čas v hodinách bez pohotovostních stavů vozidla.
SD |  | 74B |  | Stožáry TV
P | 13 | 74B211 |  | STOŽÁR TV OCELOVÝ TRUBKOVÝ JEDNODUCHÝ NA SVORNÍKY, TYPU TS168 NEBO TSI168, DÉLKY DO 10 M VČETNĚ | KUS | 30 | 0 |  |  |  | 0 |  | 2021_OTSKP |  | 2
PP
VV |  |  |  | viz výkaz výměr základů, stožárů a bran
TS |  |  |  | 1. Položka obsahuje: – montáž, materiál a dopravné stožáru typového provedení – protikorozní ošetření stožáru dle TKP – konečnou regulaci stožáru po jeho zatížení 2. Položka neobsahuje: – základovou konstrukci 3. Způsob měření: Udává se počet kusů trakčních podpěr.
P | 14 | 74B215 |  | STOŽÁR TV OCELOVÝ TRUBKOVÝ JEDNODUCHÝ NA SVORNÍKY, TYPU TS245 NEBO TSI245, DÉLKY DO 10 M VČETNĚ | KUS | 16 | 0 |  |  |  | 0 |  | 2021_OTSKP |  | 2
PP
VV |  |  |  | viz výkaz výměr základů, stožárů a bran
TS |  |  |  | 1. Položka obsahuje: – montáž, materiál a dopravné stožáru typového provedení – protikorozní ošetření stožáru dle TKP – konečnou regulaci stožáru po jeho zatížení 2. Položka neobsahuje: – základovou konstrukci 3. Způsob měření: Udává se počet kusů trakčních podpěr.
P | 15 | 74B601 |  | STOŽÁR TV OCELOVÝ PŘÍHRADOVÝ TYPU BP DÉLKY 9 M | KUS | 6 | 0 |  |  |  | 0 |  | 2021_OTSKP |  | 2
PP
VV |  |  |  | viz výkaz výměr základů, stožárů a bran
TS |  |  |  | 1. Položka obsahuje: – montáž, materiál a dopravné stožáru typového provedení – protikorozní ošetření stožáru dle TKP – konečnou regulaci stožáru po jeho zatížení včetně podmazání patek 2. Položka neobsahuje: – základovou konstrukci 3. Způsob měření: Udává se počet kusů trakčních podpěr.
P | 16 | R74B610 |  | STOŽÁR TV OCELOVÝ H NA SVORNÍKY, TYPU HEB 220, DÉLKY DO 10 M VČETNĚ | KUS | 2 | 0 |  |  |  | 0 |  | [bez vazby na CS] |  | 2
PP
VV |  |  |  | viz výkaz výměr základů, stožárů a bran
TS |  |  |  | 1. Položka obsahuje: – montáž, materiál a dopravné stožáru typového provedení – protikorozní ošetření stožáru dle TKP – konečnou regulaci stožáru po jeho zatížení včetně podmazání patek 2. Položka neobsahuje: – základovou konstrukci 3. Způsob měření: Udává se počet kusů trakčních podpěr.
P | 17 | R74B611 |  | STOŽÁR TV OCELOVÝ H NA SVORNÍKY, TYPU HEB 220, DÉLKY PŘES 10 M DO 14 M VČETNĚ VČETNĚ | KUS | 12 | 0 |  |  |  | 0 |  | [bez vazby na CS] |  | 2
PP
VV |  |  |  | viz výkaz výměr základů, stožárů a bran
TS |  |  |  | 1. Položka obsahuje: – montáž, materiál a dopravné stožáru typového provedení – protikorozní ošetření stožáru dle TKP – konečnou regulaci stožáru po jeho zatížení včetně podmazání patek 2. Položka neobsahuje: – základovou konstrukci 3. Způsob měření: Udává se počet kusů trakčních podpěr.
P | 18 | R74B612 |  | STOŽÁR TV OCELOVÝ H NA SVORNÍKY, TYPU HEB 320, DÉLKY DO 10 M VČETNĚ | KUS | 1 | 0 |  |  |  | 0 |  | [bez vazby na CS] |  | 2
PP
VV |  |  |  | viz výkaz výměr základů, stožárů a bran
TS |  |  |  | 1. Položka obsahuje: – montáž, materiál a dopravné stožáru typového provedení – protikorozní ošetření stožáru dle TKP – konečnou regulaci stožáru po jeho zatížení včetně podmazání patek 2. Položka neobsahuje: – základovou konstrukci 3. Způsob měření: Udává se počet kusů trakčních podpěr.
P | 19 | R74B613 |  | STOŽÁR TV OCELOVÝ H NA SVORNÍKY, TYPU HEB 320, DÉLKY PŘES 10 M DO 14 M VČETNĚ VČETNĚ | KUS | 10 | 0 |  |  |  | 0 |  | [bez vazby na CS] |  | 2
PP
VV |  |  |  | viz výkaz výměr základů, stožárů a bran
TS |  |  |  | 1. Položka obsahuje: – montáž, materiál a dopravné stožáru typového provedení – protikorozní ošetření stožáru dle TKP – konečnou regulaci stožáru po jeho zatížení včetně podmazání patek 2. Položka neobsahuje: – základovou konstrukci 3. Způsob měření: Udává se počet kusů trakčních podpěr.
P | 20 | 74B711 |  | BRÁNY NEBO VÝLOŽNÍKY - BŘEVNO TYPU 23L | M | 14.91 | 0 |  |  |  | 0 |  | 2021_OTSKP |  | 2
PP
VV |  |  |  | viz výkaz výměr základů, stožárů a bran
TS |  |  |  | 1. Položka obsahuje: – montáž včetně potřebné mechanizace a pomůcek, materiál a dopravné břevna typového provedení – protikorozní ošetření dle TKP 2. Položka neobsahuje: X 3. Způsob měření: Měří se metr délkový.
P | 21 | 74B712 |  | BRÁNY NEBO VÝLOŽNÍKY - BŘEVNO TYPU 34L A VĚTŠÍ | M | 47 | 0 |  |  |  | 0 |  | 2021_OTSKP |  | 2
PP
VV |  |  |  | viz výkaz výměr základů, stožárů a bran
TS |  |  |  | 1. Položka obsahuje: – montáž včetně potřebné mechanizace a pomůcek, materiál a dopravné břevna typového provedení – protikorozní ošetření dle TKP 2. Položka neobsahuje: X 3. Způsob měření: Měří se metr délkový.
P | 22 | 74B723 |  | PŘIPEVNĚNÍ BŘEVNA BRÁNY NEBO VÝLOŽNÍKU S UKONČENÍM TYPU C NA BP | KUS | 6 | 0 |  |  |  | 0 |  | 2021_OTSKP |  | 2
PP
VV |  |  |  | viz výkaz výměr základů, stožárů a bran
TS |  |  |  | 1. Položka obsahuje: – montáž včetně potřebné mechanizace a pomůcek, materiál a dopravné ukončení břevna typového provedení – protikorozní ošetření dle TKP – konečnou regulaci břevna po jeho zatížení 2. Položka neobsahuje: X 3. Způsob měření: Udává se počet kusů trakčních podpěr.
P | 23 | 74B743 |  | VYVĚŠENÍ BŘEVNA BRÁNY NEBO VÝLOŽNÍKU NA BP | KUS | 4 | 0 |  |  |  | 0 |  | 2021_OTSKP |  | 2
PP
VV |  |  |  | viz výkaz výměr základů, stožárů a bran
TS |  |  |  | 1. Položka obsahuje: – montáž včetně potřebné mechanizace a pomůcek, materiál a dopravné vyvěšení břevna typového provedení – protikorozní ošetření dle TKP – konečnou regulaci vyvěšení břevna po zatížení brány nebo výložníku 2. Položka neobsahuje: X 3. Způsob měření: Udává se počet kusů trakčních podpěr.
P | 24 | 74B810 |  | KOZLÍK NA BRÁNĚ NEBO VÝLOŽNÍKU | KUS | 6 | 0 |  |  |  | 0 |  | 2021_OTSKP |  | 2
PP
VV |  |  |  | viz výkaz výměr základů, stožárů a bran
TS |  |  |  | 1. Položka obsahuje: – montáž včetně potřebné mechanizace a pomůcek, materiál a dopravné kozlíku včetně upevňovacího materiálu – protikorozní ošetření dle TKP – konečnou regulaci kozlíku po jeho zatížení 2. Položka neobsahuje: X 3. Způsob měření: Udává se počet kusů trakčních podpěr.
P | 25 | 74B830 |  | OCELOVÁ KONSTRUKCE NESTANDARDNÍ | KG | 1625 | 0 |  |  |  | 0 |  | 2021_OTSKP |  | 2
PP
VV |  |  |  | viz výkaz výměr základů, stožárů a bran
TS |  |  |  | 1. Položka obsahuje: – všechny náklady na materiál a montáž dodaného zařízení, protikorozně ošetřeného podle TKP se všemi pomocnými doplňujícími součástmi a pracemi s použitím mechanizmů 2. Položka neobsahuje: – základovou konstrukci 3. Způsob měření: Udává se hmotnost v kilogramech.
P | 26 | 74B911 |  | PŘÍPLATEK ZA MONTÁŽ BŘEVNA BRÁNY NEBO VÝLOŽNÍKU NAD STÁVAJÍCÍM VEDENÍM | KUS | 3 | 0 |  |  |  | 0 |  | 2021_OTSKP |  | 2
PP
VV |  |  |  | viz výkaz výměr základů, stožárů a bran
TS |  |  |  | 1. Položka obsahuje: – příplatek za montáž břevna brany nebo výložníku nad stávajícím vedením včetně použitých mechanizmů (samostatně nelze položku použít) 2. Položka neobsahuje: X 3. Způsob měření: Udává se počet kusů kompletní montážní práce.
P | 27 | 74B912 |  | PŘELOŽENÍ TRAKČNÍ PODPĚRY | KUS | 16 | 0 |  |  |  | 0 |  | 2021_OTSKP |  | 2
PP
VV |  |  |  | viz technická zpráva
TS |  |  |  | 1. Položka obsahuje: – demontáž a následnou montáž stožáru svorníkového provedení – konečnou regulaci stožáru po jeho zatížení 2. Položka neobsahuje: X 3. Způsob měření: Udává se počet kusů kompletní montážní práce.
P | 28 | 74BF11 |  | Tažné hnací vozidlo k pracovním soupravám (pro stožáry a brány - montáž) | HOD | 109 | 0 |  |  |  | 0 |  | 2021_OTSKP |  | 2
PP
VV |  |  |  | viz technická zpráva
TS |  |  |  | 1. Položka obsahuje: – kolejové mechanizmy pro výstavbu podpěr (stožárů, bran, výložníků nebo jiných obdobných konstrukcí) trakčního vedení – dopravu kolejových mechanismů z mateřského depa do prostoru stavby a zpět 2. Položka neobsahuje: X 3. Způsob měření: Udává se čas v hodinách bez pohotovostních stavů vozidla.
SD |  | 74C |  | Vodiče TV
P | 29 | 74C111 |  | ZÁVĚS TV NA KONZOLE BEZ PŘÍDAVNÉHO LANA | KUS | 117 | 0 |  |  |  | 0 |  | 2021_OTSKP |  | 2
PP
VV |  |  |  | viz soupis sestavení
TS |  |  |  | 1. Položka obsahuje: – materiál a montáž vč. mechanizmů – protikorozní ošetření podle TKP 2. Položka neobsahuje: X 3. Způsob měření: Udává se počet kusů kompletní konstrukce nebo práce.
P | 30 | 74C121 |  | PŘÍPLATEK ZA PLASTOVÝ IZOLÁTOR | KUS | 273 | 0 |  |  |  | 0 |  | 2021_OTSKP |  | 2
PP
VV |  |  |  | viz soupis sestavení
TS |  |  |  | 1. Položka obsahuje: – příplatek na materiál, dodávku a kusové zkoušky izolátoru podle TKP (samostatně nelze položku použít) 2. Položka neobsahuje: X 3. Způsob měření: Udává se počet kusů kompletní konstrukce nebo práce.
P | 31 | 74C131 |  | VÝMĚNA IZOLÁTORU V KONZOLE, SIK NEBO LANĚ (PODÉLNÉM, PŘÍČNÉM, SMĚROVÉM) | KUS | 33 | 0 |  |  |  | 0 |  | 2021_OTSKP |  | 2
PP
VV |  |  |  | viz soupis sestavení
TS |  |  |  | 1. Položka obsahuje: – materiál, demontáž a montáž izolátoru vč. mechanizmů a spojovacího a pomocného materiálu – definitivní regulaci konzoly, SIK nebo lana 2. Položka neobsahuje: X 3. Způsob měření: Udává se počet kusů kompletní konstrukce nebo práce.
P | 32 | 74C132 |  | VÝMĚNA BOČNÍHO DRŽÁKU NA KONZOLE, SIK NEBO SMĚROVÉM LANĚ | KUS | 15 | 0 |  |  |  | 0 |  | 2021_OTSKP |  | 2
PP
VV |  |  |  | viz soupis sestavení
TS |  |  |  | 1. Položka obsahuje: – materiál, demontáž a montáž bočního držáku vč. mechanizmů a spojovacího a pomocného materiálu – definitivní regulaci konzoly, SIK nebo lana 2. Položka neobsahuje: X 3. Způsob měření: Udává se počet kusů kompletní konstrukce nebo práce.
P | 33 | 74C137 |  | UVOLNĚNÍ A ZPĚTNÁ MONTÁŽ TR NEBO NL V ZÁVĚSU | KUS | 22 | 0 |  |  |  | 0 |  | 2021_OTSKP |  | 2
PP
VV |  |  |  | viz soupis sestavení
TS |  |  |  | 1. Položka obsahuje: – uvolnění lana nebo troleje ze závěsu a jeho opětovná montáž s použitím mechanizmů včetně potřebného měření 2. Položka neobsahuje: – materiál 3. Způsob měření: Udává se počet kusů kompletní konstrukce nebo práce.
P | 34 | 74C138 |  | VYVĚŠENÍ BOČNÍHO DRŽÁKU NA KONZOLE, SIK NEBO SMĚROVÉM LANĚ | KUS | 28 | 0 |  |  |  | 0 |  | 2021_OTSKP |  | 2
PP
VV |  |  |  | viz soupis sestavení
TS |  |  |  | 1. Položka obsahuje: – materiál a montáž vyvěšení bočního držáku proti odvanutí vč. mechanizmů 2. Položka neobsahuje: X 3. Způsob měření: Udává se počet kusů kompletní konstrukce nebo práce.
P | 35 | 74C221 |  | ZÁVĚS SESTAVY TROLEJOVÉHO VEDENÍ NA BRÁNĚ BEZ PŘÍDAVNÉHO LANA | KUS | 23 | 0 |  |  |  | 0 |  | 2021_OTSKP |  | 2
PP
VV |  |  |  | viz soupis sestavení
TS |  |  |  | 1. Položka obsahuje: – všechny náklady na montáž a materiál dodaného zařízení protikorozně ošetřeného podle TKP se všemi pomocnými doplňujícími součástmi a pracemi s použitím mechanizmů 2. Položka neobsahuje: X 3. Způsob měření: Udává se počet kusů kompletní konstrukce nebo práce.
P | 36 | 74C231 |  | ZÁVĚS SIK BEZ PŘÍDAVNÉHO LANA | KUS | 5 | 0 |  |  |  | 0 |  | 2021_OTSKP |  | 2
PP
VV |  |  |  | viz soupis sestavení
TS |  |  |  | 1. Položka obsahuje: – všechny náklady na montáž a materiál dodaného zařízení protikorozně ošetřeného podle TKP se všemi pomocnými doplňujícími součástmi a pracemi s použitím mechanizmů 2. Položka neobsahuje: X 3. Způsob měření: Udává se počet kusů kompletní konstrukce nebo práce.
P | 37 | 74C233 |  | ZÁVĚS SIK KOMBINOVANÝ | KUS | 2 | 0 |  |  |  | 0 |  | 2021_OTSKP |  | 2
PP
VV |  |  |  | viz soupis sestavení
TS |  |  |  | 1. Položka obsahuje: – všechny náklady na montáž a materiál dodaného zařízení protikorozně ošetřeného podle TKP se všemi pomocnými doplňujícími součástmi a pracemi s použitím mechanizmů 2. Položka neobsahuje: X 3. Způsob měření: Udává se počet kusů kompletní konstrukce nebo práce.
P | 38 | 74C241 |  | ZÁVĚS TV NA PŘEVĚSU BEZ PŘÍDAVNÉHO LANA | KUS | 2 | 0 |  |  |  | 0 |  | 2021_OTSKP |  | 2
PP
VV |  |  |  | viz soupis sestavení
TS |  |  |  | 1. Položka obsahuje: – všechny náklady na montáž a materiál dodaného zařízení protikorozně ošetřeného podle TKP se všemi pomocnými doplňujícími součástmi a pracemi s použitím mechanizmů 2. Položka neobsahuje: X 3. Způsob měření: Udává se počet kusů kompletní konstrukce nebo práce.
P | 39 | 74C311 |  | KŘÍŽENÍ SESTAV | KUS | 22 | 0 |  |  |  | 0 |  | 2021_OTSKP |  | 2
PP
VV |  |  |  | viz soupis sestavení
TS |  |  |  | 1. Položka obsahuje: – všechny náklady na montáž a materiál dodaného zařízení protikorozně ošetřeného podle TKP se všemi pomocnými doplňujícími součástmi a pracemi s použitím mechanizmů 2. Položka neobsahuje: X 3. Způsob měření: Udává se počet kusů kompletní konstrukce nebo práce.
P | 40 | 74C312 |  | VĚŠÁK TROLEJE ZÁKLADNÍ (PEVNÝ NEBO KLUZNÝ) | KUS | 1300 | 0 |  |  |  | 0 |  | 2021_OTSKP |  | 2
PP
VV |  |  |  | viz soupis sestavení
TS |  |  |  | 1. Položka obsahuje: – všechny náklady na montáž a materiál dodaného zařízení protikorozně ošetřeného podle TKP se všemi pomocnými doplňujícími součástmi a pracemi s použitím mechanizmů 2. Položka neobsahuje: X 3. Způsob měření: Udává se počet kusů kompletní konstrukce nebo práce.
P | 41 | 74C314 |  | ROZPĚRNÁ TYČ | KUS | 8 | 0 |  |  |  | 0 |  | 2021_OTSKP |  | 2
PP
VV |  |  |  | viz soupis sestavení
TS |  |  |  | 1. Položka obsahuje: – všechny náklady na montáž a materiál dodaného zařízení protikorozně ošetřeného podle TKP se všemi pomocnými doplňujícími součástmi a pracemi s použitím mechanizmů 2. Položka neobsahuje: X 3. Způsob měření: Udává se počet kusů kompletní konstrukce nebo práce.
P | 42 | 74C315 |  | PROUDOVÉ PROPOJENÍ PODÉLNÝCH POLÍ | KUS | 46 | 0 |  |  |  | 0 |  | 2021_OTSKP |  | 2
PP
VV |  |  |  | viz soupis sestavení
TS |  |  |  | 1. Položka obsahuje: – všechny náklady na montáž a materiál dodaného zařízení protikorozně ošetřeného podle TKP se všemi pomocnými doplňujícími součástmi a pracemi s použitím mechanizmů 2. Položka neobsahuje: X 3. Způsob měření: Udává se počet kusů kompletní konstrukce nebo práce.
P | 43 | 74C321 |  | SPOJKA LAN A TROLEJÍ NEIZOLOVANÁ | KUS | 20 | 0 |  |  |  | 0 |  | 2021_OTSKP |  | 2
PP
VV |  |  |  | viz soupis sestavení
TS |  |  |  | 1. Položka obsahuje: – všechny náklady na montáž a materiál dodaného zařízení protikorozně ošetřeného podle TKP se všemi pomocnými doplňujícími součástmi a pracemi s použitím mechanizmů 2. Položka neobsahuje: X 3. Způsob měření: Udává se počet kusů kompletní konstrukce nebo práce.
P | 44 | 74C322 |  | SPOJKA LAN A TROLEJÍ IZOLOVANÁ | KUS | 186 | 0 |  |  |  | 0 |  | 2021_OTSKP |  | 2
PP
VV |  |  |  | viz soupis sestavení
TS |  |  |  | 1. Položka obsahuje: – všechny náklady na montáž a materiál dodaného zařízení protikorozně ošetřeného podle TKP se všemi pomocnými doplňujícími součástmi a pracemi s použitím mechanizmů 2. Položka neobsahuje: X 3. Způsob měření: Udává se počet kusů kompletní konstrukce nebo práce.
P | 45 | 74C331 |  | DĚLIČ V TROLEJI VČETNĚ TABULKY | KUS | 9 | 0 |  |  |  | 0 |  | 2021_OTSKP |  | 2
PP
VV |  |  |  | viz soupis sestavení
TS |  |  |  | 1. Položka obsahuje: – všechny náklady na montáž a materiál dodaného zařízení protikorozně ošetřeného podle TKP se všemi pomocnými doplňujícími součástmi a pracemi s použitím mechanizmů 2. Položka neobsahuje: X 3. Způsob měření: Udává se počet kusů kompletní konstrukce nebo práce.
P | 46 | 74C341 |  | PEVNÝ BOD KOMPENZOVANÉ SESTAVY | KUS | 5 | 0 |  |  |  | 0 |  | 2021_OTSKP |  | 2
PP
VV |  |  |  | viz soupis sestavení
TS |  |  |  | 1. Položka obsahuje: – všechny náklady na montáž a materiál dodaného zařízení protikorozně ošetřeného podle TKP se všemi pomocnými doplňujícími součástmi a pracemi s použitím mechanizmů 2. Položka neobsahuje: X 3. Způsob měření: Udává se počet kusů kompletní konstrukce nebo práce.
P | 47 | 74C342 |  | KOTVENÍ PEVNÉHO BODU NA STOŽÁRU (VŠECH TYPŮ), 1 LANO | KUS | 2 | 0 |  |  |  | 0 |  | 2021_OTSKP |  | 2
PP
VV |  |  |  | viz soupis sestavení
TS |  |  |  | 1. Položka obsahuje: – všechny náklady na montáž a materiál dodaného zařízení protikorozně ošetřeného podle TKP se všemi pomocnými doplňujícími součástmi a pracemi s použitím mechanizmů 2. Položka neobsahuje: X 3. Způsob měření: Udává se počet kusů kompletní konstrukce nebo práce.
P | 48 | 74C344 |  | KOTVENÍ PEVNÉHO BODU NA JEDNODUCHOU BRÁNU | KUS | 4 | 0 |  |  |  | 0 |  | 2021_OTSKP |  | 2
PP
VV |  |  |  | viz soupis sestavení
TS |  |  |  | 1. Položka obsahuje: – všechny náklady na montáž a materiál dodaného zařízení protikorozně ošetřeného podle TKP se všemi pomocnými doplňujícími součástmi a pracemi s použitím mechanizmů 2. Položka neobsahuje: X 3. Způsob měření: Udává se počet kusů kompletní konstrukce nebo práce.
P | 49 | 74C351 |  | LANO PEVNÝCH BODŮ A ODTAHŮ 50 MM2 BZ NEBO FE | M | 103 | 0 |  |  |  | 0 |  | 2021_OTSKP |  | 2
PP
VV |  |  |  | viz soupis sestavení
TS |  |  |  | 1. Položka obsahuje: – všechny náklady na materiál dodaného zařízení – cena položky je vč. ostatních rozpočtových nákladů 2. Položka neobsahuje: X 3. Způsob měření: Měří se metr délkový v ose vodiče nebo lana.
P | 50 | 74C362 |  | ODTAH NOSNÉHO LANA A TROLEJE ODDĚLENÝ | KUS | 2 | 0 |  |  |  | 0 |  | 2021_OTSKP |  | 2
PP
VV |  |  |  | viz soupis sestavení
TS |  |  |  | 1. Položka obsahuje: – všechny náklady na montáž a materiál dodaného zařízení protikorozně ošetřeného podle TKP se všemi pomocnými doplňujícími součástmi a pracemi s použitím mechanizmů – cena položky je vč. ostatních rozpočtových nákladů 2. Položka neobsahuje: X 3. Způsob měření: Udává se počet kusů kompletní konstrukce nebo práce.
P | 51 | 74C411 |  | KOTVENÍ SMĚROVÝCH LAN PEVNÉ, 1 NEBO 2 LANA 50-70 MM2 | KUS | 8 | 0 |  |  |  | 0 |  | 2021_OTSKP |  | 2
PP
VV |  |  |  | viz soupis sestavení
TS |  |  |  | 1. Položka obsahuje: – všechny náklady na montáž a materiál dodaného zařízení protikorozně ošetřeného podle TKP se všemi pomocnými doplňujícími součástmi a pracemi s použitím mechanizmů – cena položky je vč. ostatních rozpočtových nákladů 2. Položka neobsahuje: X 3. Způsob měření: Udává se počet kusů kompletní konstrukce nebo práce.
P | 52 | 74C412 |  | KOTVENÍ SMĚROVÝCH LAN PÉROVÉ, 1 NEBO 2 LANA 50-70 MM2 | KUS | 6 | 0 |  |  |  | 0 |  | 2021_OTSKP |  | 2
PP
VV |  |  |  | viz soupis sestavení
TS |  |  |  | 1. Položka obsahuje: – všechny náklady na montáž a materiál dodaného zařízení protikorozně ošetřeného podle TKP se všemi pomocnými doplňujícími součástmi a pracemi s použitím mechanizmů – cena položky je vč. ostatních rozpočtových nákladů 2. Položka neobsahuje: X 3. Způsob měření: Udává se počet kusů kompletní konstrukce nebo práce.
P | 53 | 74C431 |  | SMĚROVÁ LANA - PROUDOVÉ PROPOJENÍ | KUS | 1 | 0 |  |  |  | 0 |  | 2021_OTSKP |  | 2
PP
VV |  |  |  | viz soupis sestavení
TS |  |  |  | 1. Položka obsahuje: – všechny náklady na montáž a materiál dodaného zařízení protikorozně ošetřeného podle TKP se všemi pomocnými doplňujícími součástmi a pracemi s použitím mechanizmů – cena položky je vč. ostatních rozpočtových nákladů 2. Položka neobsahuje: X 3. Způsob měření: Udává se počet kusů kompletní konstrukce nebo práce.
P | 54 | 74C432 |  | SMĚROVÁ LANA - VLOŽENÁ IZOLACE V PŘÍČNÝCH POLÍCH | KUS | 22 | 0 |  |  |  | 0 |  | 2021_OTSKP |  | 2
PP
VV |  |  |  | viz soupis sestavení
TS |  |  |  | 1. Položka obsahuje: – všechny náklady na montáž a materiál dodaného zařízení protikorozně ošetřeného podle TKP se všemi pomocnými doplňujícími součástmi a pracemi s použitím mechanizmů – cena položky je vč. ostatních rozpočtových nákladů 2. Položka neobsahuje: X 3. Způsob měření: Udává se počet kusů kompletní konstrukce nebo práce.
P | 55 | 74C441 |  | TAŽENÍ SMĚROVÝCH A PŘÍČNÝCH LAN 50 MM2 BZ NEBO FE | M | 13.2 | 0 |  |  |  | 0 |  | 2021_OTSKP |  | 2
PP
VV |  |  |  | viz soupis sestavení
TS |  |  |  | 1. Položka obsahuje: – všechny náklady na montáž a materiál dodaného zařízení se všemi pomocnými doplňujícími součástmi a pracemi s použitím mechanizmů 2. Položka neobsahuje: X 3. Způsob měření: Měří se metr délkový v ose vodiče nebo lana.
P | 56 | 74C442 |  | TAŽENÍ SMĚROVÝCH A PŘÍČNÝCH LAN 70 MM2 BZ NEBO FE | M | 97 | 0 |  |  |  | 0 |  | 2021_OTSKP |  | 2
PP
VV |  |  |  | viz soupis sestavení
TS |  |  |  | 1. Položka obsahuje: – všechny náklady na montáž a materiál dodaného zařízení se všemi pomocnými doplňujícími součástmi a pracemi s použitím mechanizmů 2. Položka neobsahuje: X 3. Způsob měření: Měří se metr délkový v ose vodiče nebo lana.
P | 57 | 74C523 |  | POHYBLIVÉ KOTVENÍ TR NEBO NL NA STOŽÁRU - 15 KN | KUS | 4 | 0 |  |  |  | 0 |  | 2021_OTSKP |  | 2
PP
VV |  |  |  | viz tabulka kotvení
TS |  |  |  | 1. Položka obsahuje: – všechny náklady na montáž a materiál dodaného zařízení protikorozně ošetřeného podle TKP se všemi pomocnými doplňujícími součástmi a pracemi s použitím mechanizmů – cena položky je vč. ostatních rozpočtových nákladů 2. Položka neobsahuje: X 3. Způsob měření: Udává se počet kusů kompletní konstrukce nebo práce.
P | 58 | 74C532 |  | PRUŽINOVÉ NAPÍNACÍ ZAŘÍZENÍ NA STOŽÁRU TV - 10 KN | KUS | 10 | 0 |  |  |  | 0 |  | 2021_OTSKP |  | 2
PP
VV |  |  |  | viz tabulka kotvení
TS |  |  |  | 1. Položka obsahuje: – všechny náklady na montáž a materiál dodaného zařízení protikorozně ošetřeného podle TKP se všemi pomocnými doplňujícími součástmi a pracemi s použitím mechanizmů – cena položky je vč. ostatních rozpočtových nákladů 2. Položka neobsahuje: X 3. Způsob měření: Udává se počet kusů kompletní konstrukce nebo práce.
P | 59 | 74C533 |  | PRUŽINOVÉ NAPÍNACÍ ZAŘÍZENÍ NA STOŽÁRU TV - 15 KN | KUS | 16 | 0 |  |  |  | 0 |  | 2021_OTSKP |  | 2
PP
VV |  |  |  | viz tabulka kotvení
TS |  |  |  | 1. Položka obsahuje: – všechny náklady na montáž a materiál dodaného zařízení protikorozně ošetřeného podle TKP se všemi pomocnými doplňujícími součástmi a pracemi s použitím mechanizmů – cena položky je vč. ostatních rozpočtových nákladů 2. Položka neobsahuje: X 3. Způsob měření: Udává se počet kusů kompletní konstrukce nebo práce.
P | 60 | 74C561 |  | PEVNÉ KOTVENÍ NA STOŽÁRU DO 15 KN - SESTAVA TV | KUS | 10 | 0 |  |  |  | 0 |  | 2021_OTSKP |  | 2
PP
VV |  |  |  | viz tabulka kotvení
TS |  |  |  | 1. Položka obsahuje: – všechny náklady na montáž a materiál dodaného zařízení protikorozně ošetřeného podle TKP se všemi pomocnými doplňujícími součástmi a pracemi s použitím mechanizmů – cena položky je vč. ostatních rozpočtových nákladů 2. Položka neobsahuje: X 3. Způsob měření: Udává se počet kusů kompletní konstrukce nebo práce.
P | 61 | 74C571 |  | TAŽENÍ NOSNÉHO LANA 50 MM2 BZ, FE | M | 1154 | 0 |  |  |  | 0 |  | 2021_OTSKP |  | 2
PP
VV |  |  |  | viz tabulka kotvení
TS |  |  |  | 1. Položka obsahuje: – všechny náklady na montáž a materiál dodaného zařízení se všemi pomocnými doplňujícími součástmi – cena položky je vč. ostatních rozpočtových nákladů 2. Položka neobsahuje: X 3. Způsob měření: Měří se metr délkový v ose vodiče nebo lana.
P | 62 | 74C572 |  | TAŽENÍ NOSNÉHO LANA 70 MM2 BZ, FE | M | 1378 | 0 |  |  |  | 0 |  | 2021_OTSKP |  | 2
PP
VV |  |  |  | viz tabulka kotvení
TS |  |  |  | 1. Položka obsahuje: – všechny náklady na montáž a materiál dodaného zařízení se všemi pomocnými doplňujícími součástmi – cena položky je vč. ostatních rozpočtových nákladů 2. Položka neobsahuje: X 3. Způsob měření: Měří se metr délkový v ose vodiče nebo lana.
P | 63 | 74C573 |  | TAŽENÍ NOSNÉHO LANA 120 MM2 CU | M | 4147 | 0 |  |  |  | 0 |  | 2021_OTSKP |  | 2
PP
VV |  |  |  | viz tabulka kotvení
TS |  |  |  | 1. Položka obsahuje: – všechny náklady na montáž a materiál dodaného zařízení se všemi pomocnými doplňujícími součástmi – cena položky je vč. ostatních rozpočtových nákladů 2. Položka neobsahuje: X 3. Způsob měření: Měří se metr délkový v ose vodiče nebo lana.
P | 64 | 74C582 |  | TAŽENÍ TROLEJE 100 MM2 CU | M | 532 | 0 |  |  |  | 0 |  | 2021_OTSKP |  | 2
PP
VV |  |  |  | viz tabulka kotvení
TS |  |  |  | 1. Položka obsahuje: – všechny náklady na montáž a materiál dodaného zařízení se všemi pomocnými doplňujícími součástmi – cena položky je vč. ostatních rozpočtových nákladů 2. Položka neobsahuje: X 3. Způsob měření: Měří se metr délkový v ose vodiče nebo lana.
P | 65 | 74C584 |  | TAŽENÍ TROLEJE 150 MM2 CU | M | 6002 | 0 |  |  |  | 0 |  | 2021_OTSKP |  | 2
PP
VV |  |  |  | viz tabulka kotvení
TS |  |  |  | 1. Položka obsahuje: – všechny náklady na montáž a materiál dodaného zařízení se všemi pomocnými doplňujícími součástmi – cena položky je vč. ostatních rozpočtových nákladů 2. Položka neobsahuje: X 3. Způsob měření: Měří se metr délkový v ose vodiče nebo lana.
P | 66 | 74C591 |  | VÝŠKOVÁ REGULACE TROLEJE | M | 15451 | 0 |  |  |  | 0 |  | 2021_OTSKP |  | 2
PP
VV |  |  |  | viz technická zpráva
TS |  |  |  | 1. Položka obsahuje: – všechny náklady na regulaci troleje s použitím mechanizmů – cena položky je vč. ostatních rozpočtových nákladů 2. Položka neobsahuje: X 3. Způsob měření: Měří se metr délkový v ose vodiče nebo lana.
P | 67 | 74C592 |  | PŘÍPLATEK ZA ROZVINUTÍ NOSNÉHO LANA NAD DOLNÍM SMĚROVÝM LANEM | M | 400 | 0 |  |  |  | 0 |  | 2021_OTSKP |  | 2
PP
VV |  |  |  | viz technická zpráva
TS |  |  |  | 1. Položka obsahuje: – příplatek na montáž nosného lana (samostatně nelze položku použít) 2. Položka neobsahuje: X 3. Způsob měření: Měří se metr délkový v ose vodiče nebo lana.
P | 68 | 74C594 |  | ZAKOTVENÍ STOŽÁRU 21-40 KN | KUS | 15 | 0 |  |  |  | 0 |  | 2021_OTSKP |  | 2
PP
VV |  |  |  | viz soupis sestavení
TS |  |  |  | 1. Položka obsahuje: – všechny náklady na montáž a materiál dodaného zařízení protikorozně ošetřeného podle TKP se všemi pomocnými doplňujícími součástmi a pracemi s použitím mechanizmů – cena položky je vč. ostatních rozpočtových nákladů 2. Položka neobsahuje: X 3. Způsob měření: Udává se počet kusů kompletní konstrukce nebo práce.
P | 69 | 74C596 |  | ZAJIŠTĚNÍ KOTVENÍ NL A TR VŠECH SESTAV | KUS | 9 | 0 |  |  |  | 0 |  | 2021_OTSKP |  | 2
PP
VV |  |  |  | viz tabulka kotvení
TS |  |  |  | 1. Položka obsahuje: – všechny náklady na regulaci kotvení se všemi pomocnými doplňujícími pracemi vč,mechanismů 2. Položka neobsahuje: X 3. Způsob měření: Udává se počet kusů kompletní konstrukce nebo práce.
P | 70 | 74C5A1 |  | DEFINITIVNÍ REGULACE POHYBLIVÉHO KOTVENÍ TROLEJE | KUS | 24 | 0 |  |  |  | 0 |  | 2021_OTSKP |  | 2
PP
VV |  |  |  | viz soupis sestavení
TS |  |  |  | 1. Položka obsahuje: – všechny náklady na regulaci kotvení se všemi pomocnými doplňujícími pracemi vč,mechanismů 2. Položka neobsahuje: X 3. Způsob měření: Udává se počet kusů kompletní konstrukce nebo práce.
P | 71 | 74C5A2 |  | DEFINITIVNÍ REGULACE POHYBLIVÉHO KOTVENÍ NOSNÉHO LANA | KUS | 24 | 0 |  |  |  | 0 |  | 2021_OTSKP |  | 2
PP
VV |  |  |  | viz soupis sestavení
TS |  |  |  | 1. Položka obsahuje: – všechny náklady na regulaci kotvení se všemi pomocnými doplňujícími pracemi vč,mechanismů 2. Položka neobsahuje: X 3. Způsob měření: Udává se počet kusů kompletní konstrukce nebo práce.
P | 72 | 74C611 |  | PŘIPEVNĚNÍ JEDNOSTRANNÉ LIŠTY PRO KOTVENÍ ZV, NV, OV | KUS | 8 | 0 |  |  |  | 0 |  | 2021_OTSKP |  | 2
PP
VV |  |  |  | viz soupis sestavení
TS |  |  |  | 1. Položka obsahuje: – všechny náklady na montáž a materiál dodaného zařízení protikorozně ošetřeného podle TKP se všemi pomocnými doplňujícími součástmi a pracemi s použitím mechanizmů – cena položky je vč. ostatních rozpočtových nákladů 2. Položka neobsahuje: X 3. Způsob měření: Udává se počet kusů kompletní konstrukce nebo práce.
P | 73 | 74C621 |  | KOTVENÍ 1-3 LAN ZV, NV, OV S JEDNODUCHÝMI IZOLÁTORY | KUS | 9 | 0 |  |  |  | 0 |  | 2021_OTSKP |  | 2
PP
VV |  |  |  | viz soupis sestavení
TS |  |  |  | 1. Položka obsahuje: – všechny náklady na montáž a materiál dodaného zařízení protikorozně ošetřeného podle TKP se všemi pomocnými doplňujícími součástmi a pracemi s použitím mechanizmů – cena položky je vč. ostatních rozpočtových nákladů 2. Položka neobsahuje: X 3. Způsob měření: Udává se počet kusů kompletní konstrukce nebo práce.
P | 74 | 74C711 |  | POHON ODPOJOVAČE MOTOROVÝ | KUS | 11 | 0 |  |  |  | 0 |  | 2021_OTSKP |  | 2
PP
VV |  |  |  | viz soupis sestavení
TS |  |  |  | 1. Položka obsahuje: – všechny náklady na montáž a materiál dodaného zařízení protikorozně ošetřeného podle TKP se všemi pomocnými doplňujícími součástmi a pracemi s použitím mechanizmů – cena položky je vč. ostatních rozpočtových nákladů 2. Položka neobsahuje: X 3. Způsob měření: Udává se počet kusů kompletní konstrukce nebo práce.
P | 75 | 74C713 |  | ODPOJOVAČ NEBO ODPÍNAČ NA STOŽÁRU TV | KUS | 11 | 0 |  |  |  | 0 |  | 2021_OTSKP |  | 2
PP
VV |  |  |  | viz soupis sestavení
TS |  |  |  | 1. Položka obsahuje: – všechny náklady na montáž a materiál dodaného zařízení protikorozně ošetřeného podle TKP se všemi pomocnými doplňujícími součástmi a pracemi s použitím mechanizmů – cena položky je vč. ostatních rozpočtových nákladů 2. Položka neobsahuje: X 3. Způsob měření: Udává se počet kusů kompletní konstrukce nebo práce.
P | 76 | 74C722 |  | KOTVENÍ DVOU SVODŮ Z ODPOJOVAČE S PŘIPOJENÍM NA TV | KUS | 15 | 0 |  |  |  | 0 |  | 2021_OTSKP |  | 2
PP
VV |  |  |  | viz soupis sestavení
TS |  |  |  | 1. Položka obsahuje: – všechny náklady na montáž a materiál dodaného zařízení protikorozně ošetřeného podle TKP se všemi pomocnými doplňujícími součástmi a pracemi s použitím mechanizmů – cena položky je vč. ostatních rozpočtových nákladů 2. Položka neobsahuje: X 3. Způsob měření: Udává se počet kusů kompletní konstrukce nebo práce.
P | 77 | 74C724 |  | SVOD Z DVOJITÉHO NAPÁJECÍHO PŘEVĚSU NA TV LANY 120 CU | KUS | 3 | 0 |  |  |  | 0 |  | 2021_OTSKP |  | 2
PP
VV |  |  |  | viz soupis sestavení
TS |  |  |  | 1. Položka obsahuje: – všechny náklady na montáž a materiál dodaného zařízení protikorozně ošetřeného podle TKP se všemi pomocnými doplňujícími součástmi a pracemi s použitím mechanizmů – cena položky je vč. ostatních rozpočtových nákladů 2. Položka neobsahuje: X 3. Způsob měření: Udává se počet kusů kompletní konstrukce nebo práce.
P | 78 | 74C752 |  | PODPĚRNÝ IZOLÁTOR PRO NV NA LIŠTĚ, BRÁNĚ, STOŽÁRU | KUS | 14 | 0 |  |  |  | 0 |  | 2021_OTSKP |  | 2
PP
VV |  |  |  | viz soupis sestavení
TS |  |  |  | 1. Položka obsahuje: – všechny náklady na montáž a materiál dodaného zařízení protikorozně ošetřeného podle TKP se všemi pomocnými doplňujícími součástmi a pracemi s použitím mechanizmů – cena položky je vč. ostatních rozpočtových nákladů 2. Položka neobsahuje: X 3. Způsob měření: Udává se počet kusů kompletní konstrukce nebo práce.
P | 79 | 74C793 |  | RUČNÍ TAŽENÍ LANA NAPÁJECÍCH PŘEVĚSŮ 120 MM2 CU | M | 114 | 0 |  |  |  | 0 |  | 2021_OTSKP |  | 2
PP
VV |  |  |  | viz soupis sestavení
TS |  |  |  | 1. Položka obsahuje: – všechny náklady na montáž a materiál dodaného zařízení protikorozně ošetřeného podle TKP se všemi pomocnými doplňujícími součástmi a pracemi s použitím mechanizmů – cena položky je vč. ostatních rozpočtových nákladů 2. Položka neobsahuje: X 3. Způsob měření: Měří se metr délkový v ose vodiče nebo lana.
P | 80 | 74C810 |  | UPEVNĚNÍ KONZOLY - STŘEDOVÉ, STRANOVÉ | KUS | 152 | 0 |  |  |  | 0 |  | 2021_OTSKP |  | 2
PP
VV |  |  |  | viz soupis sestavení
TS |  |  |  | 1. Položka obsahuje: – všechny náklady na montáž a materiál dodaného zařízení protikorozně ošetřeného podle TKP se všemi pomocnými doplňujícími součástmi a pracemi s použitím mechanizmů – cena položky je vč. ostatních rozpočtových nákladů 2. Položka neobsahuje: X 3. Způsob měření: Udává se počet kusů kompletní konstrukce nebo práce.
P | 81 | 74C820 |  | UPEVNĚNÍ DVOU KONZOL | KUS | 38 | 0 |  |  |  | 0 |  | 2021_OTSKP |  | 2
PP
VV |  |  |  | viz soupis sestavení
TS |  |  |  | 1. Položka obsahuje: – všechny náklady na montáž a materiál dodaného zařízení protikorozně ošetřeného podle TKP se všemi pomocnými doplňujícími součástmi a pracemi s použitím mechanizmů – cena položky je vč. ostatních rozpočtových nákladů 2. Položka neobsahuje: X 3. Způsob měření: Udává se počet kusů kompletní konstrukce nebo práce.
P | 82 | 74C830 |  | PŘIPEVNĚNÍ KOZLÍKU PRO KONZOLU NA STOŽÁR | KUS | 6 | 0 |  |  |  | 0 |  | 2021_OTSKP |  | 2
PP
VV |  |  |  | viz soupis sestavení
TS |  |  |  | 1. Položka obsahuje: – všechny náklady na montáž a materiál dodaného zařízení protikorozně ošetřeného podle TKP se všemi pomocnými doplňujícími součástmi a pracemi s použitím mechanizmů – cena položky je vč. ostatních rozpočtových nákladů 2. Položka neobsahuje: X 3. Způsob měření: Udává se počet kusů kompletní konstrukce nebo práce.
P | 83 | 74C911 |  | BLESKOJISTKA RŮŽKOVÁ NA STOŽÁRU S PŘIPOJENÍM NA TV, OV, NV | KUS | 8 | 0 |  |  |  | 0 |  | 2021_OTSKP |  | 2
PP
VV |  |  |  | viz soupis sestavení
TS |  |  |  | 1. Položka obsahuje: – všechny náklady na montáž a materiál dodaného zařízení protikorozně ošetřeného podle TKP se všemi pomocnými doplňujícími součástmi a pracemi s použitím mechanizmů – cena položky je vč. ostatních rozpočtových nákladů 2. Položka neobsahuje: X 3. Způsob měření: Udává se počet kusů kompletní konstrukce nebo práce.
P | 84 | 74C917 |  | PŘIPOJENÍ STOŽÁRU NEBO IZOLOVANÉHO SVODU NA ZEMNIČ VČETNĚ ZŘÍZENÍ UZEMNĚNÍ | KUS | 8 | 0 |  |  |  | 0 |  | 2021_OTSKP |  | 2
PP
VV |  |  |  | viz soupis sestavení
TS |  |  |  | 1. Položka obsahuje: – kompletní materiál a montáž pro zajištění požadovaných elektrických parametrů uzemnění se všemi pomocnými doplňujícími součástmi – měření a regulaci s použitím mechanizmů a montážních souprav 2. Položka neobsahuje: X 3. Způsob měření: Udává se počet kusů kompletní konstrukce nebo práce.
P | 85 | 74C932 |  | KOTVENÍ OCHRANNÉHO LANA NA STOŽÁRU - JEDNODUCHÉ, DVOJITÉ | KUS | 4 | 0 |  |  |  | 0 |  | 2021_OTSKP |  | 2
PP
VV |  |  |  | viz soupis sestavení
TS |  |  |  | 1. Položka obsahuje: – všechny náklady na montáž a materiál dodaného zařízení protikorozně ošetřeného podle TKP se všemi pomocnými doplňujícími součástmi a pracemi s použitím mechanizmů – cena položky je vč. ostatních rozpočtových nákladů 2. Položka neobsahuje: X 3. Způsob měření: Udává se počet kusů kompletní konstrukce nebo práce.
P | 86 | 74C944 |  | TAŽENÍ OCHRANNÉHO LANA 70 MM2 BZ | M | 260 | 0 |  |  |  | 0 |  | 2021_OTSKP |  | 2
PP
VV |  |  |  | viz soupis sestavení
TS |  |  |  | 1. Položka obsahuje: – všechny náklady na montáž a materiál dodaného zařízení protikorozně ošetřeného podle TKP se všemi pomocnými doplňujícími součástmi a pracemi s použitím mechanizmů – cena položky je vč. ostatních rozpočtových nákladů 2. Položka neobsahuje: X 3. Způsob měření: Měří se metr délkový v ose vodiče nebo lana.
P | 87 | 74C951 |  | MONTÁŽNÍ LÁVKA NA STOŽÁR | KUS | 12 | 0 |  |  |  | 0 |  | 2021_OTSKP |  | 2
PP
VV |  |  |  | viz soupis sestavení
TS |  |  |  | 1. Položka obsahuje: – všechny náklady na montáž a materiál dodaného zařízení protikorozně ošetřeného podle TKP se všemi pomocnými doplňujícími součástmi a pracemi s použitím mechanizmů – cena položky je vč. ostatních rozpočtových nákladů 2. Položka neobsahuje: X 3. Způsob měření: Udává se počet kusů kompletní konstrukce nebo práce.
P | 88 | 74C953 |  | OVLÁDACÍ A BOČNÍ LÁVKA DO "L" | KUS | 7 | 0 |  |  |  | 0 |  | 2021_OTSKP |  | 2
PP
VV |  |  |  | viz soupis sestavení
TS |  |  |  | 1. Položka obsahuje: – všechny náklady na montáž a materiál dodaného zařízení protikorozně ošetřeného podle TKP se všemi pomocnými doplňujícími součástmi a pracemi s použitím mechanizmů – cena položky je vč. ostatních rozpočtových nákladů 2. Položka neobsahuje: X 3. Způsob měření: Udává se počet kusů kompletní konstrukce nebo práce.
P | 89 | 74C964 |  | PŘIPEVNĚNÍ NÁVĚSTNÍHO ŠTÍTU DO SESTAVY TV | KUS | 46 | 0 |  |  |  | 0 |  | 2021_OTSKP |  | 2
PP
VV |  |  |  | viz soupis sestavení
TS |  |  |  | 1. Položka obsahuje: – všechny náklady na montáž a materiál dodaného zařízení protikorozně ošetřeného podle TKP se všemi pomocnými doplňujícími součástmi a pracemi s použitím mechanizmů – cena položky je vč. ostatních rozpočtových nákladů 2. Položka neobsahuje: X 3. Způsob měření: Udává se počet kusů kompletní konstrukce nebo práce.
P | 90 | 74C967 |  | VÝSTRAŽNÁ TABULKA NA STOŽÁRU TV NEBO KONSTRUKCI | KUS | 101 | 0 |  |  |  | 0 |  | 2021_OTSKP |  | 2
PP
VV |  |  |  | viz soupis sestavení
TS |  |  |  | 1. Položka obsahuje: – všechny náklady na montáž a materiál dodaného zařízení protikorozně ošetřeného podle TKP se všemi pomocnými doplňujícími součástmi a pracemi s použitím mechanizmů – cena položky je vč. ostatních rozpočtových nákladů 2. Položka neobsahuje: X 3. Způsob měření: Udává se počet kusů kompletní konstrukce nebo práce.
P | 91 | 74C968 |  | TABULKA ČÍSLOVÁNÍ STOŽÁRU NEBO POHONU ODPOJOVAČE | KUS | 124 | 0 |  |  |  | 0 |  | 2021_OTSKP |  | 2
PP
VV |  |  |  | viz soupis sestavení
TS |  |  |  | 1. Položka obsahuje: – všechny náklady na montáž a materiál dodaného zařízení protikorozně ošetřeného podle TKP se všemi pomocnými doplňujícími součástmi a pracemi s použitím mechanizmů – cena položky je vč. ostatních rozpočtových nákladů 2. Položka neobsahuje: X 3. Způsob měření: Udává se počet kusů kompletní konstrukce nebo práce.
P | 92 | 74C973 |  | ÚPRAVY STÁVAJÍCÍHO TV - PROVIZORNÍ STAVY ZA 100 M ZPROVOZŇOVANÉ SKUPINY | KUS | 13 | 0 |  |  |  | 0 |  | 2021_OTSKP |  | 2
PP
VV |  |  |  | viz technická zpráva
TS |  |  |  | 1. Položka obsahuje: – veškeré další práce a úpravy na stávajícím TV, nutné ke zprovoznění TV 2. Položka neobsahuje: X 3. Způsob měření: Udává se počet kusů kompletní konstrukce nebo práce.
P | 93 | 74CF11 |  | Tažné hnací vozidlo k pracovním soupravám (pro vodiče - montáž) | HOD | 1474.31 | 0 |  |  |  | 0 |  | 2021_OTSKP |  | 2
PP
VV |  |  |  | viz technická zpráva
TS |  |  |  | 1. Položka obsahuje: – kolejové mechanizmy pro výstavbu trakčního vedení – dopravu kolejových mechanismů z mateřského depa do prostoru stavby a zpět 2. Položka neobsahuje: X 3. Způsob měření: Udává se čas v hodinách bez pohotovostních stavů vozidla.
SD |  | 74F2 |  | Nátěry TV
P | 94 | 74F231 |  | BEZPEČNOSTNÍ PRUH NA PODPĚŘE TV ČERNOŽLUTÝ | KUS | 4 | 0 |  |  |  | 0 |  | 2021_OTSKP |  | 2
PP
VV |  |  |  | viz soupis sestavení
TS |  |  |  | 1. Položka obsahuje: – nátěr, očištění, odrezivění a materiál (barva, ředidlo, odrezovač), nátěr proveden dle TKP 2. Položka neobsahuje: X 3. Způsob měření: Udává se počet kusů kompletní konstrukce nebo práce.
P | 95 | 74F232 |  | BEZPEČNOSTNÍ PRUH NA PODPĚŘE TV BÍLOČERVENÝ | KUS | 21 | 0 |  |  |  | 0 |  | 2021_OTSKP |  | 2
PP
VV |  |  |  | viz soupis sestavení
TS |  |  |  | 1. Položka obsahuje: – nátěr, očištění, odrezivění a materiál (barva, ředidlo, odrezovač), nátěr proveden dle TKP 2. Položka neobsahuje: X 3. Způsob měření: Udává se počet kusů kompletní konstrukce nebo práce.
P | 96 | 74F240 |  | VRCHNÍ NÁTĚR NOVÝCH STOŽÁRŮ A BRAN (DLE TKP) | M2 | 10 | 0 |  |  |  | 0 |  | 2021_OTSKP |  | 2
PP
VV |  |  |  | viz technická zpráva
TS |  |  |  | 1. Položka obsahuje: – nátěr, očištění, odrezivění a materiál (barva, ředidlo, odrezovač), nátěr proveden dle TKP 2. Položka neobsahuje: X 3. Způsob měření: Měří se plocha v metrech čtverečných.
P | 97 | 74F250 |  | REKONSTRUKCE NÁTĚRŮ STÁVAJÍCÍCH PODPĚR - ODREZIVĚNÍ A OČIŠTĚNÍ (DLE TKP) | M2 | 10 | 0 |  |  |  | 0 |  | 2021_OTSKP |  | 2
PP
VV |  |  |  | viz technická zpráva
TS |  |  |  | 1. Položka obsahuje: – 2xnátěr, očištění, odrezivění a materiál (barva, ředidlo, odrezovač), nátěr proveden dle TKP 2. Položka neobsahuje: X 3. Způsob měření: Měří se plocha v metrech čtverečných.
SD |  | 74F3 |  | Revize, zkoušky a měření TV
P | 98 | 74F311 |  | MĚŘENÍ PARAMETRŮ TV DYNAMICKÉ (MĚŘÍCÍM VOZEM) | KM | 6.53 | 0 |  |  |  | 0 |  | 2021_OTSKP |  | 2
PP
VV |  |  |  | viz technická zpráva
TS |  |  |  | 1. Položka obsahuje: – Pronájem měřící soupravy včetně pracovníků pro uvedná měření, kolejové mechanizmy, vyhodnocení a závěry z měření TV – dopravu kolejových mechanismů z mateřského depa do prostoru stavby a zpět 2. Položka neobsahuje: X 3. Způsob měření: Měří se projeté kilometry při měření, tj. bez režijních jízd.
P | 99 | 74F312 |  | MĚŘENÍ PARAMETRŮ TV STATICKÉ | KM | 6.53 | 0 |  |  |  | 0 |  | 2021_OTSKP |  | 2
PP
VV |  |  |  | viz technická zpráva
TS |  |  |  | 1. Položka obsahuje: – měření parametrů TV pro revizi a dokumentaci skutečného provedení – dopravu kolejových mechanismů z mateřského depa do prostoru stavby a zpět 2. Položka neobsahuje: X 3. Způsob měření: Měří se projeté kilometry při měření, tj. bez režijních jízd.
P | 100 | 74F313 |  | MĚŘENÍ ELEKTRICKÝCH VLASTNOSTÍ TV | KUS | 12 | 0 |  |  |  | 0 |  | 2021_OTSKP |  | 2
PP
VV |  |  |  | viz technická zpráva
TS |  |  |  | 1. Položka obsahuje: – měření elektrických parametrů TV pro zpracování revize – dopravu kolejových mechanismů z mateřského depa do prostoru stavby a zpět 2. Položka neobsahuje: X 3. Způsob měření: Měří se projeté kilometry při měření, tj. bez režijních jízd.
P | 101 | 74F314 |  | MĚŘENÍ DOTYKOVÉHO NAPĚTÍ U VODIVÉ KONSTRUKCE | KUS | 38 | 0 |  |  |  | 0 |  | 2021_OTSKP |  | 2
PP
VV |  |  |  | viz technická zpráva
TS |  |  |  | 1. Položka obsahuje: – měření elektrických parametrů TV pro zpracování revize – dopravu kolejových mechanismů z mateřského depa do prostoru stavby a zpět 2. Položka neobsahuje: X 3. Způsob měření: Měří se projeté kilometry při měření, tj. bez režijních jízd.
P | 102 | 74F315 |  | MĚŘENÍ ELEKTRICKÉHO ODPORU ZÁKLADU | KUS | 23 | 0 |  |  |  | 0 |  | 2021_OTSKP |  | 2
PP
VV |  |  |  | viz technická zpráva
TS |  |  |  | 1. Položka obsahuje: – měření elektrických parametrů TV pro zpracování revize – dopravu kolejových mechanismů z mateřského depa do prostoru stavby a zpět 2. Položka neobsahuje: X 3. Způsob měření: Měří se projeté kilometry při měření, tj. bez režijních jízd.
P | 103 | 74F321 |  | PROTOKOL ZPŮSOBILOSTI | KUS | 1 | 0 |  |  |  | 0 |  | 2021_OTSKP |  | 2
PP
VV |  |  |  | viz technická zpráva
TS |  |  |  | 1. Položka obsahuje: – vyhotovení dokladu právnickou osobou o trolejových vedeních a trakčních zařízeních 2. Položka neobsahuje: X 3. Způsob měření: Udává se počet kusů kompletní konstrukce nebo práce.
P | 104 | 74F322 |  | REVIZNÍ ZPRÁVA | KUS | 3 | 0 |  |  |  | 0 |  | 2021_OTSKP |  | 2
PP
VV |  |  |  | viz technická zpráva
TS |  |  |  | 1. Položka obsahuje: – revizi autorizovaným revizním technikem na zařízeních trakčního vedení podle požadavku ČSN, včetně hodnocení 2. Položka neobsahuje: X 3. Způsob měření: Udává se počet kusů kompletní konstrukce nebo práce.
P | 105 | 74F323 |  | PROTOKOL UTZ | KUS | 1 | 0 |  |  |  | 0 |  | 2021_OTSKP |  | 2
PP
VV |  |  |  | viz technická zpráva
TS |  |  |  | 1. Položka obsahuje: – protokol autorizovaným revizním technikem na zařízeních trakčního vedení podle požadavku ČSN, včetně hodnocení 2. Položka neobsahuje: X 3. Způsob měření: Udává se počet kusů kompletní konstrukce nebo práce.
P | 106 | 74F331 |  | TECHNICKÁ POMOC PŘI VÝSTAVBĚ TV | HOD | 120 | 0 |  |  |  | 0 |  | 2021_OTSKP |  | 2
PP
VV |  |  |  | viz technická zpráva
TS |  |  |  | 1. Položka obsahuje: – zajištění pracoviště TDI vč. nájmu pracovníků a použitých mechanismů nutných k výkonu 2. Položka neobsahuje: X 3. Způsob měření: Udává se čas v hodinách.
P | 107 | 74F332 |  | VÝKON ORGANIZAČNÍCH JEDNOTEK SPRÁVCE | HOD | 338 | 0 |  |  |  | 0 |  | 2021_OTSKP |  | 2
PP
VV |  |  |  | viz technická zpráva
TS |  |  |  | 1. Položka obsahuje: – zajištění pracoviště správcem TV (zkratování TV), zajištění přejezdů správcem TV vč. nájmu pracovníků a použitých mechanismů nutných k výkonu 2. Položka neobsahuje: X 3. Způsob měření: Udává se čas v hodinách.
SD |  | 74F4 |  | Demontáže TV
P | 108 | 74F411 |  | DEMONTÁŽ BETONOVÝCH ZÁKLADŮ TV | M3 | 797 | 0 |  |  |  | 0 |  | 2021_OTSKP |  | 2
PP
VV |  |  |  | určeno projektantem dle místního šetření a původní dokumentace
TS |  |  |  | 1. Položka obsahuje: – demontáž stávajícího betonového základu se všemi pomocnými doplňujícími úpravami pro uvedení do požadovaného stavu a s přepravou a dovozem potřebných mechanizmů k uvedené činnosti – naložení vybouraného materiálu na dopravní prostředek 2. Položka neobsahuje: – odvoz vybouraného materiálu – poplatek za likvidaci odpadů (nacení se dle SSD 0) 3. Způsob měření: Měří se metr krychlový.
P | 109 | 74F421 |  | DEMONTÁŽ KOTEVNÍCH SLOUPKŮ | KUS | 4 | 0 |  |  |  | 0 |  | 2021_OTSKP |  | 2
PP
VV |  |  |  | určeno projektantem dle místního šetření a původní dokumentace
TS |  |  |  | 1. Položka obsahuje: – všechny náklady na demontáž stávajícího zařízení se všemi pomocnými doplňujícími úpravami pro jeho likvidaci – naložení a odvoz vybouraného materiálu 2. Položka neobsahuje: – základ – poplatek za likvidaci odpadů (nacení se dle SSD 0) 3. Způsob měření: Udává se počet kusů kompletní konstrukce nebo práce.
P | 110 | 74F422 |  | DEMONTÁŽ OCELOVÝCH STOŽÁRŮ TRUBKOVÝCH NEBO PROFILOVÝCH | KUS | 55 | 0 |  |  |  | 0 |  | 2021_OTSKP |  | 2
PP
VV |  |  |  | určeno projektantem dle místního šetření a původní dokumentace
TS |  |  |  | 1. Položka obsahuje: – všechny náklady na demontáž stávajícího zařízení se všemi pomocnými doplňujícími úpravami pro jeho likvidaci – naložení a odvoz vybouraného materiálu na určené místo pro stavbu 2. Položka neobsahuje: – poplatek za likvidaci odpadů (nacení se dle SSD 0) 3. Způsob měření: Udává se počet kusů kompletní konstrukce nebo práce.
P | 111 | 74F423 |  | DEMONTÁŽ OCELOVÝCH STOŽÁRŮ PŘÍHRADOVÝCH | KUS | 54 | 0 |  |  |  | 0 |  | 2021_OTSKP |  | 2
PP
VV |  |  |  | určeno projektantem dle místního šetření a původní dokumentace
TS |  |  |  | 1. Položka obsahuje: – všechny náklady na demontáž stávajícího zařízení se všemi pomocnými doplňujícími úpravami pro jeho likvidaci – naložení a odvoz vybouraného materiálu na určené místo pro stavbu 2. Položka neobsahuje: – poplatek za likvidaci odpadů (nacení se dle SSD 0) 3. Způsob měření: Udává se počet kusů kompletní konstrukce nebo práce.
P | 112 | 74F425 |  | DEMONTÁŽ BRAN A KRAKORCŮ (VČETNĚ VYVĚŠENÍ A UKONČENÍ) | KUS | 17 | 0 |  |  |  | 0 |  | 2021_OTSKP |  | 2
PP
VV |  |  |  | určeno projektantem dle místního šetření a původní dokumentace
TS |  |  |  | 1. Položka obsahuje: – všechny náklady na demontáž stávajícího zařízení se všemi pomocnými doplňujícími úpravami pro jeho likvidaci – naložení a odvoz vybouraného materiálu na určené místo pro stavbu 2. Položka neobsahuje: – poplatek za likvidaci odpadů (nacení se dle SSD 0) 3. Způsob měření: Udává se počet kusů kompletní konstrukce nebo práce.
P | 113 | 74F426 |  | DEMONTÁŽ MONTÁŽNÍ LÁVKY PRO ODPOJOVAČ | KUS | 6 | 0 |  |  |  | 0 |  | 2021_OTSKP |  | 2
PP
VV |  |  |  | určeno projektantem dle místního šetření a původní dokumentace
TS |  |  |  | 1. Položka obsahuje: – všechny náklady na demontáž stávajícího zařízení se všemi pomocnými doplňujícími úpravami pro jeho likvidaci – naložení a odvoz vybouraného materiálu na určené místo pro stavbu 2. Položka neobsahuje: – poplatek za likvidaci odpadů (nacení se dle SSD 0) 3. Způsob měření: Udává se počet kusů kompletní konstrukce nebo práce.
P | 114 | 74F427 |  | DEMONTÁŽ OVLÁDACÍ LÁVKY PRO ODPOJOVAČ VČETNĚ ŽEBŘÍKU | KUS | 3 | 0 |  |  |  | 0 |  | 2021_OTSKP |  | 2
PP
VV |  |  |  | určeno projektantem dle místního šetření a původní dokumentace
TS |  |  |  | 1. Položka obsahuje: – všechny náklady na demontáž stávajícího zařízení se všemi pomocnými doplňujícími úpravami pro jeho likvidaci – naložení a odvoz vybouraného materiálu na určené místo pro stavbu 2. Položka neobsahuje: – poplatek za likvidaci odpadů (nacení se dle SSD 0) 3. Způsob měření: Udává se počet kusů kompletní konstrukce nebo práce.
P | 115 | 74F428 |  | DEMONTÁŽ BŘEVÍNKA (PROPOJENÍ STOŽÁROVÝCH DVOJIC) | KUS | 2 | 0 |  |  |  | 0 |  | 2021_OTSKP |  | 2
PP
VV |  |  |  | určeno projektantem dle místního šetření a původní dokumentace
TS |  |  |  | 1. Položka obsahuje: – všechny náklady na demontáž stávajícího zařízení se všemi pomocnými doplňujícími úpravami pro jeho likvidaci – naložení a odvoz vybouraného materiálu na určené místo pro stavbu 2. Položka neobsahuje: – poplatek za likvidaci odpadů (nacení se dle SSD 0) 3. Způsob měření: Udává se počet kusů kompletní konstrukce nebo práce.
P | 116 | 74F429 |  | DEMONTÁŽ NESTANDARDNÍCH KOVOVÝCH KONSTRUKCÍ | KG | 70 | 0 |  |  |  | 0 |  | 2021_OTSKP |  | 2
PP
VV |  |  |  | určeno projektantem dle místního šetření a původní dokumentace
TS |  |  |  | 1. Položka obsahuje: – všechny náklady na demontáž stávajícího zařízení se všemi pomocnými doplňujícími úpravami pro jeho likvidaci – naložení a odvoz vybouraného materiálu na určené místo pro stavbu 2. Položka neobsahuje: – poplatek za likvidaci odpadů (nacení se dle SSD 0) 3. Způsob měření: Udává se hmotnost v kilogramech.
P | 117 | 74F431 |  | DEMONTÁŽ LANOVÝCH PŘEVĚSŮ (VČETNĚ KOTVENÍ) | KUS | 19 | 0 |  |  |  | 0 |  | 2021_OTSKP |  | 2
PP
VV |  |  |  | určeno projektantem dle místního šetření a původní dokumentace
TS |  |  |  | 1. Položka obsahuje: – všechny náklady na demontáž stávajícího zařízení se všemi pomocnými doplňujícími úpravami pro jeho likvidaci – naložení a odvoz demontovaného materiálu na určené místo pro stavbu 2. Položka neobsahuje: – poplatek za likvidaci odpadů (nacení se dle SSD 0) 3. Způsob měření: Udává se počet kusů kompletní konstrukce nebo práce.
P | 118 | 74F432 |  | DEMONTÁŽ PŘÍČNÝCH LAN SMĚROVÝCH (VČETNĚ KOTVENÍ) | KUS | 25 | 0 |  |  |  | 0 |  | 2021_OTSKP |  | 2
PP
VV |  |  |  | určeno projektantem dle místního šetření a původní dokumentace
TS |  |  |  | 1. Položka obsahuje: – všechny náklady na demontáž stávajícího zařízení se všemi pomocnými doplňujícími úpravami pro jeho likvidaci – naložení a odvoz demontovaného materiálu na určené místo pro stavbu 2. Položka neobsahuje: – poplatek za likvidaci odpadů (nacení se dle SSD 0) 3. Způsob měření: Udává se počet kusů kompletní konstrukce nebo práce.
P | 119 | 74F433 |  | DEMONTÁŽ OTOČNÝCH KONZOL TV VČETNĚ UPEVNĚNÍ | KUS | 157 | 0 |  |  |  | 0 |  | 2021_OTSKP |  | 2
PP
VV |  |  |  | určeno projektantem dle místního šetření a původní dokumentace
TS |  |  |  | 1. Položka obsahuje: – všechny náklady na demontáž stávajícího zařízení se všemi pomocnými doplňujícími úpravami pro jeho likvidaci – naložení a odvoz demontovaného materiálu na určené místo pro stavbu 2. Položka neobsahuje: – poplatek za likvidaci odpadů (nacení se dle SSD 0) 3. Způsob měření: Udává se počet kusů kompletní konstrukce nebo práce.
P | 120 | 74F435 |  | DEMONTÁŽ ZÁVĚSŮ TV NA BRÁNĚ | KUS | 104 | 0 |  |  |  | 0 |  | 2021_OTSKP |  | 2
PP
VV |  |  |  | určeno projektantem dle místního šetření a původní dokumentace
TS |  |  |  | 1. Položka obsahuje: – všechny náklady na demontáž stávajícího zařízení se všemi pomocnými doplňujícími úpravami pro jeho likvidaci – naložení a odvoz demontovaného materiálu na určené místo pro stavbu 2. Položka neobsahuje: – poplatek za likvidaci odpadů (nacení se dle SSD 0) 3. Způsob měření: Udává se počet kusů kompletní konstrukce nebo práce.
P | 121 | 74F436 |  | DEMONTÁŽ ZÁVĚSŮ TV NA PŘEVĚSU | KUS | 105 | 0 |  |  |  | 0 |  | 2021_OTSKP |  | 2
PP
VV |  |  |  | určeno projektantem dle místního šetření a původní dokumentace
TS |  |  |  | 1. Položka obsahuje: – všechny náklady na demontáž stávajícího zařízení se všemi pomocnými doplňujícími úpravami pro jeho likvidaci – naložení a odvoz demontovaného materiálu na určené místo pro stavbu 2. Položka neobsahuje: – poplatek za likvidaci odpadů (nacení se dle SSD 0) 3. Způsob měření: Udává se počet kusů kompletní konstrukce nebo práce.
P | 122 | 74F438 |  | DEMONTÁŽ ODTAHŮ TR A NL (SPOLEČNÝCH NEBO ODDĚLENÝCH) | KUS | 3 | 0 |  |  |  | 0 |  | 2021_OTSKP |  | 2
PP
VV |  |  |  | určeno projektantem dle místního šetření a původní dokumentace
TS |  |  |  | 1. Položka obsahuje: – všechny náklady na demontáž stávajícího zařízení se všemi pomocnými doplňujícími úpravami pro jeho likvidaci – naložení a odvoz demontovaného materiálu na určené místo pro stavbu 2. Položka neobsahuje: – poplatek za likvidaci odpadů (nacení se dle SSD 0) 3. Způsob měření: Udává se počet kusů kompletní konstrukce nebo práce.
P | 123 | 74F441 |  | DEMONTÁŽ DĚLIČŮ | KUS | 8 | 0 |  |  |  | 0 |  | 2021_OTSKP |  | 2
PP
VV |  |  |  | určeno projektantem dle místního šetření a původní dokumentace
TS |  |  |  | 1. Položka obsahuje: – všechny náklady na demontáž stávajícího zařízení se všemi pomocnými doplňujícími úpravami pro jeho likvidaci – naložení a odvoz demontovaného materiálu na určené místo pro stavbu 2. Položka neobsahuje: – poplatek za likvidaci odpadů (nacení se dle SSD 0) 3. Způsob měření: Udává se počet kusů kompletní konstrukce nebo práce.
P | 124 | 74F442 |  | DEMONTÁŽ PEVNÝCH BODŮ VČETNĚ ZAKOTVENÍ | KUS | 6 | 0 |  |  |  | 0 |  | 2021_OTSKP |  | 2
PP
VV |  |  |  | určeno projektantem dle místního šetření a původní dokumentace
TS |  |  |  | 1. Položka obsahuje: – všechny náklady na demontáž stávajícího zařízení se všemi pomocnými doplňujícími úpravami pro jeho likvidaci – naložení a odvoz demontovaného materiálu na určené místo pro stavbu 2. Položka neobsahuje: – poplatek za likvidaci odpadů (nacení se dle SSD 0) 3. Způsob měření: Udává se počet kusů kompletní konstrukce nebo práce.
P | 125 | 74F443 |  | DEMONTÁŽ KOTVENÍ TR NEBO NL PEVNÝCH | KUS | 38 | 0 |  |  |  | 0 |  | 2021_OTSKP |  | 2
PP
VV |  |  |  | určeno projektantem dle místního šetření a původní dokumentace
TS |  |  |  | 1. Položka obsahuje: – všechny náklady na demontáž stávajícího zařízení se všemi pomocnými doplňujícími úpravami pro jeho likvidaci – naložení a odvoz demontovaného materiálu na určené místo pro stavbu 2. Položka neobsahuje: – poplatek za likvidaci odpadů (nacení se dle SSD 0) 3. Způsob měření: Udává se počet kusů kompletní konstrukce nebo práce.
P | 126 | 74F444 |  | DEMONTÁŽ KOTVENÍ TR NEBO NL POHYBLIVÝCH | KUS | 44 | 0 |  |  |  | 0 |  | 2021_OTSKP |  | 2
PP
VV |  |  |  | určeno projektantem dle místního šetření a původní dokumentace
TS |  |  |  | 1. Položka obsahuje: – všechny náklady na demontáž stávajícího zařízení se všemi pomocnými doplňujícími úpravami pro jeho likvidaci – naložení a odvoz demontovaného materiálu na určené místo pro stavbu 2. Položka neobsahuje: – poplatek za likvidaci odpadů (nacení se dle SSD 0) 3. Způsob měření: Udává se počet kusů kompletní konstrukce nebo práce.
P | 127 | 74F445 |  | DEMONTÁŽ KOTVENÍ ZV, OV, NV VČETNĚ PŘIPEVŇOVACÍCH LIŠT | KUS | 4 | 0 |  |  |  | 0 |  | 2021_OTSKP |  | 2
PP
VV |  |  |  | určeno projektantem dle místního šetření a původní dokumentace
TS |  |  |  | 1. Položka obsahuje: – všechny náklady na demontáž stávajícího zařízení se všemi pomocnými doplňujícími úpravami pro jeho likvidaci – naložení a odvoz demontovaného materiálu na určené místo pro stavbu 2. Položka neobsahuje: – poplatek za likvidaci odpadů (nacení se dle SSD 0) 3. Způsob měření: Udává se počet kusů kompletní konstrukce nebo práce.
P | 128 | 74F446 |  | DEMONTÁŽ ODPOJOVAČE NEBO ODPÍNAČE S POHONEM VČETNĚ TÁHEL A UPEVŇOVACÍCH LIŠT | KUS | 8 | 0 |  |  |  | 0 |  | 2021_OTSKP |  | 2
PP
VV |  |  |  | určeno projektantem dle místního šetření a původní dokumentace
TS |  |  |  | 1. Položka obsahuje: – všechny náklady na demontáž stávajícího zařízení se všemi pomocnými doplňujícími úpravami pro jeho likvidaci – naložení a odvoz demontovaného materiálu na určené místo pro stavbu 2. Položka neobsahuje: – poplatek za likvidaci odpadů (nacení se dle SSD 0) 3. Způsob měření: Udává se počet kusů kompletní konstrukce nebo práce.
P | 129 | 74F447 |  | DEMONTÁŽ KOTEVNÍ LIŠTY PŘEVĚSU NEBO SVODU Z ODPOJOVAČE | KUS | 8 | 0 |  |  |  | 0 |  | 2021_OTSKP |  | 2
PP
VV |  |  |  | určeno projektantem dle místního šetření a původní dokumentace
TS |  |  |  | 1. Položka obsahuje: – všechny náklady na demontáž stávajícího zařízení se všemi pomocnými doplňujícími úpravami pro jeho likvidaci – naložení a odvoz demontovaného materiálu na určené místo pro stavbu 2. Položka neobsahuje: – poplatek za likvidaci odpadů (nacení se dle SSD 0) 3. Způsob měření: Udává se počet kusů kompletní konstrukce nebo práce.
P | 130 | 74F449 |  | DEMONTÁŽ KOTVENÍ PŘEVĚSU - DVOJITÉ NEBO TROJITÉ LANO | KUS | 3 | 0 |  |  |  | 0 |  | 2021_OTSKP |  | 2
PP
VV |  |  |  | určeno projektantem dle místního šetření a původní dokumentace
TS |  |  |  | 1. Položka obsahuje: – všechny náklady na demontáž stávajícího zařízení se všemi pomocnými doplňujícími úpravami pro jeho likvidaci – naložení a odvoz demontovaného materiálu na určené místo pro stavbu 2. Položka neobsahuje: – poplatek za likvidaci odpadů (nacení se dle SSD 0) 3. Způsob měření: Udává se počet kusů kompletní konstrukce nebo práce.
P | 131 | 74F452 |  | DEMONTÁŽ SVODU Z PŘEVĚSU NEBO Z ODPOJOVAČE - DVOJITÉ NEBO TROJITÉ LANO | KUS | 16 | 0 |  |  |  | 0 |  | 2021_OTSKP |  | 2
PP
VV |  |  |  | určeno projektantem dle místního šetření a původní dokumentace
TS |  |  |  | 1. Položka obsahuje: – všechny náklady na demontáž stávajícího zařízení se všemi pomocnými doplňujícími úpravami pro jeho likvidaci – naložení a odvoz demontovaného materiálu na určené místo pro stavbu 2. Položka neobsahuje: – poplatek za likvidaci odpadů (nacení se dle SSD 0) 3. Způsob měření: Udává se počet kusů kompletní konstrukce nebo práce.
P | 132 | 74F454 |  | DEMONTÁŽ BLESKOJISTEK A SVODIČŮ PŘEPĚTÍ | KUS | 4 | 0 |  |  |  | 0 |  | 2021_OTSKP |  | 2
PP
VV |  |  |  | určeno projektantem dle místního šetření a původní dokumentace
TS |  |  |  | 1. Položka obsahuje: – všechny náklady na demontáž stávajícího zařízení se všemi pomocnými doplňujícími úpravami pro jeho likvidaci – naložení a odvoz demontovaného materiálu na určené místo pro stavbu 2. Položka neobsahuje: – poplatek za likvidaci odpadů (nacení se dle SSD 0) 3. Způsob měření: Udává se počet kusů kompletní konstrukce nebo práce.
P | 133 | 74F455 |  | DEMONTÁŽ VĚŠÁKŮ TROLEJE | KUS | 1773 | 0 |  |  |  | 0 |  | 2021_OTSKP |  | 2
PP
VV |  |  |  | určeno projektantem dle místního šetření a původní dokumentace
TS |  |  |  | 1. Položka obsahuje: – všechny náklady na demontáž stávajícího zařízení se všemi pomocnými doplňujícími úpravami pro jeho likvidaci – naložení a odvoz demontovaného materiálu na určené místo pro stavbu 2. Položka neobsahuje: – poplatek za likvidaci odpadů (nacení se dle SSD 0) 3. Způsob měření: Udává se počet kusů kompletní konstrukce nebo práce.
P | 134 | 74F456 |  | DEMONTÁŽ PROUDOVÝCH PROPOJENÍ PODÉLNÝCH A PŘÍČNÝCH | KUS | 73 | 0 |  |  |  | 0 |  | 2021_OTSKP |  | 2
PP
VV |  |  |  | určeno projektantem dle místního šetření a původní dokumentace
TS |  |  |  | 1. Položka obsahuje: – všechny náklady na demontáž stávajícího zařízení se všemi pomocnými doplňujícími úpravami pro jeho likvidaci – naložení a odvoz demontovaného materiálu na určené místo pro stavbu 2. Položka neobsahuje: – poplatek za likvidaci odpadů (nacení se dle SSD 0) 3. Způsob měření: Udává se počet kusů kompletní konstrukce nebo práce.
P | 135 | 74F457 |  | DEMONTÁŽ VLOŽENÝCH IZOLACÍ V PODÉLNÝCH A PŘÍČNÝCH POLÍCH | KUS | 256 | 0 |  |  |  | 0 |  | 2021_OTSKP |  | 2
PP
VV |  |  |  | určeno projektantem dle místního šetření a původní dokumentace
TS |  |  |  | 1. Položka obsahuje: – všechny náklady na demontáž stávajícího zařízení se všemi pomocnými doplňujícími úpravami pro jeho likvidaci – naložení a odvoz demontovaného materiálu na určené místo pro stavbu 2. Položka neobsahuje: – poplatek za likvidaci odpadů (nacení se dle SSD 0) 3. Způsob měření: Udává se počet kusů kompletní konstrukce nebo práce.
P | 136 | 74F458 |  | DEMONTÁŽ ROZPĚRNÝCH TYČÍ | KUS | 8 | 0 |  |  |  | 0 |  | 2021_OTSKP |  | 2
PP
VV |  |  |  | určeno projektantem dle místního šetření a původní dokumentace
TS |  |  |  | 1. Položka obsahuje: – všechny náklady na demontáž stávajícího zařízení se všemi pomocnými doplňujícími úpravami pro jeho likvidaci – naložení a odvoz demontovaného materiálu na určené místo pro stavbu 2. Položka neobsahuje: – poplatek za likvidaci odpadů (nacení se dle SSD 0) 3. Způsob měření: Udává se počet kusů kompletní konstrukce nebo práce.
P | 137 | 74F463 |  | DEMONTÁŽ NÁVĚSTÍ PRO ELEKTRICKÝ PROVOZ | KUS | 80 | 0 |  |  |  | 0 |  | 2021_OTSKP |  | 2
PP
VV |  |  |  | určeno projektantem dle místního šetření a původní dokumentace
TS |  |  |  | 1. Položka obsahuje: – všechny náklady na demontáž stávajícího zařízení se všemi pomocnými doplňujícími úpravami pro jeho likvidaci – naložení a odvoz demontovaného materiálu na určené místo pro stavbu 2. Položka neobsahuje: – poplatek za likvidaci odpadů (nacení se dle SSD 0) 3. Způsob měření: Udává se počet kusů kompletní konstrukce nebo práce.
P | 138 | 74F465 |  | DEMONTÁŽ TROLEJE VČETNĚ NÁSTAVKŮ STOČENÍM NA BUBEN | M | 12563 | 0 |  |  |  | 0 |  | 2021_OTSKP |  | 2
PP
VV |  |  |  | určeno projektantem dle místního šetření a původní dokumentace
TS |  |  |  | 1. Položka obsahuje: – všechny náklady na demontáž stávajícího zařízení se všemi pomocnými doplňujícími úpravami pro jeho likvidaci - naložení a odvoz demontovaného materiálu na určené místo pro stavbu 2. Položka neobsahuje: – poplatek za likvidaci odpadů (nacení se dle SSD 0) 3. Způsob měření: Měří se na metr délky vodiče nebo lana.
P | 139 | 74F467 |  | DEMONTÁŽ LAN NOSNÝCH VČETNĚ NÁSTAVKŮ STOČENÍM NA BUBEN | M | 11199 | 0 |  |  |  | 0 |  | 2021_OTSKP |  | 2
PP
VV |  |  |  | určeno projektantem dle místního šetření a původní dokumentace
TS |  |  |  | 1. Položka obsahuje: – všechny náklady na demontáž stávajícího zařízení se všemi pomocnými doplňujícími úpravami pro jeho likvidaci - naložení a odvoz demontovaného materiálu na určené místo pro stavbu 2. Položka neobsahuje: – poplatek za likvidaci odpadů (nacení se dle SSD 0) 3. Způsob měření: Měří se na metr délky vodiče nebo lana.
P | 140 | R74F491 |  | DEMONTÁŽ - MANIPULACE SE SUTÍ NA STAVENIŠTI | m3.km | 15940 | 0 |  |  |  | 0 |  | [bez vazby na CS] |  | 2
PP
VV |  |  |  | určeno projektantem dle místního šetření a původní dokumentace
TS |  |  |  | 1. Položka obsahuje: – manipulace jakýmkoliv dopravním prostředkem a složení – případné překládky na trase 2. Položka neobsahuje: – naložení vybouraného materiálu na dopravní prostředek (je zahrnuto ve zdrojové položce) – poplatky za likvidaci odpadů, nacení se položkami ze ssd 0 3. Způsob měření: Výměra je součtem součinů metrů krychlových vytěženého v rostlém (původním) stavu nebo vybouraného materiálu a jednotlivých vzdáleností v kilometrech.
P | 141 | 74EF11 |  | HNACÍ KOLEJOVÁ VOZIDLA DEMONTÁŽNÍCH SOUPRAV PRO PRÁCE NA TV | HOD | 654.13 | 0 |  |  |  | 0 |  | 2021_OTSKP |  | 2
PP
VV |  |  |  | určeno projektantem dle místního šetření a původní dokumentace
TS |  |  |  | 1. Položka obsahuje: – kolejové mechanizmy demontáže TV – dopravu kolejových mechanismů z mateřského depa do prostoru stavby a zpět 2. Položka neobsahuje: X 3. Způsob měření: Udává se čas v hodinách bez pohotovostních stavů vozidla.
SD |  | 74R |  | Různé TV
P | 142 | R74R000 |  | Kontrolní zaměření základu TV | KUS | 86 | 0 |  |  |  | 0 |  | [bez vazby na CS] |  | 2
PP
VV |  |  |  | viz polohový plán
TS |  |  |  | Položka obsahuje kontrolní geodetické zaměření základu TV po realizaci - nivelační bod, podklad pro dokumentaci skutečného provedení.Cena položky je vč. Ostatních rozpočtových nákladů
P | 143 | R74R010 |  | Zaměření skutečného stavu trakčního vedení - 1 stožár | KUS | 86 | 0 |  |  |  | 0 |  | [bez vazby na CS] |  | 2
PP
VV |  |  |  | viz polohový plán
TS |  |  |  | Položka obsahuje geodetické práce pro evidenci skutečného stavu provedených prací na TV.Cena položky je vč. Ostatních rozpočtových nákladů
P | 144 | R74R015 |  | Zaměření skutečného provedení TV 2kolej. trať, malé ŽST za 100m | KUS | 44 | 0 |  |  |  | 0 |  | [bez vazby na CS] |  | 2
PP
VV |  |  |  | viz polohový plán
TS |  |  |  | Položka obsahuje činnost geodeta pro výstavbu TV.Cena položky je vč. Ostatních rozpočtových nákladů
P | 145 | R74R400 |  | Betonový dílec 40-60 | KUS | 16 | 0 |  |  |  | 0 |  | [bez vazby na CS] |  | 2
PP
VV |  |  |  | viz soupis sestavení
TS |  |  |  | Položka obsahuje průměrnou cenu materiálu a montáž uvedeného materiálu včetně dovozu a manipulace s ním.Cena položky je vč. Ostatních rozpočtových nákladů
SD |  | 990 |  | Poplatky za skládky
P | 146 | R015111 | 901 | POPLATKY ZA LIKVIDACI ODPADŮ NEKONTAMINOVANÝCH - 17 05 04 VYTĚŽENÉ ZEMINY A HORNINY - I. TŘÍDA TĚŽITELNOSTI VČETNĚ DOPRAVY | T | 554.4 | 0 |  |  |  | 0 |  | [bez vazby na CS] |  | 2
PP |  |  |  | Evidenční položka. Neoceňovat v objektu SO/PS, položka se oceňuje pouze v objektu SO 90-90
VV |  |  |  | viz technická zpráva
TS |  |  |  | Evidenční položka. Neoceňovat v objektu SO/PS, položka se oceňuje pouze v objektu SO 90-90
P | 147 | R015140 | 906 | POPLATKY ZA LIKVIDACI ODPADŮ NEKONTAMINOVANÝCH - 17 01 01 BETON Z DEMOLIC OBJEKTŮ, ZÁKLADŮ TV VČETNĚ DOPRAVY | T | 1992.5 | 0 |  |  |  | 0 |  | [bez vazby na CS] |  | 2
PP |  |  |  | Evidenční položka. Neoceňovat v objektu SO/PS, položka se oceňuje pouze v objektu SO 90-90
VV |  |  |  | viz technická zpráva
TS |  |  |  | Evidenční položka. Neoceňovat v objektu SO/PS, položka se oceňuje pouze v objektu SO 90-90
P | 148 | R015200 | 912 | POPLATKY ZA LIKVIDACI ODPADŮ NEKONTAMINOVANÝCH - 17 02 03 IZOLÁTORY PLASTOVÉ VČETNĚ DOPRAVY | T | 8 | 0 |  |  |  | 0 |  | [bez vazby na CS] |  | 2
PP |  |  |  | Evidenční položka. Neoceňovat v objektu SO/PS, položka se oceňuje pouze v objektu SO 90-90
VV |  |  |  | viz technická zpráva
TS |  |  |  | Evidenční položka. Neoceňovat v objektu SO/PS, položka se oceňuje pouze v objektu SO 90-90
P | 149 | R015280 | 918 | POPLATKY ZA LIKVIDACI ODPADŮ NEKONTAMINOVANÝCH - 17 01 03 ODPOJOVAČE-OCEL, PORCELÁN 100KG VČETNĚ DOPRAVY | T | 0.8 | 0 |  |  |  | 0 |  | [bez vazby na CS] |  | 2
PP |  |  |  | Evidenční položka. Neoceňovat v objektu SO/PS, položka se oceňuje pouze v objektu SO 90-90
VV |  |  |  | viz technická zpráva
TS |  |  |  | Evidenční položka. Neoceňovat v objektu SO/PS, položka se oceňuje pouze v objektu SO 90-90

## SO 01-71-02
SŽDC05 |  |  |  | Soupis prací objektu | [10 empty] | 3
3
S | Stavba: | Zm09_5113720006 |  | Modernizace trati Praha-Bubny (včetně) – Praha-Výstaviště (včetně) | [6 empty] | E.3.1 |  | Aspe | 0,00 | 2
O | Objekt: | E.3.1 |  | Trakční vedení | [9 empty] | 15,00 | 2
Typ | Poř. číslo | Kód položky | Varianta | Název položky | MJ | Množství | Jednotková hmotnost | Celková hmotnost |  |  | Jednotková cena |  | Cenové soustavy | 21,00 | 2
Dodávka
[9 empty] | Jednotková | Celkem | Jednotková | Celkem |  |  |  | Počet položek s nulovou cenou
O1 |  | SO 01-71-02 |  | Praha-Bubny, připojení SpS na TV
SD |  | 74 |  | Silnoproud
SD |  | 74A |  | Základy TV
P | 1 | R74A150 |  | MANIPULACE SE ZEMINOU Z VÝKOPU NA STAVENIŠTI | m3.km | 1860 | 0 |  |  |  | 0 |  | [bez vazby na CS] |  | 2
PP
VV |  |  |  | viz stavební tabulka
TS |  |  |  | 1. Položka obsahuje: – manipulace jakýmkoliv dopravním prostředkem a složení – případné překládky na trase 2. Položka neobsahuje: – naložení vybouraného materiálu na dopravní prostředek (je zahrnuto ve zdrojové položce) – poplatky za likvidaci odpadů 3. Způsob měření: Výměra je součtem součinů metrů krychlových vytěženého v rostlém (původním) stavu nebo vybouraného materiálu a jednotlivých vzdáleností v kilometrech.
SD |  | 74C |  | Vodiče TV
P | 2 | 74C562 |  | PEVNÉ KOTVENÍ NA STOŽÁRU DO 15 KN - 1 LANO 50-70 MM2 | KUS | 5 | 0 |  |  |  | 0 |  | 2021_OTSKP |  | 2
PP
VV |  |  |  | viz tabulka kotvení
TS |  |  |  | 1. Položka obsahuje: – všechny náklady na montáž a materiál dodaného zařízení protikorozně ošetřeného podle TKP se všemi pomocnými doplňujícími součástmi a pracemi s použitím mechanizmů – cena položky je vč. ostatních rozpočtových nákladů 2. Položka neobsahuje: X 3. Způsob měření: Udává se počet kusů kompletní konstrukce nebo práce.
P | 3 | 74C611 |  | PŘIPEVNĚNÍ JEDNOSTRANNÉ LIŠTY PRO KOTVENÍ ZV, NV, OV | KUS | 9 | 0 |  |  |  | 0 |  | 2021_OTSKP |  | 2
PP
VV |  |  |  | viz soupis sestavení
TS |  |  |  | 1. Položka obsahuje: – všechny náklady na montáž a materiál dodaného zařízení protikorozně ošetřeného podle TKP se všemi pomocnými doplňujícími součástmi a pracemi s použitím mechanizmů – cena položky je vč. ostatních rozpočtových nákladů 2. Položka neobsahuje: X 3. Způsob měření: Udává se počet kusů kompletní konstrukce nebo práce.
P | 4 | 74C621 |  | KOTVENÍ 1-3 LAN ZV, NV, OV S JEDNODUCHÝMI IZOLÁTORY | KUS | 8 | 0 |  |  |  | 0 |  | 2021_OTSKP |  | 2
PP
VV |  |  |  | viz soupis sestavení
TS |  |  |  | 1. Položka obsahuje: – všechny náklady na montáž a materiál dodaného zařízení protikorozně ošetřeného podle TKP se všemi pomocnými doplňujícími součástmi a pracemi s použitím mechanizmů – cena položky je vč. ostatních rozpočtových nákladů 2. Položka neobsahuje: X 3. Způsob měření: Udává se počet kusů kompletní konstrukce nebo práce.
P | 5 | 74C622 |  | KOTVENÍ 1-3 LAN ZV, NV, OV SE ZDVOJENÝMI IZOLÁTORY | KUS | 6 | 0 |  |  |  | 0 |  | 2021_OTSKP |  | 2
PP
VV |  |  |  | viz soupis sestavení
TS |  |  |  | 1. Položka obsahuje: – všechny náklady na montáž a materiál dodaného zařízení protikorozně ošetřeného podle TKP se všemi pomocnými doplňujícími součástmi a pracemi s použitím mechanizmů – cena položky je vč. ostatních rozpočtových nákladů 2. Položka neobsahuje: X 3. Způsob měření: Udává se počet kusů kompletní konstrukce nebo práce.
P | 6 | 74C632 |  | PŘIPEVNĚNÍ KONZOLY ZV, NV, OV PRO "V" ZÁVĚS NA STOŽÁR | KUS | 56 | 0 |  |  |  | 0 |  | 2021_OTSKP |  | 2
PP
VV |  |  |  | viz soupis sestavení
TS |  |  |  | 1. Položka obsahuje: – všechny náklady na montáž a materiál dodaného zařízení protikorozně ošetřeného podle TKP se všemi pomocnými doplňujícími součástmi a pracemi s použitím mechanizmů – cena položky je vč. ostatních rozpočtových nákladů 2. Položka neobsahuje: X 3. Způsob měření: Udává se počet kusů kompletní konstrukce nebo práce.
P | 7 | 74C633 |  | PŘIPEVNĚNÍ KONZOLY ZV, NV, OV PRO SVISLÝ ZÁVĚS PŘEPONKY NA STOŽÁR | KUS | 3 | 0 |  |  |  | 0 |  | 2021_OTSKP |  | 2
PP
VV |  |  |  | viz soupis sestavení
TS |  |  |  | 1. Položka obsahuje: – všechny náklady na montáž a materiál dodaného zařízení protikorozně ošetřeného podle TKP se všemi pomocnými doplňujícími součástmi a pracemi s použitím mechanizmů – cena položky je vč. ostatních rozpočtových nákladů 2. Položka neobsahuje: X 3. Způsob měření: Udává se počet kusů kompletní konstrukce nebo práce.
P | 8 | 74C642 |  | SVISLÝ ZÁVĚS 3-4 LAN ZV, NV, OV | KUS | 3 | 0 |  |  |  | 0 |  | 2021_OTSKP |  | 2
PP
VV |  |  |  | viz soupis sestavení
TS |  |  |  | 1. Položka obsahuje: – všechny náklady na montáž a materiál dodaného zařízení protikorozně ošetřeného podle TKP se všemi pomocnými doplňujícími součástmi a pracemi s použitím mechanizmů – cena položky je vč. ostatních rozpočtových nákladů 2. Položka neobsahuje: X 3. Způsob měření: Udává se počet kusů kompletní konstrukce nebo práce.
P | 9 | 74C643 |  | V ZÁVĚS 1-2 LAN ZV, NV, OV | KUS | 2 | 0 |  |  |  | 0 |  | 2021_OTSKP |  | 2
PP
VV |  |  |  | viz soupis sestavení
TS |  |  |  | 1. Položka obsahuje: – všechny náklady na montáž a materiál dodaného zařízení protikorozně ošetřeného podle TKP se všemi pomocnými doplňujícími součástmi a pracemi s použitím mechanizmů – cena položky je vč. ostatních rozpočtových nákladů 2. Položka neobsahuje: X 3. Způsob měření: Udává se počet kusů kompletní konstrukce nebo práce.
P | 10 | 74C644 |  | V ZÁVĚS 3-4 LAN ZV, NV, OV | KUS | 54 | 0 |  |  |  | 0 |  | 2021_OTSKP |  | 2
PP
VV |  |  |  | viz soupis sestavení
TS |  |  |  | 1. Položka obsahuje: – všechny náklady na montáž a materiál dodaného zařízení protikorozně ošetřeného podle TKP se všemi pomocnými doplňujícími součástmi a pracemi s použitím mechanizmů – cena položky je vč. ostatních rozpočtových nákladů 2. Položka neobsahuje: X 3. Způsob měření: Udává se počet kusů kompletní konstrukce nebo práce.
P | 11 | 74C646 |  | ZÁVĚS 1-2 LAN ZV, NV, OV VE VRCHOLU STOŽÁRU NEBO NAD BRÁNOU | KUS | 2 | 0 |  |  |  | 0 |  | 2021_OTSKP |  | 2
PP
VV |  |  |  | viz soupis sestavení
TS |  |  |  | 1. Položka obsahuje: – všechny náklady na montáž a materiál dodaného zařízení protikorozně ošetřeného podle TKP se všemi pomocnými doplňujícími součástmi a pracemi s použitím mechanizmů – cena položky je vč. ostatních rozpočtových nákladů 2. Položka neobsahuje: X 3. Způsob měření: Udává se počet kusů kompletní konstrukce nebo práce.
P | 12 | 74C652 |  | PROUDOVÉ SPOJENÍ DVOU LAN ZV, NV, OV | KUS | 9 | 0 |  |  |  | 0 |  | 2021_OTSKP |  | 2
PP
VV |  |  |  | viz soupis sestavení
TS |  |  |  | 1. Položka obsahuje: – všechny náklady na montáž a materiál dodaného zařízení protikorozně ošetřeného podle TKP se všemi pomocnými doplňujícími součástmi a pracemi s použitím mechanizmů – cena položky je vč. ostatních rozpočtových nákladů 2. Položka neobsahuje: X 3. Způsob měření: Udává se počet kusů kompletní konstrukce nebo práce.
P | 13 | 74C653 |  | DISTANČNÍ ROZPĚRKA PRO 2-6 LAN ZV, NV, OV | KUS | 150 | 0 |  |  |  | 0 |  | 2021_OTSKP |  | 2
PP
VV |  |  |  | viz soupis sestavení
TS |  |  |  | 1. Položka obsahuje: – všechny náklady na montáž a materiál dodaného zařízení protikorozně ošetřeného podle TKP se všemi pomocnými doplňujícími součástmi a pracemi s použitím mechanizmů – cena položky je vč. ostatních rozpočtových nákladů 2. Položka neobsahuje: X 3. Způsob měření: Udává se počet kusů kompletní konstrukce nebo práce.
P | 14 | 74C654 |  | LISOVANÁ SPOJKA DVOU LAN ZV, NV, OV | KUS | 2 | 0 |  |  |  | 0 |  | 2021_OTSKP |  | 2
PP
VV |  |  |  | viz soupis sestavení
TS |  |  |  | 1. Položka obsahuje: – všechny náklady na montáž a materiál dodaného zařízení protikorozně ošetřeného podle TKP se všemi pomocnými doplňujícími součástmi a pracemi s použitím mechanizmů – cena položky je vč. ostatních rozpočtových nákladů 2. Položka neobsahuje: X 3. Způsob měření: Udává se počet kusů kompletní konstrukce nebo práce.
P | 15 | 74C671 |  | TAŽENÍ LANA PRO ZV, NV, OV - 120 MM2 CU | M | 8536 | 0 |  |  |  | 0 |  | 2021_OTSKP |  | 2
PP
VV |  |  |  | viz soupis sestavení
TS |  |  |  | 1. Položka obsahuje: – všechny náklady na montáž a materiál dodaného zařízení protikorozně ošetřeného podle TKP se všemi pomocnými doplňujícími součástmi a pracemi s použitím mechanizmů – cena položky je vč. ostatních rozpočtových nákladů 2. Položka neobsahuje: X 3. Způsob měření: Měří se metr délkový v ose vodiče nebo lana.
P | 16 | 74C711 |  | POHON ODPOJOVAČE MOTOROVÝ | KUS | 10 | 0 |  |  |  | 0 |  | 2021_OTSKP |  | 2
PP
VV |  |  |  | viz soupis sestavení
TS |  |  |  | 1. Položka obsahuje: – všechny náklady na montáž a materiál dodaného zařízení protikorozně ošetřeného podle TKP se všemi pomocnými doplňujícími součástmi a pracemi s použitím mechanizmů – cena položky je vč. ostatních rozpočtových nákladů 2. Položka neobsahuje: X 3. Způsob měření: Udává se počet kusů kompletní konstrukce nebo práce.
P | 17 | 74C713 |  | ODPOJOVAČ NEBO ODPÍNAČ NA STOŽÁRU TV | KUS | 10 | 0 |  |  |  | 0 |  | 2021_OTSKP |  | 2
PP
VV |  |  |  | viz soupis sestavení
TS |  |  |  | 1. Položka obsahuje: – všechny náklady na montáž a materiál dodaného zařízení protikorozně ošetřeného podle TKP se všemi pomocnými doplňujícími součástmi a pracemi s použitím mechanizmů – cena položky je vč. ostatních rozpočtových nákladů 2. Položka neobsahuje: X 3. Způsob měření: Udává se počet kusů kompletní konstrukce nebo práce.
P | 18 | 74C721 |  | KOTVENÍ SVODU Z ODPOJOVAČE S PŘIPOJENÍM NA TV | KUS | 12 | 0 |  |  |  | 0 |  | 2021_OTSKP |  | 2
PP
VV |  |  |  | viz soupis sestavení
TS |  |  |  | 1. Položka obsahuje: – všechny náklady na montáž a materiál dodaného zařízení protikorozně ošetřeného podle TKP se všemi pomocnými doplňujícími součástmi a pracemi s použitím mechanizmů – cena položky je vč. ostatních rozpočtových nákladů 2. Položka neobsahuje: X 3. Způsob měření: Udává se počet kusů kompletní konstrukce nebo práce.
P | 19 | 74C722 |  | KOTVENÍ DVOU SVODŮ Z ODPOJOVAČE S PŘIPOJENÍM NA TV | KUS | 1 | 0 |  |  |  | 0 |  | 2021_OTSKP |  | 2
PP
VV |  |  |  | viz soupis sestavení
TS |  |  |  | 1. Položka obsahuje: – všechny náklady na montáž a materiál dodaného zařízení protikorozně ošetřeného podle TKP se všemi pomocnými doplňujícími součástmi a pracemi s použitím mechanizmů – cena položky je vč. ostatních rozpočtových nákladů 2. Položka neobsahuje: X 3. Způsob měření: Udává se počet kusů kompletní konstrukce nebo práce.
P | 20 | 74C752 |  | PODPĚRNÝ IZOLÁTOR PRO NV NA LIŠTĚ, BRÁNĚ, STOŽÁRU | KUS | 34 | 0 |  |  |  | 0 |  | 2021_OTSKP |  | 2
PP
VV |  |  |  | viz soupis sestavení
TS |  |  |  | 1. Položka obsahuje: – všechny náklady na montáž a materiál dodaného zařízení protikorozně ošetřeného podle TKP se všemi pomocnými doplňujícími součástmi a pracemi s použitím mechanizmů – cena položky je vč. ostatních rozpočtových nákladů 2. Položka neobsahuje: X 3. Způsob měření: Udává se počet kusů kompletní konstrukce nebo práce.
P | 21 | 74C763 |  | UKONČENÍ 3 NAPÁJECÍCH KABELŮ NA STOŽÁRU, VČETNĚ OMEZOVAČE PŘEPĚTÍ | KUS | 6 | 0 |  |  |  | 0 |  | 2021_OTSKP |  | 2
PP
VV |  |  |  | viz soupis sestavení
TS |  |  |  | 1. Položka obsahuje: – všechny náklady na montáž a materiál dodaného zařízení protikorozně ošetřeného podle TKP se všemi pomocnými doplňujícími součástmi a pracemi s použitím mechanizmů – cena položky je vč. ostatních rozpočtových nákladů 2. Položka neobsahuje: X 3. Způsob měření: Udává se počet kusů kompletní konstrukce nebo práce.
P | 22 | 74C764 |  | UKONČENÍ 4 NAPÁJECÍCH KABELŮ NA STOŽÁRU, VČETNĚ OMEZOVAČE PŘEPĚTÍ | KUS | 6 | 0 |  |  |  | 0 |  | 2021_OTSKP |  | 2
PP
VV |  |  |  | viz soupis sestavení
TS |  |  |  | 1. Položka obsahuje: – všechny náklady na montáž a materiál dodaného zařízení protikorozně ošetřeného podle TKP se všemi pomocnými doplňujícími součástmi a pracemi s použitím mechanizmů – cena položky je vč. ostatních rozpočtových nákladů 2. Položka neobsahuje: X 3. Způsob měření: Udává se počet kusů kompletní konstrukce nebo práce.
P | 23 | 74C768 |  | PŘIPEVNĚNÍ 1-4 KABELŮ NA STOŽÁR BP | KUS | 72 | 0 |  |  |  | 0 |  | 2021_OTSKP |  | 2
PP
VV |  |  |  | viz soupis sestavení
TS |  |  |  | 1. Položka obsahuje: – všechny náklady na montáž a materiál dodaného zařízení protikorozně ošetřeného podle TKP se všemi pomocnými doplňujícími součástmi a pracemi s použitím mechanizmů – cena položky je vč. ostatních rozpočtových nákladů 2. Položka neobsahuje: X 3. Způsob měření: Udává se počet kusů kompletní konstrukce nebo práce.
P | 24 | 74C774 |  | PŘIPEVNĚNÍ 3 KRYTŮ NA STOŽÁR BP | KUS | 6 | 0 |  |  |  | 0 |  | 2021_OTSKP |  | 2
PP
VV |  |  |  | viz soupis sestavení
TS |  |  |  | 1. Položka obsahuje: – všechny náklady na montáž a materiál dodaného zařízení protikorozně ošetřeného podle TKP se všemi pomocnými doplňujícími součástmi a pracemi s použitím mechanizmů – cena položky je vč. ostatních rozpočtových nákladů 2. Položka neobsahuje: X 3. Způsob měření: Udává se počet kusů kompletní konstrukce nebo práce.
P | 25 | 74C775 |  | PŘIPEVNĚNÍ 4 KRYTŮ NA STOŽÁR BP | KUS | 6 | 0 |  |  |  | 0 |  | 2021_OTSKP |  | 2
PP
VV |  |  |  | viz soupis sestavení
TS |  |  |  | 1. Položka obsahuje: – všechny náklady na montáž a materiál dodaného zařízení protikorozně ošetřeného podle TKP se všemi pomocnými doplňujícími součástmi a pracemi s použitím mechanizmů – cena položky je vč. ostatních rozpočtových nákladů 2. Položka neobsahuje: X 3. Způsob měření: Udává se počet kusů kompletní konstrukce nebo práce.
P | 26 | 74C781 |  | PŘIPOJENÍ ZPĚTNÉHO VEDENÍ NA KOLEJNICI BEZ UKONČENÍ LAN | KUS | 4 | 0 |  |  |  | 0 |  | 2021_OTSKP |  | 2
PP
VV |  |  |  | viz soupis sestavení
TS |  |  |  | 1. Položka obsahuje: – všechny náklady na montáž a materiál dodaného zařízení protikorozně ošetřeného podle TKP se všemi pomocnými doplňujícími součástmi a pracemi s použitím mechanizmů – cena položky je vč. ostatních rozpočtových nákladů 2. Položka neobsahuje: X 3. Způsob měření: Udává se počet kusů kompletní konstrukce nebo práce.
P | 27 | 74C793 |  | RUČNÍ TAŽENÍ LANA NAPÁJECÍCH PŘEVĚSŮ 120 MM2 CU | M | 45 | 0 |  |  |  | 0 |  | 2021_OTSKP |  | 2
PP
VV |  |  |  | viz soupis sestavení
TS |  |  |  | 1. Položka obsahuje: – všechny náklady na montáž a materiál dodaného zařízení protikorozně ošetřeného podle TKP se všemi pomocnými doplňujícími součástmi a pracemi s použitím mechanizmů – cena položky je vč. ostatních rozpočtových nákladů 2. Položka neobsahuje: X 3. Způsob měření: Měří se metr délkový v ose vodiče nebo lana.
P | 28 | 74C911 |  | BLESKOJISTKA RŮŽKOVÁ NA STOŽÁRU S PŘIPOJENÍM NA TV, OV, NV | KUS | 4 | 0 |  |  |  | 0 |  | 2021_OTSKP |  | 2
PP
VV |  |  |  | viz soupis sestavení
TS |  |  |  | 1. Položka obsahuje: – všechny náklady na montáž a materiál dodaného zařízení protikorozně ošetřeného podle TKP se všemi pomocnými doplňujícími součástmi a pracemi s použitím mechanizmů – cena položky je vč. ostatních rozpočtových nákladů 2. Položka neobsahuje: X 3. Způsob měření: Udává se počet kusů kompletní konstrukce nebo práce.
P | 29 | 74C917 |  | PŘIPOJENÍ STOŽÁRU NEBO IZOLOVANÉHO SVODU NA ZEMNIČ VČETNĚ ZŘÍZENÍ UZEMNĚNÍ | KUS | 4 | 0 |  |  |  | 0 |  | 2021_OTSKP |  | 2
PP
VV |  |  |  | viz soupis sestavení
TS |  |  |  | 1. Položka obsahuje: – kompletní materiál a montáž pro zajištění požadovaných elektrických parametrů uzemnění se všemi pomocnými doplňujícími součástmi – měření a regulaci s použitím mechanizmů a montážních souprav 2. Položka neobsahuje: X 3. Způsob měření: Udává se počet kusů kompletní konstrukce nebo práce.
P | 30 | 74C951 |  | MONTÁŽNÍ LÁVKA NA STOŽÁR | KUS | 10 | 0 |  |  |  | 0 |  | 2021_OTSKP |  | 2
PP
VV |  |  |  | viz soupis sestavení
TS |  |  |  | 1. Položka obsahuje: – všechny náklady na montáž a materiál dodaného zařízení protikorozně ošetřeného podle TKP se všemi pomocnými doplňujícími součástmi a pracemi s použitím mechanizmů – cena položky je vč. ostatních rozpočtových nákladů 2. Položka neobsahuje: X 3. Způsob měření: Udává se počet kusů kompletní konstrukce nebo práce.
P | 31 | 74C953 |  | OVLÁDACÍ A BOČNÍ LÁVKA DO "L" | KUS | 8 | 0 |  |  |  | 0 |  | 2021_OTSKP |  | 2
PP
VV |  |  |  | viz soupis sestavení
TS |  |  |  | 1. Položka obsahuje: – všechny náklady na montáž a materiál dodaného zařízení protikorozně ošetřeného podle TKP se všemi pomocnými doplňujícími součástmi a pracemi s použitím mechanizmů – cena položky je vč. ostatních rozpočtových nákladů 2. Položka neobsahuje: X 3. Způsob měření: Udává se počet kusů kompletní konstrukce nebo práce.
P | 32 | 74C967 |  | VÝSTRAŽNÁ TABULKA NA STOŽÁRU TV NEBO KONSTRUKCI | KUS | 18 | 0 |  |  |  | 0 |  | 2021_OTSKP |  | 2
PP
VV |  |  |  | viz soupis sestavení
TS |  |  |  | 1. Položka obsahuje: – všechny náklady na montáž a materiál dodaného zařízení protikorozně ošetřeného podle TKP se všemi pomocnými doplňujícími součástmi a pracemi s použitím mechanizmů – cena položky je vč. ostatních rozpočtových nákladů 2. Položka neobsahuje: X 3. Způsob měření: Udává se počet kusů kompletní konstrukce nebo práce.
P | 33 | 74C968 |  | TABULKA ČÍSLOVÁNÍ STOŽÁRU NEBO POHONU ODPOJOVAČE | KUS | 12 | 0 |  |  |  | 0 |  | 2021_OTSKP |  | 2
PP
VV |  |  |  | viz soupis sestavení
TS |  |  |  | 1. Položka obsahuje: – všechny náklady na montáž a materiál dodaného zařízení protikorozně ošetřeného podle TKP se všemi pomocnými doplňujícími součástmi a pracemi s použitím mechanizmů – cena položky je vč. ostatních rozpočtových nákladů 2. Položka neobsahuje: X 3. Způsob měření: Udává se počet kusů kompletní konstrukce nebo práce.
P | 34 | 74CF11 |  | Tažné hnací vozidlo k pracovním soupravám (pro vodiče - montáž) | HOD | 464 | 0 |  |  |  | 0 |  | 2021_OTSKP |  | 2
PP
VV |  |  |  | viz technická zpráva
TS |  |  |  | 1. Položka obsahuje: – kolejové mechanizmy pro výstavbu trakčního vedení – dopravu kolejových mechanismů z mateřského depa do prostoru stavby a zpět 2. Položka neobsahuje: X 3. Způsob měření: Udává se čas v hodinách bez pohotovostních stavů vozidla.
SD |  | 74F |  | Revize, zkoušky a měření TV
P | 35 | 74F312 |  | MĚŘENÍ PARAMETRŮ TV STATICKÉ | KM | 3 | 0 |  |  |  | 0 |  | 2021_OTSKP |  | 2
PP
VV |  |  |  | viz technická zpráva
TS |  |  |  | 1. Položka obsahuje: – měření parametrů TV pro revizi a dokumentaci skutečného provedení – dopravu kolejových mechanismů z mateřského depa do prostoru stavby a zpět 2. Položka neobsahuje: X 3. Způsob měření: Měří se projeté kilometry při měření, tj. bez režijních jízd.
P | 36 | 74F313 |  | MĚŘENÍ ELEKTRICKÝCH VLASTNOSTÍ TV | KUS | 2 | 0 |  |  |  | 0 |  | 2021_OTSKP |  | 2
PP
VV |  |  |  | viz technická zpráva
TS |  |  |  | 1. Položka obsahuje: – měření elektrických parametrů TV pro zpracování revize – dopravu kolejových mechanismů z mateřského depa do prostoru stavby a zpět 2. Položka neobsahuje: X 3. Způsob měření: Měří se projeté kilometry při měření, tj. bez režijních jízd.
P | 37 | 74F315 |  | MĚŘENÍ ELEKTRICKÉHO ODPORU ZÁKLADU | KUS | 12 | 0 |  |  |  | 0 |  | 2021_OTSKP |  | 2
PP
VV |  |  |  | viz technická zpráva
TS |  |  |  | 1. Položka obsahuje: – měření elektrických parametrů TV pro zpracování revize – dopravu kolejových mechanismů z mateřského depa do prostoru stavby a zpět 2. Položka neobsahuje: X 3. Způsob měření: Měří se projeté kilometry při měření, tj. bez režijních jízd.
P | 38 | 74F321 |  | PROTOKOL ZPŮSOBILOSTI | KUS | 2 | 0 |  |  |  | 0 |  | 2021_OTSKP |  | 2
PP
VV |  |  |  | viz technická zpráva
TS |  |  |  | 1. Položka obsahuje: – vyhotovení dokladu právnickou osobou o trolejových vedeních a trakčních zařízeních 2. Položka neobsahuje: X 3. Způsob měření: Udává se počet kusů kompletní konstrukce nebo práce.
P | 39 | 74F322 |  | REVIZNÍ ZPRÁVA | KUS | 2 | 0 |  |  |  | 0 |  | 2021_OTSKP |  | 2
PP
VV |  |  |  | viz technická zpráva
TS |  |  |  | 1. Položka obsahuje: – revizi autorizovaným revizním technikem na zařízeních trakčního vedení podle požadavku ČSN, včetně hodnocení 2. Položka neobsahuje: X 3. Způsob měření: Udává se počet kusů kompletní konstrukce nebo práce.
P | 40 | 74F323 |  | PROTOKOL UTZ | KUS | 2 | 0 |  |  |  | 0 |  | 2021_OTSKP |  | 2
PP
VV |  |  |  | viz technická zpráva
TS |  |  |  | 1. Položka obsahuje: – protokol autorizovaným revizním technikem na zařízeních trakčního vedení podle požadavku ČSN, včetně hodnocení 2. Položka neobsahuje: X 3. Způsob měření: Udává se počet kusů kompletní konstrukce nebo práce.
P | 41 | 74F331 |  | TECHNICKÁ POMOC PŘI VÝSTAVBĚ TV | HOD | 42 | 0 |  |  |  | 0 |  | 2021_OTSKP |  | 2
PP
VV |  |  |  | viz technická zpráva
TS |  |  |  | 1. Položka obsahuje: – zajištění pracoviště TDI vč. nájmu pracovníků a použitých mechanismů nutných k výkonu 2. Položka neobsahuje: X 3. Způsob měření: Udává se čas v hodinách.
P | 42 | 74F332 |  | VÝKON ORGANIZAČNÍCH JEDNOTEK SPRÁVCE | HOD | 68 | 0 |  |  |  | 0 |  | 2021_OTSKP |  | 2
PP
VV |  |  |  | viz technická zpráva
TS |  |  |  | 1. Položka obsahuje: – zajištění pracoviště správcem TV (zkratování TV), zajištění přejezdů správcem TV vč. nájmu pracovníků a použitých mechanismů nutných k výkonu 2. Položka neobsahuje: X 3. Způsob měření: Udává se čas v hodinách.
SD |  | 74R |  | Různé TV
P | 43 | R74R015 |  | Zaměření skutečného provedení TV 2kolej. trať, malé ŽST za 100m | KUS | 16 | 0 |  |  |  | 0 |  | [bez vazby na CS] |  | 2
PP
VV |  |  |  | viz polohový plán
TS |  |  |  | Položka obsahuje činnost geodeta pro výstavbu TV.Cena položky je vč. Ostatních rozpočtových nákladů
P | 44 | R74R400 |  | Betonový dílec 40-60 | KUS | 27 | 0 |  |  |  | 0 |  | [bez vazby na CS] |  | 2
PP
VV |  |  |  | viz soupis sestavení
TS |  |  |  | Položka obsahuje průměrnou cenu materiálu a montáž uvedeného materiálu včetně dovozu a manipulace s ním.Cena položky je vč. Ostatních rozpočtových nákladů
SD |  | 74Z |  | Ostatní (zemní práce a silnoproudé rozvody)
P | 45 | 13273 |  | HLOUBENÍ RÝH ŠÍŘ DO 2M PAŽ I NEPAŽ TŘ. I | M3 | 228 | 0 |  |  |  | 0 |  | 2021_OTSKP |  | 2
PP
VV |  |  |  | viz polohový plán a řezy kabelovou trasou
TS |  |  |  | položka zahrnuje: - vodorovná a svislá doprava, přemístění, přeložení, manipulace s výkopkem - kompletní provedení vykopávky nezapažené i zapažené - ošetření výkopiště po celou dobu práce v něm vč. klimatických opatření - ztížení vykopávek v blízkosti podzemního vedení, konstrukcí a objektů vč. jejich dočasného zajištění - ztížení pod vodou, v okolí výbušnin, ve stísněných prostorech a pod. - příplatek za lepivost - těžení po vrstvách, pásech a po jiných nutných částech (figurách) - čerpání vody vč. čerpacích jímek, potrubí a pohotovostní čerpací soupravy (viz ustanovení k pol. 1151,2) - potřebné snížení hladiny podzemní vody - těžení a rozpojování jednotlivých balvanů - vytahování a nošení výkopku - svahování a přesvah. svahů do konečného tvaru, výměna hornin v podloží a v pláni znehodnocené klimatickými vlivy - ruční vykopávky, odstranění kořenů a napadávek - pažení, vzepření a rozepření vč. přepažování (vyjma štětových stěn) - úpravu, ochranu a očištění dna, základové spáry, stěn a svahů - odvedení nebo obvedení vody v okolí výkopiště a ve výkopišti - třídění výkopku - veškeré pomocné konstrukce umožňující provedení vykopávky (příjezdy, sjezdy, nájezdy, lešení, podpěr. konstr., přemostění, zpevněné plochy, zakrytí a pod.) - nezahrnuje uložení zeminy (na skládku, do násypu) ani poplatky za skládku, vykazují se v položce č.0141**
P | 46 | 17411 |  | ZÁSYP JAM A RÝH ZEMINOU SE ZHUTNĚNÍM | M3 | 135.4 | 0 |  |  |  | 0 |  | 2021_OTSKP |  | 2
PP
VV |  |  |  | viz polohový plán a řezy kabelovou trasou
TS |  |  |  | položka zahrnuje: - kompletní provedení zemní konstrukce vč. výběru vhodného materiálu - úprava ukládaného materiálu vlhčením, tříděním, promícháním nebo vysoušením, příp. jiné úpravy za účelem zlepšení jeho mech. vlastností - hutnění i různé míry hutnění - ošetření úložiště po celou dobu práce v něm vč. klimatických opatření - ztížení v okolí vedení, konstrukcí a objektů a jejich dočasné zajištění - ztížení provádění vč. hutnění ve ztížených podmínkách a stísněných prostorech - ztížené ukládání sypaniny pod vodu - ukládání po vrstvách a po jiných nutných částech (figurách) vč. dosypávek - spouštění a nošení materiálu - výměna částí zemní konstrukce znehodnocené klimatickými vlivy - ruční hutnění - udržování úložiště a jeho ochrana proti vodě - odvedení nebo obvedení vody v okolí úložiště a v úložišti - veškeré pomocné konstrukce umožňující provedení zemní konstrukce (příjezdy, sjezdy, nájezdy, lešení, podpěrné konstrukce, přemostění, zpevněné plochy, zakrytí a pod.)
P | 47 | 17481 |  | ZÁSYP JAM A RÝH Z NAKUPOVANÝCH MATERIÁLŮ | M3 | 92.6 | 0 |  |  |  | 0 |  | 2021_OTSKP |  | 2
PP
VV |  |  |  | viz polohový plán a řezy kabelovou trasou
TS |  |  |  | položka zahrnuje: - kompletní provedení zemní konstrukce včetně nákupu a dopravy materiálu dle zadávací dokumentace - úprava ukládaného materiálu vlhčením, tříděním, promícháním nebo vysoušením, příp. jiné úpravy za účelem zlepšení jeho mech. vlastností - hutnění i různé míry hutnění - ošetření úložiště po celou dobu práce v něm vč. klimatických opatření - ztížení v okolí vedení, konstrukcí a objektů a jejich dočasné zajištění - ztížení provádění vč. hutnění ve ztížených podmínkách a stísněných prostorech - ztížené ukládání sypaniny pod vodu - ukládání po vrstvách a po jiných nutných částech (figurách) vč. dosypávek - spouštění a nošení materiálu - výměna částí zemní konstrukce znehodnocené klimatickými vlivy - udržování úložiště a jeho ochrana proti vodě - odvedení nebo obvedení vody v okolí úložiště a v úložišti - veškeré pomocné konstrukce umožňující provedení zemní konstrukce (příjezdy, sjezdy, nájezdy, lešení, podpěrné konstrukce, přemostění, zpevněné plochy, zakrytí a pod.)
P | 48 | 18110 |  | ÚPRAVA PLÁNĚ SE ZHUTNĚNÍM V HORNINĚ TŘ. I | M2 | 179 | 0 |  |  |  | 0 |  | 2021_OTSKP |  | 2
PP
VV |  |  |  | viz polohový plán a řezy kabelovou trasou
TS |  |  |  | položka zahrnuje úpravu pláně včetně vyrovnání výškových rozdílů. Míru zhutnění určuje projekt.
P | 49 | 27231 |  | ZÁKLADY Z PROSTÉHO BETONU | M3 | 2.25 | 0 |  |  |  | 0 |  | 2021_OTSKP |  | 2
PP
VV |  |  |  | viz polohový plán a řezy kabelovou trasou
TS |  |  |  | - dodání čerstvého betonu (betonové směsi) požadované kvality, jeho uložení do požadovaného tvaru při jakékoliv hustotě výztuže, konzistenci čerstvého betonu a způsobu hutnění, ošetření a ochranu betonu, - zhotovení nepropustného, mrazuvzdorného betonu a betonu požadované trvanlivosti a vlastností, - užití potřebných přísad a technologií výroby betonu, - zřízení pracovních a dilatačních spar, včetně potřebných úprav, výplně, vložek, opracování, očištění a ošetření, - bednění požadovaných konstr. (i ztracené) s úpravou dle požadované kvality povrchu betonu, včetně odbedňovacích a odskružovacích prostředků, - podpěrné konstr. (skruže) a lešení všech druhů pro bednění, uložení čerstvého betonu, výztuže a doplňkových konstr., vč. požadovaných otvorů, ochranných a bezpečnostních opatření a základů těchto konstrukcí a lešení, - vytvoření kotevních čel, kapes, nálitků, a sedel, - zřízení všech požadovaných otvorů, kapes, výklenků, prostupů, dutin, drážek a pod., vč. ztížení práce a úprav kolem nich, - úpravy pro osazení výztuže, doplňkových konstrukcí a vybavení, - úpravy povrchu pro položení požadované izolace, povlaků a nátěrů, případně vyspravení, - ztížení práce u kabelových a injektážních trubek a ostatních zařízení osazovaných do betonu, - konstrukce betonových kloubů, upevnění kotevních prvků a doplňkových konstrukcí, - nátěry zabraňující soudržnost betonu a bednění, - výplň, těsnění a tmelení spar a spojů, - opatření povrchů betonu izolací proti zemní vlhkosti v částech, kde přijdou do styku se zeminou nebo kamenivem, - případné zřízení spojovací vrstvy u základů, - úpravy pro osazení zařízení ochrany konstrukce proti vlivu bludných proudů,
P | 50 | 701001 |  | OZNAČOVACÍ ŠTÍTEK KABELOVÉHO VEDENÍ, SPOJKY NEBO KABELOVÉ SKŘÍNĚ (VČETNĚ OBJÍMKY) | KUS | 106 | 0 |  |  |  | 0 |  | 2021_OTSKP |  | 2
PP
VV |  |  |  | viz polohový plán a řezy kabelovou trasou
TS |  |  |  | 1. Položka obsahuje: – pomocné mechanismy 2. Položka neobsahuje: X 3. Způsob měření: Měří se plocha v metrech čtverečných.
P | 51 | 702212 |  | KABELOVÁ CHRÁNIČKA ZEMNÍ DN PŘES 100 DO 200 MM | M | 1458 | 0 |  |  |  | 0 |  | 2021_OTSKP |  | 2
PP
VV |  |  |  | viz polohový plán a řezy kabelovou trasou
TS |  |  |  | 1. Položka obsahuje: – proražení otvoru zdivem o průřezu od 0,01 do 0,025m2 – úpravu a začištění omítky po montáži vedení – pomocné mechanismy 2. Položka neobsahuje: – protipožární ucpávku 3. Způsob měření: Udává se počet kusů kompletní konstrukce nebo práce.
P | 52 | 702313 |  | ZAKRYTÍ KABELŮ VÝSTRAŽNOU FÓLIÍ ŠÍŘKY PŘES 40 CM | M | 476 | 0 |  |  |  | 0 |  | 2021_OTSKP |  | 2
PP
VV |  |  |  | viz polohový plán a řezy kabelovou trasou
TS |  |  |  | 1. Položka obsahuje: – kompletní montáž, návrh, rozměření, upevnění, začištění, sváření, vrtání, řezání, spojování a pod. – veškerý spojovací a montážní materiál vč. upevňovacího materiálu – sestavení a upevnění konstrukce na stanovišti – pomocné mechanismy a povrchovou úpravu 2. Položka neobsahuje: X 3. Způsob měření: Udává se počet sad, které se skládají z předepsaných dílů, jež tvoří požadovaný celek, za každý započatý měsíc pronájmu.
P | 53 | 702333 |  | ZAKRYTÍ KABELŮ PLASTOVOU DESKOU/PÁSEM ŠÍŘKY PŘES 40 CM | M | 476 | 0 |  |  |  | 0 |  | 2021_OTSKP |  | 2
PP
VV |  |  |  | viz polohový plán a řezy kabelovou trasou
TS |  |  |  | 1. Položka obsahuje: – kompletní montáž, návrh, rozměření, upevnění, začištění, sváření, vrtání, řezání, spojování a pod. – veškerý spojovací a montážní materiál vč. upevňovacího materiálu – sestavení a upevnění konstrukce na stanovišti – pomocné mechanismy a povrchovou úpravu 2. Položka neobsahuje: X 3. Způsob měření: Udává se počet sad, které se skládají z předepsaných dílů, jež tvoří požadovaný celek, za každý započatý měsíc pronájmu.
P | 54 | 709210 |  | KŘIŽOVATKA KABELOVÝCH VEDENÍ SE STÁVAJÍCÍ INŽENÝRSKOU SÍTÍ (KABELEM, POTRUBÍM APOD.) | KUS | 8 | 0 |  |  |  | 0 |  | 2021_OTSKP |  | 2
PP
VV |  |  |  | viz polohový plán a řezy kabelovou trasou
TS |  |  |  | 1. Položka obsahuje: – kompletní montáž, rozměření, upevnění, řezání, spojování a pod. – veškerý spojovací a montážní materiál vč. upevňovacího materiálu ( držáky apod.) – pomocné mechanismy 2. Položka neobsahuje: X 3. Způsob měření: Měří se metr délkový.
P | 55 | 742431 |  | VEDENÍ DRÁŽNÍ IZOLOVANÉ VN, KONCOVKA VNITŘNÍ | KUS | 26 | 0 |  |  |  | 0 |  | 2021_OTSKP |  | 2
PP
VV |  |  |  | viz polohový plán a tabulka kabelových vedení
TS |  |  |  | 1. Položka obsahuje: – všechny práce spojené s úpravou kabelů pro montáž včetně veškerého příslušentsví 2. Položka neobsahuje: X 3. Způsob měření: Udává se počet kusů kompletní konstrukce nebo práce.
P | 56 | 742432 |  | VEDENÍ DRÁŽNÍ IZOLOVANÉ VN, KONCOVKA VENKOVNÍ | KUS | 42 | 0 |  |  |  | 0 |  | 2021_OTSKP |  | 2
PP
VV |  |  |  | viz polohový plán a tabulka kabelových vedení
TS |  |  |  | 1. Položka obsahuje: – všechny práce spojené s úpravou kabelů pro montáž včetně veškerého příslušentsví 2. Položka neobsahuje: X 3. Způsob měření: Udává se počet kusů kompletní konstrukce nebo práce.
P | 57 | 742541 |  | KABEL VN - JEDNOŽÍLOVÝ, 6-CHBU DO 70 MM2 | M | 224 | 0 |  |  |  | 0 |  | 2021_OTSKP |  | 2
PP
VV |  |  |  | viz polohový plán a tabulka kabelových vedení
TS |  |  |  | 1. Položka obsahuje: – manipulace a uložení kabelu (do země, chráničky, kanálu, na rošty, na TV a pod.) 2. Položka neobsahuje: – příchytky, spojky, koncovky, chráničky apod. 3. Způsob měření: Měří se metr délkový.
P | 58 | 742564 |  | KABEL VN - JEDNOŽÍLOVÝ, 10-CXEKVC(V)E(Y) PŘES 300 MM2 | M | 2710 | 0 |  |  |  | 0 |  | 2021_OTSKP |  | 2
PP
VV |  |  |  | viz polohový plán a tabulka kabelových vedení
TS |  |  |  | 1. Položka obsahuje: – manipulace a uložení kabelu (do země, chráničky, kanálu, na rošty, na TV a pod.) 2. Položka neobsahuje: – příchytky, spojky, koncovky, chráničky apod. 3. Způsob měření: Měří se metr délkový.
P | 59 | 742C11 |  | KABELOVÁ KONCOVKA VN VENKOVNÍ JEDNOŽÍLOVÁ PRO KABELY DO 6 KV DO 70 MM2 | KUS | 4 | 0 |  |  |  | 0 |  | 2021_OTSKP |  | 2
PP
VV
TS |  |  |  | 1. Položka obsahuje: – všechny práce spojené s úpravou kabelů pro montáž včetně veškerého příslušentsví 2. Položka neobsahuje: X 3. Způsob měření: Udává se počet kusů kompletní konstrukce nebo práce.
P | 60 | 742P13 |  | ZATAŽENÍ KABELU DO CHRÁNIČKY - KABEL DO 4 KG/M | M | 224 | 0 |  |  |  | 0 |  | 2021_OTSKP |  | 2
PP
VV |  |  |  | viz polohový plán a tabulka kabelových vedení
TS |  |  |  | 1. Položka obsahuje: – montáž kabelu o váze do 4 kg/m do chráničky/ kolektoru 2. Položka neobsahuje: X 3. Způsob měření: Měří se metr délkový.
P | 61 | 742P14 |  | ZATAŽENÍ KABELU DO CHRÁNIČKY - KABEL PŘES 4 KG/M | M | 2710 | 0 |  |  |  | 0 |  | 2021_OTSKP |  | 2
PP
VV |  |  |  | viz polohový plán a tabulka kabelových vedení
TS |  |  |  | 1. Položka obsahuje: – montáž kabelu o váze nad 4 kg/m do chráničky/ kolektoru 2. Položka neobsahuje: X 3. Způsob měření: Měří se metr délkový.
P | 62 | 747531 |  | ZKOUŠKY VODIČŮ A KABELŮ VN ZVÝŠENÝM NAPĚTÍM DO 35 KV | KUS | 26 | 0 |  |  |  | 0 |  | 2021_OTSKP |  | 2
PP
VV |  |  |  | viz technická zpráva
TS |  |  |  | 1. Položka obsahuje: – cenu za provedení měření kabelu/ vodiče vč. vyhotovení protokolu 2. Položka neobsahuje: X 3. Způsob měření: Udává se počet kusů kompletní konstrukce nebo práce.
P | 63 | R701AAER |  | Vytyčení trasy kabelového vedení v zastavěném prostoru | KM | 2.9 | 0 |  |  |  | 0 |  | [bez vazby na CS] |  | 2
PP
VV |  |  |  | viz technická zpráva
TS |  |  |  | Položka obsahuje: Pochůzka projektovanou trasou kabelového vedení, vyznačení trasy kabelu číslovanými kolíky nebo psanými značkami včetně zhotovení a číslování kolíků. Stanovení a označení míst pro kabelové prostupy a podchodové štoly a vyznačení překážek. Dále obsahuje cenu za pom. mechanismy včetně všech ostatních vedlejších nákladů.
SD |  | 990 |  | Poplatky za skládky
P | 64 | R015111 | 901 | POPLATKY ZA LIKVIDACI ODPADŮ NEKONTAMINOVANÝCH - 17 05 04 VYTĚŽENÉ ZEMINY A HORNINY - I. TŘÍDA TĚŽITELNOSTI VČETNĚ DOPRAVY | T | 167 | 0 |  |  |  | 0 |  | [bez vazby na CS] |  | 2
PP |  |  |  | Evidenční položka. Neoceňovat v objektu SO/PS, položka se oceňuje pouze v objektu SO 90-90
VV |  |  |  | viz technická zpráva
TS |  |  |  | Evidenční položka. Neoceňovat v objektu SO/PS, položka se oceňuje pouze v objektu SO 90-90

## SO 01-71-03
SŽDC05 |  |  |  | Soupis prací objektu | [10 empty] | 3
3
S | Stavba: | Zm09_5113720006 |  | Modernizace trati Praha-Bubny (včetně) – Praha-Výstaviště (včetně) | [6 empty] | E.3.1 |  | Aspe | 0,00 | 2
O | Objekt: | E.3.1 |  | Trakční vedení | [9 empty] | 15,00 | 2
Typ | Poř. číslo | Kód položky | Varianta | Název položky | MJ | Množství | Jednotková hmotnost | Celková hmotnost |  |  | Jednotková cena |  | Cenové soustavy | 21,00 | 2
Dodávka
[9 empty] | Jednotková | Celkem | Jednotková | Celkem |  |  |  | Počet položek s nulovou cenou
O1 |  | SO 01-71-03 |  | Praha-Bubny, provizorní převěšení ZOK
SD |  | 74 |  | Silnoproud
SD |  | 74E |  | Závěsný kabel na TV
P | 1 | 74E111 |  | NOSNÁ A PŘÍCHYTNÁ ARMATURA VŠECH TYPŮ NA STOŽÁR TV PRO KONZOLU PROSTOU | KUS | 26 | 0 |  |  |  | 0 |  | 2021_OTSKP |  | 2
PP
VV |  |  |  | viz soupis sestavení
TS |  |  |  | 1. Položka obsahuje: – všechny náklady na montáž a materiál dodaného zařízení protikorozně ošetřeného podle TKP se všemi pomocnými doplňujícími součástmi a pracemi s použitím mechanizmů – cena položky je vč. ostatních rozpočtových nákladů 2. Položka neobsahuje: X 3. Způsob měření: Udává se počet kusů kompletní konstrukce nebo práce.
P | 2 | 74E121 |  | KONZOLA PRO ZOK PROSTÁ NA STOŽÁR TV NEBO NA NÁSTAVEC | KUS | 26 | 0 |  |  |  | 0 |  | 2021_OTSKP |  | 2
PP
VV |  |  |  | viz soupis sestavení
TS |  |  |  | 1. Položka obsahuje: – všechny náklady na montáž a materiál dodaného zařízení protikorozně ošetřeného podle TKP se všemi pomocnými doplňujícími součástmi a pracemi s použitím mechanizmů – cena položky je vč. ostatních rozpočtových nákladů 2. Položka neobsahuje: X 3. Způsob měření: Udává se počet kusů kompletní konstrukce nebo práce.
P | 3 | 74E211 |  | JEDNODUCHÉ KOTVENÍ ZOK NA STOŽÁR TV | KUS | 3 | 0 |  |  |  | 0 |  | 2021_OTSKP |  | 2
PP
VV |  |  |  | viz soupis sestavení
TS |  |  |  | 1. Položka obsahuje: – všechny náklady na montáž a materiál dodaného zařízení protikorozně ošetřeného podle TKP se všemi pomocnými doplňujícími součástmi a pracemi s použitím mechanizmů – cena položky je vč. ostatních rozpočtových nákladů 2. Položka neobsahuje: X 3. Způsob měření: Udává se počet kusů kompletní konstrukce nebo práce.
P | 4 | 74E212 |  | STRANOVÉ KOTVENÍ ZOK NA PŘÍHRADOVÝ STOŽÁR TV | KUS | 2 | 0 |  |  |  | 0 |  | 2021_OTSKP |  | 2
PP
VV |  |  |  | viz soupis sestavení
TS |  |  |  | 1. Položka obsahuje: – všechny náklady na montáž a materiál dodaného zařízení protikorozně ošetřeného podle TKP se všemi pomocnými doplňujícími součástmi a pracemi s použitím mechanizmů – cena položky je vč. ostatních rozpočtových nákladů 2. Položka neobsahuje: X 3. Způsob měření: Udává se počet kusů kompletní konstrukce nebo práce.
P | 5 | 74E327 |  | SPOJKA A REZERVA ZOK NA STOŽÁRU TV | KUS | 2 | 0 |  |  |  | 0 |  | 2021_OTSKP |  | 2
PP
VV |  |  |  | viz soupis sestavení
TS |  |  |  | 1. Položka obsahuje: – všechny náklady na montáž a materiál dodaného zařízení protikorozně ošetřeného podle TKP se všemi pomocnými doplňujícími součástmi a pracemi s použitím mechanizmů – cena položky je vč. ostatních rozpočtových nákladů 2. Položka neobsahuje: - vlastní spojku 3. Způsob měření: Udává se počet kusů kompletní konstrukce nebo práce.
P | 6 | 74E421 |  | NOSNÁ ARMATURA ZOK SPIRÁLOVÁ NA KLADCE DO 70 M | KUS | 17 | 0 |  |  |  | 0 |  | 2021_OTSKP |  | 2
PP
VV |  |  |  | viz soupis sestavení
TS |  |  |  | 1. Položka obsahuje: – všechny náklady na montáž a materiál dodaného zařízení protikorozně ošetřeného podle TKP se všemi pomocnými doplňujícími součástmi a pracemi s použitím mechanizmů – cena položky je vč. ostatních rozpočtových nákladů 2. Položka neobsahuje: X 3. Způsob měření: Udává se počet kusů kompletní konstrukce nebo práce.
P | 7 | 74E423 |  | NOSNÁ ARMATURA ZOK SPIRÁLOVÁ NA KLADCE DO 30 M | KUS | 9 | 0 |  |  |  | 0 |  | 2021_OTSKP |  | 2
PP
VV |  |  |  | viz soupis sestavení
TS |  |  |  | 1. Položka obsahuje: – všechny náklady na montáž a materiál dodaného zařízení protikorozně ošetřeného podle TKP se všemi pomocnými doplňujícími součástmi a pracemi s použitím mechanizmů – cena položky je vč. ostatních rozpočtových nákladů 2. Položka neobsahuje: X 3. Způsob měření: Udává se počet kusů kompletní konstrukce nebo práce.
P | 8 | 74E511 |  | KOTEVNÍ SPIRÁLOVÁ ARMATURA ZOK PRO LEHKÝ KABEL DO 70 M | KUS | 5 | 0 |  |  |  | 0 |  | 2021_OTSKP |  | 2
PP
VV |  |  |  | viz soupis sestavení
TS |  |  |  | 1. Položka obsahuje: – všechny náklady na montáž a materiál dodaného zařízení protikorozně ošetřeného podle TKP se všemi pomocnými doplňujícími součástmi a pracemi s použitím mechanizmů – cena položky je vč. ostatních rozpočtových nákladů 2. Položka neobsahuje: X 3. Způsob měření: Udává se počet kusů kompletní konstrukce nebo práce.
P | 9 | 74E701 |  | DEMONTÁŽ KONZOL VČETNĚ UPEVNĚNÍ, ZÁVĚSU A DALŠÍHO PŘÍSLUŠENSTVÍ | KUS | 55 | 0 |  |  |  | 0 |  | 2021_OTSKP |  | 2
PP
VV |  |  |  | viz situace
TS |  |  |  | 1. Položka obsahuje: – všechny náklady na demontáž stávajícího zařízení se všemi pomocnými doplňujícími úpravami pro jeho likvidaci – naložení vybouraného materiálu na dopravní prostředek 2. Položka neobsahuje: X 3. Způsob měření: Udává se počet kusů kompletní konstrukce nebo práce.
P | 10 | 74E702 |  | DEMONTÁŽ KOTVENÍ VČETNĚ UPEVNĚNÍ A DALŠÍHO PŘÍSLUŠENSTVÍ | KUS | 18 | 0 |  |  |  | 0 |  | 2021_OTSKP |  | 2
PP
VV |  |  |  | viz situace
TS |  |  |  | 1. Položka obsahuje: – všechny náklady na demontáž stávajícího zařízení se všemi pomocnými doplňujícími úpravami pro jeho likvidaci – naložení vybouraného materiálu na dopravní prostředek 2. Položka neobsahuje: X 3. Způsob měření: Udává se počet kusů kompletní konstrukce nebo práce.
P | 11 | 74E705 |  | DEMONTÁŽ SPOJKY | KUS | 2 | 0 |  |  |  | 0 |  | 2021_OTSKP |  | 2
PP
VV |  |  |  | viz situace
TS |  |  |  | 1. Položka obsahuje: – všechny náklady na demontáž stávajícího zařízení se všemi pomocnými doplňujícími úpravami pro jeho likvidaci – naložení vybouraného materiálu na dopravní prostředek 2. Položka neobsahuje: X 3. Způsob měření: Udává se počet kusů kompletní konstrukce nebo práce.
P | 12 | 74E706 |  | DEMONTÁŽ REZERVY | KUS | 4 | 0 |  |  |  | 0 |  | 2021_OTSKP |  | 2
PP
VV |  |  |  | viz situace
TS |  |  |  | 1. Položka obsahuje: – všechny náklady na demontáž stávajícího zařízení se všemi pomocnými doplňujícími úpravami pro jeho likvidaci – naložení vybouraného materiálu na dopravní prostředek 2. Položka neobsahuje: X 3. Způsob měření: Udává se počet kusů kompletní konstrukce nebo práce.
P | 13 | 74E707 |  | DEMONTÁŽ NOSNÉ, DISTANČNÍ NEBO KOTEVNÍ SPIRÁLY | KUS | 74 | 0 |  |  |  | 0 |  | 2021_OTSKP |  | 2
PP
VV |  |  |  | viz situace
TS |  |  |  | 1. Položka obsahuje: – všechny náklady na demontáž stávajícího zařízení se všemi pomocnými doplňujícími úpravami pro jeho likvidaci – naložení vybouraného materiálu na dopravní prostředek 2. Položka neobsahuje: X 3. Způsob měření: Udává se počet kusů kompletní konstrukce nebo práce.
P | 14 | 74E842 |  | TAŽENÍ ZÁVĚSNÉHO KABELU VN NEBO ZOK (NA TRATI A VE STANICI) | M | 900 | 0 |  |  |  | 0 |  | 2021_OTSKP |  | 2
PP
VV |  |  |  | viz soupis sestavení
TS |  |  |  | 1. Položka obsahuje: – všechny náklady na montáž a materiál dodaného zařízení protikorozně ošetřeného podle TKP se všemi pomocnými doplňujícími součástmi – cena položky je vč. ostatních rozpočtových nákladů 2. Položka neobsahuje: X 3. Způsob měření: Měří se metr délkový v ose vodiče nebo lana.
P | 15 | 74E843 |  | VÝŠKOVÁ REGULACE ZÁVĚSNÉHO KABELU VN NEBO ZOK | M | 1343 | 0 |  |  |  | 0 |  | 2021_OTSKP |  | 2
PP
VV |  |  |  | viz soupis sestavení
TS |  |  |  | 1. Položka obsahuje: – všechny náklady na montáž a materiál dodaného zařízení protikorozně ošetřeného podle TKP se všemi pomocnými doplňujícími součástmi – cena položky je vč. ostatních rozpočtových nákladů 2. Položka neobsahuje: X 3. Způsob měření: Měří se metr délkový v ose vodiče nebo lana.
P | 16 | 74E844 |  | KŘÍŽENÍ ZÁVĚSNÉHO KABELU VN NEBO ZOK S TRATÍ | M | 27 | 0 |  |  |  | 0 |  | 2021_OTSKP |  | 2
PP
VV |  |  |  | viz soupis sestavení
TS |  |  |  | 1. Položka obsahuje: – všechny náklady na montáž a materiál dodaného zařízení protikorozně ošetřeného podle TKP se všemi pomocnými doplňujícími součástmi – cena položky je vč. ostatních rozpočtových nákladů 2. Položka neobsahuje: X 3. Způsob měření: Měří se metr délkový v ose vodiče nebo lana.
P | 17 | 74E845 |  | MONTÁŽ A DEMONTÁŽ POMOCNÝCH KLADEK PRO ZÁVĚSNÝ KABEL VN NEBO ZOK | KUS | 26 | 0 |  |  |  | 0 |  | 2021_OTSKP |  | 2
PP
VV |  |  |  | viz soupis sestavení
TS |  |  |  | 1. Položka obsahuje: – všechny náklady na montáž a materiál dodaného zařízení protikorozně ošetřeného podle TKP se všemi pomocnými doplňujícími součástmi – cena položky je vč. ostatních rozpočtových nákladů 2. Položka neobsahuje: X 3. Způsob měření: Udává se počet kusů kompletní konstrukce nebo práce.
P | 18 | 74E846 |  | ZAVĚŠENÍ ZÁVĚSNÉHO KABELU VN NEBO ZOK DO NOSNÝCH SVOREK | KUS | 26 | 0 |  |  |  | 0 |  | 2021_OTSKP |  | 2
PP
VV |  |  |  | viz soupis sestavení
TS |  |  |  | 1. Položka obsahuje: – všechny náklady na montáž a materiál dodaného zařízení protikorozně ošetřeného podle TKP se všemi pomocnými doplňujícími součástmi – cena položky je vč. ostatních rozpočtových nákladů 2. Položka neobsahuje: X 3. Způsob měření: Udává se počet kusů kompletní konstrukce nebo práce.
P | 19 | 74E847 |  | UCHYCENÍ ZÁVĚSNÉHO KABELU VN NEBO ZOK DO KOTEVNÍCH SVOREK | KUS | 5 | 0 |  |  |  | 0 |  | 2021_OTSKP |  | 2
PP
VV |  |  |  | viz soupis sestavení
TS |  |  |  | 1. Položka obsahuje: – všechny náklady na montáž a materiál dodaného zařízení protikorozně ošetřeného podle TKP se všemi pomocnými doplňujícími součástmi – cena položky je vč. ostatních rozpočtových nákladů 2. Položka neobsahuje: X 3. Způsob měření: Udává se počet kusů kompletní konstrukce nebo práce.
P | 20 | 74E851 |  | PŘEVĚŠENÍ KABELU ZOK | M | 458 | 0 |  |  |  | 0 |  | 2021_OTSKP |  | 2
PP
VV |  |  |  | viz technická zpráva
TS |  |  |  | 1. Položka obsahuje: – všechny náklady na demontáž stávajícího zařízení se všemi pomocnými doplňujícími úpravami pro jeho likvidaci – naložení vybouraného materiálu na dopravní prostředek 2. Položka neobsahuje: X 3. Způsob měření: Měří se metr délkový v ose vodiče nebo lana.
P | 21 | 74E854 |  | DEMONTÁŽ OPTOKABELU (STOČENÍM) | M | 2402 | 0 |  |  |  | 0 |  | 2021_OTSKP |  | 2
PP
VV |  |  |  | viz soupis sestavení
TS |  |  |  | 1. Položka obsahuje: – všechny náklady na demontáž stávajícího zařízení se všemi pomocnými doplňujícími úpravami pro jeho likvidaci – naložení vybouraného materiálu na dopravní prostředek 2. Položka neobsahuje: X 3. Způsob měření: Měří se metr délkový v ose vodiče nebo lana.
SD |  | 74F |  | Revize, zkoušky a měření TV
P | 22 | 74F322 |  | REVIZNÍ ZPRÁVA | KUS | 1 | 0 |  |  |  | 0 |  | 2021_OTSKP |  | 2
PP
VV |  |  |  | viz technická zpráva
TS |  |  |  | 1. Položka obsahuje: – revizi autorizovaným revizním technikem na zařízeních trakčního vedení podle požadavku ČSN, včetně hodnocení 2. Položka neobsahuje: X 3. Způsob měření: Udává se počet kusů kompletní konstrukce nebo práce.
P | 23 | 74F331 |  | TECHNICKÁ POMOC PŘI VÝSTAVBĚ TV | HOD | 20 | 0 |  |  |  | 0 |  | 2021_OTSKP |  | 2
PP
VV |  |  |  | viz technická zpráva
TS |  |  |  | 1. Položka obsahuje: – zajištění pracoviště TDI vč. nájmu pracovníků a použitých mechanismů nutných k výkonu 2. Položka neobsahuje: X 3. Způsob měření: Udává se čas v hodinách.
P | 24 | 74F332 |  | VÝKON ORGANIZAČNÍCH JEDNOTEK SPRÁVCE | HOD | 6 | 0 |  |  |  | 0 |  | 2021_OTSKP |  | 2
PP
VV |  |  |  | viz technická zpráva
TS |  |  |  | 1. Položka obsahuje: – zajištění pracoviště správcem TV (zkratování TV), zajištění přejezdů správcem TV vč. nájmu pracovníků a použitých mechanismů nutných k výkonu 2. Položka neobsahuje: X 3. Způsob měření: Udává se čas v hodinách.
SD |  | 75 |  | 75K Slaboproud
P | 25 | R75IK11 |  | MĚŘENÍ OTDR JEDNOSMĚRNÉ PRO TŔI VLNOVÉ DÉLKY (před a po manipulaci) | VLÁKNO | 36 | 0 |  |  |  | 0 |  | [bez vazby na CS] |  | 2
PP
VV |  |  |  | Příl.2 Situace, příl.1 TZ
TS |  |  |  | 1. Položka obsahuje: – práce spojené s kontrolním měřením stávající optické kabelizace ke zjištění technických parametrů optického kabelu před manipulací včetně potřebného drobného montážního materiálu – měření metodou OTDR na třech vlnových délkách 1310/1550/1625nm v obou směrech dle ČSN EN 61280-4-2 – veškeré potřebné mechanizmy (měřicí přístroje a měřící příslušenství), včetně obsluhy, náklady na mzdy a přibližné (průměrné) náklady na pořízení potřebných materiálů včetně všech ostatních vedlejších nákladů 2. Položka neobsahuje: X 3. Způsob měření: Měřící práce se udávají počtem optických vláken.
P | 26 | 75H412 |  | KABEL ZÁVĚSNÝ OPTICKÝ DO 4 KN DO 36 VLÁKEN | KMVLÁKNO | 33.5 | 0 |  |  |  | 0 |  | 2021_OTSKP |  | 2
PP
VV |  |  |  | Příl.2 Situace, příl.1 TZ
TS

## SO 01-71-04.1
SŽDC05 |  |  |  | Soupis prací objektu | [10 empty] | 3
3
S | Stavba: | Zm09_5113720006 |  | Modernizace trati Praha-Bubny (včetně) – Praha-Výstaviště (včetně) | [6 empty] | E.3.1 |  | Aspe | 0,00 | 2
O | Objekt: | E.3.1 |  | Trakční vedení | [9 empty] | 15,00 | 2
Typ | Poř. číslo | Kód položky | Varianta | Název položky | MJ | Množství | Jednotková hmotnost | Celková hmotnost |  |  | Jednotková cena |  | Cenové soustavy | 21,00 | 2
Dodávka
[9 empty] | Jednotková | Celkem | Jednotková | Celkem |  |  |  | Počet položek s nulovou cenou
O1 |  | SO 01-71-04.1 |  | Praha-Bubny, atypické konstrukce TV, zárubní zeď u el. dělení
SD |  | 0 |  | Všeobecné konstrukce a práce
P | 1 | R015111 | 901 | POPLATKY ZA LIKVIDACI ODPADŮ NEKONTAMINOVANÝCH - 17 05 04 VYTĚŽENÉ ZEMINY A HORNINY - I. TŘÍDA TĚŽITELNOSTI VČETNĚ DOPRAVY | T | 930.713 | 0 |  |  |  | 0 |  | [bez vazby na CS] |  | 2
PP |  |  |  | Evidenční položka. Neoceňovat v objektu SO/PS, položka se oceňuje pouze v objektu SO 90-90
VV |  |  |  | 517,063*1,8
TS |  |  |  | Evidenční položka. Neoceňovat v objektu SO/PS, položka se oceňuje pouze v objektu SO 90-90
P | 2 | R015140 | 906 | POPLATKY ZA LIKVIDACI ODPADŮ NEKONTAMINOVANÝCH - 17 01 01 BETON Z DEMOLIC OBJEKTŮ, ZÁKLADŮ TV VČETNĚ DOPRAVY | T | 50.803 | 0 |  |  |  | 0 |  | [bez vazby na CS] |  | 2
PP |  |  |  | Evidenční položka. Neoceňovat v objektu SO/PS, položka se oceňuje pouze v objektu SO 90-90
VV |  |  |  | 21,168*2,4
TS |  |  |  | Evidenční položka. Neoceňovat v objektu SO/PS, položka se oceňuje pouze v objektu SO 90-90
SD |  | 2 |  | Zvláštní zakládání, základy, zpevňování hornin
P | 3 | 224325 |  | PILOTY ZE ŽELEZOBETONU C30/37 | M3 | 517.063 | 0 |  |  |  | 0 |  | 2021_OTSKP |  | 2
PP |  |  |  | C30/37 XA2, XC2 (S4), dle "D2_3_1_SO017104_1_02_001_Půdorys_pilot_V00_1"
VV |  |  |  | VÝKRES - Půdorys:0,6m*0,6m*457m*P
TS |  |  |  | Technická specifikace položky odpovídá příslušné cenové soustavě
P | 4 | 224365 |  | VÝZTUŽ PILOT Z OCELI 10505, B500B | T | 24.934 | 0 |  |  |  | 0 |  | 2021_OTSKP |  | 2
PP |  |  |  | ocel B500B, dle "D2_3_1_SO017104_1_02_005_Výztuž_pilot_V00_1"
VV
TS |  |  |  | Technická specifikace položky odpovídá příslušné cenové soustavě
P | 5 | 264842 |  | VRTY PRO PILOTY TŘ III A IV D DO 1200MM | M | 457 | 0 |  |  |  | 0 |  | 2021_OTSKP |  | 2
PP |  |  |  | Piloty dle "D2_3_1_SO017104_1_01_002_Tabulky_prvků_V00_1"
VV |  |  |  | PŘÍLOHA - Tabulka prvků:26ks*7m+25ks*11m
TS |  |  |  | Technická specifikace položky odpovídá příslušné cenové soustavě
P | 6 | 272313 |  | ZÁKLADY Z PROSTÉHO BETONU DO C16/20 | M3 | 21.168 | 0 |  |  |  | 0 |  | 2021_OTSKP |  | 2
PP |  |  |  | C16/20 X0 (S3), vodící zídky pro piloty včetne KARI sítě F6/100/100 dle "D2_3_1_SO017104_1_02_001_Půdorys_pilot_V00_1"
VV |  |  |  | VÝKRES - Půdorys:50,4m*0,3m*0,7m*2
TS |  |  |  | Technická specifikace položky odpovídá příslušné cenové soustavě
P | 7 | 272366 |  | VÝZTUŽ ZÁKLADŮ Z KARI SÍTÍ | T | 1.693 | 0 |  |  |  | 0 |  | 2021_OTSKP |  | 2
PP
VV
TS |  |  |  | Technická specifikace položky odpovídá příslušné cenové soustavě
SD |  | 3 |  | Svislé a kompletní konstrukce
P | 8 | 317325 |  | ŘÍMSY ZE ŽELEZOBETONU DO C30/37 | M3 | 89.377 | 0 |  |  |  | 0 |  | 2021_OTSKP |  | 2
PP |  |  |  | C30/37 XC4, XF3 (S3), včetně bednění, odbednění, pracovních a dilatačních spar, dodávky a osazení kotevních svorníků pro TV, vyhotovení žb trámce dle "D2_3_1_SO017104_1_02_006_Tvar_trámce_s_římsou_V00_1", atd
VV |  |  |  | PŘÍLOHA - Tabulka prvků:2x7,664m3+4*9,877m3+11,821m3+11,743m3+10,976m3
TS |  |  |  | Technická specifikace položky odpovídá příslušné cenové soustavě.
P | 9 | 317365 |  | VÝZTUŽ ŘÍMS Z OCELI 10505, B500B | T | 9.831 | 0 |  |  |  | 0 |  | 2021_OTSKP |  | 2
PP |  |  |  | ocel B500B, dle "D2_3_1_SO017104_1_02_007_Schema_výztuže_trámce_s_římsou_V00_1"
VV |  |  |  | PŘÍLOHA - Schéma výztuže trámce a římsy: 110kg*89,377m3
TS |  |  |  | Technická specifikace položky odpovídá příslušné cenové soustavě.
P | 10 | 34894 |  | ZÁBRADLÍ A ZÁBRADEL ZÍDKY Z KOVU | T | 2.6 | 0 |  |  |  | 0 |  | 2021_OTSKP |  | 2
PP |  |  |  | Zábradlí z HEA 140 dle "D2_3_1_SO017104_1_01_008_Zábradlí_V00_1" vč. kotvení a povechových úprav
VV |  |  |  | PŘÍLOHA - Zábradlí
TS |  |  |  | Technická specifikace položky odpovídá příslušné cenové soustavě.
SD |  | 9 |  | Ostatní konstrukce a práce, bourání
P | 11 | 96616A |  | BOURÁNÍ KONSTRUKCÍ ZE ŽELEZOBETONU - BEZ DOPRAVY | M3 | 21.168 | 0 |  |  |  | 0 |  | 2021_OTSKP |  | 2
PP |  |  |  | C16/20 X0 (S3), vodící zídky pro piloty včetne KARI sítě F6/100/100 dle "D2_3_1_SO017104_1_02_001_Půdorys_pilot_V00_1"
VV |  |  |  | VÝKRES - Půdorys:50,4m*0,3m*0,7m*2
TS |  |  |  | Technická specifikace položky odpovídá příslušné cenové soustavě

## SO 01-71-04.2
SŽDC05 |  |  |  | Soupis prací objektu | [10 empty] | 3
3
S | Stavba: | Zm09_5113720006 |  | Modernizace trati Praha-Bubny (včetně) – Praha-Výstaviště (včetně) | [6 empty] | E.3.1 |  | Aspe | 0,00 | 2
O | Objekt: | E.3.1 |  | Trakční vedení | [9 empty] | 15,00 | 2
Typ | Poř. číslo | Kód položky | Varianta | Název položky | MJ | Množství | Jednotková hmotnost | Celková hmotnost |  |  | Jednotková cena |  | Cenové soustavy | 21,00 | 2
Dodávka
[9 empty] | Jednotková | Celkem | Jednotková | Celkem |  |  |  | Počet položek s nulovou cenou
O1 |  | SO 01-71-04.2 |  | Praha-Bubny, atypické konstrukce TV, založení trakčního stožáru 12N
SD |  | 0 |  | Všeobecné konstrukce a práce
P | 1 | R015111 | 901 | POPLATKY ZA LIKVIDACI ODPADŮ NEKONTAMINOVANÝCH - 17 05 04 VYTĚŽENÉ ZEMINY A HORNINY - I. TŘÍDA TĚŽITELNOSTI VČETNĚ DOPRAVY | T | 18.322 | 0 |  |  |  | 0 |  | [bez vazby na CS] |  | 2
PP |  |  |  | Evidenční položka. Neoceňovat v objektu SO/PS, položka se oceňuje pouze v objektu SO 90-90
VV |  |  |  | 10,179*1,8
TS |  |  |  | Evidenční položka. Neoceňovat v objektu SO/PS, položka se oceňuje pouze v objektu SO 90-90
P | 2 | R015140 | 906 | POPLATKY ZA LIKVIDACI ODPADŮ NEKONTAMINOVANÝCH - 17 01 01 BETON Z DEMOLIC OBJEKTŮ, ZÁKLADŮ TV VČETNĚ DOPRAVY | T | 22.32 | 0 |  |  |  | 0 |  | [bez vazby na CS] |  | 2
PP |  |  |  | Evidenční položka. Neoceňovat v objektu SO/PS, položka se oceňuje pouze v objektu SO 90-90
VV |  |  |  | 9,3*2,4
TS |  |  |  | Evidenční položka. Neoceňovat v objektu SO/PS, položka se oceňuje pouze v objektu SO 90-90
P | 3 | R015330 | 920 | POPLATKY ZA LIKVIDACI ODPADŮ NEKONTAMINOVANÝCH - 17 05 04 KAMENNÁ SUŤ VČETNĚ DOPRAVY | T | 3.75 | 0 |  |  |  | 0 |  | [bez vazby na CS] |  | 2
PP |  |  |  | Evidenční položka. Neoceňovat v objektu SO/PS, položka se oceňuje pouze v objektu SO 90-90
VV |  |  |  | 1,5*2,5
TS |  |  |  | Evidenční položka. Neoceňovat v objektu SO/PS, položka se oceňuje pouze v objektu SO 90-90
SD |  | 1 |  | Zemní práce
P | 4 | 12573 |  | VYKOPÁVKY ZE ZEMNÍKŮ A SKLÁDEK TŘ. I | M3 | 51.5 | 0 |  |  |  | 0 |  | 2021_OTSKP |  | 2
PP
VV |  |  |  | VÝKRES - Půdorys:2x7m2x3,5m + 2x0,75m2*1
TS |  |  |  | Technická specifikace položky odpovídá příslušné cenové soustavě.
P | 5 | 13183 |  | HLOUBENÍ JAM ZAPAŽ I NEPAŽ TŘ. II | M3 | 51.5 | 0 |  |  |  | 0 |  | 2021_OTSKP |  | 2
PP
VV
TS |  |  |  | Technická specifikace položky odpovídá příslušné cenové soustavě.
P | 6 | 17411 |  | ZÁSYP JAM A RÝH ZEMINOU SE ZHUTNĚNÍM | M3 | 51.5 | 0 |  |  |  | 0 |  | 2021_OTSKP |  | 2
PP
VV |  |  |  | VÝKRES - Půdorys:2x7m2x3,5m + 2x0,75m2*1
TS |  |  |  | Technická specifikace položky odpovídá příslušné cenové soustavě.
P | 7 | 17120 |  | ULOŽENÍ SYPANINY DO NÁSYPŮ A NA SKLÁDKY BEZ ZHUTNĚNÍ | M3 | 51.5 | 0 |  |  |  | 0 |  | 2021_OTSKP |  | 2
PP |  |  |  | na mezideponii
VV
TS |  |  |  | Technická specifikace položky odpovídá příslušné cenové soustavě.
SD |  | 2 |  | Zvláštní zakládání, základy, zpevňování hornin
P | 8 | 224325 |  | PILOTY ZE ŽELEZOBETONU C30/37 | M3 | 10.179 | 0 |  |  |  | 0 |  | 2021_OTSKP |  | 2
PP |  |  |  | C30/37 XA2, XC2 (S4), dle "D2_3_1_SO017104_2_02_001_Půdorys_V00_1"
VV |  |  |  | VÝKRES - Půdorys:0,45m*0,45m*16m*P
TS |  |  |  | Technická specifikace položky odpovídá příslušné cenové soustavě
P | 9 | 224365 |  | VÝZTUŽ PILOT Z OCELI 10505, B500B | T | 1.326 | 0 |  |  |  | 0 |  | 2021_OTSKP |  | 2
PP |  |  |  | ocel B500B, dle "D2_3_1_SO017104_2_02_003_Výztuž_pilot_V00_1"
VV
TS |  |  |  | Technická specifikace položky odpovídá příslušné cenové soustavě
P | 10 | 264841 |  | VRTY PRO PILOTY TŘ III A IV D DO 1000MM | M | 16 | 0 |  |  |  | 0 |  | 2021_OTSKP |  | 2
PP
VV |  |  |  | VÝKRES - Půdorys:2ks*8m
TS |  |  |  | Technická specifikace položky odpovídá příslušné cenové soustavě
P | 11 | 272314 |  | ZÁKLADY Z PROSTÉHO BETONU DO C25/30 | M3 | 0.5 | 0 |  |  |  | 0 |  | 2021_OTSKP |  | 2
PP |  |  |  | C25/30 XC2 (S3), ŽB základ včetně bednění, odbednění, atd, dle "D2_3_1_SO017104_2_02_007_Tvar_a_výztuž_základu_V00_1"
VV |  |  |  | VÝKRES - Tvar a výztuž základu:2ks*0,25m3
TS |  |  |  | Technická specifikace položky odpovídá příslušné cenové soustavě
P | 12 | 272325 |  | ZÁKLADY ZE ŽELEZOBETONU DO C30/37 | M3 | 5 | 0 |  |  |  | 0 |  | 2021_OTSKP |  | 2
PP |  |  |  | C30/37 XC4, XF3 (S3), ŽB monolitický sloup včetně bednění, odbednění, atd, dle "D2_3_1_SO017104_2_02_004_Tvar_sloupu_a_římsy_V00_1"
VV |  |  |  | VÝKRES - Tvar sloupu a římsy:2ks*2,5m3
TS |  |  |  | Technická specifikace položky odpovídá příslušné cenové soustavě
P | 13 | 272365 | 1 | VÝZTUŽ ZÁKLADŮ Z OCELI 10505, B500B | T | 0.754 | 0 |  |  |  | 0 |  | 2021_OTSKP |  | 2
PP |  |  |  | ocel B500B, výztuž sloupu dle "D2_3_1_SO017104_2_02_005_Výztuž_sloupu_V00_1"
VV
TS |  |  |  | Technická specifikace položky odpovídá příslušné cenové soustavě
P | 14 | 272365 | 2 | VÝZTUŽ ZÁKLADŮ Z OCELI 10505, B500B | T | 0.031 | 0 |  |  |  | 0 |  | 2021_OTSKP |  | 2
PP |  |  |  | ocel B500B, výztuž základu dle "D2_3_1_SO017104_2_02_007_Tvar_a_výztuž_základu_V00_1"
VV
TS |  |  |  | Technická specifikace položky odpovídá příslušné cenové soustavě
SD |  | 3 |  | Svislé a kompletní konstrukce
P | 15 | 317325 |  | ŘÍMSY ZE ŽELEZOBETONU DO C30/37 | M3 | 3.2 | 0 |  |  |  | 0 |  | 2021_OTSKP |  | 2
PP |  |  |  | C30/37 XC4, XF3 (S3), včetně bednění, odbednění, dodávky a osazení svorníkového koše KS42, atd, dle "D2_3_1_SO017104_2_02_004_Tvar_sloupu_a_římsy_V00_1"
VV |  |  |  | VÝKRES - Tvar sloupu a římsy:2ks*1,6m3
TS |  |  |  | Technická specifikace položky odpovídá příslušné cenové soustavě.
P | 16 | 317365 |  | VÝZTUŽ ŘÍMS Z OCELI 10505, B500B | T | 0.399 | 0 |  |  |  | 0 |  | 2021_OTSKP |  | 2
PP |  |  |  | ocel B500B, dle "D2_3_1_SO017104_2_02_006_Výztuž_římsy_V00_1"
VV
TS |  |  |  | Technická specifikace položky odpovídá příslušné cenové soustavě.
P | 17 | 327213 |  | OBKLAD ZDÍ OPĚR, ZÁRUB, NÁBŘEŽ Z LOM KAMENE | M3 | 2.3 | 0 |  |  |  | 0 |  | 2021_OTSKP |  | 2
PP |  |  |  | Obložení stěny dle původníího obkladu
VV |  |  |  | VÝKRES - Půdorys:2*1,2m*0,33m*2,9m
TS |  |  |  | Technická specifikace položky odpovídá příslušné cenové soustavě.
P | 18 | 34894 |  | ZÁBRADLÍ A ZÁBRADEL ZÍDKY Z KOVU | T | 0.25 | 0 |  |  |  | 0 |  | 2021_OTSKP |  | 2
PP
VV
TS |  |  |  | Technická specifikace položky odpovídá příslušné cenové soustavě.
SD |  | 9 |  | Ostatní konstrukce a práce, bourání
P | 19 | 9112B3 |  | ZÁBRADLÍ MOSTNÍ SE SVISLOU VÝPLNÍ - DEMONTÁŽ S PŘESUNEM | M | 10 | 0 |  |  |  | 0 |  | 2021_OTSKP |  | 2
PP
VV
TS |  |  |  | Technická specifikace položky odpovídá příslušné cenové soustavě
P | 20 | 96613A |  | BOURÁNÍ KONSTRUKCÍ Z KAMENE NA MC - BEZ DOPRAVY | M3 | 1.5 | 0 |  |  |  | 0 |  | 2021_OTSKP |  | 2
PP
VV |  |  |  | VÝKRES - Půdorys: 2x1,1m*0,2m*3,2m
TS |  |  |  | Technická specifikace položky odpovídá příslušné cenové soustavě
P | 21 | 96616A |  | BOURÁNÍ KONSTRUKCÍ ZE ŽELEZOBETONU - BEZ DOPRAVY | M3 | 9.3 | 0 |  |  |  | 0 |  | 2021_OTSKP |  | 2
PP
VV |  |  |  | VÝKRES - Půdorys: 2x1,1m2*4,2m
TS |  |  |  | Technická specifikace položky odpovídá příslušné cenové soustavě

## SO 01-71-04.3
SŽDC05 |  |  |  | Soupis prací objektu | [10 empty] | 3
3
S | Stavba: | Zm09_5113720006 |  | Modernizace trati Praha-Bubny (včetně) – Praha-Výstaviště (včetně) | [6 empty] | E.3.1 |  | Aspe | 0,00 | 2
O | Objekt: | E.3.1 |  | Trakční vedení | [9 empty] | 15,00 | 2
Typ | Poř. číslo | Kód položky | Varianta | Název položky | MJ | Množství | Jednotková hmotnost | Celková hmotnost |  |  | Jednotková cena |  | Cenové soustavy | 21,00 | 2
Dodávka
[9 empty] | Jednotková | Celkem | Jednotková | Celkem |  |  |  | Počet položek s nulovou cenou
O1 |  | SO 01-71-04.3 |  | Praha-Bubny, atypické konstrukce TV, sdružené podpěry pro trakci a PHS
SD |  | 3 |  | Svislé a kompletní konstrukce
P | 1 | R3001001 |  | NOSNÁ OCELOVÁ KONSTRUKCE PODPĚR PRO TRAKCI | T | 94.736 | 0 |  |  |  | 0 |  | [bez vazby na CS] |  | 2
PP |  |  |  | vč. kotvení a povrchových úprav
VV |  |  |  | nátěrová plocha 1237,23m2
TS |  |  |  | položka zahrnuje: - dílenská dokumentace, včetně technologického předpisu spojování - dodání materiálu v požadované kvalitě a výroba konstrukce i dílenská (včetně pomůcek, přípravků a prostředků pro výrobu) bez ohledu na náročnost a její hmotnost, dílenská montáž - dodání spojovacího materiálu - zřízení montážních a dilatačních spojů, spar, včetně potřebných úprav, vložek, opracování, očištění a ošetření - podpěr. konstr. a lešení všech druhů pro montáž konstrukcí i doplňkových, včetně požadovaných otvorů, ochranných a bezpečnostních opatření a základů pro tyto konstrukce a lešení - jakákoliv doprava a manipulace dílců a montážních sestav, včetně dopravy konstrukce z výrobny na stavbu - montáž konstrukce na staveništi, včetně montážních prostředků a pomůcek a zednických výpomocí - výplň, těsnění a tmelení spar a spojů - čištění konstrukce a odstranění všech vrubů (vrypy, otlačeniny a pod.) - všechny druhy ocelového kotvení - dílenskou přejímku a montážní prohlídku, včetně požadovaných dokladů - zřízení kotevních otvorů nebo jam, nejsou-li částí jiné konstrukce, jejich úpravy, očištění a ošetření - osazení kotvení nebo přímo částí konstrukce do podpůrné konstrukce nebo do zeminy - výplň kotevních otvorů (příp. podlití patních desek) maltou, betonem nebo jinou speciální hmotou, vyplnění jam zeminou - předepsanou protikorozní ochranu a nátěry konstrukcí - osazení měřících zařízení a úpravy pro ně - ochranná opatření před účinky bludných proudů

## SO 02-71-01
SŽDC05 |  |  |  | Soupis prací objektu | [10 empty] | 3
3
S | Stavba: | Zm09_5113720006 |  | Modernizace trati Praha-Bubny (včetně) – Praha-Výstaviště (včetně) | [6 empty] | E.3.1 |  | Aspe | 0,00 | 2
O | Objekt: | E.3.1 |  | Trakční vedení | [9 empty] | 15,00 | 2
Typ | Poř. číslo | Kód položky | Varianta | Název položky | MJ | Množství | Jednotková hmotnost | Celková hmotnost |  |  | Jednotková cena |  | Cenové soustavy | 21,00 | 2
Dodávka
[9 empty] | Jednotková | Celkem | Jednotková | Celkem |  |  |  | Počet položek s nulovou cenou
O1 |  | SO 02-71-01 |  | Praha-Bubny - Praha-Dejvice, příprava na elektrizaci
SD |  | 74 |  | Silnoproud
SD |  | 74B |  | Stožáry TV
P | 1 | R74B612 |  | STOŽÁR TV OCELOVÝ H NA SVORNÍKY, TYPU HEB 320, DÉLKY DO 10 M VČETNĚ | KUS | 2 | 0 |  |  |  | 0 |  | [bez vazby na CS] |  | 2
PP
VV |  |  |  | viz výkaz výměr základů, stožárů a bran
TS |  |  |  | 1. Položka obsahuje: – montáž, materiál a dopravné stožáru typového provedení – protikorozní ošetření stožáru dle TKP – konečnou regulaci stožáru po jeho zatížení včetně podmazání patek 2. Položka neobsahuje: – základovou konstrukci 3. Způsob měření: Udává se počet kusů trakčních podpěr.
P | 2 | 74B711 |  | BRÁNY NEBO VÝLOŽNÍKY - BŘEVNO TYPU 23L | M | 102.4 | 0 |  |  |  | 0 |  | 2021_OTSKP |  | 2
PP
VV |  |  |  | viz výkaz výměr základů, stožárů a bran
TS |  |  |  | 1. Položka obsahuje: – montáž včetně potřebné mechanizace a pomůcek, materiál a dopravné břevna typového provedení – protikorozní ošetření dle TKP 2. Položka neobsahuje: X 3. Způsob měření: Měří se metr délkový.
P | 3 | 74B712 |  | BRÁNY NEBO VÝLOŽNÍKY - BŘEVNO TYPU 34L A VĚTŠÍ | M | 12.2 | 0 |  |  |  | 0 |  | 2021_OTSKP |  | 2
PP
VV |  |  |  | viz výkaz výměr základů, stožárů a bran
TS |  |  |  | 1. Položka obsahuje: – montáž včetně potřebné mechanizace a pomůcek, materiál a dopravné břevna typového provedení – protikorozní ošetření dle TKP 2. Položka neobsahuje: X 3. Způsob měření: Měří se metr délkový.
P | 4 | 74B723 |  | PŘIPEVNĚNÍ BŘEVNA BRÁNY NEBO VÝLOŽNÍKU S UKONČENÍM TYPU C NA BP | KUS | 16 | 0 |  |  |  | 0 |  | 2021_OTSKP |  | 2
PP
VV |  |  |  | viz výkaz výměr základů, stožárů a bran
TS |  |  |  | 1. Položka obsahuje: – montáž včetně potřebné mechanizace a pomůcek, materiál a dopravné ukončení břevna typového provedení – protikorozní ošetření dle TKP – konečnou regulaci břevna po jeho zatížení 2. Položka neobsahuje: X 3. Způsob měření: Udává se počet kusů trakčních podpěr.
P | 5 | 74BF11 |  | Tažné hnací vozidlo k pracovním soupravám (pro stožáry a brány - montáž) | HOD | 34 | 0 |  |  |  | 0 |  | 2021_OTSKP |  | 2
PP
VV |  |  |  | viz technická zpráva
TS |  |  |  | 1. Položka obsahuje: – kolejové mechanizmy pro výstavbu podpěr (stožárů, bran, výložníků nebo jiných obdobných konstrukcí) trakčního vedení – dopravu kolejových mechanismů z mateřského depa do prostoru stavby a zpět 2. Položka neobsahuje: X 3. Způsob měření: Udává se čas v hodinách bez pohotovostních stavů vozidla.
SD |  | 74C |  | Vodiče TV
P | 6 | 74C594 |  | ZAKOTVENÍ STOŽÁRU 21-40 KN | KUS | 6 | 0 |  |  |  | 0 |  | 2021_OTSKP |  | 2
PP
VV |  |  |  | viz soupis sestavení
TS |  |  |  | 1. Položka obsahuje: – všechny náklady na montáž a materiál dodaného zařízení protikorozně ošetřeného podle TKP se všemi pomocnými doplňujícími součástmi a pracemi s použitím mechanizmů – cena položky je vč. ostatních rozpočtových nákladů 2. Položka neobsahuje: X 3. Způsob měření: Udává se počet kusů kompletní konstrukce nebo práce.
P | 7 | 74C967 |  | VÝSTRAŽNÁ TABULKA NA STOŽÁRU TV NEBO KONSTRUKCI | KUS | 14 | 0 |  |  |  | 0 |  | 2021_OTSKP |  | 2
PP
VV |  |  |  | viz soupis sestavení
TS |  |  |  | 1. Položka obsahuje: – všechny náklady na montáž a materiál dodaného zařízení protikorozně ošetřeného podle TKP se všemi pomocnými doplňujícími součástmi a pracemi s použitím mechanizmů – cena položky je vč. ostatních rozpočtových nákladů 2. Položka neobsahuje: X 3. Způsob měření: Udává se počet kusů kompletní konstrukce nebo práce.
P | 8 | 74C968 |  | TABULKA ČÍSLOVÁNÍ STOŽÁRU NEBO POHONU ODPOJOVAČE | KUS | 64 | 0 |  |  |  | 0 |  | 2021_OTSKP |  | 2
PP
VV |  |  |  | viz soupis sestavení
TS |  |  |  | 1. Položka obsahuje: – všechny náklady na montáž a materiál dodaného zařízení protikorozně ošetřeného podle TKP se všemi pomocnými doplňujícími součástmi a pracemi s použitím mechanizmů – cena položky je vč. ostatních rozpočtových nákladů 2. Položka neobsahuje: X 3. Způsob měření: Udává se počet kusů kompletní konstrukce nebo práce.
P | 9 | 74CF11 |  | Tažné hnací vozidlo k pracovním soupravám (pro vodiče - montáž) | HOD | 16 | 0 |  |  |  | 0 |  | 2021_OTSKP |  | 2
PP
VV |  |  |  | viz technická zpráva
TS |  |  |  | 1. Položka obsahuje: – kolejové mechanizmy pro výstavbu trakčního vedení – dopravu kolejových mechanismů z mateřského depa do prostoru stavby a zpět 2. Položka neobsahuje: X 3. Způsob měření: Udává se čas v hodinách bez pohotovostních stavů vozidla.
SD |  | 74F |  | Revize, zkoušky a měření TV
P | 10 | 74F314 |  | MĚŘENÍ DOTYKOVÉHO NAPĚTÍ U VODIVÉ KONSTRUKCE | KUS | 2 | 0 |  |  |  | 0 |  | 2021_OTSKP |  | 2
PP
VV |  |  |  | viz technická zpráva
TS |  |  |  | 1. Položka obsahuje: – měření elektrických parametrů TV pro zpracování revize – dopravu kolejových mechanismů z mateřského depa do prostoru stavby a zpět 2. Položka neobsahuje: X 3. Způsob měření: Měří se projeté kilometry při měření, tj. bez režijních jízd.
P | 11 | 74F315 |  | MĚŘENÍ ELEKTRICKÉHO ODPORU ZÁKLADU | KUS | 2 | 0 |  |  |  | 0 |  | 2021_OTSKP |  | 2
PP
VV |  |  |  | viz technická zpráva
TS |  |  |  | 1. Položka obsahuje: – měření elektrických parametrů TV pro zpracování revize – dopravu kolejových mechanismů z mateřského depa do prostoru stavby a zpět 2. Položka neobsahuje: X 3. Způsob měření: Měří se projeté kilometry při měření, tj. bez režijních jízd.
P | 12 | 74F321 |  | PROTOKOL ZPŮSOBILOSTI | KUS | 1 | 0 |  |  |  | 0 |  | 2021_OTSKP |  | 2
PP
VV |  |  |  | viz technická zpráva
TS |  |  |  | 1. Položka obsahuje: – vyhotovení dokladu právnickou osobou o trolejových vedeních a trakčních zařízeních 2. Položka neobsahuje: X 3. Způsob měření: Udává se počet kusů kompletní konstrukce nebo práce.
P | 13 | 74F322 |  | REVIZNÍ ZPRÁVA | KUS | 1 | 0 |  |  |  | 0 |  | 2021_OTSKP |  | 2
PP
VV |  |  |  | viz technická zpráva
TS |  |  |  | 1. Položka obsahuje: – revizi autorizovaným revizním technikem na zařízeních trakčního vedení podle požadavku ČSN, včetně hodnocení 2. Položka neobsahuje: X 3. Způsob měření: Udává se počet kusů kompletní konstrukce nebo práce.
P | 14 | 74F323 |  | PROTOKOL UTZ | KUS | 1 | 0 |  |  |  | 0 |  | 2021_OTSKP |  | 2
PP
VV |  |  |  | viz technická zpráva
TS |  |  |  | 1. Položka obsahuje: – protokol autorizovaným revizním technikem na zařízeních trakčního vedení podle požadavku ČSN, včetně hodnocení 2. Položka neobsahuje: X 3. Způsob měření: Udává se počet kusů kompletní konstrukce nebo práce.
P | 15 | 74F331 |  | TECHNICKÁ POMOC PŘI VÝSTAVBĚ TV | HOD | 32 | 0 |  |  |  | 0 |  | 2021_OTSKP |  | 2
PP
VV |  |  |  | viz technická zpráva
TS |  |  |  | 1. Položka obsahuje: – zajištění pracoviště TDI vč. nájmu pracovníků a použitých mechanismů nutných k výkonu 2. Položka neobsahuje: X 3. Způsob měření: Udává se čas v hodinách.
P | 16 | 74F332 |  | VÝKON ORGANIZAČNÍCH JEDNOTEK SPRÁVCE | HOD | 32 | 0 |  |  |  | 0 |  | 2021_OTSKP |  | 2
PP
VV |  |  |  | viz technická zpráva
TS |  |  |  | 1. Položka obsahuje: – zajištění pracoviště správcem TV (zkratování TV), zajištění přejezdů správcem TV vč. nájmu pracovníků a použitých mechanismů nutných k výkonu 2. Položka neobsahuje: X 3. Způsob měření: Udává se čas v hodinách.
SD |  | 74R |  | Různé TV
P | 17 | R74R000 |  | Kontrolní zaměření základu TV | KUS | 2 | 0 |  |  |  | 0 |  | [bez vazby na CS] |  | 2
PP
VV |  |  |  | viz polohový plán
TS |  |  |  | Položka obsahuje kontrolní geodetické zaměření základu TV po realizaci - nivelační bod, podklad pro dokumentaci skutečného provedení.Cena položky je vč. Ostatních rozpočtových nákladů
P | 18 | R74R010 |  | Zaměření skutečného stavu trakčního vedení - 1 stožár | KUS | 70 | 0 |  |  |  | 0 |  | [bez vazby na CS] |  | 2
PP
VV |  |  |  | viz polohový plán
TS |  |  |  | Položka obsahuje geodetické práce pro evidenci skutečného stavu provedených prací na TV.Cena položky je vč. Ostatních rozpočtových nákladů
P | 19 | R74R015 |  | Zaměření skutečného provedení TV 2kolej. trať, malé ŽST za 100m | KUS | 12 | 0 |  |  |  | 0 |  | [bez vazby na CS] |  | 2
PP
VV |  |  |  | viz polohový plán
TS |  |  |  | Položka obsahuje činnost geodeta pro výstavbu TV.Cena položky je vč. Ostatních rozpočtových nákladů

## SO 52-71-01
SŽDC05 |  |  |  | Soupis prací objektu | [10 empty] | 3
3
S | Stavba: | Zm09_5113720006 |  | Modernizace trati Praha-Bubny (včetně) – Praha-Výstaviště (včetně) | [6 empty] | E.3.1 |  | Aspe | 0,00 | 2
O | Objekt: | E.3.1 |  | Trakční vedení | [9 empty] | 15,00 | 2
Typ | Poř. číslo | Kód položky | Varianta | Název položky | MJ | Množství | Jednotková hmotnost | Celková hmotnost |  |  | Jednotková cena |  | Cenové soustavy | 21,00 | 2
Dodávka
[9 empty] | Jednotková | Celkem | Jednotková | Celkem |  |  |  | Počet položek s nulovou cenou
O1 |  | SO 52-71-01 |  | Praha-Bubny - Stromovka, TV
SD |  | 74 |  | Silnoproud
SD |  | 74A |  | Základy TV
P | 1 | 74A110 |  | ZÁKLAD TV HLOUBENÝ V JAKÉKOLIV TŘÍDĚ ZEMINY | M3 | 338.3 | 0 |  |  |  | 0 |  | 2021_OTSKP |  | 2
PP
VV |  |  |  | viz výkaz výměr základů, stožárů a bran
TS |  |  |  | 1. Položka obsahuje: – zemní práce pro montáž výkopu včetně bourání zpevněných ploch, dlažby a pod., uvedení narušeného okolí do původního stavu a naložení výkopku – úpravy spojené s uvolněním prostoru pro výkop např. demontáž a montáž oplocení, zajištění výkopu před zaplavením povrchovou vodou, pažení výkopu – dodávku, dopravu, montáž, pronájem mechanizmů a demontáž bednění – dodávku, dopravu a montáž svorníkového koše, technologické výztuže, kovaných svorníků aj. – případně provedení dutiny pro upevnění stožáru TV – dodávku, dopravu a uložení betonové směsi včetně všech technologických opatření spojené s realizací základu podle TKP 2. Položka neobsahuje: – přídavnou výztuž, svorníky, koše – odvoz výkopku (viz pol. 74A150) – poplatek za likvidaci odpadů (viz SSD 0) 3. Způsob měření: Měří se metry kubické uložené betonové směsi.
P | 2 | R74A150 |  | MANIPULACE SE ZEMINOU Z VÝKOPU NA STAVENIŠTI | m3.km | 6766 | 0 |  |  |  | 0 |  | [bez vazby na CS] |  | 2
PP
VV |  |  |  | viz stavební tabulka
TS |  |  |  | 1. Položka obsahuje: – manipulace jakýmkoliv dopravním prostředkem a složení – případné překládky na trase 2. Položka neobsahuje: – naložení vybouraného materiálu na dopravní prostředek (je zahrnuto ve zdrojové položce) – poplatky za likvidaci odpadů 3. Způsob měření: Výměra je součtem součinů metrů krychlových vytěženého v rostlém (původním) stavu nebo vybouraného materiálu a jednotlivých vzdáleností v kilometrech.
P | 3 | 74A210 |  | MIKROPILOTY PRO ZÁKLAD TV | KUS | 2 | 0 |  |  |  | 0 |  | 2021_OTSKP |  | 2
PP
VV |  |  |  | viz stavební tabulka
TS |  |  |  | 1. Položka obsahuje: montáž, materiál a dovoz – mikropilot délky do 8 m v počtu do 5 ks podle TKP – výkopy v nesoudržné zemině – vrtání mikropilotů včetně použití vrtné soupravy – pažení – bednění – montáže svorníkového koše, základní technologické výztuže, kovaných svorníků nebo provedení dutiny pro upevnění stožáru TV 2. Položka neobsahuje: X 3. Způsob měření: Udává se počet kusů kompletní konstrukce nebo práce pro 1 základ.
P | 4 | 74A310 |  | PŘÍDAVNÁ VÝZTUŽ PRO ZÁKLAD TV | KUS | 78 | 0 |  |  |  | 0 |  | 2021_OTSKP |  | 2
PP
VV |  |  |  | viz výkaz výměr základů, stožárů a bran
TS |  |  |  | 1. Položka obsahuje: – montáž, materiál a dovoz kompletní ocelové výztuže základu TV (vč. technologické) 2. Položka neobsahuje: X 3. Způsob měření: Udává se počet kusů kompletní konstrukce nebo práce.
P | 5 | 74A320 |  | KOVANÝ SVORNÍK PRO ZÁKLAD TV | KUS | 180 | 0 |  |  |  | 0 |  | 2021_OTSKP |  | 2
PP
VV |  |  |  | viz výkaz výměr základů, stožárů a bran
TS |  |  |  | 1. Položka obsahuje: – montáž, materiál, dovoz a protikorozní ošetření kovaného svorníku pro základ TV 2. Položka neobsahuje: X 3. Způsob měření: Udává se počet kusů kompletní konstrukce nebo práce.
P | 6 | 74A330 |  | SVORNÍKOVÝ KOŠ PRO ZÁKLAD TV | KUS | 24 | 0 |  |  |  | 0 |  | 2021_OTSKP |  | 2
PP
VV |  |  |  | viz výkaz výměr základů, stožárů a bran
TS |  |  |  | 1. Položka obsahuje: – montáž, materiál, dovoz a protikorozní ošetření svorníkového koše pro základ TV 2. Položka neobsahuje: X 3. Způsob měření: Udává se počet kusů kompletní konstrukce nebo práce.
P | 7 | 74A340 |  | KOTEVNÍ SLOUPEK PRO ZÁKLAD TV | KUS | 2 | 0 |  |  |  | 0 |  | 2021_OTSKP |  | 2
PP
VV |  |  |  | viz výkaz výměr základů, stožárů a bran
TS |  |  |  | 1. Položka obsahuje: – materiál, montáž a dopravné za kotevní sloupek 2. Položka neobsahuje: X 3. Způsob měření: Udává se počet kusů kompletní konstrukce nebo práce.
P | 8 | 74A450 |  | ÚPRAVA KABELŮ U ZÁKLADU TV | KUS | 31 | 0 |  |  |  | 0 |  | 2021_OTSKP |  | 2
PP
VV |  |  |  | viz výkaz výměr základů, stožárů a bran
TS |  |  |  | 1. Položka obsahuje: montáž a materiál – ruční výkop v průměrné hloubce 80 cm a šířce 50 cm délky 30m – pažení nebo zajištění výkopu v nezbytném rozsahu – případné čerpání vody – úpravu kabelové trasy včetně ověření polohy 2. Položka neobsahuje: X 3. Způsob měření: Udává se počet kusů kompletní konstrukce nebo práce pro jeden základ.
P | 9 | 74A470 |  | ÚPRAVA OPLOCENÍ U ZÁKLADU TV | KUS | 30 | 0 |  |  |  | 0 |  | 2021_OTSKP |  | 2
PP
VV |  |  |  | viz výkaz výměr základů, stožárů a bran
TS |  |  |  | 1. Položka obsahuje: demontáž, montáž a materiál – úpravu stávajícího oplocení v průměrné délce 2m – sloupky oplocení, včetně ručního výkopu a zabetonování – zajištění stávajícího oplocení – měření včetně ověření polohy 2. Položka neobsahuje: X 3. Způsob měření: Udává se počet kusů kompletní konstrukce nebo práce pro jeden základ.
P | 10 | 74AF11 |  | Tažné hnací vozidlo k pracovním soupravám (pro základy - montáž) | HOD | 509.95 | 0 |  |  |  | 0 |  | 2021_OTSKP |  | 2
PP
VV |  |  |  | viz technická zpráva
TS |  |  |  | 1. Položka obsahuje: – kolejové mechanizmy pro výstavbu základů podpěr trakčního vedení – dopravu kolejových mechanismů z mateřského depa do prostoru stavby a zpět 2. Položka neobsahuje: X 3. Způsob měření: Udává se čas v hodinách bez pohotovostních stavů vozidla.
SD |  | 74B |  | Stožáry TV
P | 11 | 74B215 |  | STOŽÁR TV OCELOVÝ TRUBKOVÝ JEDNODUCHÝ NA SVORNÍKY, TYPU TS245 NEBO TSI245, DÉLKY DO 10 M VČETNĚ | KUS | 2 | 0 |  |  |  | 0 |  | 2021_OTSKP |  | 2
PP
VV |  |  |  | viz výkaz výměr základů, stožárů a bran
TS |  |  |  | 1. Položka obsahuje: – montáž, materiál a dopravné stožáru typového provedení – protikorozní ošetření stožáru dle TKP – konečnou regulaci stožáru po jeho zatížení 2. Položka neobsahuje: – základovou konstrukci 3. Způsob měření: Udává se počet kusů trakčních podpěr.
P | 12 | 74B216 |  | STOŽÁR TV OCELOVÝ TRUBKOVÝ JEDNODUCHÝ NA SVORNÍKY, TYPU TS245 NEBO TSI245, DÉLKY PŘES 10 M DO 14 M VČETNĚ | KUS | 3 | 0 |  |  |  | 0 |  | 2021_OTSKP |  | 2
PP
VV |  |  |  | viz výkaz výměr základů, stožárů a bran
TS |  |  |  | 1. Položka obsahuje: – montáž, materiál a dopravné stožáru typového provedení – protikorozní ošetření stožáru dle TKP – konečnou regulaci stožáru po jeho zatížení 2. Položka neobsahuje: – základovou konstrukci 3. Způsob měření: Udává se počet kusů trakčních podpěr.
P | 13 | 74B217 |  | STOŽÁR TV OCELOVÝ TRUBKOVÝ JEDNODUCHÝ NA SVORNÍKY, TYPU TS324 NEBO TSI324, DÉLKY DO 10 M VČETNĚ | KUS | 2 | 0 |  |  |  | 0 |  | 2021_OTSKP |  | 2
PP
VV |  |  |  | viz výkaz výměr základů, stožárů a bran
TS |  |  |  | 1. Položka obsahuje: – montáž, materiál a dopravné stožáru typového provedení – protikorozní ošetření stožáru dle TKP – konečnou regulaci stožáru po jeho zatížení 2. Položka neobsahuje: – základovou konstrukci 3. Způsob měření: Udává se počet kusů trakčních podpěr.
P | 14 | 74B218 |  | STOŽÁR TV OCELOVÝ TRUBKOVÝ JEDNODUCHÝ NA SVORNÍKY, TYPU TS324 NEBO TSI324, DÉLKY PŘES 10 M DO 14 M VČETNĚ | KUS | 1 | 0 |  |  |  | 0 |  | 2021_OTSKP |  | 2
PP
VV |  |  |  | viz výkaz výměr základů, stožárů a bran
TS |  |  |  | 1. Položka obsahuje: – montáž, materiál a dopravné stožáru typového provedení – protikorozní ošetření stožáru dle TKP – konečnou regulaci stožáru po jeho zatížení 2. Položka neobsahuje: – základovou konstrukci 3. Způsob měření: Udává se počet kusů trakčních podpěr.
P | 15 | 74B234 |  | STOŽÁR TV OCELOVÝ TRUBKOVÝ JEDNODUCHÝ BRÁNOVÝ NA SVORNÍKY, TYPU TBS245 NEBO TBSI245, DÉLKY PŘES 10 M DO 14 M VČETNĚ | KUS | 8 | 0 |  |  |  | 0 |  | 2021_OTSKP |  | 2
PP
VV |  |  |  | viz výkaz výměr základů, stožárů a bran
TS |  |  |  | 1. Položka obsahuje: – montáž, materiál a dopravné stožáru typového provedení – protikorozní ošetření stožáru dle TKP – konečnou regulaci stožáru po jeho zatížení 2. Položka neobsahuje: – základovou konstrukci 3. Způsob měření: Udává se počet kusů trakčních podpěr.
P | 16 | 74B415 |  | STOŽÁR TV OCELOVÝ TRUBKOVÝ DVOJITÝ BRÁNOVÝ NA SVORNÍKY, TYPU 2TBS245 NEBO 2TBSI245, DÉLKY DO 10 M VČETNĚ | KUS | 2 | 0 |  |  |  | 0 |  | 2021_OTSKP |  | 2
PP
VV |  |  |  | viz výkaz výměr základů, stožárů a bran
TS |  |  |  | 1. Položka obsahuje: – montáž, materiál a dopravné stožáru typového provedení – protikorozní ošetření stožáru dle TKP – konečnou regulaci stožáru po jeho zatížení 2. Položka neobsahuje: – základovou konstrukci 3. Způsob měření: Udává se počet kusů trakčních podpěr.
P | 17 | 74B416 |  | STOŽÁR TV OCELOVÝ TRUBKOVÝ DVOJITÝ BRÁNOVÝ NA SVORNÍKY, TYPU 2TBS245 NEBO 2TBSI245, DÉLKY PŘES 10 M DO 14 M VČETNĚ | KUS | 5 | 0 |  |  |  | 0 |  | 2021_OTSKP |  | 2
PP
VV |  |  |  | viz výkaz výměr základů, stožárů a bran
TS |  |  |  | 1. Položka obsahuje: – montáž, materiál a dopravné stožáru typového provedení – protikorozní ošetření stožáru dle TKP – konečnou regulaci stožáru po jeho zatížení 2. Položka neobsahuje: – základovou konstrukci 3. Způsob měření: Udává se počet kusů trakčních podpěr.
P | 18 | 74B601 |  | STOŽÁR TV OCELOVÝ PŘÍHRADOVÝ TYPU BP DÉLKY 9 M | KUS | 2 | 0 |  |  |  | 0 |  | 2021_OTSKP |  | 2
PP
VV |  |  |  | viz výkaz výměr základů, stožárů a bran
TS |  |  |  | 1. Položka obsahuje: – montáž, materiál a dopravné stožáru typového provedení – protikorozní ošetření stožáru dle TKP – konečnou regulaci stožáru po jeho zatížení včetně podmazání patek 2. Položka neobsahuje: – základovou konstrukci 3. Způsob měření: Udává se počet kusů trakčních podpěr.
P | 19 | 74B602 |  | STOŽÁR TV OCELOVÝ PŘÍHRADOVÝ TYPU BP DÉLKY 10 M | KUS | 5 | 0 |  |  |  | 0 |  | 2021_OTSKP |  | 2
PP
VV |  |  |  | viz výkaz výměr základů, stožárů a bran
TS |  |  |  | 1. Položka obsahuje: – montáž, materiál a dopravné stožáru typového provedení – protikorozní ošetření stožáru dle TKP – konečnou regulaci stožáru po jeho zatížení včetně podmazání patek 2. Položka neobsahuje: – základovou konstrukci 3. Způsob měření: Udává se počet kusů trakčních podpěr.
P | 20 | 74B603 |  | STOŽÁR TV OCELOVÝ PŘÍHRADOVÝ TYPU BP DÉLKY 11 M | KUS | 8 | 0 |  |  |  | 0 |  | 2021_OTSKP |  | 2
PP
VV |  |  |  | viz výkaz výměr základů, stožárů a bran
TS |  |  |  | 1. Položka obsahuje: – montáž, materiál a dopravné stožáru typového provedení – protikorozní ošetření stožáru dle TKP – konečnou regulaci stožáru po jeho zatížení včetně podmazání patek 2. Položka neobsahuje: – základovou konstrukci 3. Způsob měření: Udává se počet kusů trakčních podpěr.
P | 21 | 74B711 |  | BRÁNY NEBO VÝLOŽNÍKY - BŘEVNO TYPU 23L | M | 184.01 | 0 |  |  |  | 0 |  | 2021_OTSKP |  | 2
PP
VV |  |  |  | viz výkaz výměr základů, stožárů a bran
TS |  |  |  | 1. Položka obsahuje: – montáž včetně potřebné mechanizace a pomůcek, materiál a dopravné břevna typového provedení – protikorozní ošetření dle TKP 2. Položka neobsahuje: X 3. Způsob měření: Měří se metr délkový.
P | 22 | 74B712 |  | BRÁNY NEBO VÝLOŽNÍKY - BŘEVNO TYPU 34L A VĚTŠÍ | M | 37.24 | 0 |  |  |  | 0 |  | 2021_OTSKP |  | 2
PP
VV |  |  |  | viz výkaz výměr základů, stožárů a bran
TS |  |  |  | 1. Položka obsahuje: – montáž včetně potřebné mechanizace a pomůcek, materiál a dopravné břevna typového provedení – protikorozní ošetření dle TKP 2. Položka neobsahuje: X 3. Způsob měření: Měří se metr délkový.
P | 23 | 74B721 |  | PŘIPEVNĚNÍ BŘEVNA BRÁNY NEBO VÝLOŽNÍKU S UKONČENÍM TYPU A NA 1T | KUS | 11 | 0 |  |  |  | 0 |  | 2021_OTSKP |  | 2
PP
VV |  |  |  | viz výkaz výměr základů, stožárů a bran
TS |  |  |  | 1. Položka obsahuje: – montáž včetně potřebné mechanizace a pomůcek, materiál a dopravné ukončení břevna typového provedení – protikorozní ošetření dle TKP – konečnou regulaci břevna po jeho zatížení 2. Položka neobsahuje: X 3. Způsob měření: Udává se počet kusů trakčních podpěr.
P | 24 | 74B722 |  | PŘIPEVNĚNÍ BŘEVNA BRÁNY NEBO VÝLOŽNÍKU S UKONČENÍM TYPU B NA 2T | KUS | 7 | 0 |  |  |  | 0 |  | 2021_OTSKP |  | 2
PP
VV |  |  |  | viz výkaz výměr základů, stožárů a bran
TS |  |  |  | 1. Položka obsahuje: – montáž včetně potřebné mechanizace a pomůcek, materiál a dopravné ukončení břevna typového provedení – protikorozní ošetření dle TKP – konečnou regulaci břevna po jeho zatížení 2. Položka neobsahuje: X 3. Způsob měření: Udává se počet kusů trakčních podpěr.
P | 25 | 74B723 |  | PŘIPEVNĚNÍ BŘEVNA BRÁNY NEBO VÝLOŽNÍKU S UKONČENÍM TYPU C NA BP | KUS | 7 | 0 |  |  |  | 0 |  | 2021_OTSKP |  | 2
PP
VV |  |  |  | viz výkaz výměr základů, stožárů a bran
TS |  |  |  | 1. Položka obsahuje: – montáž včetně potřebné mechanizace a pomůcek, materiál a dopravné ukončení břevna typového provedení – protikorozní ošetření dle TKP – konečnou regulaci břevna po jeho zatížení 2. Položka neobsahuje: X 3. Způsob měření: Udává se počet kusů trakčních podpěr.
P | 26 | 74B724 |  | PŘIPEVNĚNÍ BŘEVNA BRÁNY NEBO VÝLOŽNÍKU KLUZNÉ S UKONČENÍM TYPU D NA BP | KUS | 1 | 0 |  |  |  | 0 |  | 2021_OTSKP |  | 2
PP
VV |  |  |  | viz výkaz výměr základů, stožárů a bran
TS |  |  |  | 1. Položka obsahuje: – montáž včetně potřebné mechanizace a pomůcek, materiál a dopravné ukončení břevna typového provedení – protikorozní ošetření dle TKP – konečnou regulaci břevna po jeho zatížení 2. Položka neobsahuje: X 3. Způsob měření: Udává se počet kusů trakčních podpěr.
P | 27 | 74B741 |  | VYVĚŠENÍ BŘEVNA BRÁNY NEBO VÝLOŽNÍKU NA 1T | KUS | 1 | 0 |  |  |  | 0 |  | 2021_OTSKP |  | 2
PP
VV |  |  |  | viz výkaz výměr základů, stožárů a bran
TS |  |  |  | 1. Položka obsahuje: – montáž včetně potřebné mechanizace a pomůcek, materiál a dopravné vyvěšení břevna typového provedení – protikorozní ošetření dle TKP – konečnou regulaci vyvěšení břevna po zatížení brány nebo výložníku 2. Položka neobsahuje: X 3. Způsob měření: Udává se počet kusů trakčních podpěr.
P | 28 | 74B742 |  | VYVĚŠENÍ BŘEVNA BRÁNY NEBO VÝLOŽNÍKU NA 2T | KUS | 3 | 0 |  |  |  | 0 |  | 2021_OTSKP |  | 2
PP
VV |  |  |  | viz výkaz výměr základů, stožárů a bran
TS |  |  |  | 1. Položka obsahuje: – montáž včetně potřebné mechanizace a pomůcek, materiál a dopravné vyvěšení břevna typového provedení – protikorozní ošetření dle TKP – konečnou regulaci vyvěšení břevna po zatížení brány nebo výložníku 2. Položka neobsahuje: X 3. Způsob měření: Udává se počet kusů trakčních podpěr.
P | 29 | 74B743 |  | VYVĚŠENÍ BŘEVNA BRÁNY NEBO VÝLOŽNÍKU NA BP | KUS | 1 | 0 |  |  |  | 0 |  | 2021_OTSKP |  | 2
PP
VV |  |  |  | viz výkaz výměr základů, stožárů a bran
TS |  |  |  | 1. Položka obsahuje: – montáž včetně potřebné mechanizace a pomůcek, materiál a dopravné vyvěšení břevna typového provedení – protikorozní ošetření dle TKP – konečnou regulaci vyvěšení břevna po zatížení brány nebo výložníku 2. Položka neobsahuje: X 3. Způsob měření: Udává se počet kusů trakčních podpěr.
P | 30 | 74B750 |  | SPOJENÍ DVOJICE T STOŽÁRŮ BŘEVÍNKEM | KUS | 2 | 0 |  |  |  | 0 |  | 2021_OTSKP |  | 2
PP
VV |  |  |  | viz výkaz výměr základů, stožárů a bran
TS |  |  |  | 1. Položka obsahuje: – montáž včetně potřebné mechanizace a pomůcek, materiál a dopravné břevínka typového provedení včetně upevňovacího materiálu – protikorozní ošetření dle TKP – konečnou regulaci břevínka po jeho zatížení 2. Položka neobsahuje: X 3. Způsob měření: Udává se počet kusů trakčních podpěr.
P | 31 | 74B830 |  | OCELOVÁ KONSTRUKCE NESTANDARDNÍ | KG | 208 | 0 |  |  |  | 0 |  | 2021_OTSKP |  | 2
PP
VV |  |  |  | viz výkaz výměr základů, stožárů a bran
TS |  |  |  | 1. Položka obsahuje: – všechny náklady na materiál a montáž dodaného zařízení, protikorozně ošetřeného podle TKP se všemi pomocnými doplňujícími součástmi a pracemi s použitím mechanizmů 2. Položka neobsahuje: – základovou konstrukci 3. Způsob měření: Udává se hmotnost v kilogramech.
P | 32 | 74B911 |  | PŘÍPLATEK ZA MONTÁŽ BŘEVNA BRÁNY NEBO VÝLOŽNÍKU NAD STÁVAJÍCÍM VEDENÍM | KUS | 13 | 0 |  |  |  | 0 |  | 2021_OTSKP |  | 2
PP
VV |  |  |  | viz výkaz výměr základů, stožárů a bran
TS |  |  |  | 1. Položka obsahuje: – příplatek za montáž břevna brany nebo výložníku nad stávajícím vedením včetně použitých mechanizmů (samostatně nelze položku použít) 2. Položka neobsahuje: X 3. Způsob měření: Udává se počet kusů kompletní montážní práce.
P | 33 | 74BF11 |  | Tažné hnací vozidlo k pracovním soupravám (pro stožáry a brány - montáž) | HOD | 95 | 0 |  |  |  | 0 |  | 2021_OTSKP |  | 2
PP
VV |  |  |  | viz technická zpráva
TS |  |  |  | 1. Položka obsahuje: – kolejové mechanizmy pro výstavbu podpěr (stožárů, bran, výložníků nebo jiných obdobných konstrukcí) trakčního vedení – dopravu kolejových mechanismů z mateřského depa do prostoru stavby a zpět 2. Položka neobsahuje: X 3. Způsob měření: Udává se čas v hodinách bez pohotovostních stavů vozidla.
SD |  | 74C |  | Vodiče TV
P | 34 | 74C111 |  | ZÁVĚS TV NA KONZOLE BEZ PŘÍDAVNÉHO LANA | KUS | 43 | 0 |  |  |  | 0 |  | 2021_OTSKP |  | 2
PP
VV |  |  |  | viz soupis sestavení
TS |  |  |  | 1. Položka obsahuje: – materiál a montáž vč. mechanizmů – protikorozní ošetření podle TKP 2. Položka neobsahuje: X 3. Způsob měření: Udává se počet kusů kompletní konstrukce nebo práce.
P | 35 | 74C121 |  | PŘÍPLATEK ZA PLASTOVÝ IZOLÁTOR | KUS | 120 | 0 |  |  |  | 0 |  | 2021_OTSKP |  | 2
PP
VV |  |  |  | viz soupis sestavení
TS |  |  |  | 1. Položka obsahuje: – příplatek na materiál, dodávku a kusové zkoušky izolátoru podle TKP (samostatně nelze položku použít) 2. Položka neobsahuje: X 3. Způsob měření: Udává se počet kusů kompletní konstrukce nebo práce.
P | 36 | 74C231 |  | ZÁVĚS SIK BEZ PŘÍDAVNÉHO LANA | KUS | 14 | 0 |  |  |  | 0 |  | 2021_OTSKP |  | 2
PP
VV |  |  |  | viz soupis sestavení
TS |  |  |  | 1. Položka obsahuje: – všechny náklady na montáž a materiál dodaného zařízení protikorozně ošetřeného podle TKP se všemi pomocnými doplňujícími součástmi a pracemi s použitím mechanizmů 2. Položka neobsahuje: X 3. Způsob měření: Udává se počet kusů kompletní konstrukce nebo práce.
P | 37 | 74C233 |  | ZÁVĚS SIK KOMBINOVANÝ | KUS | 3 | 0 |  |  |  | 0 |  | 2021_OTSKP |  | 2
PP
VV |  |  |  | viz soupis sestavení
TS |  |  |  | 1. Položka obsahuje: – všechny náklady na montáž a materiál dodaného zařízení protikorozně ošetřeného podle TKP se všemi pomocnými doplňujícími součástmi a pracemi s použitím mechanizmů 2. Položka neobsahuje: X 3. Způsob měření: Udává se počet kusů kompletní konstrukce nebo práce.
P | 38 | 74C311 |  | KŘÍŽENÍ SESTAV | KUS | 1 | 0 |  |  |  | 0 |  | 2021_OTSKP |  | 2
PP
VV |  |  |  | viz soupis sestavení
TS |  |  |  | 1. Položka obsahuje: – všechny náklady na montáž a materiál dodaného zařízení protikorozně ošetřeného podle TKP se všemi pomocnými doplňujícími součástmi a pracemi s použitím mechanizmů 2. Položka neobsahuje: X 3. Způsob měření: Udává se počet kusů kompletní konstrukce nebo práce.
P | 39 | 74C312 |  | VĚŠÁK TROLEJE ZÁKLADNÍ (PEVNÝ NEBO KLUZNÝ) | KUS | 420 | 0 |  |  |  | 0 |  | 2021_OTSKP |  | 2
PP
VV |  |  |  | viz soupis sestavení
TS |  |  |  | 1. Položka obsahuje: – všechny náklady na montáž a materiál dodaného zařízení protikorozně ošetřeného podle TKP se všemi pomocnými doplňujícími součástmi a pracemi s použitím mechanizmů 2. Položka neobsahuje: X 3. Způsob měření: Udává se počet kusů kompletní konstrukce nebo práce.
P | 40 | 74C314 |  | ROZPĚRNÁ TYČ | KUS | 4 | 0 |  |  |  | 0 |  | 2021_OTSKP |  | 2
PP
VV |  |  |  | viz soupis sestavení
TS |  |  |  | 1. Položka obsahuje: – všechny náklady na montáž a materiál dodaného zařízení protikorozně ošetřeného podle TKP se všemi pomocnými doplňujícími součástmi a pracemi s použitím mechanizmů 2. Položka neobsahuje: X 3. Způsob měření: Udává se počet kusů kompletní konstrukce nebo práce.
P | 41 | 74C315 |  | PROUDOVÉ PROPOJENÍ PODÉLNÝCH POLÍ | KUS | 38 | 0 |  |  |  | 0 |  | 2021_OTSKP |  | 2
PP
VV |  |  |  | viz soupis sestavení
TS |  |  |  | 1. Položka obsahuje: – všechny náklady na montáž a materiál dodaného zařízení protikorozně ošetřeného podle TKP se všemi pomocnými doplňujícími součástmi a pracemi s použitím mechanizmů 2. Položka neobsahuje: X 3. Způsob měření: Udává se počet kusů kompletní konstrukce nebo práce.
P | 42 | 74C321 |  | SPOJKA LAN A TROLEJÍ NEIZOLOVANÁ | KUS | 18 | 0 |  |  |  | 0 |  | 2021_OTSKP |  | 2
PP
VV |  |  |  | viz soupis sestavení
TS |  |  |  | 1. Položka obsahuje: – všechny náklady na montáž a materiál dodaného zařízení protikorozně ošetřeného podle TKP se všemi pomocnými doplňujícími součástmi a pracemi s použitím mechanizmů 2. Položka neobsahuje: X 3. Způsob měření: Udává se počet kusů kompletní konstrukce nebo práce.
P | 43 | 74C322 |  | SPOJKA LAN A TROLEJÍ IZOLOVANÁ | KUS | 12 | 0 |  |  |  | 0 |  | 2021_OTSKP |  | 2
PP
VV |  |  |  | viz soupis sestavení
TS |  |  |  | 1. Položka obsahuje: – všechny náklady na montáž a materiál dodaného zařízení protikorozně ošetřeného podle TKP se všemi pomocnými doplňujícími součástmi a pracemi s použitím mechanizmů 2. Položka neobsahuje: X 3. Způsob měření: Udává se počet kusů kompletní konstrukce nebo práce.
P | 44 | 74C323 |  | SPOJKA TROLEJÍ SJÍZDNÁ | KUS | 36 | 0 |  |  |  | 0 |  | 2021_OTSKP |  | 2
PP
VV |  |  |  | viz soupis sestavení
TS |  |  |  | 1. Položka obsahuje: – všechny náklady na montáž a materiál dodaného zařízení protikorozně ošetřeného podle TKP se všemi pomocnými doplňujícími součástmi a pracemi s použitím mechanizmů 2. Položka neobsahuje: X 3. Způsob měření: Udává se počet kusů kompletní konstrukce nebo práce.
P | 45 | 74C331 |  | DĚLIČ V TROLEJI VČETNĚ TABULKY | KUS | 2 | 0 |  |  |  | 0 |  | 2021_OTSKP |  | 2
PP
VV |  |  |  | viz soupis sestavení
TS |  |  |  | 1. Položka obsahuje: – všechny náklady na montáž a materiál dodaného zařízení protikorozně ošetřeného podle TKP se všemi pomocnými doplňujícími součástmi a pracemi s použitím mechanizmů 2. Položka neobsahuje: X 3. Způsob měření: Udává se počet kusů kompletní konstrukce nebo práce.
P | 46 | 74C341 |  | PEVNÝ BOD KOMPENZOVANÉ SESTAVY | KUS | 2 | 0 |  |  |  | 0 |  | 2021_OTSKP |  | 2
PP
VV |  |  |  | viz soupis sestavení
TS |  |  |  | 1. Položka obsahuje: – všechny náklady na montáž a materiál dodaného zařízení protikorozně ošetřeného podle TKP se všemi pomocnými doplňujícími součástmi a pracemi s použitím mechanizmů 2. Položka neobsahuje: X 3. Způsob měření: Udává se počet kusů kompletní konstrukce nebo práce.
P | 47 | 74C345 |  | KOTVENÍ PEVNÉHO BODU NA DVOJICI BRAN | KUS | 2 | 0 |  |  |  | 0 |  | 2021_OTSKP |  | 2
PP
VV |  |  |  | viz soupis sestavení
TS |  |  |  | 1. Položka obsahuje: – všechny náklady na montáž a materiál dodaného zařízení protikorozně ošetřeného podle TKP se všemi pomocnými doplňujícími součástmi a pracemi s použitím mechanizmů 2. Položka neobsahuje: X 3. Způsob měření: Udává se počet kusů kompletní konstrukce nebo práce.
P | 48 | 74C351 |  | LANO PEVNÝCH BODŮ A ODTAHŮ 50 MM2 BZ NEBO FE | M | 7.2 | 0 |  |  |  | 0 |  | 2021_OTSKP |  | 2
PP
VV |  |  |  | viz soupis sestavení
TS |  |  |  | 1. Položka obsahuje: – všechny náklady na materiál dodaného zařízení – cena položky je vč. ostatních rozpočtových nákladů 2. Položka neobsahuje: X 3. Způsob měření: Měří se metr délkový v ose vodiče nebo lana.
P | 49 | 74C362 |  | ODTAH NOSNÉHO LANA A TROLEJE ODDĚLENÝ | KUS | 2 | 0 |  |  |  | 0 |  | 2021_OTSKP |  | 2
PP
VV |  |  |  | viz soupis sestavení
TS |  |  |  | 1. Položka obsahuje: – všechny náklady na montáž a materiál dodaného zařízení protikorozně ošetřeného podle TKP se všemi pomocnými doplňujícími součástmi a pracemi s použitím mechanizmů – cena položky je vč. ostatních rozpočtových nákladů 2. Položka neobsahuje: X 3. Způsob měření: Udává se počet kusů kompletní konstrukce nebo práce.
P | 50 | 74C411 |  | KOTVENÍ SMĚROVÝCH LAN PEVNÉ, 1 NEBO 2 LANA 50-70 MM2 | KUS | 2 | 0 |  |  |  | 0 |  | 2021_OTSKP |  | 2
PP
VV |  |  |  | viz soupis sestavení
TS |  |  |  | 1. Položka obsahuje: – všechny náklady na montáž a materiál dodaného zařízení protikorozně ošetřeného podle TKP se všemi pomocnými doplňujícími součástmi a pracemi s použitím mechanizmů – cena položky je vč. ostatních rozpočtových nákladů 2. Položka neobsahuje: X 3. Způsob měření: Udává se počet kusů kompletní konstrukce nebo práce.
P | 51 | 74C522 |  | POHYBLIVÉ KOTVENÍ TR NEBO NL NA STOŽÁRU - 10 KN | KUS | 2 | 0 |  |  |  | 0 |  | 2021_OTSKP |  | 2
PP
VV |  |  |  | viz tabulka kotvení
TS |  |  |  | 1. Položka obsahuje: – všechny náklady na montáž a materiál dodaného zařízení protikorozně ošetřeného podle TKP se všemi pomocnými doplňujícími součástmi a pracemi s použitím mechanizmů – cena položky je vč. ostatních rozpočtových nákladů 2. Položka neobsahuje: X 3. Způsob měření: Udává se počet kusů kompletní konstrukce nebo práce.
P | 52 | 74C523 |  | POHYBLIVÉ KOTVENÍ TR NEBO NL NA STOŽÁRU - 15 KN | KUS | 8 | 0 |  |  |  | 0 |  | 2021_OTSKP |  | 2
PP
VV |  |  |  | viz tabulka kotvení
TS |  |  |  | 1. Položka obsahuje: – všechny náklady na montáž a materiál dodaného zařízení protikorozně ošetřeného podle TKP se všemi pomocnými doplňujícími součástmi a pracemi s použitím mechanizmů – cena položky je vč. ostatních rozpočtových nákladů 2. Položka neobsahuje: X 3. Způsob měření: Udává se počet kusů kompletní konstrukce nebo práce.
P | 53 | 74C561 |  | PEVNÉ KOTVENÍ NA STOŽÁRU DO 15 KN - SESTAVA TV | KUS | 3 | 0 |  |  |  | 0 |  | 2021_OTSKP |  | 2
PP
VV |  |  |  | viz tabulka kotvení
TS |  |  |  | 1. Položka obsahuje: – všechny náklady na montáž a materiál dodaného zařízení protikorozně ošetřeného podle TKP se všemi pomocnými doplňujícími součástmi a pracemi s použitím mechanizmů – cena položky je vč. ostatních rozpočtových nákladů 2. Položka neobsahuje: X 3. Způsob měření: Udává se počet kusů kompletní konstrukce nebo práce.
P | 54 | 74C571 |  | TAŽENÍ NOSNÉHO LANA 50 MM2 BZ, FE | M | 618 | 0 |  |  |  | 0 |  | 2021_OTSKP |  | 2
PP
VV |  |  |  | viz tabulka kotvení
TS |  |  |  | 1. Položka obsahuje: – všechny náklady na montáž a materiál dodaného zařízení se všemi pomocnými doplňujícími součástmi – cena položky je vč. ostatních rozpočtových nákladů 2. Položka neobsahuje: X 3. Způsob měření: Měří se metr délkový v ose vodiče nebo lana.
P | 55 | 74C572 |  | TAŽENÍ NOSNÉHO LANA 70 MM2 BZ, FE | M | 804 | 0 |  |  |  | 0 |  | 2021_OTSKP |  | 2
PP
VV |  |  |  | viz tabulka kotvení
TS |  |  |  | 1. Položka obsahuje: – všechny náklady na montáž a materiál dodaného zařízení se všemi pomocnými doplňujícími součástmi – cena položky je vč. ostatních rozpočtových nákladů 2. Položka neobsahuje: X 3. Způsob měření: Měří se metr délkový v ose vodiče nebo lana.
P | 56 | 74C573 |  | TAŽENÍ NOSNÉHO LANA 120 MM2 CU | M | 1502 | 0 |  |  |  | 0 |  | 2021_OTSKP |  | 2
PP
VV |  |  |  | viz tabulka kotvení
TS |  |  |  | 1. Položka obsahuje: – všechny náklady na montáž a materiál dodaného zařízení se všemi pomocnými doplňujícími součástmi – cena položky je vč. ostatních rozpočtových nákladů 2. Položka neobsahuje: X 3. Způsob měření: Měří se metr délkový v ose vodiče nebo lana.
P | 57 | 74C582 |  | TAŽENÍ TROLEJE 100 MM2 CU | M | 508 | 0 |  |  |  | 0 |  | 2021_OTSKP |  | 2
PP
VV |  |  |  | viz tabulka kotvení
TS |  |  |  | 1. Položka obsahuje: – všechny náklady na montáž a materiál dodaného zařízení se všemi pomocnými doplňujícími součástmi – cena položky je vč. ostatních rozpočtových nákladů 2. Položka neobsahuje: X 3. Způsob měření: Měří se metr délkový v ose vodiče nebo lana.
P | 58 | 74C584 |  | TAŽENÍ TROLEJE 150 MM2 CU | M | 2372 | 0 |  |  |  | 0 |  | 2021_OTSKP |  | 2
PP
VV |  |  |  | viz tabulka kotvení
TS |  |  |  | 1. Položka obsahuje: – všechny náklady na montáž a materiál dodaného zařízení se všemi pomocnými doplňujícími součástmi – cena položky je vč. ostatních rozpočtových nákladů 2. Položka neobsahuje: X 3. Způsob měření: Měří se metr délkový v ose vodiče nebo lana.
P | 59 | 74C591 |  | VÝŠKOVÁ REGULACE TROLEJE | M | 4744 | 0 |  |  |  | 0 |  | 2021_OTSKP |  | 2
PP
VV |  |  |  | viz technická zpráva
TS |  |  |  | 1. Položka obsahuje: – všechny náklady na regulaci troleje s použitím mechanizmů – cena položky je vč. ostatních rozpočtových nákladů 2. Položka neobsahuje: X 3. Způsob měření: Měří se metr délkový v ose vodiče nebo lana.
P | 60 | 74C594 |  | ZAKOTVENÍ STOŽÁRU 21-40 KN | KUS | 2 | 0 |  |  |  | 0 |  | 2021_OTSKP |  | 2
PP
VV |  |  |  | viz soupis sestavení
TS |  |  |  | 1. Položka obsahuje: – všechny náklady na montáž a materiál dodaného zařízení protikorozně ošetřeného podle TKP se všemi pomocnými doplňujícími součástmi a pracemi s použitím mechanizmů – cena položky je vč. ostatních rozpočtových nákladů 2. Položka neobsahuje: X 3. Způsob měření: Udává se počet kusů kompletní konstrukce nebo práce.
P | 61 | 74C596 |  | ZAJIŠTĚNÍ KOTVENÍ NL A TR VŠECH SESTAV | KUS | 10 | 0 |  |  |  | 0 |  | 2021_OTSKP |  | 2
PP
VV |  |  |  | viz tabulka kotvení
TS |  |  |  | 1. Položka obsahuje: – všechny náklady na regulaci kotvení se všemi pomocnými doplňujícími pracemi vč,mechanismů 2. Položka neobsahuje: X 3. Způsob měření: Udává se počet kusů kompletní konstrukce nebo práce.
P | 62 | 74C5A1 |  | DEFINITIVNÍ REGULACE POHYBLIVÉHO KOTVENÍ TROLEJE | KUS | 7 | 0 |  |  |  | 0 |  | 2021_OTSKP |  | 2
PP
VV |  |  |  | viz soupis sestavení
TS |  |  |  | 1. Položka obsahuje: – všechny náklady na regulaci kotvení se všemi pomocnými doplňujícími pracemi vč,mechanismů 2. Položka neobsahuje: X 3. Způsob měření: Udává se počet kusů kompletní konstrukce nebo práce.
P | 63 | 74C5A2 |  | DEFINITIVNÍ REGULACE POHYBLIVÉHO KOTVENÍ NOSNÉHO LANA | KUS | 7 | 0 |  |  |  | 0 |  | 2021_OTSKP |  | 2
PP
VV |  |  |  | viz soupis sestavení
TS |  |  |  | 1. Položka obsahuje: – všechny náklady na regulaci kotvení se všemi pomocnými doplňujícími pracemi vč,mechanismů 2. Položka neobsahuje: X 3. Způsob měření: Udává se počet kusů kompletní konstrukce nebo práce.
P | 64 | 74C711 |  | POHON ODPOJOVAČE MOTOROVÝ | KUS | 1 | 0 |  |  |  | 0 |  | 2021_OTSKP |  | 2
PP
VV |  |  |  | viz soupis sestavení
TS |  |  |  | 1. Položka obsahuje: – všechny náklady na montáž a materiál dodaného zařízení protikorozně ošetřeného podle TKP se všemi pomocnými doplňujícími součástmi a pracemi s použitím mechanizmů – cena položky je vč. ostatních rozpočtových nákladů 2. Položka neobsahuje: X 3. Způsob měření: Udává se počet kusů kompletní konstrukce nebo práce.
P | 65 | 74C713 |  | ODPOJOVAČ NEBO ODPÍNAČ NA STOŽÁRU TV | KUS | 1 | 0 |  |  |  | 0 |  | 2021_OTSKP |  | 2
PP
VV |  |  |  | viz soupis sestavení
TS |  |  |  | 1. Položka obsahuje: – všechny náklady na montáž a materiál dodaného zařízení protikorozně ošetřeného podle TKP se všemi pomocnými doplňujícími součástmi a pracemi s použitím mechanizmů – cena položky je vč. ostatních rozpočtových nákladů 2. Položka neobsahuje: X 3. Způsob měření: Udává se počet kusů kompletní konstrukce nebo práce.
P | 66 | 74C722 |  | KOTVENÍ DVOU SVODŮ Z ODPOJOVAČE S PŘIPOJENÍM NA TV | KUS | 2 | 0 |  |  |  | 0 |  | 2021_OTSKP |  | 2
PP
VV |  |  |  | viz soupis sestavení
TS |  |  |  | 1. Položka obsahuje: – všechny náklady na montáž a materiál dodaného zařízení protikorozně ošetřeného podle TKP se všemi pomocnými doplňujícími součástmi a pracemi s použitím mechanizmů – cena položky je vč. ostatních rozpočtových nákladů 2. Položka neobsahuje: X 3. Způsob měření: Udává se počet kusů kompletní konstrukce nebo práce.
P | 67 | 74C810 |  | UPEVNĚNÍ KONZOLY - STŘEDOVÉ, STRANOVÉ | KUS | 54 | 0 |  |  |  | 0 |  | 2021_OTSKP |  | 2
PP
VV |  |  |  | viz soupis sestavení
TS |  |  |  | 1. Položka obsahuje: – všechny náklady na montáž a materiál dodaného zařízení protikorozně ošetřeného podle TKP se všemi pomocnými doplňujícími součástmi a pracemi s použitím mechanizmů – cena položky je vč. ostatních rozpočtových nákladů 2. Položka neobsahuje: X 3. Způsob měření: Udává se počet kusů kompletní konstrukce nebo práce.
P | 68 | 74C820 |  | UPEVNĚNÍ DVOU KONZOL | KUS | 6 | 0 |  |  |  | 0 |  | 2021_OTSKP |  | 2
PP
VV |  |  |  | viz soupis sestavení
TS |  |  |  | 1. Položka obsahuje: – všechny náklady na montáž a materiál dodaného zařízení protikorozně ošetřeného podle TKP se všemi pomocnými doplňujícími součástmi a pracemi s použitím mechanizmů – cena položky je vč. ostatních rozpočtových nákladů 2. Položka neobsahuje: X 3. Způsob měření: Udává se počet kusů kompletní konstrukce nebo práce.
P | 69 | 74C911 |  | BLESKOJISTKA RŮŽKOVÁ NA STOŽÁRU S PŘIPOJENÍM NA TV, OV, NV | KUS | 1 | 0 |  |  |  | 0 |  | 2021_OTSKP |  | 2
PP
VV |  |  |  | viz soupis sestavení
TS |  |  |  | 1. Položka obsahuje: – všechny náklady na montáž a materiál dodaného zařízení protikorozně ošetřeného podle TKP se všemi pomocnými doplňujícími součástmi a pracemi s použitím mechanizmů – cena položky je vč. ostatních rozpočtových nákladů 2. Položka neobsahuje: X 3. Způsob měření: Udává se počet kusů kompletní konstrukce nebo práce.
P | 70 | 74C917 |  | PŘIPOJENÍ STOŽÁRU NEBO IZOLOVANÉHO SVODU NA ZEMNIČ VČETNĚ ZŘÍZENÍ UZEMNĚNÍ | KUS | 1 | 0 |  |  |  | 0 |  | 2021_OTSKP |  | 2
PP
VV |  |  |  | viz soupis sestavení
TS |  |  |  | 1. Položka obsahuje: – kompletní materiál a montáž pro zajištění požadovaných elektrických parametrů uzemnění se všemi pomocnými doplňujícími součástmi – měření a regulaci s použitím mechanizmů a montážních souprav 2. Položka neobsahuje: X 3. Způsob měření: Udává se počet kusů kompletní konstrukce nebo práce.
P | 71 | 74C951 |  | MONTÁŽNÍ LÁVKA NA STOŽÁR | KUS | 1 | 0 |  |  |  | 0 |  | 2021_OTSKP |  | 2
PP
VV |  |  |  | viz soupis sestavení
TS |  |  |  | 1. Položka obsahuje: – všechny náklady na montáž a materiál dodaného zařízení protikorozně ošetřeného podle TKP se všemi pomocnými doplňujícími součástmi a pracemi s použitím mechanizmů – cena položky je vč. ostatních rozpočtových nákladů 2. Položka neobsahuje: X 3. Způsob měření: Udává se počet kusů kompletní konstrukce nebo práce.
P | 72 | 74C953 |  | OVLÁDACÍ A BOČNÍ LÁVKA DO "L" | KUS | 1 | 0 |  |  |  | 0 |  | 2021_OTSKP |  | 2
PP
VV |  |  |  | viz soupis sestavení
TS |  |  |  | 1. Položka obsahuje: – všechny náklady na montáž a materiál dodaného zařízení protikorozně ošetřeného podle TKP se všemi pomocnými doplňujícími součástmi a pracemi s použitím mechanizmů – cena položky je vč. ostatních rozpočtových nákladů 2. Položka neobsahuje: X 3. Způsob měření: Udává se počet kusů kompletní konstrukce nebo práce.
P | 73 | 74C964 |  | PŘIPEVNĚNÍ NÁVĚSTNÍHO ŠTÍTU DO SESTAVY TV | KUS | 32 | 0 |  |  |  | 0 |  | 2021_OTSKP |  | 2
PP
VV |  |  |  | viz soupis sestavení
TS |  |  |  | 1. Položka obsahuje: – všechny náklady na montáž a materiál dodaného zařízení protikorozně ošetřeného podle TKP se všemi pomocnými doplňujícími součástmi a pracemi s použitím mechanizmů – cena položky je vč. ostatních rozpočtových nákladů 2. Položka neobsahuje: X 3. Způsob měření: Udává se počet kusů kompletní konstrukce nebo práce.
P | 74 | 74C967 |  | VÝSTRAŽNÁ TABULKA NA STOŽÁRU TV NEBO KONSTRUKCI | KUS | 9 | 0 |  |  |  | 0 |  | 2021_OTSKP |  | 2
PP
VV |  |  |  | viz soupis sestavení
TS |  |  |  | 1. Položka obsahuje: – všechny náklady na montáž a materiál dodaného zařízení protikorozně ošetřeného podle TKP se všemi pomocnými doplňujícími součástmi a pracemi s použitím mechanizmů – cena položky je vč. ostatních rozpočtových nákladů 2. Položka neobsahuje: X 3. Způsob měření: Udává se počet kusů kompletní konstrukce nebo práce.
P | 75 | 74C968 |  | TABULKA ČÍSLOVÁNÍ STOŽÁRU NEBO POHONU ODPOJOVAČE | KUS | 42 | 0 |  |  |  | 0 |  | 2021_OTSKP |  | 2
PP
VV |  |  |  | viz soupis sestavení
TS |  |  |  | 1. Položka obsahuje: – všechny náklady na montáž a materiál dodaného zařízení protikorozně ošetřeného podle TKP se všemi pomocnými doplňujícími součástmi a pracemi s použitím mechanizmů – cena položky je vč. ostatních rozpočtových nákladů 2. Položka neobsahuje: X 3. Způsob měření: Udává se počet kusů kompletní konstrukce nebo práce.
P | 76 | 74C973 |  | ÚPRAVY STÁVAJÍCÍHO TV - PROVIZORNÍ STAVY ZA 100 M ZPROVOZŇOVANÉ SKUPINY | KUS | 28 | 0 |  |  |  | 0 |  | 2021_OTSKP |  | 2
PP
VV |  |  |  | viz technická zpráva
TS |  |  |  | 1. Položka obsahuje: – veškeré další práce a úpravy na stávajícím TV, nutné ke zprovoznění TV 2. Položka neobsahuje: X 3. Způsob měření: Udává se počet kusů kompletní konstrukce nebo práce.
P | 77 | 74CF11 |  | Tažné hnací vozidlo k pracovním soupravám (pro vodiče - montáž) | HOD | 651.44 | 0 |  |  |  | 0 |  | 2021_OTSKP |  | 2
PP
VV |  |  |  | viz technická zpráva
TS |  |  |  | 1. Položka obsahuje: – kolejové mechanizmy pro výstavbu trakčního vedení – dopravu kolejových mechanismů z mateřského depa do prostoru stavby a zpět 2. Položka neobsahuje: X 3. Způsob měření: Udává se čas v hodinách bez pohotovostních stavů vozidla.
SD |  | 74F2 |  | Nátěry TV
P | 78 | 74F231 |  | BEZPEČNOSTNÍ PRUH NA PODPĚŘE TV ČERNOŽLUTÝ | KUS | 1 | 0 |  |  |  | 0 |  | 2021_OTSKP |  | 2
PP
VV |  |  |  | viz soupis sestavení
TS |  |  |  | 1. Položka obsahuje: – nátěr, očištění, odrezivění a materiál (barva, ředidlo, odrezovač), nátěr proveden dle TKP 2. Položka neobsahuje: X 3. Způsob měření: Udává se počet kusů kompletní konstrukce nebo práce.
P | 79 | 74F232 |  | BEZPEČNOSTNÍ PRUH NA PODPĚŘE TV BÍLOČERVENÝ | KUS | 63 | 0 |  |  |  | 0 |  | 2021_OTSKP |  | 2
PP
VV |  |  |  | viz soupis sestavení
TS |  |  |  | 1. Položka obsahuje: – nátěr, očištění, odrezivění a materiál (barva, ředidlo, odrezovač), nátěr proveden dle TKP 2. Položka neobsahuje: X 3. Způsob měření: Udává se počet kusů kompletní konstrukce nebo práce.
SD |  | 74F3 |  | Revize, zkoušky a měření TV
P | 80 | 74F311 |  | MĚŘENÍ PARAMETRŮ TV DYNAMICKÉ (MĚŘÍCÍM VOZEM) | KM | 2.9 | 0 |  |  |  | 0 |  | 2021_OTSKP |  | 2
PP
VV |  |  |  | viz technická zpráva
TS |  |  |  | 1. Položka obsahuje: – Pronájem měřící soupravy včetně pracovníků pro uvedná měření, kolejové mechanizmy, vyhodnocení a závěry z měření TV – dopravu kolejových mechanismů z mateřského depa do prostoru stavby a zpět 2. Položka neobsahuje: X 3. Způsob měření: Měří se projeté kilometry při měření, tj. bez režijních jízd.
P | 81 | 74F312 |  | MĚŘENÍ PARAMETRŮ TV STATICKÉ | KM | 2.9 | 0 |  |  |  | 0 |  | 2021_OTSKP |  | 2
PP
VV |  |  |  | viz technická zpráva
TS |  |  |  | 1. Položka obsahuje: – měření parametrů TV pro revizi a dokumentaci skutečného provedení – dopravu kolejových mechanismů z mateřského depa do prostoru stavby a zpět 2. Položka neobsahuje: X 3. Způsob měření: Měří se projeté kilometry při měření, tj. bez režijních jízd.
P | 82 | 74F313 |  | MĚŘENÍ ELEKTRICKÝCH VLASTNOSTÍ TV | KUS | 2 | 0 |  |  |  | 0 |  | 2021_OTSKP |  | 2
PP
VV |  |  |  | viz technická zpráva
TS |  |  |  | 1. Položka obsahuje: – měření elektrických parametrů TV pro zpracování revize – dopravu kolejových mechanismů z mateřského depa do prostoru stavby a zpět 2. Položka neobsahuje: X 3. Způsob měření: Měří se projeté kilometry při měření, tj. bez režijních jízd.
P | 83 | 74F314 |  | MĚŘENÍ DOTYKOVÉHO NAPĚTÍ U VODIVÉ KONSTRUKCE | KUS | 3 | 0 |  |  |  | 0 |  | 2021_OTSKP |  | 2
PP
VV |  |  |  | viz technická zpráva
TS |  |  |  | 1. Položka obsahuje: – měření elektrických parametrů TV pro zpracování revize – dopravu kolejových mechanismů z mateřského depa do prostoru stavby a zpět 2. Položka neobsahuje: X 3. Způsob měření: Měří se projeté kilometry při měření, tj. bez režijních jízd.
P | 84 | 74F315 |  | MĚŘENÍ ELEKTRICKÉHO ODPORU ZÁKLADU | KUS | 5 | 0 |  |  |  | 0 |  | 2021_OTSKP |  | 2
PP
VV |  |  |  | viz technická zpráva
TS |  |  |  | 1. Položka obsahuje: – měření elektrických parametrů TV pro zpracování revize – dopravu kolejových mechanismů z mateřského depa do prostoru stavby a zpět 2. Položka neobsahuje: X 3. Způsob měření: Měří se projeté kilometry při měření, tj. bez režijních jízd.
P | 85 | 74F321 |  | PROTOKOL ZPŮSOBILOSTI | KUS | 1 | 0 |  |  |  | 0 |  | 2021_OTSKP |  | 2
PP
VV |  |  |  | viz technická zpráva
TS |  |  |  | 1. Položka obsahuje: – vyhotovení dokladu právnickou osobou o trolejových vedeních a trakčních zařízeních 2. Položka neobsahuje: X 3. Způsob měření: Udává se počet kusů kompletní konstrukce nebo práce.
P | 86 | 74F322 |  | REVIZNÍ ZPRÁVA | KUS | 2 | 0 |  |  |  | 0 |  | 2021_OTSKP |  | 2
PP
VV |  |  |  | viz technická zpráva
TS |  |  |  | 1. Položka obsahuje: – revizi autorizovaným revizním technikem na zařízeních trakčního vedení podle požadavku ČSN, včetně hodnocení 2. Položka neobsahuje: X 3. Způsob měření: Udává se počet kusů kompletní konstrukce nebo práce.
P | 87 | 74F323 |  | PROTOKOL UTZ | KUS | 1 | 0 |  |  |  | 0 |  | 2021_OTSKP |  | 2
PP
VV |  |  |  | viz technická zpráva
TS |  |  |  | 1. Položka obsahuje: – protokol autorizovaným revizním technikem na zařízeních trakčního vedení podle požadavku ČSN, včetně hodnocení 2. Položka neobsahuje: X 3. Způsob měření: Udává se počet kusů kompletní konstrukce nebo práce.
P | 88 | 74F331 |  | TECHNICKÁ POMOC PŘI VÝSTAVBĚ TV | HOD | 75 | 0 |  |  |  | 0 |  | 2021_OTSKP |  | 2
PP
VV |  |  |  | viz technická zpráva
TS |  |  |  | 1. Položka obsahuje: – zajištění pracoviště TDI vč. nájmu pracovníků a použitých mechanismů nutných k výkonu 2. Položka neobsahuje: X 3. Způsob měření: Udává se čas v hodinách.
P | 89 | 74F332 |  | VÝKON ORGANIZAČNÍCH JEDNOTEK SPRÁVCE | HOD | 155 | 0 |  |  |  | 0 |  | 2021_OTSKP |  | 2
PP
VV |  |  |  | viz technická zpráva
TS |  |  |  | 1. Položka obsahuje: – zajištění pracoviště správcem TV (zkratování TV), zajištění přejezdů správcem TV vč. nájmu pracovníků a použitých mechanismů nutných k výkonu 2. Položka neobsahuje: X 3. Způsob měření: Udává se čas v hodinách.
SD |  | 74F4 |  | Demontáže TV
P | 90 | 74F411 |  | DEMONTÁŽ BETONOVÝCH ZÁKLADŮ TV | M3 | 31 | 0 |  |  |  | 0 |  | 2021_OTSKP |  | 2
PP
VV |  |  |  | určeno projektantem dle místního šetření a původní dokumentace
TS |  |  |  | 1. Položka obsahuje: – demontáž stávajícího betonového základu se všemi pomocnými doplňujícími úpravami pro uvedení do požadovaného stavu a s přepravou a dovozem potřebných mechanizmů k uvedené činnosti – naložení vybouraného materiálu na dopravní prostředek 2. Položka neobsahuje: – odvoz vybouraného materiálu – poplatek za likvidaci odpadů (nacení se dle SSD 0) 3. Způsob měření: Měří se metr krychlový.
P | 91 | 74F422 |  | DEMONTÁŽ OCELOVÝCH STOŽÁRŮ TRUBKOVÝCH NEBO PROFILOVÝCH | KUS | 2 | 0 |  |  |  | 0 |  | 2021_OTSKP |  | 2
PP
VV |  |  |  | určeno projektantem dle místního šetření a původní dokumentace
TS |  |  |  | 1. Položka obsahuje: – všechny náklady na demontáž stávajícího zařízení se všemi pomocnými doplňujícími úpravami pro jeho likvidaci – naložení a odvoz vybouraného materiálu na určené místo pro stavbu 2. Položka neobsahuje: – poplatek za likvidaci odpadů (nacení se dle SSD 0) 3. Způsob měření: Udává se počet kusů kompletní konstrukce nebo práce.
P | 92 | 74F433 |  | DEMONTÁŽ OTOČNÝCH KONZOL TV VČETNĚ UPEVNĚNÍ | KUS | 2 | 0 |  |  |  | 0 |  | 2021_OTSKP |  | 2
PP
VV |  |  |  | určeno projektantem dle místního šetření a původní dokumentace
TS |  |  |  | 1. Položka obsahuje: – všechny náklady na demontáž stávajícího zařízení se všemi pomocnými doplňujícími úpravami pro jeho likvidaci – naložení a odvoz demontovaného materiálu na určené místo pro stavbu 2. Položka neobsahuje: – poplatek za likvidaci odpadů (nacení se dle SSD 0) 3. Způsob měření: Udává se počet kusů kompletní konstrukce nebo práce.
P | 93 | 74F444 |  | DEMONTÁŽ KOTVENÍ TR NEBO NL POHYBLIVÝCH | KUS | 4 | 0 |  |  |  | 0 |  | 2021_OTSKP |  | 2
PP
VV |  |  |  | určeno projektantem dle místního šetření a původní dokumentace
TS |  |  |  | 1. Položka obsahuje: – všechny náklady na demontáž stávajícího zařízení se všemi pomocnými doplňujícími úpravami pro jeho likvidaci – naložení a odvoz demontovaného materiálu na určené místo pro stavbu 2. Položka neobsahuje: – poplatek za likvidaci odpadů (nacení se dle SSD 0) 3. Způsob měření: Udává se počet kusů kompletní konstrukce nebo práce.
P | 94 | 74F455 |  | DEMONTÁŽ VĚŠÁKŮ TROLEJE | KUS | 146 | 0 |  |  |  | 0 |  | 2021_OTSKP |  | 2
PP
VV |  |  |  | určeno projektantem dle místního šetření a původní dokumentace
TS |  |  |  | 1. Položka obsahuje: – všechny náklady na demontáž stávajícího zařízení se všemi pomocnými doplňujícími úpravami pro jeho likvidaci – naložení a odvoz demontovaného materiálu na určené místo pro stavbu 2. Položka neobsahuje: – poplatek za likvidaci odpadů (nacení se dle SSD 0) 3. Způsob měření: Udává se počet kusů kompletní konstrukce nebo práce.
P | 95 | 74F456 |  | DEMONTÁŽ PROUDOVÝCH PROPOJENÍ PODÉLNÝCH A PŘÍČNÝCH | KUS | 13 | 0 |  |  |  | 0 |  | 2021_OTSKP |  | 2
PP
VV |  |  |  | určeno projektantem dle místního šetření a původní dokumentace
TS |  |  |  | 1. Položka obsahuje: – všechny náklady na demontáž stávajícího zařízení se všemi pomocnými doplňujícími úpravami pro jeho likvidaci – naložení a odvoz demontovaného materiálu na určené místo pro stavbu 2. Položka neobsahuje: – poplatek za likvidaci odpadů (nacení se dle SSD 0) 3. Způsob měření: Udává se počet kusů kompletní konstrukce nebo práce.
P | 96 | 74F457 |  | DEMONTÁŽ VLOŽENÝCH IZOLACÍ V PODÉLNÝCH A PŘÍČNÝCH POLÍCH | KUS | 26 | 0 |  |  |  | 0 |  | 2021_OTSKP |  | 2
PP
VV |  |  |  | určeno projektantem dle místního šetření a původní dokumentace
TS |  |  |  | 1. Položka obsahuje: – všechny náklady na demontáž stávajícího zařízení se všemi pomocnými doplňujícími úpravami pro jeho likvidaci – naložení a odvoz demontovaného materiálu na určené místo pro stavbu 2. Položka neobsahuje: – poplatek za likvidaci odpadů (nacení se dle SSD 0) 3. Způsob měření: Udává se počet kusů kompletní konstrukce nebo práce.
P | 97 | 74F458 |  | DEMONTÁŽ ROZPĚRNÝCH TYČÍ | KUS | 4 | 0 |  |  |  | 0 |  | 2021_OTSKP |  | 2
PP
VV |  |  |  | určeno projektantem dle místního šetření a původní dokumentace
TS |  |  |  | 1. Položka obsahuje: – všechny náklady na demontáž stávajícího zařízení se všemi pomocnými doplňujícími úpravami pro jeho likvidaci – naložení a odvoz demontovaného materiálu na určené místo pro stavbu 2. Položka neobsahuje: – poplatek za likvidaci odpadů (nacení se dle SSD 0) 3. Způsob měření: Udává se počet kusů kompletní konstrukce nebo práce.
P | 98 | 74F463 |  | DEMONTÁŽ NÁVĚSTÍ PRO ELEKTRICKÝ PROVOZ | KUS | 24 | 0 |  |  |  | 0 |  | 2021_OTSKP |  | 2
PP
VV |  |  |  | určeno projektantem dle místního šetření a původní dokumentace
TS |  |  |  | 1. Položka obsahuje: – všechny náklady na demontáž stávajícího zařízení se všemi pomocnými doplňujícími úpravami pro jeho likvidaci – naložení a odvoz demontovaného materiálu na určené místo pro stavbu 2. Položka neobsahuje: – poplatek za likvidaci odpadů (nacení se dle SSD 0) 3. Způsob měření: Udává se počet kusů kompletní konstrukce nebo práce.
P | 99 | 74F465 |  | DEMONTÁŽ TROLEJE VČETNĚ NÁSTAVKŮ STOČENÍM NA BUBEN | M | 1241 | 0 |  |  |  | 0 |  | 2021_OTSKP |  | 2
PP
VV |  |  |  | určeno projektantem dle místního šetření a původní dokumentace
TS |  |  |  | 1. Položka obsahuje: – všechny náklady na demontáž stávajícího zařízení se všemi pomocnými doplňujícími úpravami pro jeho likvidaci - naložení a odvoz demontovaného materiálu na určené místo pro stavbu 2. Položka neobsahuje: – poplatek za likvidaci odpadů (nacení se dle SSD 0) 3. Způsob měření: Měří se na metr délky vodiče nebo lana.
P | 100 | 74F467 |  | DEMONTÁŽ LAN NOSNÝCH VČETNĚ NÁSTAVKŮ STOČENÍM NA BUBEN | M | 262 | 0 |  |  |  | 0 |  | 2021_OTSKP |  | 2
PP
VV |  |  |  | určeno projektantem dle místního šetření a původní dokumentace
TS |  |  |  | 1. Položka obsahuje: – všechny náklady na demontáž stávajícího zařízení se všemi pomocnými doplňujícími úpravami pro jeho likvidaci - naložení a odvoz demontovaného materiálu na určené místo pro stavbu 2. Položka neobsahuje: – poplatek za likvidaci odpadů (nacení se dle SSD 0) 3. Způsob měření: Měří se na metr délky vodiče nebo lana.
P | 101 | R74F491 |  | DEMONTÁŽ - MANIPULACE SE SUTÍ NA STAVENIŠTI | m3.km | 620 | 0 |  |  |  | 0 |  | [bez vazby na CS] |  | 2
PP
VV |  |  |  | určeno projektantem dle místního šetření a původní dokumentace
TS |  |  |  | 1. Položka obsahuje: – manipulace jakýmkoliv dopravním prostředkem a složení – případné překládky na trase 2. Položka neobsahuje: – naložení vybouraného materiálu na dopravní prostředek (je zahrnuto ve zdrojové položce) – poplatky za likvidaci odpadů, nacení se položkami ze ssd 0 3. Způsob měření: Výměra je součtem součinů metrů krychlových vytěženého v rostlém (původním) stavu nebo vybouraného materiálu a jednotlivých vzdáleností v kilometrech.
P | 102 | 74EF11 |  | HNACÍ KOLEJOVÁ VOZIDLA DEMONTÁŽNÍCH SOUPRAV PRO PRÁCE NA TV | HOD | 29.91 | 0 |  |  |  | 0 |  | 2021_OTSKP |  | 2
PP
VV |  |  |  | určeno projektantem dle místního šetření a původní dokumentace
TS |  |  |  | 1. Položka obsahuje: – kolejové mechanizmy demontáže TV – dopravu kolejových mechanismů z mateřského depa do prostoru stavby a zpět 2. Položka neobsahuje: X 3. Způsob měření: Udává se čas v hodinách bez pohotovostních stavů vozidla.
SD |  | 74R |  | Různé TV
P | 103 | R74R000 |  | Kontrolní zaměření základu TV | KUS | 40 | 0 |  |  |  | 0 |  | [bez vazby na CS] |  | 2
PP
VV |  |  |  | viz polohový plán
TS |  |  |  | Položka obsahuje kontrolní geodetické zaměření základu TV po realizaci - nivelační bod, podklad pro dokumentaci skutečného provedení.Cena položky je vč. Ostatních rozpočtových nákladů
P | 104 | R74R010 |  | Zaměření skutečného stavu trakčního vedení - 1 stožár | KUS | 40 | 0 |  |  |  | 0 |  | [bez vazby na CS] |  | 2
PP
VV |  |  |  | viz polohový plán
TS |  |  |  | Položka obsahuje geodetické práce pro evidenci skutečného stavu provedených prací na TV.Cena položky je vč. Ostatních rozpočtových nákladů
P | 105 | R74R015 |  | Zaměření skutečného provedení TV 2kolej. trať, malé ŽST za 100m | KUS | 21 | 0 |  |  |  | 0 |  | [bez vazby na CS] |  | 2
PP
VV |  |  |  | viz polohový plán
TS |  |  |  | Položka obsahuje činnost geodeta pro výstavbu TV.Cena položky je vč. Ostatních rozpočtových nákladů
P | 106 | R74R400 |  | Betonový dílec 40-60 | KUS | 2 | 0 |  |  |  | 0 |  | [bez vazby na CS] |  | 2
PP
VV |  |  |  | viz soupis sestavení
TS |  |  |  | Položka obsahuje průměrnou cenu materiálu a montáž uvedeného materiálu včetně dovozu a manipulace s ním.Cena položky je vč. Ostatních rozpočtových nákladů
SD |  | 990 |  | Poplatky za skládky
P | 107 | R015111 | 901 | POPLATKY ZA LIKVIDACI ODPADŮ NEKONTAMINOVANÝCH - 17 05 04 VYTĚŽENÉ ZEMINY A HORNINY - I. TŘÍDA TĚŽITELNOSTI VČETNĚ DOPRAVY | T | 608.94 | 0 |  |  |  | 0 |  | [bez vazby na CS] |  | 2
PP |  |  |  | Evidenční položka. Neoceňovat v objektu SO/PS, položka se oceňuje pouze v objektu SO 90-90
VV |  |  |  | viz technická zpráva
TS |  |  |  | Evidenční položka. Neoceňovat v objektu SO/PS, položka se oceňuje pouze v objektu SO 90-90
P | 108 | R015140 | 906 | POPLATKY ZA LIKVIDACI ODPADŮ NEKONTAMINOVANÝCH - 17 01 01 BETON Z DEMOLIC OBJEKTŮ, ZÁKLADŮ TV VČETNĚ DOPRAVY | T | 77.5 | 0 |  |  |  | 0 |  | [bez vazby na CS] |  | 2
PP |  |  |  | Evidenční položka. Neoceňovat v objektu SO/PS, položka se oceňuje pouze v objektu SO 90-90
VV |  |  |  | viz technická zpráva
TS |  |  |  | Evidenční položka. Neoceňovat v objektu SO/PS, položka se oceňuje pouze v objektu SO 90-90
P | 109 | R015200 | 912 | POPLATKY ZA LIKVIDACI ODPADŮ NEKONTAMINOVANÝCH - 17 02 03 IZOLÁTORY PLASTOVÉ VČETNĚ DOPRAVY | T | 0.3 | 0 |  |  |  | 0 |  | [bez vazby na CS] |  | 2
PP |  |  |  | Evidenční položka. Neoceňovat v objektu SO/PS, položka se oceňuje pouze v objektu SO 90-90
VV |  |  |  | viz technická zpráva
TS |  |  |  | Evidenční položka. Neoceňovat v objektu SO/PS, položka se oceňuje pouze v objektu SO 90-90

## SO 02-73-01.1
SŽDC05 |  |  |  | Soupis prací objektu | [10 empty] | 3
3
S | Stavba: | Zm09_5113720006 |  | Modernizace trati Praha-Bubny (včetně) – Praha-Výstaviště (včetně) | [6 empty] | E.3.2 |  | Aspe | 0,00 | 2
O | Objekt: | E.3.2 |  | Napájecí stanice - stavební část | [9 empty] | 15,00 | 2
Typ | Poř. číslo | Kód položky | Varianta | Název položky | MJ | Množství | Jednotková hmotnost | Celková hmotnost |  |  | Jednotková cena |  | Cenové soustavy | 21,00 | 2
Dodávka
[9 empty] | Jednotková | Celkem | Jednotková | Celkem |  |  |  | Počet položek s nulovou cenou
O1 |  | SO 02-73-01.1 |  | Spínací stanice Bubny, Architektonicko-stavební řešení
SD |  | 0 |  | Všeobecné konstrukce a práce
P | 1 | R015111 | 901 | POPLATKY ZA LIKVIDACI ODPADŮ NEKONTAMINOVANÝCH - 17 05 04 VYTĚŽENÉ ZEMINY A HORNINY - I. TŘÍDA TĚŽITELNOSTI VČETNĚ DOPRAVY | T | 7500 | 0 |  |  |  | 0 |  | [bez vazby na CS] |  | 2
PP |  |  |  | Evidenční položka. Neoceňovat v objektu SO/PS, položka se oceňuje pouze v objektu SO 90-90
VV |  |  |  | 3750*2
TS |  |  |  | Evidenční položka. Neoceňovat v objektu SO/PS, položka se oceňuje pouze v objektu SO 90-90
SD |  | 1 |  | Zemní práce
P | 2 | 131251106 |  | Hloubení nezapažených jam a zářezů strojně s urovnáním dna do předepsaného profilu a spádu v hornině třídy těžitelnosti I skupiny 3 přes 1 000 do 5 000 m3 | M3 | 3750 | 0 |  |  |  | 0 |  | CS ÚRS 2021 02 |  | 2
PP
VV |  |  |  | VÝKRES - 22,6m*28,0m*3,5m
TS |  |  |  | Technická specifikace položky odpovídá příslušné cenové soustavě.
P | 3 | 181411131 |  | Založení trávníku na půdě předem připravené plochy do 1000 m2 výsevem včetně utažení parkového v rovině nebo na svahu do 1:5 | M2 | 440 | 0 |  |  |  | 0 |  | CS ÚRS 2021 02 |  | 2
PP
VV
TS |  |  |  | Technická specifikace položky odpovídá příslušné cenové soustavě.
P | 4 | 181411132 |  | Založení trávníku na půdě předem připravené plochy do 1000 m2 výsevem včetně utažení parkového na svahu přes 1:5 do 1:2 | M2 | 1160 | 0 |  |  |  | 0 |  | CS ÚRS 2021 02 |  | 2
PP
VV
TS |  |  |  | Technická specifikace položky odpovídá příslušné cenové soustavě.
P | 5 | 00572410 |  | osivo směs travní parková | KG | 32.08 | 0 |  |  |  | 0 |  | CS ÚRS 2021 02 |  | 2
PP
VV |  |  |  | 250*0,02 'Přepočtené koeficientem množství
TS |  |  |  | Technická specifikace položky odpovídá příslušné cenové soustavě.
P | 6 | 181951111 |  | Úprava pláně vyrovnáním výškových rozdílů strojně v hornině třídy těžitelnosti I, skupiny 1 až 3 bez zhutnění | M2 | 1600 | 0 |  |  |  | 0 |  | CS ÚRS 2021 02 |  | 2
PP
VV
TS |  |  |  | Technická specifikace položky odpovídá příslušné cenové soustavě.
P | 7 | 181951112 |  | Úprava pláně vyrovnáním výškových rozdílů strojně v hornině třídy těžitelnosti I, skupiny 1 až 3 se zhutnšním | M2 | 555 | 0 |  |  |  | 0 |  | CS ÚRS 2021 02 |  | 2
PP
VV
TS |  |  |  | Technická specifikace položky odpovídá příslušné cenové soustavě.
P | 8 | 181351003 |  | Rozprostření a urovnání ornice v rovině nebo ve svahu sklonu do 1:5 strojně při souvislé ploše do 100 m2, tl. vrstvy do 200 mm | M2 | 440 | 0 |  |  |  | 0 |  | CS ÚRS 2021 02 |  | 2
PP
VV
TS |  |  |  | Technická specifikace položky odpovídá příslušné cenové soustavě.
P | 9 | 182351023 |  | Rozprostření a urovnání ornice ve svahu sklonu přes 1:5 strojně při souvislé ploše do 100 m2, tl. vrstvy do 200 mm | M2 | 1160 | 0 |  |  |  | 0 |  | CS ÚRS 2021 02 |  | 2
PP
VV
TS |  |  |  | Technická specifikace položky odpovídá příslušné cenové soustavě.
P | 10 | 10364101 |  | zemina pro terénní úpravy - ornice | T | 576 | 0 |  |  |  | 0 |  | CS ÚRS 2021 02 |  | 2
PP
VV |  |  |  | (1160+440)*0,2*1,8
TS |  |  |  | Technická specifikace položky odpovídá příslušné cenové soustavě.
SD |  | 2 |  | Zakládání
P | 11 | 213311113 |  | Polštáře zhutněné pod základy z kameniva hrubého drceného, frakce 16 - 63 mm | M3 | 100 | 0 |  |  |  | 0 |  | CS ÚRS 2021 02 |  | 2
PP
VV |  |  |  | VÝKRES - Řez:18,0m*10,0m*0,5m
TS |  |  |  | Technická specifikace položky odpovídá příslušné cenové soustavě.
P | 12 | 273313511 |  | Základy z betonu prostého desky z betonu kamenem neprokládaného tř. C 12/15 | M3 | 23 | 0 |  |  |  | 0 |  | CS ÚRS 2021 02 |  | 2
PP
VV |  |  |  | VÝKRES - Řez 17,5m*9,8m*0,1m "Šachty (1,9m*2,1m*0,16m)+(2,03m*1,9m*0,16m)"
TS |  |  |  | Technická specifikace položky odpovídá příslušné cenové soustavě.
SD |  | 6 |  | Úpravy povrchů, podlahy a osazování výplní
P | 13 | 611321121 |  | Omítka vápenocementová vnitřních ploch nanášená ručně jednovrstvá, tloušťky do 10 mm hladká vodorovných konstrukcí stropů rovných | M2 | 295.51 | 0 |  |  |  | 0 |  | CS ÚRS 2021 02 |  | 2
PP
VV |  |  |  | 96,86+23,79+5,27+7,69+2,55+9,12+2,44+147,79
TS |  |  |  | Technická specifikace položky odpovídá příslušné cenové soustavě.
P | 14 | 612321121 |  | Omítka vápenocementová vnitřních ploch nanášená ručně jednovrstvá, tloušťky do 10 mm hladká svislých konstrukcí stěn | M2 | 341.2 | 0 |  |  |  | 0 |  | CS ÚRS 2021 02 |  | 2
PP
VV |  |  |  | "2x (13,2 x 5,01 m) + (9,55 x 5,01 m) = 180,1 m2+ 2x (11,3 x 5,01 m) + (9,55 x 5,01 m) = 161,1 m2" 180,1+161,1
TS |  |  |  | Technická specifikace položky odpovídá příslušné cenové soustavě.
P | 15 | 621131111 |  | Podkladní a spojovací vrstva vnějších omítaných ploch polymercementový spojovací můstek nanášený ručně podhledů | M2 | 295.51 | 0 |  |  |  | 0 |  | CS ÚRS 2021 02 |  | 2
PP
VV
TS |  |  |  | Technická specifikace položky odpovídá příslušné cenové soustavě.
P | 16 | 622131111 |  | Podkladní a spojovací vrstva vnějších omítaných ploch polymercementový spojovací můstek nanášený ručně stěn | M2 | 341.2 | 0 |  |  |  | 0 |  | CS ÚRS 2021 02 |  | 2
PP
VV |  |  |  | 161,1+180,1
TS |  |  |  | Technická specifikace položky odpovídá příslušné cenové soustavě.
P | 17 | 622151011 |  | Penetrační nátěr vnějších tenkovrstvých omítek | M2 | 161.1 | 0 |  |  |  | 0 |  | CS ÚRS 2021 02 |  | 2
PP
VV
TS |  |  |  | Technická specifikace položky odpovídá příslušné cenové soustavě.
P | 18 | 622211031 |  | Montáž kontaktního zateplení lepením a mechanickým kotvením z polystyrenových desek na vnější stěny, na podklad betonový nebo z lehčeného betonu, z tvárnic keramických nebo vápenopískových, tloušťky d | M2 | 161.1 | 0 |  |  |  | 0 |  | CS ÚRS 2021 02 |  | 2
PP |  |  |  | esek přes 120 do 160 mm, vč. veškerých lišt a profilů ~
VV |  |  |  | "2x (13,2 x 5,01 m) + (9,55 x 5,01 m) = 180,1 m2+ 2x (11,3 x 5,01 m) + (9,55 x 5,01 m) = 161,1 m2" 161,1
TS |  |  |  | Technická specifikace položky odpovídá příslušné cenové soustavě.
P | 19 | 28375935 |  | deska EPS 70 fasádní ?=0,039 tl 150mm | M2 | 169.155 | 0 |  |  |  | 0 |  | CS ÚRS 2021 02 |  | 2
PP
VV |  |  |  | 161,1*1,05 'Přepočtené koeficientem množství
TS |  |  |  | Technická specifikace položky odpovídá příslušné cenové soustavě.
P | 20 | 622531022 |  | Omítka tenkovrstvá silikonová vnějších ploch | M2 | 161.1 | 0 |  |  |  | 0 |  | CS ÚRS 2021 02 |  | 2
PP
VV
TS |  |  |  | Technická specifikace položky odpovídá příslušné cenové soustavě.
SD |  | 711 |  | Izolace proti vodě, vlhkosti a plynům
P | 31 | R711111000 |  | Hydroizolační souvrství vodorovné - 2x PVC-P TL 2x 1,5 mm, 2x geotextilie TL. 4,0 mm - dodávka a montáž kompletního systému vč. provedení všech detailů | M2 | 360 | 0 |  |  |  | 0 |  | [bez vazby na CS] |  | 2
PP
VV
TS
P | 32 | R711112000 |  | Hydroizolační souvrství svislé- 2x PVC-P TL 2x 1,5 mm, (MEZI 2x PVC-P VLOŽIT DRENÁŽNÍ VLOŽKU Z PLASTOVÝCH VLÁKEN 900g/m2), 2x geotextilie TL. 4,0 mm - dodávka a montáž kompletního systému vč. proveden | M2 | 210.6 | 0 |  |  |  | 0 |  | [bez vazby na CS] |  | 2
PP |  |  |  | í všech detailů ~
VV |  |  |  | "2x (13,2 x 5,01 m) + (9,55 x 5,01 m) = 180,1 m2 + 4x (1,9 x 1,91 m) + 2x (2,1 x 1,91 m) + 2x (2,03 x 1,91 m) = 30,5 m2" 180,1+30,5
TS
SD |  | 712 |  | Povlakové krytiny
P | 33 | R712111000 |  | Kompletní skladba vegetační střechy - dodávka a montáž kompletní skladby (systému) vč. všech detailů ukončení, prostupů a pod. | M2 | 170 | 0 |  |  |  | 0 |  | [bez vazby na CS] |  | 2
PP
VV
TS
SD |  | 713 |  | Izolace tepelné
P | 34 | 713131143 |  | Montáž tepelné izolace stěn rohožemi, pásy, deskami, dílci, bloky (izolační materiál ve specifikaci) lepením celoplošně s mechanickým kotvením | M2 | 180.1 | 0 |  |  |  | 0 |  | CS ÚRS 2021 02 |  | 2
PP
VV
TS |  |  |  | Technická specifikace položky odpovídá příslušné cenové soustavě.
P | 35 | 28376422 |  | deska z polystyrénu XPS, hrana polodrážková a hladký povrch 300kPA tl 100mm | M2 | 189.105 | 0 |  |  |  | 0 |  | CS ÚRS 2021 02 |  | 2
PP
VV |  |  |  | 180,1*1,05 'Přepočtené koeficientem množství
TS |  |  |  | Technická specifikace položky odpovídá příslušné cenové soustavě.
SD |  | 764 |  | Konstrukce klempířské
P | 36 | RK1 |  | Stříška nad prostupem střechou 0,9 x 0,9 m - dodávka a montáž kompletního výrobku vč. kotvení a příslušenství | KUS | 1 | 0 |  |  |  | 0 |  | [bez vazby na CS] |  | 2
PP
VV
TS
P | 37 | RK2 |  | Okapový svod - dodávka a montáž kompletních svodů vč. tvarovek a příslušenství | M | 10 | 0 |  |  |  | 0 |  | [bez vazby na CS] |  | 2
PP
VV
TS
P | 38 | RK3 |  | Sběrný kotlík - dodávka a montáž kompletního výrobku vč. kotvení a příslušenství | KUS | 2 | 0 |  |  |  | 0 |  | [bez vazby na CS] |  | 2
PP
VV
TS
P | 39 | RK4 |  | Oplechování atiky - dodávka a montáž vč. kotvení, podkladních vrstev a příslušenství | M | 35 | 0 |  |  |  | 0 |  | [bez vazby na CS] |  | 2
PP
VV
TS
SD |  | 767 |  | Konstrukce zámečnické
P | 40 | R7670001 |  | Ocelová konstrukce podlahy - dodávka a montáž vč. kotvení a povrchových úprav | T | 15.3 | 0 |  |  |  | 0 |  | [bez vazby na CS] |  | 2
PP
VV
TS
P | 41 | RD1 |  | Dveře vstupní dvoukřídlé ocelové 1800/2500 - dodávka a montáž vč. zárubně a kování | KUS | 1 | 0 |  |  |  | 0 |  | [bez vazby na CS] |  | 2
PP
VV
TS
P | 42 | RD2 |  | Dveře vnitřní jednokřídlé kovové 900/2500 - dodávka a montáž vč. zárubně a kování | KUS | 3 | 0 |  |  |  | 0 |  | [bez vazby na CS] |  | 2
PP
VV
TS
P | 43 | RZ1 |  | Mříž z pororoštu 0,3 x 0,3 m - dodávka a montáž vč. kotvení a povrchových úprav | KUS | 1 | 0 |  |  |  | 0 |  | [bez vazby na CS] |  | 2
PP
VV
TS
P | 44 | RZ2 |  | Šachtový poklop vodotěsný 0,8 x 0,8 m - dodávka a montáž vč. kotvení a povrchových úprav | KUS | 2 | 0 |  |  |  | 0 |  | [bez vazby na CS] |  | 2
PP
VV
TS
P | 45 | RZ3 |  | Šachtový poklop vodotěsný 1,1 x 1,7 m - dodávka a montáž vč. kotvení a povrchových úprav | KUS | 1 | 0 |  |  |  | 0 |  | [bez vazby na CS] |  | 2
PP
VV
TS
P | 46 | RZ4 |  | Žebřík délky 1,8 m - dodávka a montáž vč. kotvení a povrchových úprav | KUS | 2 | 0 |  |  |  | 0 |  | [bez vazby na CS] |  | 2
PP
VV
TS
P | 47 | RZ5 |  | Žebřík délky 6,2 m - dodávka a montáž vč. kotvení a povrchových úprav | KUS | 1 | 0 |  |  |  | 0 |  | [bez vazby na CS] |  | 2
PP
VV
TS
P | 48 | RZ6 |  | Protidešťová žaluzie 0,3 x 0,3 m (SV. OTVORU) - dodávka a montáž vč. kotvení a povrchových úprav | KUS | 1 | 0 |  |  |  | 0 |  | [bez vazby na CS] |  | 2
PP
VV
TS
SD |  | 777 |  | Podlahy lité
P | 49 | 777511125 |  | Průmyslová epoxidová podlahové stěrka, kompletní skladba | M2 | 295.51 | 0 |  |  |  | 0 |  | CS ÚRS 2021 02 |  | 2
PP
VV |  |  |  | 96,86+23,79+5,27+7,69+2,55+9,12+2,44+147,79
TS |  |  |  | Technická specifikace položky odpovídá příslušné cenové soustavě.
SD |  | 783 |  | Dokončovací práce - nátěry
P | 50 | 783827425 |  | Nátěr omítek dvojnásobný hladkých omítek hladkých, zrnitých tenkovrstvých nebo štukových stupně členitosti 1 a 2 silikonový | M2 | 161.1 | 0 |  |  |  | 0 |  | CS ÚRS 2021 02 |  | 2
PP
VV
TS |  |  |  | Technická specifikace položky odpovídá příslušné cenové soustavě.
SD |  | 784 |  | Dokončovací práce - malby a tapety
P | 51 | 784181115 |  | Penetrace podkladu jednonásobná základní silikátová bezbarvá | M2 | 341.2 | 0 |  |  |  | 0 |  | CS ÚRS 2021 02 |  | 2
PP
VV
TS |  |  |  | Technická specifikace položky odpovídá příslušné cenové soustavě.
P | 52 | 784321035 |  | Malby silikátové dvojnásobné, bílé | M2 | 341.2 | 0 |  |  |  | 0 |  | CS ÚRS 2021 02 |  | 2
PP
VV
TS |  |  |  | Technická specifikace položky odpovídá příslušné cenové soustavě.
SD |  | 9 |  | Ostatní konstrukce a práce, bourání
P | 21 | 941311111 |  | Montáž lešení řadového modulového lehkého pracovního s podlahami s provozním zatížením tř. 3 do 200 kg/m2 šířky tř. SW06 přes 0,6 do 0,9 m, výšky do 10 m | M2 | 140.28 | 0 |  |  |  | 0 |  | CS ÚRS 2021 02 |  | 2
PP
VV |  |  |  | 17,4*4,2+(4,2*5+4,2*6/2)*2
TS |  |  |  | Technická specifikace položky odpovídá příslušné cenové soustavě.
P | 22 | 941311211 |  | Montáž lešení řadového modulového lehkého pracovního s podlahami s provozním zatížením tř. 3 do 200 kg/m2 Příplatek za první a každý další den použití lešení k ceně -1111 nebo -1112 | M2 | 8416.8 | 0 |  |  |  | 0 |  | CS ÚRS 2021 02 |  | 2
PP
VV |  |  |  | 140,28*60
TS |  |  |  | Technická specifikace položky odpovídá příslušné cenové soustavě.
P | 23 | 941311811 |  | Demontáž lešení řadového modulového lehkého pracovního s podlahami s provozním zatížením tř. 3 do 200 kg/m2 šířky SW06 přes 0,6 do 0,9 m, výšky do 10 m | M2 | 140.28 | 0 |  |  |  | 0 |  | CS ÚRS 2021 02 |  | 2
PP
VV
TS |  |  |  | Technická specifikace položky odpovídá příslušné cenové soustavě.
P | 24 | 949101112 |  | Lešení pomocné pracovní pro objekty pozemních staveb pro zatížení do 150 kg/m2, o výšce lešeňové podlahy přes 1,9 do 3,5 m | M2 | 295.51 | 0 |  |  |  | 0 |  | CS ÚRS 2021 02 |  | 2
PP
VV |  |  |  | 96,86+23,79+5,27+7,69+2,55+9,12+2,44+147,79
TS |  |  |  | Technická specifikace položky odpovídá příslušné cenové soustavě.
P | 25 | R990001 |  | Plastová chránička dn160, dl. chráničky 12,0 m - dodávka a montáž | KUS | 4 | 0 |  |  |  | 0 |  | [bez vazby na CS] |  | 2
PP
VV
TS
P | 26 | R990002 |  | Systémová průchodka kabelů s vnitřní světlostí d=150 mm s utěsněním prostupujících kabelů proti tlakové vodě, šířka stěny 300 mm - dodávka a montáž | KUS | 20 | 0 |  |  |  | 0 |  | [bez vazby na CS] |  | 2
PP
VV
TS
P | 27 | R990003 |  | Ocelová chránička dn200, dl. chráničky 2,5 m - dodávka a montáž | KUS | 1 | 0 |  |  |  | 0 |  | [bez vazby na CS] |  | 2
PP
VV
TS
P | 28 | R990004 |  | Systémová průchodka kabelů s vnitřní světlostí d=150 mm s utěsněním prostupujících kabelů proti tlakové vodě, šířka stěny 400 mm - dodávka a montáž | KUS | 28 | 0 |  |  |  | 0 |  | [bez vazby na CS] |  | 2
PP
VV
TS
P | 29 | R990005 |  | Systémová průchodka kabelů velikosti d=110/97 mm s utěsněním prostupujících kabelů proti tlakové vodě, šířka stěny 200 mm - dodávka a montáž | KUS | 18 | 0 |  |  |  | 0 |  | [bez vazby na CS] |  | 2
PP
VV
TS
P | 30 | R990006 |  | Systémové průchodky kabelů s vnitřní světlostí d=150 mm s utěsněním prostupujících kabelů proti tlakové vodě, šířka stěny 200 mm - dodávka a montáž | KUS | 24 | 0 |  |  |  | 0 |  | [bez vazby na CS] |  | 2
PP
VV
TS

## SO 02-73-01.2
SŽDC05 |  |  |  | Soupis prací objektu | [10 empty] | 3
3
S | Stavba: | Zm09_5113720006 |  | Modernizace trati Praha-Bubny (včetně) – Praha-Výstaviště (včetně) | [6 empty] | E.3.2 |  | Aspe | 0,00 | 2
O | Objekt: | E.3.2 |  | Napájecí stanice - stavební část | [9 empty] | 15,00 | 2
Typ | Poř. číslo | Kód položky | Varianta | Název položky | MJ | Množství | Jednotková hmotnost | Celková hmotnost |  |  | Jednotková cena |  | Cenové soustavy | 21,00 | 2
Dodávka
[9 empty] | Jednotková | Celkem | Jednotková | Celkem |  |  |  | Počet položek s nulovou cenou
O1 |  | SO 02-73-01.2 |  | Spínací stanice Bubny, Stavebně-konstrukční řešení
SD |  | 2 |  | Zakládání
P | 1 | 273321511 |  | Základy z betonu železového (bez výztuže) desky z betonu bez zvláštních nároků na prostředí tř. C 25/30 | M3 | 75 | 0 |  |  |  | 0 |  | CS ÚRS 2021 02 |  | 2
PP
VV |  |  |  | "VÝKRES TVARU - Řez:17,4m*9,6m*0,4m" 70 "VÝKRES TVARU - (1,9m*2,1m*0,16m)+(2,03m*1,9m*0,16m)" 5
TS |  |  |  | Technická specifikace položky odpovídá příslušné cenové soustavě.
P | 2 | 273351121 |  | Bednění základů desek zřízení | M2 | 24.138 | 0 |  |  |  | 0 |  | CS ÚRS 2021 02 |  | 2
PP
VV |  |  |  | (17,4+9,6)*2*0,4 (1,9+2,1)*0,16*2+(2,03+1,9)*0,16*2
TS |  |  |  | Technická specifikace položky odpovídá příslušné cenové soustavě.
P | 3 | 273351122 |  | Bednění základů desek odstranění | M2 | 24.138 | 0 |  |  |  | 0 |  | CS ÚRS 2021 02 |  | 2
PP
VV
TS |  |  |  | Technická specifikace položky odpovídá příslušné cenové soustavě.
P | 4 | 273361821 |  | Výztuž základů desek z betonářské oceli 10 505 (R) nebo BSt 500 | T | 6.2 | 0 |  |  |  | 0 |  | CS ÚRS 2021 02 |  | 2
PP
VV
TS |  |  |  | Technická specifikace položky odpovídá příslušné cenové soustavě.
P | 5 | 274313511 |  | Základy z betonu prostého pasy betonu kamenem neprokládaného tř. C 12/15 | M3 | 2 | 0 |  |  |  | 0 |  | CS ÚRS 2021 02 |  | 2
PP
VV |  |  |  | "VÝKRES - Řez 0,3m*0,6m*9,6m" 2
TS |  |  |  | Technická specifikace položky odpovídá příslušné cenové soustavě.
SD |  | 3 |  | Svislé a kompletní konstrukce
P | 6 | 311321411 |  | Nadzákladové zdi z betonu železového (bez výztuže) nosné bez zvláštních nároků na vliv prostředí tř. C 25/30 | M3 | 142 | 0 |  |  |  | 0 |  | CS ÚRS 2021 02 |  | 2
PP
VV |  |  |  | VÝKRES TVARU - (17,4m*0,3m*6,0m)+(17,4m*0,2m*5,0m)+(17,4m*0,4m*5,2m)+(9,6m*0,3m*5,2m)+(9,6m*0,4m*5,2m)+(3,4m*0,2m*4,7m)+(3,4m*0,2m*6,1m)+ (3,4m*0,2m*4,7m) 135 VÝKRES TVARU - 2*(1,9m*0,2m*1,91m)+2*(2,1m*0,2m*1,91m)+2*(2,03m*0,2m*1,91m)+2*(1,9m*0,2m*1,91m) 7
TS |  |  |  | Technická specifikace položky odpovídá příslušné cenové soustavě.
P | 7 | 311351121 |  | Bednění nadzákladových zdí nosných rovné oboustranné za každou stranu zřízení | M2 | 921.48 | 0 |  |  |  | 0 |  | CS ÚRS 2021 02 |  | 2
PP
VV |  |  |  | (17,4*2*6,0)+(17,4*2*5,0)+(17,4*2*5,2)+(9,6*2*5,2)+(9,6*2*5,2)+(3,4*2*4,7)+(3,4*2*6,1)+(3,4*2*4,7) 2*(1,9*2*1,91)+2*(2,12*1,91)+2*(2,03*2*1,91)+2*(1,9*2*1,91)
TS |  |  |  | Technická specifikace položky odpovídá příslušné cenové soustavě.
P | 8 | 311351122 |  | Bednění nadzákladových zdí nosných rovné oboustranné za každou stranu odstranění | M2 | 921.48 | 0 |  |  |  | 0 |  | CS ÚRS 2021 02 |  | 2
PP
VV
TS |  |  |  | Technická specifikace položky odpovídá příslušné cenové soustavě.
P | 9 | 311361821 |  | Výztuž nadzákladových zdí nosných svislých nebo odkloněných od svislice, rovných nebo oblých z betonářské oceli 10 505 (R) nebo BSt 500 | T | 9.9 | 0 |  |  |  | 0 |  | CS ÚRS 2021 02 |  | 2
PP
VV
TS |  |  |  | Technická specifikace položky odpovídá příslušné cenové soustavě.
SD |  | 4 |  | Vodorovné konstrukce
P | 10 | 411321414 |  | Stropy z betonu železového (bez výztuže) stropů deskových, plochých střech, desek balkonových, desek hřibových stropů včetně hlavic hřibových sloupů tř. C 25/30 | M3 | 55 | 0 |  |  |  | 0 |  | CS ÚRS 2021 02 |  | 2
PP
VV |  |  |  | "VÝKRES TVARU - Řez:17,4m*9,6m*0,26m" 50 "VÝKRES TVARU - (1,9m*2,1m*0,16m)+(2,03m*1,9m*0,16m)" 5
TS |  |  |  | Technická specifikace položky odpovídá příslušné cenové soustavě.
P | 11 | 411351021 |  | Bednění stropních konstrukcí - bez podpěrné konstrukce desek tloušťky stropní desky přes 25 do 50 cm zřízení | M2 | 400 | 0 |  |  |  | 0 |  | CS ÚRS 2021 02 |  | 2
PP
VV
TS |  |  |  | Technická specifikace položky odpovídá příslušné cenové soustavě.
P | 12 | 411351022 |  | Bednění stropních konstrukcí - bez podpěrné konstrukce desek tloušťky stropní desky přes 25 do 50 cm odstranění | M2 | 400 | 0 |  |  |  | 0 |  | CS ÚRS 2021 02 |  | 2
PP
VV
TS |  |  |  | Technická specifikace položky odpovídá příslušné cenové soustavě.
P | 13 | 411354335 |  | Podpěrná konstrukce stropů - desek, kleneb a skořepin výška podepření přes 4 do 6 m tloušťka stropu přes 25 do 35 cm zřízení | M2 | 400 | 0 |  |  |  | 0 |  | CS ÚRS 2021 02 |  | 2
PP
VV
TS |  |  |  | Technická specifikace položky odpovídá příslušné cenové soustavě.
P | 14 | 411354336 |  | Podpěrná konstrukce stropů - desek, kleneb a skořepin výška podepření přes 4 do 6 m tloušťka stropu přes 25 do 35 cm odstranění | M2 | 400 | 0 |  |  |  | 0 |  | CS ÚRS 2021 02 |  | 2
PP
VV
TS |  |  |  | Technická specifikace položky odpovídá příslušné cenové soustavě.
P | 15 | 411361821 |  | Výztuž stropů prostě uložených, vetknutých, spojitých, deskových, trámových (žebrových, kazetových), s keramickými a jinými vložkami, konsolových nebo balkonových, hřibových včetně hlavic hřibových sl | T | 5.9 | 0 |  |  |  | 0 |  | CS ÚRS 2021 02 |  | 2
PP |  |  |  | oupů, plochých střech a pro zavěšení železobetonových podhledů z betonářské oceli 10 505 (R) nebo BSt 500 ~
VV
TS |  |  |  | Technická specifikace položky odpovídá příslušné cenové soustavě.
SD |  | 9 |  | Ostatní konstrukce a práce, bourání
P | 16 | R9990001 |  | Kotvící bod do betonových k-cí pro zajištění pracovníků údržby, - dodávka a montáž | KUS | 4 | 0 |  |  |  | 0 |  | [bez vazby na CS] |  | 2
PP
VV
TS

## SO 02-73-01.4
SŽDC05 |  |  |  | Soupis prací objektu | [10 empty] | 3
3
S | Stavba: | Zm09_5113720006 |  | Modernizace trati Praha-Bubny (včetně) – Praha-Výstaviště (včetně) | [6 empty] | E.3.2 |  | Aspe | 0,00 | 2
O | Objekt: | E.3.2 |  | Napájecí stanice - stavební část | [9 empty] | 15,00 | 2
Typ | Poř. číslo | Kód položky | Varianta | Název položky | MJ | Množství | Jednotková hmotnost | Celková hmotnost |  |  | Jednotková cena |  | Cenové soustavy | 21,00 | 2
Dodávka
[9 empty] | Jednotková | Celkem | Jednotková | Celkem |  |  |  | Počet položek s nulovou cenou
O1 |  | SO 02-73-01.4 |  | SpS Bubny, VZT a chlazení
SD |  | 1 |  | Zar. č. 1 Větrání PTO
P | 1 | R1.1 |  | Větrací jednotka: Ventilátorová komora Vp=Vo=300 m3/h, 200Pa, filtrační komora EU4, klapka na servo 230V, 2x pružná vložka, (el. ohřívač Qt=2 kW) Qel=0,5kW, U=230V, I=(1,2+0,8)A vč. vlastní regulace | KS | 1 | 0 |  |  |  | 0 |  | [bez vazby na CS] |  | 2
PP
VV
TS
P | 2 | R1.2 |  | Protipožární klapka na servo D200 | KS | 1 | 0 |  |  |  | 0 |  | [bez vazby na CS] |  | 2
PP
VV
TS
P | 3 | R1.3 |  | Protipožární klapka na servo D200 | KS | 1 | 0 |  |  |  | 0 |  | [bez vazby na CS] |  | 2
PP
VV
TS
P | 4 | R1.4 |  | Požární stěnový uzávěr na servo 200x315 | KS | 1 | 0 |  |  |  | 0 |  | [bez vazby na CS] |  | 2
PP
VV
TS
P | 5 | R1.5 |  | Požární stěnový uzávěr na servo 200x316 | KS | 1 | 0 |  |  |  | 0 |  | [bez vazby na CS] |  | 2
PP
VV
TS
P | 6 | R1.6 |  | Požární stěnový uzávěr na servo 200x317 | KS | 1 | 0 |  |  |  | 0 |  | [bez vazby na CS] |  | 2
PP
VV
TS
P | 7 | R1.7 |  | Požární stěnový uzávěr na servo 200x318 | KS | 1 | 0 |  |  |  | 0 |  | [bez vazby na CS] |  | 2
PP
VV
TS
P | 8 | R1.8 |  | Tlumič hluku D200 délka 1m | KS | 1 | 0 |  |  |  | 0 |  | [bez vazby na CS] |  | 2
PP
VV
TS
P | 9 | R1.x |  | Tlumič hluku D200 délka 600mm | KS | 1 | 0 |  |  |  | 0 |  | [bez vazby na CS] |  | 2
PP
VV
TS
P | 10 | R1.9 |  | Protidešťová žaluzie 200x200 | KS | 2 | 0 |  |  |  | 0 |  | [bez vazby na CS] |  | 2
PP
VV
TS
P | 11 | R1-001 |  | Vyústka s regulací R1 225x75 | KS | 5 | 0 |  |  |  | 0 |  | [bez vazby na CS] |  | 2
PP
VV
TS
P | 12 | R1-002 |  | Spiro potrubí D125 vč. tvarovek | M | 9 | 0 |  |  |  | 0 |  | [bez vazby na CS] |  | 2
PP
VV
TS
P | 13 | R1-003 |  | Spiro potrubí D200 vč. tvarovek | M | 27 | 0 |  |  |  | 0 |  | [bez vazby na CS] |  | 2
PP
VV
TS
P | 14 | R1-004 |  | Tepelná izolace | M2 | 8 | 0 |  |  |  | 0 |  | [bez vazby na CS] |  | 2
PP
VV
TS
SD |  | 2 |  | Zar. č. 2 Chlazení
P | 15 | R2.1 |  | Zar. č. 2 Chlazení spínací stanice | KS | 1 | 0 |  |  |  | 0 |  | [bez vazby na CS] |  | 2
PP
VV
TS
P | 16 | R2.2 |  | Kondenzační jednotka Qch=10kW. Qel=3,5kW | KS | 1 | 0 |  |  |  | 0 |  | [bez vazby na CS] |  | 2
PP
VV
TS
P | 17 | R2.3 |  | Vnitřní nástěnná jednotka Qch=2,5kW | KS | 1 | 0 |  |  |  | 0 |  | [bez vazby na CS] |  | 2
PP
VV
TS
P | 18 | R2.4 |  | Vnitřní nástěnná jednotka Qch=3,6kW | KS | 1 | 0 |  |  |  | 0 |  | [bez vazby na CS] |  | 2
PP
VV
TS
P | 19 | R2-001 |  | Dvojité chladivové potrubí včetně izolace, komunikačního kabelu a odboček | M | 12 | 0 |  |  |  | 0 |  | [bez vazby na CS] |  | 2
PP
VV
TS
SD |  | 3 |  | Ostatní
P | 20 | R3-001 |  | Montážní materiál | KG | 150 | 0 |  |  |  | 0 |  | [bez vazby na CS] |  | 2
PP
VV
TS
P | 21 | R3-002 |  | Nátěry zařízení | M2 | 80 | 0 |  |  |  | 0 |  | [bez vazby na CS] |  | 2
PP
VV
TS
P | 22 | R3-003 |  | Komplexní zkoušky zařízení | KPL | 1 | 0 |  |  |  | 0 |  | [bez vazby na CS] |  | 2
PP
VV
TS

## SO 02-73-01.5
SŽDC05 |  |  |  | Soupis prací objektu | [10 empty] | 3
3
S | Stavba: | Zm09_5113720006 |  | Modernizace trati Praha-Bubny (včetně) – Praha-Výstaviště (včetně) | [6 empty] | E.3.2 |  | Aspe | 0,00 | 2
O | Objekt: | E.3.2 |  | Napájecí stanice - stavební část | [9 empty] | 15,00 | 2
Typ | Poř. číslo | Kód položky | Varianta | Název položky | MJ | Množství | Jednotková hmotnost | Celková hmotnost |  |  | Jednotková cena |  | Cenové soustavy | 21,00 | 2
Dodávka
[9 empty] | Jednotková | Celkem | Jednotková | Celkem |  |  |  | Počet položek s nulovou cenou
O1 |  | SO 02-73-01.5 |  | SpS Bubny, ZTI
SD |  | 721 |  | Kanalizace
P | 1 | R721-001 |  | Potrubí PVC SN12 DN125 vč. tvarovek a obsypu pískem | M | 15 | 0 |  |  |  | 0 |  | [bez vazby na CS] |  | 2
PP
VV
TS
P | 2 | R721-002 |  | Potrubí PVC SN12 DN100 vč. tvarovek a obsypu pískem | M | 1 | 0 |  |  |  | 0 |  | [bez vazby na CS] |  | 2
PP
VV
TS
P | 3 | R721-003 |  | HT potrubí DN100 vč. kolen, odboček a kotvení | M | 4 | 0 |  |  |  | 0 |  | [bez vazby na CS] |  | 2
PP
VV
TS
P | 4 | R721-004 |  | HT potrubí DN50 vč. kolen, odboček a kotvení | M | 3 | 0 |  |  |  | 0 |  | [bez vazby na CS] |  | 2
PP
VV
TS
P | 5 | R721-005 |  | HT potrubí DN40 vč. kolen, odboček a kotvení | M | 4 | 0 |  |  |  | 0 |  | [bez vazby na CS] |  | 2
PP
VV
TS
P | 6 | R721-006 |  | HT potrubí DN32 vč. kolen, odboček a kotvení | M | 5 | 0 |  |  |  | 0 |  | [bez vazby na CS] |  | 2
PP
VV
TS
P | 7 | R721-007 |  | Hadice pro kondenzát vč.tvarovek DN18 | M | 11 | 0 |  |  |  | 0 |  | [bez vazby na CS] |  | 2
PP
VV
TS
P | 8 | R721-008 |  | Spojovací Y kus na hadici | KS | 1 | 0 |  |  |  | 0 |  | [bez vazby na CS] |  | 2
PP
VV
TS
P | 9 | R721-009 |  | Sifon na hadici DN18 | KS | 1 | 0 |  |  |  | 0 |  | [bez vazby na CS] |  | 2
PP
VV
TS
P | 10 | R721-010 |  | Čistící kus DN100 | KS | 1 | 0 |  |  |  | 0 |  | [bez vazby na CS] |  | 2
PP
VV
TS
P | 11 | R721-011 |  | Systémový prostup základovou deskou DN100 | KS | 1 | 0 |  |  |  | 0 |  | [bez vazby na CS] |  | 2
PP
VV
TS
P | 12 | R721-012 |  | Chránička ocelová DN200 dl.1,5m | KS | 1 | 0 |  |  |  | 0 |  | [bez vazby na CS] |  | 2
PP
VV
TS
P | 13 | R721-013 |  | Sifon pro odvod kondenzátu DN32/40 | KS | 1 | 0 |  |  |  | 0 |  | [bez vazby na CS] |  | 2
PP
VV
TS
P | 14 | R721-014 |  | Neutralizátor kondenzátu pro výsoký výkon - průtok až 400l/h | KS | 1 | 0 |  |  |  | 0 |  | [bez vazby na CS] |  | 2
PP
VV
TS
P | 15 | R721-015 |  | Lapač střešních splavenin DN100/125 | KS | 2 | 0 |  |  |  | 0 |  | [bez vazby na CS] |  | 2
PP
VV
TS
P | 16 | R721-016 |  | Požárně těsněný prostup | KS | 3 | 0 |  |  |  | 0 |  | [bez vazby na CS] |  | 2
PP
VV
TS
P | 17 | R721-017 |  | Zkoušky těsnosti, revizní zprávy atd. | M | 39 | 0 |  |  |  | 0 |  | [bez vazby na CS] |  | 2
PP
VV
TS

## SO 02-73-01.6
SŽDC05 |  |  |  | Soupis prací objektu | [10 empty] | 3
3
S | Stavba: | Zm09_5113720006 |  | Modernizace trati Praha-Bubny (včetně) – Praha-Výstaviště (včetně) | [6 empty] | E.3.2 |  | Aspe | 0,00 | 2
O | Objekt: | E.3.2 |  | Napájecí stanice - stavební část | [9 empty] | 15,00 | 2
Typ | Poř. číslo | Kód položky | Varianta | Název položky | MJ | Množství | Jednotková hmotnost | Celková hmotnost |  |  | Jednotková cena |  | Cenové soustavy | 21,00 | 2
Dodávka
[9 empty] | Jednotková | Celkem | Jednotková | Celkem |  |  |  | Počet položek s nulovou cenou
O1 |  | SO 02-73-01.6 |  | SpS Bubny, vnitřní rozvody NN a osvětlení
SD |  | 1 |  | ROZVADĚČE
P | 1 | R1.1 |  | Podružný rozvaděč RS | KS | 1 | 0 |  |  |  | 0 |  | [bez vazby na CS] |  | 2
PP |  |  |  | Oceloplechový, nástěnný, s dveřmi Kompletní dodávka rozvaděče, včetně pomocného materiálu pro montáž a propojení, výrobní dokumentace sestavy (vnitřní zapojení rozvaděče) a protokolech o zkoušce
VV |  |  |  | výkres č. 605_SO027301-6
TS |  |  |  | Poznámka: Dodávka akce se předpokládá včetně kompletní montáže, dopravy, vnitrostaveništní manipulace, veškerého souvisejícího doplňkového, podružného a montážního materiálu tak, aby celé zařízení bylo funkční a splňovalo všechny předpisy, které se na ně vztahují. Při zpracování nabídky je nutné vycházet ze všech částí dokumentace (textové i grafické části, všech schémat a specifikace materiálu). Povinností dodavatele je překontrolovat specifikaci materiálu a případný chybějící materiál nebo výkony doplnit a ocenit. Součástí ceny musí být veškeré náklady, aby cena byla konečná a zahrnovala celou dodávku a montáž akce. Všechny použité výrobky musí mít osvědčení o schválení k provozu v České republice. V průběhu provádění prací budou respektovány všechny příslušné platné předpisy a požadavky BOZP. Náklady vyplývající z jejich dodržení jsou součástí jednotkové ceny a nebudou zvlášť hrazeny. Veškeré práce budou provedeny úhledně, řádně a kvalitně řemeslným způsobem. Zařízení bude uvedeno do provozu až po provedení všech výchozích zkouškách (revizích) el. instalace. O provedených zkouškách budou vystaveny protokoly.
SD |  | 2 |  | SVÍTIDLA
P | 2 | R2.1 |  | D2: LED stropní svítidlo, závěsná/přisazená montáž, světelný tok ze svítidla ?=6400lm, příkon svítidla P=46,5W, náhradní teplota chromatičnosti Tc=4000K, index podání barev Ra>80, elektronický předřad | KS | 8 | 0 |  |  |  | 0 |  | [bez vazby na CS] |  | 2
PP |  |  |  | ník, IK08, IP66, certifikace CE, ENEC Kompletní dodávka vč. montážní sady, závěsů a zdrojů, stavební přípomoci a drobného nespecifikovaného materiálu (hmoždiny, šrouby, sádra, …) ~
VV |  |  |  | výkres č. 607_SO027301-6
TS |  |  |  | Poznámka: Dodávka akce se předpokládá včetně kompletní montáže, dopravy, vnitrostaveništní manipulace, veškerého souvisejícího doplňkového, podružného a montážního materiálu tak, aby celé zařízení bylo funkční a splňovalo všechny předpisy, které se na ně vztahují. Při zpracování nabídky je nutné vycházet ze všech částí dokumentace (textové i grafické části, všech schémat a specifikace materiálu). Povinností dodavatele je překontrolovat specifikaci materiálu a případný chybějící materiál nebo výkony doplnit a ocenit. Součástí ceny musí být veškeré náklady, aby cena byla konečná a zahrnovala celou dodávku a montáž akce. Všechny použité výrobky musí mít osvědčení o schválení k provozu v České republice. V průběhu provádění prací budou respektovány všechny příslušné platné předpisy a požadavky BOZP. Náklady vyplývající z jejich dodržení jsou součástí jednotkové ceny a nebudou zvlášť hrazeny. Veškeré práce budou provedeny úhledně, řádně a kvalitně řemeslným způsobem. Zařízení bude uvedeno do provozu až po provedení všech výchozích zkouškách (revizích) el. instalace. O provedených zkouškách budou vystaveny protokoly.
P | 3 | R2.2 |  | D3: LED stropní svítidlo, závěsná/přisazená montáž, světelný tok ze svítidla ?=8000lm, příkon svítidla P=58W, náhradní teplota chromatičnosti Tc=4000K, index podání barev Ra>80, elektronický předřadní | KS | 8 | 0 |  |  |  | 0 |  | [bez vazby na CS] |  | 2
PP |  |  |  | k, IK08, IP66, certifikace CE, ENEC Kompletní dodávka vč. montážní sady, závěsů a zdrojů, stavební přípomoci a drobného nespecifikovaného materiálu (hmoždiny, šrouby, sádra, …) ~
VV |  |  |  | výkres č. 607_SO027301-6
TS |  |  |  | Poznámka: Dodávka akce se předpokládá včetně kompletní montáže, dopravy, vnitrostaveništní manipulace, veškerého souvisejícího doplňkového, podružného a montážního materiálu tak, aby celé zařízení bylo funkční a splňovalo všechny předpisy, které se na ně vztahují. Při zpracování nabídky je nutné vycházet ze všech částí dokumentace (textové i grafické části, všech schémat a specifikace materiálu). Povinností dodavatele je překontrolovat specifikaci materiálu a případný chybějící materiál nebo výkony doplnit a ocenit. Součástí ceny musí být veškeré náklady, aby cena byla konečná a zahrnovala celou dodávku a montáž akce. Všechny použité výrobky musí mít osvědčení o schválení k provozu v České republice. V průběhu provádění prací budou respektovány všechny příslušné platné předpisy a požadavky BOZP. Náklady vyplývající z jejich dodržení jsou součástí jednotkové ceny a nebudou zvlášť hrazeny. Veškeré práce budou provedeny úhledně, řádně a kvalitně řemeslným způsobem. Zařízení bude uvedeno do provozu až po provedení všech výchozích zkouškách (revizích) el. instalace. O provedených zkouškách budou vystaveny protokoly.
P | 4 | R2.3 |  | NA: Bezpečnostní LED svítidlo, stropní/přisazená montáž, světelný tok ze svítidla ?=524lm, příkon svítidla P=5W, autonomní zdroj, symetrická charakteristika, IP65 Kompletní dodávka vč. montážní sady, | KS | 6 | 0 |  |  |  | 0 |  | [bez vazby na CS] |  | 2
PP |  |  |  | závěsů a zdrojů, stavební přípomoci a drobného nespecifikovaného materiálu (hmoždiny, šrouby, sádra, …) ~
VV |  |  |  | výkres č. 607_SO027301-6
TS |  |  |  | Poznámka: Dodávka akce se předpokládá včetně kompletní montáže, dopravy, vnitrostaveništní manipulace, veškerého souvisejícího doplňkového, podružného a montážního materiálu tak, aby celé zařízení bylo funkční a splňovalo všechny předpisy, které se na ně vztahují. Při zpracování nabídky je nutné vycházet ze všech částí dokumentace (textové i grafické části, všech schémat a specifikace materiálu). Povinností dodavatele je překontrolovat specifikaci materiálu a případný chybějící materiál nebo výkony doplnit a ocenit. Součástí ceny musí být veškeré náklady, aby cena byla konečná a zahrnovala celou dodávku a montáž akce. Všechny použité výrobky musí mít osvědčení o schválení k provozu v České republice. V průběhu provádění prací budou respektovány všechny příslušné platné předpisy a požadavky BOZP. Náklady vyplývající z jejich dodržení jsou součástí jednotkové ceny a nebudou zvlášť hrazeny. Veškeré práce budou provedeny úhledně, řádně a kvalitně řemeslným způsobem. Zařízení bude uvedeno do provozu až po provedení všech výchozích zkouškách (revizích) el. instalace. O provedených zkouškách budou vystaveny protokoly.
P | 5 | R2.4 |  | NB: Bezpečnostní LED svítidlo, stropní/přisazená montáž, světelný tok ze svítidla ?=270lm, příkon svítidla P=2W, autonomní zdroj, symetrická charakteristika, IP65 Kompletní dodávka vč. montážní sady, | KS | 1 | 0 |  |  |  | 0 |  | [bez vazby na CS] |  | 2
PP |  |  |  | závěsů a zdrojů, stavební přípomoci a drobného nespecifikovaného materiálu (hmoždiny, šrouby, sádra, …) ~
VV |  |  |  | výkres č. 607_SO027301-6
TS |  |  |  | Poznámka: Dodávka akce se předpokládá včetně kompletní montáže, dopravy, vnitrostaveništní manipulace, veškerého souvisejícího doplňkového, podružného a montážního materiálu tak, aby celé zařízení bylo funkční a splňovalo všechny předpisy, které se na ně vztahují. Při zpracování nabídky je nutné vycházet ze všech částí dokumentace (textové i grafické části, všech schémat a specifikace materiálu). Povinností dodavatele je překontrolovat specifikaci materiálu a případný chybějící materiál nebo výkony doplnit a ocenit. Součástí ceny musí být veškeré náklady, aby cena byla konečná a zahrnovala celou dodávku a montáž akce. Všechny použité výrobky musí mít osvědčení o schválení k provozu v České republice. V průběhu provádění prací budou respektovány všechny příslušné platné předpisy a požadavky BOZP. Náklady vyplývající z jejich dodržení jsou součástí jednotkové ceny a nebudou zvlášť hrazeny. Veškeré práce budou provedeny úhledně, řádně a kvalitně řemeslným způsobem. Zařízení bude uvedeno do provozu až po provedení všech výchozích zkouškách (revizích) el. instalace. O provedených zkouškách budou vystaveny protokoly.
P | 6 | R2.5 |  | PA: Nouzové LED svítidlo s piktogramem, přisazená montáž, příkon svítidla P=1,5W, viditelnost 20 m, IP65 Kompletní dodávka vč. montážní sady, závěsů a zdrojů, stavební přípomoci a drobného nespecifiko | KS | 4 | 0 |  |  |  | 0 |  | [bez vazby na CS] |  | 2
PP |  |  |  | vaného materiálu (hmoždiny, šrouby, sádra, …) ~
VV |  |  |  | výkres č. 607_SO027301-6
TS |  |  |  | Poznámka: Dodávka akce se předpokládá včetně kompletní montáže, dopravy, vnitrostaveništní manipulace, veškerého souvisejícího doplňkového, podružného a montážního materiálu tak, aby celé zařízení bylo funkční a splňovalo všechny předpisy, které se na ně vztahují. Při zpracování nabídky je nutné vycházet ze všech částí dokumentace (textové i grafické části, všech schémat a specifikace materiálu). Povinností dodavatele je překontrolovat specifikaci materiálu a případný chybějící materiál nebo výkony doplnit a ocenit. Součástí ceny musí být veškeré náklady, aby cena byla konečná a zahrnovala celou dodávku a montáž akce. Všechny použité výrobky musí mít osvědčení o schválení k provozu v České republice. V průběhu provádění prací budou respektovány všechny příslušné platné předpisy a požadavky BOZP. Náklady vyplývající z jejich dodržení jsou součástí jednotkové ceny a nebudou zvlášť hrazeny. Veškeré práce budou provedeny úhledně, řádně a kvalitně řemeslným způsobem. Zařízení bude uvedeno do provozu až po provedení všech výchozích zkouškách (revizích) el. instalace. O provedených zkouškách budou vystaveny protokoly.
SD |  | 3 |  | KONCOVÉ PRVKY
P | 7 | R3.1 |  | Jednopólový vypínač, přisazená montáž, vyšší krytí, kompletní dodávka vč. popisky, příslušenství, instalační krabice, stavební přípomoci a drobného nespecifikovaného materiálu (hmoždiny, šrouby, sádra | KS | 4 | 0 |  |  |  | 0 |  | [bez vazby na CS] |  | 2
PP |  |  |  | , …) ~
VV |  |  |  | výkres č. 607_SO027301-6
TS |  |  |  | Poznámka: Dodávka akce se předpokládá včetně kompletní montáže, dopravy, vnitrostaveništní manipulace, veškerého souvisejícího doplňkového, podružného a montážního materiálu tak, aby celé zařízení bylo funkční a splňovalo všechny předpisy, které se na ně vztahují. Při zpracování nabídky je nutné vycházet ze všech částí dokumentace (textové i grafické části, všech schémat a specifikace materiálu). Povinností dodavatele je překontrolovat specifikaci materiálu a případný chybějící materiál nebo výkony doplnit a ocenit. Součástí ceny musí být veškeré náklady, aby cena byla konečná a zahrnovala celou dodávku a montáž akce. Všechny použité výrobky musí mít osvědčení o schválení k provozu v České republice. V průběhu provádění prací budou respektovány všechny příslušné platné předpisy a požadavky BOZP. Náklady vyplývající z jejich dodržení jsou součástí jednotkové ceny a nebudou zvlášť hrazeny. Veškeré práce budou provedeny úhledně, řádně a kvalitně řemeslným způsobem. Zařízení bude uvedeno do provozu až po provedení všech výchozích zkouškách (revizích) el. instalace. O provedených zkouškách budou vystaveny protokoly.
P | 8 | R3.2 |  | Sériový vypínač, přisazená montáž, vyšší krytí, kompletní dodávka vč. popisky, příslušenství, instalační krabice, stavební přípomoci a drobného nespecifikovaného materiálu (hmoždiny, šrouby, sádra, …) | KS | 1 | 0 |  |  |  | 0 |  | [bez vazby na CS] |  | 2
PP
VV |  |  |  | výkres č. 607_SO027301-6
TS |  |  |  | Poznámka: Dodávka akce se předpokládá včetně kompletní montáže, dopravy, vnitrostaveništní manipulace, veškerého souvisejícího doplňkového, podružného a montážního materiálu tak, aby celé zařízení bylo funkční a splňovalo všechny předpisy, které se na ně vztahují. Při zpracování nabídky je nutné vycházet ze všech částí dokumentace (textové i grafické části, všech schémat a specifikace materiálu). Povinností dodavatele je překontrolovat specifikaci materiálu a případný chybějící materiál nebo výkony doplnit a ocenit. Součástí ceny musí být veškeré náklady, aby cena byla konečná a zahrnovala celou dodávku a montáž akce. Všechny použité výrobky musí mít osvědčení o schválení k provozu v České republice. V průběhu provádění prací budou respektovány všechny příslušné platné předpisy a požadavky BOZP. Náklady vyplývající z jejich dodržení jsou součástí jednotkové ceny a nebudou zvlášť hrazeny. Veškeré práce budou provedeny úhledně, řádně a kvalitně řemeslným způsobem. Zařízení bude uvedeno do provozu až po provedení všech výchozích zkouškách (revizích) el. instalace. O provedených zkouškách budou vystaveny protokoly.
P | 9 | R3.3 |  | Zásuvka 230V/16A, přisazená montáž, vyšší krytí, kompletní dodávka vč. popisky, příslušenství, instalační krabice, stavební přípomoci a drobného nespecifikovaného materiálu (hmoždiny, šrouby, sádra, … | KS | 5 | 0 |  |  |  | 0 |  | [bez vazby na CS] |  | 2
PP |  |  |  | ), barevné rozlišení podle použité napájecí soustavy ~
VV |  |  |  | výkres č. 606_SO027301-6
TS |  |  |  | Poznámka: Dodávka akce se předpokládá včetně kompletní montáže, dopravy, vnitrostaveništní manipulace, veškerého souvisejícího doplňkového, podružného a montážního materiálu tak, aby celé zařízení bylo funkční a splňovalo všechny předpisy, které se na ně vztahují. Při zpracování nabídky je nutné vycházet ze všech částí dokumentace (textové i grafické části, všech schémat a specifikace materiálu). Povinností dodavatele je překontrolovat specifikaci materiálu a případný chybějící materiál nebo výkony doplnit a ocenit. Součástí ceny musí být veškeré náklady, aby cena byla konečná a zahrnovala celou dodávku a montáž akce. Všechny použité výrobky musí mít osvědčení o schválení k provozu v České republice. V průběhu provádění prací budou respektovány všechny příslušné platné předpisy a požadavky BOZP. Náklady vyplývající z jejich dodržení jsou součástí jednotkové ceny a nebudou zvlášť hrazeny. Veškeré práce budou provedeny úhledně, řádně a kvalitně řemeslným způsobem. Zařízení bude uvedeno do provozu až po provedení všech výchozích zkouškách (revizích) el. instalace. O provedených zkouškách budou vystaveny protokoly.
P | 10 | R3.4 |  | Zásuvka 400V/16A, přisazená montáž, vyšší krytí, kompletní dodávka vč. popisky, příslušenství, instalační krabice, stavební přípomoci a drobného nespecifikovaného materiálu (hmoždiny, šrouby, sádra, … | KS | 2 | 0 |  |  |  | 0 |  | [bez vazby na CS] |  | 2
PP |  |  |  | ) ~
VV |  |  |  | výkres č. 606_SO027301-6
TS |  |  |  | Poznámka: Dodávka akce se předpokládá včetně kompletní montáže, dopravy, vnitrostaveništní manipulace, veškerého souvisejícího doplňkového, podružného a montážního materiálu tak, aby celé zařízení bylo funkční a splňovalo všechny předpisy, které se na ně vztahují. Při zpracování nabídky je nutné vycházet ze všech částí dokumentace (textové i grafické části, všech schémat a specifikace materiálu). Povinností dodavatele je překontrolovat specifikaci materiálu a případný chybějící materiál nebo výkony doplnit a ocenit. Součástí ceny musí být veškeré náklady, aby cena byla konečná a zahrnovala celou dodávku a montáž akce. Všechny použité výrobky musí mít osvědčení o schválení k provozu v České republice. V průběhu provádění prací budou respektovány všechny příslušné platné předpisy a požadavky BOZP. Náklady vyplývající z jejich dodržení jsou součástí jednotkové ceny a nebudou zvlášť hrazeny. Veškeré práce budou provedeny úhledně, řádně a kvalitně řemeslným způsobem. Zařízení bude uvedeno do provozu až po provedení všech výchozích zkouškách (revizích) el. instalace. O provedených zkouškách budou vystaveny protokoly.
SD |  | 4 |  | KABELY
P | 11 | R4.1 |  | Kabel CYKY 5x6, kompletní dodávka | M | 30 | 0 |  |  |  | 0 |  | [bez vazby na CS] |  | 2
PP
VV |  |  |  | výkres č. 606_SO027301-6
TS |  |  |  | Poznámka: Dodávka akce se předpokládá včetně kompletní montáže, dopravy, vnitrostaveništní manipulace, veškerého souvisejícího doplňkového, podružného a montážního materiálu tak, aby celé zařízení bylo funkční a splňovalo všechny předpisy, které se na ně vztahují. Při zpracování nabídky je nutné vycházet ze všech částí dokumentace (textové i grafické části, všech schémat a specifikace materiálu). Povinností dodavatele je překontrolovat specifikaci materiálu a případný chybějící materiál nebo výkony doplnit a ocenit. Součástí ceny musí být veškeré náklady, aby cena byla konečná a zahrnovala celou dodávku a montáž akce. Všechny použité výrobky musí mít osvědčení o schválení k provozu v České republice. V průběhu provádění prací budou respektovány všechny příslušné platné předpisy a požadavky BOZP. Náklady vyplývající z jejich dodržení jsou součástí jednotkové ceny a nebudou zvlášť hrazeny. Veškeré práce budou provedeny úhledně, řádně a kvalitně řemeslným způsobem. Zařízení bude uvedeno do provozu až po provedení všech výchozích zkouškách (revizích) el. instalace. O provedených zkouškách budou vystaveny protokoly.
P | 12 | R4.2 |  | Kabel CYKY 5x2,5, kompletní dodávka | M | 25 | 0 |  |  |  | 0 |  | [bez vazby na CS] |  | 2
PP
VV |  |  |  | výkres č. 606_SO027301-6
TS |  |  |  | Poznámka: Dodávka akce se předpokládá včetně kompletní montáže, dopravy, vnitrostaveništní manipulace, veškerého souvisejícího doplňkového, podružného a montážního materiálu tak, aby celé zařízení bylo funkční a splňovalo všechny předpisy, které se na ně vztahují. Při zpracování nabídky je nutné vycházet ze všech částí dokumentace (textové i grafické části, všech schémat a specifikace materiálu). Povinností dodavatele je překontrolovat specifikaci materiálu a případný chybějící materiál nebo výkony doplnit a ocenit. Součástí ceny musí být veškeré náklady, aby cena byla konečná a zahrnovala celou dodávku a montáž akce. Všechny použité výrobky musí mít osvědčení o schválení k provozu v České republice. V průběhu provádění prací budou respektovány všechny příslušné platné předpisy a požadavky BOZP. Náklady vyplývající z jejich dodržení jsou součástí jednotkové ceny a nebudou zvlášť hrazeny. Veškeré práce budou provedeny úhledně, řádně a kvalitně řemeslným způsobem. Zařízení bude uvedeno do provozu až po provedení všech výchozích zkouškách (revizích) el. instalace. O provedených zkouškách budou vystaveny protokoly.
P | 13 | R4.3 |  | Kabel CYKY 3x4, kompletní dodávka | M | 20 | 0 |  |  |  | 0 |  | [bez vazby na CS] |  | 2
PP
VV |  |  |  | výkres č. 606_SO027301-6
TS |  |  |  | Poznámka: Dodávka akce se předpokládá včetně kompletní montáže, dopravy, vnitrostaveništní manipulace, veškerého souvisejícího doplňkového, podružného a montážního materiálu tak, aby celé zařízení bylo funkční a splňovalo všechny předpisy, které se na ně vztahují. Při zpracování nabídky je nutné vycházet ze všech částí dokumentace (textové i grafické části, všech schémat a specifikace materiálu). Povinností dodavatele je překontrolovat specifikaci materiálu a případný chybějící materiál nebo výkony doplnit a ocenit. Součástí ceny musí být veškeré náklady, aby cena byla konečná a zahrnovala celou dodávku a montáž akce. Všechny použité výrobky musí mít osvědčení o schválení k provozu v České republice. V průběhu provádění prací budou respektovány všechny příslušné platné předpisy a požadavky BOZP. Náklady vyplývající z jejich dodržení jsou součástí jednotkové ceny a nebudou zvlášť hrazeny. Veškeré práce budou provedeny úhledně, řádně a kvalitně řemeslným způsobem. Zařízení bude uvedeno do provozu až po provedení všech výchozích zkouškách (revizích) el. instalace. O provedených zkouškách budou vystaveny protokoly.
P | 14 | R4.4 |  | Kabel CYKY 3x2,5, kompletní dodávka | M | 150 | 0 |  |  |  | 0 |  | [bez vazby na CS] |  | 2
PP
VV |  |  |  | výkres č. 606_SO027301-6, 607_SO027301-6
TS |  |  |  | Poznámka: Dodávka akce se předpokládá včetně kompletní montáže, dopravy, vnitrostaveništní manipulace, veškerého souvisejícího doplňkového, podružného a montážního materiálu tak, aby celé zařízení bylo funkční a splňovalo všechny předpisy, které se na ně vztahují. Při zpracování nabídky je nutné vycházet ze všech částí dokumentace (textové i grafické části, všech schémat a specifikace materiálu). Povinností dodavatele je překontrolovat specifikaci materiálu a případný chybějící materiál nebo výkony doplnit a ocenit. Součástí ceny musí být veškeré náklady, aby cena byla konečná a zahrnovala celou dodávku a montáž akce. Všechny použité výrobky musí mít osvědčení o schválení k provozu v České republice. V průběhu provádění prací budou respektovány všechny příslušné platné předpisy a požadavky BOZP. Náklady vyplývající z jejich dodržení jsou součástí jednotkové ceny a nebudou zvlášť hrazeny. Veškeré práce budou provedeny úhledně, řádně a kvalitně řemeslným způsobem. Zařízení bude uvedeno do provozu až po provedení všech výchozích zkouškách (revizích) el. instalace. O provedených zkouškách budou vystaveny protokoly.
P | 15 | R4.5 |  | Kabel CYKY 3x1,5, kompletní dodávka | M | 175 | 0 |  |  |  | 0 |  | [bez vazby na CS] |  | 2
PP
VV |  |  |  | výkres č. 606_SO027301-6
TS |  |  |  | Poznámka: Dodávka akce se předpokládá včetně kompletní montáže, dopravy, vnitrostaveništní manipulace, veškerého souvisejícího doplňkového, podružného a montážního materiálu tak, aby celé zařízení bylo funkční a splňovalo všechny předpisy, které se na ně vztahují. Při zpracování nabídky je nutné vycházet ze všech částí dokumentace (textové i grafické části, všech schémat a specifikace materiálu). Povinností dodavatele je překontrolovat specifikaci materiálu a případný chybějící materiál nebo výkony doplnit a ocenit. Součástí ceny musí být veškeré náklady, aby cena byla konečná a zahrnovala celou dodávku a montáž akce. Všechny použité výrobky musí mít osvědčení o schválení k provozu v České republice. V průběhu provádění prací budou respektovány všechny příslušné platné předpisy a požadavky BOZP. Náklady vyplývající z jejich dodržení jsou součástí jednotkové ceny a nebudou zvlášť hrazeny. Veškeré práce budou provedeny úhledně, řádně a kvalitně řemeslným způsobem. Zařízení bude uvedeno do provozu až po provedení všech výchozích zkouškách (revizích) el. instalace. O provedených zkouškách budou vystaveny protokoly.
P | 16 | R4.6 |  | Vodič CYA 6 zž, kompletní dodávka | M | 50 | 0 |  |  |  | 0 |  | [bez vazby na CS] |  | 2
PP
VV |  |  |  | výkres č. 606_SO027301-6
TS |  |  |  | Poznámka: Dodávka akce se předpokládá včetně kompletní montáže, dopravy, vnitrostaveništní manipulace, veškerého souvisejícího doplňkového, podružného a montážního materiálu tak, aby celé zařízení bylo funkční a splňovalo všechny předpisy, které se na ně vztahují. Při zpracování nabídky je nutné vycházet ze všech částí dokumentace (textové i grafické části, všech schémat a specifikace materiálu). Povinností dodavatele je překontrolovat specifikaci materiálu a případný chybějící materiál nebo výkony doplnit a ocenit. Součástí ceny musí být veškeré náklady, aby cena byla konečná a zahrnovala celou dodávku a montáž akce. Všechny použité výrobky musí mít osvědčení o schválení k provozu v České republice. V průběhu provádění prací budou respektovány všechny příslušné platné předpisy a požadavky BOZP. Náklady vyplývající z jejich dodržení jsou součástí jednotkové ceny a nebudou zvlášť hrazeny. Veškeré práce budou provedeny úhledně, řádně a kvalitně řemeslným způsobem. Zařízení bude uvedeno do provozu až po provedení všech výchozích zkouškách (revizích) el. instalace. O provedených zkouškách budou vystaveny protokoly.
P | 17 | R4.7 |  | Vodič CYA 4 zž, kompletní dodávka | M | 100 | 0 |  |  |  | 0 |  | [bez vazby na CS] |  | 2
PP
VV |  |  |  | výkres č. 606_SO027301-6
TS |  |  |  | Poznámka: Dodávka akce se předpokládá včetně kompletní montáže, dopravy, vnitrostaveništní manipulace, veškerého souvisejícího doplňkového, podružného a montážního materiálu tak, aby celé zařízení bylo funkční a splňovalo všechny předpisy, které se na ně vztahují. Při zpracování nabídky je nutné vycházet ze všech částí dokumentace (textové i grafické části, všech schémat a specifikace materiálu). Povinností dodavatele je překontrolovat specifikaci materiálu a případný chybějící materiál nebo výkony doplnit a ocenit. Součástí ceny musí být veškeré náklady, aby cena byla konečná a zahrnovala celou dodávku a montáž akce. Všechny použité výrobky musí mít osvědčení o schválení k provozu v České republice. V průběhu provádění prací budou respektovány všechny příslušné platné předpisy a požadavky BOZP. Náklady vyplývající z jejich dodržení jsou součástí jednotkové ceny a nebudou zvlášť hrazeny. Veškeré práce budou provedeny úhledně, řádně a kvalitně řemeslným způsobem. Zařízení bude uvedeno do provozu až po provedení všech výchozích zkouškách (revizích) el. instalace. O provedených zkouškách budou vystaveny protokoly.
P | 18 | R4.8 |  | Ukončení veškeré výše uvedené kabeláže, kompletní dodávka | SADA | 1 | 0 |  |  |  | 0 |  | [bez vazby na CS] |  | 2
PP
VV
TS |  |  |  | Poznámka: Dodávka akce se předpokládá včetně kompletní montáže, dopravy, vnitrostaveništní manipulace, veškerého souvisejícího doplňkového, podružného a montážního materiálu tak, aby celé zařízení bylo funkční a splňovalo všechny předpisy, které se na ně vztahují. Při zpracování nabídky je nutné vycházet ze všech částí dokumentace (textové i grafické části, všech schémat a specifikace materiálu). Povinností dodavatele je překontrolovat specifikaci materiálu a případný chybějící materiál nebo výkony doplnit a ocenit. Součástí ceny musí být veškeré náklady, aby cena byla konečná a zahrnovala celou dodávku a montáž akce. Všechny použité výrobky musí mít osvědčení o schválení k provozu v České republice. V průběhu provádění prací budou respektovány všechny příslušné platné předpisy a požadavky BOZP. Náklady vyplývající z jejich dodržení jsou součástí jednotkové ceny a nebudou zvlášť hrazeny. Veškeré práce budou provedeny úhledně, řádně a kvalitně řemeslným způsobem. Zařízení bude uvedeno do provozu až po provedení všech výchozích zkouškách (revizích) el. instalace. O provedených zkouškách budou vystaveny protokoly.
P | 19 | R4.9 |  | Popis a přehledné označení kabelů a vodičů (popisovací štítky), kompletní dodávka | SADA | 1 | 0 |  |  |  | 0 |  | [bez vazby na CS] |  | 2
PP
VV
TS |  |  |  | Poznámka: Dodávka akce se předpokládá včetně kompletní montáže, dopravy, vnitrostaveništní manipulace, veškerého souvisejícího doplňkového, podružného a montážního materiálu tak, aby celé zařízení bylo funkční a splňovalo všechny předpisy, které se na ně vztahují. Při zpracování nabídky je nutné vycházet ze všech částí dokumentace (textové i grafické části, všech schémat a specifikace materiálu). Povinností dodavatele je překontrolovat specifikaci materiálu a případný chybějící materiál nebo výkony doplnit a ocenit. Součástí ceny musí být veškeré náklady, aby cena byla konečná a zahrnovala celou dodávku a montáž akce. Všechny použité výrobky musí mít osvědčení o schválení k provozu v České republice. V průběhu provádění prací budou respektovány všechny příslušné platné předpisy a požadavky BOZP. Náklady vyplývající z jejich dodržení jsou součástí jednotkové ceny a nebudou zvlášť hrazeny. Veškeré práce budou provedeny úhledně, řádně a kvalitně řemeslným způsobem. Zařízení bude uvedeno do provozu až po provedení všech výchozích zkouškách (revizích) el. instalace. O provedených zkouškách budou vystaveny protokoly.
SD |  | 5 |  | KABELOVÉ TRASY
P | 20 | R5.1 |  | Mřížový kabelový žlab 100/60, vč. příslušenství, nosného materiálu, stavebních přípomocí a drobného nespecifikovaného materiálu (hmoždiny, šrouby, sádra, …), kompletní dodávka | M | 35 | 0 |  |  |  | 0 |  | [bez vazby na CS] |  | 2
PP
VV |  |  |  | výkresy č. 606_SO027301-6
TS |  |  |  | Poznámka: Dodávka akce se předpokládá včetně kompletní montáže, dopravy, vnitrostaveništní manipulace, veškerého souvisejícího doplňkového, podružného a montážního materiálu tak, aby celé zařízení bylo funkční a splňovalo všechny předpisy, které se na ně vztahují. Při zpracování nabídky je nutné vycházet ze všech částí dokumentace (textové i grafické části, všech schémat a specifikace materiálu). Povinností dodavatele je překontrolovat specifikaci materiálu a případný chybějící materiál nebo výkony doplnit a ocenit. Součástí ceny musí být veškeré náklady, aby cena byla konečná a zahrnovala celou dodávku a montáž akce. Všechny použité výrobky musí mít osvědčení o schválení k provozu v České republice. V průběhu provádění prací budou respektovány všechny příslušné platné předpisy a požadavky BOZP. Náklady vyplývající z jejich dodržení jsou součástí jednotkové ceny a nebudou zvlášť hrazeny. Veškeré práce budou provedeny úhledně, řádně a kvalitně řemeslným způsobem. Zařízení bude uvedeno do provozu až po provedení všech výchozích zkouškách (revizích) el. instalace. O provedených zkouškách budou vystaveny protokoly.
P | 21 | R5.2 |  | Instalační trubka bezhalogenová Ć 16÷32 mm, pevná, vč. příslušenství a nosného materiálu, stavebních přípomocí a drobného nespecifikovaného materiálu (hmoždiny, šrouby, sádra, …), kompletní dodávka | M | 250 | 0 |  |  |  | 0 |  | [bez vazby na CS] |  | 2
PP
VV |  |  |  | výkresy č. 606_SO027301-6, 607_SO027301-6
TS |  |  |  | Poznámka: Dodávka akce se předpokládá včetně kompletní montáže, dopravy, vnitrostaveništní manipulace, veškerého souvisejícího doplňkového, podružného a montážního materiálu tak, aby celé zařízení bylo funkční a splňovalo všechny předpisy, které se na ně vztahují. Při zpracování nabídky je nutné vycházet ze všech částí dokumentace (textové i grafické části, všech schémat a specifikace materiálu). Povinností dodavatele je překontrolovat specifikaci materiálu a případný chybějící materiál nebo výkony doplnit a ocenit. Součástí ceny musí být veškeré náklady, aby cena byla konečná a zahrnovala celou dodávku a montáž akce. Všechny použité výrobky musí mít osvědčení o schválení k provozu v České republice. V průběhu provádění prací budou respektovány všechny příslušné platné předpisy a požadavky BOZP. Náklady vyplývající z jejich dodržení jsou součástí jednotkové ceny a nebudou zvlášť hrazeny. Veškeré práce budou provedeny úhledně, řádně a kvalitně řemeslným způsobem. Zařízení bude uvedeno do provozu až po provedení všech výchozích zkouškách (revizích) el. instalace. O provedených zkouškách budou vystaveny protokoly.
P | 22 | R5.3 |  | Identifikace kabelových tras | SADA | 1 | 0 |  |  |  | 0 |  | [bez vazby na CS] |  | 2
PP
VV
TS |  |  |  | Poznámka: Dodávka akce se předpokládá včetně kompletní montáže, dopravy, vnitrostaveništní manipulace, veškerého souvisejícího doplňkového, podružného a montážního materiálu tak, aby celé zařízení bylo funkční a splňovalo všechny předpisy, které se na ně vztahují. Při zpracování nabídky je nutné vycházet ze všech částí dokumentace (textové i grafické části, všech schémat a specifikace materiálu). Povinností dodavatele je překontrolovat specifikaci materiálu a případný chybějící materiál nebo výkony doplnit a ocenit. Součástí ceny musí být veškeré náklady, aby cena byla konečná a zahrnovala celou dodávku a montáž akce. Všechny použité výrobky musí mít osvědčení o schválení k provozu v České republice. V průběhu provádění prací budou respektovány všechny příslušné platné předpisy a požadavky BOZP. Náklady vyplývající z jejich dodržení jsou součástí jednotkové ceny a nebudou zvlášť hrazeny. Veškeré práce budou provedeny úhledně, řádně a kvalitně řemeslným způsobem. Zařízení bude uvedeno do provozu až po provedení všech výchozích zkouškách (revizích) el. instalace. O provedených zkouškách budou vystaveny protokoly.
P | 23 | R5.4 |  | Drobný nespecifikovaný materiál (krycí víčka…) | SADA | 1 | 0 |  |  |  | 0 |  | [bez vazby na CS] |  | 2
PP
VV
TS |  |  |  | Poznámka: Dodávka akce se předpokládá včetně kompletní montáže, dopravy, vnitrostaveništní manipulace, veškerého souvisejícího doplňkového, podružného a montážního materiálu tak, aby celé zařízení bylo funkční a splňovalo všechny předpisy, které se na ně vztahují. Při zpracování nabídky je nutné vycházet ze všech částí dokumentace (textové i grafické části, všech schémat a specifikace materiálu). Povinností dodavatele je překontrolovat specifikaci materiálu a případný chybějící materiál nebo výkony doplnit a ocenit. Součástí ceny musí být veškeré náklady, aby cena byla konečná a zahrnovala celou dodávku a montáž akce. Všechny použité výrobky musí mít osvědčení o schválení k provozu v České republice. V průběhu provádění prací budou respektovány všechny příslušné platné předpisy a požadavky BOZP. Náklady vyplývající z jejich dodržení jsou součástí jednotkové ceny a nebudou zvlášť hrazeny. Veškeré práce budou provedeny úhledně, řádně a kvalitně řemeslným způsobem. Zařízení bude uvedeno do provozu až po provedení všech výchozích zkouškách (revizích) el. instalace. O provedených zkouškách budou vystaveny protokoly.
SD |  | 6 |  | OSTATNÍ MATERIÁL A MONTÁŽNÍ PRÁCE
P | 24 | R6.1 |  | Kovové konstrukce všeobecně vč. nátěrů | KS | 15 | 0 |  |  |  | 0 |  | [bez vazby na CS] |  | 2
PP
VV |  |  |  | výkresy č. 606_SO027301-6_1NP_TECH, 607_SO027301-6_1NP_SV
TS |  |  |  | Poznámka: Dodávka akce se předpokládá včetně kompletní montáže, dopravy, vnitrostaveništní manipulace, veškerého souvisejícího doplňkového, podružného a montážního materiálu tak, aby celé zařízení bylo funkční a splňovalo všechny předpisy, které se na ně vztahují. Při zpracování nabídky je nutné vycházet ze všech částí dokumentace (textové i grafické části, všech schémat a specifikace materiálu). Povinností dodavatele je překontrolovat specifikaci materiálu a případný chybějící materiál nebo výkony doplnit a ocenit. Součástí ceny musí být veškeré náklady, aby cena byla konečná a zahrnovala celou dodávku a montáž akce. Všechny použité výrobky musí mít osvědčení o schválení k provozu v České republice. V průběhu provádění prací budou respektovány všechny příslušné platné předpisy a požadavky BOZP. Náklady vyplývající z jejich dodržení jsou součástí jednotkové ceny a nebudou zvlášť hrazeny. Veškeré práce budou provedeny úhledně, řádně a kvalitně řemeslným způsobem. Zařízení bude uvedeno do provozu až po provedení všech výchozích zkouškách (revizích) el. instalace. O provedených zkouškách budou vystaveny protokoly.
P | 25 | R6.2 |  | Kompletace, oživení, provozní zkoušky, zaškolení obsluhy | SADA | 1 | 0 |  |  |  | 0 |  | [bez vazby na CS] |  | 2
PP
VV
TS |  |  |  | Poznámka: Dodávka akce se předpokládá včetně kompletní montáže, dopravy, vnitrostaveništní manipulace, veškerého souvisejícího doplňkového, podružného a montážního materiálu tak, aby celé zařízení bylo funkční a splňovalo všechny předpisy, které se na ně vztahují. Při zpracování nabídky je nutné vycházet ze všech částí dokumentace (textové i grafické části, všech schémat a specifikace materiálu). Povinností dodavatele je překontrolovat specifikaci materiálu a případný chybějící materiál nebo výkony doplnit a ocenit. Součástí ceny musí být veškeré náklady, aby cena byla konečná a zahrnovala celou dodávku a montáž akce. Všechny použité výrobky musí mít osvědčení o schválení k provozu v České republice. V průběhu provádění prací budou respektovány všechny příslušné platné předpisy a požadavky BOZP. Náklady vyplývající z jejich dodržení jsou součástí jednotkové ceny a nebudou zvlášť hrazeny. Veškeré práce budou provedeny úhledně, řádně a kvalitně řemeslným způsobem. Zařízení bude uvedeno do provozu až po provedení všech výchozích zkouškách (revizích) el. instalace. O provedených zkouškách budou vystaveny protokoly.
SD |  | 7 |  | INŽENÝRSKÁ ČINNOST
P | 26 | R7.5 |  | Komplexní provozní zkoušky | HOD | 30 | 0 |  |  |  | 0 |  | [bez vazby na CS] |  | 2
PP
VV
TS |  |  |  | Poznámka: Dodávka akce se předpokládá včetně kompletní montáže, dopravy, vnitrostaveništní manipulace, veškerého souvisejícího doplňkového, podružného a montážního materiálu tak, aby celé zařízení bylo funkční a splňovalo všechny předpisy, které se na ně vztahují. Při zpracování nabídky je nutné vycházet ze všech částí dokumentace (textové i grafické části, všech schémat a specifikace materiálu). Povinností dodavatele je překontrolovat specifikaci materiálu a případný chybějící materiál nebo výkony doplnit a ocenit. Součástí ceny musí být veškeré náklady, aby cena byla konečná a zahrnovala celou dodávku a montáž akce. Všechny použité výrobky musí mít osvědčení o schválení k provozu v České republice. V průběhu provádění prací budou respektovány všechny příslušné platné předpisy a požadavky BOZP. Náklady vyplývající z jejich dodržení jsou součástí jednotkové ceny a nebudou zvlášť hrazeny. Veškeré práce budou provedeny úhledně, řádně a kvalitně řemeslným způsobem. Zařízení bude uvedeno do provozu až po provedení všech výchozích zkouškách (revizích) el. instalace. O provedených zkouškách budou vystaveny protokoly.
P | 27 | R7.6 |  | Výchozí revize elektro | SADA | 1 | 0 |  |  |  | 0 |  | [bez vazby na CS] |  | 2
PP
VV
TS |  |  |  | Poznámka: Dodávka akce se předpokládá včetně kompletní montáže, dopravy, vnitrostaveništní manipulace, veškerého souvisejícího doplňkového, podružného a montážního materiálu tak, aby celé zařízení bylo funkční a splňovalo všechny předpisy, které se na ně vztahují. Při zpracování nabídky je nutné vycházet ze všech částí dokumentace (textové i grafické části, všech schémat a specifikace materiálu). Povinností dodavatele je překontrolovat specifikaci materiálu a případný chybějící materiál nebo výkony doplnit a ocenit. Součástí ceny musí být veškeré náklady, aby cena byla konečná a zahrnovala celou dodávku a montáž akce. Všechny použité výrobky musí mít osvědčení o schválení k provozu v České republice. V průběhu provádění prací budou respektovány všechny příslušné platné předpisy a požadavky BOZP. Náklady vyplývající z jejich dodržení jsou součástí jednotkové ceny a nebudou zvlášť hrazeny. Veškeré práce budou provedeny úhledně, řádně a kvalitně řemeslným způsobem. Zařízení bude uvedeno do provozu až po provedení všech výchozích zkouškách (revizích) el. instalace. O provedených zkouškách budou vystaveny protokoly.

## SO 02-73-01.8
SŽDC05 |  |  |  | Soupis prací objektu | [10 empty] | 3
3
S | Stavba: | Zm09_5113720006 |  | Modernizace trati Praha-Bubny (včetně) – Praha-Výstaviště (včetně) | [6 empty] | E.3.2 |  | Aspe | 0,00 | 2
O | Objekt: | E.3.2 |  | Napájecí stanice - stavební část | [9 empty] | 15,00 | 2
Typ | Poř. číslo | Kód položky | Varianta | Název položky | MJ | Množství | Jednotková hmotnost | Celková hmotnost |  |  | Jednotková cena |  | Cenové soustavy | 21,00 | 2
Dodávka
[9 empty] | Jednotková | Celkem | Jednotková | Celkem |  |  |  | Počet položek s nulovou cenou
O1 |  | SO 02-73-01.8 |  | SpS Bubny, hromosvod a uzemnění
SD |  | 1 |  | HROMOSVOD A UZEMNĚNÍ
P | 1 | R1.1 |  | Drát AlMgSi Ć8 vč. podpěr a upevňovacího materiálu, kompletní dodávka | M | 115 | 0 |  |  |  | 0 |  | [bez vazby na CS] |  | 2
PP
VV |  |  |  | výkresy č. 803_SO027301-8
TS |  |  |  | Poznámka: Dodávka akce se předpokládá včetně kompletní montáže, dopravy, vnitrostaveništní manipulace, veškerého souvisejícího doplňkového, podružného a montážního materiálu tak, aby celé zařízení bylo funkční a splňovalo všechny předpisy, které se na ně vztahují. Při zpracování nabídky je nutné vycházet ze všech částí dokumentace (textové i grafické části, všech schémat a specifikace materiálu). Povinností dodavatele je překontrolovat specifikaci materiálu a případný chybějící materiál nebo výkony doplnit a ocenit. Součástí ceny musí být veškeré náklady, aby cena byla konečná a zahrnovala celou dodávku a montáž akce. Všechny použité výrobky musí mít osvědčení o schválení k provozu v České republice. V průběhu provádění prací budou respektovány všechny příslušné platné předpisy a požadavky BOZP. Náklady vyplývající z jejich dodržení jsou součástí jednotkové ceny a nebudou zvlášť hrazeny. Veškeré práce budou provedeny úhledně, řádně a kvalitně řemeslným způsobem. Zařízení bude uvedeno do provozu až po provedení všech výchozích zkouškách (revizích) el. instalace. O provedených zkouškách budou vystaveny protokoly.
P | 2 | R1.2 |  | Drát FeZn Ć10, kompletní dodávka | M | 20 | 0 |  |  |  | 0 |  | [bez vazby na CS] |  | 2
PP
VV |  |  |  | výkresy č. 803_SO027301-8
TS |  |  |  | Poznámka: Dodávka akce se předpokládá včetně kompletní montáže, dopravy, vnitrostaveništní manipulace, veškerého souvisejícího doplňkového, podružného a montážního materiálu tak, aby celé zařízení bylo funkční a splňovalo všechny předpisy, které se na ně vztahují. Při zpracování nabídky je nutné vycházet ze všech částí dokumentace (textové i grafické části, všech schémat a specifikace materiálu). Povinností dodavatele je překontrolovat specifikaci materiálu a případný chybějící materiál nebo výkony doplnit a ocenit. Součástí ceny musí být veškeré náklady, aby cena byla konečná a zahrnovala celou dodávku a montáž akce. Všechny použité výrobky musí mít osvědčení o schválení k provozu v České republice. V průběhu provádění prací budou respektovány všechny příslušné platné předpisy a požadavky BOZP. Náklady vyplývající z jejich dodržení jsou součástí jednotkové ceny a nebudou zvlášť hrazeny. Veškeré práce budou provedeny úhledně, řádně a kvalitně řemeslným způsobem. Zařízení bude uvedeno do provozu až po provedení všech výchozích zkouškách (revizích) el. instalace. O provedených zkouškách budou vystaveny protokoly.
P | 3 | R1.3 |  | Zkušební svorka, kompletní dodávka | KS | 4 | 0 |  |  |  | 0 |  | [bez vazby na CS] |  | 2
PP
VV |  |  |  | výkresy č. 803_SO027301-8
TS |  |  |  | Poznámka: Dodávka akce se předpokládá včetně kompletní montáže, dopravy, vnitrostaveništní manipulace, veškerého souvisejícího doplňkového, podružného a montážního materiálu tak, aby celé zařízení bylo funkční a splňovalo všechny předpisy, které se na ně vztahují. Při zpracování nabídky je nutné vycházet ze všech částí dokumentace (textové i grafické části, všech schémat a specifikace materiálu). Povinností dodavatele je překontrolovat specifikaci materiálu a případný chybějící materiál nebo výkony doplnit a ocenit. Součástí ceny musí být veškeré náklady, aby cena byla konečná a zahrnovala celou dodávku a montáž akce. Všechny použité výrobky musí mít osvědčení o schválení k provozu v České republice. V průběhu provádění prací budou respektovány všechny příslušné platné předpisy a požadavky BOZP. Náklady vyplývající z jejich dodržení jsou součástí jednotkové ceny a nebudou zvlášť hrazeny. Veškeré práce budou provedeny úhledně, řádně a kvalitně řemeslným způsobem. Zařízení bude uvedeno do provozu až po provedení všech výchozích zkouškách (revizích) el. instalace. O provedených zkouškách budou vystaveny protokoly.
P | 4 | R1.4 |  | Ochranný úhelník, kompletní dodávka | KS | 4 | 0 |  |  |  | 0 |  | [bez vazby na CS] |  | 2
PP
VV |  |  |  | výkresy č. 803_SO027301-8
TS |  |  |  | Poznámka: Dodávka akce se předpokládá včetně kompletní montáže, dopravy, vnitrostaveništní manipulace, veškerého souvisejícího doplňkového, podružného a montážního materiálu tak, aby celé zařízení bylo funkční a splňovalo všechny předpisy, které se na ně vztahují. Při zpracování nabídky je nutné vycházet ze všech částí dokumentace (textové i grafické části, všech schémat a specifikace materiálu). Povinností dodavatele je překontrolovat specifikaci materiálu a případný chybějící materiál nebo výkony doplnit a ocenit. Součástí ceny musí být veškeré náklady, aby cena byla konečná a zahrnovala celou dodávku a montáž akce. Všechny použité výrobky musí mít osvědčení o schválení k provozu v České republice. V průběhu provádění prací budou respektovány všechny příslušné platné předpisy a požadavky BOZP. Náklady vyplývající z jejich dodržení jsou součástí jednotkové ceny a nebudou zvlášť hrazeny. Veškeré práce budou provedeny úhledně, řádně a kvalitně řemeslným způsobem. Zařízení bude uvedeno do provozu až po provedení všech výchozích zkouškách (revizích) el. instalace. O provedených zkouškách budou vystaveny protokoly.
P | 5 | R1.5 |  | Svorka spojovací (všeobecně), kompletní dodávka | KS | 25 | 0 |  |  |  | 0 |  | [bez vazby na CS] |  | 2
PP
VV |  |  |  | výkresy č. 803_SO027301-8
TS |  |  |  | Poznámka: Dodávka akce se předpokládá včetně kompletní montáže, dopravy, vnitrostaveništní manipulace, veškerého souvisejícího doplňkového, podružného a montážního materiálu tak, aby celé zařízení bylo funkční a splňovalo všechny předpisy, které se na ně vztahují. Při zpracování nabídky je nutné vycházet ze všech částí dokumentace (textové i grafické části, všech schémat a specifikace materiálu). Povinností dodavatele je překontrolovat specifikaci materiálu a případný chybějící materiál nebo výkony doplnit a ocenit. Součástí ceny musí být veškeré náklady, aby cena byla konečná a zahrnovala celou dodávku a montáž akce. Všechny použité výrobky musí mít osvědčení o schválení k provozu v České republice. V průběhu provádění prací budou respektovány všechny příslušné platné předpisy a požadavky BOZP. Náklady vyplývající z jejich dodržení jsou součástí jednotkové ceny a nebudou zvlášť hrazeny. Veškeré práce budou provedeny úhledně, řádně a kvalitně řemeslným způsobem. Zařízení bude uvedeno do provozu až po provedení všech výchozích zkouškách (revizích) el. instalace. O provedených zkouškách budou vystaveny protokoly.
P | 6 | R1.6 |  | Protikorozní nátěr, kompletní dodávka | L | 5 | 0 |  |  |  | 0 |  | [bez vazby na CS] |  | 2
PP
VV |  |  |  | výkresy č. 803_SO027301-8_LPS
TS |  |  |  | Poznámka: Dodávka akce se předpokládá včetně kompletní montáže, dopravy, vnitrostaveništní manipulace, veškerého souvisejícího doplňkového, podružného a montážního materiálu tak, aby celé zařízení bylo funkční a splňovalo všechny předpisy, které se na ně vztahují. Při zpracování nabídky je nutné vycházet ze všech částí dokumentace (textové i grafické části, všech schémat a specifikace materiálu). Povinností dodavatele je překontrolovat specifikaci materiálu a případný chybějící materiál nebo výkony doplnit a ocenit. Součástí ceny musí být veškeré náklady, aby cena byla konečná a zahrnovala celou dodávku a montáž akce. Všechny použité výrobky musí mít osvědčení o schválení k provozu v České republice. V průběhu provádění prací budou respektovány všechny příslušné platné předpisy a požadavky BOZP. Náklady vyplývající z jejich dodržení jsou součástí jednotkové ceny a nebudou zvlášť hrazeny. Veškeré práce budou provedeny úhledně, řádně a kvalitně řemeslným způsobem. Zařízení bude uvedeno do provozu až po provedení všech výchozích zkouškách (revizích) el. instalace. O provedených zkouškách budou vystaveny protokoly.
SD |  | 2 |  | OSTATNÍ MATERIÁL A MONTÁŽNÍ PRÁCE
P | 7 | R2.1 |  | Kovové konstrukce všeobecně vč. nátěrů | KG | 20 | 0 |  |  |  | 0 |  | [bez vazby na CS] |  | 2
PP
VV |  |  |  | výkresy č. 803_SO027301-8_LPS
TS |  |  |  | Poznámka: Dodávka akce se předpokládá včetně kompletní montáže, dopravy, vnitrostaveništní manipulace, veškerého souvisejícího doplňkového, podružného a montážního materiálu tak, aby celé zařízení bylo funkční a splňovalo všechny předpisy, které se na ně vztahují. Při zpracování nabídky je nutné vycházet ze všech částí dokumentace (textové i grafické části, všech schémat a specifikace materiálu). Povinností dodavatele je překontrolovat specifikaci materiálu a případný chybějící materiál nebo výkony doplnit a ocenit. Součástí ceny musí být veškeré náklady, aby cena byla konečná a zahrnovala celou dodávku a montáž akce. Všechny použité výrobky musí mít osvědčení o schválení k provozu v České republice. V průběhu provádění prací budou respektovány všechny příslušné platné předpisy a požadavky BOZP. Náklady vyplývající z jejich dodržení jsou součástí jednotkové ceny a nebudou zvlášť hrazeny. Veškeré práce budou provedeny úhledně, řádně a kvalitně řemeslným způsobem. Zařízení bude uvedeno do provozu až po provedení všech výchozích zkouškách (revizích) el. instalace. O provedených zkouškách budou vystaveny protokoly.
P | 8 | R2.2 |  | Stavební přípomocné práce, stavební připravenost | SADA | 1 | 0 |  |  |  | 0 |  | [bez vazby na CS] |  | 2
PP
VV
TS |  |  |  | Poznámka: Dodávka akce se předpokládá včetně kompletní montáže, dopravy, vnitrostaveništní manipulace, veškerého souvisejícího doplňkového, podružného a montážního materiálu tak, aby celé zařízení bylo funkční a splňovalo všechny předpisy, které se na ně vztahují. Při zpracování nabídky je nutné vycházet ze všech částí dokumentace (textové i grafické části, všech schémat a specifikace materiálu). Povinností dodavatele je překontrolovat specifikaci materiálu a případný chybějící materiál nebo výkony doplnit a ocenit. Součástí ceny musí být veškeré náklady, aby cena byla konečná a zahrnovala celou dodávku a montáž akce. Všechny použité výrobky musí mít osvědčení o schválení k provozu v České republice. V průběhu provádění prací budou respektovány všechny příslušné platné předpisy a požadavky BOZP. Náklady vyplývající z jejich dodržení jsou součástí jednotkové ceny a nebudou zvlášť hrazeny. Veškeré práce budou provedeny úhledně, řádně a kvalitně řemeslným způsobem. Zařízení bude uvedeno do provozu až po provedení všech výchozích zkouškách (revizích) el. instalace. O provedených zkouškách budou vystaveny protokoly.
P | 9 | R2.3 |  | Montáž a kompletace | SADA | 1 | 0 |  |  |  | 0 |  | [bez vazby na CS] |  | 2
PP
VV
TS |  |  |  | Poznámka: Dodávka akce se předpokládá včetně kompletní montáže, dopravy, vnitrostaveništní manipulace, veškerého souvisejícího doplňkového, podružného a montážního materiálu tak, aby celé zařízení bylo funkční a splňovalo všechny předpisy, které se na ně vztahují. Při zpracování nabídky je nutné vycházet ze všech částí dokumentace (textové i grafické části, všech schémat a specifikace materiálu). Povinností dodavatele je překontrolovat specifikaci materiálu a případný chybějící materiál nebo výkony doplnit a ocenit. Součástí ceny musí být veškeré náklady, aby cena byla konečná a zahrnovala celou dodávku a montáž akce. Všechny použité výrobky musí mít osvědčení o schválení k provozu v České republice. V průběhu provádění prací budou respektovány všechny příslušné platné předpisy a požadavky BOZP. Náklady vyplývající z jejich dodržení jsou součástí jednotkové ceny a nebudou zvlášť hrazeny. Veškeré práce budou provedeny úhledně, řádně a kvalitně řemeslným způsobem. Zařízení bude uvedeno do provozu až po provedení všech výchozích zkouškách (revizích) el. instalace. O provedených zkouškách budou vystaveny protokoly.
SD |  | 3 |  | INŽENÝRSKÁ ČINNOST
P | 10 | R3.5 |  | Výchozí revize elektro | SADA | 1 | 0 |  |  |  | 0 |  | [bez vazby na CS] |  | 2
PP
VV
TS |  |  |  | Poznámka: Dodávka akce se předpokládá včetně kompletní montáže, dopravy, vnitrostaveništní manipulace, veškerého souvisejícího doplňkového, podružného a montážního materiálu tak, aby celé zařízení bylo funkční a splňovalo všechny předpisy, které se na ně vztahují. Při zpracování nabídky je nutné vycházet ze všech částí dokumentace (textové i grafické části, všech schémat a specifikace materiálu). Povinností dodavatele je překontrolovat specifikaci materiálu a případný chybějící materiál nebo výkony doplnit a ocenit. Součástí ceny musí být veškeré náklady, aby cena byla konečná a zahrnovala celou dodávku a montáž akce. Všechny použité výrobky musí mít osvědčení o schválení k provozu v České republice. V průběhu provádění prací budou respektovány všechny příslušné platné předpisy a požadavky BOZP. Náklady vyplývající z jejich dodržení jsou součástí jednotkové ceny a nebudou zvlášť hrazeny. Veškeré práce budou provedeny úhledně, řádně a kvalitně řemeslným způsobem. Zařízení bude uvedeno do provozu až po provedení všech výchozích zkouškách (revizích) el. instalace. O provedených zkouškách budou vystaveny protokoly.

## SO 01-74-01
SŽDC05 |  |  |  | Soupis prací objektu | [10 empty] | 3
3
S | Stavba: | Zm09_5113720006 |  | Modernizace trati Praha-Bubny (včetně) – Praha-Výstaviště (včetně) | [6 empty] | E.3.4 |  | Aspe | 0,00 | 2
O | Objekt: | E.3.4 |  | Ohřev výměn (elektrický - EOV, plynový - POV) | [9 empty] | 15,00 | 2
Typ | Poř. číslo | Kód položky | Varianta | Název položky | MJ | Množství | Jednotková hmotnost | Celková hmotnost |  |  | Jednotková cena |  | Cenové soustavy | 21,00 | 2
Dodávka
[9 empty] | Jednotková | Celkem | Jednotková | Celkem |  |  |  | Počet položek s nulovou cenou
O1 |  | SO 01-74-01 |  | ŽST Praha - Bubny, EOV
SD |  | 0 |  | Všeobecné konstrukce a práce
P | 1 | R015111 | 901 | POPLATKY ZA LIKVIDACI ODPADŮ NEKONTAMINOVANÝCH - 17 05 04 VYTĚŽENÉ ZEMINY A HORNINY - I. TŘÍDA TĚŽITELNOSTI VČETNĚ DOPRAVY | T | 117.34 | 0 |  |  |  | 0 |  | [bez vazby na CS] |  | 2
PP |  |  |  | Evidenční položka. Neoceňovat v objektu SO/PS, položka se oceňuje pouze v objektu SO 90-90
VV
TS |  |  |  | Evidenční položka. Neoceňovat v objektu SO/PS, položka se oceňuje pouze v objektu SO 90-90
SD |  | 1 |  | Montážní práce EOV
P | 2 | 701005 |  | VYHLEDÁVACÍ MARKER ZEMNÍ S MOŽNOSTÍ ZÁPISU | KUS | 8 | 0 |  |  |  | 0 |  | 2021_OTSKP |  | 2
PP
VV |  |  |  | červený RFID marker se zápisem ID, umístění dle lomových bodů
TS |  |  |  | Technická specifikace položky odpovídá příslušné cenové soustavě
P | 3 | 703113 |  | KABELOVÝ ROŠT/LÁVKA NOSNÝ ŽÁROVĚ ZINKOVANÝ VČETNĚ UPEVNĚNÍ A PŘÍSLUŠENSTVÍ SVĚTLÉ ŠÍŘKY PŘES 250 DO 400 MM | M | 44 | 0 |  |  |  | 0 |  | 2021_OTSKP |  | 2
PP
VV
TS |  |  |  | Technická specifikace položky odpovídá příslušné cenové soustavě
P | 4 | 742H12 |  | KABEL NN ČTYŘ- A PĚTIŽÍLOVÝ CU S PLASTOVOU IZOLACÍ OD 4 DO 16 MM2 | M | 5835 | 0 |  |  |  | 0 |  | 2021_OTSKP |  | 2
PP
VV |  |  |  | CYKY-O 4x4=540m, CYKY-O 4x6=2855m, CYKY-O 4x10=1535m, CYKY-O 4x16=905m
TS |  |  |  | Technická specifikace položky odpovídá příslušné cenové soustavě
P | 5 | 742H64 |  | KABEL NN ČTYŘ- A PĚTIŽÍLOVÝ CU BEZHALOGENOVÝ OHNIODOLNÝ SE ZACHOVÁNÍM FUNKČNOSTI OD 70 DO 120 MM2 | M | 350 | 0 |  |  |  | 0 |  | 2021_OTSKP |  | 2
PP
VV |  |  |  | 1-CKHX-R - O 4X95
TS |  |  |  | Technická specifikace položky odpovídá příslušné cenové soustavě
P | 6 | 742H65 |  | KABEL NN ČTYŘ- A PĚTIŽÍLOVÝ CU BEZHALOGENOVÝ OHNIODOLNÝ SE ZACHOVÁNÍM FUNKČNOSTI OD 150 DO 240 MM2 | M | 420 | 0 |  |  |  | 0 |  | 2021_OTSKP |  | 2
PP
VV |  |  |  | 1-CKHX-R - O 4X95
TS |  |  |  | Technická specifikace položky odpovídá příslušné cenové soustavě
P | 7 | 742I11 |  | KABEL NN CU OVLÁDACÍ 7-12ŽÍLOVÝ DO 2,5 MM2 | M | 275 | 0 |  |  |  | 0 |  | 2021_OTSKP |  | 2
PP
VV |  |  |  | CYKY-O 12x4 - 275m
TS |  |  |  | Technická specifikace položky odpovídá příslušné cenové soustavě
P | 8 | 742L22 |  | UKONČENÍ DVOU AŽ PĚTIŽÍLOVÉHO KABELU KABELOVOU SPOJKOU OD 4 DO 16 MM2 | KUS | 18 | 0 |  |  |  | 0 |  | 2021_OTSKP |  | 2
PP
VV |  |  |  | 9 x 2 = 18 ks
TS |  |  |  | Technická specifikace položky odpovídá příslušné cenové soustavě
P | 9 | 742L25 |  | UKONČENÍ DVOU AŽ PĚTIŽÍLOVÉHO KABELU KABELOVOU SPOJKOU OD 70 DO 120 MM2 | KUS | 2 | 0 |  |  |  | 0 |  | 2021_OTSKP |  | 2
PP
VV |  |  |  | 2x na kabelech 150mm2
TS |  |  |  | Technická specifikace položky odpovídá příslušné cenové soustavě
P | 10 | 742M21 |  | UKONČENÍ 7-12ŽÍLOVÉHO KABELU KABELOVOU SPOJKOU DO 2,5 MM2 | KUS | 2 | 0 |  |  |  | 0 |  | 2021_OTSKP |  | 2
PP
VV
TS |  |  |  | Technická specifikace položky odpovídá příslušné cenové soustavě
P | 11 | 742P15 |  | OZNAČOVACÍ ŠTÍTEK NA KABEL | KUS | 78 | 0 |  |  |  | 0 |  | 2021_OTSKP |  | 2
PP
VV |  |  |  | 11 x 2 = 22ks
TS |  |  |  | Technická specifikace položky odpovídá příslušné cenové soustavě
P | 12 | 743752 |  | ROZVADĚČ - OCHRANNÁ MŘÍŽ KONSTRUKCE OCELOVÁ DO Š. 1500MM, KOMPLETNÍ DODÁVKA | KUS | 2 | 0 |  |  |  | 0 |  | 2021_OTSKP |  | 2
PP
VV
TS |  |  |  | Technická specifikace položky odpovídá příslušné cenové soustavě
P | 13 | 743812 |  | VÝSTROJ EOV PRO VÝHYBKU JEDNODUCHOU TVARU 1:9-300, 1:11-300 | KUS | 11 | 0 |  |  |  | 0 |  | 2021_OTSKP |  | 2
PP
VV |  |  |  | Technická specifikace položky odpovídá příslušné cenové soustavě
TS
P | 14 | 743813 |  | VÝSTROJ EOV PRO VÝHYBKU JEDNODUCHOU TVARU 1:12-500 | KUS | 2 | 0 |  |  |  | 0 |  | 2021_OTSKP |  | 2
PP
VV
TS |  |  |  | Technická specifikace položky odpovídá příslušné cenové soustavě
P | 15 | 743832 |  | VÝSTROJ EOV PRO VÝHYBKU KŘIŽOVATKOVOU TVARU 1:11-300 S PHS | KUS | 1 | 0 |  |  |  | 0 |  | 2021_OTSKP |  | 2
PP
VV
TS |  |  |  | Technická specifikace položky odpovídá příslušné cenové soustavě
P | 16 | 743911 |  | ROZVADĚČ EOV SILOVÝ NAPÁJECÍ S PLC ŘÍDÍCÍM SYSTÉMEM DO 8 KS ZÁKLADNÍCH VÝHYBEK S PROUDOVÝMI CHRÁNIČI | KUS | 2 | 0 |  |  |  | 0 |  | 2021_OTSKP |  | 2
PP
VV
TS |  |  |  | Technická specifikace položky odpovídá příslušné cenové soustavě
P | 17 | 743932 |  | ROZVADĚČ EOV - SOFTWARE PRO ZAČLENĚNÍ TECHNOLOGICKÉHO CELKU EOV DO DÁLKOVÉ DIAGNOSTIKY TS ŽDC | KUS | 2 | 0 |  |  |  | 0 |  | 2021_OTSKP |  | 2
PP
VV
TS |  |  |  | Technická specifikace položky odpovídá příslušné cenové soustavě
P | 18 | 743936 |  | ROZVADĚČ EOV - SADA KOLEJOVÉHO TEPLOMĚRU, ČIDLA SRÁŽEK A VENKOVNÍ TEPLOTY | KUS | 2 | 0 |  |  |  | 0 |  | 2021_OTSKP |  | 2
PP
VV
TS |  |  |  | Technická specifikace položky odpovídá příslušné cenové soustavě
P | 19 | 743941 |  | ROZVADĚČ EOV/VO OVLÁDACÍ S PC A DOTYKOVOU OBRAZOVKOU - HARDWARE + ZÁKLADNÍ SOFTWARE | KUS | 1 | 0 |  |  |  | 0 |  | 2021_OTSKP |  | 2
PP
VV
TS |  |  |  | Technická specifikace položky odpovídá příslušné cenové soustavě
P | 20 | 743971 |  | ÚPRAVA NEBO ROZŠÍŘENÍ SW NA ELEKTRODISPEČINKU-ÚPRAVA NEBO ROZŠÍŘENÍ AKTIVNÍHO PRVKU V APLIKACI PRO VIZUALIZACI A OVLÁDÁNÍ ZAŘ.NA ELEKTRODISPEČINKU | HOD | 40 | 0 |  |  |  | 0 |  | 2021_OTSKP |  | 2
PP |  |  |  | ÚPRAVA NEBO ROZŠÍŘENÍ SW NA ELEKTRODISPEČINKU - ÚPRAVA NEBO ROZŠÍŘENÍ AKTIVNÍHO PRVKU V APLIKACI PRO VIZUALIZACI A OVLÁDÁNÍ ZAŘÍZENÍ NA ELEKTRODISPEČINKU VČETNĚ ZAVEDENÍ DO SYSTÉMU CELÉHO ŘÍZENÍ, OŽIVENÍ A ODZKOUŠENÍ 1. Položka obsahuje: – úprava řídícího software rozvaděče i nadřazeného systému – technický popis viz. projektová dokumentace 2. Položka neobsahuje: X 3. Způsob měření: Udává se počet kusů kompletní konstrukce nebo práce.
VV
TS |  |  |  | Technická specifikace položky odpovídá příslušné cenové soustavě
P | 21 | 747213 |  | CELKOVÁ PROHLÍDKA, ZKOUŠENÍ, MĚŘENÍ A VYHOTOVENÍ VÝCHOZÍ REVIZNÍ ZPRÁVY, PRO OBJEM IN PŘES 500 DO 1000 TIS. KČ | KUS | 1 | 0 |  |  |  | 0 |  | 2021_OTSKP |  | 2
PP
VV
TS |  |  |  | Technická specifikace položky odpovídá příslušné cenové soustavě
P | 22 | 747214 |  | CELKOVÁ PROHLÍDKA, ZKOUŠENÍ, MĚŘENÍ A VYHOTOVENÍ VÝCHOZÍ REVIZNÍ ZPRÁVY, PRO OBJEM IN - PŘÍPLATEK ZA KAŽDÝCH DALŠÍCH I ZAPOČATÝCH 500 TIS. KČ | KUS | 8 | 0 |  |  |  | 0 |  | 2021_OTSKP |  | 2
PP
VV
TS |  |  |  | Technická specifikace položky odpovídá příslušné cenové soustavě
P | 23 | 747301 |  | PROVEDENÍ PROHLÍDKY A ZKOUŠKY PRÁVNICKOU OSOBOU, VYDÁNÍ PRŮKAZU ZPŮSOBILOSTI | KUS | 1 | 0 |  |  |  | 0 |  | 2021_OTSKP |  | 2
PP
VV
TS |  |  |  | Technická specifikace položky odpovídá příslušné cenové soustavě
P | 24 | 747703 |  | ZKUŠEBNÍ PROVOZ | HOD | 16 | 0 |  |  |  | 0 |  | 2021_OTSKP |  | 2
PP
VV
TS |  |  |  | Technická specifikace položky odpovídá příslušné cenové soustavě
P | 25 | 747704 |  | ZAŠKOLENÍ OBSLUHY | HOD | 12 | 0 |  |  |  | 0 |  | 2021_OTSKP |  | 2
PP
VV
TS |  |  |  | Technická specifikace položky odpovídá příslušné cenové soustavě
SD |  | 2 |  | Zemní a výkopové práce
P | 26 | 13273 |  | HLOUBENÍ RÝH ŠÍŘ DO 2M PAŽ I NEPAŽ TŘ. I | M3 | 199.37 | 0 |  |  |  | 0 |  | 2021_OTSKP |  | 2
PP |  |  |  | pro zpětný zástyp
VV |  |  |  | 582*0,7*0,35=142,59 + 52*1,1*0,65=37,18 70*0,7*0,35=19,6 součet 199,37m3
TS |  |  |  | Technická specifikace položky odpovídá příslušné cenové soustavě
P | 27 | 13273A |  | HLOUBENÍ RÝH ŠÍŘ DO 2M PAŽ I NEPAŽ TŘ. I - BEZ DOPRAVY | M3 | 58.67 | 0 |  |  |  | 0 |  | 2021_OTSKP |  | 2
PP |  |  |  | přebytek
VV |  |  |  | 582*0,1*0,35=20,37 + 52*0,1*0,65=3,38 70*0,1*0,35=2,45 součet 58,19m3 0,6x0,8x0,5x2=0,48m3
TS |  |  |  | Technická specifikace položky odpovídá příslušné cenové soustavě
P | 28 | 17411 |  | ZÁSYP JAM A RÝH ZEMINOU SE ZHUTNĚNÍM | M3 | 199.37 | 0 |  |  |  | 0 |  | 2021_OTSKP |  | 2
PP
VV
TS |  |  |  | Technická specifikace položky odpovídá příslušné cenové soustavě
P | 29 | 702111 |  | KABELOVÝ ŽLAB ZEMNÍ VČETNĚ KRYTU SVĚTLÉ ŠÍŘKY DO 120 MM | M | 155 | 0 |  |  |  | 0 |  | 2021_OTSKP |  | 2
PP
VV |  |  |  | 55 + 120 - 20 = 155
TS |  |  |  | Technická specifikace položky odpovídá příslušné cenové soustavě
P | 30 | 702212 |  | KABELOVÁ CHRÁNIČKA ZEMNÍ DN PŘES 100 DO 200 MM | M | 52 | 0 |  |  |  | 0 |  | 2021_OTSKP |  | 2
PP
VV |  |  |  | 20 m
TS |  |  |  | Technická specifikace položky odpovídá příslušné cenové soustavě
P | 31 | 702311 |  | ZAKRYTÍ KABELŮ VÝSTRAŽNOU FÓLIÍ ŠÍŘKY DO 20 CM | M | 652 | 0 |  |  |  | 0 |  | 2021_OTSKP |  | 2
PP
VV
TS |  |  |  | Technická specifikace položky odpovídá příslušné cenové soustavě
P | 32 | 742P13 |  | ZATAŽENÍ KABELU DO CHRÁNIČKY - KABEL DO 4 KG/M | M | 1350 | 0 |  |  |  | 0 |  | 2021_OTSKP |  | 2
PP
VV |  |  |  | 20m
TS |  |  |  | Technická specifikace položky odpovídá příslušné cenové soustavě

## SO 03-74-01
SŽDC05 |  |  |  | Soupis prací objektu | [10 empty] | 3
3
S | Stavba: | Zm09_5113720006 |  | Modernizace trati Praha-Bubny (včetně) – Praha-Výstaviště (včetně) | [6 empty] | E.3.4 |  | Aspe | 0,00 | 2
O | Objekt: | E.3.4 |  | Ohřev výměn (elektrický - EOV, plynový - POV) | [9 empty] | 15,00 | 2
Typ | Poř. číslo | Kód položky | Varianta | Název položky | MJ | Množství | Jednotková hmotnost | Celková hmotnost |  |  | Jednotková cena |  | Cenové soustavy | 21,00 | 2
Dodávka
[9 empty] | Jednotková | Celkem | Jednotková | Celkem |  |  |  | Počet položek s nulovou cenou
O1 |  | SO 03-74-01 |  | Zast. Praha - Výstaviště, EOV
SD |  | 0 |  | Všeobecné konstrukce a práce
P | 1 | R015111 | 901 | POPLATKY ZA LIKVIDACI ODPADŮ NEKONTAMINOVANÝCH - 17 05 04 VYTĚŽENÉ ZEMINY A HORNINY - I. TŘÍDA TĚŽITELNOSTI VČETNĚ DOPRAVY | T | 8.88 | 0 |  |  |  | 0 |  | [bez vazby na CS] |  | 2
PP |  |  |  | Evidenční položka. Neoceňovat v objektu SO/PS, položka se oceňuje pouze v objektu SO 90-90
VV
TS |  |  |  | Evidenční položka. Neoceňovat v objektu SO/PS, položka se oceňuje pouze v objektu SO 90-90
SD |  | 1 |  | Montážní práce EOV
P | 2 | 701005 |  | VYHLEDÁVACÍ MARKER ZEMNÍ S MOŽNOSTÍ ZÁPISU | KUS | 4 | 0 |  |  |  | 0 |  | 2021_OTSKP |  | 2
PP
VV |  |  |  | červený RFID marker se zápisem ID, umístění dle lomových bodů
TS |  |  |  | Technická specifikace položky odpovídá příslušné cenové soustavě
P | 3 | 703113 |  | KABELOVÝ ROŠT/LÁVKA NOSNÝ ŽÁROVĚ ZINKOVANÝ VČETNĚ UPEVNĚNÍ A PŘÍSLUŠENSTVÍ SVĚTLÉ ŠÍŘKY PŘES 250 DO 400 MM | M | 4 | 0 |  |  |  | 0 |  | 2021_OTSKP |  | 2
PP
VV
TS |  |  |  | Technická specifikace položky odpovídá příslušné cenové soustavě
P | 4 | 742H12 |  | KABEL NN ČTYŘ- A PĚTIŽÍLOVÝ CU S PLASTOVOU IZOLACÍ OD 4 DO 16 MM2 | M | 566 | 0 |  |  |  | 0 |  | 2021_OTSKP |  | 2
PP
VV |  |  |  | CYKY-O 4x4=22m, CYKY-O 4x6=12m, CYKY-O 4x16
TS |  |  |  | Technická specifikace položky odpovídá příslušné cenové soustavě
P | 5 | 742I11 |  | KABEL NN CU OVLÁDACÍ 7-12ŽÍLOVÝ DO 2,5 MM2 | M | 72 | 0 |  |  |  | 0 |  | 2021_OTSKP |  | 2
PP
VV |  |  |  | CYKY-O 12x4
TS |  |  |  | Technická specifikace položky odpovídá příslušné cenové soustavě
P | 6 | 742L22 |  | UKONČENÍ DVOU AŽ PĚTIŽÍLOVÉHO KABELU KABELOVOU SPOJKOU OD 4 DO 16 MM2 | KUS | 1 | 0 |  |  |  | 0 |  | 2021_OTSKP |  | 2
PP
VV |  |  |  | 9 x 2 = 18 ks
TS |  |  |  | Technická specifikace položky odpovídá příslušné cenové soustavě
P | 7 | 742P15 |  | OZNAČOVACÍ ŠTÍTEK NA KABEL | KUS | 8 | 0 |  |  |  | 0 |  | 2021_OTSKP |  | 2
PP
VV |  |  |  | 11 x 2 = 22ks
TS |  |  |  | Technická specifikace položky odpovídá příslušné cenové soustavě
P | 8 | 743752 |  | ROZVADĚČ - OCHRANNÁ MŘÍŽ KONSTRUKCE OCELOVÁ DO Š. 1500MM, KOMPLETNÍ DODÁVKA | KUS | 1 | 0 |  |  |  | 0 |  | 2021_OTSKP |  | 2
PP
VV
TS |  |  |  | Technická specifikace položky odpovídá příslušné cenové soustavě
P | 9 | 743814 |  | VÝSTROJ EOV PRO VÝHYBKU JEDNODUCHOU TVARU 1:14-760 | KUS | 1 | 0 |  |  |  | 0 |  | 2021_OTSKP |  | 2
PP
VV |  |  |  | Technická specifikace položky odpovídá příslušné cenové soustavě
TS
P | 10 | 743832 |  | VÝSTROJ EOV PRO VÝHYBKU KŘIŽOVATKOVOU TVARU 1:11-300 S PHS | KUS | 1 | 0 |  |  |  | 0 |  | 2021_OTSKP |  | 2
PP
VV
TS |  |  |  | Technická specifikace položky odpovídá příslušné cenové soustavě
P | 11 | 743911 |  | ROZVADĚČ EOV SILOVÝ NAPÁJECÍ S PLC ŘÍDÍCÍM SYSTÉMEM DO 8 KS ZÁKLADNÍCH VÝHYBEK S PROUDOVÝMI CHRÁNIČI | KUS | 1 | 0 |  |  |  | 0 |  | 2021_OTSKP |  | 2
PP
VV
TS |  |  |  | Technická specifikace položky odpovídá příslušné cenové soustavě
P | 12 | 743932 |  | ROZVADĚČ EOV - SOFTWARE PRO ZAČLENĚNÍ TECHNOLOGICKÉHO CELKU EOV DO DÁLKOVÉ DIAGNOSTIKY TS ŽDC | KUS | 1 | 0 |  |  |  | 0 |  | 2021_OTSKP |  | 2
PP
VV
TS |  |  |  | Technická specifikace položky odpovídá příslušné cenové soustavě
P | 13 | 743936 |  | ROZVADĚČ EOV - SADA KOLEJOVÉHO TEPLOMĚRU, ČIDLA SRÁŽEK A VENKOVNÍ TEPLOTY | KUS | 1 | 0 |  |  |  | 0 |  | 2021_OTSKP |  | 2
PP
VV
TS |  |  |  | Technická specifikace položky odpovídá příslušné cenové soustavě
P | 14 | 743941 |  | ROZVADĚČ EOV/VO OVLÁDACÍ S PC A DOTYKOVOU OBRAZOVKOU - HARDWARE + ZÁKLADNÍ SOFTWARE | KUS | 1 | 0 |  |  |  | 0 |  | 2021_OTSKP |  | 2
PP
VV
TS |  |  |  | Technická specifikace položky odpovídá příslušné cenové soustavě
P | 15 | 743971 |  | ÚPRAVA NEBO ROZŠÍŘENÍ SW NA ELEKTRODISPEČINKU-ÚPRAVA NEBO ROZŠÍŘENÍ AKTIVNÍHO PRVKU V APLIKACI PRO VIZUALIZACI A OVLÁDÁNÍ ZAŘ.NA ELEKTRODISPEČINKU | HOD | 12 | 0 |  |  |  | 0 |  | 2021_OTSKP |  | 2
PP |  |  |  | ÚPRAVA NEBO ROZŠÍŘENÍ SW NA ELEKTRODISPEČINKU - ÚPRAVA NEBO ROZŠÍŘENÍ AKTIVNÍHO PRVKU V APLIKACI PRO VIZUALIZACI A OVLÁDÁNÍ ZAŘÍZENÍ NA ELEKTRODISPEČINKU VČETNĚ ZAVEDENÍ DO SYSTÉMU CELÉHO ŘÍZENÍ, OŽIVENÍ A ODZKOUŠENÍ 1. Položka obsahuje: – úprava řídícího software rozvaděče i nadřazeného systému – technický popis viz. projektová dokumentace 2. Položka neobsahuje: X 3. Způsob měření: Udává se počet kusů kompletní konstrukce nebo práce.
VV
TS |  |  |  | Technická specifikace položky odpovídá příslušné cenové soustavě
P | 16 | 747213 |  | CELKOVÁ PROHLÍDKA, ZKOUŠENÍ, MĚŘENÍ A VYHOTOVENÍ VÝCHOZÍ REVIZNÍ ZPRÁVY, PRO OBJEM IN PŘES 500 DO 1000 TIS. KČ | KUS | 1 | 0 |  |  |  | 0 |  | 2021_OTSKP |  | 2
PP
VV
TS |  |  |  | Technická specifikace položky odpovídá příslušné cenové soustavě
P | 17 | 747301 |  | PROVEDENÍ PROHLÍDKY A ZKOUŠKY PRÁVNICKOU OSOBOU, VYDÁNÍ PRŮKAZU ZPŮSOBILOSTI | KUS | 1 | 0 |  |  |  | 0 |  | 2021_OTSKP |  | 2
PP
VV
TS |  |  |  | Technická specifikace položky odpovídá příslušné cenové soustavě
P | 18 | 747703 |  | ZKUŠEBNÍ PROVOZ | HOD | 8 | 0 |  |  |  | 0 |  | 2021_OTSKP |  | 2
PP
VV
TS |  |  |  | Technická specifikace položky odpovídá příslušné cenové soustavě
P | 19 | 747704 |  | ZAŠKOLENÍ OBSLUHY | HOD | 8 | 0 |  |  |  | 0 |  | 2021_OTSKP |  | 2
PP
VV
TS |  |  |  | Technická specifikace položky odpovídá příslušné cenové soustavě
SD |  | 2 |  | Zemní a výkopové práce
P | 20 | 13273 |  | HLOUBENÍ RÝH ŠÍŘ DO 2M PAŽ I NEPAŽ TŘ. I | M3 | 29.4 | 0 |  |  |  | 0 |  | 2021_OTSKP |  | 2
PP |  |  |  | pro zpětný zástyp
VV |  |  |  | 120*0,7*0,35=
TS |  |  |  | Technická specifikace položky odpovídá příslušné cenové soustavě
P | 21 | 13273A |  | HLOUBENÍ RÝH ŠÍŘ DO 2M PAŽ I NEPAŽ TŘ. I - BEZ DOPRAVY | M3 | 4.44 | 0 |  |  |  | 0 |  | 2021_OTSKP |  | 2
PP |  |  |  | přebytek
VV |  |  |  | 120*0,1*0,35=4,2=4,2+ 0,6x0,8x0,5=0,24
TS |  |  |  | Technická specifikace položky odpovídá příslušné cenové soustavě
P | 22 | 17411 |  | ZÁSYP JAM A RÝH ZEMINOU SE ZHUTNĚNÍM | M3 | 29.4 | 0 |  |  |  | 0 |  | 2021_OTSKP |  | 2
PP
VV
TS |  |  |  | Technická specifikace položky odpovídá příslušné cenové soustavě
P | 23 | 702111 |  | KABELOVÝ ŽLAB ZEMNÍ VČETNĚ KRYTU SVĚTLÉ ŠÍŘKY DO 120 MM | M | 120 | 0 |  |  |  | 0 |  | 2021_OTSKP |  | 2
PP
VV |  |  |  | 55 + 120 - 20 = 155
TS |  |  |  | Technická specifikace položky odpovídá příslušné cenové soustavě
P | 24 | 702212 |  | KABELOVÁ CHRÁNIČKA ZEMNÍ DN PŘES 100 DO 200 MM | M | 6 | 0 |  |  |  | 0 |  | 2021_OTSKP |  | 2
PP
VV |  |  |  | 20 m
TS |  |  |  | Technická specifikace položky odpovídá příslušné cenové soustavě
P | 25 | 702311 |  | ZAKRYTÍ KABELŮ VÝSTRAŽNOU FÓLIÍ ŠÍŘKY DO 20 CM | M | 120 | 0 |  |  |  | 0 |  | 2021_OTSKP |  | 2
PP
VV
TS |  |  |  | Technická specifikace položky odpovídá příslušné cenové soustavě
P | 26 | 742P13 |  | ZATAŽENÍ KABELU DO CHRÁNIČKY - KABEL DO 4 KG/M | M | 210 | 0 |  |  |  | 0 |  | 2021_OTSKP |  | 2
PP
VV |  |  |  | 20m
TS |  |  |  | Technická specifikace položky odpovídá příslušné cenové soustavě

## SO 01-76-01
SŽDC05 |  |  |  | Soupis prací objektu | [10 empty] | 3
3
S | Stavba: | Zm09_5113720006 |  | Modernizace trati Praha-Bubny (včetně) – Praha-Výstaviště (včetně) | [6 empty] | E.3.6 |  | Aspe | 0,00 | 2
O | Objekt: | E.3.6 |  | Rozvodny vn, nn, osvětlení a dálkové ovládání odpojovačů | [9 empty] | 15,00 | 2
Typ | Poř. číslo | Kód položky | Varianta | Název položky | MJ | Množství | Jednotková hmotnost | Celková hmotnost |  |  | Jednotková cena |  | Cenové soustavy | 21,00 | 2
Dodávka
[9 empty] | Jednotková | Celkem | Jednotková | Celkem |  |  |  | Počet položek s nulovou cenou
O1 |  | SO 01-76-01 |  | Praha-Bubny, úprava venkovního rozvodu nn osvětlení
SD |  | 0 |  | Všeobecné konstrukce a práce
P | 1 | R015111 | 901 | POPLATKY ZA LIKVIDACI ODPADŮ NEKONTAMINOVANÝCH - 17 05 04 VYTĚŽENÉ ZEMINY A HORNINY - I. TŘÍDA TĚŽITELNOSTI VČETNĚ DOPRAVY | T | 36 | 0 |  |  |  | 0 |  | [bez vazby na CS] |  | 2
PP |  |  |  | Evidenční položka. Neoceňovat v objektu SO/PS, položka se oceňuje pouze v objektu SO 90-90
VV |  |  |  | 2t/m3: pro stožár: 8m3 * 2 + rozvaděč: 2m3 * 1
TS |  |  |  | Evidenční položka. Neoceňovat v objektu SO/PS, položka se oceňuje pouze v objektu SO 90-90
SD |  | 70 |  | Všeobecné elektro
P | 2 | 701001 |  | OZNAČOVACÍ ŠTÍTEK KABELOVÉHO VEDENÍ, SPOJKY NEBO KABELOVÉ SKŘÍNĚ (VČETNĚ OBJÍMKY) | KUS | 28 | 0 |  |  |  | 0 |  | 2021_OTSKP |  | 2
PP
VV
TS |  |  |  | Technická specifikace položky odpovídá příslušné cenové soustavě
P | 3 | 701004 |  | VYHLEDÁVACÍ MARKER ZEMNÍ | KUS | 3 | 0 |  |  |  | 0 |  | 2021_OTSKP |  | 2
PP
VV
TS |  |  |  | Technická specifikace položky odpovídá příslušné cenové soustavě
P | 4 | 702111 |  | KABELOVÝ ŽLAB ZEMNÍ VČETNĚ KRYTU SVĚTLÉ ŠÍŘKY DO 120 MM | M | 35 | 0 |  |  |  | 0 |  | 2021_OTSKP |  | 2
PP
VV
TS |  |  |  | Technická specifikace položky odpovídá příslušné cenové soustavě
P | 5 | 702112 |  | KABELOVÝ ŽLAB ZEMNÍ VČETNĚ KRYTU SVĚTLÉ ŠÍŘKY PŘES 120 DO 250 MM | M | 18 | 0 |  |  |  | 0 |  | 2021_OTSKP |  | 2
PP
VV
TS |  |  |  | Technická specifikace položky odpovídá příslušné cenové soustavě
P | 6 | 702211 |  | KABELOVÁ CHRÁNIČKA ZEMNÍ DN DO 100 MM | M | 12 | 0 |  |  |  | 0 |  | 2021_OTSKP |  | 2
PP
VV |  |  |  | 69x1+1
TS |  |  |  | Technická specifikace položky odpovídá příslušné cenové soustavě
P | 7 | 703213 |  | KABELOVÝ ŽLAB NOSNÝ/DRÁTĚNÝ ŽÁROVĚ ZINKOVANÝ VČETNĚ UPEVNĚNÍ A PŘÍSLUŠENSTVÍ SVĚTLÉ ŠÍŘKY PŘES 250 DO 400 MM | M | 80 | 0 |  |  |  | 0 |  | 2021_OTSKP |  | 2
PP
VV |  |  |  | 66x4=264
TS |  |  |  | Technická specifikace položky odpovídá příslušné cenové soustavě
SD |  | 701 |  | ZEMNÍ PRÁCE ELEKTRO
P | 8 | R131738 |  | Hloubení nezapažených jam pro stožáry jednoduché délky do 8 m na rovině ručně v hornině tř 1-4 | KUS | 2 | 0 |  |  |  | 0 |  | [bez vazby na CS] |  | 2
PP
VV
TS |  |  |  | Položka obsahuje: Hloubení nezapažených jam ručně pro stožáry bez patky, jednoduché na rovině s přemístěním výkopu do vzdálenosti 3 m od okraje jámy nebo naložením na dopravní prostředek, včetně zásypu, zhutnění a urovnání povrchu. Dále obsahuje cenu za pom. mechanismy včetně všech ostatních vedlejších nákladů.
P | 9 | R131838 |  | Hloubení nezapažených jam strojně v hornině tř 2 | M3 | 134.05 | 0 |  |  |  | 0 |  | [bez vazby na CS] |  | 2
PP
VV |  |  |  | 66x0,35x0,5=134,05
TS |  |  |  | Položka obsahuje: Hloubení nezapažených jam strojně pro ostatní konstrukce s přemístěním výkopu do vzdálenosti 3 m od okraje jámy nebo naložením na dopravní prostředek, včetně zásypu, zhutnění a urovnání povrchu. Dále obsahuje cenu za pom. mechanismy včetně všech ostatních vedlejších nákladů.
P | 10 | R132738 |  | Hloubení zapažených i nezapažených kabelových rýh ručně šířky 35 cm, hloubky 80 cm v hornině třídy 1 a 2 | M3 | 15.4 | 0 |  |  |  | 0 |  | [bez vazby na CS] |  | 2
PP
VV |  |  |  | 0,35x0,8x55=15,4
TS |  |  |  | Položka obsahuje: Hloubení zapažených i nezapažených kabelových rýh ručně s přemístěním výkopu do vzdálenosti 3 m od okraje jámy nebo naložením na dopravní prostředek. Dále obsahuje cenu za pom. mechanismy včetně všech ostatních vedlejších nákladů, odvozu a skládkovného.
P | 11 | 451123 |  | PODKL A VÝPLŇ VRSTVY Z DÍLCŮ ŽELEZOBET DO C16/20 | M3 | 0.58 | 0 |  |  |  | 0 |  | 2021_OTSKP |  | 2
PP
VV |  |  |  | 0,6x1,2x0,8=0,58
TS |  |  |  | Technická specifikace položky odpovídá příslušné cenové soustavě
P | 12 | R701AB1 |  | Vytýčení trasy kabelového (podzemního) vedení v obvodu železniční stanice | KM | 0.1 | 0 |  |  |  | 0 |  | [bez vazby na CS] |  | 2
PP
VV
TS |  |  |  | Položka obsahuje: Pochůzka projektovanou trasou vedení, vytýčení a vyznačení trasy vedení, rozmístění očíslování a označení opěrných bodů,označení překážek a míst pro kabelové prostupy a přechodové štoly. Dále obsahuje cenu za pom. mechanismy včetně všech ostatních vedlejších nákladů.
P | 13 | 701DD14 |  | Výstražná páska pro zabezpečení výkopu u elektromontážních prací | M | 40 | 0 |  |  |  | 0 |  | 2021_OTSKP |  | 2
PP
VV
TS |  |  |  | Technická specifikace položky odpovídá příslušné cenové soustavě
P | 14 | R701JA1 |  | Zásyp jam ručně v hornině třídy 1 | M3 | 134.05 | 0 |  |  |  | 0 |  | [bez vazby na CS] |  | 2
PP
VV |  |  |  | 66x0,35x0,5=134,05
TS |  |  |  | Položka obsahuje: Zásyp jam ručně včetně upěchování, uložení výkopu ve vrstvách a úpravy terénu. Dále obsahuje cenu za pom. mechanismy včetně všech ostatních vedlejších nákladů.
P | 15 | R701DL1 |  | Hloubení nezapažených jam pro základy venkovních rozváděčů ručně v hornině tř 1-4 | KUS | 1 | 0 |  |  |  | 0 |  | [bez vazby na CS] |  | 2
PP
VV
TS |  |  |  | Položka obsahuje: Hloubení nezapažených jam ručně pro základy venkovních rozvaděčů RP1 a 2 k reléovému domku s přemístěním výkopu do vzdálenosti 3 m od okraje jámy nebo naložením na dopravní prostředek, včetně zásypu, zhutnění a urovnání povrchu. Dále obsahuje cenu za pom. mechanismy včetně všech ostatních vedlejších nákladů.
SD |  | 74 |  | Silnoproudé rozvody
P | 16 | 741911 |  | UZEMŇOVACÍ VODIČ V ZEMI FEZN DO 120 MM2 | M | 80 | 0 |  |  |  | 0 |  | 2021_OTSKP |  | 2
PP
VV
TS |  |  |  | Technická specifikace položky odpovídá příslušné cenové soustavě
P | 17 | 741C07 |  | VYVEDENÍ UZEMŇOVACÍCH VODIČŮ NA POVRCH/KONSTRUKCI | KUS | 5 | 0 |  |  |  | 0 |  | 2021_OTSKP |  | 2
PP
VV
TS |  |  |  | Technická specifikace položky odpovídá příslušné cenové soustavě
P | 18 | 742G11 |  | KABEL NN DVOU- A TŘÍŽÍLOVÝ AL S PLASTOVOU IZOLACÍ DO 2,5 MM2 | M | 65 | 0 |  |  |  | 0 |  | 2021_OTSKP |  | 2
PP
VV
TS |  |  |  | Technická specifikace položky odpovídá příslušné cenové soustavě
P | 19 | 742H11 |  | KABEL NN ČTYŘ- A PĚTIŽÍLOVÝ CU S PLASTOVOU IZOLACÍ DO 2,5 MM2 | M | 70 | 0 |  |  |  | 0 |  | 2021_OTSKP |  | 2
PP
VV
TS |  |  |  | Technická specifikace položky odpovídá příslušné cenové soustavě
P | 20 | 742H12 |  | KABEL NN ČTYŘ- A PĚTIŽÍLOVÝ CU S PLASTOVOU IZOLACÍ OD 4 DO 16 MM2 | M | 1050 | 0 |  |  |  | 0 |  | 2021_OTSKP |  | 2
PP
VV
TS |  |  |  | Technická specifikace položky odpovídá příslušné cenové soustavě
P | 21 | 742L11 |  | UKONČENÍ DVOU AŽ PĚTIŽÍLOVÉHO KABELU V ROZVADĚČI NEBO NA PŘÍSTROJI DO 2,5 MM2 | KUS | 36 | 0 |  |  |  | 0 |  | 2021_OTSKP |  | 2
PP
VV
TS |  |  |  | Technická specifikace položky odpovídá příslušné cenové soustavě
P | 22 | 742L12 |  | UKONČENÍ DVOU AŽ PĚTIŽÍLOVÉHO KABELU V ROZVADĚČI NEBO NA PŘÍSTROJI OD 4 DO 16 MM2 | KUS | 60 | 0 |  |  |  | 0 |  | 2021_OTSKP |  | 2
PP
VV
TS |  |  |  | Technická specifikace položky odpovídá příslušné cenové soustavě
P | 23 | 743112 |  | OSVĚTLOVACÍ STOŽÁR SKLOPNÝ ŽÁROVĚ ZINKOVANÝ DÉLKY PŘES 6,5 DO 12 M | KUS | 2 | 0 |  |  |  | 0 |  | 2021_OTSKP |  | 2
PP
VV
TS |  |  |  | Technická specifikace položky odpovídá příslušné cenové soustavě
P | 24 | 743311 |  | VÝLOŽNÍK PRO MONTÁŽ SVÍTIDLA NA STOŽÁR JEDNORAMENNÝ DÉLKA VYLOŽENÍ DO 1 M | KUS | 2 | 0 |  |  |  | 0 |  | 2021_OTSKP |  | 2
PP
VV
TS |  |  |  | Technická specifikace položky odpovídá příslušné cenové soustavě
P | 25 | 743352 |  | VÝLOŽNÍK PRO MONTÁŽ SVÍTIDLA NA ŽELEZNIČNÍ STOŽÁR (JŽ) PRO PEVNÉ SVÍTIDLO | KUS | 8 | 0 |  |  |  | 0 |  | 2021_OTSKP |  | 2
PP
VV
TS |  |  |  | Technická specifikace položky odpovídá příslušné cenové soustavě
P | 26 | 743473 |  | SVÍTIDLO DRÁŽNÍ LED, MIN. IP 54, ELEKTRONICKÝ PŘEDŘADNÍK, PŘES 25 DO 45 W | KUS | 2 | 0 |  |  |  | 0 |  | 2021_OTSKP |  | 2
PP
VV
TS |  |  |  | Technická specifikace položky odpovídá příslušné cenové soustavě
P | 27 | 743474 |  | SVÍTIDLO DRÁŽNÍ LED, MIN. IP 54, ELEKTRONICKÝ PŘEDŘADNÍK, PŘES 45 W | KUS | 4 | 0 |  |  |  | 0 |  | 2021_OTSKP |  | 2
PP
VV
TS |  |  |  | Technická specifikace položky odpovídá příslušné cenové soustavě
P | 28 | 743488 |  | SVÍTIDLO DRÁŽNÍ - MONTÁŽ SVÍTIDLA NA STOŽÁR/BRÁNU TRAKČNÍHO VEDENÍ | KUS | 8 | 0 |  |  |  | 0 |  | 2021_OTSKP |  | 2
PP
VV
TS |  |  |  | Technická specifikace položky odpovídá příslušné cenové soustavě
P | 29 | 743612 |  | ROZVADĚČ PRO DRÁŽNÍ OSVĚTLENÍ SILOVÝ NAPÁJECÍ S PLC ŘÍDÍCÍM SYSTÉMEM OD 7 DO 12 KS TŘÍFÁZOVÝCH VĚTVÍ | KUS | 1 | 0 |  |  |  | 0 |  | 2021_OTSKP |  | 2
PP
VV
TS |  |  |  | Technická specifikace položky odpovídá příslušné cenové soustavě
P | 30 | 743752 |  | ROZVADĚČ - OCHRANNÁ MŘÍŽ KONSTRUKCE OCELOVÁ DO Š. 1500MM, KOMPLETNÍ DODÁVKA | KUS | 1 | 0 |  |  |  | 0 |  | 2021_OTSKP |  | 2
PP
VV
TS |  |  |  | Technická specifikace položky odpovídá příslušné cenové soustavě
P | 31 | 743C11 |  | SKŘÍŇ PŘÍPOJKOVÁ POJISTKOVÁ NA STOŽÁR/STĚNU NEBO DO VÝKLENKU DO 63 A, DO 50 MM2, S 1-2 SADAMI JISTÍCÍCH PRVKŮ | KUS | 10 | 0 |  |  |  | 0 |  | 2021_OTSKP |  | 2
PP
VV
TS |  |  |  | Technická specifikace položky odpovídá příslušné cenové soustavě
P | 32 | 744R36 |  | OBAL NA VÝKRESY DO ROZVADĚČE NN | KUS | 1 | 0 |  |  |  | 0 |  | 2021_OTSKP |  | 2
PP
VV
TS |  |  |  | Technická specifikace položky odpovídá příslušné cenové soustavě
P | 33 | 747213 |  | CELKOVÁ PROHLÍDKA, ZKOUŠENÍ, MĚŘENÍ A VYHOTOVENÍ VÝCHOZÍ REVIZNÍ ZPRÁVY, PRO OBJEM IN PŘES 500 DO 1000 TIS. KČ | KUS | 1 | 0 |  |  |  | 0 |  | 2021_OTSKP |  | 2
PP
VV
TS |  |  |  | Technická specifikace položky odpovídá příslušné cenové soustavě
P | 34 | 747214 |  | CELKOVÁ PROHLÍDKA, ZKOUŠENÍ, MĚŘENÍ A VYHOTOVENÍ VÝCHOZÍ REVIZNÍ ZPRÁVY, PRO OBJEM IN - PŘÍPLATEK ZA KAŽDÝCH DALŠÍCH I ZAPOČATÝCH 500 TIS. KČ | KUS | 1 | 0 |  |  |  | 0 |  | 2021_OTSKP |  | 2
PP
VV
TS |  |  |  | Technická specifikace položky odpovídá příslušné cenové soustavě
P | 35 | 747301 |  | PROVEDENÍ PROHLÍDKY A ZKOUŠKY PRÁVNICKOU OSOBOU, VYDÁNÍ PRŮKAZU ZPŮSOBILOSTI | KUS | 1 | 0 |  |  |  | 0 |  | 2021_OTSKP |  | 2
PP
VV
TS |  |  |  | Technická specifikace položky odpovídá příslušné cenové soustavě
P | 36 | 747703 |  | ZKUŠEBNÍ PROVOZ | HOD | 16 | 0 |  |  |  | 0 |  | 2021_OTSKP |  | 2
PP
VV
TS |  |  |  | Technická specifikace položky odpovídá příslušné cenové soustavě
P | 37 | 747704 |  | ZAŠKOLENÍ OBSLUHY | HOD | 8 | 0 |  |  |  | 0 |  | 2021_OTSKP |  | 2
PP
VV
TS |  |  |  | Technická specifikace položky odpovídá příslušné cenové soustavě
P | 38 | 748241 |  | PÍSMENA A ČÍSLICE VÝŠKY DO 40 MM | KUS | 20 | 0 |  |  |  | 0 |  | 2021_OTSKP |  | 2
PP
VV
TS |  |  |  | Technická specifikace položky odpovídá příslušné cenové soustavě
P | 39 | R743113 |  | PROVIZORNÍ OSVĚTLENÍ NÁST. V PRŮBĚHU STAVBY, KABELOVÉ VEDENÍ, SVÍTIDLA | KOMPLET | 1 | 0 |  |  |  | 0 |  | [bez vazby na CS] |  | 2
PP
VV |  |  |  | Instalace provizorního osvětlení včetně 6 pomocných stožárků a 6 svítidel LED do 30W
TS |  |  |  | 1. Položka obsahuje: – zdroj a veškeré příslušenství vč. stožárků – technický popis viz. projektová dokumentace 2. Položka neobsahuje: X 3. Způsob měření: Udává se počet kusů kompletní konstrukce nebo práce.
P | 40 | R743221 |  | OSVĚTLOVACÍ VĚŽ METALIZOVANÁ TRUBKOVÁ VÝŠKY DO 20 M | KUS | 1 | 0 |  |  |  | 0 |  | [bez vazby na CS] |  | 2
PP
VV
TS |  |  |  | 1. Položka obsahuje repasi osv. věže: – základovou konstrukci a veškeré příslušenství ( žebříky, plošiny apod. ) – uzavírací nátěr, technický popis viz. projektová dokumentace 2. Položka neobsahuje: – zemní práce, betonový základ, svítidla 3. Způsob měření: Udává se počet kusů kompletní konstrukce nebo práce.
P | 41 | R743472 |  | SVÍTIDLO DRÁŽNÍ LED, MIN. IP 54, KRUHOVÉ VESTAVNÉ DO PODHLEDU, ELEKTRONICKÝ PŘEDŘADNÍK, PŘES 10 DO 25 W | KUS | 8 | 0 |  |  |  | 0 |  | [bez vazby na CS] |  | 2
PP
VV
TS |  |  |  | 1. Položka obsahuje: – zdroj a veškeré příslušenství – technický popis viz. projektová dokumentace 2. Položka neobsahuje: X 3. Způsob měření: Udává se počet kusů kompletní konstrukce nebo práce.

## SO 01-76-02
SŽDC05 |  |  |  | Soupis prací objektu | [10 empty] | 3
3
S | Stavba: | Zm09_5113720006 |  | Modernizace trati Praha-Bubny (včetně) – Praha-Výstaviště (včetně) | [6 empty] | E.3.6 |  | Aspe | 0,00 | 2
O | Objekt: | E.3.6 |  | Rozvodny vn, nn, osvětlení a dálkové ovládání odpojovačů | [9 empty] | 15,00 | 2
Typ | Poř. číslo | Kód položky | Varianta | Název položky | MJ | Množství | Jednotková hmotnost | Celková hmotnost |  |  | Jednotková cena |  | Cenové soustavy | 21,00 | 2
Dodávka
[9 empty] | Jednotková | Celkem | Jednotková | Celkem |  |  |  | Počet položek s nulovou cenou
O1 |  | SO 01-76-02 |  | Zast. Praha-Výstaviště, přípojka nn pro výtahy a eskalátory
SD |  | 70 |  | Všeobecné elektro
P | 1 | 703132 |  | KABELOVÝ ROŠT/LÁVKA NOSNÝ S FUNKČNÍ ODOLNOSTÍ PŘI POŽÁRU VČETNĚ UPEVNĚNÍ A PŘÍSLUŠENSTVÍ SVĚTLÉ ŠÍŘKY PŘES 100 DO 250 MM | M | 185 | 0 |  |  |  | 0 |  | 2021_OTSKP |  | 2
PP |  |  |  | 1. Položka obsahuje: – kompletní montáž, rozměření, upevnění, sváření, řezání, spojování a pod. – veškerý spojovací a montážní materiál vč. upevňovacího materiálu ( stojky, držáky, konzoly apod.) – elektrické pospojování – pomocné mechanismy a nátěr 2. Položka neobsahuje: – víko a kabelové příchytky 3. Způsob měření: Měří se metr délkový.
VV
TS |  |  |  | Technická specifikace položky odpovídá příslušné cenové soustavě
P | 2 | 703752 |  | PROTIPOŽÁRNÍ UCPÁVKA STĚNOU/STROPEM, TL DO 50CM, DO EI 90 MIN. | M2 | 0.32 | 0 |  |  |  | 0 |  | 2021_OTSKP |  | 2
PP |  |  |  | do zdi v rozvodně nn š. 250 mm 0,2 x 0,2 8ks = 0,13 m2
VV
TS |  |  |  | Technická specifikace položky odpovídá příslušné cenové soustavě
SD |  | 74 |  | Silnoproudé rozvody
P | 3 | R747214 |  | CELKOVÁ PROHLÍDKA, ZKOUŠENÍ, MĚŘENÍ A VYHOTOVENÍ VÝCHOZÍ REVIZNÍ ZPRÁVY, PRO OBJEM IN - PŘÍPLATEK ZA KAŽDÝCH DALŠÍCH I ZAPOČATÝCH 500 TIS. KČ | KUS | 4 | 0 |  |  |  | 0 |  | [bez vazby na CS] |  | 2
PP
VV
TS |  |  |  | Technická specifikace položky odpovídá příslušné cenové soustavě
P | 4 | 741811 |  | UZEMŇOVACÍ VODIČ NA POVRCHU FEZN DO 120 MM2 | M | 80 | 0 |  |  |  | 0 |  | 2021_OTSKP |  | 2
PP |  |  |  | Obvodový pásek: rozvodna nn 20 m
VV
TS |  |  |  | Technická specifikace položky odpovídá příslušné cenové soustavě
P | 5 | 741831 |  | UZEMŇOVACÍ VODIČ NA POVRCHU MĚDĚNÝ DO 120 MM2 | M | 40 | 0 |  |  |  | 0 |  | 2021_OTSKP |  | 2
PP
VV
TS |  |  |  | Technická specifikace položky odpovídá příslušné cenové soustavě
P | 6 | 741C04 |  | OCHRANNÉ POSPOJOVÁNÍ CU VODIČEM DO 16 MM2 | KUS | 4 | 0 |  |  |  | 0 |  | 2021_OTSKP |  | 2
PP |  |  |  | Připojení konstrukcí skříní rozvaděču
VV
TS |  |  |  | Technická specifikace položky odpovídá příslušné cenové soustavě
P | 7 | 742H52 |  | KABEL NN ČTYŘ- A PĚTIŽÍLOVÝ CU BEZHALOGENOVÝ OHEŇ RETARDUJÍCÍ OD 4 DO 16 MM2 | M | 1060 | 0 |  |  |  | 0 |  | 2021_OTSKP |  | 2
PP
VV |  |  |  | 5x16 - 825m, 5x10 - 235m
TS |  |  |  | Technická specifikace položky odpovídá příslušné cenové soustavě
P | 8 | 742H53 |  | KABEL NN ČTYŘ- A PĚTIŽÍLOVÝ CU BEZHALOGENOVÝ OHEŇ RETARDUJÍCÍ OD 25 DO 50 MM2 | M | 220 | 0 |  |  |  | 0 |  | 2021_OTSKP |  | 2
PP
VV
TS |  |  |  | Technická specifikace položky odpovídá příslušné cenové soustavě
P | 9 | 742H62 |  | KABEL NN ČTYŘ- A PĚTIŽÍLOVÝ CU BEZHALOGENOVÝ OHNIODOLNÝ SE ZACHOVÁNÍM FUNKČNOSTI OD 4 DO 16 MM2 | M | 175 | 0 |  |  |  | 0 |  | 2021_OTSKP |  | 2
PP
VV |  |  |  | 5x16 - 70m, 5x10 250m
TS |  |  |  | Technická specifikace položky odpovídá příslušné cenové soustavě
P | 10 | 742H63 |  | KABEL NN ČTYŘ- A PĚTIŽÍLOVÝ CU BEZHALOGENOVÝ OHNIODOLNÝ SE ZACHOVÁNÍM FUNKČNOSTI OD 25 DO 50 MM2 | M | 990 | 0 |  |  |  | 0 |  | 2021_OTSKP |  | 2
PP
VV
TS |  |  |  | Technická specifikace položky odpovídá příslušné cenové soustavě
P | 11 | 742L12 |  | UKONČENÍ DVOU AŽ PĚTIŽÍLOVÉHO KABELU V ROZVADĚČI NEBO NA PŘÍSTROJI OD 4 DO 16 MM2 | KUS | 20 | 0 |  |  |  | 0 |  | 2021_OTSKP |  | 2
PP
VV
TS |  |  |  | Technická specifikace položky odpovídá příslušné cenové soustavě
P | 12 | 742L13 |  | UKONČENÍ DVOU AŽ PĚTIŽÍLOVÉHO KABELU V ROZVADĚČI NEBO NA PŘÍSTROJI OD 25 DO 50 MM2 | KUS | 8 | 0 |  |  |  | 0 |  | 2021_OTSKP |  | 2
PP
VV
TS |  |  |  | Technická specifikace položky odpovídá příslušné cenové soustavě
P | 13 | 747213 |  | CELKOVÁ PROHLÍDKA, ZKOUŠENÍ, MĚŘENÍ A VYHOTOVENÍ VÝCHOZÍ REVIZNÍ ZPRÁVY, PRO OBJEM IN PŘES 500 DO 1000 TIS. KČ | KUS | 1 | 0 |  |  |  | 0 |  | 2021_OTSKP |  | 2
PP
VV
TS |  |  |  | Technická specifikace položky odpovídá příslušné cenové soustavě
P | 14 | 747301 |  | PROVEDENÍ PROHLÍDKY A ZKOUŠKY PRÁVNICKOU OSOBOU, VYDÁNÍ PRŮKAZU ZPŮSOBILOSTI | KUS | 1 | 0 |  |  |  | 0 |  | 2021_OTSKP |  | 2
PP
VV
TS |  |  |  | Technická specifikace položky odpovídá příslušné cenové soustavě
P | 15 | 747703 |  | ZKUŠEBNÍ PROVOZ | HOD | 2 | 0 |  |  |  | 0 |  | 2021_OTSKP |  | 2
PP
VV
TS |  |  |  | Technická specifikace položky odpovídá příslušné cenové soustavě
P | 16 | 747704 |  | ZAŠKOLENÍ OBSLUHY | HOD | 4 | 0 |  |  |  | 0 |  | 2021_OTSKP |  | 2
PP
VV
TS |  |  |  | Technická specifikace položky odpovídá příslušné cenové soustavě

## SO 01-76-03
SŽDC05 |  |  |  | Soupis prací objektu | [10 empty] | 3
3
S | Stavba: | Zm09_5113720006 |  | Modernizace trati Praha-Bubny (včetně) – Praha-Výstaviště (včetně) | [6 empty] | E.3.6 |  | Aspe | 0,00 | 2
O | Objekt: | E.3.6 |  | Rozvodny vn, nn, osvětlení a dálkové ovládání odpojovačů | [9 empty] | 15,00 | 2
Typ | Poř. číslo | Kód položky | Varianta | Název položky | MJ | Množství | Jednotková hmotnost | Celková hmotnost |  |  | Jednotková cena |  | Cenové soustavy | 21,00 | 2
Dodávka
[9 empty] | Jednotková | Celkem | Jednotková | Celkem |  |  |  | Počet položek s nulovou cenou
O1 |  | SO 01-76-03 |  | Praha-Bubny, osvětlení nástupišť
SD |  | 70 |  | Všeobecné elektro
P | 1 | 701001 |  | OZNAČOVACÍ ŠTÍTEK KABELOVÉHO VEDENÍ, SPOJKY NEBO KABELOVÉ SKŘÍNĚ (VČETNĚ OBJÍMKY) | KUS | 28 | 0 |  |  |  | 0 |  | 2021_OTSKP |  | 2
PP
VV
TS |  |  |  | Technická specifikace položky odpovídá příslušné cenové soustavě
P | 2 | 702211 |  | KABELOVÁ CHRÁNIČKA ZEMNÍ DN DO 100 MM | M | 420 | 0 |  |  |  | 0 |  | 2021_OTSKP |  | 2
PP
VV |  |  |  | 69x1+1
TS |  |  |  | Technická specifikace položky odpovídá příslušné cenové soustavě
P | 3 | 703113 |  | KABELOVÝ ROŠT/LÁVKA NOSNÝ ŽÁROVĚ ZINKOVANÝ VČETNĚ UPEVNĚNÍ A PŘÍSLUŠENSTVÍ SVĚTLÉ ŠÍŘKY PŘES 250 DO 400 MM | M | 64 | 0 |  |  |  | 0 |  | 2021_OTSKP |  | 2
PP
VV
TS |  |  |  | Technická specifikace položky odpovídá příslušné cenové soustavě
P | 4 | 703133 |  | KABELOVÝ ROŠT/LÁVKA NOSNÝ S FUNKČNÍ ODOLNOSTÍ PŘI POŽÁRU VČETNĚ UPEVNĚNÍ A PŘÍSLUŠENSTVÍ SVĚTLÉ ŠÍŘKY PŘES 250 DO 400 MM | M | 120 | 0 |  |  |  | 0 |  | 2021_OTSKP |  | 2
PP
VV
TS |  |  |  | Technická specifikace položky odpovídá příslušné cenové soustavě
P | 5 | 703134 |  | KABELOVÝ ROŠT/LÁVKA NOSNÝ S FUNKČNÍ ODOLNOSTÍ PŘI POŽÁRU VČETNĚ UPEVNĚNÍ A PŘÍSLUŠENSTVÍ SVĚTLÉ ŠÍŘKY PŘES 400 DO 600 MM | M | 80 | 0 |  |  |  | 0 |  | 2021_OTSKP |  | 2
PP
VV
TS |  |  |  | Technická specifikace položky odpovídá příslušné cenové soustavě
P | 6 | 703213 |  | KABELOVÝ ŽLAB NOSNÝ/DRÁTĚNÝ ŽÁROVĚ ZINKOVANÝ VČETNĚ UPEVNĚNÍ A PŘÍSLUŠENSTVÍ SVĚTLÉ ŠÍŘKY PŘES 250 DO 400 MM | M | 80 | 0 |  |  |  | 0 |  | 2021_OTSKP |  | 2
PP
VV
TS |  |  |  | Technická specifikace položky odpovídá příslušné cenové soustavě
P | 7 | 703221 |  | KABELOVÝ ŽLAB NOSNÝ/DRÁTĚNÝ NEREZOVÝ VČETNĚ UPEVNĚNÍ A PŘÍSLUŠENSTVÍ SVĚTLÉ ŠÍŘKY DO 100 MM | M | 690 | 0 |  |  |  | 0 |  | 2021_OTSKP |  | 2
PP
VV
TS |  |  |  | Technická specifikace položky odpovídá příslušné cenové soustavě
P | 8 | 703231 |  | KABELOVÝ ŽLAB NOSNÝ/DRÁTĚNÝ S FUNKČNÍ ODOLNOSTÍ PŘI POŽÁRU VČETNĚ UPEVNĚNÍ A PŘÍSLUŠENSTVÍ SVĚTLÉ ŠÍŘKY DO 100 MM | M | 580 | 0 |  |  |  | 0 |  | 2021_OTSKP |  | 2
PP
VV
TS |  |  |  | Technická specifikace položky odpovídá příslušné cenové soustavě
P | 9 | 703432 |  | ELEKTROINSTALAČNÍ TRUBKA PRO ULOŽENÍ DO BETONU VČETNĚ UPEVNĚNÍ A PŘÍSLUŠENSTVÍ DN PRŮMĚRU PŘES 25 DO 40 MM | M | 1440 | 0 |  |  |  | 0 |  | 2021_OTSKP |  | 2
PP
VV
TS |  |  |  | Technická specifikace položky odpovídá příslušné cenové soustavě
P | 10 | 703433 |  | ELEKTROINSTALAČNÍ TRUBKA PRO ULOŽENÍ DO BETONU VČETNĚ UPEVNĚNÍ A PŘÍSLUŠENSTVÍ DN PRŮMĚRU PŘES 40 MM | M | 1020 | 0 |  |  |  | 0 |  | 2021_OTSKP |  | 2
PP
VV
TS |  |  |  | Technická specifikace položky odpovídá příslušné cenové soustavě
P | 11 | 703451 |  | ELEKTROINSTALAČNÍ TRUBKA S FUNKČNÍ ODOLNOSTÍ PŘI POŽÁRU VČETNĚ UPEVNĚNÍ A PŘÍSLUŠENSTVÍ DN PRŮMĚRU DO 25 MM | M | 520 | 0 |  |  |  | 0 |  | 2021_OTSKP |  | 2
PP
VV
TS |  |  |  | Technická specifikace položky odpovídá příslušné cenové soustavě
P | 12 | 703752 |  | PROTIPOŽÁRNÍ UCPÁVKA STĚNOU/STROPEM, TL DO 50CM, DO EI 90 MIN. | M2 | 8 | 0 |  |  |  | 0 |  | 2021_OTSKP |  | 2
PP
VV
TS |  |  |  | Technická specifikace položky odpovídá příslušné cenové soustavě
P | 13 | 709400 |  | ZATAŽENÍ LANKA DO CHRÁNIČKY NEBO ŽLABU | M | 3100 | 0 |  |  |  | 0 |  | 2021_OTSKP |  | 2
PP
VV
TS |  |  |  | Technická specifikace položky odpovídá příslušné cenové soustavě
P | 14 | 709513 |  | PODPŮRNÉ A POMOCNÉ KONSTRUKCE OCELOVÉ Z PROFILŮ SVAŘOVANÝCH A ŠROUBOVANÝCH S POVRCHOVOU ÚPRAVOU ŽÁROVÝM ZINKOVÁNÍM | KG | 640 | 0 |  |  |  | 0 |  | 2021_OTSKP |  | 2
PP
VV
TS |  |  |  | Technická specifikace položky odpovídá příslušné cenové soustavě
SD |  | 701 |  | ZEMNÍ PRÁCE ELEKTRO
P | 15 | 701DD14 |  | Výstražná páska pro zabezpečení výkopu u elektromontážních prací | M | 40 | 0 |  |  |  | 0 |  | 2021_OTSKP |  | 2
PP
VV
TS |  |  |  | Technická specifikace položky odpovídá příslušné cenové soustavě
P | 16 | R743B24 |  | KOMPAKTNÍ ŠACHTA 400x400x350, KRYT PLAST, STRANOVÉ VÝVODY, IP67 | KUS | 60 | 0 |  |  |  | 0 |  | [bez vazby na CS] |  | 2
PP
VV
TS |  |  |  | 1. Položka obsahuje: – instalaci skříně vč. veškerého příslušenství – technický popis viz. projektová dokumentace 2. Položka neobsahuje: X 3. Způsob měření: Udává se počet kusů kompletní konstrukce nebo práce.
SD |  | 74 |  | Silnoproudé rozvody
P | 17 | 741172 |  | KRABICE (ROZVODKA) INSTALAČNÍ KABELOVÁ VE VYŠŠÍM KRYTÍ - MIN. IP 44 VČETNĚ PRŮCHODEK SE SVORKAMI 3-F DO 10 MM2 | KUS | 410 | 0 |  |  |  | 0 |  | 2021_OTSKP |  | 2
PP
VV
TS |  |  |  | Technická specifikace položky odpovídá příslušné cenové soustavě
P | 18 | 741811 |  | UZEMŇOVACÍ VODIČ NA POVRCHU FEZN DO 120 MM2 | M | 40 | 0 |  |  |  | 0 |  | 2021_OTSKP |  | 2
PP
VV
TS |  |  |  | Technická specifikace položky odpovídá příslušné cenové soustavě
P | 19 | 741831 |  | UZEMŇOVACÍ VODIČ NA POVRCHU MĚDĚNÝ DO 120 MM2 | M | 80 | 0 |  |  |  | 0 |  | 2021_OTSKP |  | 2
PP
VV
TS |  |  |  | Technická specifikace položky odpovídá příslušné cenové soustavě
P | 20 | 741C07 |  | VYVEDENÍ UZEMŇOVACÍCH VODIČŮ NA POVRCH/KONSTRUKCI | KUS | 28 | 0 |  |  |  | 0 |  | 2021_OTSKP |  | 2
PP
VV
TS |  |  |  | Technická specifikace položky odpovídá příslušné cenové soustavě
P | 21 | 742G11 |  | KABEL NN DVOU- A TŘÍŽÍLOVÝ AL S PLASTOVOU IZOLACÍ DO 2,5 MM2 | M | 1220 | 0 |  |  |  | 0 |  | 2021_OTSKP |  | 2
PP
VV
TS |  |  |  | Technická specifikace položky odpovídá příslušné cenové soustavě
P | 22 | 742G61 |  | KABEL NN NEBO VODIČ DVOU A TŘÍŽÍLOVÝ CU BEZHALOGENOVÝ OHNIODOLNÝ SE ZACHOVÁNÍM FUNKČNOSTI DO 2,5 MM2 | M | 2860 | 0 |  |  |  | 0 |  | 2021_OTSKP |  | 2
PP
VV
TS |  |  |  | Technická specifikace položky odpovídá příslušné cenové soustavě
P | 23 | 742G62 |  | KABEL NN DVOU- A TŘÍŽÍLOVÝ CU BEZHALOGENOVÝ OHNIODOLNÝ SE ZACHOVÁNÍM FUNKČNOSTI OD 4 DO 16 MM2 | M | 3850 | 0 |  |  |  | 0 |  | 2021_OTSKP |  | 2
PP
VV
TS |  |  |  | Technická specifikace položky odpovídá příslušné cenové soustavě
P | 24 | 742H11 |  | KABEL NN ČTYŘ- A PĚTIŽÍLOVÝ CU S PLASTOVOU IZOLACÍ DO 2,5 MM2 | M | 1180 | 0 |  |  |  | 0 |  | 2021_OTSKP |  | 2
PP
VV
TS |  |  |  | Technická specifikace položky odpovídá příslušné cenové soustavě
P | 25 | 742H12 |  | KABEL NN ČTYŘ- A PĚTIŽÍLOVÝ CU S PLASTOVOU IZOLACÍ OD 4 DO 16 MM2 | M | 4050 | 0 |  |  |  | 0 |  | 2021_OTSKP |  | 2
PP
VV
TS |  |  |  | Technická specifikace položky odpovídá příslušné cenové soustavě
P | 26 | 742H12 | 1 | KABEL NN ČTYŘ- A PĚTIŽÍLOVÝ CU S PLASTOVOU IZOLACÍ OD 4 DO 16 MM2 | M | 140 | 0 |  |  |  | 0 |  | 2021_OTSKP |  | 2
PP
VV
TS |  |  |  | Technická specifikace položky odpovídá příslušné cenové soustavě
P | 27 | 742L11 |  | UKONČENÍ DVOU AŽ PĚTIŽÍLOVÉHO KABELU V ROZVADĚČI NEBO NA PŘÍSTROJI DO 2,5 MM2 | KUS | 515 | 0 |  |  |  | 0 |  | 2021_OTSKP |  | 2
PP
VV
TS |  |  |  | Technická specifikace položky odpovídá příslušné cenové soustavě
P | 28 | 742L12 |  | UKONČENÍ DVOU AŽ PĚTIŽÍLOVÉHO KABELU V ROZVADĚČI NEBO NA PŘÍSTROJI OD 4 DO 16 MM2 | KUS | 266 | 0 |  |  |  | 0 |  | 2021_OTSKP |  | 2
PP
VV
TS |  |  |  | Technická specifikace položky odpovídá příslušné cenové soustavě
P | 29 | 743953 |  | ROZVADĚČ NOUZ. OSVĚTLENÍ S BATERIEMI 230V, 20 OKRUHŮ, DIAGNOSTIKOU, 24x okruh, osazeno 6x 3A okruh a 6x 6A okruh, | KUS | 2 | 0 |  |  |  | 0 |  | 2021_OTSKP |  | 2
PP |  |  |  | adresný/okruhový monitoring. VRLA akumulátory 216V/100Ah s životností 10 let dle EUROBAT. Príprava pro TotalStop. Bezpotenciálové kontakty napr. pro MAR. CCIF, RS485 pro komunikaci s periferiemi. Integrovaný WEB server pro dohled a správu CBS. 4portový ethernet switch napájený z vnitrního zdroje CBS. Rozmery skríne CBS vxšxh 900x600x450mm, skríne aku vxšxh 1.900x600x450mm. Vstupní jištení v CBS je 3x35AgG. Max. tepelné ztráty CBS jsou 200W. Požadavky dle CSN EN 50272-2 (vetrání pro VRLA baterie - nereší chlazení systému) - min. požadovaná výmena vzduchu pri aktivním vetrání je 4,4m3/h, min. požadovaný prurez vetracích otvoru pro prirozené vetrání je 2x 123,2cm2, min. požadovaný objem místnosti je 11m3.
VV
TS |  |  |  | Technická specifikace položky odpovídá příslušné cenové soustavě
P | 30 | 743F23 |  | SKŘÍŇ JISTIČOVÁ V KOMPAKTNÍM PILÍŘI 350x400x230, MIN. IP44, IK10, VČETNĚ ATYP. VÝSTROJE (JISTIČE, CHRÁNIČE AJ.) VESTAVĚNÁ DO INTERIÉRU NÁSTUPIŠTĚ | KS | 19 | 0 |  |  |  | 0 |  | 2021_OTSKP |  | 2
PP
VV
TS |  |  |  | Technická specifikace položky odpovídá příslušné cenové soustavě
P | 31 | 744L22 |  | RELÉ ŘÍZENÍ SPÍNÁNÍ NOUZ. OSVĚTLENÍ TYP NLMCML | KUS | 2 | 0 |  |  |  | 0 |  | 2021_OTSKP |  | 2
PP
VV |  |  |  | pro vestavbu do rozváděče RH v suterénu
TS |  |  |  | Technická specifikace položky odpovídá příslušné cenové soustavě
P | 32 | 744R36 |  | OBAL NA VÝKRESY DO ROZVADĚČE NN | KUS | 19 | 0 |  |  |  | 0 |  | 2021_OTSKP |  | 2
PP
VV
TS |  |  |  | Technická specifikace položky odpovídá příslušné cenové soustavě
P | 33 | 747213 |  | CELKOVÁ PROHLÍDKA, ZKOUŠENÍ, MĚŘENÍ A VYHOTOVENÍ VÝCHOZÍ REVIZNÍ ZPRÁVY, PRO OBJEM IN PŘES 500 DO 1000 TIS. KČ | KUS | 1 | 0 |  |  |  | 0 |  | 2021_OTSKP |  | 2
PP
VV
TS |  |  |  | Technická specifikace položky odpovídá příslušné cenové soustavě
P | 34 | 747214 |  | CELKOVÁ PROHLÍDKA, ZKOUŠENÍ, MĚŘENÍ A VYHOTOVENÍ VÝCHOZÍ REVIZNÍ ZPRÁVY, PRO OBJEM IN - PŘÍPLATEK ZA KAŽDÝCH DALŠÍCH I ZAPOČATÝCH 500 TIS. KČ | KUS | 24 | 0 |  |  |  | 0 |  | 2021_OTSKP |  | 2
PP
VV
TS |  |  |  | Technická specifikace položky odpovídá příslušné cenové soustavě
P | 35 | 747301 |  | PROVEDENÍ PROHLÍDKY A ZKOUŠKY PRÁVNICKOU OSOBOU, VYDÁNÍ PRŮKAZU ZPŮSOBILOSTI | KUS | 1 | 0 |  |  |  | 0 |  | 2021_OTSKP |  | 2
PP
VV
TS |  |  |  | Technická specifikace položky odpovídá příslušné cenové soustavě
P | 36 | 747703 |  | ZKUŠEBNÍ PROVOZ | HOD | 60 | 0 |  |  |  | 0 |  | 2021_OTSKP |  | 2
PP
VV
TS |  |  |  | Technická specifikace položky odpovídá příslušné cenové soustavě
P | 37 | 747704 |  | ZAŠKOLENÍ OBSLUHY | HOD | 40 | 0 |  |  |  | 0 |  | 2021_OTSKP |  | 2
PP
VV
TS |  |  |  | Technická specifikace položky odpovídá příslušné cenové soustavě
P | 38 | 748241 |  | PÍSMENA A ČÍSLICE VÝŠKY DO 40 MM | KUS | 20 | 0 |  |  |  | 0 |  | 2021_OTSKP |  | 2
PP
VV
TS |  |  |  | Technická specifikace položky odpovídá příslušné cenové soustavě
P | 39 | R741631 |  | TOPNÝ SAMOREGULAČNÍ KABEL DO 30W/M, DÉLKA 15M + REGULÁTOR PRO POTRUBÍ DO 1´´ | KUS | 1 | 0 |  |  |  | 0 |  | [bez vazby na CS] |  | 2
PP
VV
TS |  |  |  | 1. Položka obsahuje: – přípravu podkladu pro osazení – veškerý materiál a práce pro upevnění nebo uchycení, zapojeni, zprovoznění a nastavení 2. Položka neobsahuje: X 3. Způsob měření: Udává se počet kusů kompletní konstrukce nebo práce.
P | 40 | R743472 |  | SVÍTIDLO DRÁŽNÍ LED, IP 65, KRUHOVÉ VESTAVNÉ DO PODHLEDU, ELEKTRONICKÝ PŘEDŘADNÍK, ČERNÝ RÁMEČEK, PŘES 10 DO 25 W ("H") | KUS | 133 | 0 |  |  |  | 0 |  | [bez vazby na CS] |  | 2
PP
VV
TS |  |  |  | 1. Položka obsahuje: – zdroj a veškeré příslušenství – technický popis viz. projektová dokumentace 2. Položka neobsahuje: X 3. Způsob měření: Udává se počet kusů kompletní konstrukce nebo práce.
P | 41 | R743474 |  | SVÍTIDLO PŘISAZENÉ LED, MIN. IP 54, ÚZKOZÁŘIČ, ELEKTRONICKÝ PŘEDŘADNÍK, 72W, PLOCHÉ SMĚROVATELNÉ, SVORKOVNICÍ DO 5x2,5MM2 ("C") | KUS | 150 | 0 |  |  |  | 0 |  | [bez vazby na CS] |  | 2
PP
VV |  |  |  | včetně 4x předřadník DALI pro diagnostiku a ovládání
TS |  |  |  | 1. Položka obsahuje: – zdroj a veškeré příslušenství – technický popis viz. projektová dokumentace 2. Položka neobsahuje: X 3. Způsob měření: Udává se počet kusů kompletní konstrukce nebo práce.
P | 42 | R743475 |  | SVÍTIDLO PŘISAZENÉ LED, MIN. IP 54, LINEÁRNÍ, ELEKTRONICKÝ PŘEDŘADNÍK, 23W, IK10, DL.960MM, "E" | KUS | 18 | 0 |  |  |  | 0 |  | [bez vazby na CS] |  | 2
PP
VV
TS |  |  |  | 1. Položka obsahuje: – zdroj a veškeré příslušenství – technický popis viz. projektová dokumentace 2. Položka neobsahuje: X 3. Způsob měření: Udává se počet kusů kompletní konstrukce nebo práce.
P | 43 | R7434C1 |  | SVÍTIDLO NOUZOVÉ LED ANTIVANDAL S/BEZ PIKTOGRAMU , MIN. IP 54, TŘÍDA II, DO 10 W ("N") | KS | 19 | 0 |  |  |  | 0 |  | [bez vazby na CS] |  | 2
PP
VV
TS |  |  |  | 1. Položka obsahuje: – zdroj a veškeré příslušenství – technický popis viz. projektová dokumentace 2. Položka neobsahuje: X 3. Způsob měření: Udává se počet kusů kompletní konstrukce nebo práce.
P | 44 | RR743474 |  | SVÍTIDLO PŘISAZENÉ LED, MIN. IP 54, ÚZKOZÁŘIČ, ELEKTRONICKÝ PŘEDŘADNÍK, 76W, SE 4 ZDROJOVÝMI MÍSTY, SVORKOVNICÍ DO 5x4MM2, KRUHOVÉ + 4x DALI PŘEDŘADNÍ | KUS | 119 | 0 |  |  |  | 0 |  | [bez vazby na CS] |  | 2
PP
VV |  |  |  | včetně 4x předřadník DALI pro diagnostiku a ovládání
TS |  |  |  | 1. Položka obsahuje: – zdroj a veškeré příslušenství – technický popis viz. projektová dokumentace 2. Položka neobsahuje: X 3. Způsob měření: Udává se počet kusů kompletní konstrukce nebo práce.
P | 45 | RRR743474 |  | SVÍTIDLO PŘISAZENÉ LED, MIN. IP 54, ŠIROKOZÁŘIČ, ELEKTRONICKÝ PŘEDŘADNÍK, 132W, SE 4 ZDROJOVÝMI MÍSTY, SVORKOVNICÍ DO 5x4MM2, KRUHOVÉ, 4xDALI PŘEDŘADN | KUS | 26 | 0 |  |  |  | 0 |  | [bez vazby na CS] |  | 2
PP
VV
TS |  |  |  | 1. Položka obsahuje: – zdroj a veškeré příslušenství – technický popis viz. projektová dokumentace 2. Položka neobsahuje: X 3. Způsob měření: Udává se počet kusů kompletní konstrukce nebo práce.

## SO 01-76-04
SŽDC05 |  |  |  | Soupis prací objektu | [10 empty] | 3
3
S | Stavba: | Zm09_5113720006 |  | Modernizace trati Praha-Bubny (včetně) – Praha-Výstaviště (včetně) | [6 empty] | E.3.6 |  | Aspe | 0,00 | 2
O | Objekt: | E.3.6 |  | Rozvodny vn, nn, osvětlení a dálkové ovládání odpojovačů | [9 empty] | 15,00 | 2
Typ | Poř. číslo | Kód položky | Varianta | Název položky | MJ | Množství | Jednotková hmotnost | Celková hmotnost |  |  | Jednotková cena |  | Cenové soustavy | 21,00 | 2
Dodávka
[9 empty] | Jednotková | Celkem | Jednotková | Celkem |  |  |  | Počet položek s nulovou cenou
O1 |  | SO 01-76-04 |  | Praha-Bubny, dálkové ovládání úsekových odpojovačů
SD |  | 0 |  | Všeobecné konstrukce a práce
P | 1 | R015111 | 901 | POPLATKY ZA LIKVIDACI ODPADŮ NEKONTAMINOVANÝCH - 17 05 04 VYTĚŽENÉ ZEMINY A HORNINY - I. TŘÍDA TĚŽITELNOSTI VČETNĚ DOPRAVY | T | 83.628 | 0 |  |  |  | 0 |  | [bez vazby na CS] |  | 2
PP |  |  |  | Evidenční položka. Neoceňovat v objektu SO/PS, položka se oceňuje pouze v objektu SO 90-90
VV |  |  |  | =(0,35*0,1*1268+0,65*0,2*16)*1,8
TS |  |  |  | Evidenční položka. Neoceňovat v objektu SO/PS, položka se oceňuje pouze v objektu SO 90-90
P | 2 | R015240 | 915 | POPLATKY ZA LIKVIDACI ODPADŮ NEKONTAMINOVANÝCH - 20 03 99 ODPAD PODOBNÝ KOMUNÁLNÍMU ODPADU VČETNĚ DOPRAVY | T | 0.1 | 0 |  |  |  | 0 |  | [bez vazby na CS] |  | 2
PP |  |  |  | Evidenční položka. Neoceňovat v objektu SO/PS, položka se oceňuje pouze v objektu SO 90-90
VV
TS |  |  |  | Evidenční položka. Neoceňovat v objektu SO/PS, položka se oceňuje pouze v objektu SO 90-90
P | 3 | R015310 | 919 | POPLATKY ZA LIKVIDACI ODPADŮ NEKONTAMINOVANÝCH - 16 02 14 ELEKTROŠROT (VYŘAZENÁ EL. ZAŘÍZENÍ A PŘÍSTR. - AL, CU A VZ. KOVY) VČETNĚ DOPRAVY | T | 0.1 | 0 |  |  |  | 0 |  | [bez vazby na CS] |  | 2
PP |  |  |  | Evidenční položka. Neoceňovat v objektu SO/PS, položka se oceňuje pouze v objektu SO 90-90
VV
TS |  |  |  | Evidenční položka. Neoceňovat v objektu SO/PS, položka se oceňuje pouze v objektu SO 90-90
P | 4 | R015621 | 930 | POPLATKY ZA LIKVIDACI ODPADŮ NEBEZPEČNÝCH - KABELY S PLASTOVOU IZOLACÍ VČETNĚ DOPRAVY | T | 0.2 | 0 |  |  |  | 0 |  | [bez vazby na CS] |  | 2
PP |  |  |  | Evidenční položka. Neoceňovat v objektu SO/PS, položka se oceňuje pouze v objektu SO 90-90
VV
TS |  |  |  | Evidenční položka. Neoceňovat v objektu SO/PS, položka se oceňuje pouze v objektu SO 90-90
SD |  | 1 |  | Zemní práce
P | 5 | 13273 |  | HLOUBENÍ RÝH ŠÍŘ DO 2M PAŽ I NEPAŽ TŘ. I | M3 | 237.5 | 0 |  |  |  | 0 |  | 2021_OTSKP |  | 2
PP
VV |  |  |  | =0,35*0,5*(1203+65)+0,65*1,5*16
TS |  |  |  | Technická specifikace položky odpovídá příslušné cenové soustavě.
P | 6 | 17411 |  | ZÁSYP JAM A RÝH ZEMINOU SE ZHUTNĚNÍM | M3 | 191.04 | 0 |  |  |  | 0 |  | 2021_OTSKP |  | 2
PP
VV |  |  |  | =0,35*0,4*(1203+65)+0,65*1,3*16
TS |  |  |  | Technická specifikace položky odpovídá příslušné cenové soustavě.
P | 7 | 17481 |  | ZÁSYP JAM A RÝH Z NAKUPOVANÝCH MATERIÁLŮ | M3 | 46.46 | 0 |  |  |  | 0 |  | 2021_OTSKP |  | 2
PP
VV |  |  |  | =0,35*0,1*(1203+65)+0,65*0,2*16
TS |  |  |  | Technická specifikace položky odpovídá příslušné cenové soustavě.
P | 8 | 702212 |  | KABELOVÁ CHRÁNIČKA ZEMNÍ DN PŘES 100 DO 200 MM | M | 48 | 0 |  |  |  | 0 |  | 2021_OTSKP |  | 2
PP
VV |  |  |  | PE110 - 48m
TS |  |  |  | Technická specifikace položky odpovídá příslušné cenové soustavě.
P | 9 | 702111 |  | KABELOVÝ ŽLAB ZEMNÍ VČETNĚ KRYTU SVĚTLÉ ŠÍŘKY DO 120 MM | M | 1268 | 0 |  |  |  | 0 |  | 2021_OTSKP |  | 2
PP
VV |  |  |  | KŽ10 - 1268m
TS |  |  |  | Technická specifikace položky odpovídá příslušné cenové soustavě.
P | 10 | 141733 |  | PROTLAČOVÁNÍ POTRUBÍ Z PLAST HMOT DN DO 150MM | M | 18 | 0 |  |  |  | 0 |  | 2021_OTSKP |  | 2
PP
VV |  |  |  | PE110 - 18m
TS |  |  |  | Technická specifikace položky odpovídá příslušné cenové soustavě.
SD |  | 74 |  | silnoproud
P | 11 | 743B13 |  | OVLADAČ PRO DÁLKOVÉ OVLÁDÁNÍ MOTOROVÝCH POHONŮ TRA NÍCH ODPOJOVAČŮ (DOÚO) OD 9 DO 12 KS | KUS | 2 | 0 |  |  |  | 0 |  | 2021_OTSKP |  | 2
PP
VV |  |  |  | viz schéma zapojení
TS |  |  |  | Technická specifikace položky odpovídá příslušné cenové soustavě.
P | 12 | 743B1A |  | OVLADAČ PRO DÁLKOVÉ OVLÁDÁNÍ MOTOROVÝCH POHONŮ TRA NÍCH ODPOJOVAČŮ (DOÚO) - NAPÁJECÍ SOUPRAVA S ODDĚLOVACÍM TRANSFORMÁTOREM A HIS | KUS | 1 | 0 |  |  |  | 0 |  | 2021_OTSKP |  | 2
PP
VV
TS |  |  |  | Technická specifikace položky odpovídá příslušné cenové soustavě.
P | 13 | 742G12 |  | KABEL NN DVOU- A TŘÍŽÍLOVÝ CU S PLASTOVOU IZOLACÍ OD 4 DO 16 MM2 | M | 30 | 0 |  |  |  | 0 |  | 2021_OTSKP |  | 2
PP
VV |  |  |  | CYKY-J 3x6 - 20m; CYKY-O 2x6 - 10m
TS |  |  |  | Technická specifikace položky odpovídá příslušné cenové soustavě.
P | 14 | 742L12 |  | UKONČENÍ DVOU AŽ PĚTIŽÍLOVÉHO KABELU V ROZVADĚČI NEBO NA PŘÍSTROJI OD 4 DO 16 MM2 | KUS | 6 | 0 |  |  |  | 0 |  | 2021_OTSKP |  | 2
PP
VV |  |  |  | CYKY-J 3x6 - 2 CYKY-O 2x6 - 4
TS |  |  |  | Technická specifikace položky odpovídá příslušné cenové soustavě.
P | 15 | 742I12 |  | KABEL NN CU OVLÁDACÍ 7-12ŽÍLOVÝ OD 4 DO 6 MM2 | M | 7631 | 0 |  |  |  | 0 |  | 2021_OTSKP |  | 2
PP
VV |  |  |  | CYKY-O 12x4 - 20m CYKY-O 7x4 - 7611m
TS |  |  |  | Technická specifikace položky odpovídá příslušné cenové soustavě.
P | 16 | 742M12 |  | UKONČENÍ 7-12ŽÍLOVÉHO KABELU V ROZVADĚČI NEBO NA PŘÍSTROJI OD 4 DO 6 MM2 | KUS | 70 | 0 |  |  |  | 0 |  | 2021_OTSKP |  | 2
PP
VV |  |  |  | CYKY-O 12x4 - 24 CYKY-O 7x4 - 46
TS |  |  |  | Technická specifikace položky odpovídá příslušné cenové soustavě.
P | 17 | 747213 |  | CELKOVÁ PROHLÍDKA, ZKOUŠENÍ, MĚŘENÍ A VYHOTOVENÍ VÝCHOZÍ REVIZNÍ ZPRÁVY, PRO OBJEM IN PŘES 500 DO 1000 TIS. | KUS | 1 | 0 |  |  |  | 0 |  | 2021_OTSKP |  | 2
PP
VV
TS |  |  |  | Technická specifikace položky odpovídá příslušné cenové soustavě.
P | 18 | 747214 |  | CELKOVÁ PROHLÍDKA, ZKOUŠENÍ, MĚŘENÍ A VYHOTOVENÍ VÝCHOZÍ REVIZNÍ ZPRÁVY, PRO OBJEM IN - PŘÍPLATEK ZA KAŽDÝCH DALŠÍCH I ZAPOČATÝCH 500 TIS. | KUS | 3 | 0 |  |  |  | 0 |  | 2021_OTSKP |  | 2
PP
VV
TS |  |  |  | Technická specifikace položky odpovídá příslušné cenové soustavě.
P | 19 | 742P15 |  | OZNAČOVACÍ ŠTÍTEK NA KABEL | KUS | 78 | 0 |  |  |  | 0 |  | 2021_OTSKP |  | 2
PP
VV |  |  |  | =2*38
TS |  |  |  | Technická specifikace položky odpovídá příslušné cenové soustavě.
P | 20 | 747705 |  | MANIPULACE NA ZAŘÍZENÍCH PROVÁDĚNÉ PROVOZOVATELEM | HOD | 40 | 0 |  |  |  | 0 |  | 2021_OTSKP |  | 2
PP
VV |  |  |  | = 5*8h
TS |  |  |  | Technická specifikace položky odpovídá příslušné cenové soustavě.
P | 21 | 701005 |  | VYHLEDÁVACÍ MARKER ZEMNÍ S MOŽNOSTÍ ZÁPISU | KUS | 50 | 0 |  |  |  | 0 |  | 2021_OTSKP |  | 2
PP
VV
TS |  |  |  | Technická specifikace položky odpovídá příslušné cenové soustavě.
P | 22 | 747301 |  | PROVEDENÍ PROHLÍDKY A ZKOUŠKY PRÁVNICKOU OSOBOU, VYDÁNÍ PRŮKAZU ZPŮSOBILOSTI | KUS | 1 | 0 |  |  |  | 0 |  | 2021_OTSKP |  | 2
PP
VV
TS |  |  |  | Technická specifikace položky odpovídá příslušné cenové soustavě.
P | 23 | 74D218 |  | SVOD NN KABELU ZE STOŽÁRU TV DO ZEMĚ VČETNĚ KRYTU - NEROZEBÍRATELNÉ PROVEDENÍ | KUS | 26 | 0 |  |  |  | 0 |  | 2021_OTSKP |  | 2
PP
VV |  |  |  | viz situace (22xBubny, 2xNegrelliho viadukt, 2x Holešovice)
TS |  |  |  | Technická specifikace položky odpovídá příslušné cenové soustavě.
P | 24 | 743Z61 |  | DEMONTÁŽ OVLADAČE PRO DOÚO | KUS | 1 | 0 |  |  |  | 0 |  | 2021_OTSKP |  | 2
PP |  |  |  | Demontáž stávajícího pultu DOÚO
VV
TS |  |  |  | Technická specifikace položky odpovídá příslušné cenové soustavě.
P | 25 | 743Z62 |  | DEMONTÁŽ NAPÁJECÍ SOUPRAVY PRO NAPÁJENÍ OVLADAČŮ DOÚO | KUS | 1 | 0 |  |  |  | 0 |  | 2021_OTSKP |  | 2
PP |  |  |  | Demontáž stávajícínapájecí soupravy pultu DOÚO
VV
TS |  |  |  | Technická specifikace položky odpovídá příslušné cenové soustavě.
P | 26 | 742Z23 |  | DEMONTÁŽ KABELOVÉHO VEDENÍ NN | M | 400 | 0 |  |  |  | 0 |  | 2021_OTSKP |  | 2
PP |  |  |  | Demontáž stávajícího vedení DOO dotčeného stavnou
VV
TS |  |  |  | Technická specifikace položky odpovídá příslušné cenové soustavě.
P | 27 | 742M22 |  | UKONČENÍ 7-12ŽÍLOVÉHO KABELU KABELOVOU SPOJKOU OD 4 DO 6 MM2 | KUS | 6 | 0 |  |  |  | 0 |  | 2021_OTSKP |  | 2
PP
VV
TS |  |  |  | Technická specifikace položky odpovídá příslušné cenové soustavě.

## SO 01-76-05
SŽDC05 |  |  |  | Soupis prací objektu | [10 empty] | 3
3
S | Stavba: | Zm09_5113720006 |  | Modernizace trati Praha-Bubny (včetně) – Praha-Výstaviště (včetně) | [6 empty] | E.3.6 |  | Aspe | 0,00 | 2
O | Objekt: | E.3.6 |  | Rozvodny vn, nn, osvětlení a dálkové ovládání odpojovačů | [9 empty] | 15,00 | 2
Typ | Poř. číslo | Kód položky | Varianta | Název položky | MJ | Množství | Jednotková hmotnost | Celková hmotnost |  |  | Jednotková cena |  | Cenové soustavy | 21,00 | 2
Dodávka
[9 empty] | Jednotková | Celkem | Jednotková | Celkem |  |  |  | Počet položek s nulovou cenou
O1 |  | SO 01-76-05 |  | Praha-Bubny, světelná návěst
SD |  | 0 |  | Všeobecné konstrukce a práce
P | 1 | R015111 | 901 | POPLATKY ZA LIKVIDACI ODPADŮ NEKONTAMINOVANÝCH - 17 05 04 VYTĚŽENÉ ZEMINY A HORNINY - I. TŘÍDA TĚŽITELNOSTI VČETNĚ DOPRAVY | T | 10.8 | 0 |  |  |  | 0 |  | [bez vazby na CS] |  | 2
PP |  |  |  | Evidenční položka. Neoceňovat v objektu SO/PS, položka se oceňuje pouze v objektu SO 90-90
VV |  |  |  | =(0,35*0,1*60+0,65*0,2*30)*1,8
TS |  |  |  | Evidenční položka. Neoceňovat v objektu SO/PS, položka se oceňuje pouze v objektu SO 90-90
P | 2 | R015240 | 915 | POPLATKY ZA LIKVIDACI ODPADŮ NEKONTAMINOVANÝCH - 20 03 99 ODPAD PODOBNÝ KOMUNÁLNÍMU ODPADU VČETNĚ DOPRAVY | T | 0.1 | 0 |  |  |  | 0 |  | [bez vazby na CS] |  | 2
PP |  |  |  | Evidenční položka. Neoceňovat v objektu SO/PS, položka se oceňuje pouze v objektu SO 90-90
VV
TS |  |  |  | Evidenční položka. Neoceňovat v objektu SO/PS, položka se oceňuje pouze v objektu SO 90-90
SD |  | 1 |  | Zemní práce
P | 3 | 13273 |  | HLOUBENÍ RÝH ŠÍŘ DO 2M PAŽ I NEPAŽ TŘ. I | M3 | 39.75 | 0 |  |  |  | 0 |  | 2021_OTSKP |  | 2
PP
VV |  |  |  | =0,35*0,5*60+0,65*1,5*30
TS |  |  |  | Technická specifikace položky odpovídá příslušné cenové soustavě.
P | 4 | 17411 |  | ZÁSYP JAM A RÝH ZEMINOU SE ZHUTNĚNÍM | M3 | 33.75 | 0 |  |  |  | 0 |  | 2021_OTSKP |  | 2
PP
VV |  |  |  | =0,35*0,4*60+0,65*1,3*30
TS |  |  |  | Technická specifikace položky odpovídá příslušné cenové soustavě.
P | 5 | 17481 |  | ZÁSYP JAM A RÝH Z NAKUPOVANÝCH MATERIÁLŮ | M3 | 6 | 0 |  |  |  | 0 |  | 2021_OTSKP |  | 2
PP
VV |  |  |  | =0,35*0,1*60+0,65*0,2*30
TS |  |  |  | Technická specifikace položky odpovídá příslušné cenové soustavě.
P | 6 | 702111 |  | KABELOVÝ ŽLAB ZEMNÍ VČETNĚ KRYTU SVĚTLÉ ŠÍŘKY DO 120 MM | M | 60 | 0 |  |  |  | 0 |  | 2021_OTSKP |  | 2
PP
VV |  |  |  | KŽ10 plast - 60m
TS |  |  |  | Technická specifikace položky odpovídá příslušné cenové soustavě.
SD |  | 74 |  | Silnoproud
P | 7 | 743B51 |  | SKŘÍŇ PRO OVLÁDÁNÍ SVĚTELNÉ NÁVĚSTI Č. 50 "STÁHNI SBĚRAČ" - NASTAVENÍ A SEŘÍZENÍ V NÁVAZNOSTI NA DÁLKOVÉ ŘÍZENÍ A OVLÁDÁNÍ | KUS | 3 | 0 |  |  |  | 0 |  | 2021_OTSKP |  | 2
PP
VV |  |  |  | 3x ovl skříň indikátor napětí pro 2 koleje / 4 sv. návěsti
TS |  |  |  | Technická specifikace položky odpovídá příslušné cenové soustavě.
P | 8 | 743B41 |  | SVĚTELNÁ LED NÁVĚST Č. 50 "STÁHNI SBĚRAČ" NA SAMOSTATNÉM STOŽÁRKU VČETNĚ ZÁKLADU | KUS | 12 | 0 |  |  |  | 0 |  | 2021_OTSKP |  | 2
PP
VV |  |  |  | sv. návěst 24V
TS |  |  |  | Technická specifikace položky odpovídá příslušné cenové soustavě.
P | 9 | 746471 |  | SKŘÍŇ OBČASNÉ NÁVĚSTI K TRAKČNÍMU ROZVADĚČI VN | KUS | 3 | 0 |  |  |  | 0 |  | 2021_OTSKP |  | 2
PP
VV
TS |  |  |  | Technická specifikace položky odpovídá příslušné cenové soustavě.
P | 10 | 742H12 |  | KABEL NN ČTYŘ- A PĚTIŽÍLOVÝ CU S PLASTOVOU IZOLACÍ OD 4 DO 16 MM2 | M | 7146 | 0 |  |  |  | 0 |  | 2021_OTSKP |  | 2
PP
VV |  |  |  | CYKY-O 4x6 - 7146m
TS |  |  |  | Technická specifikace položky odpovídá příslušné cenové soustavě.
P | 11 | 742G11 |  | KABEL NN DVOU- A TŘÍŽÍLOVÝ CU S PLASTOVOU IZOLACÍ DO 2,5 MM2 | M | 955 | 0 |  |  |  | 0 |  | 2021_OTSKP |  | 2
PP
VV |  |  |  | CYKY-O 2x2,5 - 895m CYKY-J 3x2,5 - 60m
TS |  |  |  | Technická specifikace položky odpovídá příslušné cenové soustavě.
P | 12 | 742L11 |  | UKONČENÍ DVOU AŽ PĚTIŽÍLOVÉHO KABELU V ROZVADĚČI NEBO NA PŘÍSTROJI DO 2,5 MM2 | KUS | 28 | 0 |  |  |  | 0 |  | 2021_OTSKP |  | 2
PP
VV
TS |  |  |  | Technická specifikace položky odpovídá příslušné cenové soustavě.
P | 13 | 742L12 |  | UKONČENÍ DVOU AŽ PĚTIŽÍLOVÉHO KABELU V ROZVADĚČI NEBO NA PŘÍSTROJI OD 4 DO 16 MM2 | KUS | 8 | 0 |  |  |  | 0 |  | 2021_OTSKP |  | 2
PP
VV
TS |  |  |  | Technická specifikace položky odpovídá příslušné cenové soustavě.
P | 14 | 747213 |  | CELKOVÁ PROHLÍDKA, ZKOUŠENÍ, MĚŘENÍ A VYHOTOVENÍ VÝCHOZÍ REVIZNÍ ZPRÁVY, PRO OBJEM IN PŘES 500 DO 1000 TIS. KČ | KUS | 1 | 0 |  |  |  | 0 |  | 2021_OTSKP |  | 2
PP
VV
TS |  |  |  | Technická specifikace položky odpovídá příslušné cenové soustavě.
P | 15 | 747214 |  | CELKOVÁ PROHLÍDKA, ZKOUŠENÍ, MĚŘENÍ A VYHOTOVENÍ VÝCHOZÍ REVIZNÍ ZPRÁVY, PRO OBJEM IN - PŘÍPLATEK ZA KAŽDÝCH DALŠÍCH I ZAPOČATÝCH 500 TIS. KČ | KUS | 1 | 0 |  |  |  | 0 |  | 2021_OTSKP |  | 2
PP
VV
TS |  |  |  | Technická specifikace položky odpovídá příslušné cenové soustavě.
P | 16 | 702212 |  | KABELOVÁ CHRÁNIČKA ZEMNÍ DN PŘES 100 DO 200 MM | M | 38 | 0 |  |  |  | 0 |  | 2021_OTSKP |  | 2
PP
VV |  |  |  | PE110 - 23m
TS |  |  |  | Technická specifikace položky odpovídá příslušné cenové soustavě.
P | 17 | 742P15 |  | OZNAČOVACÍ ŠTÍTEK NA KABEL | KUS | 26 | 0 |  |  |  | 0 |  | 2021_OTSKP |  | 2
PP
VV
TS |  |  |  | Technická specifikace položky odpovídá příslušné cenové soustavě.
P | 18 | 747703 |  | ZKUŠEBNÍ PROVOZ | HOD | 8 | 0 |  |  |  | 0 |  | 2021_OTSKP |  | 2
PP
VV
TS |  |  |  | Technická specifikace položky odpovídá příslušné cenové soustavě.
P | 19 | 747704 |  | ZAŠKOLENÍ OBSLUHY | HOD | 2 | 0 |  |  |  | 0 |  | 2021_OTSKP |  | 2
PP
VV
TS |  |  |  | Technická specifikace položky odpovídá příslušné cenové soustavě.
P | 20 | 747705 |  | MANIPULACE NA ZAŘÍZENÍCH PROVÁDĚNÉ PROVOZOVATELEM | HOD | 40 | 0 |  |  |  | 0 |  | 2021_OTSKP |  | 2
PP
VV
TS |  |  |  | Technická specifikace položky odpovídá příslušné cenové soustavě.
P | 21 | 747301 |  | PROVEDENÍ PROHLÍDKY A ZKOUŠKY PRÁVNICKOU OSOBOU, VYDÁNÍ PRŮKAZU ZPŮSOBILOSTI | KUS | 1 | 0 |  |  |  | 0 |  | 2021_OTSKP |  | 2
PP
VV
TS |  |  |  | Technická specifikace položky odpovídá příslušné cenové soustavě.

## SO 01-76-06
SŽDC05 |  |  |  | Soupis prací objektu | [10 empty] | 3
3
S | Stavba: | Zm09_5113720006 |  | Modernizace trati Praha-Bubny (včetně) – Praha-Výstaviště (včetně) | [6 empty] | E.3.6 |  | Aspe | 0,00 | 2
O | Objekt: | E.3.6 |  | Rozvodny vn, nn, osvětlení a dálkové ovládání odpojovačů | [9 empty] | 15,00 | 2
Typ | Poř. číslo | Kód položky | Varianta | Název položky | MJ | Množství | Jednotková hmotnost | Celková hmotnost |  |  | Jednotková cena |  | Cenové soustavy | 21,00 | 2
Dodávka
[9 empty] | Jednotková | Celkem | Jednotková | Celkem |  |  |  | Počet položek s nulovou cenou
O1 |  | SO 01-76-06 |  | Praha-Bubny, přípojka nn pro BTS Bubny
SD |  | 70 |  | Všeobecné elektro
P | 1 | 701001 |  | OZNAČOVACÍ ŠTÍTEK KABELOVÉHO VEDENÍ, SPOJKY NEBO KABELOVÉ SKŘÍNĚ (VČETNĚ OBJÍMKY) | KUS | 4 | 0 |  |  |  | 0 |  | 2021_OTSKP |  | 2
PP
VV
TS |  |  |  | 1. Položka obsahuje: – pomocné mechanismy 2. Položka neobsahuje: X 3. Způsob měření: Měří se plocha v metrech čtverečných.
P | 2 | 701004 |  | VYHLEDÁVACÍ MARKER ZEMNÍ | KUS | 2 | 0 |  |  |  | 0 |  | 2021_OTSKP |  | 2
PP
VV
TS |  |  |  | 1. Položka obsahuje: – obsahuje i demontáž po skončení provizorního stavu – dopravu do skladu nebo na likvidaci – obrátkovost, opotřebení zapůjčeného materiálu – poplatek za likvidaci odpadů, pokud je materiál likvidován 2. Položka neobsahuje: X 3. Způsob měření: Udává se počet kusů kompletní konstrukce nebo práce.
P | 3 | 702111 |  | KABELOVÝ ŽLAB ZEMNÍ VČETNĚ KRYTU SVĚTLÉ ŠÍŘKY DO 120 MM | M | 4 | 0 |  |  |  | 0 |  | 2021_OTSKP |  | 2
PP
VV
TS |  |  |  | 1. Položka obsahuje: – kompletní montáž, rozměření, upevnění, řezání, spojování a pod. – veškerý spojovací a montážní materiál vč. upevňovacího materiálu ( držáky apod.) – pomocné mechanismy 2. Položka neobsahuje: X 3. Způsob měření: Měří se metr délkový.
P | 4 | 702211 |  | KABELOVÁ CHRÁNIČKA ZEMNÍ DN DO 100 MM | M | 2 | 0 |  |  |  | 0 |  | 2021_OTSKP |  | 2
PP
VV
TS |  |  |  | 1. Položka obsahuje: – proražení otvoru zdivem o průřezu od 0,01 do 0,025m2 – úpravu a začištění omítky po montáži vedení – pomocné mechanismy 2. Položka neobsahuje: – protipožární ucpávku 3. Způsob měření: Udává se počet kusů kompletní konstrukce nebo práce.
SD |  | 701 |  | ZEMNÍ PRÁCE ELEKTRO
P | 5 | R701AD5 |  | Sejmutí drnu jakékoliv tlouštky | M2 | 260 | 0 |  |  |  | 0 |  | [bez vazby na CS] |  | 2
PP
VV
TS |  |  |  | Položka obsahuje: Nařezání a sejmutí drnu jakékoli tlouštky s uložením do hromad nebo naložením na dopravní prostředek. Dále obsahuje cenu za pom. mechanismy včetně všech ostatních vedlejších nákladů.
P | 6 | R701DD14 |  | Výstražná páska pro zabezpečení výkopu u elektromontážních prací | M | 10 | 0 |  |  |  | 0 |  | [bez vazby na CS] |  | 2
PP
VV
TS |  |  |  | Technická specifikace položky odpovídá příslušné cenové soustavě
P | 7 | R701JA1 |  | Zásyp jam ručně v hornině třídy 1 | M3 | 0.336 | 0 |  |  |  | 0 |  | [bez vazby na CS] |  | 2
PP
VV |  |  |  | 0,7x0,6x0,8=0,336
TS |  |  |  | Položka obsahuje: Zásyp jam ručně včetně upěchování, uložení výkopu ve vrstvách a úpravy terénu. Dále obsahuje cenu za pom. mechanismy včetně všech ostatních vedlejších nákladů.
P | 8 | 709400 |  | ZATAŽENÍ LANKA DO CHRÁNIČKY NEBO ŽLABU | M | 600 | 0 |  |  |  | 0 |  | 2021_OTSKP |  | 2
PP
VV
TS |  |  |  | 1. Položka obsahuje: – všechny náklady na demontáž stávajícího zařízení včetně pomocných doplňujících úprav pro jeho likvidaci – naložení vybouraného materiálu na dopravní prostředek 2. Položka neobsahuje: – odvoz vybouraného materiálu – poplatek za likvidaci odpadů (nacení se dle SSD 0) 3. Způsob měření: Měří se metr délkový.
P | 9 | R701IA2 |  | Hloubení nezapažených jam strojně v hornině tř 1 a 2, zához | M3 | 0.336 | 0 |  |  |  | 0 |  | [bez vazby na CS] |  | 2
PP
VV |  |  |  | 0,7x0,6x0,8=0,336
TS |  |  |  | Položka obsahuje: Hloubení nezapažených jam strojně pro ostatní konstrukce s přemístěním výkopu do vzdálenosti 3 m od okraje jámy nebo naložením na dopravní prostředek, včetně zásypu, zhutnění a urovnání povrchu. Dále obsahuje cenu za pom. mechanismy včetně všech ostatních vedlejších nákladů.
P | 10 | R701LG1 |  | Hloubení zapažených i nezapažených kabelových rýh ručně šířky 40 cm, hloubky 80 cm v hornině třídy 1 a 2 | M | 4 | 0 |  |  |  | 0 |  | [bez vazby na CS] |  | 2
PP
VV |  |  |  | 0,2x0,35x640=44,8m3 - odvoz zeminy a skládkovné
TS |  |  |  | Položka obsahuje: Hloubení zapažených i nezapažených kabelových rýh ručně s přemístěním výkopu do vzdálenosti 3 m od okraje jámy nebo naložením na dopravní prostředek. Dále obsahuje cenu za pom. mechanismy včetně všech ostatních vedlejších nákladů. Odvoz přebytečné zeminy
SD |  | 74 |  | Silnoproudé rozvody
P | 11 | 741911 |  | UZEMŇOVACÍ VODIČ V ZEMI FEZN DO 120 MM2 | M | 20 | 0 |  |  |  | 0 |  | 2021_OTSKP |  | 2
PP
VV
TS |  |  |  | Technická specifikace položky odpovídá příslušné cenové soustavě
P | 12 | 741C07 |  | VYVEDENÍ UZEMŇOVACÍCH VODIČŮ NA POVRCH/KONSTRUKCI | KUS | 1 | 0 |  |  |  | 0 |  | 2021_OTSKP |  | 2
PP
VV
TS |  |  |  | Technická specifikace položky odpovídá příslušné cenové soustavě
P | 13 | 742H12 |  | KABEL NN ČTYŘ- A PĚTIŽÍLOVÝ CU S PLASTOVOU IZOLACÍ OD 4 DO 16 MM2 | M | 4 | 0 |  |  |  | 0 |  | 2021_OTSKP |  | 2
PP
VV
TS |  |  |  | Technická specifikace položky odpovídá příslušné cenové soustavě
P | 14 | 742H13 |  | KABEL NN ČTYŘ- A PĚTIŽÍLOVÝ CU S PLASTOVOU IZOLACÍ OD 25 DO 50 MM2 | M | 570 | 0 |  |  |  | 0 |  | 2021_OTSKP |  | 2
PP
VV
TS |  |  |  | 1. Položka obsahuje: – manipulace a uložení kabelu (do země, chráničky, kanálu, na rošty, na TV a pod.) 2. Položka neobsahuje: – příchytky, spojky, koncovky, chráničky apod. 3. Způsob měření: Měří se metr délkový.
P | 15 | 742H53 |  | KABEL NN ČTYŘ- A PĚTIŽÍLOVÝ CU BEZHALOGENOVÝ OHEŇ RETARDUJÍCÍ OD 25 DO 50 MM2 | M | 20 | 0 |  |  |  | 0 |  | 2021_OTSKP |  | 2
PP
VV
TS |  |  |  | 1. Položka obsahuje: – manipulace a uložení kabelu (do země, chráničky, kanálu, na rošty, na TV a pod.) 2. Položka neobsahuje: – příchytky, spojky, koncovky, chráničky apod. 3. Způsob měření: Měří se metr délkový.
P | 16 | 742L12 |  | UKONČENÍ DVOU AŽ PĚTIŽÍLOVÉHO KABELU V ROZVADĚČI NEBO NA PŘÍSTROJI OD 4 DO 16 MM2 | KUS | 2 | 0 |  |  |  | 0 |  | 2021_OTSKP |  | 2
PP
VV
TS |  |  |  | 1. Položka obsahuje: – všechny práce spojené s úpravou kabelů pro montáž včetně veškerého příslušentsví 2. Položka neobsahuje: X 3. Způsob měření: Udává se počet kusů kompletní konstrukce nebo práce.
P | 17 | 742L13 |  | UKONČENÍ DVOU AŽ PĚTIŽÍLOVÉHO KABELU V ROZVADĚČI NEBO NA PŘÍSTROJI OD 25 DO 50 MM2 | KUS | 4 | 0 |  |  |  | 0 |  | 2021_OTSKP |  | 2
PP
VV
TS |  |  |  | 1. Položka obsahuje: – všechny práce spojené s úpravou kabelů pro montáž včetně veškerého příslušentsví 2. Položka neobsahuje: X 3. Způsob měření: Udává se počet kusů kompletní konstrukce nebo práce.
P | 18 | 742L23 |  | UKONČENÍ DVOU AŽ PĚTIŽÍLOVÉHO KABELU KABELOVOU SPOJKOU OD 25 DO 50 MM2 | KUS | 1 | 0 |  |  |  | 0 |  | 2021_OTSKP |  | 2
PP
VV
TS |  |  |  | 1. Položka obsahuje: – všechny práce spojené s úpravou kabelů pro montáž včetně veškerého příslušentsví 2. Položka neobsahuje: X 3. Způsob měření: Udává se počet kusů kompletní konstrukce nebo práce.
P | 19 | 743D11 |  | SKŘÍŇ PŘÍPOJKOVÁ POJISTKOVÁ KOMPAKTNÍ PILÍŘOVÁ DO 63 A, DO 50 MM2, S 1-2 SADAMI JISTÍCÍCH PRVKŮ | KUS | 1 | 0 |  |  |  | 0 |  | 2021_OTSKP |  | 2
PP
VV
TS |  |  |  | 1. Položka obsahuje: – instalaci do terénu vč. prefabrikovaného základu a zapojení – technický popis viz. projektová dokumentace 2. Položka neobsahuje: – zemní práce 3. Způsob měření: Udává se počet kusů kompletní konstrukce nebo práce.
P | 20 | 747212 |  | CELKOVÁ PROHLÍDKA, ZKOUŠENÍ, MĚŘENÍ A VYHOTOVENÍ VÝCHOZÍ REVIZNÍ ZPRÁVY, PRO OBJEM IN DO 500 TIS. KČ | KUS | 1 | 0 |  |  |  | 0 |  | 2021_OTSKP |  | 2
PP
VV
TS |  |  |  | 1. Položka obsahuje: – cenu za celkovou prohlídku zařízení PS/SO, vč. měření, komplexních zkoušek a revizi zařízení tohoto PS/SO autorizovaným revizním technikem na silnoproudá zařízení podle požadavku ČSN, včetně hodnocení a vyhotovení celkové revizní z
P | 21 | 747301 |  | PROVEDENÍ PROHLÍDKY A ZKOUŠKY PRÁVNICKOU OSOBOU, VYDÁNÍ PRŮKAZU ZPŮSOBILOSTI | KUS | 1 | 0 |  |  |  | 0 |  | 2021_OTSKP |  | 2
PP
VV
TS |  |  |  | 1. Položka obsahuje: – cenu za celkovou prohlídku zařízení PS/SO, vč. měření, komplexních zkoušek a revizi zařízení tohoto PS/SO autorizovaným revizním technikem na silnoproudá zařízení podle požadavku ČSN, včetně hodnocení a vyhotovení celkové revizní z
P | 22 | 747703 |  | ZKUŠEBNÍ PROVOZ | HOD | 4 | 0 |  |  |  | 0 |  | 2021_OTSKP |  | 2
PP
VV
TS |  |  |  | Technická specifikace položky odpovídá příslušné cenové soustavě
P | 23 | 747704 |  | ZAŠKOLENÍ OBSLUHY | HOD | 2 | 0 |  |  |  | 0 |  | 2021_OTSKP |  | 2
PP
VV
TS |  |  |  | Technická specifikace položky odpovídá příslušné cenové soustavě
P | 24 | 748241 |  | PÍSMENA A ČÍSLICE VÝŠKY DO 40 MM | KUS | 3 | 0 |  |  |  | 0 |  | 2021_OTSKP |  | 2
PP
VV
TS |  |  |  | 1. Položka obsahuje: – zhotovení nápisu barvou pomocí šablon vč. podružného materiálu, rozměření, dodání barvy a ředidla 2. Položka neobsahuje: X 3. Způsob měření: Udává se počet kusů kompletní konstrukce nebo práce.

## SO 02-76-01
SŽDC05 |  |  |  | Soupis prací objektu | [10 empty] | 3
3
S | Stavba: | Zm09_5113720006 |  | Modernizace trati Praha-Bubny (včetně) – Praha-Výstaviště (včetně) | [6 empty] | E.3.6 |  | Aspe | 0,00 | 2
O | Objekt: | E.3.6 |  | Rozvodny vn, nn, osvětlení a dálkové ovládání odpojovačů | [9 empty] | 15,00 | 2
Typ | Poř. číslo | Kód položky | Varianta | Název položky | MJ | Množství | Jednotková hmotnost | Celková hmotnost |  |  | Jednotková cena |  | Cenové soustavy | 21,00 | 2
Dodávka
[9 empty] | Jednotková | Celkem | Jednotková | Celkem |  |  |  | Počet položek s nulovou cenou
O1 |  | SO 02-76-01 |  | Praha-Bubny - Praha-Výstaviště, osvětlení na mostech
SD |  | 0 |  | Všeobecné konstrukce a práce
P | 1 | R015111 | 901 | POPLATKY ZA LIKVIDACI ODPADŮ NEKONTAMINOVANÝCH - 17 05 04 VYTĚŽENÉ ZEMINY A HORNINY - I. TŘÍDA TĚŽITELNOSTI VČETNĚ DOPRAVY | T | 52 | 0 |  |  |  | 0 |  | [bez vazby na CS] |  | 2
PP |  |  |  | Evidenční položka. Neoceňovat v objektu SO/PS, položka se oceňuje pouze v objektu SO 90-90
VV |  |  |  | 2t/m3: pro stožár: 8m3 * 3 + rozvaděč: 2m3 * 1
TS |  |  |  | Evidenční položka. Neoceňovat v objektu SO/PS, položka se oceňuje pouze v objektu SO 90-90
SD |  | 70 |  | Všeobecné elektro
P | 2 | 701001 |  | OZNAČOVACÍ ŠTÍTEK KABELOVÉHO VEDENÍ, SPOJKY NEBO KABELOVÉ SKŘÍNĚ (VČETNĚ OBJÍMKY) | KUS | 140 | 0 |  |  |  | 0 |  | 2021_OTSKP |  | 2
PP
VV
TS |  |  |  | 1. Položka obsahuje: – pomocné mechanismy 2. Položka neobsahuje: X 3. Způsob měření: Měří se plocha v metrech čtverečných.
P | 3 | 701004 |  | VYHLEDÁVACÍ MARKER ZEMNÍ | KUS | 3 | 0 |  |  |  | 0 |  | 2021_OTSKP |  | 2
PP
VV
TS |  |  |  | 1. Položka obsahuje: – obsahuje i demontáž po skončení provizorního stavu – dopravu do skladu nebo na likvidaci – obrátkovost, opotřebení zapůjčeného materiálu – poplatek za likvidaci odpadů, pokud je materiál likvidován 2. Položka neobsahuje: X 3. Způsob měření: Udává se počet kusů kompletní konstrukce nebo práce.
P | 4 | 702111 |  | KABELOVÝ ŽLAB ZEMNÍ VČETNĚ KRYTU SVĚTLÉ ŠÍŘKY DO 120 MM | M | 55 | 0 |  |  |  | 0 |  | 2021_OTSKP |  | 2
PP
VV
TS |  |  |  | 1. Položka obsahuje: – kompletní montáž, rozměření, upevnění, řezání, spojování a pod. – veškerý spojovací a montážní materiál vč. upevňovacího materiálu ( držáky apod.) – pomocné mechanismy 2. Položka neobsahuje: X 3. Způsob měření: Měří se metr délkový.
P | 5 | 702112 |  | KABELOVÝ ŽLAB ZEMNÍ VČETNĚ KRYTU SVĚTLÉ ŠÍŘKY PŘES 120 DO 250 MM | M | 12 | 0 |  |  |  | 0 |  | 2021_OTSKP |  | 2
PP
VV
TS |  |  |  | 1. Položka obsahuje: – kompletní montáž, rozměření, upevnění, řezání, spojování a pod. – veškerý spojovací a montážní materiál vč. upevňovacího materiálu ( držáky apod.) – pomocné mechanismy 2. Položka neobsahuje: X 3. Způsob měření: Měří se metr délkový.
P | 6 | 702211 |  | KABELOVÁ CHRÁNIČKA ZEMNÍ DN DO 100 MM | M | 70 | 0 |  |  |  | 0 |  | 2021_OTSKP |  | 2
PP
VV |  |  |  | 69x1+1
TS |  |  |  | 1. Položka obsahuje: – proražení otvoru zdivem o průřezu od 0,01 do 0,025m2 – úpravu a začištění omítky po montáži vedení – pomocné mechanismy 2. Položka neobsahuje: – protipožární ucpávku 3. Způsob měření: Udává se počet kusů kompletní konstrukce nebo práce.
P | 7 | R703211 |  | KABELOVÝ ŽLAB NOSNÝ UZAVŘENÝ ŽÁROVĚ ZINKOVANÝ VČETNĚ UPEVNĚNÍ A PŘÍSLUŠENSTVÍ SVĚTLÉ ŠÍŘKY DO 100 MM | M | 264 | 0 |  |  |  | 0 |  | [bez vazby na CS] |  | 2
PP
VV |  |  |  | 66x4=264
TS |  |  |  | 1. Položka obsahuje: – kompletní montáž, rozměření, upevnění, sváření, řezání, spojování a pod. – veškerý spojovací a montážní materiál – pomocné mechanismy a nátěr 2. Položka neobsahuje: X 3. Způsob měření: Měří se metr délkový.
SD |  | 701 |  | ZEMNÍ PRÁCE ELEKTRO
P | 8 | R701AB1 |  | Vytýčení trasy kabelového (podzemního) vedení v obvodu železniční stanice | KM | 0.1 | 0 |  |  |  | 0 |  | [bez vazby na CS] |  | 2
PP
VV
TS |  |  |  | Položka obsahuje: Pochůzka projektovanou trasou vedení, vytýčení a vyznačení trasy vedení, rozmístění očíslování a označení opěrných bodů,označení překážek a míst pro kabelové prostupy a přechodové štoly. Dále obsahuje cenu za pom. mechanismy včetně všech ostatních vedlejších nákladů.
P | 9 | R701DD14 |  | Výstražná páska pro zabezpečení výkopu u elektromontážních prací | M | 100 | 0 |  |  |  | 0 |  | [bez vazby na CS] |  | 2
PP
VV
TS |  |  |  | Technická specifikace položky odpovídá příslušné cenové soustavě
P | 10 | R701IA2 |  | Hloubení nezapažených jam strojně v hornině tř 1 a 2 | M3 | 134.05 | 0 |  |  |  | 0 |  | [bez vazby na CS] |  | 2
PP
VV |  |  |  | 66x0,35x0,5=134,05
TS |  |  |  | Položka obsahuje: Hloubení nezapažených jam strojně pro ostatní konstrukce s přemístěním výkopu do vzdálenosti 3 m od okraje jámy nebo naložením na dopravní prostředek, včetně zásypu, zhutnění a urovnání povrchu. Dále obsahuje cenu za pom. mechanismy včetně všech ostatních vedlejších nákladů.
P | 11 | R701JA1 |  | Zásyp jam ručně v hornině třídy 1 | M3 | 134.05 | 0 |  |  |  | 0 |  | [bez vazby na CS] |  | 2
PP
VV |  |  |  | 66x0,35x0,5=134,05
TS |  |  |  | Položka obsahuje: Zásyp jam ručně včetně upěchování, uložení výkopu ve vrstvách a úpravy terénu. Dále obsahuje cenu za pom. mechanismy včetně všech ostatních vedlejších nákladů.
P | 12 | R701BA1 |  | Hloubení nezapažených jam pro stožáry jednoduché délky do 8 m na rovině ručně v hornině tř 1-4 | KUS | 3 | 0 |  |  |  | 0 |  | [bez vazby na CS] |  | 2
PP
VV
TS |  |  |  | Položka obsahuje: Hloubení nezapažených jam ručně pro stožáry bez patky, jednoduché na rovině s přemístěním výkopu do vzdálenosti 3 m od okraje jámy nebo naložením na dopravní prostředek, včetně zásypu, zhutnění a urovnání povrchu. Dále obsahuje cenu za pom. mechanismy včetně všech ostatních vedlejších nákladů.
P | 13 | R701DL1 |  | Hloubení nezapažených jam pro základy venkovních rozváděčů ručně v hornině tř 1-4 | KUS | 1 | 0 |  |  |  | 0 |  | [bez vazby na CS] |  | 2
PP
VV
TS |  |  |  | Položka obsahuje: Hloubení nezapažených jam ručně pro základy venkovních rozvaděčů RP1 a 2 k reléovému domku s přemístěním výkopu do vzdálenosti 3 m od okraje jámy nebo naložením na dopravní prostředek, včetně zásypu, zhutnění a urovnání povrchu. Dále obsahuje cenu za pom. mechanismy včetně všech ostatních vedlejších nákladů.
P | 14 | R701MG1 |  | Hloubení zapažených i nezapažených kabelových rýh ručně šířky 35 cm, hloubky 80 cm v hornině třídy 1 a 2 | M | 155 | 0 |  |  |  | 0 |  | [bez vazby na CS] |  | 2
PP
VV |  |  |  | 67x0,35x0,2=4,69 odvoz
TS |  |  |  | Položka obsahuje: Hloubení zapažených i nezapažených kabelových rýh ručně s přemístěním výkopu do vzdálenosti 3 m od okraje jámy nebo naložením na dopravní prostředek. Dále obsahuje cenu za pom. mechanismy včetně všech ostatních vedlejších nákladů, odvozu a skládkovného.
SD |  | 74 |  | Silnoproudé rozvody
P | 15 | 741911 |  | UZEMŇOVACÍ VODIČ V ZEMI FEZN DO 120 MM2 | M | 65 | 0 |  |  |  | 0 |  | 2021_OTSKP |  | 2
PP
VV
TS |  |  |  | Technická specifikace položky odpovídá příslušné cenové soustavě
P | 16 | 741C07 |  | VYVEDENÍ UZEMŇOVACÍCH VODIČŮ NA POVRCH/KONSTRUKCI | KUS | 2 | 0 |  |  |  | 0 |  | 2021_OTSKP |  | 2
PP
VV
TS |  |  |  | Technická specifikace položky odpovídá příslušné cenové soustavě
P | 17 | 742G11 |  | KABEL NN DVOU- A TŘÍŽÍLOVÝ AL S PLASTOVOU IZOLACÍ DO 2,5 MM2 | M | 295 | 0 |  |  |  | 0 |  | 2021_OTSKP |  | 2
PP
VV
TS |  |  |  | 1. Položka obsahuje: – manipulace a uložení kabelu (do země, chráničky, kanálu, na rošty, na TV a pod.) 2. Položka neobsahuje: – příchytky, spojky, koncovky, chráničky apod. 3. Způsob měření: Měří se metr délkový.
P | 18 | 742H12 |  | KABEL NN ČTYŘ- A PĚTIŽÍLOVÝ CU S PLASTOVOU IZOLACÍ OD 4 DO 16 MM2 | M | 3730 | 0 |  |  |  | 0 |  | 2021_OTSKP |  | 2
PP
VV
TS |  |  |  | Technická specifikace položky odpovídá příslušné cenové soustavě
P | 19 | 742L11 |  | UKONČENÍ DVOU AŽ PĚTIŽÍLOVÉHO KABELU V ROZVADĚČI NEBO NA PŘÍSTROJI DO 2,5 MM2 | KUS | 140 | 0 |  |  |  | 0 |  | 2021_OTSKP |  | 2
PP
VV
TS |  |  |  | 1. Položka obsahuje: – kompletní montáž, rozměření, upevnění, sváření, řezání, spojování a pod. – veškerý spojovací a montážní materiál vč. upevňovacího materiálu ( stojky, držáky, konzoly apod.) – elektrické pospojování – pomocné mechanismy a nátěr 2. Položka neobsahuje: – víko a kabelové příchytky 3. Způsob měření: Měří se metr délkový.
P | 20 | 742L12 |  | UKONČENÍ DVOU AŽ PĚTIŽÍLOVÉHO KABELU V ROZVADĚČI NEBO NA PŘÍSTROJI OD 4 DO 16 MM2 | KUS | 137 | 0 |  |  |  | 0 |  | 2021_OTSKP |  | 2
PP
VV
TS |  |  |  | 1. Položka obsahuje: – všechny práce spojené s úpravou kabelů pro montáž včetně veškerého příslušentsví 2. Položka neobsahuje: X 3. Způsob měření: Udává se počet kusů kompletní konstrukce nebo práce.
P | 21 | 743112 |  | OSVĚTLOVACÍ STOŽÁR SKLOPNÝ ŽÁROVĚ ZINKOVANÝ DÉLKY PŘES 6,5 DO 12 M | KUS | 3 | 0 |  |  |  | 0 |  | 2021_OTSKP |  | 2
PP
VV
TS |  |  |  | 1. Položka obsahuje: – základovou konstrukci a veškeré příslušenství – připojovací svorkovnici ve třídě izolace II ( pro 2x svítidlo ) a kabelové vedení ke svítidlům – uzavírací nátěr, technický popis viz. projektová dokumentace 2. Položka neobsahuje: – zemní práce, betonový základ, svítidlo, výložník 3. Způsob měření: Udává se počet kusů kompletní konstrukce nebo práce.
P | 22 | 743311 |  | VÝLOŽNÍK PRO MONTÁŽ SVÍTIDLA NA STOŽÁR JEDNORAMENNÝ DÉLKA VYLOŽENÍ DO 1 M | KUS | 3 | 0 |  |  |  | 0 |  | 2021_OTSKP |  | 2
PP
VV
TS |  |  |  | 1. Položka obsahuje: – veškeré příslušenství a uzavírací nátěr, technický popis viz. projektová dokumentace 2. Položka neobsahuje: X 3. Způsob měření: Udává se počet kusů kompletní konstrukce nebo práce.
P | 23 | 743352 |  | VÝLOŽNÍK PRO MONTÁŽ SVÍTIDLA NA ŽELEZNIČNÍ STOŽÁR (JŽ) PRO PEVNÉ SVÍTIDLO | KUS | 66 | 0 |  |  |  | 0 |  | 2021_OTSKP |  | 2
PP
VV
TS |  |  |  | 1. Položka obsahuje: – veškeré příslušenství a uzavírací nátěr, technický popis viz. projektová dokumentace 2. Položka neobsahuje: X 3. Způsob měření: Udává se počet kusů kompletní konstrukce nebo práce.
P | 24 | 743473 |  | SVÍTIDLO DRÁŽNÍ LED, MIN. IP 54, ELEKTRONICKÝ PŘEDŘADNÍK, PŘES 25 DO 45 W | KUS | 69 | 0 |  |  |  | 0 |  | 2021_OTSKP |  | 2
PP
VV
TS |  |  |  | 1. Položka obsahuje: – zdroj a veškeré příslušenství – technický popis viz. projektová dokumentace 2. Položka neobsahuje: X 3. Způsob měření: Udává se počet kusů kompletní konstrukce nebo práce.
P | 25 | 743488 |  | SVÍTIDLO DRÁŽNÍ - MONTÁŽ SVÍTIDLA NA STOŽÁR/BRÁNU TRAKČNÍHO VEDENÍ | KUS | 66 | 0 |  |  |  | 0 |  | 2021_OTSKP |  | 2
PP
VV
TS |  |  |  | 1. Položka obsahuje: – montáž zařízení 2. Položka neobsahuje: X 3. Způsob měření: Udává se počet kusů kompletní konstrukce nebo práce.
P | 26 | 743612 |  | ROZVADĚČ PRO DRÁŽNÍ OSVĚTLENÍ SILOVÝ NAPÁJECÍ S PLC ŘÍDÍCÍM SYSTÉMEM OD 7 DO 12 KS TŘÍFÁZOVÝCH VĚTVÍ | KUS | 1 | 0 |  |  |  | 0 |  | 2021_OTSKP |  | 2
PP
VV
TS |  |  |  | 1. Položka obsahuje: – instalaci rozvaděče do terénu/rozvodny včetně softwaru k PLC pro možnost chodu rozvaděče a jeho oživení, zhotovení výrobní dokumentace – technický popis viz. projektová dokumentace 2. Položka neobsahuje: – zemní práce 3. Způsob měření: Udává se počet kusů kompletní konstrukce nebo práce.
P | 27 | 743752 |  | ROZVADĚČ - OCHRANNÁ MŘÍŽ KONSTRUKCE OCELOVÁ DO Š. 1500MM, KOMPLETNÍ DODÁVKA | KUS | 1 | 0 |  |  |  | 0 |  | 2021_OTSKP |  | 2
PP
VV
TS |  |  |  | 1. Položka obsahuje: – materiál – ochrannou síť na podstavci včetně betonových patek 2. Položka neobsahuje: X 3. Způsob měření: Udává se počet kusů kompletní konstrukce nebo práce.
P | 28 | 743C11 |  | SKŘÍŇ PŘÍPOJKOVÁ POJISTKOVÁ NA STOŽÁR/STĚNU NEBO DO VÝKLENKU DO 63 A, DO 50 MM2, S 1-2 SADAMI JISTÍCÍCH PRVKŮ | KUS | 66 | 0 |  |  |  | 0 |  | 2021_OTSKP |  | 2
PP
VV
TS |  |  |  | 1. Položka obsahuje: – instalaci vč. vybourání niky ve zdi pro skříň a kabely a zapravení zdiva, omítky a fasády po dokončené montáži – technický popis viz. projektová dokumentace 2. Položka neobsahuje: X 3. Způsob měření: Udává se počet kusů kompletní konstrukce nebo práce.
P | 29 | 744R36 |  | OBAL NA VÝKRESY DO ROZVADĚČE NN | KUS | 1 | 0 |  |  |  | 0 |  | 2021_OTSKP |  | 2
PP
VV
TS |  |  |  | 1. Položka obsahuje: – veškeré příslušenství – technický popis viz. projektová dokumentace 2. Položka neobsahuje: X 3. Způsob měření: Udává se počet kusů kompletní konstrukce nebo práce.
P | 30 | 747213 |  | CELKOVÁ PROHLÍDKA, ZKOUŠENÍ, MĚŘENÍ A VYHOTOVENÍ VÝCHOZÍ REVIZNÍ ZPRÁVY, PRO OBJEM IN PŘES 500 DO 1000 TIS. KČ | KUS | 1 | 0 |  |  |  | 0 |  | 2021_OTSKP |  | 2
PP
VV
TS |  |  |  | 1. Položka obsahuje: – cenu za celkovou prohlídku zařízení PS/SO, vč. měření, komplexních zkoušek a revizi zařízení tohoto PS/SO autorizovaným revizním technikem na silnoproudá zařízení podle požadavku ČSN, včetně hodnocení a vyhotovení celkové revizní z
P | 31 | 747214 |  | CELKOVÁ PROHLÍDKA, ZKOUŠENÍ, MĚŘENÍ A VYHOTOVENÍ VÝCHOZÍ REVIZNÍ ZPRÁVY, PRO OBJEM IN - PŘÍPLATEK ZA KAŽDÝCH DALŠÍCH I ZAPOČATÝCH 500 TIS. KČ | KUS | 3 | 0 |  |  |  | 0 |  | 2021_OTSKP |  | 2
PP
VV
TS |  |  |  | 1. Položka obsahuje: – cenu za celkovou prohlídku zařízení PS/SO, vč. měření, komplexních zkoušek a revizi zařízení tohoto PS/SO autorizovaným revizním technikem na silnoproudá zařízení podle požadavku ČSN, včetně hodnocení a vyhotovení celkové revizní z
P | 32 | 747301 |  | PROVEDENÍ PROHLÍDKY A ZKOUŠKY PRÁVNICKOU OSOBOU, VYDÁNÍ PRŮKAZU ZPŮSOBILOSTI | KUS | 1 | 0 |  |  |  | 0 |  | 2021_OTSKP |  | 2
PP
VV
TS |  |  |  | 1. Položka obsahuje: – cenu za celkovou prohlídku zařízení PS/SO, vč. měření, komplexních zkoušek a revizi zařízení tohoto PS/SO autorizovaným revizním technikem na silnoproudá zařízení podle požadavku ČSN, včetně hodnocení a vyhotovení celkové revizní z
P | 33 | 747703 |  | ZKUŠEBNÍ PROVOZ | HOD | 16 | 0 |  |  |  | 0 |  | 2021_OTSKP |  | 2
PP
VV
TS |  |  |  | Technická specifikace položky odpovídá příslušné cenové soustavě
P | 34 | 747704 |  | ZAŠKOLENÍ OBSLUHY | HOD | 8 | 0 |  |  |  | 0 |  | 2021_OTSKP |  | 2
PP
VV
TS |  |  |  | Technická specifikace položky odpovídá příslušné cenové soustavě
P | 35 | 748241 |  | PÍSMENA A ČÍSLICE VÝŠKY DO 40 MM | KUS | 199 | 0 |  |  |  | 0 |  | 2021_OTSKP |  | 2
PP
VV
TS |  |  |  | 1. Položka obsahuje: – zhotovení nápisu barvou pomocí šablon vč. podružného materiálu, rozměření, dodání barvy a ředidla 2. Položka neobsahuje: X 3. Způsob měření: Udává se počet kusů kompletní konstrukce nebo práce.
P | 36 | R743113 |  | PROVIZORNÍ OSVĚTLENÍ NÁST. V PRŮBĚHU STAVBY, KABELOVÉ VEDENÍ, SVÍTIDLA | KOMPLET | 1 | 0 |  |  |  | 0 |  | [bez vazby na CS] |  | 2
PP
VV
TS |  |  |  | Instalace provizorního osvětlení včetně 6 pomocných stožárků a 6 svítidel LED do 30W

## SO 02-76-02
SŽDC05 |  |  |  | Soupis prací objektu | [10 empty] | 3
3
S | Stavba: | Zm09_5113720006 |  | Modernizace trati Praha-Bubny (včetně) – Praha-Výstaviště (včetně) | [6 empty] | E.3.6 |  | Aspe | 0,00 | 2
O | Objekt: | E.3.6 |  | Rozvodny vn, nn, osvětlení a dálkové ovládání odpojovačů | [9 empty] | 15,00 | 2
Typ | Poř. číslo | Kód položky | Varianta | Název položky | MJ | Množství | Jednotková hmotnost | Celková hmotnost |  |  | Jednotková cena |  | Cenové soustavy | 21,00 | 2
Dodávka
[9 empty] | Jednotková | Celkem | Jednotková | Celkem |  |  |  | Počet položek s nulovou cenou
O1 |  | SO 02-76-02 |  | Praha Bubny - Praha Výstaviště, magistrální rozvod 22kV
SD |  | 70 |  | Všeobecné elektro
P | 1 | 701001 |  | OZNAČOVACÍ ŠTÍTEK KABELOVÉHO VEDENÍ, SPOJKY NEBO KABELOVÉ SKŘÍNĚ (VČETNĚ OBJÍMKY) | KUS | 2 | 0 |  |  |  | 0 |  | 2021_OTSKP |  | 2
PP
VV
TS |  |  |  | Technická specifikace položky odpovídá příslušné cenové soustavě
P | 2 | 701004 |  | VYHLEDÁVACÍ MARKER ZEMNÍ | KUS | 20 | 0 |  |  |  | 0 |  | 2021_OTSKP |  | 2
PP
VV
TS |  |  |  | Technická specifikace položky odpovídá příslušné cenové soustavě
P | 3 | 702112 |  | KABELOVÝ ŽLAB ZEMNÍ VČETNĚ KRYTU SVĚTLÉ ŠÍŘKY PŘES 120 DO 250 MM | M | 20 | 0 |  |  |  | 0 |  | 2021_OTSKP |  | 2
PP
VV
TS |  |  |  | Technická specifikace položky odpovídá příslušné cenové soustavě
P | 4 | 702222 |  | KABELOVÁ CHRÁNIČKA ZEMNÍ UV STABILNÍ DN PŘES 100 DO 200 MM | M | 10 | 0 |  |  |  | 0 |  | 2021_OTSKP |  | 2
PP
VV
TS |  |  |  | Technická specifikace položky odpovídá příslušné cenové soustavě
P | 5 | 702231 |  | ZAKRYTÍ KABELŮ BETONOVOU DESKOU ŠÍŘKY DO 20 CM | M | 20 | 0 |  |  |  | 0 |  | 2021_OTSKP |  | 2
PP
VV
TS |  |  |  | Technická specifikace položky odpovídá příslušné cenové soustavě
P | 6 | 703113 |  | KABELOVÝ ROŠT/LÁVKA NOSNÝ ŽÁROVĚ ZINKOVANÝ VČETNĚ UPEVNĚNÍ A PŘÍSLUŠENSTVÍ SVĚTLÉ ŠÍŘKY PŘES 250 DO 400 MM | M | 10 | 0 |  |  |  | 0 |  | 2021_OTSKP |  | 2
PP
VV
TS |  |  |  | Technická specifikace položky odpovídá příslušné cenové soustavě
P | 7 | 709511 |  | PODPŮRNÉ A POMOCNÉ KONSTRUKCE OCELOVÉ Z PROFILŮ SVAŘOVANÝCH A ŠROUBOVANÝCH BEZ POVRCHOVÉ ÚPRAVY | KG | 180 | 0 |  |  |  | 0 |  | 2021_OTSKP |  | 2
PP
VV
TS |  |  |  | Technická specifikace položky odpovídá příslušné cenové soustavě
SD |  | 701 |  | ZEMNÍ PRÁCE ELEKTRO
P | 8 | 702423 |  | KABELOVÝ PROSTUP DO OBJEKTU PŘES ZÁKLAD BETONOVÝ SVĚTLÉ ŠÍŘKY PŘES 200 MM | KUS | 1 | 0 |  |  |  | 0 |  | 2021_OTSKP |  | 2
PP
VV
TS |  |  |  | Technická specifikace položky odpovídá příslušné cenové soustavě
P | 9 | 702902 |  | ZASYPÁNÍ KABELOVÉHO ŽLABU VRSTVOU Z PŘESÁTÉHO PÍSKU SVĚTLÉ ŠÍŘKY PŘES 120 DO 250 MM | M | 920 | 0 |  |  |  | 0 |  | 2021_OTSKP |  | 2
PP
VV
TS |  |  |  | Technická specifikace položky odpovídá příslušné cenové soustavě
P | 10 | 709400 |  | ZATAŽENÍ LANKA DO CHRÁNIČKY NEBO ŽLABU | M | 920 | 0 |  |  |  | 0 |  | 2021_OTSKP |  | 2
PP
VV
TS |  |  |  | Technická specifikace položky odpovídá příslušné cenové soustavě
P | 11 | 93631 |  | DROBNÉ DOPLŇK KONSTR BETON MONOLIT | M3 | 0.8 | 0 |  |  |  | 0 |  | 2021_OTSKP |  | 2
PP
VV
TS |  |  |  | Technická specifikace položky odpovídá příslušné cenové soustavě
SD |  | 74 |  | Silnoproudé rozvody
P | 12 | 742632 |  | KABEL VN - TŘÍŽÍLOVÝ 12/22(24)-AXAL-TT PRO OD 95 DO 150 MM2 | M | 1070 | 0 |  |  |  | 0 |  | 2021_OTSKP |  | 2
PP
VV
TS |  |  |  | Technická specifikace položky odpovídá příslušné cenové soustavě
P | 13 | 742822 |  | KABELOVÁ SPOJKA VN, SADA TŘÍ ŽIL NEBO TŘÍŽÍLOVÁ PRO KABELY PŘES 6 KV OD 95 DO 150 MM2 | KUS | 5 | 0 |  |  |  | 0 |  | 2021_OTSKP |  | 2
PP
VV
TS |  |  |  | Technická specifikace položky odpovídá příslušné cenové soustavě
P | 14 | 742B23 |  | KABELOVÁ KONCOVKA VN VNITŘNÍ, SADA TŘÍ ŽIL NEBO TŘÍŽÍLOVÁ PRO KABELY PŘES 6 KV OD 185 DO 300 MM2 | KUS | 2 | 0 |  |  |  | 0 |  | 2021_OTSKP |  | 2
PP
VV
TS |  |  |  | Technická specifikace položky odpovídá příslušné cenové soustavě
P | 15 | 742P14 |  | ZATAŽENÍ KABELU DO CHRÁNIČKY - KABEL PŘES 4 KG/M | M | 970 | 0 |  |  |  | 0 |  | 2021_OTSKP |  | 2
PP
VV
TS |  |  |  | Technická specifikace položky odpovídá příslušné cenové soustavě
P | 16 | 747213 |  | CELKOVÁ PROHLÍDKA, ZKOUŠENÍ, MĚŘENÍ A VYHOTOVENÍ VÝCHOZÍ REVIZNÍ ZPRÁVY, PRO OBJEM IN PŘES 500 DO 1000 TIS. KČ | KUS | 1 | 0 |  |  |  | 0 |  | 2021_OTSKP |  | 2
PP
VV
TS |  |  |  | Technická specifikace položky odpovídá příslušné cenové soustavě
P | 17 | 747214 |  | CELKOVÁ PROHLÍDKA, ZKOUŠENÍ, MĚŘENÍ A VYHOTOVENÍ VÝCHOZÍ REVIZNÍ ZPRÁVY, PRO OBJEM IN - PŘÍPLATEK ZA KAŽDÝCH DALŠÍCH I ZAPOČATÝCH 500 TIS. KČ | KUS | 1 | 0 |  |  |  | 0 |  | 2021_OTSKP |  | 2
PP
VV
TS |  |  |  | Technická specifikace položky odpovídá příslušné cenové soustavě
P | 18 | 747301 |  | PROVEDENÍ PROHLÍDKY A ZKOUŠKY PRÁVNICKOU OSOBOU, VYDÁNÍ PRŮKAZU ZPŮSOBILOSTI | KUS | 1 | 0 |  |  |  | 0 |  | 2021_OTSKP |  | 2
PP
VV
TS |  |  |  | Technická specifikace položky odpovídá příslušné cenové soustavě
P | 19 | 747703 |  | ZKUŠEBNÍ PROVOZ | HOD | 16 | 0 |  |  |  | 0 |  | 2021_OTSKP |  | 2
PP
VV
TS |  |  |  | Technická specifikace položky odpovídá příslušné cenové soustavě
P | 20 | 747704 |  | ZAŠKOLENÍ OBSLUHY | HOD | 2 | 0 |  |  |  | 0 |  | 2021_OTSKP |  | 2
PP
VV
TS |  |  |  | Technická specifikace položky odpovídá příslušné cenové soustavě

## SO 03-76-01
SŽDC05 |  |  |  | Soupis prací objektu | [10 empty] | 3
3
S | Stavba: | Zm09_5113720006 |  | Modernizace trati Praha-Bubny (včetně) – Praha-Výstaviště (včetně) | [6 empty] | E.3.6 |  | Aspe | 0,00 | 2
O | Objekt: | E.3.6 |  | Rozvodny vn, nn, osvětlení a dálkové ovládání odpojovačů | [9 empty] | 15,00 | 2
Typ | Poř. číslo | Kód položky | Varianta | Název položky | MJ | Množství | Jednotková hmotnost | Celková hmotnost |  |  | Jednotková cena |  | Cenové soustavy | 21,00 | 2
Dodávka
[9 empty] | Jednotková | Celkem | Jednotková | Celkem |  |  |  | Počet položek s nulovou cenou
O1 |  | SO 03-76-01 |  | Zast. Praha-Výstaviště, přípojka nn pro výtahy a eskalátory
SD |  | 70 |  | Všeobecné elektro
P | 1 | 703752 |  | PROTIPOŽÁRNÍ UCPÁVKA STĚNOU/STROPEM, TL DO 50CM, DO EI 90 MIN. | M2 | 0.13 | 0 |  |  |  | 0 |  | 2021_OTSKP |  | 2
PP |  |  |  | do zdi v rozvodně nn š. 250 mm 0,25 x 0,2 = 0,13 m2
VV
TS |  |  |  | Technická specifikace položky odpovídá příslušné cenové soustavě
SD |  | 74 |  | Silnoproudé rozvody
P | 2 | 703132 |  | KABELOVÝ ROŠT/LÁVKA NOSNÝ S FUNKČNÍ ODOLNOSTÍ PŘI POŽÁRU VČETNĚ UPEVNĚNÍ A PŘÍSLUŠENSTVÍ SVĚTLÉ ŠÍŘKY PŘES 100 DO 250 MM | M | 15 | 0 |  |  |  | 0 |  | 2021_OTSKP |  | 2
PP
VV
TS |  |  |  | 1. Položka obsahuje: – kompletní montáž, rozměření, upevnění, sváření, řezání, spojování a pod. – veškerý spojovací a montážní materiál vč. upevňovacího materiálu ( stojky, držáky, konzoly apod.) – elektrické pospojování – pomocné mechanismy a nátěr 2. Položka neobsahuje: – víko a kabelové příchytky 3. Způsob měření: Měří se metr délkový.
P | 3 | 741811 |  | UZEMŇOVACÍ VODIČ NA POVRCHU FEZN DO 120 MM2 | M | 2 | 0 |  |  |  | 0 |  | 2021_OTSKP |  | 2
PP |  |  |  | Obvodový pásek: rozvodna nn 20 m
VV
TS |  |  |  | Technická specifikace položky odpovídá příslušné cenové soustavě
P | 4 | 741C04 |  | OCHRANNÉ POSPOJOVÁNÍ CU VODIČEM DO 16 MM2 | KUS | 4 | 0 |  |  |  | 0 |  | 2021_OTSKP |  | 2
PP |  |  |  | Připojení konstrukcí skříní rozvaděču
VV
TS |  |  |  | Technická specifikace položky odpovídá příslušné cenové soustavě
P | 5 | 742H62 |  | KABEL NN ČTYŘ- A PĚTIŽÍLOVÝ CU BEZHALOGENOVÝ OHNIODOLNÝ SE ZACHOVÁNÍM FUNKČNOSTI OD 4 DO 16 MM2 | M | 20 | 0 |  |  |  | 0 |  | 2021_OTSKP |  | 2
PP |  |  |  | Kabel ohniodolný min. 60 minut
VV
TS |  |  |  | 1. Položka obsahuje: – manipulace a uložení kabelu (do země, chráničky, kanálu, na rošty, na TV a pod.) 2. Položka neobsahuje: – příchytky, spojky, koncovky, chráničky apod. 3. Způsob měření: Měří se metr délkový.
P | 6 | 742L12 |  | UKONČENÍ DVOU AŽ PĚTIŽÍLOVÉHO KABELU V ROZVADĚČI NEBO NA PŘÍSTROJI OD 4 DO 16 MM2 | KUS | 4 | 0 |  |  |  | 0 |  | 2021_OTSKP |  | 2
PP
VV
TS |  |  |  | 1. Položka obsahuje: – všechny práce spojené s úpravou kabelů pro montáž včetně veškerého příslušentsví 2. Položka neobsahuje: X 3. Způsob měření: Udává se počet kusů kompletní konstrukce nebo práce.
P | 7 | 747211 |  | CELKOVÁ PROHLÍDKA, ZKOUŠENÍ, MĚŘENÍ A VYHOTOVENÍ VÝCHOZÍ REVIZNÍ ZPRÁVY, PRO OBJEM IN DO 100 TIS. KČ | KUS | 1 | 0 |  |  |  | 0 |  | 2021_OTSKP |  | 2
PP
VV
TS |  |  |  | 1. Položka obsahuje: – cenu za celkovou prohlídku zařízení PS/SO, vč. měření, komplexních zkoušek a revizi zařízení tohoto PS/SO autorizovaným revizním technikem na silnoproudá zařízení podle požadavku ČSN, včetně hodnocení a vyhotovení celkové revizní z
P | 8 | 747301 |  | PROVEDENÍ PROHLÍDKY A ZKOUŠKY PRÁVNICKOU OSOBOU, VYDÁNÍ PRŮKAZU ZPŮSOBILOSTI | KUS | 1 | 0 |  |  |  | 0 |  | 2021_OTSKP |  | 2
PP
VV
TS |  |  |  | 1. Položka obsahuje: – cenu za celkovou prohlídku zařízení PS/SO, vč. měření, komplexních zkoušek a revizi zařízení tohoto PS/SO autorizovaným revizním technikem na silnoproudá zařízení podle požadavku ČSN, včetně hodnocení a vyhotovení celkové revizní z
P | 9 | 747703 |  | ZKUŠEBNÍ PROVOZ | HOD | 2 | 0 |  |  |  | 0 |  | 2021_OTSKP |  | 2
PP
VV
TS |  |  |  | Technická specifikace položky odpovídá příslušné cenové soustavě
P | 10 | 747704 |  | ZAŠKOLENÍ OBSLUHY | HOD | 2 | 0 |  |  |  | 0 |  | 2021_OTSKP |  | 2
PP
VV
TS |  |  |  | Technická specifikace položky odpovídá příslušné cenové soustavě

## SO 03-76-02
SŽDC05 |  |  |  | Soupis prací objektu | [10 empty] | 3
3
S | Stavba: | Zm09_5113720006 |  | Modernizace trati Praha-Bubny (včetně) – Praha-Výstaviště (včetně) | [6 empty] | E.3.6 |  | Aspe | 0,00 | 2
O | Objekt: | E.3.6 |  | Rozvodny vn, nn, osvětlení a dálkové ovládání odpojovačů | [9 empty] | 15,00 | 2
Typ | Poř. číslo | Kód položky | Varianta | Název položky | MJ | Množství | Jednotková hmotnost | Celková hmotnost |  |  | Jednotková cena |  | Cenové soustavy | 21,00 | 2
Dodávka
[9 empty] | Jednotková | Celkem | Jednotková | Celkem |  |  |  | Počet položek s nulovou cenou
O1 |  | SO 03-76-02 |  | Praha-Výstaviště, osvětlení nástupišť
SD |  | 0 |  | Všeobecné konstrukce a práce
P | 1 | R015111 | 901 | POPLATKY ZA LIKVIDACI ODPADŮ NEKONTAMINOVANÝCH - 17 05 04 VYTĚŽENÉ ZEMINY A HORNINY - I. TŘÍDA TĚŽITELNOSTI VČETNĚ DOPRAVY | T | 68 | 0 |  |  |  | 0 |  | [bez vazby na CS] |  | 2
PP |  |  |  | Evidenční položka. Neoceňovat v objektu SO/PS, položka se oceňuje pouze v objektu SO 90-90
VV |  |  |  | 2t/m3: pro stožár: 2m3 * 17
TS |  |  |  | Evidenční položka. Neoceňovat v objektu SO/PS, položka se oceňuje pouze v objektu SO 90-90
SD |  | 70 |  | Všeobecné elektro
P | 2 | 701001 |  | OZNAČOVACÍ ŠTÍTEK KABELOVÉHO VEDENÍ, SPOJKY NEBO KABELOVÉ SKŘÍNĚ (VČETNĚ OBJÍMKY) | KUS | 140 | 0 |  |  |  | 0 |  | 2021_OTSKP |  | 2
PP
VV
TS |  |  |  | 1. Položka obsahuje: – pomocné mechanismy 2. Položka neobsahuje: X 3. Způsob měření: Měří se plocha v metrech čtverečných.
P | 3 | 701004 |  | VYHLEDÁVACÍ MARKER ZEMNÍ | KUS | 1 | 0 |  |  |  | 0 |  | 2021_OTSKP |  | 2
PP
VV
TS |  |  |  | 1. Položka obsahuje: – obsahuje i demontáž po skončení provizorního stavu – dopravu do skladu nebo na likvidaci – obrátkovost, opotřebení zapůjčeného materiálu – poplatek za likvidaci odpadů, pokud je materiál likvidován 2. Položka neobsahuje: X 3. Způsob měření: Udává se počet kusů kompletní konstrukce nebo práce.
P | 4 | 702111 |  | KABELOVÝ ŽLAB ZEMNÍ VČETNĚ KRYTU SVĚTLÉ ŠÍŘKY DO 120 MM | M | 30 | 0 |  |  |  | 0 |  | 2021_OTSKP |  | 2
PP
VV
TS |  |  |  | 1. Položka obsahuje: – kompletní montáž, rozměření, upevnění, řezání, spojování a pod. – veškerý spojovací a montážní materiál vč. upevňovacího materiálu ( držáky apod.) – pomocné mechanismy 2. Položka neobsahuje: X 3. Způsob měření: Měří se metr délkový.
P | 5 | 702211 |  | KABELOVÁ CHRÁNIČKA ZEMNÍ DN DO 100 MM | M | 10 | 0 |  |  |  | 0 |  | 2021_OTSKP |  | 2
PP
VV |  |  |  | 69x1+1
TS |  |  |  | 1. Položka obsahuje: – proražení otvoru zdivem o průřezu od 0,01 do 0,025m2 – úpravu a začištění omítky po montáži vedení – pomocné mechanismy 2. Položka neobsahuje: – protipožární ucpávku 3. Způsob měření: Udává se počet kusů kompletní konstrukce nebo práce.
P | 6 | 702421 |  | KABELOVÝ PROSTUP DO OBJEKTU PŘES ZÁKLAD BETONOVÝ SVĚTLÉ ŠÍŘKY DO 100 MM | KUS | 10 | 0 |  |  |  | 0 |  | 2021_OTSKP |  | 2
PP
VV
TS |  |  |  | 1. Položka obsahuje: – kompletní montáž, rozměření, upevnění, sváření, řezání, spojování a pod. – veškerý spojovací a montážní materiál vč. upevňovacího materiálu ( stojky, držáky, konzoly apod.) – elektrické pospojování – pomocné mechanismy a nátěr 2. Položka neobsahuje: – víko a kabelové příchytky 3. Způsob měření: Měří se metr délkový.
P | 7 | 703211 |  | KABELOVÝ ŽLAB NOSNÝ/DRÁTĚNÝ ŽÁROVĚ ZINKOVANÝ VČETNĚ UPEVNĚNÍ A PŘÍSLUŠENSTVÍ SVĚTLÉ ŠÍŘKY DO 100 MM | M | 220 | 0 |  |  |  | 0 |  | 2021_OTSKP |  | 2
PP
VV |  |  |  | 66x4=264
TS |  |  |  | 1. Položka obsahuje: – kompletní montáž, rozměření, upevnění, sváření, řezání, spojování a pod. – veškerý spojovací a montážní materiál – pomocné mechanismy a nátěr 2. Položka neobsahuje: X 3. Způsob měření: Měří se metr délkový.
P | 8 | 703441 |  | ELEKTROINSTALAČNÍ TRUBKA OCELOVÁ VČETNĚ UPEVNĚNÍ A PŘÍSLUŠENSTVÍ DN PRŮMĚRU DO 25 MM | M | 80 | 0 |  |  |  | 0 |  | 2021_OTSKP |  | 2
PP
VV
TS |  |  |  | 1. Položka obsahuje: – přípravu podkladu pro osazení 2. Položka neobsahuje: X 3. Způsob měření: Měří se metr délkový.
P | 9 | 709400 |  | ZATAŽENÍ LANKA DO CHRÁNIČKY NEBO ŽLABU | M | 200 | 0 |  |  |  | 0 |  | 2021_OTSKP |  | 2
PP
VV
TS |  |  |  | 1. Položka obsahuje: – všechny náklady na demontáž stávajícího zařízení včetně pomocných doplňujících úprav pro jeho likvidaci – naložení vybouraného materiálu na dopravní prostředek 2. Položka neobsahuje: – odvoz vybouraného materiálu – poplatek za likvidaci odpadů (nacení se dle SSD 0) 3. Způsob měření: Měří se metr délkový.
SD |  | 701 |  | ZEMNÍ PRÁCE ELEKTRO
P | 10 | R701AB1 |  | Vytýčení trasy kabelového (podzemního) vedení v obvodu železniční stanice | KM | 0.1 | 0 |  |  |  | 0 |  | [bez vazby na CS] |  | 2
PP
VV
TS |  |  |  | Položka obsahuje: Pochůzka projektovanou trasou vedení, vytýčení a vyznačení trasy vedení, rozmístění očíslování a označení opěrných bodů,označení překážek a míst pro kabelové prostupy a přechodové štoly. Dále obsahuje cenu za pom. mechanismy včetně všech ostatních vedlejších nákladů.
P | 11 | R701DD14 |  | Výstražná páska pro zabezpečení výkopu u elektromontážních prací | M | 60 | 0 |  |  |  | 0 |  | [bez vazby na CS] |  | 2
PP
VV
TS |  |  |  | Technická specifikace položky odpovídá příslušné cenové soustavě
P | 12 | R701BA1 |  | Hloubení nezapažených jam pro stožáry jednoduché délky do 8 m na rovině ručně v hornině tř 1-4 | KUS | 17 | 0 |  |  |  | 0 |  | [bez vazby na CS] |  | 2
PP
VV
TS |  |  |  | Položka obsahuje: Hloubení nezapažených jam ručně pro stožáry bez patky, jednoduché na rovině s přemístěním výkopu do vzdálenosti 3 m od okraje jámy nebo naložením na dopravní prostředek, včetně zásypu, zhutnění a urovnání povrchu. Dále obsahuje cenu za pom. mechanismy včetně všech ostatních vedlejších nákladů.
P | 13 | R701LH1 |  | Hloubení zapažených i nezapažených kabelových rýh ručně šířky 40 cm, hloubky 90 cm v hornině třídy 1 a 2, včetně zpětného zásypu | M | 125 | 0 |  |  |  | 0 |  | [bez vazby na CS] |  | 2
PP
VV
TS |  |  |  | Položka obsahuje: Hloubení zapažených i nezapažených kabelových rýh ručně s přemístěním výkopu do vzdálenosti 3 m od okraje jámy nebo naložením na dopravní prostředek. Dále obsahuje cenu za pom. mechanismy včetně všech ostatních vedlejších nákladů vč. skládkovného a dopravy na skládku.
SD |  | 74 |  | Silnoproudé rozvody
P | 14 | 741171 |  | KRABICE (ROZVODKA) INSTALAČNÍ KABELOVÁ VE VYŠŠÍM KRYTÍ - MIN. IP 44 VČETNĚ PRŮCHODEK PRÁZDNÁ | KUS | 142 | 0 |  |  |  | 0 |  | 2021_OTSKP |  | 2
PP
VV
TS |  |  |  | 1. Položka obsahuje: – přípravu podkladu pro osazení – veškerý materiál a práce pro upevnění nebo uchycení krabice 2. Položka neobsahuje: X 3. Způsob měření: Udává se počet kusů kompletní konstrukce nebo práce.
P | 15 | 741811 |  | UZEMŇOVACÍ VODIČ NA POVRCHU FEZN DO 120 MM2 | M | 2 | 0 |  |  |  | 0 |  | 2021_OTSKP |  | 2
PP
VV
TS |  |  |  | Technická specifikace položky odpovídá příslušné cenové soustavě
P | 16 | 741911 |  | UZEMŇOVACÍ VODIČ V ZEMI FEZN DO 120 MM2 | M | 40 | 0 |  |  |  | 0 |  | 2021_OTSKP |  | 2
PP
VV
TS |  |  |  | Technická specifikace položky odpovídá příslušné cenové soustavě
P | 17 | 741C07 |  | VYVEDENÍ UZEMŇOVACÍCH VODIČŮ NA POVRCH/KONSTRUKCI | KUS | 3 | 0 |  |  |  | 0 |  | 2021_OTSKP |  | 2
PP
VV
TS |  |  |  | Technická specifikace položky odpovídá příslušné cenové soustavě
P | 18 | 742G11 |  | KABEL NN DVOU- A TŘÍŽÍLOVÝ AL S PLASTOVOU IZOLACÍ DO 2,5 MM2 | M | 620 | 0 |  |  |  | 0 |  | 2021_OTSKP |  | 2
PP
VV
TS |  |  |  | 1. Položka obsahuje: – manipulace a uložení kabelu (do země, chráničky, kanálu, na rošty, na TV a pod.) 2. Položka neobsahuje: – příchytky, spojky, koncovky, chráničky apod. 3. Způsob měření: Měří se metr délkový.
P | 19 | 742H11 |  | KABEL NN ČTYŘ- A PĚTIŽÍLOVÝ CU S PLASTOVOU IZOLACÍ DO 2,5 MM2 | M | 580 | 0 |  |  |  | 0 |  | 2021_OTSKP |  | 2
PP
VV
TS |  |  |  | Technická specifikace položky odpovídá příslušné cenové soustavě
P | 20 | 742H12 |  | KABEL NN ČTYŘ- A PĚTIŽÍLOVÝ CU S PLASTOVOU IZOLACÍ OD 4 DO 16 MM2 | M | 950 | 0 |  |  |  | 0 |  | 2021_OTSKP |  | 2
PP
VV
TS |  |  |  | Technická specifikace položky odpovídá příslušné cenové soustavě
P | 21 | 742L11 |  | UKONČENÍ DVOU AŽ PĚTIŽÍLOVÉHO KABELU V ROZVADĚČI NEBO NA PŘÍSTROJI DO 2,5 MM2 | KUS | 318 | 0 |  |  |  | 0 |  | 2021_OTSKP |  | 2
PP
VV
TS |  |  |  | 1. Položka obsahuje: – kompletní montáž, rozměření, upevnění, sváření, řezání, spojování a pod. – veškerý spojovací a montážní materiál vč. upevňovacího materiálu ( stojky, držáky, konzoly apod.) – elektrické pospojování – pomocné mechanismy a nátěr 2. Položka neobsahuje: – víko a kabelové příchytky 3. Způsob měření: Měří se metr délkový.
P | 22 | 742L12 |  | UKONČENÍ DVOU AŽ PĚTIŽÍLOVÉHO KABELU V ROZVADĚČI NEBO NA PŘÍSTROJI OD 4 DO 16 MM2 | KUS | 6 | 0 |  |  |  | 0 |  | 2021_OTSKP |  | 2
PP
VV
TS |  |  |  | 1. Položka obsahuje: – všechny práce spojené s úpravou kabelů pro montáž včetně veškerého příslušentsví 2. Položka neobsahuje: X 3. Způsob měření: Udává se počet kusů kompletní konstrukce nebo práce.
P | 23 | 743111 |  | OSVĚTLOVACÍ STOŽÁR SKLOPNÝ ŽÁROVĚ ZINKOVANÝ DÉLKY DO 6 M | KUS | 3 | 0 |  |  |  | 0 |  | 2021_OTSKP |  | 2
PP
VV
TS |  |  |  | 1. Položka obsahuje: – základovou konstrukci a veškeré příslušenství – připojovací svorkovnici ve třídě izolace II ( pro 2x svítidlo ) a kabelové vedení ke svítidlům – uzavírací nátěr, technický popis viz. projektová dokumentace 2. Položka neobsahuje: – zemní práce, betonový základ, svítidlo, výložník 3. Způsob měření: Udává se počet kusů kompletní konstrukce nebo práce.
P | 24 | 743311 |  | VÝLOŽNÍK PRO MONTÁŽ SVÍTIDLA NA STOŽÁR JEDNORAMENNÝ DÉLKA VYLOŽENÍ DO 1 M | KUS | 3 | 0 |  |  |  | 0 |  | 2021_OTSKP |  | 2
PP
VV
TS |  |  |  | 1. Položka obsahuje: – veškeré příslušenství a uzavírací nátěr, technický popis viz. projektová dokumentace 2. Položka neobsahuje: X 3. Způsob měření: Udává se počet kusů kompletní konstrukce nebo práce.
P | 25 | 743488 |  | SVÍTIDLO DRÁŽNÍ - MONTÁŽ SVÍTIDLA NA STOŽÁR/BRÁNU TRAKČNÍHO VEDENÍ | KUS | 17 | 0 |  |  |  | 0 |  | 2021_OTSKP |  | 2
PP
VV
TS |  |  |  | 1. Položka obsahuje: – montáž zařízení 2. Položka neobsahuje: X 3. Způsob měření: Udává se počet kusů kompletní konstrukce nebo práce.
P | 26 | 747213 |  | CELKOVÁ PROHLÍDKA, ZKOUŠENÍ, MĚŘENÍ A VYHOTOVENÍ VÝCHOZÍ REVIZNÍ ZPRÁVY, PRO OBJEM IN PŘES 500 DO 1000 TIS. KČ | KUS | 1 | 0 |  |  |  | 0 |  | 2021_OTSKP |  | 2
PP
VV
TS |  |  |  | 1. Položka obsahuje: – cenu za celkovou prohlídku zařízení PS/SO, vč. měření, komplexních zkoušek a revizi zařízení tohoto PS/SO autorizovaným revizním technikem na silnoproudá zařízení podle požadavku ČSN, včetně hodnocení a vyhotovení celkové revizní z
P | 27 | 747214 |  | CELKOVÁ PROHLÍDKA, ZKOUŠENÍ, MĚŘENÍ A VYHOTOVENÍ VÝCHOZÍ REVIZNÍ ZPRÁVY, PRO OBJEM IN - PŘÍPLATEK ZA KAŽDÝCH DALŠÍCH I ZAPOČATÝCH 500 TIS. KČ | KUS | 5 | 0 |  |  |  | 0 |  | 2021_OTSKP |  | 2
PP
VV
TS |  |  |  | 1. Položka obsahuje: – cenu za celkovou prohlídku zařízení PS/SO, vč. měření, komplexních zkoušek a revizi zařízení tohoto PS/SO autorizovaným revizním technikem na silnoproudá zařízení podle požadavku ČSN, včetně hodnocení a vyhotovení celkové revizní z
P | 28 | 747301 |  | PROVEDENÍ PROHLÍDKY A ZKOUŠKY PRÁVNICKOU OSOBOU, VYDÁNÍ PRŮKAZU ZPŮSOBILOSTI | KUS | 1 | 0 |  |  |  | 0 |  | 2021_OTSKP |  | 2
PP
VV
TS |  |  |  | 1. Položka obsahuje: – cenu za celkovou prohlídku zařízení PS/SO, vč. měření, komplexních zkoušek a revizi zařízení tohoto PS/SO autorizovaným revizním technikem na silnoproudá zařízení podle požadavku ČSN, včetně hodnocení a vyhotovení celkové revizní z
P | 29 | 747703 |  | ZKUŠEBNÍ PROVOZ | HOD | 16 | 0 |  |  |  | 0 |  | 2021_OTSKP |  | 2
PP
VV
TS |  |  |  | Technická specifikace položky odpovídá příslušné cenové soustavě
P | 30 | 747704 |  | ZAŠKOLENÍ OBSLUHY | HOD | 8 | 0 |  |  |  | 0 |  | 2021_OTSKP |  | 2
PP
VV
TS |  |  |  | Technická specifikace položky odpovídá příslušné cenové soustavě
P | 31 | 748241 |  | PÍSMENA A ČÍSLICE VÝŠKY DO 40 MM | KUS | 9 | 0 |  |  |  | 0 |  | 2021_OTSKP |  | 2
PP
VV
TS |  |  |  | 1. Položka obsahuje: – zhotovení nápisu barvou pomocí šablon vč. podružného materiálu, rozměření, dodání barvy a ředidla 2. Položka neobsahuje: X 3. Způsob měření: Udává se počet kusů kompletní konstrukce nebo práce.
P | 32 | R743111 |  | OSVĚTLOVACÍ STOŽÁR PEVNÝ ŽÁROVĚ ZINKOVANÝ ATYP.,PROV. DÉLKY 5 M | KUS | 14 | 0 |  |  |  | 0 |  | [bez vazby na CS] |  | 2
PP
VV
TS |  |  |  | 1. Položka obsahuje: – základovou konstrukci a veškeré příslušenství – připojovací svorkovnici ve třídě izolace II ( pro 2x svítidlo ) a kabelové vedení ke svítidlům – uzavírací nátěr, technický popis viz. projektová dokumentace 2. Položka neobsahuje: – zemní práce, betonový základ, svítidlo, výložník 3. Způsob měření: Udává se počet kusů kompletní konstrukce nebo práce.
P | 33 | R743471 |  | SVÍTIDLO VESTAVNÉ DO ZÁBRADLÍ D=50MM, LED, MIN. IP 54, ODDĚLENÝ ELEKTRONICKÝ PŘEDŘADNÍK, DO 10 W | KUS | 12 | 0 |  |  |  | 0 |  | [bez vazby na CS] |  | 2
PP
VV
TS |  |  |  | 1. Položka obsahuje: – zdroj a veškeré příslušenství – technický popis viz. projektová dokumentace 2. Položka neobsahuje: X 3. Způsob měření: Udává se počet kusů kompletní konstrukce nebo práce.
P | 34 | R743472 |  | SVÍTIDLO DRÁŽNÍ LED, MIN. IP 54, KRUHOVÉ VESTAVNÉ DO PODHLEDU, ELEKTRONICKÝ PŘEDŘADNÍK, PŘES 10 DO 25 W | KUS | 105 | 0 |  |  |  | 0 |  | [bez vazby na CS] |  | 2
PP
VV
TS |  |  |  | 1. Položka obsahuje: – zdroj a veškeré příslušenství – technický popis viz. projektová dokumentace 2. Položka neobsahuje: X 3. Způsob měření: Udává se počet kusů kompletní konstrukce nebo práce.
P | 35 | R743473 |  | SVÍTIDLO DRÁŽNÍ LED, NA STOŽÁR, MIN. IP 54, ELEKTRONICKÝ PŘEDŘADNÍK, PŘES 25 DO 45 W | KUS | 17 | 0 |  |  |  | 0 |  | [bez vazby na CS] |  | 2
PP
VV
TS |  |  |  | 1. Položka obsahuje: – zdroj a veškeré příslušenství – technický popis viz. projektová dokumentace 2. Položka neobsahuje: X 3. Způsob měření: Udává se počet kusů kompletní konstrukce nebo práce.

## SO 03-76-03
SŽDC05 |  |  |  | Soupis prací objektu | [10 empty] | 3
3
S | Stavba: | Zm09_5113720006 |  | Modernizace trati Praha-Bubny (včetně) – Praha-Výstaviště (včetně) | [6 empty] | E.3.6 |  | Aspe | 0,00 | 2
O | Objekt: | E.3.6 |  | Rozvodny vn, nn, osvětlení a dálkové ovládání odpojovačů | [9 empty] | 15,00 | 2
Typ | Poř. číslo | Kód položky | Varianta | Název položky | MJ | Množství | Jednotková hmotnost | Celková hmotnost |  |  | Jednotková cena |  | Cenové soustavy | 21,00 | 2
Dodávka
[9 empty] | Jednotková | Celkem | Jednotková | Celkem |  |  |  | Počet položek s nulovou cenou
O1 |  | SO 03-76-03 |  | Praha-Výstaviště, přípojka nn pro BTS Stromovka
SD |  | 70 |  | Všeobecné elektro
P | 1 | 701001 |  | OZNAČOVACÍ ŠTÍTEK KABELOVÉHO VEDENÍ, SPOJKY NEBO KABELOVÉ SKŘÍNĚ (VČETNĚ OBJÍMKY) | KUS | 4 | 0 |  |  |  | 0 |  | 2021_OTSKP |  | 2
PP
VV
TS |  |  |  | 1. Položka obsahuje: – pomocné mechanismy 2. Položka neobsahuje: X 3. Způsob měření: Měří se plocha v metrech čtverečných.
P | 2 | 701004 |  | VYHLEDÁVACÍ MARKER ZEMNÍ | KUS | 14 | 0 |  |  |  | 0 |  | 2021_OTSKP |  | 2
PP
VV
TS |  |  |  | 1. Položka obsahuje: – obsahuje i demontáž po skončení provizorního stavu – dopravu do skladu nebo na likvidaci – obrátkovost, opotřebení zapůjčeného materiálu – poplatek za likvidaci odpadů, pokud je materiál likvidován 2. Položka neobsahuje: X 3. Způsob měření: Udává se počet kusů kompletní konstrukce nebo práce.
P | 3 | 702111 |  | KABELOVÝ ŽLAB ZEMNÍ VČETNĚ KRYTU SVĚTLÉ ŠÍŘKY DO 120 MM | M | 640 | 0 |  |  |  | 0 |  | 2021_OTSKP |  | 2
PP
VV
TS |  |  |  | 1. Položka obsahuje: – kompletní montáž, rozměření, upevnění, řezání, spojování a pod. – veškerý spojovací a montážní materiál vč. upevňovacího materiálu ( držáky apod.) – pomocné mechanismy 2. Položka neobsahuje: X 3. Způsob měření: Měří se metr délkový.
P | 4 | 702112 |  | KABELOVÝ ŽLAB ZEMNÍ VČETNĚ KRYTU SVĚTLÉ ŠÍŘKY PŘES 120 DO 250 MM | M | 4 | 0 |  |  |  | 0 |  | 2021_OTSKP |  | 2
PP
VV
TS |  |  |  | 1. Položka obsahuje: – kompletní montáž, rozměření, upevnění, řezání, spojování a pod. – veškerý spojovací a montážní materiál vč. upevňovacího materiálu ( držáky apod.) – pomocné mechanismy 2. Položka neobsahuje: X 3. Způsob měření: Měří se metr délkový.
P | 5 | 702211 |  | KABELOVÁ CHRÁNIČKA ZEMNÍ DN DO 100 MM | M | 2 | 0 |  |  |  | 0 |  | 2021_OTSKP |  | 2
PP
VV
TS |  |  |  | 1. Položka obsahuje: – proražení otvoru zdivem o průřezu od 0,01 do 0,025m2 – úpravu a začištění omítky po montáži vedení – pomocné mechanismy 2. Položka neobsahuje: – protipožární ucpávku 3. Způsob měření: Udává se počet kusů kompletní konstrukce nebo práce.
SD |  | 701 |  | ZEMNÍ PRÁCE ELEKTRO
P | 6 | R701AB1 |  | Vytýčení trasy kabelového (podzemního) vedení v obvodu železniční stanice | KM | 0.6 | 0 |  |  |  | 0 |  | [bez vazby na CS] |  | 2
PP
VV
TS |  |  |  | Položka obsahuje: Pochůzka projektovanou trasou vedení, vytýčení a vyznačení trasy vedení, rozmístění očíslování a označení opěrných bodů,označení překážek a míst pro kabelové prostupy a přechodové štoly. Dále obsahuje cenu za pom. mechanismy včetně všech ostatních vedlejších nákladů.
P | 7 | R701AD5 |  | Sejmutí drnu jakékoliv tlouštky | M2 | 260 | 0 |  |  |  | 0 |  | [bez vazby na CS] |  | 2
PP
VV
TS |  |  |  | Položka obsahuje: Nařezání a sejmutí drnu jakékoli tlouštky s uložením do hromad nebo naložením na dopravní prostředek. Dále obsahuje cenu za pom. mechanismy včetně všech ostatních vedlejších nákladů.
P | 8 | R701AE1 |  | Odstranění dřevitého porostu z křovin a stromů měkkého hustého při elektromontážích | M2 | 60 | 0 |  |  |  | 0 |  | [bez vazby na CS] |  | 2
PP
VV
TS |  |  |  | Položka obsahuje: Odstranění dřevitých porostů z keřů nebo stromků průměru do 5cm včetně odstranění kořenů a složení do hromad nebo naložení na dopravní prostředek. Středně hustý porost se uvažuje hustota do 3 ks/m2. Dále obsahuje cenu za pom. mechanismy včetně všech ostatních vedlejších nákladů.
P | 9 | R701DD14 |  | Výstražná páska pro zabezpečení výkopu u elektromontážních prací | M | 200 | 0 |  |  |  | 0 |  | [bez vazby na CS] |  | 2
PP
VV
TS |  |  |  | Technická specifikace položky odpovídá příslušné cenové soustavě
P | 10 | R701JA1 |  | Zásyp jam ručně v hornině třídy 1 | M3 | 0.336 | 0 |  |  |  | 0 |  | [bez vazby na CS] |  | 2
PP
VV |  |  |  | 0,7x0,6x0,8=0,336
TS |  |  |  | Položka obsahuje: Zásyp jam ručně včetně upěchování, uložení výkopu ve vrstvách a úpravy terénu. Dále obsahuje cenu za pom. mechanismy včetně všech ostatních vedlejších nákladů.
P | 11 | 709400 |  | ZATAŽENÍ LANKA DO CHRÁNIČKY NEBO ŽLABU | M | 220 | 0 |  |  |  | 0 |  | 2021_OTSKP |  | 2
PP
VV
TS |  |  |  | 1. Položka obsahuje: – všechny náklady na demontáž stávajícího zařízení včetně pomocných doplňujících úprav pro jeho likvidaci – naložení vybouraného materiálu na dopravní prostředek 2. Položka neobsahuje: – odvoz vybouraného materiálu – poplatek za likvidaci odpadů (nacení se dle SSD 0) 3. Způsob měření: Měří se metr délkový.
P | 12 | R701IA2 |  | Hloubení nezapažených jam strojně v hornině tř 1 a 2, zához | M3 | 0.336 | 0 |  |  |  | 0 |  | [bez vazby na CS] |  | 2
PP
VV |  |  |  | 0,7x0,6x0,8=0,336
TS |  |  |  | Položka obsahuje: Hloubení nezapažených jam strojně pro ostatní konstrukce s přemístěním výkopu do vzdálenosti 3 m od okraje jámy nebo naložením na dopravní prostředek, včetně zásypu, zhutnění a urovnání povrchu. Dále obsahuje cenu za pom. mechanismy včetně všech ostatních vedlejších nákladů.
P | 13 | R701LG1 |  | Hloubení zapažených i nezapažených kabelových rýh ručně šířky 40 cm, hloubky 80 cm v hornině třídy 1 a 2 | M | 640 | 0 |  |  |  | 0 |  | [bez vazby na CS] |  | 2
PP
VV |  |  |  | 0,2x0,35x640=44,8m3 - odvoz zeminy a skládkovné
TS |  |  |  | Položka obsahuje: Hloubení zapažených i nezapažených kabelových rýh ručně s přemístěním výkopu do vzdálenosti 3 m od okraje jámy nebo naložením na dopravní prostředek. Dále obsahuje cenu za pom. mechanismy včetně všech ostatních vedlejších nákladů. Odvoz přebytečné zeminy
SD |  | 74 |  | Silnoproudé rozvody
P | 14 | 741911 |  | UZEMŇOVACÍ VODIČ V ZEMI FEZN DO 120 MM2 | M | 20 | 0 |  |  |  | 0 |  | 2021_OTSKP |  | 2
PP
VV
TS |  |  |  | Technická specifikace položky odpovídá příslušné cenové soustavě
P | 15 | 741C07 |  | VYVEDENÍ UZEMŇOVACÍCH VODIČŮ NA POVRCH/KONSTRUKCI | KUS | 1 | 0 |  |  |  | 0 |  | 2021_OTSKP |  | 2
PP
VV
TS |  |  |  | Technická specifikace položky odpovídá příslušné cenové soustavě
P | 16 | 742H12 |  | KABEL NN ČTYŘ- A PĚTIŽÍLOVÝ CU S PLASTOVOU IZOLACÍ OD 4 DO 16 MM2 | M | 4 | 0 |  |  |  | 0 |  | 2021_OTSKP |  | 2
PP
VV
TS |  |  |  | Technická specifikace položky odpovídá příslušné cenové soustavě
P | 17 | 742H23 |  | KABEL NN ČTYŘ- A PĚTIŽÍLOVÝ AL S PLASTOVOU IZOLACÍ OD 25 DO 50 MM2 | M | 890 | 0 |  |  |  | 0 |  | 2021_OTSKP |  | 2
PP
VV
TS |  |  |  | 1. Položka obsahuje: – manipulace a uložení kabelu (do země, chráničky, kanálu, na rošty, na TV a pod.) 2. Položka neobsahuje: – příchytky, spojky, koncovky, chráničky apod. 3. Způsob měření: Měří se metr délkový.
P | 18 | 742L12 |  | UKONČENÍ DVOU AŽ PĚTIŽÍLOVÉHO KABELU V ROZVADĚČI NEBO NA PŘÍSTROJI OD 4 DO 16 MM2 | KUS | 2 | 0 |  |  |  | 0 |  | 2021_OTSKP |  | 2
PP
VV
TS |  |  |  | 1. Položka obsahuje: – všechny práce spojené s úpravou kabelů pro montáž včetně veškerého příslušentsví 2. Položka neobsahuje: X 3. Způsob měření: Udává se počet kusů kompletní konstrukce nebo práce.
P | 19 | 742L13 |  | UKONČENÍ DVOU AŽ PĚTIŽÍLOVÉHO KABELU V ROZVADĚČI NEBO NA PŘÍSTROJI OD 25 DO 50 MM2 | KUS | 2 | 0 |  |  |  | 0 |  | 2021_OTSKP |  | 2
PP
VV
TS |  |  |  | 1. Položka obsahuje: – všechny práce spojené s úpravou kabelů pro montáž včetně veškerého příslušentsví 2. Položka neobsahuje: X 3. Způsob měření: Udává se počet kusů kompletní konstrukce nebo práce.
P | 20 | 747212 |  | CELKOVÁ PROHLÍDKA, ZKOUŠENÍ, MĚŘENÍ A VYHOTOVENÍ VÝCHOZÍ REVIZNÍ ZPRÁVY, PRO OBJEM IN DO 500 TIS. KČ | KUS | 1 | 0 |  |  |  | 0 |  | 2021_OTSKP |  | 2
PP
VV
TS |  |  |  | 1. Položka obsahuje: – cenu za celkovou prohlídku zařízení PS/SO, vč. měření, komplexních zkoušek a revizi zařízení tohoto PS/SO autorizovaným revizním technikem na silnoproudá zařízení podle požadavku ČSN, včetně hodnocení a vyhotovení celkové revizní z
P | 21 | 747301 |  | PROVEDENÍ PROHLÍDKY A ZKOUŠKY PRÁVNICKOU OSOBOU, VYDÁNÍ PRŮKAZU ZPŮSOBILOSTI | KUS | 1 | 0 |  |  |  | 0 |  | 2021_OTSKP |  | 2
PP
VV
TS |  |  |  | 1. Položka obsahuje: – cenu za celkovou prohlídku zařízení PS/SO, vč. měření, komplexních zkoušek a revizi zařízení tohoto PS/SO autorizovaným revizním technikem na silnoproudá zařízení podle požadavku ČSN, včetně hodnocení a vyhotovení celkové revizní z
P | 22 | 747703 |  | ZKUŠEBNÍ PROVOZ | HOD | 4 | 0 |  |  |  | 0 |  | 2021_OTSKP |  | 2
PP
VV
TS |  |  |  | Technická specifikace položky odpovídá příslušné cenové soustavě
P | 23 | 747704 |  | ZAŠKOLENÍ OBSLUHY | HOD | 2 | 0 |  |  |  | 0 |  | 2021_OTSKP |  | 2
PP
VV
TS |  |  |  | Technická specifikace položky odpovídá příslušné cenové soustavě
P | 24 | 748241 |  | PÍSMENA A ČÍSLICE VÝŠKY DO 40 MM | KUS | 3 | 0 |  |  |  | 0 |  | 2021_OTSKP |  | 2
PP
VV
TS |  |  |  | 1. Položka obsahuje: – zhotovení nápisu barvou pomocí šablon vč. podružného materiálu, rozměření, dodání barvy a ředidla 2. Položka neobsahuje: X 3. Způsob měření: Udává se počet kusů kompletní konstrukce nebo práce.

## SO 52-76-01
SŽDC05 |  |  |  | Soupis prací objektu | [10 empty] | 3
3
S | Stavba: | Zm09_5113720006 |  | Modernizace trati Praha-Bubny (včetně) – Praha-Výstaviště (včetně) | [6 empty] | E.3.6 |  | Aspe | 0,00 | 2
O | Objekt: | E.3.6 |  | Rozvodny vn, nn, osvětlení a dálkové ovládání odpojovačů | [9 empty] | 15,00 | 2
Typ | Poř. číslo | Kód položky | Varianta | Název položky | MJ | Množství | Jednotková hmotnost | Celková hmotnost |  |  | Jednotková cena |  | Cenové soustavy | 21,00 | 2
Dodávka
[9 empty] | Jednotková | Celkem | Jednotková | Celkem |  |  |  | Počet položek s nulovou cenou
O1 |  | SO 52-76-01 |  | Praha-Holešovice - Praha-Bubny, kabelový rozvod vn 6kV 50Hz
SD |  | 0 |  | Všeobecné konstrukce a práce
P | 1 | R015111 | 901 | POPLATKY ZA LIKVIDACI ODPADŮ NEKONTAMINOVANÝCH - 17 05 04 VYTĚŽENÉ ZEMINY A HORNINY - I. TŘÍDA TĚŽITELNOSTI VČETNĚ DOPRAVY | T | 80.145 | 0 |  |  |  | 0 |  | [bez vazby na CS] |  | 2
PP |  |  |  | Evidenční položka. Neoceňovat v objektu SO/PS, položka se oceňuje pouze v objektu SO 90-90
VV |  |  |  | =(0,5*0,1*824+0,2*0,2*40+(1,2*1,6*0,28+4*0,25*0,25*1,3)*2)*1,8
TS |  |  |  | Evidenční položka. Neoceňovat v objektu SO/PS, položka se oceňuje pouze v objektu SO 90-90
P | 2 | R015240 | 915 | POPLATKY ZA LIKVIDACI ODPADŮ NEKONTAMINOVANÝCH - 20 03 99 ODPAD PODOBNÝ KOMUNÁLNÍMU ODPADU VČETNĚ DOPRAVY | T | 0.1 | 0 |  |  |  | 0 |  | [bez vazby na CS] |  | 2
PP |  |  |  | Evidenční položka. Neoceňovat v objektu SO/PS, položka se oceňuje pouze v objektu SO 90-90
VV
TS |  |  |  | Evidenční položka. Neoceňovat v objektu SO/PS, položka se oceňuje pouze v objektu SO 90-90
SD |  | 1 |  | Zemní práce
P | 3 | 13273 |  | HLOUBENÍ RÝH ŠÍŘ DO 2M PAŽ I NEPAŽ TŘ. I | M3 | 329.6 | 0 |  |  |  | 0 |  | 2021_OTSKP |  | 2
PP
VV |  |  |  | =0,5*0,8*824+0,65*1,5*0
TS |  |  |  | Technická specifikace položky odpovídá příslušné cenové soustavě.
P | 4 | 13173 |  | HLOUBENÍ JAM ZAPAŽ I NEPAŽ TŘ. I | M3 | 1.725 | 0 |  |  |  | 0 |  | 2021_OTSKP |  | 2
PP
VV |  |  |  | =(1,2*1,6*0,28+4*0,25*0,25*1,3)*2
TS |  |  |  | Technická specifikace položky odpovídá příslušné cenové soustavě.
P | 5 | 272314 |  | ZÁKLADY Z PROSTÉHO BETONU DO C25/30 | M3 | 0.957 | 0 |  |  |  | 0 |  | 2021_OTSKP |  | 2
PP
VV |  |  |  | =(1,2*1,6*0,08+4*0,25*0,25*1,3)*2
TS |  |  |  | Technická specifikace položky odpovídá příslušné cenové soustavě.
P | 6 | 14173 |  | PROTLAČOVÁNÍ POTRUBÍ Z PLAST HMOT DN DO 200MM | M | 40 | 0 |  |  |  | 0 |  | 2021_OTSKP |  | 2
PP
VV |  |  |  | PE160 - 40m, 3 místa
TS |  |  |  | Technická specifikace položky odpovídá příslušné cenové soustavě.
P | 7 | 17411 |  | ZÁSYP JAM A RÝH ZEMINOU SE ZHUTNĚNÍM | M3 | 247.2 | 0 |  |  |  | 0 |  | 2021_OTSKP |  | 2
PP
VV |  |  |  | =0,5*0,6*824+0,65*1,5*0
TS |  |  |  | Technická specifikace položky odpovídá příslušné cenové soustavě.
P | 8 | 17481 |  | ZÁSYP JAM A RÝH Z NAKUPOVANÝCH MATERIÁLŮ | M3 | 82.4 | 0 |  |  |  | 0 |  | 2021_OTSKP |  | 2
PP
VV |  |  |  | =0,5*0,6*824+0,65*1,5*0
TS |  |  |  | Technická specifikace položky odpovídá příslušné cenové soustavě.
P | 9 | 702111 |  | KABELOVÝ ŽLAB ZEMNÍ VČETNĚ KRYTU SVĚTLÉ ŠÍŘKY DO 120 MM | M | 1648 | 0 |  |  |  | 0 |  | 2021_OTSKP |  | 2
PP |  |  |  | betonový zemní žlab KŽ10
VV |  |  |  | KŽ10 beton - 1648m
TS |  |  |  | Technická specifikace položky odpovídá příslušné cenové soustavě.
SD |  | 74 |  | Silnoproud
P | 10 | 742611 |  | KABEL VN - TŘÍŽÍLOVÝ 6-AYKCY DO 70 MM2 | M | 3300 | 0 |  |  |  | 0 |  | 2021_OTSKP |  | 2
PP
VV |  |  |  | 6-AYKCY 3x50 - 3300m
TS |  |  |  | Technická specifikace položky odpovídá příslušné cenové soustavě.
P | 11 | 742B11 |  | KABELOVÁ KONCOVKA VN VNITŘNÍ, SADA TŘÍ ŽIL NEBO TŘÍŽÍLOVÁ PRO KABELY DO 6 KV DO 70 MM2 | KUS | 6 | 0 |  |  |  | 0 |  | 2021_OTSKP |  | 2
PP
VV
TS |  |  |  | Technická specifikace položky odpovídá příslušné cenové soustavě.
P | 12 | 742811 |  | KABELOVÁ SPOJKA VN, SADA TŘÍ ŽIL NEBO TŘÍŽÍLOVÁ PRO KABELY DO 6 KV DO 70 MM2 | KUS | 2 | 0 |  |  |  | 0 |  | 2021_OTSKP |  | 2
PP
VV
TS |  |  |  | Technická specifikace položky odpovídá příslušné cenové soustavě.
P | 13 | 745B01 |  | SKŘÍŇ DRÁŽNÍ 6 KV PRÁZDNÁ | KUS | 2 | 0 |  |  |  | 0 |  | 2021_OTSKP |  | 2
PP
VV
TS |  |  |  | Technická specifikace položky odpovídá příslušné cenové soustavě.
P | 14 | 745B04 |  | SKŘÍŇ DRÁŽNÍ 6 KV - ODPOJOVAČ 3-F | KUS | 4 | 0 |  |  |  | 0 |  | 2021_OTSKP |  | 2
PP
VV
TS |  |  |  | Technická specifikace položky odpovídá příslušné cenové soustavě.
P | 15 | 745B05 |  | SKŘÍŇ DRÁŽNÍ 6 KV - ROZVADĚČ NN | KUS | 2 | 0 |  |  |  | 0 |  | 2021_OTSKP |  | 2
PP
VV
TS |  |  |  | Technická specifikace položky odpovídá příslušné cenové soustavě.
P | 16 | 745B02 |  | SKŘÍŇ DRÁŽNÍ 6 KV - TRANSFORMÁTOR 1-F SUCHÝ 1,2 KVA | KUS | 1 | 0 |  |  |  | 0 |  | 2021_OTSKP |  | 2
PP
VV
TS |  |  |  | Technická specifikace položky odpovídá příslušné cenové soustavě.
P | 17 | 702901 |  | ZASYPÁNÍ KABELOVÉHO ŽLABU VRSTVOU Z PŘESÁTÉHO PÍSKU SVĚTLÉ ŠÍŘKY DO 120 MM | M | 1648 | 0 |  |  |  | 0 |  | 2021_OTSKP |  | 2
PP
VV
TS |  |  |  | Technická specifikace položky odpovídá příslušné cenové soustavě.
P | 18 | 741921 |  | UZEMŇOVACÍ VODIČ V ZEMI NEREZOVÝ (V4A) DO 120 MM2 | M | 100 | 0 |  |  |  | 0 |  | 2021_OTSKP |  | 2
PP
VV
TS |  |  |  | Technická specifikace položky odpovídá příslušné cenové soustavě.
P | 19 | 741B21 |  | ZEMNÍCÍ TYČ NEREZOVÁ (V4A) DÉLKY DO 2 M | KUS | 20 | 0 |  |  |  | 0 |  | 2021_OTSKP |  | 2
PP
VV
TS |  |  |  | Technická specifikace položky odpovídá příslušné cenové soustavě.
P | 20 | 701005 |  | VYHLEDÁVACÍ MARKER ZEMNÍ S MOŽNOSTÍ ZÁPISU | KUS | 22 | 0 |  |  |  | 0 |  | 2021_OTSKP |  | 2
PP
VV
TS |  |  |  | Technická specifikace položky odpovídá příslušné cenové soustavě.
P | 21 | 747213 |  | CELKOVÁ PROHLÍDKA, ZKOUŠENÍ, MĚŘENÍ A VYHOTOVENÍ VÝCHOZÍ REVIZNÍ ZPRÁVY, PRO OBJEM IN PŘES 500 DO 1000 TIS. KČ | KUS | 1 | 0 |  |  |  | 0 |  | 2021_OTSKP |  | 2
PP
VV
TS |  |  |  | Technická specifikace položky odpovídá příslušné cenové soustavě.
P | 22 | 747214 |  | CELKOVÁ PROHLÍDKA, ZKOUŠENÍ, MĚŘENÍ A VYHOTOVENÍ VÝCHOZÍ REVIZNÍ ZPRÁVY, PRO OBJEM IN - PŘÍPLATEK ZA KAŽDÝCH DALŠÍCH I ZAPOČATÝCH 500 TIS. KČ | KUS | 3 | 0 |  |  |  | 0 |  | 2021_OTSKP |  | 2
PP
VV
TS |  |  |  | Technická specifikace položky odpovídá příslušné cenové soustavě.
P | 23 | 742P15 |  | OZNAČOVACÍ ŠTÍTEK NA KABEL | KUS | 6 | 0 |  |  |  | 0 |  | 2021_OTSKP |  | 2
PP
VV
TS |  |  |  | Technická specifikace položky odpovídá příslušné cenové soustavě.
P | 24 | 747703 |  | ZKUŠEBNÍ PROVOZ | HOD | 8 | 0 |  |  |  | 0 |  | 2021_OTSKP |  | 2
PP
VV
TS |  |  |  | Technická specifikace položky odpovídá příslušné cenové soustavě.
P | 25 | 747704 |  | ZAŠKOLENÍ OBSLUHY | HOD | 2 | 0 |  |  |  | 0 |  | 2021_OTSKP |  | 2
PP
VV
TS |  |  |  | Technická specifikace položky odpovídá příslušné cenové soustavě.
P | 26 | 747705 |  | MANIPULACE NA ZAŘÍZENÍCH PROVÁDĚNÉ PROVOZOVATELEM | HOD | 40 | 0 |  |  |  | 0 |  | 2021_OTSKP |  | 2
PP
VV
TS |  |  |  | Technická specifikace položky odpovídá příslušné cenové soustavě.
P | 27 | 747301 |  | PROVEDENÍ PROHLÍDKY A ZKOUŠKY PRÁVNICKOU OSOBOU, VYDÁNÍ PRŮKAZU ZPŮSOBILOSTI | KUS | 1 | 0 |  |  |  | 0 |  | 2021_OTSKP |  | 2
PP
VV
TS |  |  |  | Technická specifikace položky odpovídá příslušné cenové soustavě.
P | 28 | 709110 |  | PROVIZORNÍ ZAJIŠTĚNÍ KABELU VE VÝKOPU | KUS | 16 | 0 |  |  |  | 0 |  | 2021_OTSKP |  | 2
PP
VV
TS |  |  |  | Technická specifikace položky odpovídá příslušné cenové soustavě.
P | 29 | 703755 |  | PROTIPOŽÁRNÍ UCPÁVKA PROSTUPU KABELOVÉHO PR. DO 200MM, DO EI 90 MIN. | KUS | 6 | 0 |  |  |  | 0 |  | 2021_OTSKP |  | 2
PP
VV
TS |  |  |  | Technická specifikace položky odpovídá příslušné cenové soustavě.

## SO 01-77-01
SŽDC05 |  |  |  | Soupis prací objektu | [10 empty] | 3
3
S | Stavba: | Zm09_5113720006 |  | Modernizace trati Praha-Bubny (včetně) – Praha-Výstaviště (včetně) | [6 empty] | E.3.7 |  | Aspe | 0,00 | 2
O | Objekt: | E.3.7 |  | Ukolejnění kovových konstrukcí | [9 empty] | 15,00 | 2
Typ | Poř. číslo | Kód položky | Varianta | Název položky | MJ | Množství | Jednotková hmotnost | Celková hmotnost |  |  | Jednotková cena |  | Cenové soustavy | 21,00 | 2
Dodávka
[9 empty] | Jednotková | Celkem | Jednotková | Celkem |  |  |  | Počet položek s nulovou cenou
O1 |  | SO 01-77-01 |  | Praha-Bubny, ukolejnění
SD |  | 0 |  | Deifinitivní stav
P | 1 | 74C923 | A | NEPŘÍMÉ UKOLEJNĚNÍ KONSTRUKCE VŠECH TYPŮ (VČETNĚ VÝZTUŽNÝCH DVOJIC) - 1 VODIČ | KUS | 140 | 0 |  |  |  | 0 |  | 2021_OTSKP |  | 2
PP
VV
TS |  |  |  | Technická specifikace položky odpovídá příslušné cenové soustavě.
P | 2 | 74C924 | A | NEPŘÍMÉ UKOLEJNĚNÍ KONSTRUKCE VŠECH TYPŮ (VČETNĚ VÝZTUŽNÝCH DVOJIC) - 2 VODIČE | KUS | 15 | 0 |  |  |  | 0 |  | 2021_OTSKP |  | 2
PP
VV
TS |  |  |  | Technická specifikace položky odpovídá příslušné cenové soustavě.
P | 3 | 74C925 | A | PŘESUN UKOLEJNĚNÍ (DEMONTÁŽ + MONTÁŽ UKOLEJNĚNÍ NA JINOU KONSTRUKCI) | KUS | 5 | 0 |  |  |  | 0 |  | 2021_OTSKP |  | 2
PP
VV
TS |  |  |  | Technická specifikace položky odpovídá příslušné cenové soustavě.
P | 4 | 74C926 | A | SKUPINOVÉ VODIVÉ SPOJENÍ KONSTRUKCÍ (DO 20 M) | KUS | 20 | 0 |  |  |  | 0 |  | 2021_OTSKP |  | 2
PP
VV
TS |  |  |  | Technická specifikace položky odpovídá příslušné cenové soustavě.
P | 5 | R75C881 | A | MEZIKOLEJNICOVÁ LANOVÁ PROPOJKA - DODÁVKA | KUS | 20 | 0 |  |  |  | 0 |  | [bez vazby na CS] |  | 2
PP
VV
TS
P | 6 | R75C887 | A | MEZIKOLEJNICOVÁ LANOVÁ PROPOJKA - MONTÁŽ | KUS | 20 | 0 |  |  |  | 0 |  | [bez vazby na CS] |  | 2
PP
VV
TS
P | 7 | 74C942 | A | TAŽENÍ OCHRANNÉHO LANA 70 MM2 FE | M | 750 | 0 |  |  |  | 0 |  | 2021_OTSKP |  | 2
PP
VV
TS |  |  |  | Technická specifikace položky odpovídá příslušné cenové soustavě.
P | 8 | 74C971 | A | POSPOJOVÁNÍ VODIVÝCH KONSTRUKCÍ PROUDOVOU PROPOJKOU | KUS | 20 | 0 |  |  |  | 0 |  | 2021_OTSKP |  | 2
PP
VV
TS |  |  |  | Technická specifikace položky odpovídá příslušné cenové soustavě.
P | 9 | 74C976 | A | ZPRACOVÁNÍ KSU A TP PRO ÚČELY ZAVEDENÍ DO PROVOZU ZA 100 M ZPROVOZŇOVANÉ SKUPINY | KUS | 22 | 0 |  |  |  | 0 |  | 2021_OTSKP |  | 2
PP
VV
TS |  |  |  | Technická specifikace položky odpovídá příslušné cenové soustavě.
SD |  | 1 |  | Provizorní stav
P | 10 | 74C923 | B | NEPŘÍMÉ UKOLEJNĚNÍ KONSTRUKCE VŠECH TYPŮ (VČETNĚ VÝZTUŽNÝCH DVOJIC) - 1 VODIČ | KUS | 25 | 0 |  |  |  | 0 |  | 2021_OTSKP |  | 2
PP
VV
TS |  |  |  | Technická specifikace položky odpovídá příslušné cenové soustavě.
P | 11 | 74C925 | B | PŘESUN UKOLEJNĚNÍ (DEMONTÁŽ + MONTÁŽ UKOLEJNĚNÍ NA JINOU KONSTRUKCI) | KUS | 70 | 0 |  |  |  | 0 |  | 2021_OTSKP |  | 2
PP
VV
TS |  |  |  | Technická specifikace položky odpovídá příslušné cenové soustavě.
P | 12 | 74F459 | B | DEMONTÁŽ UKOLEJNĚNÍ KONSTRUKCÍ A PODPĚR VČETNĚ UCHYCENÍ A VODIČE | KUS | 94 | 0 |  |  |  | 0 |  | 2021_OTSKP |  | 2
PP
VV
TS |  |  |  | Technická specifikace položky odpovídá příslušné cenové soustavě.
P | 13 | 74C974 | B | AKTUALIZACE KSU A TP DLE KOLEJOVÝCH POSTUPŮ ZA 100 M ZPROVOZŇOVANÉ SKUPINY | KUS | 22 | 0 |  |  |  | 0 |  | 2021_OTSKP |  | 2
PP
VV
TS |  |  |  | Technická specifikace položky odpovídá příslušné cenové soustavě.
SD |  | 2 |  | Revize, zkoušky, měření a technická pomoc TV
P | 14 | 74F331 |  | TECHNICKÁ POMOC PŘI VÝSTAVBĚ TV | HOD | 24 | 0 |  |  |  | 0 |  | 2021_OTSKP |  | 2
PP
VV
TS |  |  |  | Technická specifikace položky odpovídá příslušné cenové soustavě.
P | 15 | 74F314 |  | MĚŘENÍ DOTYKOVÉHO NAPĚTÍ U VODIVÉ KONSTRUKCE | KUS | 155 | 0 |  |  |  | 0 |  | 2021_OTSKP |  | 2
PP
VV
TS |  |  |  | Technická specifikace položky odpovídá příslušné cenové soustavě.
P | 16 | 74F322 |  | REVIZNÍ ZPRÁVA | KUS | 1 | 0 |  |  |  | 0 |  | 2021_OTSKP |  | 2
PP
VV
TS |  |  |  | Technická specifikace položky odpovídá příslušné cenové soustavě.
P | 17 | 74F332 |  | VÝKON ORGANIZAČNÍCH JEDNOTEK SPRÁVCE | HOD | 24 | 0 |  |  |  | 0 |  | 2021_OTSKP |  | 2
PP
VV
TS |  |  |  | Technická specifikace položky odpovídá příslušné cenové soustavě.

## SO 52-77-01
SŽDC05 |  |  |  | Soupis prací objektu | [10 empty] | 3
3
S | Stavba: | Zm09_5113720006 |  | Modernizace trati Praha-Bubny (včetně) – Praha-Výstaviště (včetně) | [6 empty] | E.3.7 |  | Aspe | 0,00 | 2
O | Objekt: | E.3.7 |  | Ukolejnění kovových konstrukcí | [9 empty] | 15,00 | 2
Typ | Poř. číslo | Kód položky | Varianta | Název položky | MJ | Množství | Jednotková hmotnost | Celková hmotnost |  |  | Jednotková cena |  | Cenové soustavy | 21,00 | 2
Dodávka
[9 empty] | Jednotková | Celkem | Jednotková | Celkem |  |  |  | Počet položek s nulovou cenou
O1 |  | SO 52-77-01 |  | Praha-Bubny - Stromovka, ukolejnění
SD |  | 0 |  | Definitivní stav
P | 1 | 74C923 | A | NEPŘÍMÉ UKOLEJNĚNÍ KONSTRUKCE VŠECH TYPŮ (VČETNĚ VÝZTUŽNÝCH DVOJIC) - 1 VODIČ | KUS | 6 | 0 |  |  |  | 0 |  | 2021_OTSKP |  | 2
PP
VV
TS |  |  |  | Technická specifikace položky odpovídá příslušné cenové soustavě.
P | 2 | 74C924 | A | NEPŘÍMÉ UKOLEJNĚNÍ KONSTRUKCE VŠECH TYPŮ (VČETNĚ VÝZTUŽNÝCH DVOJIC) - 2 VODIČE | KUS | 2 | 0 |  |  |  | 0 |  | 2021_OTSKP |  | 2
PP
VV
TS |  |  |  | Technická specifikace položky odpovídá příslušné cenové soustavě.
P | 3 | 74C976 | A | ZPRACOVÁNÍ KSU A TP PRO ÚČELY ZAVEDENÍ DO PROVOZU ZA 100 M ZPROVOZŇOVANÉ SKUPINY | KUS | 17 | 0 |  |  |  | 0 |  | 2021_OTSKP |  | 2
PP
VV
TS |  |  |  | Technická specifikace položky odpovídá příslušné cenové soustavě.
SD |  | 2 |  | Provizorní stav
P | 4 | 74C923 | B | NEPŘÍMÉ UKOLEJNĚNÍ KONSTRUKCE VŠECH TYPŮ (VČETNĚ VÝZTUŽNÝCH DVOJIC) - 1 VODIČ | KUS | 2 | 0 |  |  |  | 0 |  | 2021_OTSKP |  | 2
PP
VV
TS |  |  |  | Technická specifikace položky odpovídá příslušné cenové soustavě.
P | 5 | 74C925 | B | PŘESUN UKOLEJNĚNÍ (DEMONTÁŽ + MONTÁŽ UKOLEJNĚNÍ NA JINOU KONSTRUKCI) | KUS | 2 | 0 |  |  |  | 0 |  | 2021_OTSKP |  | 2
PP
VV
TS |  |  |  | Technická specifikace položky odpovídá příslušné cenové soustavě.
P | 6 | 74F459 | B | DEMONTÁŽ UKOLEJNĚNÍ KONSTRUKCÍ A PODPĚR VČETNĚ UCHYCENÍ A VODIČE | KUS | 2 | 0 |  |  |  | 0 |  | 2021_OTSKP |  | 2
PP
VV
TS |  |  |  | Technická specifikace položky odpovídá příslušné cenové soustavě.
P | 7 | 74C974 | B | AKTUALIZACE KSU A TP DLE KOLEJOVÝCH POSTUPŮ ZA 100 M ZPROVOZŇOVANÉ SKUPINY | KUS | 2 | 0 |  |  |  | 0 |  | 2021_OTSKP |  | 2
PP
VV
TS |  |  |  | Technická specifikace položky odpovídá příslušné cenové soustavě.
SD |  | 3 |  | Revize, zkoušky, měření a technická pomoc TV
P | 8 | 74F331 |  | TECHNICKÁ POMOC PŘI VÝSTAVBĚ TV | HOD | 24 | 0 |  |  |  | 0 |  | 2021_OTSKP |  | 2
PP
VV
TS |  |  |  | Technická specifikace položky odpovídá příslušné cenové soustavě.
P | 9 | 74F314 |  | MĚŘENÍ DOTYKOVÉHO NAPĚTÍ U VODIVÉ KONSTRUKCE | KUS | 141 | 0 |  |  |  | 0 |  | 2021_OTSKP |  | 2
PP
VV
TS |  |  |  | Technická specifikace položky odpovídá příslušné cenové soustavě.
P | 10 | 74F322 |  | REVIZNÍ ZPRÁVA | KUS | 1 | 0 |  |  |  | 0 |  | 2021_OTSKP |  | 2
PP
VV
TS |  |  |  | Technická specifikace položky odpovídá příslušné cenové soustavě.
P | 11 | 74F332 |  | VÝKON ORGANIZAČNÍCH JEDNOTEK SPRÁVCE | HOD | 24 | 0 |  |  |  | 0 |  | 2021_OTSKP |  | 2
PP
VV
TS |  |  |  | Technická specifikace položky odpovídá příslušné cenové soustavě.

## SO 01-78-81
SŽDC05 |  |  |  | Soupis prací objektu | [10 empty] | 3
3
S | Stavba: | Zm09_5113720006 |  | Modernizace trati Praha-Bubny (včetně) – Praha-Výstaviště (včetně) | [6 empty] | E.3.8 |  | Aspe | 0,00 | 2
O | Objekt: | E.3.8 |  | Vnější uzemnění | [9 empty] | 15,00 | 2
Typ | Poř. číslo | Kód položky | Varianta | Název položky | MJ | Množství | Jednotková hmotnost | Celková hmotnost |  |  | Jednotková cena |  | Cenové soustavy | 21,00 | 2
Dodávka
[9 empty] | Jednotková | Celkem | Jednotková | Celkem |  |  |  | Počet položek s nulovou cenou
O1 |  | SO 01-78-81 |  | Praha-Bubny, SpS 3kV-DC, vnější uzemnění
SD |  | 1 |  | Zemní práce
P | 1 | 17411 |  | ZÁSYP JAM A RÝH ZEMINOU SE ZHUTNĚNÍM | M3 | 245 | 0 |  |  |  | 0 |  | 2021_OTSKP |  | 2
PP
VV |  |  |  | 750 +30=780*0,35*0,9=245m3
TS |  |  |  | Technická specifikace položky odpovídá příslušné cenové soustavě
P | 2 | 702312 |  | ZAKRYTÍ KABELŮ VÝSTRAŽNOU FÓLIÍ ŠÍŘKY PŘES 20 DO 40 CM | M | 30 | 0 |  |  |  | 0 |  | 2021_OTSKP |  | 2
PP
VV |  |  |  | 30m
TS |  |  |  | Technická specifikace položky odpovídá příslušné cenové soustavě
P | 3 | R132731 |  | Hloubení kabelové rýhy 350/900mm zemina tř. I | M | 780 | 0 |  |  |  | 0 |  | [bez vazby na CS] |  | 2
PP
VV |  |  |  | 750 + 30m
TS |  |  |  | 1. Položka zahrnuje: - vodorovná a svislá doprava, přemístění, přeložení, manipulace s výkopkem - kompletní provedení vykopávky nezapažené i zapažené - ošetření výkopiště po celou dobu práce v něm vč. klimatických opatření - ztížení vykopávek v blízkosti podzemního vedení, konstrukcí a objektů vč. jejich dočasného zajištění - ztížení pod vodou, v okolí výbušnin, ve stísněných prostorech a pod. - příplatek za lepivost - těžení po vrstvách, pásech a po jiných nutných částech (figurách) - čerpání vody vč. čerpacích jímek, potrubí a pohotovostní čerpací soupravy (viz ustanovení k pol. 1151,2) - potřebné snížení hladiny podzemní vody - těžení a rozpojování jednotlivých balvanů - vytahování a nošení výkopku - svahování a přesvah. svahů do konečného tvaru, výměna hornin v podloží a v pláni znehodnocené klimatickými vlivy - ruční vykopávky, odstranění kořenů a napadávek - pažení, vzepření a rozepření vč. přepažování (vyjma štětových stěn) - úpravu, ochranu a očištění dna, základové spáry, stěn a svahů - odvedení nebo obvedení vody v okolí výkopiště a ve výkopišti - třídění výkopku - veškeré pomocné konstrukce umožňující provedení vykopávky (příjezdy, sjezdy, nájezdy, lešení, podpěr. konstr., přemostění, zpevněné plochy, zakrytí a pod.)
P | 4 | R18215 |  | Provizorní úprava terénu v přírodní zemině tř. I | M2 | 1700 | 0 |  |  |  | 0 |  | [bez vazby na CS] |  | 2
PP
VV |  |  |  | 1700m2
TS |  |  |  | 1. Položka obsahuje: Úprava terénu, odkopání terenních nerovností až do hloubky 10cm, zásyp materiálem získaným odkopávkou. Upěchování zasypaných nerovností rušním pěchem tak, aby nerovnosti terénu nebyly větší než 2cm od vodorovné hladiny. Dále obsahuje cenu za pom. mechanismy včetně všech ostatních vedlejších nákladů.
P | 5 | R709310 |  | Zřízení kab.lože z prosáté zeminy bez zakrytí v rýze do š.65cm, tl.vrstvy 5cm | M | 750 | 0 |  |  |  | 0 |  | [bez vazby na CS] |  | 2
PP
VV |  |  |  | 750m
TS |  |  |  | 1. Položka obsahuje: – úprava dna výkopu, provedení podkladové a zásypové vrstvy zeminy – pomocné mechanismy 2. Položka neobsahuje: X 3. Způsob měření: Měří se metr délkový.
P | 6 | R709311 |  | Zřízení kab.lože z kopaného písku bez zakrytí v rýze do š.65cm, tl.vrstvy 10cm | M | 30 | 0 |  |  |  | 0 |  | [bez vazby na CS] |  | 2
PP
VV |  |  |  | 30m
TS |  |  |  | 1. Položka obsahuje: – úprava dna výkopu, provedení podkladové a zásypové vrstvy písku – pomocné mechanismy 2. Položka neobsahuje: X 3. Způsob měření: Měří se metr délkový.
P | 7 | R742P17 |  | Vytyčení trasy kabelového vedení v zastavěném prostoru | KM | 0.78 | 0 |  |  |  | 0 |  | [bez vazby na CS] |  | 2
PP
VV |  |  |  | 750 + 30m
TS |  |  |  | 1. Položka obsahuje: - Pochůzka projektovanou trasou kabelového vedení, vyznačení trasy kabelu číslovanými kolíky nebo psanými značkami včetně zhotovení a číslování kolíků. - Stanovení a označení míst pro kabelové prostupy a podchodové štoly a vyznačení překážek 2. Položka neobsahuje: X 3. Způsob měření: Měří se metr délkový.
SD |  | 2 |  | Silnoproud
P | 8 | 702212 |  | KABELOVÁ CHRÁNIČKA ZEMNÍ DN PŘES 100 DO 200 MM | M | 30 | 0 |  |  |  | 0 |  | 2021_OTSKP |  | 2
PP
VV |  |  |  | 30m
TS |  |  |  | Technická specifikace položky odpovídá příslušné cenové soustavě
P | 9 | 741811 |  | UZEMŇOVACÍ VODIČ NA POVRCHU FEZN DO 120 MM2 | M | 50 | 0 |  |  |  | 0 |  | 2021_OTSKP |  | 2
PP
VV |  |  |  | 50m
TS |  |  |  | Technická specifikace položky odpovídá příslušné cenové soustavě
P | 10 | 741911 |  | UZEMŇOVACÍ VODIČ V ZEMI FEZN DO 120 MM2 | M | 1500 | 0 |  |  |  | 0 |  | 2021_OTSKP |  | 2
PP
VV |  |  |  | 750m x2
TS |  |  |  | Technická specifikace položky odpovídá příslušné cenové soustavě
P | 11 | 741B11 |  | ZEMNÍCÍ TYČ FEZN DÉLKY DO 2 M | KUS | 18 | 0 |  |  |  | 0 |  | 2021_OTSKP |  | 2
PP
VV |  |  |  | 18 ks
TS |  |  |  | Technická specifikace položky odpovídá příslušné cenové soustavě
P | 12 | 741C02 |  | UZEMŇOVACÍ SVORKA | KUS | 10 | 0 |  |  |  | 0 |  | 2021_OTSKP |  | 2
PP
VV |  |  |  | 10 ks
TS |  |  |  | Technická specifikace položky odpovídá příslušné cenové soustavě
P | 13 | 741C05 |  | SPOJOVÁNÍ UZEMŇOVACÍCH VODIČŮ | KUS | 70 | 0 |  |  |  | 0 |  | 2021_OTSKP |  | 2
PP
VV |  |  |  | 70 ks
TS |  |  |  | Technická specifikace položky odpovídá příslušné cenové soustavě
P | 14 | 741C07 |  | VYVEDENÍ UZEMŇOVACÍCH VODIČŮ NA POVRCH/KONSTRUKCI | KUS | 15 | 0 |  |  |  | 0 |  | 2021_OTSKP |  | 2
PP
VV |  |  |  | 15 ks
TS |  |  |  | Technická specifikace položky odpovídá příslušné cenové soustavě
P | 15 | 741C11 |  | ZKUŠEBNÍ JÍMKA, UZEMNĚNÍ VENKOVNÍ DO VOLNÉHO TERÉNU | KPL | 3 | 0 |  |  |  | 0 |  | 2021_OTSKP |  | 2
PP
VV |  |  |  | 3 ks
TS |  |  |  | Technická specifikace položky odpovídá příslušné cenové soustavě
P | 16 | 742F13 |  | KABEL NN NEBO VODIČ JEDNOŽÍLOVÝ CU S PLASTOVOU IZOLACÍ OD 25 DO 50 MM2 | M | 50 | 0 |  |  |  | 0 |  | 2021_OTSKP |  | 2
PP
VV |  |  |  | 50m
TS |  |  |  | Technická specifikace položky odpovídá příslušné cenové soustavě
P | 17 | 742K13 |  | UKONČENÍ JEDNOŽÍLOVÉHO KABELU V ROZVADĚČI NEBO NA PŘÍSTROJI OD 25 DO 50 MM2 | KUS | 2 | 0 |  |  |  | 0 |  | 2021_OTSKP |  | 2
PP
VV |  |  |  | 2 ks
TS |  |  |  | Technická specifikace položky odpovídá příslušné cenové soustavě
P | 18 | 747213 |  | CELKOVÁ PROHLÍDKA, ZKOUŠENÍ, MĚŘENÍ A VYHOTOVENÍ VÝCHOZÍ REVIZNÍ ZPRÁVY, PRO OBJEM IN PŘES 500 DO 1000 TIS. KČ | KUS | 1 | 0 |  |  |  | 0 |  | 2021_OTSKP |  | 2
PP
VV
TS |  |  |  | Technická specifikace položky odpovídá příslušné cenové soustavě
P | 19 | 747301 |  | PROVEDENÍ PROHLÍDKY A ZKOUŠKY PRÁVNICKOU OSOBOU, VYDÁNÍ PRŮKAZU ZPŮSOBILOSTI | KUS | 1 | 0 |  |  |  | 0 |  | 2021_OTSKP |  | 2
PP
VV |  |  |  | 1 ks
TS |  |  |  | Technická specifikace položky odpovídá příslušné cenové soustavě
P | 20 | 747411 |  | MĚŘENÍ ZEMNÍCH ODPORŮ - ZEMNIČE PRVNÍHO NEBO SAMOSTATNÉHO | KUS | 1 | 0 |  |  |  | 0 |  | 2021_OTSKP |  | 2
PP
VV |  |  |  | 1 ks
TS |  |  |  | Technická specifikace položky odpovídá příslušné cenové soustavě
P | 21 | 747416 |  | MĚŘENÍ ZEMNÍCH ODPORŮ - ZEMNICÍ SÍTĚ DÉLKY PÁSKU PŘES 500 DO 1000 M | KUS | 2 | 0 |  |  |  | 0 |  | 2021_OTSKP |  | 2
PP
VV |  |  |  | 2x 750m
TS |  |  |  | Technická specifikace položky odpovídá příslušné cenové soustavě
P | 22 | 747423 |  | MĚŘENÍ KROKOVÉHO A DOTYKOVÉHO NAPĚTÍ ZEMNÍCÍ SÍTĚ DO 200 M2 PLOCHY | KUS | 1 | 0 |  |  |  | 0 |  | 2021_OTSKP |  | 2
PP
VV |  |  |  | 1700m2
TS |  |  |  | Technická specifikace položky odpovídá příslušné cenové soustavě
P | 23 | 747424 |  | MĚŘENÍ KROKOVÉHO A DOTYKOVÉHO NAPĚTÍ ZEMNÍCÍ SÍTĚ ZA KAŽDÝCH DALŠÍCH 100 M2 | KUS | 15 | 0 |  |  |  | 0 |  | 2021_OTSKP |  | 2
PP
VV |  |  |  | 1700-200=1500m2
TS |  |  |  | Technická specifikace položky odpovídá příslušné cenové soustavě
P | 24 | 747512 |  | ZKOUŠKY VODIČŮ A KABELŮ NN PRŮŘEZU ŽÍLY OD 4X35 DO 120 MM2 | KUS | 1 | 0 |  |  |  | 0 |  | 2021_OTSKP |  | 2
PP
VV |  |  |  | 1 ks
TS |  |  |  | Technická specifikace položky odpovídá příslušné cenové soustavě
P | 25 | 747611 |  | MĚŘENÍ EMC A EMI DLE ČSN EN 50 121 V ROZSAHU PS/SO | KUS | 1 | 0 |  |  |  | 0 |  | 2021_OTSKP |  | 2
PP
VV |  |  |  | 1 ks
TS |  |  |  | Technická specifikace položky odpovídá příslušné cenové soustavě
P | 26 | 747613 |  | MĚŘENÍ KOROZIVNÍCH ÚČÍNKŮ BLUDNÝCH PROUDŮ NA ZEMNICÍ SÍŤ ELEKTRIZOVANÉ STANICE | KUS | 1 | 0 |  |  |  | 0 |  | 2021_OTSKP |  | 2
PP
VV |  |  |  | 1 ks
TS |  |  |  | Technická specifikace položky odpovídá příslušné cenové soustavě
P | 27 | 747701 |  | DOKONČOVACÍ MONTÁŽNÍ PRÁCE NA ELEKTRICKÉM ZAŘÍZENÍ | HOD | 20 | 0 |  |  |  | 0 |  | 2021_OTSKP |  | 2
PP
VV |  |  |  | Dle technické zprávy, TKP staveb státních drah. Dle výkazů materiálu projektu a příloh projektové dokumentace.
TS |  |  |  | Technická specifikace položky odpovídá příslušné cenové soustavě
P | 28 | 747705 |  | MANIPULACE NA ZAŘÍZENÍCH PROVÁDĚNÉ PROVOZOVATELEM | HOD | 20 | 0 |  |  |  | 0 |  | 2021_OTSKP |  | 2
PP
VV |  |  |  | Dle technické zprávy, TKP staveb státních drah. Dle výkazů materiálu projektu a příloh projektové dokumentace.
TS |  |  |  | Technická specifikace položky odpovídá příslušné cenové soustavě
SD |  | 3 |  | Odpady
P | 29 | R015111 | 901 | POPLATKY ZA LIKVIDACI ODPADŮ NEKONTAMINOVANÝCH - 17 05 04 VYTĚŽENÉ ZEMINY A HORNINY - I. TŘÍDA TĚŽITELNOSTI VČETNĚ DOPRAVY | T | 5 | 0 |  |  |  | 0 |  | [bez vazby na CS] |  | 2
PP |  |  |  | Evidenční položka. Neoceňovat v objektu SO/PS, položka se oceňuje pouze v objektu SO 90-90
VV |  |  |  | Dle technické zprávy, TKP staveb státních drah. Dle výkazů materiálu projektu a příloh projektové dokumentace.
TS |  |  |  | Evidenční položka. Neoceňovat v objektu SO/PS, položka se oceňuje pouze v objektu SO 90-90
P | 30 | R015130 | 905 | POPLATKY ZA LIKVIDACI ODPADŮ NEKONTAMINOVANÝCH - 17 03 02 VYBOURANÝ ASFALTOVÝ BETON BEZ DEHTU VČETNĚ DOPRAVY | T | 1 | 0 |  |  |  | 0 |  | [bez vazby na CS] |  | 2
PP |  |  |  | Evidenční položka. Neoceňovat v objektu SO/PS, položka se oceňuje pouze v objektu SO 90-90
VV |  |  |  | Dle technické zprávy, TKP staveb státních drah. Dle výkazů materiálu projektu a příloh projektové dokumentace.
TS |  |  |  | Evidenční položka. Neoceňovat v objektu SO/PS, položka se oceňuje pouze v objektu SO 90-90
P | 31 | R015240 | 915 | POPLATKY ZA LIKVIDACI ODPADŮ NEKONTAMINOVANÝCH - 20 03 99 ODPAD PODOBNÝ KOMUNÁLNÍMU ODPADU VČETNĚ DOPRAVY | T | 0.1 | 0 |  |  |  | 0 |  | [bez vazby na CS] |  | 2
PP |  |  |  | Evidenční položka. Neoceňovat v objektu SO/PS, položka se oceňuje pouze v objektu SO 90-90
VV |  |  |  | Dle technické zprávy, TKP staveb státních drah. Dle výkazů materiálu projektu a příloh projektové dokumentace.
TS |  |  |  | Evidenční položka. Neoceňovat v objektu SO/PS, položka se oceňuje pouze v objektu SO 90-90