## formulář 5 -pol.rozp
FORMULÁŘ 5 | [6 empty] | majitel HIM: | SŽDC |  | 0 |  | m | 1 | 0 | majitel, cena | SŽDC | ČD | OSTATNÍ
|  | SOUPIS PRACÍ | [7 empty] | Cena za objekt [Kč] |  | mj dle JKSO | počet mj | objektový ukazatel
Název stavby : |  | Elektrizace trati Kadaň Prunéřov - Kadaň | [5 empty] | Číslo stavby | 4207 | [5 empty] | hlavičky stavby
Název PS,SO : |  | Kadaň - Kadaň Prunéřov, TZ a sdělovací zařízení | Zatřídění objektu : (JKSO, JKPOV) | 824 20 |  |  |  | Číslo PS,SO | PS 2002 | [5 empty] | hlavičky objektu
Datum zpracování : |  | 2013-01-07 | [5 empty] | Datum aktualizace : |  | 2013-01-07 |  |  |  |  | hlavičky datumů
Poř. | [6 empty] | C E N A |  |  |  | typ řádku | kód datové základny | Technická specifikace | Výkaz výměr | nadpisy sloupců
číslo | Číslo |  | měrná |  | jednotková | Celková | dodávky |  | montáže | [5 empty] | nadpisy sloupců
pol. | položky | Název položky | jednotka | množství | hmotnost | hmotnost | jednotková | celkem | jednotková | celkem |  |  |  |  | nadpisy sloupců
| 1 | 2 | 3 | 4 | 5 | 6 | 7 | 8 | 9 | 10 | 12 | 13 | 14 | 15 | nadpisy sloupců
řádek s filtry
Díl: | M01 | ŽST Kadaň Prunéřov
1 | 75HEGA | Montáž (dem.) - Kabelová forma drátová do 20 vodičů | kus | 44 |  | 0 |  | 0 |  | 0 | P | SŽDC10_10 | Položka obsahuje: Kompletní montáž/vytvoření (demontáž pro další využití) Formy drátové do 20 vodičů: rozměření délky vodiče, proměření celistvosti vodiče před montáží, zbavení vodiče izolace, zkrácení vodiče na příslušnou délku; vyformování a vyvázání vodiče, ukončení vodiče na svorkovnici WAGO/LSA (zářezová technologie), resp. uchycení vodiče pod šroubek resp. pájení vodiče na špičku svorkovnice/kabelového závěru a opětovné proměření celistvosti vodiče po montáži. Cena včetně pomocného materiálu. Dále obsahuje cenu za pom. mechanismy včetně všech ostatních vedlejších nákladů, a dopravy ze staveništního skladu k místu montáže (nebo z místa demontáže do stav.skladu). | 2: 60; viz textová a výkresová část projektové dokumentace - příloha č.4
2 | 75H3AC | Dodávka - Lišta vkládací do š. 60mm | m | 60 |  | 0 |  | 0 |  | 0 | P | SŽDC10_10 | Dodání lišt vkládacích podle typu od výrobců; lišty vkládací se měří v metrech; položka obsahuje cenu dodání lišty vkládací včetně nákladů na dopravu do staveništního skladu. | 3: 1300; viz textová a výkresová část projektové dokumentace - příloha č.4
3 | 75H8EC | Dodávka - Kabel TWIN FTP 4 x 2 x 0,50 mm | m | 1300 |  | 0 |  | 0 |  | 0 | P | SŽDC10_10 | Dodání Sdělovacího kabelu pro strukturovanou kabeláž TWIN UTP, TWIN FTP podle typu od výrobců; Sdělovací kabel pro strukturovanou kabeláž TWIN UTP, TWIN FTP se měří v metrech; položka obsahuje cenu dodání Sdělovacího kabelu pro strukturovanou kabeláž TWIN UTP, TWIN FTP včetně nákladů na dopravu do staveništního skladu. | 3: 1300; viz textová a výkresová část projektové dokumentace - příloha č.4
4 | 75H8NC | Montáž (dem.) - Kabel TWIN UTP 4 x 2 x . . do trubek / lišt | m | 1300 |  | 0 |  | 0 |  | 0 | P | SŽDC10_10 | Položka obsahuje: Kompletní montáž (demontáž pro další využití) Kabelu TWIN UTP 4 x 2 x .. do trubek / lišt: Instalace do trubek: rozměření délky, proměření celistvosti vodičů kabelu před montáží, zatažení do předem připraveného trubkového rozvodu pomocí protahovacího pera; zkrácení na příslušnou délku; opětovné proměření celistvosti vodičů kabelu po montáži. Instalace do lišt: rozměření délky, proměření celistvosti vodičů kabelu před montáží, instalace do předem připraveného lištového rozvodu, případné zaklapnutí lišt, opětovné proměření celistvosti vodičů kabelu po montáži. Položka neobsahuje ukončení vodičů na svorkovnici. Dále obsahuje cenu za pom. mechanismy včetně všech ostatních vedlejších nákladů, a dopravy ze staveništního skladu k místu montáže (nebo z místa demontáže do stav.skladu). | 4: 1300; viz textová a výkresová část projektové dokumentace - příloha č.4
5 | 75HAEE | Dodávka - Kabel silový 3 x 2,5 mm2 bezhalogenový dle ČSN EN 50226, IEC 60332-3, např. N2 x H-J | m | 100 |  | 0 |  | 0 |  | 0 | P | SŽDC10_10 | Dodání Kabelu silového bezhalogenového dle ČSN EN 50226 podle typu od výrobců; Kabely silové bezhalogenové dle ČSN EN 50226 se měří v metrech; položka obsahuje cenu dodání Kabelu silového bezhalogenového dle ČSN EN 50226 včetně nákladů na dopravu do staveništního skladu. | 5: 100; viz textová a výkresová část projektové dokumentace - příloha č.4
6 | 75HBAG | Montáž (dem.) - Kabel do . . x 2,5 mm2 splňující vyhlášku č. 23 / 2008 Sb. do trubek, do lišt | m | 100 |  | 0 |  | 0 |  | 0 | P | SŽDC10_10 | Položka obsahuje: Kompletní montáž (demontáž pro další využití) Kabelu do ..x2,5mm2 splňujícího vyhlášku č.23/2008 Sb. do trubek / lišt: Instalace do trubek: rozměření délky, proměření celistvosti vodičů kabelu před montáží, zatažení do předem připraveného trubkového rozvodu pomocí protahovacího pera; zkrácení na příslušnou délku; opětovné proměření celistvosti vodičů kabelu po montáži. Instalace do lišt: rozměření délky, proměření celistvosti vodičů kabelu před montáží, instalace do předem připraveného lištového rozvodu, případné zaklapnutí lišt, opětovné proměření celistvosti vodičů kabelu po montáži. Položka neobsahuje ukončení vodičů na svorkovnici. Dále obsahuje cenu za pom. mechanismy včetně všech ostatních vedlejších nákladů, a dopravy ze staveništního skladu k místu montáže (nebo z místa demontáže do stav.skladu). | 6: 100; viz textová a výkresová část projektové dokumentace - příloha č.4
7 | 75HAEM-R | Dodávka - Vodič 10mm2 r,m | m | 10 |  | 0 |  | 0 |  | 0 | P | R-208 | Dodání Kabelu silového bezhalogenového dle ČSN EN 50226 podle typu od výrobců; Kabely silové bezhalogenové dle ČSN EN 50226 se měří v metrech; položka obsahuje cenu dodání Kabelu silového bezhalogenového dle ČSN EN 50226 včetně nákladů na dopravu do staveništního skladu. | 7: 10; viz textová a výkresová část projektové dokumentace - příloha č.4
8 | 75HNCF | Dodávka - Datový konektor RJ 45 8p8c UTP licna | kus | 100 |  | 0 |  | 0 |  | 0 | P | SŽDC10_10 | Dodávka datový konektor RJ 45 8p8c UTP licna, včetně nákladů na dopravu do stavenišťního skladu. | 8: 100; viz textová a výkresová část projektové dokumentace - příloha č.4
9 | 75HOBC | Dodávka - Stojanová datová skříň 19" 600x800 pro vnitřní použití do 47U | kus | 1 |  | 0 |  | 0 |  | 0 | P | SŽDC10_10 | Dodávka stojanové datové skříňě 19" s perforovanými dveřmi 600x800 pro vnitřní použití - 47U, včetně nákladů na dopravu do stavenišťního skladu. | 9: 1; viz textová a výkresová část projektové dokumentace - příloha č.4
10 | 75HOED | Montáž (dem.) - Stojanová datová skříň 19" 600x800 pro vnitřní použití 40U až 47U | kus | 1 |  | 0 |  | 0 |  | 0 | P | SŽDC10_10 | Kompletní montáž (demontáž pro další využití) skříně 19" s perforovanými dveřmi a materálu určeného popisem položky, tj. vybalení, umístění dle projektu, vyrovnání skříně ve vodorovném a svislém směru, přizemnění kostry skříně na stávající uzemnění, včetně dopravy ze stavenišťního skladu k místu montáže ( nebo z místa demontáže do stav.skladu). Položka zahrnuje veškeré pomocné práce včetně použití potřebných mechanizmů. | 10: 1; viz textová a výkresová část projektové dokumentace - příloha č.4
11 | 75HNIE-R | Panel 19" pro datové a telefonní konektrory RJ (Patchpanel) | kus | 1 |  | 0 |  | 0 |  | 0 | P | R-208 | Montáža dodávka panelu pro RJ konektory, s dopravou ze stavenišťního skladu k místu montáže nebo jeho demontáž pro další využití s dopravou do staveništního skladu a zakonzervováním | 11: 1; viz textová a výkresová část projektové dokumentace - příloha č.4
12 | 75I7DG-R | Dodávka - Jistič na nn napětí do SR | kus | 10 |  | 0 |  | 0 |  | 0 | P | R-208 | Dodávka instalačního prvku daného popisem položky, včetně nákladů na dopravu do staveništního skladu, uskladnění a včetně dopravy na staveniště. | 12: 10; viz textová a výkresová část projektové dokumentace - příloha č.4
13 | 75K2FC | Dodávka - Brána IP - MB | kus | 1 |  | 0 |  | 0 |  | 0 | P | SŽDC10_10 | Pořízení zařízení včetně dopravy do stavenišťního skladu a skladování | 13: 1; viz textová a výkresová část projektové dokumentace - příloha č.2,3,4,5
14 | 75K2HC | Montáž: oživení - Brána IP - MB | kus | 1 |  | 0 |  | 0 |  | 0 | P | SŽDC10_10 | Oživení zařízení s nastavením a závěreč. protokolem, vč. pomoc. prací a použití potřebných prostor, materiálů, pomůcek, nářadí, přístrojů a mechanizmů. | 14: 1; viz textová a výkresová část projektové dokumentace - příloha č.2,3,4,5
15 | 75K4AI-R | Dodávka -licence do telekom.serveru | kus | 1 |  | 0 |  | 0 |  | 0 | P | R-108 | Pořízení zařízení včetně dopravy do stavenišťního skladu a skladování | 15: 1; viz textová a výkresová část projektové dokumentace - příloha č.2,3
16 | 75K226-R | Licence do konfiguračního serveru | kus | 1 |  | 0 |  | 0 |  | 0 | P | R-108 | Dodávka a uchycení popřípadě umístění specifikovaného zařízení, včetně přípravy pro napojení kabelu , montáž a oživení Bloky se měří v kusech | 16: 1; viz textová a výkresová část projektové dokumentace - příloha č.2,3
17 | 75K228-R | Telekomunikační terminál s dotykovým panelem | kus | 1 |  | 0 |  | 0 |  | 0 | P | R-108 | Dodávka a uchycení popřípadě umístění specifikovaného zařízení, včetně přípravy pro napojení kabelu , montáž a oživení Bloky se měří v kusech | 17: 1; viz textová a výkresová část projektové dokumentace - příloha č.2,3,3.1,4,5,6
18 | 75M321 | Telefonní přístoj VoIP - dodávka, ve funkci VE účastníka | kus | 1 |  | 0 |  | 0 |  | 0 |  | SŽDC 2013 | 1. Položka obsahuje: – dodávku specifikovaného bloku/zařízení včetně potřebného drobného montážního materiálu – dodávku souvisejícího příslušenství pro specifikovaný blok/zařízení – dopravu a skladování 2. Položka neobsahuje: X 3. Způsob měření: Udává se počet kusů kompletní konstrukce nebo práce.
19 | 75M32X | Telefonní přístoj VoIP - montáž | kus | 1 |  | 0 |  | 0 |  | 0 |  | SŽDC 2013 | 1. Položka obsahuje: – kompletní montáž (oživení, konfigurace, nastavení a uvedení do provozu) specifikovaného bloku/zařízení a souvisejícího příslušenství včetně drobného montážního materiálu – veškeré potřebné mechanizmy, včetně obsluhy, náklady na mzdy a přibližné (průměrné) náklady na pořízení potřebných materiálů včetně všech ostatních vedlejších nákladů 2. Položka neobsahuje: X 3. Způsob měření: Udává se počet kusů kompletní konstrukce nebo práce.
20 | 75KHAG | Dodávka - Router ve funkci základního firewallu, porty 10 / 100 | kus | 1 |  | 0 |  | 0 |  | 0 | P | SŽDC10_10 | Pořízení přístroje včetně dopravy do stavenišťního skladu a skladování | 20: 1; viz textová a výkresová část projektové dokumentace - příloha č.2,3,4,5
21 | 75KHBD | Montáž (dem.) - Router ve funkci základního firewallu | kus | 1 |  | 0 |  | 0 |  | 0 | P | SŽDC10_10 | Montáž přístroje s dopravou ze stavenišťního skladu k místu montáže nebo jeho demontáž pro další využití s dopravou do staveništního skladu a zakonzervováním | 21: 1; viz textová a výkresová část projektové dokumentace - příloha č.2,3,4,5
22 | 75KHAI-R | Dodávka - Router ve funkci hlasové brány do 100 účastníků, 2x WAN, porty 10 / 100- 2xE1 | kus | 1 |  | 0 |  | 0 |  | 0 | P | SŽDC10_10 | Pořízení přístroje včetně dopravy do stavenišťního skladu a skladování | 22: 1; viz textová a výkresová část projektové dokumentace - příloha č.2,3,4,5
23 | 75K1CK | Montáž (dem.) - Náhradní telefonní zapojovač do stolu výpravčího | KUS | 1 |  | 0 |  | 0 |  | 0 | P | SŽDC10_10 | Montáž přístroje s dopravou ze stavenišťního skladu k místu montáže nebo jeho demontáž pro další využití s dopravou do staveništního skladu a zakonzervováním | 23: 1; viz textová a výkresová část projektové dokumentace - příloha č.3,3.1,4,6
24 | 75K1BK | Dodávka - Náhradní telefonní zapojovač do stolu výpravčího | kus | 1 |  | 0 |  | 0 |  | 0 | P | SŽDC10_10 | Pořízení přístroje včetně dopravy do stavenišťního skladu a skladování | 24: 1; viz textová a výkresová část projektové dokumentace - příloha č.3,3.1,4,6
25 | 75M26Y | Telefonní zapojovač analogový, náhradní zapojovač - demontáž | kus | 1 |  | 0 |  | 0 |  | 0 |  | SŽDC 2013 | 1. Položka obsahuje: – demontáž (pro další využití/do šrotu) specifikovaného bloku/zařízení včetně potřebného drobného pomocného materiálu – veškeré potřebné mechanizmy, včetně obsluhy, náklady na mzdy a přibližné (průměrné) náklady na pořízení potřebných materiálů včetně všech ostatních vedlejších nákladů – odvoz demontovaného bloku/zařízení a skladování, případně ekologické likvidace bloku/zařízení 2. Položka neobsahuje: X 3. Způsob měření: Udává se počet kusů kompletní konstrukce nebo práce.
26 | 75K437-R | Doplnění licencí do stávajícího zařízení ReDat3, Ethernet 4 kanály VoIP IP kanálů včetně licencí pro KAC | KUS | 1 |  | 0 |  | 0 |  | 0 | P | R-108 | Dodávka zařízení a montáž dle specializovaných karet do záznamového zařízení včetně změření a úpravy okruhu Počet sledovaných okruhů se měří v kusech Položka obsahuje veškeré měřicí přístroje, náklady na mzdy, pořízení zabudovaných zařízení a potřebných materiálů. | 26: 1; viz textová a výkresová část projektové dokumentace - příloha č.2,3,4,5
27 | 75H421 | VNITŘNÍ VEDENÍ, ROZVODY UKONČUJÍCÍ ROZVODNÉ PRVKY LIŠTA ZÁŘEZOVÁ 10 PÁRŮ (LSA+) | KUS | 15 |  | 0 |  | 0 |  | 0 | P | SŽDC | Dodávka a montáž rozvodného prvku dle specifikacePočet prvků se udává v kusechPoložka obsahuje veškeré potřebné náklady na mzdy a pořízení rozvodných prvků, potřebných materiálů a potřebné mechanizmy. | 27: 15; viz textová a výkresová část projektové dokumentace - příloha č.4,5
28 | 75H360 | VNITŘNÍ VEDENÍ, ROZVODY ROZVODY PANEL NA ZÁŘEZOVÉ PÁSKY … | KUS | 20 |  | 0 |  | 0 |  | 0 | P | SŽDC | Dodávka a montáž vany (panelu) pro uchycení zářezových pásků do skříněPočet panelů (vany) se udává v kusechPoložka obsahuje veškeré potřebné náklady na mzdy a pořízení panelu (vany), potřebných materiálů a potřebné mechanizmy. | 28: 20; viz textová a výkresová část projektové dokumentace - příloha č.4,5
29 | 75H836-R | VNITŘNÍ VEDENÍ, ROZVODY UKONČUJÍCÍ PRVEK PATCHPANEL | KUS | 1 |  | 0 |  | 0 |  | 0 | P | R-108 | Práce spojená s citlivou demontáží specifikovaných prvků pro jejich další využitíDemontáž se měří v kusechPoložka obsahuje veškeré potřebné náklady na mzdy popřípadě na potřebné mechaniszmy. | 29: 1; viz textová a výkresová část projektové dokumentace - příloha č.2,3
30 | 75HHAG-R | Dodávka - Rozvaděč do 19" skříně pro svorkovnice LSA pro 200 párů | kus | 2 |  | 0 |  | 0 |  | 0 | P | R-108 | Dodání rozvaděče na omítku pro svorkovnice LSA - pro 200 párů podle typu od výrobců; Rozvaděč na omítku pro svorkovnice LSA - pro 200 párů se měří v kusech; položka obsahuje cenu dodání Rozvaděče na omítku pro svorkovnice LSA - pro 200 párů včetně nákladů na dopravu do staveništního skladu. | 30: 2; viz textová a výkresová část projektové dokumentace - příloha č.4,5
31 | 75HHBG-R | Montáž (dem.) - Rozvaděč na omítku pro svorkovnice LSA do 200 párů | kus | 2 |  | 0 |  | 0 |  | 0 | P | R-108 | Položka obsahuje: Kompletní montáž (demontáž pro další využití) Rozvaděč na omítku pro svorkovnice LSA - do 200 párů: rozměření; zhotovení otvorů do zdi pro upevňovací hmoždinky, osazení hmoždinek a vrutů; instalace rozvaděče na zeď; včetně zhotovení otvorů v rozvaděči a protažení zaúsťujících kabellů; bez montáže svorkovnic LSA a ukončení kabelů v rozvaděči. Cena včetně pomocného materiálu. Dále obsahuje cenu za pom. mechanismy včetně všech ostatních vedlejších nákladů, a dopravy ze staveništního skladu k místu montáže (nebo z místa demontáže do stav.skladu). | 31: 2; viz textová a výkresová část projektové dokumentace - příloha č.4,5
32 | 741BDD | Zásuvka domovní dvojitá 10/16A, 250V, IP20 s přepěťovou ochranou, komplet | kus | 6 |  | 0 |  | 0 |  | 0 | P | SŽDC10 | Položka obsahuje: Dodávku a montáž zásuvky vč.podružného materiálu pro upevnění nebo uchycení, dále zapojení a osazení. Dále obsahuje cenu za pom. mechanismy včetně všech ostatních vedlejších nákladů. | 32: 6; viz textová a výkresová část projektové dokumentace - příloha č.2,3
|  | Vnitřní rozvody |  |  |  | 0 |  | 0 |  | 0
33 | 75H121 | VNITŘNÍ VEDENÍ, ROZVODY ULOŽENÍ KABELU SDĚLOVACÍ NAD 10 P VOLNĚ | M | 100 |  | 0 |  | 0 |  | 0 | P | SŽDC | Práce spojené s uložením specifikovaného kabelu specifikovaným způsobemPráce se měří v délce kabelu udané v metrechPoložka obsahuje veškeré potřebné mechanizmy, včetně obsluhy, náklady na mzdy a přibližné (průměrné) náklady na pořízení potřebných materiálů. | 33: 100; viz textová a výkresová část projektové dokumentace - příloha č.2,3
34 | 75H135 | VNITŘNÍ VEDENÍ, ROZVODY ULOŽENÍ KABELU NÁVĚSTNÍ, SILOVÝ DO LIŠTY | M | 100 |  | 0 |  | 0 |  | 0 | P | SŽDC | Práce spojené s uložením specifikovaného kabelu specifikovaným způsobemPráce se měří v délce kabelu udané v metrechPoložka obsahuje veškeré potřebné mechanizmy, včetně obsluhy, náklady na mzdy a přibližné (průměrné) náklady na pořízení potřebných materiálů. | 34: 100; viz textová a výkresová část projektové dokumentace - příloha č.2,3
35 | 75H114 | vnitřní vedení, rozvody uložení kabelu sdělovací vnitřní do 10 P do PVC žlabu | M | 50 |  | 0 |  | 0 |  | 0 | P | SŽDC | Práce spojené s uložením specifikovaného kabelu specifikovaným způsobemPráce se měří v délce kabelu udané v metrechPoložka obsahuje veškeré potřebné mechanizmy, včetně obsluhy, náklady na mzdy a přibližné (průměrné) náklady na pořízení potřebných materiá | 35: 50; viz textová a výkresová část projektové dokumentace - příloha č.2,3
36 | 75L221 | Přijímač DCF | kus | 1 |  | 0 |  | 0 |  | 0 | P | OTSKP_ZS13 | 1. Položka obsahuje: – dodávku specifikovaného bloku/zařízení včetně potřebného drobného montážního materiálu – dodávku souvisejícího příslušenství pro specifikovaný blok/zařízení – dopravu a skladování 2. Položka neobsahuje: X 3. Způsob měření: Udává se počet kusů kompletní konstrukce nebo práce.
37 | 75L211 | Hlavní hodiny jednolinkové | kus | 1 |  | 0 |  | 0 |  | 0 | P | OTSKP_ZS13 | 1. Položka obsahuje: – dodávku specifikovaného bloku/zařízení včetně potřebného drobného montážního materiálu – dodávku souvisejícího příslušenství pro specifikovaný blok/zařízení – dopravu a skladování 2. Položka neobsahuje: X 3. Způsob měření: Udává se počet kusů kompletní konstrukce nebo práce.
38 | 75L21X | Hlavní hodiny - montáž | kus | 1 |  | 0 |  | 0 |  | 0 | P | OTSKP_ZS13 | 1. Položka obsahuje: – kompletní montáž (oživení, konfigurace, nastavení a uvedení do provozu) specifikovaného bloku/zařízení a souvisejícího příslušenství včetně drobného montážního materiálu – veškeré potřebné mechanizmy, včetně obsluhy, náklady na mzdy a přibližné (průměrné) náklady na pořízení potřebných materiálů včetně všech ostatních vedlejších nákladů 2. Položka neobsahuje: X 3. Způsob měření: Udává se počet kusů kompletní konstrukce nebo práce.
39 | 75L231 | Hodiny podružné nebo autonomní vnitřní ručičkové jednostranné do 50 cm | kus | 2 |  | 0 |  | 0 |  | 0 | P | OTSKP_ZS13 | 1. Položka obsahuje: – dodávku specifikovaného bloku/zařízení včetně potřebného drobného montážního materiálu – dodávku souvisejícího příslušenství pro specifikovaný blok/zařízení – dopravu a skladování 2. Položka neobsahuje: X 3. Způsob měření: Udává se počet kusů kompletní konstrukce nebo práce.
40 | 75L235 | Hodiny podružné nebo autonomní vnitřní digitální jednostranné | kus | 1 |  | 0 |  | 0 |  | 0 | P | OTSKP_ZS13 | 1. Položka obsahuje: – dodávku specifikovaného bloku/zařízení včetně potřebného drobného montážního materiálu – dodávku souvisejícího příslušenství pro specifikovaný blok/zařízení – dopravu a skladování 2. Položka neobsahuje: X 3. Způsob měření: Udává se počet kusů kompletní konstrukce nebo práce.
41 | 75L23X | Hodiny podružné nebo autonomní vnitřní - montáž | kus | 3 |  | 0 |  | 0 |  | 0 | P | OTSKP_ZS13 | 1. Položka obsahuje: – kompletní montáž (oživení, konfigurace, nastavení a uvedení do provozu) specifikovaného bloku/zařízení a souvisejícího příslušenství včetně drobného montážního materiálu – veškeré potřebné mechanizmy, včetně obsluhy, náklady na mzdy a přibližné (průměrné) náklady na pořízení potřebných materiálů včetně všech ostatních vedlejších nákladů 2. Položka neobsahuje: X 3. Způsob měření: Udává se počet kusů kompletní konstrukce nebo práce.
42 | 75L281 | Demontáž hodinového zařízení do 25 prvků | komplet | 1 |  | 0 |  | 0 |  | 0 | P | OTSKP_ZS13 | 1. Položka obsahuje: – demontáž (pro další využití/do šrotu) specifikovaného bloku/zařízení včetně potřebného drobného pomocného materiálu – veškeré potřebné mechanizmy, včetně obsluhy, náklady na mzdy a přibližné (průměrné) náklady na pořízení potřebných materiálů včetně všech ostatních vedlejších nákladů – odvoz demontovaného bloku/zařízení a skladování, případně ekologické likvidace bloku/zařízení 2. Položka neobsahuje: – poplatek za likvidaci odpadů (nacení se dle SSD 0) 3. Způsob měření: Udává se komplet odlišných materiálů a činností, které tvoří funkční nedělitelný celek daný názvem položky.
43 | 75L227 | Příslušenství hlavních hodin - demontáž | kus | 1 |  | 0 |  | 0 |  | 0 | P | OTSKP_ZS13 | 1. Položka obsahuje: – demontáž (pro další využití/do šrotu) specifikovaného bloku/zařízení včetně potřebného drobného pomocného materiálu – veškeré potřebné mechanizmy, včetně obsluhy, náklady na mzdy a přibližné (průměrné) náklady na pořízení potřebných materiálů včetně všech ostatních vedlejších nákladů – odvoz demontovaného bloku/zařízení a skladování, případně ekologické likvidace bloku/zařízení 2. Položka neobsahuje: – poplatek za likvidaci odpadů (nacení se dle SSD 0) 3. Způsob měření: Udává se počet kusů kompletní konstrukce nebo práce.
44 | 75K918-R | demontáž do šrotu telefonního zařízení náhradní telefonní zapojovač včetně zdroje a akubaterie | KUS | 1 |  | 0 |  | 0 |  | 0 | P | R-108 | Práce spojené s demontáží specifikovaných bloků bez nároku na zachováníPráce se měří v počtu demontovaných bloků udaném v kusechPoložka obsahuje veškeré potřebné náklady na mzdy, popřípadě použité mechanizmy. Na St.14, vejrovna | 44: 1; viz textová a výkresová část projektové dokumentace - příloha č.2,3
45 | 75KECA | Dodávka - Svodič přepětí v rozvaděči NN - II. třída | kus | 1 |  | 0 |  | 0 |  | 0 | P | SŽDC10_10 | Dodávka svodiče přepětí dle specifikace výrobce a požadavku RD, včetně příslušenství a dokumentace. Položka zahrnuje náklady na dopravu do staveništního skladu. | 45: 1; viz textová a výkresová část projektové dokumentace - příloha č.4,5
46 | 75I7BC-R | Dodávka - Rozváděč střídavý atypický plechový, 8 až 13 jističů se zásuvkoým panelem | kus | 1 |  | 0 |  | 0 |  | 0 | P | R-108 | Dodávka a montáž rozváděče s parametry podle popisu položky, včetně nákladů na dopravu do staveništního skladu, uskladnění a včetně dopravy na staveniště. Osazení jističů a přepěťové ochrany | 46: 1; viz textová a výkresová část projektové dokumentace - příloha č.4,5
47 | 75K2LR-R | Převod dvoudrátový na MR vodičem U2x0,5 | kus | 200 |  | 0 |  | 0 |  | 0 | P | R-108 | Zhotovení převodu 2.dr. vč. pomoc. prací a použití potřebných prostor, materiálů, pomůcek, nářadí, přístrojů a mechanizmů. | 47: 200; viz textová a výkresová část projektové dokumentace - příloha č.4,5
48 | 75J213 | Kabel sdělovací pro vnitřní použití do 10 párů průměru 0,8 mm | kmpár | 0.2 |  | 0 |  | 0 |  | 0 | P | SŽDC 2013 | 1. Položka obsahuje: – dodávku specifikovaného kabelu včetně potřebného drobného montážního materiálu – dopravu a skladování – práce spojené s uložením specifikovaného kabelu specifikovaným způsobem – veškeré potřebné mechanizmy, včetně obsluhy, náklady na mzdy a přibližné (průměrné) náklady na pořízení potřebných materiálů 2. Položka neobsahuje: X 3. Způsob měření: Dodávka specifikovaného kabelu se měří v délce kabelu udané v kmpárech. | 48: 0.2; viz textová a výkresová část projektové dokumentace - příloha č.2,3,4,5
49 | 75JA23 | Zásuvka datová RJ45 do lištového rozvodu - dvouzásuvky | kus | 10 |  | 0 |  | 0 |  | 0 | P | SŽDC 2013 | 1. Položka obsahuje: – dodávku specifikovaného bloku/zařízení včetně potřebného drobného montážního materiálu – dodávku souvisejícího příslušenství pro specifikovaný blok/zařízení – dopravu a skladování 2. Položka neobsahuje: X 3. Způsob měření: Udává se počet kusů kompletní konstrukce nebo práce. | 49: 10; viz textová a výkresová část projektové dokumentace - příloha č.2,3,4,5
50 | 75JA2X | Zásuvka datová RJ45 - montáž | kus | 20 |  | 0 |  | 0 |  | 0 |  | SŽDC 2013 | 1. Položka obsahuje: – kompletní montáž (oživení, konfigurace, nastavení a uvedení do provozu) specifikovaného bloku/zařízení a souvisejícího příslušenství včetně drobného montážního materiálu – veškeré potřebné mechanizmy, včetně obsluhy, náklady na mzdy a přibližné (průměrné) náklady na pořízení potřebných materiálů včetně všech ostatních vedlejších nákladů 2. Položka neobsahuje: X 3. Způsob měření: Udává se počet kusů kompletní konstrukce nebo práce. | 50: 20; viz textová a výkresová část projektové dokumentace - příloha č.2,3,4,5
S | Celkem za M01 | ŽST Kadaň Prunéřov |  |  |  | 0 |  | 0 |  | 0
[6 empty] | 0 |  | 0 |  | 0
Díl: | M02 | ŽST Kadaň
51 | 75M321-R | Telefonní přístoj VoIP s přídavným tlačítkovým panelem - dodávka | kus | 1 |  | 0 |  | 0 |  | 0 |  | SŽDC 2013 | 1. Položka obsahuje: – dodávku specifikovaného bloku/zařízení včetně potřebného drobného montážního materiálu – dodávku souvisejícího příslušenství pro specifikovaný blok/zařízení – dopravu a skladování 2. Položka neobsahuje: X 3. Způsob měření: Udává se počet kusů kompletní konstrukce nebo práce. | 51: 1; viz textová a výkresová část projektové dokumentace - příloha č.2,3,4,5
52 | 75M32X-R | Telefonní přístoj VoIP - montáž | kus | 1 |  | 0 |  | 0 |  | 0 |  | SŽDC 2013 | 1. Položka obsahuje: – kompletní montáž (oživení, konfigurace, nastavení a uvedení do provozu) specifikovaného bloku/zařízení a souvisejícího příslušenství včetně drobného montážního materiálu – veškeré potřebné mechanizmy, včetně obsluhy, náklady na mzdy a přibližné (průměrné) náklady na pořízení potřebných materiálů včetně všech ostatních vedlejších nákladů 2. Položka neobsahuje: X 3. Způsob měření: Udává se počet kusů kompletní konstrukce nebo práce. | 52: 1; viz textová a výkresová část projektové dokumentace - příloha č.2,3,4,5
53 | 75KHAG | Dodávka - Router ve funkci základního firewallu, porty 10 / 100 | kus | 1 |  | 0 |  | 0 |  | 0 | P | SŽDC10_10 | Pořízení přístroje včetně dopravy do stavenišťního skladu a skladování | 53: 1; viz textová a výkresová část projektové dokumentace - příloha č.2,3,4,5
54 | 75KHBD | Montáž (dem.) - Router ve funkci základního firewallu | kus | 1 |  | 0 |  | 0 |  | 0 | P | SŽDC10_10 | Montáž přístroje s dopravou ze stavenišťního skladu k místu montáže nebo jeho demontáž pro další využití s dopravou do staveništního skladu a zakonzervováním | 54: 1; viz textová a výkresová část projektové dokumentace - příloha č.2,3,4,5
55 | 75K2FC | Dodávka - Brána IP - MB | kus | 1 |  | 0 |  | 0 |  | 0 | P | SŽDC10_10 | Pořízení zařízení včetně dopravy do stavenišťního skladu a skladování | 55: 1; viz textová a výkresová část projektové dokumentace - příloha č.2,3,4,5
56 | 75K2HC | Montáž: oživení - Brána IP - MB | kus | 1 |  | 0 |  | 0 |  | 0 | P | SŽDC10_10 | Oživení zařízení s nastavením a závěreč. protokolem, vč. pomoc. prací a použití potřebných prostor, materiálů, pomůcek, nářadí, přístrojů a mechanizmů. | 56: 1; viz textová a výkresová část projektové dokumentace - příloha č.2,3,4,5
57 | 75H360 | VNITŘNÍ VEDENÍ, ROZVODY ROZVODY PANEL NA ZÁŘEZOVÉ PÁSKY … | KUS | 15 |  | 0 |  | 0 |  | 0 | P | SŽDC | Dodávka a montáž vany (panelu) pro uchycení zářezových pásků do skříněPočet panelů (vany) se udává v kusechPoložka obsahuje veškeré potřebné náklady na mzdy a pořízení panelu (vany), potřebných materiálů a potřebné mechanizmy. | 57: 15; viz textová a výkresová část projektové dokumentace - příloha č.4,5
58 | 75H836-R | VNITŘNÍ VEDENÍ, ROZVODY UKONČUJÍCÍ PRVEK PATCHPANEL | KUS | 1 |  | 0 |  | 0 |  | 0 | P | R-108 | Práce spojená s citlivou demontáží specifikovaných prvků pro jejich další využitíDemontáž se měří v kusechPoložka obsahuje veškeré potřebné náklady na mzdy popřípadě na potřebné mechaniszmy. | 58: 1; viz textová a výkresová část projektové dokumentace - příloha č.2,3
59 | 75HHAG-R | Dodávka - Rozvaděč do 19" skříně pro svorkovnice LSA pro 200 párů | kus | 1 |  | 0 |  | 0 |  | 0 | P | R-108 | Dodání rozvaděče na omítku pro svorkovnice LSA - pro 200 párů podle typu od výrobců; Rozvaděč na omítku pro svorkovnice LSA - pro 200 párů se měří v kusech; položka obsahuje cenu dodání Rozvaděče na omítku pro svorkovnice LSA - pro 200 párů včetně nákladů na dopravu do staveništního skladu. | 59: 1; viz textová a výkresová část projektové dokumentace - příloha č.4,5
60 | 75HHBG-R | Montáž (dem.) - Rozvaděč na omítku pro svorkovnice LSA do 200 párů | kus | 1 |  | 0 |  | 0 |  | 0 | P | R-108 | Položka obsahuje: Kompletní montáž (demontáž pro další využití) Rozvaděč na omítku pro svorkovnice LSA - do 200 párů: rozměření; zhotovení otvorů do zdi pro upevňovací hmoždinky, osazení hmoždinek a vrutů; instalace rozvaděče na zeď; včetně zhotovení otvorů v rozvaděči a protažení zaúsťujících kabellů; bez montáže svorkovnic LSA a ukončení kabelů v rozvaděči. Cena včetně pomocného materiálu. Dále obsahuje cenu za pom. mechanismy včetně všech ostatních vedlejších nákladů, a dopravy ze staveništního skladu k místu montáže (nebo z místa demontáže do stav.skladu). | 60: 1; viz textová a výkresová část projektové dokumentace - příloha č.4,5
61 | 75K2FC | Dodávka - Brána IP - MB | kus | 1 |  | 0 |  | 0 |  | 0 | P | SŽDC10_10 | Pořízení zařízení včetně dopravy do stavenišťního skladu a skladování | 61: 1; viz textová a výkresová část projektové dokumentace - příloha č.2,3,4,5
62 | 75K2HC | Montáž: oživení - Brána IP - MB | kus | 1 |  | 0 |  | 0 |  | 0 | P | SŽDC10_10 | Oživení zařízení s nastavením a závěreč. protokolem, vč. pomoc. prací a použití potřebných prostor, materiálů, pomůcek, nářadí, přístrojů a mechanizmů. | 62: 1; viz textová a výkresová část projektové dokumentace - příloha č.2,3,4,5
63 | 75HOBC | Dodávka - Stojanová datová skříň 19" 800x800 pro vnitřní použití do 47U | kus | 1 |  | 0 |  | 0 |  | 0 | P | SŽDC10_10 | Dodávka stojanové datové skříňě 19" s perforovanými dveřmi 600x800 pro vnitřní použití - 47U, včetně nákladů na dopravu do stavenišťního skladu. | 63: 1; viz textová a výkresová část projektové dokumentace - příloha č.2,3,4,5 | 63: 1; viz textová a výkresová část projektové dokumentace - příloha č.2,3
64 | 75HOED | Montáž (dem.) - Stojanová datová skříň 19" 800x800 pro vnitřní použití 40U až 47U | kus | 1 |  | 0 |  | 0 |  | 0 | P | SŽDC10_10 | Kompletní montáž (demontáž pro další využití) skříně 19" s perforovanými dveřmi a materálu určeného popisem položky, tj. vybalení, umístění dle projektu, vyrovnání skříně ve vodorovném a svislém směru, přizemnění kostry skříně na stávající uzemnění, včetně dopravy ze stavenišťního skladu k místu montáže ( nebo z místa demontáže do stav.skladu). Položka zahrnuje veškeré pomocné práce včetně použití potřebných mechanizmů. | 64: 1; viz textová a výkresová část projektové dokumentace - příloha č.2,3,4,5 | 64: 1; viz textová a výkresová část projektové dokumentace - příloha č.2,3
65 | 75HNIE-R | Panel 19" pro datové a telefonní konektrory RJ (Patchpanel) | kus | 1 |  | 0 |  | 0 |  | 0 | P | R-208 | Montáža dodávka panelu pro RJ konektory, s dopravou ze stavenišťního skladu k místu montáže nebo jeho demontáž pro další využití s dopravou do staveništního skladu a zakonzervováním | 65: 1; viz textová a výkresová část projektové dokumentace - příloha č.2,3,4,5 | 65: 1; viz textová a výkresová část projektové dokumentace - příloha č.2,3
66 | 75M262 | Telefonní zapojovač analogový, náhradní zapojovač do stolu výpravčího | kus | 1 |  | 0 |  | 0 |  | 0 | P | SŽDC 2013 | 1. Položka obsahuje: – dodávku specifikovaného bloku/zařízení včetně potřebného drobného montážního materiálu – dodávku souvisejícího příslušenství pro specifikovaný blok/zařízení – dopravu a skladování 2. Položka neobsahuje: X 3. Způsob měření: Udává se počet kusů kompletní konstrukce nebo práce. | 66: 1; viz textová a výkresová část projektové dokumentace - příloha č.2,3,4,5
67 | 75M26X | Telefonní zapojovač analogový, náhradní zapojovač - montáž | kus | 1 |  | 0 |  | 0 |  | 0 | P | SŽDC 2013 | 1. Položka obsahuje: – kompletní montáž (oživení, konfigurace, nastavení a uvedení do provozu) specifikovaného bloku/zařízení a souvisejícího příslušenství včetně drobného montážního materiálu – veškeré potřebné mechanizmy, včetně obsluhy, náklady na mzdy a přibližné (průměrné) náklady na pořízení potřebných materiálů včetně všech ostatních vedlejších nákladů 2. Položka neobsahuje: X 3. Způsob měření: Udává se počet kusů kompletní konstrukce nebo práce. | 67: 1; viz textová a výkresová část projektové dokumentace - příloha č.2,3,4,5
68 | 75M26Y | Telefonní zapojovač analogový, náhradní zapojovač - demontáž | kus | 1 |  | 0 |  | 0 |  | 0 | P | SŽDC 2013 | 1. Položka obsahuje: – demontáž (pro další využití/do šrotu) specifikovaného bloku/zařízení včetně potřebného drobného pomocného materiálu – veškeré potřebné mechanizmy, včetně obsluhy, náklady na mzdy a přibližné (průměrné) náklady na pořízení potřebných materiálů včetně všech ostatních vedlejších nákladů – odvoz demontovaného bloku/zařízení a skladování, případně ekologické likvidace bloku/zařízení 2. Položka neobsahuje: X 3. Způsob měření: Udává se počet kusů kompletní konstrukce nebo práce. | 68: 1; viz textová a výkresová část projektové dokumentace - příloha č.2,3,4,5
69 | 75M273 | Telefonní zapojovač analogový, záznamové zařízení - doplnění licence na jeden kanál | kus | 2 |  | 0 |  | 0 |  | 0 | P | SUDOP R-208 | 1. Položka obsahuje: – dodávku specifikovaného bloku/zařízení včetně potřebného drobného montážního materiálu – dodávku souvisejícího příslušenství pro specifikovaný blok/zařízení – dopravu a skladování – kompletní montáž (oživení, konfigurace, nastavení a uvedení do provozu) specifikovaného bloku/zařízení a souvisejícího příslušenství včetně drobného montážního materiálu – veškeré potřebné mechanizmy, včetně obsluhy, náklady na mzdy a přibližné (průměrné) náklady na pořízení potřebných materiálů včetně všech ostatních vedlejších nákladů 2. Položka neobsahuje: X 3. Způsob měření: Udává se počet kusů kompletní konstrukce nebo práce. | 69: 2; viz textová a výkresová část projektové dokumentace - příloha č.2,3,4,5
|  | Vnitřní rozvody |  |  |  | 0 |  | 0 |  | 0 | P |  |  | : ; viz textová a výkresová část projektové dokumentace - příloha č.2,3,4,5
70 | 75K211 | Napájecí zdroj 12 V DC (dvakrát se opakuje) do 5 A | kus | 1 |  | 0 |  | 0 |  | 0 | P | SŽDC 2013 | 1. Položka obsahuje: – dodávku specifikovaného bloku/zařízení včetně potřebného drobného montážního materiálu – dodávku souvisejícího příslušenství pro specifikovaný blok/zařízení – dopravu a skladování 2. Položka neobsahuje: X 3. Způsob měření: Udává se počet kusů kompletní konstrukce nebo práce. | 70: 1; viz textová a výkresová část projektové dokumentace - příloha č.2,3,4,5
71 | 75K21X | Napájecí zdroj 12 V DC (dvakrát se opakuje) - montáž | kus | 1 |  | 0 |  | 0 |  | 0 | P | SŽDC 2013 | 1. Položka obsahuje: – kompletní montáž (oživení, konfigurace, nastavení a uvedení do provozu) specifikovaného bloku/zařízení a souvisejícího příslušenství včetně drobného montážního materiálu – veškeré potřebné mechanizmy, včetně obsluhy, náklady na mzdy a přibližné (průměrné) náklady na pořízení potřebných materiálů včetně všech ostatních vedlejších nákladů 2. Položka neobsahuje: X 3. Způsob měření: Udává se počet kusů kompletní konstrukce nebo práce. | 71: 1; viz textová a výkresová část projektové dokumentace - příloha č.2,3,4,5
72 | 75L211 | Hlavní hodiny jednolinkové | kus | 1 |  | 0 |  | 0 |  | 0 | P | SŽDC 2013 | 1. Položka obsahuje: – dodávku specifikovaného bloku/zařízení včetně potřebného drobného montážního materiálu – dodávku souvisejícího příslušenství pro specifikovaný blok/zařízení – dopravu a skladování 2. Položka neobsahuje: X 3. Způsob měření: Udává se počet kusů kompletní konstrukce nebo práce. | 72: 1; viz textová a výkresová část projektové dokumentace - příloha č.2,3,4,5
73 | 75L21X | Hlavní hodiny - montáž | kus | 1 |  | 0 |  | 0 |  | 0 | P | SŽDC 2013 | 1. Položka obsahuje: – kompletní montáž (oživení, konfigurace, nastavení a uvedení do provozu) specifikovaného bloku/zařízení a souvisejícího příslušenství včetně drobného montážního materiálu – veškeré potřebné mechanizmy, včetně obsluhy, náklady na mzdy a přibližné (průměrné) náklady na pořízení potřebných materiálů včetně všech ostatních vedlejších nákladů 2. Položka neobsahuje: X 3. Způsob měření: Udává se počet kusů kompletní konstrukce nebo práce. | 73: 1; viz textová a výkresová část projektové dokumentace - příloha č.2,3,4,5
74 | 75L221 | Přijímač DCF | kus | 1 |  | 0 |  | 0 |  | 0 | P | OTSKP_ZS13 | 1. Položka obsahuje: – dodávku specifikovaného bloku/zařízení včetně potřebného drobného montážního materiálu – dodávku souvisejícího příslušenství pro specifikovaný blok/zařízení – dopravu a skladování 2. Položka neobsahuje: X 3. Způsob měření: Udává se počet kusů kompletní konstrukce nebo práce.
75 | 75L226 | Příslušenství hlavních hodin - montáž | kus | 1 |  | 0 |  | 0 |  | 0 | P | SŽDC 2013 | 1. Položka obsahuje: – kompletní montáž (oživení, konfigurace, nastavení a uvedení do provozu) specifikovaného bloku/zařízení a souvisejícího příslušenství včetně drobného montážního materiálu – veškeré potřebné mechanizmy, včetně obsluhy, náklady na mzdy a přibližné (průměrné) náklady na pořízení potřebných materiálů včetně všech ostatních vedlejších nákladů 2. Položka neobsahuje: X 3. Způsob měření: Udává se počet kusů kompletní konstrukce nebo práce. | 75: 1; viz textová a výkresová část projektové dokumentace - příloha č.2,3,4,5
76 | 75L231 | Hodiny podružné nebo autonomní vnitřní ručičkové jednostranné do 50 cm | kus | 5 |  | 0 |  | 0 |  | 0 | P | OTSKP_ZS13 | 2. Položka obsahuje: – dodávku specifikovaného bloku/zařízení včetně potřebného drobného montážního materiálu – dodávku souvisejícího příslušenství pro specifikovaný blok/zařízení – dopravu a skladování 2. Položka neobsahuje: X 3. Způsob měření: Udává?埄揔h?腨Ϋ??埦揔 ?腬Ϋ??堒揔?腰Ϋ??堒揔l?腴Ϋ??c?d?? | 76: 5; viz textová a výkresová část projektové dokumentace - příloha č.2,3,4,5
77 | 75L23X | Hodiny podružné nebo autonomní vnitřní - montáž | kus | 5 |  | 0 |  | 0 |  | 0 | P | SŽDC 2013 | 1. Položka obsahuje: – kompletní montáž (oživení, konfigurace, nastavení a uvedení do provozu) specifikovaného bloku/zařízení a souvisejícího příslušenství včetně drobného montážního materiálu – veškeré potřebné mechanizmy, včetně obsluhy, náklady na mzdy a přibližné (průměrné) náklady na pořízení potřebných materiálů včetně všech ostatních vedlejších nákladů 2. Položka neobsahuje: X 3. Způsob měření: Udává se počet kusů kompletní konstrukce nebo práce. | 77: 5; viz textová a výkresová část projektové dokumentace - příloha č.2,3,4,5
78 | 703213 | Kabelový žlab nosný/drátěný žárově zinkovaný včetně upevnění a příslušenství světlé šířky přes 250 do 400 mm | m | 20 |  | 0 |  | 0 |  | 0 | P | SŽDC 2013 | 1. Položka obsahuje: – kompletní montáž, rozměření, upevnění, sváření, řezání, spojování a pod. – veškerý spojovací a montážní materiál vč. upevňovacího materiálu ( stojky, držáky, konzoly apod.) – elektrické pospojování – pomocné mechanismy a nátěr 2. Položka neobsahuje: – víko a kabelové příchytky 3. Způsob měření: Měří se metr délkový. | 78: 20; viz textová a výkresová část projektové dokumentace - příloha č.2,3,4,5
79 | 703511 | Elektroinstalační lišta šířky do 30 mm | m | 225 |  | 0 |  | 0 |  | 0 | P | SŽDC 2013 | 1. Položka obsahuje: – kompletní montáž, rozměření, upevnění, řezání, spojování a pod. – veškerý spojovací a montážní materiál vč. upevňovacího materiálu ( držáky apod.) – pomocné mechanismy 2. Položka neobsahuje: X 3. Způsob měření: Měří se metr délkový. | 79: 225; viz textová a výkresová část projektové dokumentace - příloha č.2,3,4,5
80 | 75J213 | Kabel sdělovací pro vnitřní použití do 10 párů průměru 0,8 mm | kmpár | 0.2 |  | 0 |  | 0 |  | 0 | P | SŽDC 2013 | 1. Položka obsahuje: – dodávku specifikovaného kabelu včetně potřebného drobného montážního materiálu – dopravu a skladování – práce spojené s uložením specifikovaného kabelu specifikovaným způsobem – veškeré potřebné mechanizmy, včetně obsluhy, náklady na mzdy a přibližné (průměrné) náklady na pořízení potřebných materiálů 2. Položka neobsahuje: X 3. Způsob měření: Dodávka specifikovaného kabelu se měří v délce kabelu udané v kmpárech. | 80: 0.2; viz textová a výkresová část projektové dokumentace - příloha č.2,3,4,5
81 | 75J233 | Kabel sdělovací, montáž a upevnění | m | 100 |  | 0 |  | 0 |  | 0 | P | SUDOP R-208 | 1. Položka obsahuje: – práce spojené s montáží specifikované kabelizace specifikovaným způsobem – veškeré potřebné mechanizmy, včetně obsluhy, náklady na mzdy a přibližné (průměrné) náklady na pořízení potřebných materiálů 2. Položka neobsahuje: X 3. Způsob měření: Práce specifikovaného se měří délce kabelizace udané v kmpárech. | 81: 100; viz textová a výkresová část projektové dokumentace - příloha č.2,3,4,5
82 | 75J311 | Kabel sdělovací pro strukturovanou kabeláž UTP - dodávka | kmpár | 2 |  | 0 |  | 0 |  | 0 | P | SŽDC 2013 | 1. Položka obsahuje: – dodávku specifikované kabelizace včetně potřebného drobného montážního materiálu – dopravu a skladování 2. Položka neobsahuje: X 3. Způsob měření: Dodávka specifikované kabelizace se měří v délce udané v kmpárech. | 82: 2; viz textová a výkresová část projektové dokumentace - příloha č.2,3,4,5
83 | 75J31X | Kabel sdělovací pro strukturovanou kabeláž UTP - montáž | kmpár | 2 |  | 0 |  | 0 |  | 0 | P | SŽDC 2013 | 1. Položka obsahuje: – práce spojené s montáží specifikované kabelizace specifikovaným způsobem – veškeré potřebné mechanizmy, včetně obsluhy, náklady na mzdy a přibližné (průměrné) náklady na pořízení potřebných materiálů 2. Položka neobsahuje: X 3. Způsob měření: Práce specifikovaného se měří délce kabelizace udané v kmpárech. | 83: 2; viz textová a výkresová část projektové dokumentace - příloha č.2,3,4,5
84 | 75JA23 | Zásuvka datová RJ45 do lištového rozvodu - dvouzásuvky | kus | 28 |  | 0 |  | 0 |  | 0 | P | SŽDC 2013 | 1. Položka obsahuje: – dodávku specifikovaného bloku/zařízení včetně potřebného drobného montážního materiálu – dodávku souvisejícího příslušenství pro specifikovaný blok/zařízení – dopravu a skladování 2. Položka neobsahuje: X 3. Způsob měření: Udává se počet kusů kompletní konstrukce nebo práce. | 84: 28; viz textová a výkresová část projektové dokumentace - příloha č.2,3,4,5
85 | 75JA2X | Zásuvka datová RJ45 - montáž | kus | 56 |  | 0 |  | 0 |  | 0 |  | SŽDC 2013 | 1. Položka obsahuje: – kompletní montáž (oživení, konfigurace, nastavení a uvedení do provozu) specifikovaného bloku/zařízení a souvisejícího příslušenství včetně drobného montážního materiálu – veškeré potřebné mechanizmy, včetně obsluhy, náklady na mzdy a přibližné (průměrné) náklady na pořízení potřebných materiálů včetně všech ostatních vedlejších nákladů 2. Položka neobsahuje: X 3. Způsob měření: Udává se počet kusů kompletní konstrukce nebo práce. | 85: 56; viz textová a výkresová část projektové dokumentace - příloha č.2,3,4,5
|  | ATÚ |  |  |  | 0 |  | 0 |  | 0 | P |  |  | : ; viz textová a výkresová část projektové dokumentace - příloha č.2,3,4,5
86 | 75M321-R | Telefonní terminál TA7108 - dodávka | kus | 1 |  | 0 |  | 0 |  | 0 | P | SŽDC 2013 | 1. Položka obsahuje: – dodávku specifikovaného bloku/zařízení včetně potřebného drobného montážního materiálu – dodávku souvisejícího příslušenství pro specifikovaný blok/zařízení – dopravu a skladování 2. Položka neobsahuje: X 3. Způsob měření: Udává se počet kusů kompletní konstrukce nebo práce. | 86: 1; viz textová a výkresová část projektové dokumentace - příloha č.2,3,4,5
87 | 75M32X-R | Telefonní terminál TA7108 - montáž | kus | 1 |  | 0 |  | 0 |  | 0 | P | SŽDC 2013 | 1. Položka obsahuje: – kompletní montáž (oživení, konfigurace, nastavení a uvedení do provozu) specifikovaného bloku/zařízení a souvisejícího příslušenství včetně drobného montážního materiálu – veškeré potřebné mechanizmy, včetně obsluhy, náklady na mzdy a přibližné (průměrné) náklady na pořízení potřebných materiálů včetně všech ostatních vedlejších nákladů 2. Položka neobsahuje: X 3. Způsob měření: Udává se počet kusů kompletní konstrukce nebo práce. | 87: 1; viz textová a výkresová část projektové dokumentace - příloha č.2,3,4,5
88 | 75M53X-R | Telefonní ústředna vzdáleného účastníka -konfigurace MX-One server | kus | 1 |  | 0 |  | 0 |  | 0 | P | SŽDC 2013 | 1. Položka obsahuje: – kompletní montáž (oživení, konfigurace, nastavení a uvedení do provozu) specifikovaného bloku/zařízení a souvisejícího příslušenství včetně drobného montážního materiálu – veškeré potřebné mechanizmy, včetně obsluhy, náklady na mzdy a přibližné (průměrné) náklady na pořízení potřebných materiálů včetně všech ostatních vedlejších nákladů 2. Položka neobsahuje: X 3. Způsob měření: Udává se počet kusů kompletní konstrukce nebo práce. | 88: 1; viz textová a výkresová část projektové dokumentace - příloha č.2,3,4,5
89 | 75K2LR-R | Převod dvoudrátový na MR vodičem U2x0,5 | kus | 50 |  | 0 |  | 0 |  | 0 | P | R-108 | Zhotovení převodu 2.dr. vč. pomoc. prací a použití potřebných prostor, materiálů, pomůcek, nářadí, přístrojů a mechanizmů. | 89: 50; viz textová a výkresová část projektové dokumentace - příloha č.4,5
[6 empty] | 0 |  | 0 |  | 0
S | Celkem za M02 | ŽST Kadaň |  |  |  | 0 |  | 0 |  | 0
Note on A7: § 6a
Note on B7: § 6b 1.část
Note on C2: § 3
Note on C7: § 6c 1.část
Note on D4: § 2 v případě jiné klasifikace upravit údaj v závorce, např. (CZ-CC)
Note on D7: § 6d
Note on E7: § 6e
Note on N6: § 6b 2.část
Note on O6: § 6c 2.část
Note on P6: § 6f § 7
Note on U2: jiri.zakravsky: tools PSSOzzzzzz propertites Protection Lock "2*4"
Součet za Díl
Zaokrouhlit množství