## Rekapitulace stavby
Export Komplet | [27 empty] | 2.0 | ZAMOK |  |  |  |  | False | False | {8ca3a406-fa7b-4c77-98ee-bbc760dbf814}
[33 empty] | 0,01 | 21
[33 empty] | 0,01 | 15
|  | REKAPITULACE STAVBY | [17 empty] | v --- níže se nacházejí doplnkové a pomocné údaje k sestavám --- v | [11 empty] | Návod na vyplnění | 0,001
|  | Kód: |  |  |  |  | 12/2021 | [24 empty] | Měnit lze pouze buňky se žlutým podbarvením! 1) na prvním listu Rekapitulace stavby vyplňte v sestavě a) Souhrnný list - údaje o Uchazeči (přenesou se do ostatních sestav i v jiných listech) b) Rekapitulace objektů - potřebné Ostatní náklady 2) na vybraných listech vyplňte v sestavě a) Krycí list - údaje o Uchazeči, pokud se liší od údajů o Uchazeči na Souhrnném listu (údaje se přenesou do ostatních sestav v daném listu) b) Rekapitulace rozpočtu - potřebné Ostatní náklady c) Celkové náklady za stavbu - ceny u položek - množství, pokud má žluté podbarvení - a v případě potřeby poznámku (ta je ve skrytém sloupci) | 0,01
|  | Stavba: |  |  |  |  | Oprava GPK v úseku M. Lázně - Cheb_ZMĚNA Č.1 | [25 empty] | 0,01
|  | KSO: | [13 empty] | CC-CZ: | [16 empty] | 0,01
|  | Místo: | [13 empty] | Datum: |  | 11. 10. 2021 | [14 empty] | 0,01
0,01
|  | Zadavatel: | [13 empty] | IČ: |  | 70994234 | [14 empty] | 0,01
|  |  | Správa železnic,s.o.;OŘ ÚNL-ST Karlovy Vary | [12 empty] | DIČ: |  | CZ70994234 | [14 empty] | 0,01
0,01
|  | Uchazeč: | [13 empty] | IČ: |  | Vyplň údaj | [14 empty] | 0,01
|  |  | Vyplň údaj | [12 empty] | DIČ: |  | Vyplň údaj | [14 empty] | 0,01
False
|  | Projektant: | [13 empty] | IČ: | [16 empty] | False
[16 empty] | DIČ: | [16 empty] | True
0,01
|  | Zpracovatel: | [13 empty] | IČ: | [16 empty] | 0,01
|  |  | Pavlína Liprtová | [12 empty] | DIČ: | [16 empty] | True
Poznámka:
|  | Cena bez DPH | [13 empty] | 0
[8 empty] | Sazba daně |  |  | Základ daně |  |  |  |  | Výše daně
|  | DPH |  | základní |  |  |  | 21% |  |  | 0 |  |  |  |  | 0
|  |  |  | snížená |  |  |  | 15% |  |  | 0 |  |  |  |  | 0
|  |  |  | zákl. přenesená |  |  |  | 21% |  |  | 0 |  |  |  |  | 0
|  |  |  | sníž. přenesená |  |  |  | 15% |  |  | 0 |  |  |  |  | 0
|  |  |  | nulová |  |  |  | 0% |  |  | 0 |  |  |  |  | 0
|  | Cena s DPH | [6 empty] | v |  |  | CZK |  |  |  | 0
|  | Projektant | [11 empty] | Zpracovatel
|  | Datum a podpis: | [7 empty] | Razítko |  |  |  | Datum a podpis: |  |  | Razítko
|  | Objednavatel | [11 empty] | Uchazeč
|  | Datum a podpis: | [7 empty] | Razítko |  |  |  | Datum a podpis: |  |  | Razítko
REKAPITULACE OBJEKTŮ STAVBY A SOUPISŮ PRACÍ
| Kód: | [6 empty] | 12/2021
| Stavba: | [6 empty] | Oprava GPK v úseku M. Lázně - Cheb_ZMĚNA Č.1
| Místo: | [13 empty] | Datum: |  | 11. 10. 2021
| Zadavatel: | [6 empty] | Správa železnic,s.o.;OŘ ÚNL-ST Karlovy Vary | [6 empty] | Projektant: |  |  |  |  | Informatívní údaje z listů zakázek
| Uchazeč: | [13 empty] | Zpracovatel: |  | Pavlína Liprtová
| Kód |  |  |  | Popis | [7 empty] | Cena bez DPH [CZK] |  |  |  |  | Cena s DPH [CZK] | Typ | z toho Ostat. náklady [CZK] | DPH [CZK] | Normohodiny [h] | DPH základní [CZK] | DPH snížená [CZK] | DPH základní přenesená [CZK] | DPH snížená přenesená [CZK] | Základna DPH základní | Základna DPH snížená | Základna DPH zákl. přenesená | Základna DPH sníž. přenesená | Základna DPH nulová
| Náklady z rozpočtů | [11 empty] | 0 |  |  |  |  | 0 |  | 0 | 0 | 0 | 0 | 0 | 0 | 0 | 0 | 0 | 0 | 0 | 0 |  | D | 0 | ###NOIMPORT### | IMPORT | {8ca3a406-fa7b-4c77-98ee-bbc760dbf814} | {00000000-0000-0000-0000-000000000000}
|  | A.1 |  |  |  | Úprava GPK | [6 empty] | 0 |  |  |  |  | 0 | STA | 0 | 0 | 0 | 0 | 0 | 0 | 0 | 0 | 0 | 0 | 0 | 0 |  | D | 1 | ###NOIMPORT### | IMPORT | {1808f91d-6f6f-4a7a-a710-23113ce83a37} | {8ca3a406-fa7b-4c77-98ee-bbc760dbf814} | 2
/ |  |  | A.1.1 |  |  |  | Úprava GPK v úseku ŽST Mariánské Lázně-Lázně Kynžvart mimo(km 424,340 - 431,639) | [5 empty] | 0 |  |  |  |  | 0 | Soupis | 0 | 0 | 0 | 0 | 0 | 0 | 0 | 0 | 0 | 0 | 0 | 0 |  |  | 2 |  | IMPORT | {899f4d03-322b-44e1-a212-45d033680e54} | {1808f91d-6f6f-4a7a-a710-23113ce83a37}
/ |  |  | A.1.2 |  |  |  | Úprava GPK v úseku ŽST Lázně Kynžvart-Dolní Žandov mimo(km 431,639 - 437,645) | [5 empty] | 0 |  |  |  |  | 0 | Soupis | 0 | 0 | 0 | 0 | 0 | 0 | 0 | 0 | 0 | 0 | 0 | 0 |  |  | 2 |  | IMPORT | {fe639300-ec2d-464c-9ab0-27d7ce1d27da} | {1808f91d-6f6f-4a7a-a710-23113ce83a37}
/ |  |  | A.1.3 |  |  |  | Úprava GPK v úseku ŽST Dolní Žandov-Lipová u Chebu mimo(km 437,645 - 443,879) | [5 empty] | 0 |  |  |  |  | 0 | Soupis | 0 | 0 | 0 | 0 | 0 | 0 | 0 | 0 | 0 | 0 | 0 | 0 |  |  | 2 |  | IMPORT | {848573ad-02cd-4963-ad87-b7de648fc0bf} | {1808f91d-6f6f-4a7a-a710-23113ce83a37}
/ |  | A.2. |  |  |  | Práce na přejezdech | [6 empty] | 0 |  |  |  |  | 0 | STA | 0 | 0 | 0 | 0 | 0 | 0 | 0 | 0 | 0 | 0 | 0 | 0 |  |  | 1 |  | IMPORT | {88be51c9-348c-49c5-a3ea-9a91c8437051} | {8ca3a406-fa7b-4c77-98ee-bbc760dbf814} | 2
/ |  | A.3 |  |  |  | Práce SSZT a SEE | [6 empty] | 0 |  |  |  |  | 0 | STA | 0 | 0 | 0 | 0 | 0 | 0 | 0 | 0 | 0 | 0 | 0 | 0 |  |  | 1 |  | IMPORT | {c2af89c7-dd97-461c-a36a-b5a57f0d1790} | {8ca3a406-fa7b-4c77-98ee-bbc760dbf814} | 2
/ |  | A.4 |  |  |  | Přepravy | [6 empty] | 0 |  |  |  |  | 0 | STA | 0 | 0 | 0 | 0 | 0 | 0 | 0 | 0 | 0 | 0 | 0 | 0 |  |  | 1 |  | IMPORT | {ed9a7ccc-9aa6-430a-9c7e-7e35a24beaee} | {8ca3a406-fa7b-4c77-98ee-bbc760dbf814} | 2
/ |  | A.5 |  |  |  | VON | [6 empty] | 0 |  |  |  |  | 0 | STA | 0 | 0 | 0 | 0 | 0 | 0 | 0 | 0 | 0 | 0 | 0 | 0 |  |  | 1 |  | IMPORT | {65a4843d-1e71-44e4-a285-4e173b85a2cc} | {8ca3a406-fa7b-4c77-98ee-bbc760dbf814} | 2

## A.1.1 - Úprava GPK v úsek...
{899f4d03-322b-44e1-a212-45d033680e54}
2
| KRYCÍ LIST SOUPISU PRACÍ | [7 empty] | v --- níže se nacházejí doplnkové a pomocné údaje k sestavám --- v | [8 empty] | False
Stavba:
Oprava GPK v úseku M. Lázně - Cheb_ZMĚNA Č.1
Objekt:
A.1 - Úprava GPK
Soupis:
A.1.1 - Úprava GPK v úseku ŽST Mariánské Lázně-Lázně Kynžvart mimo(km 424,340 - 431,639)
| KSO: |  |  |  |  | CC-CZ:
| Místo: |  |  |  |  | Datum: | 11. 10. 2021
| Zadavatel: |  |  |  |  | IČ: | 70994234
|  | Správa železnic,s.o.;OŘ ÚNL-ST Karlovy Vary |  |  |  | DIČ: | CZ70994234
| Uchazeč: |  |  |  |  | IČ: | Vyplň údaj
|  | Vyplň údaj |  |  |  | DIČ: | Vyplň údaj
| Projektant: |  |  |  |  | IČ:
DIČ:
| Zpracovatel: |  |  |  |  | IČ:
|  | Pavlína Liprtová |  |  |  | DIČ:
Poznámka:
| Cena bez DPH | [5 empty] | 0
|  |  | Základ daně |  |  | Sazba daně | Výše daně
| DPH | základní | 0 |  |  | 21% | 0
|  | snížená | 0 |  |  | 15% | 0
|  | zákl. přenesená | 0 |  |  | 21% | 0
|  | sníž. přenesená | 0 |  |  | 15% | 0
|  | nulová | 0 |  |  | 0% | 0
| Cena s DPH |  |  | v | CZK |  | 0
| Projektant |  |  | Zpracovatel
| Datum a podpis: |  | Razítko | Datum a podpis: |  |  | Razítko
| Objednavatel |  |  | Uchazeč
| Datum a podpis: |  | Razítko | Datum a podpis: |  |  | Razítko
REKAPITULACE ČLENĚNÍ SOUPISU PRACÍ
Stavba:
Oprava GPK v úseku M. Lázně - Cheb_ZMĚNA Č.1
Objekt:
A.1 - Úprava GPK
Soupis:
A.1.1 - Úprava GPK v úseku ŽST Mariánské Lázně-Lázně Kynžvart mimo(km 424,340 - 431,639)
Místo: | [5 empty] | Datum: | 11. 10. 2021
Zadavatel: |  |  | Správa železnic,s.o.;OŘ ÚNL-ST Karlovy Vary |  |  | Projektant:
Uchazeč: |  |  | Vyplň údaj |  |  | Zpracovatel: | Pavlína Liprtová
Kód dílu - Popis | [6 empty] | Cena celkem [CZK]
Náklady ze soupisu prací | [6 empty] | 0 | [11 empty] | -1
SOUPIS PRACÍ
Stavba:
Oprava GPK v úseku M. Lázně - Cheb_ZMĚNA Č.1
Objekt:
A.1 - Úprava GPK
Soupis:
A.1.1 - Úprava GPK v úseku ŽST Mariánské Lázně-Lázně Kynžvart mimo(km 424,340 - 431,639)
Místo: | [5 empty] | Datum: | 11. 10. 2021
Zadavatel: |  |  | Správa železnic,s.o.;OŘ ÚNL-ST Karlovy Vary |  |  | Projektant:
Uchazeč: |  |  | Vyplň údaj |  |  | Zpracovatel: | Pavlína Liprtová
PČ | Typ | Kód | Popis | MJ | Množství | J.cena [CZK] | Cena celkem [CZK] | Cenová soustava |  | DPH | J. Nh [h] | Nh celkem [h] | J. hmotnost [t] | Hmotnost celkem [t] | J. suť [t] | Suť Celkem [t]
Náklady soupisu celkem | [6 empty] | 0 |  |  |  |  | 0 |  | 3117.205 |  | 0 |  | D | -1 | [10 empty] | 0
1 | K | 5905105030 | Doplnění KL kamenivem souvisle strojně v koleji | m3 | 1503.65 |  | 0 | Sborník UOŽI 01 2021 |  | základní |  | 0 | 0 | 0 | 0 | 0 | 4 | K | 0 |  |  |  | ROZPOCET | 0 | 0 | 0 | 0 | 0 | 1 | 0 | 4 | -1226647365
2 | K | 5905105040 | Doplnění KL kamenivem souvisle strojně ve výhybce | m3 | 330 |  | 0 | Sborník UOŽI 01 2021 |  | základní |  | 0 | 0 | 0 | 0 | 0 | 4 | K | 0 |  |  |  | ROZPOCET | 0 | 0 | 0 | 0 | 0 | 1 | 0 | 4 | -1780994968
3 | K | 5907050010 | Dělení kolejnic řezáním nebo rozbroušením tv. UIC60 nebo R65 | kus | 6 |  | 0 | Sborník UOŽI 01 2021 |  | základní |  | 0 | 0 | 0 | 0 | 0 | 4 | K | 0 |  |  |  | ROZPOCET | 0 | 0 | 0 | 0 | 0 | 1 | 0 | 4 | -1849792370
| P |  | Poznámka k položce: Úprava BK (posuny) km 425,210 (L+P)- 2 řezy km 429,820 (L+P) - 2 řezy km 430,110 (l+P) - 2 řezy Řez=kus | [14 empty] | P | 0
4 | K | 5909032020 | Přesná úprava GPK koleje směrové a výškové uspořádání pražce betonové | km | 10.824 |  | 0 | Sborník UOŽI 01 2021 |  | základní |  | 0 | 0 | 0 | 0 | 0 | 4 | K | 0 |  |  |  | ROZPOCET | 0 | 0 | 0 | 0 | 0 | 1 | 0 | 4 | -1164096616
| P |  | Poznámka k položce: ŽST M. Lázně 1SK - dl. 619,0 m 2K - dl. 11,0 m 7L - dl. 6,0 m 2SK - dl. 462,0 m 4K- dl. 10,0 m 5L - dl. 7,0 3SK - dl. 554,0 m 1K - dl. 4,0 m 3L- dl. 43,0 m 4SK - dl. 321,0 m 3K - dl. 4,0 m 1L- dl. 5,0 m (B91S/2) 5SK - dl. 474,0 m 5K - dl. 7,0 m 2L - dl. 49,0 m 6SK- dl. 214,0 m 7K - dl. 3,0 m 4M - dl. 26,0 m 7SK - dl. 399,0 m 9K- dl. 34,0 m 9SK - dl. 295,0 m 9L - dl. 10,0 m 2BSK - dl. 319,0 m 4L - dl. 12,0 m 4BSK - dl. 204,0 m 6K - dl. 4,0 m M. Lázně - Valy u M.L. - 2,362 km ŽST Valy u M. Lázní 1SK - dl. 779,0 m 3SK - dl. 303,0 m Valy u M.L. - Lázně Kynžvart - dl. 3,284 km Kilometr koleje=km | [14 empty] | P | 0
| VV |  | (619+11+6+462+10+7+554+4+43+321+4+5+474+7+49+214+3+26+399+34+295+10+319+12+204+4)/1000 |  | 4.096 | [12 empty] | VV | 0 | 2 | True | 0 | ROZPOCET
| VV |  | 2,362+0,779+0,303+3,284 |  | 6.728 | [12 empty] | VV | 0 | 2 | True | 0 | ROZPOCET
| VV |  | Součet |  | 10.824 | [12 empty] | VV | 0 | 4 | True | 1 | ROZPOCET
5 | K | 5909042010 | Přesná úprava GPK výhybky směrové a výškové uspořádání pražce dřevěné nebo ocelové | m | 175.18 |  | 0 | Sborník UOŽI 01 2021 |  | základní |  | 0 | 0 | 0 | 0 | 0 | 4 | K | 0 |  |  |  | ROZPOCET | 0 | 0 | 0 | 0 | 0 | 1 | 0 | 4 | 1282589851
| P |  | Poznámka k položce: ŽST M. Lázně VČ10 - dl. 43,75 m VČ13 - dl. 49,85 m VČ14 - dl. 43,75 m VČ20 - dl. 37,83 m Rozvinutá délka výhybky=m | [14 empty] | P | 0
6 | K | 5909042020 | Přesná úprava GPK výhybky směrové a výškové uspořádání pražce betonové | m | 972 |  | 0 | Sborník UOŽI 01 2021 |  | základní |  | 0 | 0 | 0 | 0 | 0 | 4 | K | 0 |  |  |  | ROZPOCET | 0 | 0 | 0 | 0 | 0 | 1 | 0 | 4 | -625566772
| P |  | Poznámka k položce: ŽST M. Lázně VČ1 - dl. 49,85 m VČ12 - dl. 49,85 m VČ2 - dl. 64,79 m VČ15 - dl. 49,85 m VČ3 - dl. 49,85 m VČ17 - dl. 49,85 m VČ4 - dl. 49,85 m VČ18 - dl. 49,85 m VČ5 - dl. 49,85 m VČ19 - dl. 49,85 m VČ6 - dl. 49,85 m VČ21 - dl. 49,85 m VČ7 - dl. 49,85 m VČ22 - dl. 64,79 m VČ8 - dl. 49,85 m VČ24 - dl. 64,79 m ŽST Valy u M. Lázní VČ1 - dl. 64,79 m VČ2 - dl. 64,79 m Rozvinutá délka výhybky=m | [14 empty] | P | 0
7 | K | 5909050020 | Stabilizace kolejového lože koleje stávajícího | km | 10.824 |  | 0 | Sborník UOŽI 01 2021 |  | základní |  | 0 | 0 | 0 | 0 | 0 | 4 | K | 0 |  |  |  | ROZPOCET | 0 | 0 | 0 | 0 | 0 | 1 | 0 | 4 | 199170696
| P |  | Poznámka k položce: S3/1, Kilometr koleje=km | [14 empty] | P | 0
8 | K | 5909050040 | Stabilizace kolejového lože výhybky stávajícího | m | 1147.18 |  | 0 | Sborník UOŽI 01 2021 |  | základní |  | 0 | 0 | 0 | 0 | 0 | 4 | K | 0 |  |  |  | ROZPOCET | 0 | 0 | 0 | 0 | 0 | 1 | 0 | 4 | -824938523
| P |  | Poznámka k položce: S3/1, Rozvinutá délka výhybky=m | [14 empty] | P | 0
| VV |  | 175,180+972,0 |  | 1147.18 | [12 empty] | VV | 0 | 2 | True | 1 | ROZPOCET
9 | K | 5910021110 | Svařování kolejnic termitem zkrácený předehřev standardní spára svar jednotlivý tv. UIC60 | svar | 6 |  | 0 | Sborník UOŽI 01 2021 |  | základní |  | 0 | 0 | 0 | 0 | 0 | 4 | K | 0 |  |  |  | ROZPOCET | 0 | 0 | 0 | 0 | 0 | 1 | 0 | 4 | -1188538210
| P |  | Poznámka k položce: Úprava BK (posuny) km 425,210 (L+P)- 2 sv. km 429,820 (L+P) - 2 sv. km 430,110 (l+P) - 2 sv. | [14 empty] | P | 0
10 | M | 5955101000 | Kamenivo drcené štěrk frakce 31,5/63 třídy BI | t | 3117.205 |  | 0 | Sborník UOŽI 01 2021 |  | základní |  | 0 | 1 | 3117.205 | 0 | 0 | 512 | M | 0 |  |  |  | ROZPOCET | 0 | 0 | 0 | 0 | 0 | 1 | 0 | 512 | 2046692802
| VV |  | (1503,65+330)*1,7 |  | 3117.205 | [12 empty] | VV | 0 | 2 | True | 1 | ROZPOCET
11 | K | 5910035010 | Dosažení dovolené upínací teploty v BK prodloužením kolejnicového pásu v koleji tv. UIC60 | svar | 6 |  | 0 | Sborník UOŽI 01 2021 |  | základní |  | 0 | 0 | 0 | 0 | 0 | 4 | K | 0 |  |  |  | ROZPOCET | 0 | 0 | 0 | 0 | 0 | 1 | 0 | 4 | 498940256
| P |  | Poznámka k položce: Úprava BK (posuny) km 425,210 (L+P)- 2 sv. km 429,820 (L+P) - 2 sv. km 430,110 (l+P) - 2 sv. | [14 empty] | P | 0
12 | K | 5910040230 | Umožnění volné dilatace kolejnice bez demontáže nebo montáže upevňovadel s osazením a odstraněním kluzných podložek rozdělení pražců "u" | m | 1774 |  | 0 | Sborník UOŽI 01 2021 |  | základní |  | 0 | 0 | 0 | 0 | 0 | 4 | K | 0 |  |  |  | ROZPOCET | 0 | 0 | 0 | 0 | 0 | 1 | 0 | 4 | -15039478
| P |  | Poznámka k položce: Úprava BK (posuny) km 425,150 - 425,380 - dl. 230,0 m km 429,605 - 430,262 - dl. 657,0 m Metr kolejnice=m | [14 empty] | P | 0
13 | K | 5911313020 | Seřízení hákového závěru výhybky jednoduché jednozávěrové soustavy S49 | kus | 4 |  | 0 | Sborník UOŽI 01 2021 |  | základní |  | 0 | 0 | 0 | 0 | 0 | 4 | K | 0 |  |  |  | ROZPOCET | 0 | 0 | 0 | 0 | 0 | 1 | 0 | 4 | 1959559735
| P |  | Poznámka k položce: VČ13, VČ14, VČ10, VČ20 Závěr=kus | [14 empty] | P | 0

## A.1.2 - Úprava GPK v úsek...
{fe639300-ec2d-464c-9ab0-27d7ce1d27da}
2
| KRYCÍ LIST SOUPISU PRACÍ | [7 empty] | v --- níže se nacházejí doplnkové a pomocné údaje k sestavám --- v | [8 empty] | False
Stavba:
Oprava GPK v úseku M. Lázně - Cheb_ZMĚNA Č.1
Objekt:
A.1 - Úprava GPK
Soupis:
A.1.2 - Úprava GPK v úseku ŽST Lázně Kynžvart-Dolní Žandov mimo(km 431,639 - 437,645)
| KSO: |  |  |  |  | CC-CZ:
| Místo: |  |  |  |  | Datum: | 11. 10. 2021
| Zadavatel: |  |  |  |  | IČ: | 70994234
|  | Správa železnic,s.o.;OŘ ÚNL-ST Karlovy Vary |  |  |  | DIČ: | CZ70994234
| Uchazeč: |  |  |  |  | IČ: | Vyplň údaj
|  | Vyplň údaj |  |  |  | DIČ: | Vyplň údaj
| Projektant: |  |  |  |  | IČ:
DIČ:
| Zpracovatel: |  |  |  |  | IČ:
|  | Pavlína Liprtová |  |  |  | DIČ:
Poznámka:
| Cena bez DPH | [5 empty] | 0
|  |  | Základ daně |  |  | Sazba daně | Výše daně
| DPH | základní | 0 |  |  | 21% | 0
|  | snížená | 0 |  |  | 15% | 0
|  | zákl. přenesená | 0 |  |  | 21% | 0
|  | sníž. přenesená | 0 |  |  | 15% | 0
|  | nulová | 0 |  |  | 0% | 0
| Cena s DPH |  |  | v | CZK |  | 0
| Projektant |  |  | Zpracovatel
| Datum a podpis: |  | Razítko | Datum a podpis: |  |  | Razítko
| Objednavatel |  |  | Uchazeč
| Datum a podpis: |  | Razítko | Datum a podpis: |  |  | Razítko
REKAPITULACE ČLENĚNÍ SOUPISU PRACÍ
Stavba:
Oprava GPK v úseku M. Lázně - Cheb_ZMĚNA Č.1
Objekt:
A.1 - Úprava GPK
Soupis:
A.1.2 - Úprava GPK v úseku ŽST Lázně Kynžvart-Dolní Žandov mimo(km 431,639 - 437,645)
Místo: | [5 empty] | Datum: | 11. 10. 2021
Zadavatel: |  |  | Správa železnic,s.o.;OŘ ÚNL-ST Karlovy Vary |  |  | Projektant:
Uchazeč: |  |  | Vyplň údaj |  |  | Zpracovatel: | Pavlína Liprtová
Kód dílu - Popis | [6 empty] | Cena celkem [CZK]
Náklady ze soupisu prací | [6 empty] | 0 | [11 empty] | -1
SOUPIS PRACÍ
Stavba:
Oprava GPK v úseku M. Lázně - Cheb_ZMĚNA Č.1
Objekt:
A.1 - Úprava GPK
Soupis:
A.1.2 - Úprava GPK v úseku ŽST Lázně Kynžvart-Dolní Žandov mimo(km 431,639 - 437,645)
Místo: | [5 empty] | Datum: | 11. 10. 2021
Zadavatel: |  |  | Správa železnic,s.o.;OŘ ÚNL-ST Karlovy Vary |  |  | Projektant:
Uchazeč: |  |  | Vyplň údaj |  |  | Zpracovatel: | Pavlína Liprtová
PČ | Typ | Kód | Popis | MJ | Množství | J.cena [CZK] | Cena celkem [CZK] | Cenová soustava |  | DPH | J. Nh [h] | Nh celkem [h] | J. hmotnost [t] | Hmotnost celkem [t] | J. suť [t] | Suť Celkem [t]
Náklady soupisu celkem | [6 empty] | 0 |  |  |  |  | 0 |  | 2238.152 |  | 0 |  | D | -1 | [10 empty] | 0
1 | K | 5905105030 | Doplnění KL kamenivem souvisle strojně v koleji | m3 | 1157.65 |  | 0 | Sborník UOŽI 01 2021 |  | základní |  | 0 | 0 | 0 | 0 | 0 | 4 | K | 0 |  |  |  | ROZPOCET | 0 | 0 | 0 | 0 | 0 | 1 | 0 | 4 | 1448987110
2 | K | 5905105040 | Doplnění KL kamenivem souvisle strojně ve výhybce | m3 | 158.91 |  | 0 | Sborník UOŽI 01 2021 |  | základní |  | 0 | 0 | 0 | 0 | 0 | 4 | K | 0 |  |  |  | ROZPOCET | 0 | 0 | 0 | 0 | 0 | 1 | 0 | 4 | 1182327662
3 | K | 5907050010 | Dělení kolejnic řezáním nebo rozbroušením tv. UIC60 nebo R65 | kus | 6 |  | 0 | Sborník UOŽI 01 2021 |  | základní |  | 0 | 0 | 0 | 0 | 0 | 4 | K | 0 |  |  |  | ROZPOCET | 0 | 0 | 0 | 0 | 0 | 1 | 0 | 4 | 109469533
| P |  | Poznámka k položce: Úprava BK (posuny) km 432,675 (L+P)- 2 řezy km 437,232 (L+P) - 2 řezy 2.SK km 431,879(L+P) - 2 řezy Řez=kus | [14 empty] | P | 0
| VV |  | 2+2+2 |  | 6 | [12 empty] | VV | 0 | 2 | True | 1 | ROZPOCET
4 | K | 5909032020 | Přesná úprava GPK koleje směrové a výškové uspořádání pražce betonové | km | 8.222 |  | 0 | Sborník UOŽI 01 2021 |  | základní |  | 0 | 0 | 0 | 0 | 0 | 4 | K | 0 |  |  |  | ROZPOCET | 0 | 0 | 0 | 0 | 0 | 1 | 0 | 4 | -261932854
| P |  | Poznámka k položce: ŽST Lázně Kynžvart 1 SK - 684 m 2 SK - 434 m 3 SK - 651 m 4 SK - 87 m 5 SK - 352 m 7 SK - 227 m 1 K - 42,8 m 2 K - 221 m 3 K - 52 m 4 K - 38 m 5 K - 272 m 1 L - 5 m 3 L - 15 m Lázně Kynžvart - Dolní Žandov km 432,507 - 437,648 =5141 m Kilometr koleje=km | [14 empty] | P | 0
| VV |  | (684+434+651+87+352+227+42,8+221+52+38+272+5+15+5141)/1000 |  | 8.222 | [12 empty] | VV | 0 | 2 | True | 1 | ROZPOCET
5 | K | 5909032010 | Přesná úprava GPK koleje směrové a výškové uspořádání pražce dřevěné nebo ocelové | km | 0.107 |  | 0 | Sborník UOŽI 01 2021 |  | základní |  | 0 | 0 | 0 | 0 | 0 | 4 | K | 0 |  |  |  | ROZPOCET | 0 | 0 | 0 | 0 | 0 | 1 | 0 | 4 | -247266825
| PSC |  | Poznámka k souboru cen: 1. V cenách jsou započteny náklady na úpravu směrového a výškového uspořádání strojní linkou ASP s přesným zaměřením její prostorové polohy, úpravu KL pluhem a měření mezních stavebních odchylek dle ČSN, měření technologických veličin a předání tištěných výstupů objednateli. 2. V cenách nejsou obsaženy náklady na zaměření APK, doplnění a dodávku kameniva a snížení KL pod patou kolejnice. | [14 empty] | PSC | 0
| P |  | Poznámka k položce: ŽST Lázně Kynžvart 4 SK - 40 m 4 L - 67 m | [14 empty] | P | 0
| VV |  | (40+67)/1000 |  | 0.107 | [12 empty] | VV | 0 | 2 | True | 1 | ROZPOCET
6 | K | 5909042010 | Přesná úprava GPK výhybky směrové a výškové uspořádání pražce dřevěné nebo ocelové | m | 87.68 |  | 0 | Sborník UOŽI 01 2021 |  | základní |  | 0 | 0 | 0 | 0 | 0 | 4 | K | 0 |  |  |  | ROZPOCET | 0 | 0 | 0 | 0 | 0 | 1 | 0 | 4 | -1928655924
| P |  | Poznámka k položce: ŽST Lázně Kynžvart VČ6 - dl. 37,83 m VČ7 - dl. 49,85 m Rozvinutá délka výhybky=m | [14 empty] | P | 0
| VV |  | 37,83+49,85 |  | 87.68 | [12 empty] | VV | 0 | 2 | True | 1 | ROZPOCET
7 | K | 5909042020 | Přesná úprava GPK výhybky směrové a výškové uspořádání pražce betonové | m | 442.02 |  | 0 | Sborník UOŽI 01 2021 |  | základní |  | 0 | 0 | 0 | 0 | 0 | 4 | K | 0 |  |  |  | ROZPOCET | 0 | 0 | 0 | 0 | 0 | 1 | 0 | 4 | -1634299955
| P |  | Poznámka k položce: ŽST Lázně Kynžvart VČ1 - dl.64,79 m VČ2 - dl. 64,79 m VČ3 - dl. 49,85 m VČ4 - dl. 44,63 m VČ5 - dl. 43,75 m VČ8 - dl. 44,63 m í VČ9 - dl. 64,79 m VČ10 - dl. 64,79 m Rozvinutá délka výhybky=m | [14 empty] | P | 0
| VV |  | 64,79+64,79+49,85+44,63+43,75+44,63+64,79+64,79 |  | 442.02 | [12 empty] | VV | 0 | 2 | True | 1 | ROZPOCET
8 | K | 5909050020 | Stabilizace kolejového lože koleje stávajícího | km | 8.329 |  | 0 | Sborník UOŽI 01 2021 |  | základní |  | 0 | 0 | 0 | 0 | 0 | 4 | K | 0 |  |  |  | ROZPOCET | 0 | 0 | 0 | 0 | 0 | 1 | 0 | 4 | -1395800992
| P |  | Poznámka k položce: S3/1, Kilometr koleje=km | [14 empty] | P | 0
| VV |  | 8,222+0,107 |  | 8.329 | [12 empty] | VV | 0 | 2 | True | 1 | ROZPOCET
9 | K | 5909050040 | Stabilizace kolejového lože výhybky stávajícího | m | 529.7 |  | 0 | Sborník UOŽI 01 2021 |  | základní |  | 0 | 0 | 0 | 0 | 0 | 4 | K | 0 |  |  |  | ROZPOCET | 0 | 0 | 0 | 0 | 0 | 1 | 0 | 4 | 1900263723
| P |  | Poznámka k položce: S3/1, Rozvinutá délka výhybky=m | [14 empty] | P | 0
| VV |  | 87,680+442,020 |  | 529.7 | [12 empty] | VV | 0 | 2 | True | 1 | ROZPOCET
10 | K | 5910021110 | Svařování kolejnic termitem zkrácený předehřev standardní spára svar jednotlivý tv. UIC60 | svar | 6 |  | 0 | Sborník UOŽI 01 2021 |  | základní |  | 0 | 0 | 0 | 0 | 0 | 4 | K | 0 |  |  |  | ROZPOCET | 0 | 0 | 0 | 0 | 0 | 1 | 0 | 4 | 275609994
| P |  | Poznámka k položce: Úprava BK (posuny) km 432,675 (L+P)- 2 sv. km 437,232 (L+P) - 2 sv. 2.SK km 431,879(L+P) - 2 sv | [14 empty] | P | 0
| VV |  | 2+2+2 |  | 6 | [12 empty] | VV | 0 | 2 | True | 1 | ROZPOCET
11 | M | 5955101000 | Kamenivo drcené štěrk frakce 31,5/63 třídy BI | t | 2238.152 |  | 0 | Sborník UOŽI 01 2021 |  | základní |  | 0 | 1 | 2238.152 | 0 | 0 | 512 | M | 0 |  |  |  | ROZPOCET | 0 | 0 | 0 | 0 | 0 | 1 | 0 | 512 | -701063577
| VV |  | (1157,65+158,910)*1,7 |  | 2238.152 | [12 empty] | VV | 0 | 2 | True | 1 | ROZPOCET
12 | K | 5910035010 | Dosažení dovolené upínací teploty v BK prodloužením kolejnicového pásu v koleji tv. UIC60 | svar | 6 |  | 0 | Sborník UOŽI 01 2021 |  | základní |  | 0 | 0 | 0 | 0 | 0 | 4 | K | 0 |  |  |  | ROZPOCET | 0 | 0 | 0 | 0 | 0 | 1 | 0 | 4 | 2011926221
| P |  | Poznámka k položce: Úprava BK (posuny) km 432,675 (L+P)- 2 sv. km 437,232 (L+P) - 2 sv 2.SK km 431,879(L+P) - 2 sv | [14 empty] | P | 0
| VV |  | 2+2+2 |  | 6 | [12 empty] | VV | 0 | 2 | True | 1 | ROZPOCET
13 | K | 5910040230 | Umožnění volné dilatace kolejnice bez demontáže nebo montáže upevňovadel s osazením a odstraněním kluzných podložek rozdělení pražců "u" | m | 1626 |  | 0 | Sborník UOŽI 01 2021 |  | základní |  | 0 | 0 | 0 | 0 | 0 | 4 | K | 0 |  |  |  | ROZPOCET | 0 | 0 | 0 | 0 | 0 | 1 | 0 | 4 | 1473752806
| P |  | Poznámka k položce: Úprava BK (posuny) 1.K km 432,600-432,750 - dl. 150,0 m km 436,949-437,512 - dl.563,0 m 2.SK km 431,829 - 431,929 - dl. 100,0 m Metr kolejnice=m | [14 empty] | P | 0
| VV |  | (150+563)*2+100*2 |  | 1626 | [12 empty] | VV | 0 | 2 | True | 1 | ROZPOCET
14 | K | 5911313020 | Seřízení hákového závěru výhybky jednoduché jednozávěrové soustavy S49 | kus | 2 |  | 0 | Sborník UOŽI 01 2021 |  | základní |  | 0 | 0 | 0 | 0 | 0 | 4 | K | 0 |  |  |  | ROZPOCET | 0 | 0 | 0 | 0 | 0 | 1 | 0 | 4 | 148709750
| P |  | Poznámka k položce: VČ6, VČ7, Závěr=kus | [14 empty] | P | 0

## A.1.3 - Úprava GPK v úsek...
{848573ad-02cd-4963-ad87-b7de648fc0bf}
2
| KRYCÍ LIST SOUPISU PRACÍ | [7 empty] | v --- níže se nacházejí doplnkové a pomocné údaje k sestavám --- v | [8 empty] | False
Stavba:
Oprava GPK v úseku M. Lázně - Cheb_ZMĚNA Č.1
Objekt:
A.1 - Úprava GPK
Soupis:
A.1.3 - Úprava GPK v úseku ŽST Dolní Žandov-Lipová u Chebu mimo(km 437,645 - 443,879)
| KSO: |  |  |  |  | CC-CZ:
| Místo: |  |  |  |  | Datum: | 11. 10. 2021
| Zadavatel: |  |  |  |  | IČ: | 70994234
|  | Správa železnic,s.o.;OŘ ÚNL-ST Karlovy Vary |  |  |  | DIČ: | CZ70994234
| Uchazeč: |  |  |  |  | IČ: | Vyplň údaj
|  | Vyplň údaj |  |  |  | DIČ: | Vyplň údaj
| Projektant: |  |  |  |  | IČ:
DIČ:
| Zpracovatel: |  |  |  |  | IČ:
|  | Pavlína Liprtová |  |  |  | DIČ:
Poznámka:
| Cena bez DPH | [5 empty] | 0
|  |  | Základ daně |  |  | Sazba daně | Výše daně
| DPH | základní | 0 |  |  | 21% | 0
|  | snížená | 0 |  |  | 15% | 0
|  | zákl. přenesená | 0 |  |  | 21% | 0
|  | sníž. přenesená | 0 |  |  | 15% | 0
|  | nulová | 0 |  |  | 0% | 0
| Cena s DPH |  |  | v | CZK |  | 0
| Projektant |  |  | Zpracovatel
| Datum a podpis: |  | Razítko | Datum a podpis: |  |  | Razítko
| Objednavatel |  |  | Uchazeč
| Datum a podpis: |  | Razítko | Datum a podpis: |  |  | Razítko
REKAPITULACE ČLENĚNÍ SOUPISU PRACÍ
Stavba:
Oprava GPK v úseku M. Lázně - Cheb_ZMĚNA Č.1
Objekt:
A.1 - Úprava GPK
Soupis:
A.1.3 - Úprava GPK v úseku ŽST Dolní Žandov-Lipová u Chebu mimo(km 437,645 - 443,879)
Místo: | [5 empty] | Datum: | 11. 10. 2021
Zadavatel: |  |  | Správa železnic,s.o.;OŘ ÚNL-ST Karlovy Vary |  |  | Projektant:
Uchazeč: |  |  | Vyplň údaj |  |  | Zpracovatel: | Pavlína Liprtová
Kód dílu - Popis | [6 empty] | Cena celkem [CZK]
Náklady ze soupisu prací | [6 empty] | 0 | [11 empty] | -1
SOUPIS PRACÍ
Stavba:
Oprava GPK v úseku M. Lázně - Cheb_ZMĚNA Č.1
Objekt:
A.1 - Úprava GPK
Soupis:
A.1.3 - Úprava GPK v úseku ŽST Dolní Žandov-Lipová u Chebu mimo(km 437,645 - 443,879)
Místo: | [5 empty] | Datum: | 11. 10. 2021
Zadavatel: |  |  | Správa železnic,s.o.;OŘ ÚNL-ST Karlovy Vary |  |  | Projektant:
Uchazeč: |  |  | Vyplň údaj |  |  | Zpracovatel: | Pavlína Liprtová
PČ | Typ | Kód | Popis | MJ | Množství | J.cena [CZK] | Cena celkem [CZK] | Cenová soustava |  | DPH | J. Nh [h] | Nh celkem [h] | J. hmotnost [t] | Hmotnost celkem [t] | J. suť [t] | Suť Celkem [t]
Náklady soupisu celkem | [6 empty] | 0 |  |  |  |  | 0 |  | 2145.315 |  | 0 |  | D | -1 | [10 empty] | 0
1 | K | 5905105030 | Doplnění KL kamenivem souvisle strojně v koleji | m3 | 1135.65 |  | 0 | Sborník UOŽI 01 2021 |  | základní |  | 0 | 0 | 0 | 0 | 0 | 4 | K | 0 |  |  |  | ROZPOCET | 0 | 0 | 0 | 0 | 0 | 1 | 0 | 4 | 1200791161
2 | K | 5905105040 | Doplnění KL kamenivem souvisle strojně ve výhybce | m3 | 126.3 |  | 0 | Sborník UOŽI 01 2021 |  | základní |  | 0 | 0 | 0 | 0 | 0 | 4 | K | 0 |  |  |  | ROZPOCET | 0 | 0 | 0 | 0 | 0 | 1 | 0 | 4 | 52976162
3 | K | 5907050010 | Dělení kolejnic řezáním nebo rozbroušením tv. UIC60 nebo R65 | kus | 4 |  | 0 | Sborník UOŽI 01 2021 |  | základní |  | 0 | 0 | 0 | 0 | 0 | 4 | K | 0 |  |  |  | ROZPOCET | 0 | 0 | 0 | 0 | 0 | 1 | 0 | 4 | 512129389
| P |  | Poznámka k položce: Úprava BK (posuny) 1.SK km 437,890 (L+P)- 2 řezy 1.TK km 439,180(L+P) - 2 řezy Řez=kus | [14 empty] | P | 0
| VV |  | 2+2 |  | 4 | [12 empty] | VV | 0 | 2 | True | 1 | ROZPOCET
4 | K | 5907050020 | Dělení kolejnic řezáním nebo rozbroušením soustavy S49 nebo T | kus | 4 |  | 0 | Sborník UOŽI 01 2021 |  | základní |  | 0 | 0 | 0 | 0 | 0 | 4 | K | 0 |  |  |  | ROZPOCET | 0 | 0 | 0 | 0 | 0 | 1 | 0 | 4 | 280456490
| PSC |  | Poznámka k souboru cen: 1. V cenách jsou započteny náklady na manipulaci, podložení, označení a provedení řezu kolejnice. | [14 empty] | PSC | 0
| P |  | Poznámka k položce: Úprava BK (posuny) 2.SK km 437,881 (L+P)- 2 řezy 3.SK km 438,167(L+P) - 2 řezy Řez=kus | [14 empty] | P | 0
| VV |  | 2+2 |  | 4 | [12 empty] | VV | 0 | 2 | True | 1 | ROZPOCET
5 | K | 5909032020 | Přesná úprava GPK koleje směrové a výškové uspořádání pražce betonové | km | 7.681 |  | 0 | Sborník UOŽI 01 2021 |  | základní |  | 0 | 0 | 0 | 0 | 0 | 4 | K | 0 |  |  |  | ROZPOCET | 0 | 0 | 0 | 0 | 0 | 1 | 0 | 4 | -338383440
| P |  | Poznámka k položce: ŽST Dolní Žandov 1 SK - 828 m 3 SK - 828 m 4 SK - 296 m 1 K - 4 m 2 K - 414 m 4 K - 44 m 1 L - 10 m 2 L - 55 m Dolní Žandov -Lipová u Chebu km 438,677 - 443,879 = 5202 m Kilometr koleje=km | [14 empty] | P | 0
| VV |  | (828+4+828+414+44+296+10+55+5202)/1000 |  | 7.681 | [12 empty] | VV | 0 | 2 | True | 1 | ROZPOCET
6 | K | 5909032010 | Přesná úprava GPK koleje směrové a výškové uspořádání pražce dřevěné nebo ocelové | km | 0.463 |  | 0 | Sborník UOŽI 01 2021 |  | základní |  | 0 | 0 | 0 | 0 | 0 | 4 | K | 0 |  |  |  | ROZPOCET | 0 | 0 | 0 | 0 | 0 | 1 | 0 | 4 | -1352519656
| PSC |  | Poznámka k souboru cen: 1. V cenách jsou započteny náklady na úpravu směrového a výškového uspořádání strojní linkou ASP s přesným zaměřením její prostorové polohy, úpravu KL pluhem a měření mezních stavebních odchylek dle ČSN, měření technologických veličin a předání tištěných výstupů objednateli. 2. V cenách nejsou obsaženy náklady na zaměření APK, doplnění a dodávku kameniva a snížení KL pod patou kolejnice. | [14 empty] | PSC | 0
| P |  | Poznámka k položce: ŽST Dolní Žandov 2 SK - 402 m 4 SK - 7 m 4 K - 28 m 6 K - 26 m | [14 empty] | P | 0
| VV |  | (402+28+7+26)/1000 |  | 0.463 | [12 empty] | VV | 0 | 2 | True | 1 | ROZPOCET
7 | K | 5909042010 | Přesná úprava GPK výhybky směrové a výškové uspořádání pražce dřevěné nebo ocelové | m | 137.35 |  | 0 | Sborník UOŽI 01 2021 |  | základní |  | 0 | 0 | 0 | 0 | 0 | 4 | K | 0 |  |  |  | ROZPOCET | 0 | 0 | 0 | 0 | 0 | 1 | 0 | 4 | -115340592
| P |  | Poznámka k položce: ŽST Dolní Žandov VČ3 - dl. 49,85 m VČ4 - dl. 43,75 m VČ5 - dl. 43,75 m Rozvinutá délka výhybky=m | [14 empty] | P | 0
| VV |  | 49,85+43,75+43,75 |  | 137.35 | [12 empty] | VV | 0 | 2 | True | 1 | ROZPOCET
8 | K | 5909042020 | Přesná úprava GPK výhybky směrové a výškové uspořádání pražce betonové | m | 284.09 |  | 0 | Sborník UOŽI 01 2021 |  | základní |  | 0 | 0 | 0 | 0 | 0 | 4 | K | 0 |  |  |  | ROZPOCET | 0 | 0 | 0 | 0 | 0 | 1 | 0 | 4 | 1027988154
| P |  | Poznámka k položce: ŽSTDolní Žandov VČ1 - dl. 83,72 m VČ2 - dl.70,79 m VČ6 - dl.64,79 m VČ7 - dl. 64,79 m Rozvinutá délka výhybky=m | [14 empty] | P | 0
| VV |  | 83,72+70,79+64,79+64,79 |  | 284.09 | [12 empty] | VV | 0 | 2 | True | 1 | ROZPOCET
9 | K | 5909050020 | Stabilizace kolejového lože koleje stávajícího | km | 8.144 |  | 0 | Sborník UOŽI 01 2021 |  | základní |  | 0 | 0 | 0 | 0 | 0 | 4 | K | 0 |  |  |  | ROZPOCET | 0 | 0 | 0 | 0 | 0 | 1 | 0 | 4 | -112909767
| P |  | Poznámka k položce: S3/1, Kilometr koleje=km | [14 empty] | P | 0
| VV |  | 7,681+0,463 |  | 8.144 | [12 empty] | VV | 0 | 2 | True | 1 | ROZPOCET
10 | K | 5909050040 | Stabilizace kolejového lože výhybky stávajícího | m | 421.44 |  | 0 | Sborník UOŽI 01 2021 |  | základní |  | 0 | 0 | 0 | 0 | 0 | 4 | K | 0 |  |  |  | ROZPOCET | 0 | 0 | 0 | 0 | 0 | 1 | 0 | 4 | -1873491478
| P |  | Poznámka k položce: S3/1, Rozvinutá délka výhybky=m | [14 empty] | P | 0
| VV |  | 137,350+284,090 |  | 421.44 | [12 empty] | VV | 0 | 2 | True | 1 | ROZPOCET
11 | K | 5910021110 | Svařování kolejnic termitem zkrácený předehřev standardní spára svar jednotlivý tv. UIC60 | svar | 4 |  | 0 | Sborník UOŽI 01 2021 |  | základní |  | 0 | 0 | 0 | 0 | 0 | 4 | K | 0 |  |  |  | ROZPOCET | 0 | 0 | 0 | 0 | 0 | 1 | 0 | 4 | -640121877
| P |  | Poznámka k položce: Úprava BK (posuny) 1.SK km 437,890 (L+P)- 2 svary 1.TK km 439,180(L+P) - 2 svary | [14 empty] | P | 0
12 | K | 5910021120 | Svařování kolejnic termitem zkrácený předehřev standardní spára svar jednotlivý tv S49 nebo T | svar | 4 |  | 0 | Sborník UOŽI 01 2021 |  | základní |  | 0 | 0 | 0 | 0 | 0 | 4 | K | 0 |  |  |  | ROZPOCET | 0 | 0 | 0 | 0 | 0 | 1 | 0 | 4 | 1008056633
| PSC |  | Poznámka k souboru cen: 1. V cenách jsou započteny náklady na vybrání kameniva z mezipražcového prostoru, demontáž upevňovadel, směrové a výškové vyrovnání kolejnic, provedení svaru, montáž upevňovadel, vizuální kontrola, měření geometrie svaru. 2. V cenách nejsou obsaženy náklady na kontrolu svaru ultrazvukem, podbití pražců a demontáž styku. | [14 empty] | PSC | 0
| P |  | Poznámka k položce: Úprava BK (posuny) 2.SK km 437,881 (L+P)- 2 svary 3.SK km 438,167(L+P) - 2 svary | [14 empty] | P | 0
13 | K | 5910035010 | Dosažení dovolené upínací teploty v BK prodloužením kolejnicového pásu v koleji tv. UIC60 | svar | 4 |  | 0 | Sborník UOŽI 01 2021 |  | základní |  | 0 | 0 | 0 | 0 | 0 | 4 | K | 0 |  |  |  | ROZPOCET | 0 | 0 | 0 | 0 | 0 | 1 | 0 | 4 | 1681721603
| P |  | Poznámka k položce: Úprava BK (posuny) 1.SK km 437,890 (L+P)- 2 svary 1.TK km 439,180(L+P) - 2 svary | [14 empty] | P | 0
14 | K | 5910035030 | Dosažení dovolené upínací teploty v BK prodloužením kolejnicového pásu v koleji tv. S49 | svar | 4 |  | 0 | Sborník UOŽI 01 2021 |  | základní |  | 0 | 0 | 0 | 0 | 0 | 4 | K | 0 |  |  |  | ROZPOCET | 0 | 0 | 0 | 0 | 0 | 1 | 0 | 4 | 1491380574
| PSC |  | Poznámka k souboru cen: 1. V cenách jsou započteny náklady na montáž a demontáž napínacího zařízení nebo ohřevu kolejnic a udržování potřebného prodloužení kolejnicového pásu. 2. V cenách nejsou obsaženy náklady na demontáž upevňovadel a kolejnicových spojek. | [14 empty] | PSC | 0
| P |  | Poznámka k položce: Úprava BK (posuny) 2.SK km 437,881 (L+P)- 2 svary 3.SK km 438,167(L+P) - 2 svary | [14 empty] | P | 0
15 | K | 5910040230 | Umožnění volné dilatace kolejnice bez demontáže nebo montáže upevňovadel s osazením a odstraněním kluzných podložek rozdělení pražců "u" | m | 1134 |  | 0 | Sborník UOŽI 01 2021 |  | základní |  | 0 | 0 | 0 | 0 | 0 | 4 | K | 0 |  |  |  | ROZPOCET | 0 | 0 | 0 | 0 | 0 | 1 | 0 | 4 | 208707427
| P |  | Poznámka k položce: Úprava BK (posuny) km 437,756 - 438,023 - dl. 267,0 m km 439,030 - 439,330 - dl. 300,0 m Metr kolejnice=m | [14 empty] | P | 0
| VV |  | (267+300)*2 |  | 1134 | [12 empty] | VV | 0 | 2 | True | 1 | ROZPOCET
16 | K | 5910040220 | Umožnění volné dilatace kolejnice bez demontáže nebo montáže upevňovadel s osazením a odstraněním kluzných podložek rozdělení pražců "d" | m | 2484 |  | 0 | Sborník UOŽI 01 2021 |  | základní |  | 0 | 0 | 0 | 0 | 0 | 4 | K | 0 |  |  |  | ROZPOCET | 0 | 0 | 0 | 0 | 0 | 1 | 0 | 4 | 120962463
| PSC |  | Poznámka k souboru cen: 1. V cenách jsou započteny náklady na uvolnění, demontáž a rovnoměrné prodloužení nebo zkrácení kolejnice, vyznačení značek a vedení dokumentace. 2. V cenách nejsou obsaženy náklady na demontáž kolejnicových spojek. | [14 empty] | PSC | 0
| P |  | Poznámka k položce: Úprava BK (posuny) 2.K km 437,703 - 438,117 - dl. 414,0 m 3.SK km 437,753 - 438,581 - dl. 828,0 m Metr kolejnice=m | [14 empty] | P | 0
| VV |  | (414+828)*2 |  | 2484 | [12 empty] | VV | 0 | 2 | True | 1 | ROZPOCET
17 | K | 5911313020 | Seřízení hákového závěru výhybky jednoduché jednozávěrové soustavy S49 | kus | 4 |  | 0 | Sborník UOŽI 01 2021 |  | základní |  | 0 | 0 | 0 | 0 | 0 | 4 | K | 0 |  |  |  | ROZPOCET | 0 | 0 | 0 | 0 | 0 | 1 | 0 | 4 | 796092898
| P |  | Poznámka k položce: VČ3, VČ4, VČ5 Závěr=kus | [14 empty] | P | 0
18 | M | 5955101000 | Kamenivo drcené štěrk frakce 31,5/63 třídy BI | t | 2145.315 |  | 0 | Sborník UOŽI 01 2021 |  | základní |  | 0 | 1 | 2145.315 | 0 | 0 | 512 | M | 0 |  |  |  | ROZPOCET | 0 | 0 | 0 | 0 | 0 | 1 | 0 | 512 | -569370533
| VV |  | (1135,65+126,3)*1,7 |  | 2145.315 | [12 empty] | VV | 0 | 2 | True | 1 | ROZPOCET

## A.2. - Práce na přejezdech
{88be51c9-348c-49c5-a3ea-9a91c8437051}
2
| KRYCÍ LIST SOUPISU PRACÍ | [7 empty] | v --- níže se nacházejí doplnkové a pomocné údaje k sestavám --- v | [8 empty] | False
Stavba:
Oprava GPK v úseku M. Lázně - Cheb_ZMĚNA Č.1
Objekt:
A.2. - Práce na přejezdech
| KSO: |  |  |  |  | CC-CZ:
| Místo: |  |  |  |  | Datum: | 11. 10. 2021
| Zadavatel: |  |  |  |  | IČ: | 70994234
|  | Správa železnic,s.o.;OŘ ÚNL-ST Karlovy Vary |  |  |  | DIČ: | CZ70994234
| Uchazeč: |  |  |  |  | IČ: | Vyplň údaj
|  | Vyplň údaj |  |  |  | DIČ: | Vyplň údaj
| Projektant: |  |  |  |  | IČ:
DIČ:
| Zpracovatel: |  |  |  |  | IČ:
|  | Pavlína Liprtová |  |  |  | DIČ:
Poznámka:
| Cena bez DPH | [5 empty] | 0
|  |  | Základ daně |  |  | Sazba daně | Výše daně
| DPH | základní | 0 |  |  | 21% | 0
|  | snížená | 0 |  |  | 15% | 0
|  | zákl. přenesená | 0 |  |  | 21% | 0
|  | sníž. přenesená | 0 |  |  | 15% | 0
|  | nulová | 0 |  |  | 0% | 0
| Cena s DPH |  |  | v | CZK |  | 0
| Projektant |  |  | Zpracovatel
| Datum a podpis: |  | Razítko | Datum a podpis: |  |  | Razítko
| Objednavatel |  |  | Uchazeč
| Datum a podpis: |  | Razítko | Datum a podpis: |  |  | Razítko
REKAPITULACE ČLENĚNÍ SOUPISU PRACÍ
Stavba:
Oprava GPK v úseku M. Lázně - Cheb_ZMĚNA Č.1
Objekt:
A.2. - Práce na přejezdech
Místo: | [5 empty] | Datum: | 11. 10. 2021
Zadavatel: |  |  | Správa železnic,s.o.;OŘ ÚNL-ST Karlovy Vary |  |  | Projektant:
Uchazeč: |  |  | Vyplň údaj |  |  | Zpracovatel: | Pavlína Liprtová
Kód dílu - Popis | [6 empty] | Cena celkem [CZK]
Náklady ze soupisu prací | [6 empty] | 0 | [11 empty] | -1
SOUPIS PRACÍ
Stavba:
Oprava GPK v úseku M. Lázně - Cheb_ZMĚNA Č.1
Objekt:
A.2. - Práce na přejezdech
Místo: | [5 empty] | Datum: | 11. 10. 2021
Zadavatel: |  |  | Správa železnic,s.o.;OŘ ÚNL-ST Karlovy Vary |  |  | Projektant:
Uchazeč: |  |  | Vyplň údaj |  |  | Zpracovatel: | Pavlína Liprtová
PČ | Typ | Kód | Popis | MJ | Množství | J.cena [CZK] | Cena celkem [CZK] | Cenová soustava |  | DPH | J. Nh [h] | Nh celkem [h] | J. hmotnost [t] | Hmotnost celkem [t] | J. suť [t] | Suť Celkem [t]
Náklady soupisu celkem | [6 empty] | 0 |  |  |  |  | 0 |  | 61.1707 |  | 0 |  | D | -1 | [10 empty] | 0
1 | K | 5913035030 | Demontáž celopryžové přejezdové konstrukce málo zatížené v koleji část vnější a vnitřní včetně závěrných zídek | m | 6 |  | 0 | Sborník UOŽI 01 2021 |  | základní |  | 0 | 0 | 0 | 0 | 0 | 4 | K | 0 |  |  |  | ROZPOCET | 0 | 0 | 0 | 0 | 0 | 1 | 0 | 4 | 496134535
| P |  | Poznámka k položce: ŽST M. Lázně - přechod (4BSK, 2SK) km 424,901 - 424,904 = dl. 3,0 m | [14 empty] | P | 0
| VV |  | 2*3 |  | 6 | [12 empty] | VV | 0 | 2 | True | 1 | ROZPOCET
2 | K | 5913035230 | Demontáž celopryžové přejezdové konstrukce silně zatížené v koleji část vnější a vnitřní včetně závěrných zídek | m | 37.5 |  | 0 | Sborník UOŽI 01 2021 |  | základní |  | 0 | 0 | 0 | 0 | 0 | 4 | K | 0 |  |  |  | ROZPOCET | 0 | 0 | 0 | 0 | 0 | 1 | 0 | 4 | 1350625921
| P |  | Poznámka k položce: P302 v km 427,022 - dl. 7,2 m P303 v km 428,606 - dl. 6,0 m P304 v km 430,468 - dl. 8,5 m P305 v km 432,588 - dl.8,50 m P306 v km 441,570 - dl.7,30 m | [14 empty] | P | 0
| VV |  | 7,2+6,0+8,5+8,5+7,3 |  | 37.5 | [12 empty] | VV | 0 | 2 | True | 1 | ROZPOCET
3 | K | 5913040030 | Montáž celopryžové přejezdové konstrukce málo zatížené v koleji část vnější a vnitřní včetně závěrných zídek | m | 6 |  | 0 | Sborník UOŽI 01 2021 |  | základní |  | 0 | 0 | 0 | 0 | 0 | 4 | K | 0 |  |  |  | ROZPOCET | 0 | 0 | 0 | 0 | 0 | 1 | 0 | 4 | -86024215
| P |  | Poznámka k položce: ŽST M. Lázně - přechod (4BSK, 2SK) km 424,901 - 424,904 = dl. 3,0 m | [14 empty] | P | 0
4 | K | 5913040230 | Montáž celopryžové přejezdové konstrukce silně zatížené v koleji část vnější a vnitřní včetně závěrných zídek | m | 37.5 |  | 0 | Sborník UOŽI 01 2021 |  | základní |  | 0 | 0 | 0 | 0 | 0 | 4 | K | 0 |  |  |  | ROZPOCET | 0 | 0 | 0 | 0 | 0 | 1 | 0 | 4 | -1811980532
| P |  | Poznámka k položce: P302 v km 427,022 - dl. 7,2 m P303 v km 428,606 - dl. 6,0 m P304 v km 430,468 - dl. 8,5 m P305 v km 432,588 - dl.8,50 m P306 v km 441,570 - dl.7,30 m | [14 empty] | P | 0
| VV |  | 7,2+6,0+8,5+8,5+7,3 |  | 37.5 | [12 empty] | VV | 0 | 2 | True | 1 | ROZPOCET
5 | K | 5913235020 | Dělení AB komunikace řezáním hloubky do 20 cm | m | 71.3 |  | 0 | Sborník UOŽI 01 2021 |  | základní |  | 0 | 0 | 0 | 0 | 0 | 4 | K | 0 |  |  |  | ROZPOCET | 0 | 0 | 0 | 0 | 0 | 1 | 0 | 4 | -710317895
| P |  | Poznámka k položce: Přejezd km 427,022 (P302) - 6,0 m x 2 Přejezd km 428,606 (P303) - 5,0 m x 1 Přejezd km 430,468 (P304) - 12,9 m + 14,5 m Přejezd km 432,588 (P305) - 7,0 m + 7,6 m Přejezd km 441,570 (P306) - 6,3 m + 6,0 m | [14 empty] | P | 0
| VV |  | 6*2+5+12,9+14,5+7+7,6+6,3+6 |  | 71.3 | [12 empty] | VV | 0 | 2 | True | 1 | ROZPOCET
6 | K | 5913240020 | Odstranění AB komunikace odtěžením nebo frézováním hloubky do 20 cm | m2 | 86.77 |  | 0 | Sborník UOŽI 01 2021 |  | základní |  | 0 | 0 | 0 | 0 | 0 | 4 | K | 0 |  |  |  | ROZPOCET | 0 | 0 | 0 | 0 | 0 | 1 | 0 | 4 | -1631340841
| P |  | Poznámka k položce: Přejezd km 427,022 (P302) - (6,0 m x 1,0)*2 Přejezd km 428,606 (P303) - 5,0 m x 1,0 Přejezd km 430,468 (P304) - 12,9 m x 1,0 + 14,5 m x 0,3 Přejezd km 432,588 (P305) - 7,0 m x 2,0 + 7,6 m x 3,45 Přejezd km 441,570 (P306) - 6,3 m x 1,0 + 6,0 m x 1,0 | [14 empty] | P | 0
| VV |  | Přejezd km 427,022 (P302) | [14 empty] | VV | 0 | 1 | True | 0 | ROZPOCET
| VV |  | 6,0*1,0 "vpravo" |  | 6 | [12 empty] | VV | 0 | 2 | True | 0 | ROZPOCET
| VV |  | 6,0*1,0 "vlevo" |  | 6 | [12 empty] | VV | 0 | 2 | True | 0 | ROZPOCET
| VV |  | Přejezd km 428,606 (P303) | [14 empty] | VV | 0 | 1 | True | 0 | ROZPOCET
| VV |  | 5,0*1,0 "vpravo" |  | 5 | [12 empty] | VV | 0 | 2 | True | 0 | ROZPOCET
| VV |  | Přejezd km 430,468 (P304) | [14 empty] | VV | 0 | 1 | True | 0 | ROZPOCET
| VV |  | 14,5*0,3"vpravo |  | 4.35 | [12 empty] | VV | 0 | 2 | True | 0 | ROZPOCET
| VV |  | 12,9*1,0"vlevo" |  | 12.9 | [12 empty] | VV | 0 | 2 | True | 0 | ROZPOCET
| VV |  | Přejezd km 432,588 (P305) | [14 empty] | VV | 0 | 1 | True | 0 | ROZPOCET
| VV |  | 7,6*3,45"vpravo" |  | 26.22 | [12 empty] | VV | 0 | 2 | True | 0 | ROZPOCET
| VV |  | 7,0*2,0"vlevo" |  | 14 | [12 empty] | VV | 0 | 2 | True | 0 | ROZPOCET
| VV |  | Přejezd km 441,570 (P306) | [14 empty] | VV | 0 | 1 | True | 0 | ROZPOCET
| VV |  | 6,0*1,0"vpravo" |  | 6 | [12 empty] | VV | 0 | 2 | True | 0 | ROZPOCET
| VV |  | 6,3*1,0"vlevo" |  | 6.3 | [12 empty] | VV | 0 | 2 | True | 0 | ROZPOCET
| VV |  | Součet |  | 86.77 | [12 empty] | VV | 0 | 4 | True | 1 | ROZPOCET
7 | K | 5913250020 | Zřízení konstrukce vozovky asfaltobetonové dle vzorového listu Ž těžké - podkladní, ložní a obrusná vrstva tloušťky do 25 cm | m2 | 86.77 |  | 0 | Sborník UOŽI 01 2021 |  | základní |  | 0 | 0 | 0 | 0 | 0 | 4 | K | 0 |  |  |  | ROZPOCET | 0 | 0 | 0 | 0 | 0 | 1 | 0 | 4 | -1193962192
10 | K | 5915010040 | Těžení zeminy nebo horniny železničního spodku v hornině třídy těžitelnosti II skupiny 4 | m3 | 1.125 |  | 0 | Sborník UOŽI 01 2021 |  | základní |  | 0 | 0 | 0 | 0 | 0 | 4 | K | 0 |  |  |  | ROZPOCET | 0 | 0 | 0 | 0 | 0 | 1 | 0 | 4 | -458439143
| PSC |  | Poznámka k souboru cen: 1. V cenách jsou započteny náklady na těžení a uložení výzisku na terén nebo naložení na dopravní prostředek a uložení na úložišti. | [14 empty] | PSC | 0
| P |  | Poznámka k položce: Přejezd P303 - vlevo | [14 empty] | P | 0
| VV |  | 1,25*6*0,15 |  | 1.125 | [12 empty] | VV | 0 | 2 | True | 1 | ROZPOCET
11 | K | 5915020010 | Povrchová úprava plochy železničního spodku | m2 | 7.5 |  | 0 | Sborník UOŽI 01 2021 |  | základní |  | 0 | 0 | 0 | 0 | 0 | 4 | K | 0 |  |  |  | ROZPOCET | 0 | 0 | 0 | 0 | 0 | 1 | 0 | 4 | 1912791890
| PSC |  | Poznámka k souboru cen: 1. V cenách jsou započteny náklady na urovnání a úpravu ploch nebo skládek výzisku kameniva a zeminy s jejich případnou rekultivací. | [14 empty] | PSC | 0
| P |  | Poznámka k položce: Přejezd P303 | [14 empty] | P | 0
| VV |  | 6*1,25 |  | 7.5 | [12 empty] | VV | 0 | 2 | True | 1 | ROZPOCET
12 | M | 5963146000 | Asfaltový beton ACO 11S 50/70 střednězrnný-obrusná vrstva | t | 17.354 |  | 0 | Sborník UOŽI 01 2021 |  | základní |  | 0 | 1 | 17.354 | 0 | 0 | 512 | M | 0 |  |  |  | ROZPOCET | 0 | 0 | 0 | 0 | 0 | 1 | 0 | 512 | -1468207133
| P |  | Poznámka k položce: 86,770*0,25*2,4=52,062 | [14 empty] | P | 0
| VV |  | 52,062/3 |  | 17.354 | [12 empty] | VV | 0 | 2 | True | 1 | ROZPOCET
13 | M | 5963146010 | Asfaltový beton ACL 16S 50/70 hrubozrnný-ložní vrstva | t | 17.354 |  | 0 | Sborník UOŽI 01 2021 |  | základní |  | 0 | 1 | 17.354 | 0 | 0 | 512 | M | 0 |  |  |  | ROZPOCET | 0 | 0 | 0 | 0 | 0 | 1 | 0 | 512 | 106891426
14 | M | 5963146020 | Asfaltový beton ACP 16S 50/70 středněznný-podkladní vrstva | t | 17.354 |  | 0 | Sborník UOŽI 01 2021 |  | základní |  | 0 | 1 | 17.354 | 0 | 0 | 512 | M | 0 |  |  |  | ROZPOCET | 0 | 0 | 0 | 0 | 0 | 1 | 0 | 512 | 1699961803
15 | M | 5963155005 | Asfaltová páska těsnící | m | 98.5 |  | 0 | Sborník UOŽI 01 2021 |  | základní |  | 0 | 0 | 0 | 0 | 0 | 512 | M | 0 |  |  |  | ROZPOCET | 0 | 0 | 0 | 0 | 0 | 1 | 0 | 512 | -200483236
16 | M | 5964161010 | Beton lehce zhutnitelný C 20/25;X0 F5 2 285 2 765 | m3 | 3.75 |  | 0 | Sborník UOŽI 01 2021 |  | základní |  | 0 | 2.429 | 9.1088 | 0 | 0 | 512 | M | 0 |  |  |  | ROZPOCET | 0 | 0 | 0 | 0 | 0 | 1 | 0 | 512 | -460867668
| VV |  | (37,5*0,5*0,1)*2 |  | 3.75 | [12 empty] | VV | 0 | 2 | True | 1 | ROZPOCET
17 | K | 9909000200 | Poplatek za uložení nebezpečného odpadu na oficiální skládku | t | 41.65 |  | 0 | Sborník UOŽI 01 2021 |  | základní |  | 0 | 0 | 0 | 0 | 0 | 512 | K | 0 |  |  |  | ROZPOCET | 0 | 0 | 0 | 0 | 0 | 1 | 0 | 512 | 1732299295
| VV |  | 86,770*0,2*2,4 |  | 41.65 | [12 empty] | VV | 0 | 2 | True | 0 | ROZPOCET
| VV |  | Součet |  | 41.65 | [12 empty] | VV | 0 | 4 | True | 1 | ROZPOCET

## A.3 - Práce SSZT a SEE
{c2af89c7-dd97-461c-a36a-b5a57f0d1790}
2
| KRYCÍ LIST SOUPISU PRACÍ | [7 empty] | v --- níže se nacházejí doplnkové a pomocné údaje k sestavám --- v | [8 empty] | False
Stavba:
Oprava GPK v úseku M. Lázně - Cheb_ZMĚNA Č.1
Objekt:
A.3 - Práce SSZT a SEE
| KSO: |  |  |  |  | CC-CZ:
| Místo: |  |  |  |  | Datum: | 11. 10. 2021
| Zadavatel: |  |  |  |  | IČ: | 70994234
|  | Správa železnic,s.o.;OŘ ÚNL-ST Karlovy Vary |  |  |  | DIČ: | CZ70994234
| Uchazeč: |  |  |  |  | IČ: | Vyplň údaj
|  | Vyplň údaj |  |  |  | DIČ: | Vyplň údaj
| Projektant: |  |  |  |  | IČ:
DIČ:
| Zpracovatel: |  |  |  |  | IČ:
|  | Pavlína Liprtová |  |  |  | DIČ:
Poznámka:
| Cena bez DPH | [5 empty] | 0
|  |  | Základ daně |  |  | Sazba daně | Výše daně
| DPH | základní | 0 |  |  | 21% | 0
|  | snížená | 0 |  |  | 15% | 0
|  | zákl. přenesená | 0 |  |  | 21% | 0
|  | sníž. přenesená | 0 |  |  | 15% | 0
|  | nulová | 0 |  |  | 0% | 0
| Cena s DPH |  |  | v | CZK |  | 0
| Projektant |  |  | Zpracovatel
| Datum a podpis: |  | Razítko | Datum a podpis: |  |  | Razítko
| Objednavatel |  |  | Uchazeč
| Datum a podpis: |  | Razítko | Datum a podpis: |  |  | Razítko
REKAPITULACE ČLENĚNÍ SOUPISU PRACÍ
Stavba:
Oprava GPK v úseku M. Lázně - Cheb_ZMĚNA Č.1
Objekt:
A.3 - Práce SSZT a SEE
Místo: | [5 empty] | Datum: | 11. 10. 2021
Zadavatel: |  |  | Správa železnic,s.o.;OŘ ÚNL-ST Karlovy Vary |  |  | Projektant:
Uchazeč: |  |  | Vyplň údaj |  |  | Zpracovatel: | Pavlína Liprtová
Kód dílu - Popis | [6 empty] | Cena celkem [CZK]
Náklady ze soupisu prací | [6 empty] | 0 | [11 empty] | -1
SOUPIS PRACÍ
Stavba:
Oprava GPK v úseku M. Lázně - Cheb_ZMĚNA Č.1
Objekt:
A.3 - Práce SSZT a SEE
Místo: | [5 empty] | Datum: | 11. 10. 2021
Zadavatel: |  |  | Správa železnic,s.o.;OŘ ÚNL-ST Karlovy Vary |  |  | Projektant:
Uchazeč: |  |  | Vyplň údaj |  |  | Zpracovatel: | Pavlína Liprtová
PČ | Typ | Kód | Popis | MJ | Množství | J.cena [CZK] | Cena celkem [CZK] | Cenová soustava |  | DPH | J. Nh [h] | Nh celkem [h] | J. hmotnost [t] | Hmotnost celkem [t] | J. suť [t] | Suť Celkem [t]
Náklady soupisu celkem | [6 empty] | 0 |  |  |  |  | 0 |  | 0 |  | 0 |  | D | -1 | [10 empty] | 0
1 | K | 7592005050 | Montáž počítacího bodu (senzoru) RSR 180 | kus | 17 |  | 0 | Sborník UOŽI 01 2021 |  | základní |  | 0 | 0 | 0 | 0 | 0 | 512 | K | 0 |  |  |  | ROZPOCET | 0 | 0 | 0 | 0 | 0 | 1 | 0 | 512 | 1043916872
| P |  | Poznámka k položce: PB1, PB4, PB5, PB6, PB7, PB8, PB9, PB10, PB11, PB12, PB13, PB14, PB15, PB16, PB18, A1-1, A1-PN01, | [14 empty] | P | 0
2 | K | 7592007050 | Demontáž počítacího bodu (senzoru) RSR 180 | kus | 17 |  | 0 | Sborník UOŽI 01 2021 |  | základní |  | 0 | 0 | 0 | 0 | 0 | 512 | K | 0 |  |  |  | ROZPOCET | 0 | 0 | 0 | 0 | 0 | 1 | 0 | 512 | -520093915
| P |  | Poznámka k položce: PB1, PB4, PB5, PB6, PB7, PB8, PB9, PB10, PB11, PB12, PB13, PB14, PB15, PB16, PB18, A1-1, A1-PN01, | [14 empty] | P | 0
3 | K | 5911523030 | Seřízení výměnové části výhybky jednoduché s jedním čelisťovým závěrem soustavy S49 | kus | 16 |  | 0 | Sborník UOŽI 01 2021 |  | základní |  | 0 | 0 | 0 | 0 | 0 | 4 | K | 0 |  |  |  | ROZPOCET | 0 | 0 | 0 | 0 | 0 | 1 | 0 | 4 | 924825438
| P |  | Poznámka k položce: ŽST M. Lázně VČ3, VČ4, VČ5, VČ6, VČ8, VČ15, VČ17, VČ18, VČ19, VČ21, VČ7, VČ12, ŽST Lázně Kynžvart VČ3,VČ4,VČ5,VČ8 Výměnová část=kus | [14 empty] | P | 0
4 | K | 5911531110 | Seřízení čelisťového závěru výhybky jednoduché v žlabovém pražci soustavy UIC60 | kus | 24 |  | 0 | Sborník UOŽI 01 2021 |  | základní |  | 0 | 0 | 0 | 0 | 0 | 4 | K | 0 |  |  |  | ROZPOCET | 0 | 0 | 0 | 0 | 0 | 1 | 0 | 4 | 379000291
| P |  | Poznámka k položce: ŽST M. Lázně VČ1, VČ2, VČ22, VČ24 - 2x ŽST Valy u M. L. VČ1, VČ2 - x2 ŽST Lázně Kynžvart VČ1,VČ2,VČ9,VČ10 - 2x ŽST Dolní Žandov VČ6,VČ7 - 2x | [14 empty] | P | 0
| VV |  | 12*2 |  | 24 | [12 empty] | VV | 0 | 2 | True | 1 | ROZPOCET
5 | K | 5911597010 | Seřízení čelisťového závěru srdcovky dvojité s PHS soustavy UIC60 | kus | 4 |  | 0 | Sborník UOŽI 01 2021 |  | základní |  | 0 | 0 | 0 | 0 | 0 | 4 | K | 0 |  |  |  | ROZPOCET | 0 | 0 | 0 | 0 | 0 | 1 | 0 | 4 | 141129625
| PSC |  | Poznámka k souboru cen: 1. V cenách jsou započteny náklady na seřízení závěru, přezkoušení chodu výhybky, provedení západkové zkoušky a ošetření kluzných částí výhybky mazivem. | [14 empty] | PSC | 0
| P |  | Poznámka k položce: ŽST Dolní Žandov VČ 1 - 2x VČ 2 - 2x | [14 empty] | P | 0
| VV |  | 2+2 |  | 4 | [12 empty] | VV | 0 | 2 | True | 1 | ROZPOCET
6 | K | 7497351560 | Montáž přímého ukolejnění na elektrizovaných tratích nebo v kolejových obvodech | kus | 590 |  | 0 | Sborník UOŽI 01 2021 |  | základní |  | 0 | 0 | 0 | 0 | 0 | 512 | K | 0 |  |  |  | ROZPOCET | 0 | 0 | 0 | 0 | 0 | 1 | 0 | 512 | -1230796215
| P |  | Poznámka k položce: A.1.1 - 272 ks A.1.2 - 154 ks A.1.3 - 164 ks | [14 empty] | P | 0
| VV |  | 272+154+164 |  | 590 | [12 empty] | VV | 0 | 2 | True | 1 | ROZPOCET
7 | K | 7497371630 | Demontáže zařízení trakčního vedení svodu propojení nebo ukolejnění na elektrizovaných tratích nebo v kolejových obvodech | kus | 590 |  | 0 | Sborník UOŽI 01 2021 |  | základní |  | 0 | 0 | 0 | 0 | 0 | 512 | K | 0 |  |  |  | ROZPOCET | 0 | 0 | 0 | 0 | 0 | 1 | 0 | 512 | -1659224876
| P |  | Poznámka k položce: A.1.1 - 272 ks A.1.2 - 154 ks A.1.3 - 164 ks | [14 empty] | P | 0
| VV |  | 272+154+164 |  | 590 | [12 empty] | VV | 0 | 2 | True | 1 | ROZPOCET
9 | K | 7592005162 | Montáž balízy do kolejiště pomocí systému Vortok | kus | 148 |  | 0 | Sborník UOŽI 01 2021 |  | základní |  | 0 | 0 | 0 | 0 | 0 | 512 | K | 0 |  |  |  | ROZPOCET | 0 | 0 | 0 | 0 | 0 | 1 | 0 | 512 | 346862739
| P |  | Poznámka k položce: 1. ŽST Mariánské Lázně – Lázně Kynžvart mimo km 424,340 - 431,639 73 ks balíz 2. ŽST Lázně Kynžvart - Dolní Žandov mimo km 431,639 - 437,645 40 ks balíz 3. ŽST Dolní Žandov – Lipová u Chebu mimo km 437,645 - 443,879 35 ks balíz | [14 empty] | P | 0
| VV |  | 73+40+35 |  | 148 | [12 empty] | VV | 0 | 2 | True | 1 | ROZPOCET
8 | K | 7592007162 | Demontáž balízy upevněné pomocí systému Vortok | kus | 148 |  | 0 | Sborník UOŽI 01 2021 |  | základní |  | 0 | 0 | 0 | 0 | 0 | 512 | K | 0 |  |  |  | ROZPOCET | 0 | 0 | 0 | 0 | 0 | 1 | 0 | 512 | 972220680
| P |  | Poznámka k položce: 1. ŽST Mariánské Lázně – Lázně Kynžvart mimo km 424,340 - 431,639 73 ks balíz 2. ŽST Lázně Kynžvart - Dolní Žandov mimo km 431,639 - 437,645 40 ks balíz 3. ŽST Dolní Žandov – Lipová u Chebu mimo km 437,645 - 443,879 35 ks balíz | [14 empty] | P | 0
| VV |  | 73+40+35 |  | 148 | [12 empty] | VV | 0 | 2 | True | 1 | ROZPOCET

## A.4 - Přepravy
{ed9a7ccc-9aa6-430a-9c7e-7e35a24beaee}
2
| KRYCÍ LIST SOUPISU PRACÍ | [7 empty] | v --- níže se nacházejí doplnkové a pomocné údaje k sestavám --- v | [8 empty] | False
Stavba:
Oprava GPK v úseku M. Lázně - Cheb_ZMĚNA Č.1
Objekt:
A.4 - Přepravy
| KSO: |  |  |  |  | CC-CZ:
| Místo: |  |  |  |  | Datum: | 11. 10. 2021
| Zadavatel: |  |  |  |  | IČ: | 70994234
|  | Správa železnic,s.o.;OŘ ÚNL-ST Karlovy Vary |  |  |  | DIČ: | CZ70994234
| Uchazeč: |  |  |  |  | IČ: | Vyplň údaj
|  | Vyplň údaj |  |  |  | DIČ: | Vyplň údaj
| Projektant: |  |  |  |  | IČ:
DIČ:
| Zpracovatel: |  |  |  |  | IČ:
|  | Pavlína Liprtová |  |  |  | DIČ:
Poznámka:
| Cena bez DPH | [5 empty] | 0
|  |  | Základ daně |  |  | Sazba daně | Výše daně
| DPH | základní | 0 |  |  | 21% | 0
|  | snížená | 0 |  |  | 15% | 0
|  | zákl. přenesená | 0 |  |  | 21% | 0
|  | sníž. přenesená | 0 |  |  | 15% | 0
|  | nulová | 0 |  |  | 0% | 0
| Cena s DPH |  |  | v | CZK |  | 0
| Projektant |  |  | Zpracovatel
| Datum a podpis: |  | Razítko | Datum a podpis: |  |  | Razítko
| Objednavatel |  |  | Uchazeč
| Datum a podpis: |  | Razítko | Datum a podpis: |  |  | Razítko
REKAPITULACE ČLENĚNÍ SOUPISU PRACÍ
Stavba:
Oprava GPK v úseku M. Lázně - Cheb_ZMĚNA Č.1
Objekt:
A.4 - Přepravy
Místo: | [5 empty] | Datum: | 11. 10. 2021
Zadavatel: |  |  | Správa železnic,s.o.;OŘ ÚNL-ST Karlovy Vary |  |  | Projektant:
Uchazeč: |  |  | Vyplň údaj |  |  | Zpracovatel: | Pavlína Liprtová
Kód dílu - Popis | [6 empty] | Cena celkem [CZK]
Náklady ze soupisu prací | [6 empty] | 0 | [11 empty] | -1
SOUPIS PRACÍ
Stavba:
Oprava GPK v úseku M. Lázně - Cheb_ZMĚNA Č.1
Objekt:
A.4 - Přepravy
Místo: | [5 empty] | Datum: | 11. 10. 2021
Zadavatel: |  |  | Správa železnic,s.o.;OŘ ÚNL-ST Karlovy Vary |  |  | Projektant:
Uchazeč: |  |  | Vyplň údaj |  |  | Zpracovatel: | Pavlína Liprtová
PČ | Typ | Kód | Popis | MJ | Množství | J.cena [CZK] | Cena celkem [CZK] | Cenová soustava |  | DPH | J. Nh [h] | Nh celkem [h] | J. hmotnost [t] | Hmotnost celkem [t] | J. suť [t] | Suť Celkem [t]
Náklady soupisu celkem | [6 empty] | 0 |  |  |  |  | 0 |  | 0 |  | 0 |  | D | -1 | [10 empty] | 0
1 | K | 9902300500 | Doprava jednosměrná (např. nakupovaného materiálu) mechanizací o nosnosti přes 3,5 t sypanin (kameniva, písku, suti, dlažebních kostek, atd.) do 60 km | t | 7500.672 |  | 0 | Sborník UOŽI 01 2021 |  | základní |  | 0 | 0 | 0 | 0 | 0 | 512 | K | 0 |  |  |  | ROZPOCET | 0 | 0 | 0 | 0 | 0 | 1 | 0 | 512 | 314381522
| P |  | Poznámka k položce: Štěrk A.1.1 - 3117,205 A.1.2 - 2238,152 A.1.3 - 2145,315 Měrnou jednotkou je t přepravovaného materiálu. | [14 empty] | P | 0
| VV |  | 3117,205+2238,152+2145,315 |  | 7500.672 | [12 empty] | VV | 0 | 2 | True | 1 | ROZPOCET
2 | K | 9902300200 | Doprava jednosměrná (např. nakupovaného materiálu) mechanizací o nosnosti přes 3,5 t sypanin (kameniva, písku, suti, dlažebních kostek, atd.) do 20 km | t | 113.233 |  | 0 | Sborník UOŽI 01 2021 |  | základní |  | 0 | 0 | 0 | 0 | 0 | 512 | K | 0 |  |  |  | ROZPOCET | 0 | 0 | 0 | 0 | 0 | 1 | 0 | 512 | 1575628788
| P |  | Poznámka k položce: Přeprava asfaltu na skládku A.2 - Přejezdy - 52,062 t Dovoz asfaltu A.2 - Přejezdy - 52,062 t Dovoz betonu A.2 - Přejezdy - 9,109 t Měrnou jednotkou je t přepravovaného materiálu. | [14 empty] | P | 0
| VV |  | 52,062*2+9,109 |  | 113.233 | [12 empty] | VV | 0 | 2 | True | 1 | ROZPOCET
4 | K | 9903200200 | Přeprava mechanizace na místo prováděných prací o hmotnosti přes 12 t do 200 km | kus | 4 |  | 0 | Sborník UOŽI 01 2021 |  | základní |  | 0 | 0 | 0 | 0 | 0 | 512 | K | 0 |  |  |  | ROZPOCET | 0 | 0 | 0 | 0 | 0 | 1 | 0 | 512 | 545367724
| P |  | Poznámka k položce: ASP, ASPv, PUŠL, Dynamický stabilizátor | [14 empty] | P | 0

## A.5 - VON
{65a4843d-1e71-44e4-a285-4e173b85a2cc}
2
| KRYCÍ LIST SOUPISU PRACÍ | [7 empty] | v --- níže se nacházejí doplnkové a pomocné údaje k sestavám --- v | [8 empty] | False
Stavba:
Oprava GPK v úseku M. Lázně - Cheb_ZMĚNA Č.1
Objekt:
A.5 - VON
| KSO: |  |  |  |  | CC-CZ:
| Místo: |  |  |  |  | Datum: | 11. 10. 2021
| Zadavatel: |  |  |  |  | IČ: | 70994234
|  | Správa železnic,s.o.;OŘ ÚNL-ST Karlovy Vary |  |  |  | DIČ: | CZ70994234
| Uchazeč: |  |  |  |  | IČ: | Vyplň údaj
|  | Vyplň údaj |  |  |  | DIČ: | Vyplň údaj
| Projektant: |  |  |  |  | IČ:
DIČ:
| Zpracovatel: |  |  |  |  | IČ:
|  | Pavlína Liprtová |  |  |  | DIČ:
Poznámka:
| Cena bez DPH | [5 empty] | 0
|  |  | Základ daně |  |  | Sazba daně | Výše daně
| DPH | základní | 0 |  |  | 21% | 0
|  | snížená | 0 |  |  | 15% | 0
|  | zákl. přenesená | 0 |  |  | 21% | 0
|  | sníž. přenesená | 0 |  |  | 15% | 0
|  | nulová | 0 |  |  | 0% | 0
| Cena s DPH |  |  | v | CZK |  | 0
| Projektant |  |  | Zpracovatel
| Datum a podpis: |  | Razítko | Datum a podpis: |  |  | Razítko
| Objednavatel |  |  | Uchazeč
| Datum a podpis: |  | Razítko | Datum a podpis: |  |  | Razítko
REKAPITULACE ČLENĚNÍ SOUPISU PRACÍ
Stavba:
Oprava GPK v úseku M. Lázně - Cheb_ZMĚNA Č.1
Objekt:
A.5 - VON
Místo: | [5 empty] | Datum: | 11. 10. 2021
Zadavatel: |  |  | Správa železnic,s.o.;OŘ ÚNL-ST Karlovy Vary |  |  | Projektant:
Uchazeč: |  |  | Vyplň údaj |  |  | Zpracovatel: | Pavlína Liprtová
Kód dílu - Popis | [6 empty] | Cena celkem [CZK]
Náklady ze soupisu prací | [6 empty] | 0 | [11 empty] | -1
SOUPIS PRACÍ
Stavba:
Oprava GPK v úseku M. Lázně - Cheb_ZMĚNA Č.1
Objekt:
A.5 - VON
Místo: | [5 empty] | Datum: | 11. 10. 2021
Zadavatel: |  |  | Správa železnic,s.o.;OŘ ÚNL-ST Karlovy Vary |  |  | Projektant:
Uchazeč: |  |  | Vyplň údaj |  |  | Zpracovatel: | Pavlína Liprtová
PČ | Typ | Kód | Popis | MJ | Množství | J.cena [CZK] | Cena celkem [CZK] | Cenová soustava |  | DPH | J. Nh [h] | Nh celkem [h] | J. hmotnost [t] | Hmotnost celkem [t] | J. suť [t] | Suť Celkem [t]
Náklady soupisu celkem | [6 empty] | 0 |  |  |  |  | 0 |  | 0 |  | 0 |  | D | -1 | [10 empty] | 0
1 | K | 031101031 | Zařízení a vybavení staveniště vyjma dále jmenované práce včetně opatření na ochranu sousedních pozemků, včetně opatření na ochranu sousedních pozemků, informační tabule, dopravního značení na staveništi aj. při velikosti nákladů přes 5 do 20 mil. Kč | soub | 1 |  | 0 | Sborník UOŽI 01 2021 |  | základní |  | 0 | 0 | 0 | 0 | 0 | 4 | K | 0 |  |  |  | ROZPOCET | 0 | 0 | 0 | 0 | 0 | 1 | 0 | 4 | 1811880206
| P |  | Poznámka k položce: 1,3% ze ZRN | [14 empty] | P | 0
2 | K | 033131001 | Provozní vlivy Organizační zajištění prací při zřizování a udržování BK kolejí a výhybek | m | 7018 |  | 0 | Sborník UOŽI 01 2021 |  | základní |  | 0 | 0 | 0 | 0 | 0 | 4 | K | 0 |  |  |  | ROZPOCET | 0 | 0 | 0 | 0 | 0 | 1 | 0 | 4 | 1224084371
| P |  | Poznámka k položce: A.1.1 - 1774 m A.1.2 - 1626 m A.1.3 - 1134+2484 m | [14 empty] | P | 0
| VV |  | 1774+1626+1134+2484 |  | 7018 | [12 empty] | VV | 0 | 2 | True | 1 | ROZPOCET
3 | K | 022111001 | Geodetické práce Kontrola PPK při směrové a výškové úpravě koleje zaměřením APK trať jednokolejná | km | 31.978 |  | 0 | Sborník UOŽI 01 2021 |  | základní |  | 0 | 0 | 0 | 0 | 0 | 4 | K | 0 |  |  |  | ROZPOCET | 0 | 0 | 0 | 0 | 0 | 1 | 0 | 4 | -59384085
| P |  | Poznámka k položce: zaměření APK vč. přípravy geodetický podkladů do formátu pro ASP A.1.1 - 2,362 km + 3,284km A.1.2 - 5,141km A.1.3 - 5,202 km - před podbíjením - po podbíjení | [14 empty] | P | 0
| VV |  | (2,362+3,284+5,141+5,202)*2 |  | 31.978 | [12 empty] | VV | 0 | 2 | True | 1 | ROZPOCET
4 | K | 022111011 | Geodetické práce Kontrola PPK při směrové a výškové úpravě koleje zaměřením APK trať dvoukolejná | km | 6.673 |  | 0 | Sborník UOŽI 01 2021 |  | základní |  | 0 | 0 | 0 | 0 | 0 | 4 | K | 0 |  |  |  | ROZPOCET | 0 | 0 | 0 | 0 | 0 | 1 | 0 | 4 | -1049056403
| PSC |  | Poznámka k souboru cen: V cenách jsou započteny náklady na geodetickou kontinuální kontrolu PPK při směrové a výškové úpravě koleje a vyhotovení dokumentace dle „Metodického pokynu pro měření PPK“ vyhotovení záznamu a zároveň také geodetická kontrola polohy zajišťovacích značek (zpracování dokumentace v digitální podobě). PPK=prostorová poloha koleje | [14 empty] | PSC | 0
| P |  | Poznámka k položce: A.1.1 SK 4,036 km (ŽST Mar.Lázně) výhybky -1,147 km (ŽST Mar.Lázně+Valy u M.L.) SK 1,082 km(Valy u M.L.) A.1.2 SK 3,081+0,107 km (Lázně Kynžvart) výhybky 0,530 km A.1.3 SK 2,479+0,463 km (Dolní Žandov) výhybky 0,421 km | [14 empty] | P | 0
| VV |  | (4,036+1,147+1,082+3,081+0,107+0,530+2,479+0,463+0,421)/2 |  | 6.673 | [12 empty] | VV | 0 | 2 | True | 1 | ROZPOCET