## Rekapitulace stavby
Export Komplet | [27 empty] | 2.0 | ZAMOK |  |  |  |  | False | False | {7da33ffc-f7db-46e9-93f4-dd06d4811bf4}
[33 empty] | 0,01 | 21
[33 empty] | 0,01 | 15
|  | REKAPITULACE STAVBY | [17 empty] | v --- níže se nacházejí doplnkové a pomocné údaje k sestavám --- v | [11 empty] | Návod na vyplnění | 0,001
|  | Kód: |  |  |  |  | 2021_11_08_AKTUALIZA | [24 empty] | Měnit lze pouze buňky se žlutým podbarvením! 1) na prvním listu Rekapitulace stavby vyplňte v sestavě a) Souhrnný list - údaje o Uchazeči (přenesou se do ostatních sestav i v jiných listech) b) Rekapitulace objektů - potřebné Ostatní náklady 2) na vybraných listech vyplňte v sestavě a) Krycí list - údaje o Uchazeči, pokud se liší od údajů o Uchazeči na Souhrnném listu (údaje se přenesou do ostatních sestav v daném listu) b) Rekapitulace rozpočtu - potřebné Ostatní náklady c) Celkové náklady za stavbu - ceny u položek - množství, pokud má žluté podbarvení - a v případě potřeby poznámku (ta je ve skrytém sloupci) | 0,01
|  | Stavba: |  |  |  |  | Nové Město pod Smrkem | [25 empty] | 0,01
|  | KSO: | [13 empty] | CC-CZ: | [16 empty] | 0,01
|  | Místo: | [13 empty] | Datum: |  | 8. 11. 2021 | [14 empty] | 0,01
0,01
|  | Zadavatel: | [13 empty] | IČ: | [16 empty] | 0,01
[16 empty] | DIČ: | [16 empty] | 0,01
0,01
|  | Uchazeč: | [13 empty] | IČ: |  | Vyplň údaj | [14 empty] | 0,01
|  |  | Vyplň údaj | [12 empty] | DIČ: |  | Vyplň údaj | [14 empty] | 0,01
False
|  | Projektant: | [13 empty] | IČ: | [16 empty] | False
[16 empty] | DIČ: | [16 empty] | True
0,01
|  | Zpracovatel: | [13 empty] | IČ: | [16 empty] | 0,01
[16 empty] | DIČ: | [16 empty] | True
Poznámka:
|  | Cena bez DPH | [13 empty] | 0
[8 empty] | Sazba daně |  |  | Základ daně |  |  |  |  | Výše daně
|  | DPH |  | základní |  |  |  | 21% |  |  | 0 |  |  |  |  | 0
|  |  |  | snížená |  |  |  | 15% |  |  | 0 |  |  |  |  | 0
|  |  |  | zákl. přenesená |  |  |  | 21% |  |  | 0 |  |  |  |  | 0
|  |  |  | sníž. přenesená |  |  |  | 15% |  |  | 0 |  |  |  |  | 0
|  |  |  | nulová |  |  |  | 0% |  |  | 0 |  |  |  |  | 0
|  | Cena s DPH | [6 empty] | v |  |  | CZK |  |  |  | 0
|  | Projektant | [11 empty] | Zpracovatel
|  | Datum a podpis: | [7 empty] | Razítko |  |  |  | Datum a podpis: |  |  | Razítko
|  | Objednavatel | [11 empty] | Uchazeč
|  | Datum a podpis: | [7 empty] | Razítko |  |  |  | Datum a podpis: |  |  | Razítko
REKAPITULACE OBJEKTŮ STAVBY A SOUPISŮ PRACÍ
| Kód: | [6 empty] | 2021_11_08_AKTUALIZA
| Stavba: | [6 empty] | Nové Město pod Smrkem
| Místo: | [13 empty] | Datum: |  | 8. 11. 2021
| Zadavatel: | [13 empty] | Projektant: |  |  |  |  | Informatívní údaje z listů zakázek
| Uchazeč: | [13 empty] | Zpracovatel:
| Kód |  |  |  | Popis | [7 empty] | Cena bez DPH [CZK] |  |  |  |  | Cena s DPH [CZK] | Typ | z toho Ostat. náklady [CZK] | DPH [CZK] | Normohodiny [h] | DPH základní [CZK] | DPH snížená [CZK] | DPH základní přenesená [CZK] | DPH snížená přenesená [CZK] | Základna DPH základní | Základna DPH snížená | Základna DPH zákl. přenesená | Základna DPH sníž. přenesená | Základna DPH nulová
| Náklady z rozpočtů | [11 empty] | 0 |  |  |  |  | 0 |  | 0 | 0 | 0 | 0 | 0 | 0 | 0 | 0 | 0 | 0 | 0 | 0 |  | D | 0 | ###NOIMPORT### | IMPORT | {7da33ffc-f7db-46e9-93f4-dd06d4811bf4} | {00000000-0000-0000-0000-000000000000}
|  | SO 10 |  |  |  | Výpravní budova | [6 empty] | 0 |  |  |  |  | 0 | STA | 0 | 0 | 0 | 0 | 0 | 0 | 0 | 0 | 0 | 0 | 0 | 0 |  | D | 1 | ###NOIMPORT### | IMPORT | {e277cc2f-5cd5-4ece-a6bc-29c3f3b4402c} | {7da33ffc-f7db-46e9-93f4-dd06d4811bf4} | 2
/ |  |  | SO 10_1 |  |  |  | Stavební práce | [5 empty] | 0 |  |  |  |  | 0 | Soupis | 0 | 0 | 0 | 0 | 0 | 0 | 0 | 0 | 0 | 0 | 0 | 0 |  |  | 2 |  | IMPORT | {f84118ca-8f7e-49be-a5f8-9ac9e1c1d572} | {e277cc2f-5cd5-4ece-a6bc-29c3f3b4402c}
/ |  |  | SO 10_3_1 |  |  |  | Zdravotně technické instalace | [5 empty] | 0 |  |  |  |  | 0 | Soupis | 0 | 0 | 0 | 0 | 0 | 0 | 0 | 0 | 0 | 0 | 0 | 0 |  |  | 2 |  | IMPORT | {e4b8c3f4-858f-4ea0-86f9-410b20c20242} | {e277cc2f-5cd5-4ece-a6bc-29c3f3b4402c}
/ |  |  | SO 10_3_2 |  |  |  | Kanalizační přípojka | [5 empty] | 0 |  |  |  |  | 0 | Soupis | 0 | 0 | 0 | 0 | 0 | 0 | 0 | 0 | 0 | 0 | 0 | 0 |  |  | 2 |  | IMPORT | {9b0e9334-3d57-449d-b1c8-873a3257759e} | {e277cc2f-5cd5-4ece-a6bc-29c3f3b4402c}
/ |  |  | SO 10_4 |  |  |  | Plynová zařízení | [5 empty] | 0 |  |  |  |  | 0 | Soupis | 0 | 0 | 0 | 0 | 0 | 0 | 0 | 0 | 0 | 0 | 0 | 0 |  |  | 2 |  | IMPORT | {397768a2-2cd0-4a8c-b8cd-17af33c57921} | {e277cc2f-5cd5-4ece-a6bc-29c3f3b4402c}
/ |  |  | SO 10_5 |  |  |  | Vytápění | [5 empty] | 0 |  |  |  |  | 0 | Soupis | 0 | 0 | 0 | 0 | 0 | 0 | 0 | 0 | 0 | 0 | 0 | 0 |  |  | 2 |  | IMPORT | {42887d15-4ad8-455e-90c1-b039c4b1efcf} | {e277cc2f-5cd5-4ece-a6bc-29c3f3b4402c}
/ |  |  | SO 10_6 |  |  |  | Vzduchotechnika | [5 empty] | 0 |  |  |  |  | 0 | Soupis | 0 | 0 | 0 | 0 | 0 | 0 | 0 | 0 | 0 | 0 | 0 | 0 |  |  | 2 |  | IMPORT | {b4110a99-a21e-48d2-9e9e-1349dd246acf} | {e277cc2f-5cd5-4ece-a6bc-29c3f3b4402c}
/ |  |  | SO 10_7 |  |  |  | Elektroinstalace | [5 empty] | 0 |  |  |  |  | 0 | Soupis | 0 | 0 | 0 | 0 | 0 | 0 | 0 | 0 | 0 | 0 | 0 | 0 |  |  | 2 |  | IMPORT | {fb47d626-79bd-4c33-bc8e-0b12ce566b62} | {e277cc2f-5cd5-4ece-a6bc-29c3f3b4402c}
/ |  | SO 11 |  |  |  | Demolice budovy WC | [6 empty] | 0 |  |  |  |  | 0 | STA | 0 | 0 | 0 | 0 | 0 | 0 | 0 | 0 | 0 | 0 | 0 | 0 |  |  | 1 |  | IMPORT | {8bf9e65b-b451-4752-b501-be3e7101f986} | {7da33ffc-f7db-46e9-93f4-dd06d4811bf4} | 2
/ |  | VRN |  |  |  | Vedlejší rozpočtové náklady | [6 empty] | 0 |  |  |  |  | 0 | STA | 0 | 0 | 0 | 0 | 0 | 0 | 0 | 0 | 0 | 0 | 0 | 0 |  |  | 1 |  | IMPORT | {e651290a-849d-405a-9a94-2a01d45104ce} | {7da33ffc-f7db-46e9-93f4-dd06d4811bf4} | 2
/ |  | PS 01 |  |  |  | Rozvody slaboproudých instalací 1. NP | [6 empty] | 0 |  |  |  |  | 0 | STA | 0 | 0 | 0 | 0 | 0 | 0 | 0 | 0 | 0 | 0 | 0 | 0 |  |  | 1 |  | IMPORT | {abe6b6ad-b7d6-4cba-8d7a-9e9635f4e2b1} | {7da33ffc-f7db-46e9-93f4-dd06d4811bf4} | 2
|  | SO 20 |  |  |  | Zpevněné plochy | [6 empty] | 0 |  |  |  |  | 0 | STA | 0 | 0 | 0 | 0 | 0 | 0 | 0 | 0 | 0 | 0 | 0 | 0 |  | D | 1 | ###NOIMPORT### | IMPORT | {ac9dd267-0187-4c43-b856-e284a8eb29a0} | {7da33ffc-f7db-46e9-93f4-dd06d4811bf4} | 2
/ |  |  | SO 001 |  |  |  | Všeobecné položky | [5 empty] | 0 |  |  |  |  | 0 | Soupis | 0 | 0 | 0 | 0 | 0 | 0 | 0 | 0 | 0 | 0 | 0 | 0 |  |  | 2 |  | IMPORT | {86c8891a-3efb-4b91-b4fa-de264bd28b90} | {ac9dd267-0187-4c43-b856-e284a8eb29a0}
/ |  |  | SO 20 |  |  |  | Zpevněné plochy | [5 empty] | 0 |  |  |  |  | 0 | Soupis | 0 | 0 | 0 | 0 | 0 | 0 | 0 | 0 | 0 | 0 | 0 | 0 |  |  | 2 |  | IMPORT | {4d3a5d79-a018-464f-9149-1ea18df00fdf} | {ac9dd267-0187-4c43-b856-e284a8eb29a0}

## SO 10_1 - Stavební práce
{f84118ca-8f7e-49be-a5f8-9ac9e1c1d572}
2
| KRYCÍ LIST SOUPISU PRACÍ | [7 empty] | v --- níže se nacházejí doplnkové a pomocné údaje k sestavám --- v | [8 empty] | False
Stavba:
Nové Město pod Smrkem
Objekt:
SO 10 - Výpravní budova
Soupis:
SO 10_1 - Stavební práce
| KSO: |  |  |  |  | CC-CZ:
| Místo: |  | č.p. 1690, 1691/5, 1691/1, 1691/9 |  |  | Datum: | 8. 11. 2021
| Zadavatel: |  |  |  |  | IČ: | 70994234
|  | Správa železnic, so, Dlážděná 1003/7, Praha |  |  |  | DIČ: | CZ70994234
| Uchazeč: |  |  |  |  | IČ: | Vyplň údaj
|  | Vyplň údaj |  |  |  | DIČ: | Vyplň údaj
| Projektant: |  |  |  |  | IČ: | 25292161
|  | PRODIN a.s., K Vápence 2745, Pardubice |  |  |  | DIČ: | CZ25292161
| Zpracovatel: |  |  |  |  | IČ:
DIČ:
Poznámka:
| Cena bez DPH | [5 empty] | 0
|  |  | Základ daně |  |  | Sazba daně | Výše daně
| DPH | základní | 0 |  |  | 21% | 0
|  | snížená | 0 |  |  | 15% | 0
|  | zákl. přenesená | 0 |  |  | 21% | 0
|  | sníž. přenesená | 0 |  |  | 15% | 0
|  | nulová | 0 |  |  | 0% | 0
| Cena s DPH |  |  | v | CZK |  | 0
| Projektant |  |  | Zpracovatel
| Datum a podpis: |  | Razítko | Datum a podpis: |  |  | Razítko
| Objednavatel |  |  | Uchazeč
| Datum a podpis: |  | Razítko | Datum a podpis: |  |  | Razítko
REKAPITULACE ČLENĚNÍ SOUPISU PRACÍ
Stavba:
Nové Město pod Smrkem
Objekt:
SO 10 - Výpravní budova
Soupis:
SO 10_1 - Stavební práce
Místo: |  |  | č.p. 1690, 1691/5, 1691/1, 1691/9 |  |  | Datum: | 8. 11. 2021
Zadavatel: |  |  | Správa železnic, so, Dlážděná 1003/7, Praha |  |  | Projektant: | PRODIN a.s., K Vápence 2745, Pardubice
Uchazeč: |  |  | Vyplň údaj |  |  | Zpracovatel:
Kód dílu - Popis | [6 empty] | Cena celkem [CZK]
Náklady ze soupisu prací | [6 empty] | 0 | [11 empty] | -1
| HSV - Práce a dodávky HSV | [5 empty] | 0
| 1 - Zemní práce | [5 empty] | 0
| 2 - Zakládání | [5 empty] | 0
| 3 - Svislé a kompletní konstrukce | [5 empty] | 0
| 4 - Vodorovné konstrukce | [5 empty] | 0
| 6 - Úpravy povrchů, podlahy a osazování výplní | [5 empty] | 0
| 8 - Trubní vedení | [5 empty] | 0
| 9 - Ostatní konstrukce a práce, bourání | [5 empty] | 0
| 997 - Přesun sutě | [5 empty] | 0
| 998 - Přesun hmot | [5 empty] | 0
| PSV - Práce a dodávky PSV | [5 empty] | 0
| 711 - Izolace proti vodě, vlhkosti a plynům | [5 empty] | 0
| 712 - Povlakové krytiny | [5 empty] | 0
| 713 - Izolace tepelné | [5 empty] | 0
| 714 - Akustická a protiotřesová opatření | [5 empty] | 0
| 727 - Požární ochrana | [5 empty] | 0
| 751 - Vzduchotechnika | [5 empty] | 0
| 761 - Konstrukce prosvětlovací | [5 empty] | 0
| 762 - Konstrukce tesařské | [5 empty] | 0
| 763 - Konstrukce suché výstavby | [5 empty] | 0
| 764 - Konstrukce klempířské | [5 empty] | 0
| 765 - Krytina skládaná | [5 empty] | 0
| 766 - Konstrukce truhlářské | [5 empty] | 0
| 767 - Konstrukce zámečnické | [5 empty] | 0
| 771 - Podlahy z dlaždic | [5 empty] | 0
| 776 - Podlahy povlakové | [5 empty] | 0
| 777 - Podlahy lité | [5 empty] | 0
| 781 - Dokončovací práce - obklady | [5 empty] | 0
| 783 - Dokončovací práce - nátěry | [5 empty] | 0
| 784 - Dokončovací práce - malby a tapety | [5 empty] | 0
| 787 - Dokončovací práce - zasklívání | [5 empty] | 0
| 789 - Povrchové úpravy ocelových konstrukcí a technologických zařízení | [5 empty] | 0
| M - Práce a dodávky M | [5 empty] | 0
| 21-M - Elektromontáže | [5 empty] | 0
| OST - Ostatní prvky (vč. povrchové úpravy a přesunu hmot) | [5 empty] | 0
SOUPIS PRACÍ
Stavba:
Nové Město pod Smrkem
Objekt:
SO 10 - Výpravní budova
Soupis:
SO 10_1 - Stavební práce
Místo: |  |  | č.p. 1690, 1691/5, 1691/1, 1691/9 |  |  | Datum: | 8. 11. 2021
Zadavatel: |  |  | Správa železnic, so, Dlážděná 1003/7, Praha |  |  | Projektant: | PRODIN a.s., K Vápence 2745, Pardubice
Uchazeč: |  |  | Vyplň údaj |  |  | Zpracovatel:
PČ | Typ | Kód | Popis | MJ | Množství | J.cena [CZK] | Cena celkem [CZK] | Cenová soustava |  | DPH | J. Nh [h] | Nh celkem [h] | J. hmotnost [t] | Hmotnost celkem [t] | J. suť [t] | Suť Celkem [t]
Náklady soupisu celkem | [6 empty] | 0 |  |  |  |  | 0 |  | 471.2572 |  | 778.8216 |  | D | -1 | [10 empty] | 0
| D | HSV | Práce a dodávky HSV |  |  |  | 0 |  |  |  |  | 0 |  | 417.7224 |  | 726.9744 | 1 | D | 0 |  |  |  | ROZPOCET | [6 empty] | 0
| D | 1 | Zemní práce |  |  |  | 0 |  |  |  |  | 0 |  | 204.205 |  | 0 | 1 | D | 1 |  |  |  | ROZPOCET | [6 empty] | 0
1 | K | 132251103 | Hloubení rýh nezapažených š do 800 mm v hornině třídy těžitelnosti I, skupiny 3 objem do 100 m3 strojně | m3 | 53.718 |  | 0 |  |  | základní |  | 0 | 0 | 0 | 0 | 0 | 4 | K | 2 |  |  |  | ROZPOCET | 0 | 0 | 0 | 0 | 0 | 1 | 0 | 4 | -93476383
| PP |  | Hloubení rýh nezapažených š do 800 mm v hornině třídy těžitelnosti I, skupiny 3 objem do 100 m3 strojně | [14 empty] | PP | 2
| Online PSC |  | https://podminky.urs.cz/item/CS_URS_2021_02/132251103 | [14 empty] | Online PSC | 2
| VV |  | pro izolaci spodní stavby | [14 empty] | VV | 2 | 1 | True | 0 | ROZPOCET
| VV |  | (0,76+0,45)/2*1,10*(17,955*2+9,03*2+0,75*4) |  | 37.914 | [12 empty] | VV | 2 | 2 | True | 0 | ROZPOCET
| VV |  | pro základ přístřešku | [14 empty] | VV | 2 | 1 | True | 0 | ROZPOCET
| VV |  | 0,70*1,00*18,255 |  | 12.779 | [12 empty] | VV | 2 | 2 | True | 0 | ROZPOCET
| VV |  | pro novou obvodovou zeď tl. 300 mm | [14 empty] | VV | 2 | 1 | True | 0 | ROZPOCET
| VV |  | 0,50*1,10*5,50 |  | 3.025 | [12 empty] | VV | 2 | 2 | True | 0 | ROZPOCET
| VV |  | Součet |  | 53.718 | [12 empty] | VV | 2 | 4 | True | 1 | ROZPOCET
2 | K | 132251251 | Hloubení rýh nezapažených š do 2000 mm v hornině třídy těžitelnosti I, skupiny 3 objem do 20 m3 strojně | m3 | 1.331 |  | 0 |  |  | základní |  | 0 | 0 | 0 | 0 | 0 | 4 | K | 2 |  |  |  | ROZPOCET | 0 | 0 | 0 | 0 | 0 | 1 | 0 | 4 | -708983130
| PP |  | Hloubení rýh nezapažených š do 2000 mm v hornině třídy těžitelnosti I, skupiny 3 objem do 20 m3 strojně | [14 empty] | PP | 2
| Online PSC |  | https://podminky.urs.cz/item/CS_URS_2021_02/132251251 | [14 empty] | Online PSC | 2
| VV |  | pro kabelovou šachtu | [14 empty] | VV | 2 | 1 | True | 0 | ROZPOCET
| VV |  | 1,10*1,10*1,10 |  | 1.331 | [12 empty] | VV | 2 | 2 | True | 1 | ROZPOCET
3 | K | 139751101 | Vykopávky v uzavřených prostorech v hornině třídy těžitelnosti I, skupiny 1 až 3 ručně | m3 | 12.243 |  | 0 |  |  | základní |  | 0 | 0 | 0 | 0 | 0 | 4 | K | 2 |  |  |  | ROZPOCET | 0 | 0 | 0 | 0 | 0 | 1 | 0 | 4 | 1519538400
| PP |  | Vykopávky v uzavřených prostorech v hornině třídy těžitelnosti I, skupiny 1 až 3 ručně | [14 empty] | PP | 2
| Online PSC |  | https://podminky.urs.cz/item/CS_URS_2021_02/139751101 | [14 empty] | Online PSC | 2
| VV |  | 1. NP nad terénem | [14 empty] | VV | 2 | 1 | True | 0 | ROZPOCET
| VV |  | m.č. 108, 109, 110, 111 | [14 empty] | VV | 2 | 1 | True | 0 | ROZPOCET
| VV |  | (7,58+19,07+4,34+3,99)*0,35 |  | 12.243 | [12 empty] | VV | 2 | 2 | True | 0 | ROZPOCET
| VV |  | Součet |  | 12.243 | [12 empty] | VV | 2 | 4 | True | 1 | ROZPOCET
4 | K | 162211311 | Vodorovné přemístění výkopku z horniny třídy těžitelnosti I, skupiny 1 až 3 stavebním kolečkem do 10 m | m3 | 12.243 |  | 0 |  |  | základní |  | 0 | 0 | 0 | 0 | 0 | 4 | K | 2 |  |  |  | ROZPOCET | 0 | 0 | 0 | 0 | 0 | 1 | 0 | 4 | 1030126022
| PP |  | Vodorovné přemístění výkopku z horniny třídy těžitelnosti I, skupiny 1 až 3 stavebním kolečkem do 10 m | [14 empty] | PP | 2
| Online PSC |  | https://podminky.urs.cz/item/CS_URS_2021_02/162211311 | [14 empty] | Online PSC | 2
| VV |  | 1. NP nad terénem | [14 empty] | VV | 2 | 1 | True | 0 | ROZPOCET
| VV |  | m.č. 108, 109, 110, 111 | [14 empty] | VV | 2 | 1 | True | 0 | ROZPOCET
| VV |  | (7,58+19,07+4,34+3,99)*0,35 |  | 12.243 | [12 empty] | VV | 2 | 2 | True | 0 | ROZPOCET
| VV |  | Součet |  | 12.243 | [12 empty] | VV | 2 | 4 | True | 1 | ROZPOCET
5 | K | 162211319 | Příplatek k vodorovnému přemístění výkopku z horniny třídy těžitelnosti I, skupiny 1 až 3 stavebním kolečkem ZKD 10 m | m3 | 12.243 |  | 0 |  |  | základní |  | 0 | 0 | 0 | 0 | 0 | 4 | K | 2 |  |  |  | ROZPOCET | 0 | 0 | 0 | 0 | 0 | 1 | 0 | 4 | -1533918099
| PP |  | Příplatek k vodorovnému přemístění výkopku z horniny třídy těžitelnosti I, skupiny 1 až 3 stavebním kolečkem ZKD 10 m | [14 empty] | PP | 2
| Online PSC |  | https://podminky.urs.cz/item/CS_URS_2021_02/162211319 | [14 empty] | Online PSC | 2
6 | K | 162651112 | Vodorovné přemístění přes 4 000 do 5000 m výkopku/sypaniny z horniny třídy těžitelnosti I skupiny 1 až 3 | m3 | 67.292 |  | 0 |  |  | základní |  | 0 | 0 | 0 | 0 | 0 | 4 | K | 2 |  |  |  | ROZPOCET | 0 | 0 | 0 | 0 | 0 | 1 | 0 | 4 | -2031835604
| PP |  | Vodorovné přemístění výkopku nebo sypaniny po suchu na obvyklém dopravním prostředku, bez naložení výkopku, avšak se složením bez rozhrnutí z horniny třídy těžitelnosti I skupiny 1 až 3 na vzdálenost přes 4 000 do 5 000 m | [14 empty] | PP | 2
| Online PSC |  | https://podminky.urs.cz/item/CS_URS_2021_02/162651112 | [14 empty] | Online PSC | 2
| VV |  | hloubení rýh | [14 empty] | VV | 2 | 1 | True | 0 | ROZPOCET
| VV |  | 53,718+1,331 |  | 55.049 | [12 empty] | VV | 2 | 2 | True | 0 | ROZPOCET
| VV |  | vykopávka vnitřní prostory | [14 empty] | VV | 2 | 1 | True | 0 | ROZPOCET
| VV |  | 12,243 |  | 12.243 | [12 empty] | VV | 2 | 2 | True | 0 | ROZPOCET
| VV |  | Součet |  | 67.292 | [12 empty] | VV | 2 | 4 | True | 1 | ROZPOCET
7 | K | 162751119 | Příplatek k vodorovnému přemístění výkopku/sypaniny z horniny třídy těžitelnosti I, skupiny 1 až 3 ZKD 1000 m přes 10000 m | m3 | 1345.84 |  | 0 |  |  | základní |  | 0 | 0 | 0 | 0 | 0 | 4 | K | 2 |  |  |  | ROZPOCET | 0 | 0 | 0 | 0 | 0 | 1 | 0 | 4 | 2041587583
| PP |  | Příplatek k vodorovnému přemístění výkopku/sypaniny z horniny třídy těžitelnosti I, skupiny 1 až 3 ZKD 1000 m přes 10000 m | [14 empty] | PP | 2
| Online PSC |  | https://podminky.urs.cz/item/CS_URS_2021_02/162751119 | [14 empty] | Online PSC | 2
| VV |  | 67,292*20 "Přepočtené koeficientem množství |  | 1345.84 | [12 empty] | VV | 2 | 2 | True | 1 | ROZPOCET
8 | K | 167111101 | Nakládání výkopku z hornin třídy těžitelnosti I, skupiny 1 až 3 ručně | m3 | 12.243 |  | 0 |  |  | základní |  | 0 | 0 | 0 | 0 | 0 | 4 | K | 2 |  |  |  | ROZPOCET | 0 | 0 | 0 | 0 | 0 | 1 | 0 | 4 | 1604589676
| PP |  | Nakládání výkopku z hornin třídy těžitelnosti I, skupiny 1 až 3 ručně | [14 empty] | PP | 2
| Online PSC |  | https://podminky.urs.cz/item/CS_URS_2021_02/167111101 | [14 empty] | Online PSC | 2
| VV |  | naložení výkopu z vnitřních prostor | [14 empty] | VV | 2 | 1 | True | 0 | ROZPOCET
| VV |  | 1. NP nad terénem | [14 empty] | VV | 2 | 1 | True | 0 | ROZPOCET
| VV |  | m.č. 108, 109, 110, 111 | [14 empty] | VV | 2 | 1 | True | 0 | ROZPOCET
| VV |  | (7,58+19,07+4,34+3,99)*0,35 |  | 12.243 | [12 empty] | VV | 2 | 2 | True | 0 | ROZPOCET
| VV |  | Součet |  | 12.243 | [12 empty] | VV | 2 | 4 | True | 1 | ROZPOCET
9 | K | 171201231 | Poplatek za uložení zeminy a kamení na recyklační skládce (skládkovné) kód odpadu 17 05 04 | t | 121.126 |  | 0 |  |  | základní |  | 0 | 0 | 0 | 0 | 0 | 4 | K | 2 |  |  |  | ROZPOCET | 0 | 0 | 0 | 0 | 0 | 1 | 0 | 4 | 79527270
| PP |  | Poplatek za uložení stavebního odpadu na recyklační skládce (skládkovné) zeminy a kamení zatříděného do Katalogu odpadů pod kódem 17 05 04 | [14 empty] | PP | 2
| Online PSC |  | https://podminky.urs.cz/item/CS_URS_2021_02/171201231 | [14 empty] | Online PSC | 2
| VV |  | hloubení rýh | [14 empty] | VV | 2 | 1 | True | 0 | ROZPOCET
| VV |  | 53,718+1,331 |  | 55.049 | [12 empty] | VV | 2 | 2 | True | 0 | ROZPOCET
| VV |  | vykopávka vnitřní prostory | [14 empty] | VV | 2 | 1 | True | 0 | ROZPOCET
| VV |  | 12,243 |  | 12.243 | [12 empty] | VV | 2 | 2 | True | 0 | ROZPOCET
| VV |  | Součet |  | 67.292 | [12 empty] | VV | 2 | 4 | True | 0 | ROZPOCET
| VV |  | 67,292*1,8 "Přepočtené koeficientem množství |  | 121.126 | [12 empty] | VV | 2 | 2 | True | 1 | ROZPOCET
10 | K | 171251201 | Uložení sypaniny na skládky nebo meziskládky | m3 | 67.292 |  | 0 |  |  | základní |  | 0 | 0 | 0 | 0 | 0 | 4 | K | 2 |  |  |  | ROZPOCET | 0 | 0 | 0 | 0 | 0 | 1 | 0 | 4 | -1481747320
| PP |  | Uložení sypaniny na skládky nebo meziskládky | [14 empty] | PP | 2
| Online PSC |  | https://podminky.urs.cz/item/CS_URS_2021_02/171251201 | [14 empty] | Online PSC | 2
| VV |  | hloubení rýh | [14 empty] | VV | 2 | 1 | True | 0 | ROZPOCET
| VV |  | 53,718+1,331 |  | 55.049 | [12 empty] | VV | 2 | 2 | True | 0 | ROZPOCET
| VV |  | vykopávka vnitřní prostory | [14 empty] | VV | 2 | 1 | True | 0 | ROZPOCET
| VV |  | 12,243 |  | 12.243 | [12 empty] | VV | 2 | 2 | True | 0 | ROZPOCET
| VV |  | Součet |  | 67.292 | [12 empty] | VV | 2 | 4 | True | 1 | ROZPOCET
11 | K | 174151101 | Zásyp jam, šachet rýh nebo kolem objektů sypaninou se zhutněním | m3 | 31.365 |  | 0 |  |  | základní |  | 0 | 0 | 0 | 0 | 0 | 4 | K | 2 |  |  |  | ROZPOCET | 0 | 0 | 0 | 0 | 0 | 1 | 0 | 4 | -2055684187
| PP |  | Zásyp jam, šachet rýh nebo kolem objektů sypaninou se zhutněním | [14 empty] | PP | 2
| Online PSC |  | https://podminky.urs.cz/item/CS_URS_2021_02/174151101 | [14 empty] | Online PSC | 2
| VV |  | pro izolaci spodní stavby | [14 empty] | VV | 2 | 1 | True | 0 | ROZPOCET
| VV |  | (0,76+0,45)/2*0,91*(17,955*2+9,03*2+0,75*4) |  | 31.365 | [12 empty] | VV | 2 | 2 | True | 0 | ROZPOCET
| VV |  | Součet |  | 31.365 | [12 empty] | VV | 2 | 4 | True | 1 | ROZPOCET
12 | M | 10364100.R01 | zemina zhutnitelná - nepropustná zemina | t | 56.457 |  | 0 |  |  | základní |  | 0 | 1 | 56.457 | 0 | 0 | 8 | M | 2 |  |  |  | ROZPOCET | 0 | 0 | 0 | 0 | 0 | 1 | 0 | 4 | 1321371621
| PP |  | zemina zhutnitelná - nepropustná zemina | [14 empty] | PP | 2
| VV |  | 31,365*1,8 "Přepočtené koeficientem množství |  | 56.457 | [12 empty] | VV | 2 | 2 | True | 1 | ROZPOCET
13 | K | 174151102 | Zásyp v uzavřených prostorech sypaninou se zhutněním | m3 | 38.909 |  | 0 |  |  | základní |  | 0 | 0 | 0 | 0 | 0 | 4 | K | 2 |  |  |  | ROZPOCET | 0 | 0 | 0 | 0 | 0 | 1 | 0 | 4 | 1879984872
| PP |  | Zásyp v uzavřených prostorech sypaninou se zhutněním | [14 empty] | PP | 2
| Online PSC |  | https://podminky.urs.cz/item/CS_URS_2021_02/174151102 | [14 empty] | Online PSC | 2
| VV |  | 1. PP | [14 empty] | VV | 2 | 1 | True | 0 | ROZPOCET
| VV |  | po úroveň vybourání základů stávajícího objektu | [14 empty] | VV | 2 | 1 | True | 0 | ROZPOCET
| VV |  | plocha základů změřena programem | [14 empty] | VV | 2 | 1 | True | 0 | ROZPOCET
| VV |  | vnitřní plocha m.č. 0.08 x světlá výška místnosti | [14 empty] | VV | 2 | 1 | True | 0 | ROZPOCET
| VV |  | (14,39)*(1,65) |  | 23.744 | [12 empty] | VV | 2 | 2 | True | 0 | ROZPOCET
| VV |  | vnější plocha m.č. 0.08 x výška ubourání základů 500 mm | [14 empty] | VV | 2 | 1 | True | 0 | ROZPOCET
| VV |  | (30,33)*(0,50) |  | 15.165 | [12 empty] | VV | 2 | 2 | True | 0 | ROZPOCET
| VV |  | Mezisoučet |  | 38.909 | [12 empty] | VV | 2 | 3 | True | 0 | ROZPOCET
| VV |  | Součet |  | 38.909 | [12 empty] | VV | 2 | 4 | True | 1 | ROZPOCET
14 | M | 58344171 | štěrkodrť frakce 0/32 | t | 147.748 |  | 0 |  |  | základní |  | 0 | 1 | 147.748 | 0 | 0 | 8 | M | 2 |  |  |  | ROZPOCET | 0 | 0 | 0 | 0 | 0 | 1 | 0 | 4 | 344082602
| PP |  | štěrkodrť frakce 0/32 | [14 empty] | PP | 2
| VV |  | 1. PP | [14 empty] | VV | 2 | 1 | True | 0 | ROZPOCET
| VV |  | po úroveň vybourání základů stávajícího objektu | [14 empty] | VV | 2 | 1 | True | 0 | ROZPOCET
| VV |  | plocha základů změřena programem | [14 empty] | VV | 2 | 1 | True | 0 | ROZPOCET
| VV |  | vnitřní plocha m.č. 0.08 x světlá výška místnosti | [14 empty] | VV | 2 | 1 | True | 0 | ROZPOCET
| VV |  | (14,39)*(1,65)*1,80 |  | 42.738 | [12 empty] | VV | 2 | 2 | True | 0 | ROZPOCET
| VV |  | vnější plocha m.č. 0.08 x výška ubourání základů 500 mm | [14 empty] | VV | 2 | 1 | True | 0 | ROZPOCET
| VV |  | (30,33)*(0,50)*1,80 |  | 27.297 | [12 empty] | VV | 2 | 2 | True | 0 | ROZPOCET
| VV |  | Mezisoučet |  | 70.035 | [12 empty] | VV | 2 | 3 | True | 0 | ROZPOCET
| VV |  | pro izolaci spodní stavby | [14 empty] | VV | 2 | 1 | True | 0 | ROZPOCET
| VV |  | (0,76+0,45)/2*0,85*(17,955*3+9,03*3+0,75*4)*1,80 |  | 77.713 | [12 empty] | VV | 2 | 2 | True | 0 | ROZPOCET
| VV |  | Mezisoučet |  | 77.713 | [12 empty] | VV | 2 | 3 | True | 0 | ROZPOCET
| VV |  | Součet |  | 147.748 | [12 empty] | VV | 2 | 4 | True | 1 | ROZPOCET
| D | 2 | Zakládání |  |  |  | 0 |  |  |  |  | 0 |  | 27.6519 |  | 0 | 1 | D | 1 |  |  |  | ROZPOCET | [6 empty] | 0
15 | K | 211971110 | Zřízení opláštění žeber nebo trativodů geotextilií v rýze nebo zářezu sklonu do 1:2 | m2 | 88.304 |  | 0 |  |  | základní |  | 0 | 0.00016694 | 0.014741 | 0 | 0 | 4 | K | 2 |  |  |  | ROZPOCET | 0 | 0 | 0 | 0 | 0 | 1 | 0 | 4 | -1968603766
| PP |  | Zřízení opláštění žeber nebo trativodů geotextilií v rýze nebo zářezu sklonu do 1:2 | [14 empty] | PP | 2
| Online PSC |  | https://podminky.urs.cz/item/CS_URS_2021_02/211971110 | [14 empty] | Online PSC | 2
| VV |  | skladba S03 | [14 empty] | VV | 2 | 1 | True | 0 | ROZPOCET
| VV |  | pro izolaci spodní stavby | [14 empty] | VV | 2 | 1 | True | 0 | ROZPOCET
| VV |  | (1,15+0,40)*(17,955*2+9,03*2+0,75*4) |  | 88.304 | [12 empty] | VV | 2 | 2 | True | 0 | ROZPOCET
| VV |  | Součet |  | 88.304 | [12 empty] | VV | 2 | 4 | True | 1 | ROZPOCET
16 | M | 69311081 | geotextilie netkaná separační, ochranná, filtrační, drenážní | m2 | 104.596 |  | 0 |  |  | základní |  | 0 | 0.0003 | 0.031379 | 0 | 0 | 8 | M | 2 |  |  |  | ROZPOCET | 0 | 0 | 0 | 0 | 0 | 1 | 0 | 4 | 2068964666
| PP |  | geotextilie netkaná separační, ochranná, filtrační, drenážní | [14 empty] | PP | 2
| VV |  | 88,304*1,1845 "Přepočtené koeficientem množství |  | 104.596 | [12 empty] | VV | 2 | 2 | True | 1 | ROZPOCET
17 | K | 274313511 | Základové pásy z betonu tř. C 12/15 | m3 | 0.639 |  | 0 |  |  | základní |  | 0 | 2.2563 | 1.4418 | 0 | 0 | 4 | K | 2 |  |  |  | ROZPOCET | 0 | 0 | 0 | 0 | 0 | 1 | 0 | 4 | -1209053773
| PP |  | Základové pásy z betonu tř. C 12/15 | [14 empty] | PP | 2
| Online PSC |  | https://podminky.urs.cz/item/CS_URS_2021_02/274313511 | [14 empty] | Online PSC | 2
| VV |  | pod základový pás přístřešku | [14 empty] | VV | 2 | 1 | True | 0 | ROZPOCET
| VV |  | 0,05*0,70*18,255 |  | 0.639 | [12 empty] | VV | 2 | 2 | True | 0 | ROZPOCET
| VV |  | Součet |  | 0.639 | [12 empty] | VV | 2 | 4 | True | 1 | ROZPOCET
18 | K | 274313711 | Základové pásy z betonu tř. C 20/25 - XC2 - XA1 Dmax 22-S3 | m3 | 10.223 |  | 0 |  |  | základní |  | 0 | 2.4533 | 25.08 | 0 | 0 | 4 | K | 2 |  |  |  | ROZPOCET | 0 | 0 | 0 | 0 | 0 | 1 | 0 | 4 | 319235567
| PP |  | Základové pásy z betonu tř. C 20/25 - XC2 - XA1 Dmax 22-S3 | [14 empty] | PP | 2
| Online PSC |  | https://podminky.urs.cz/item/CS_URS_2021_02/274313711 | [14 empty] | Online PSC | 2
| VV |  | základový pás přístřešku | [14 empty] | VV | 2 | 1 | True | 0 | ROZPOCET
| VV |  | 0,80*0,70*18,255 |  | 10.223 | [12 empty] | VV | 2 | 2 | True | 0 | ROZPOCET
| VV |  | Součet |  | 10.223 | [12 empty] | VV | 2 | 4 | True | 1 | ROZPOCET
19 | K | 274361821 | Výztuž základových pasů betonářskou ocelí 10 505 (R) | t | 1.022 |  | 0 |  |  | základní |  | 0 | 1.0606 | 1.084 | 0 | 0 | 4 | K | 2 |  |  |  | ROZPOCET | 0 | 0 | 0 | 0 | 0 | 1 | 0 | 4 | -128764784
| PP |  | Výztuž základových pasů betonářskou ocelí 10 505 (R) | [14 empty] | PP | 2
| Online PSC |  | https://podminky.urs.cz/item/CS_URS_2021_02/274361821 | [14 empty] | Online PSC | 2
| VV |  | předpoklad vyztužení cca 100 kg/m3 | [14 empty] | VV | 2 | 1 | True | 0 | ROZPOCET
| VV |  | základový pás přístřešku | [14 empty] | VV | 2 | 1 | True | 0 | ROZPOCET
| VV |  | 0,80*0,70*18,255*100/1000 |  | 1.022 | [12 empty] | VV | 2 | 2 | True | 0 | ROZPOCET
| VV |  | Součet |  | 1.022 | [12 empty] | VV | 2 | 4 | True | 1 | ROZPOCET
| D | 3 | Svislé a kompletní konstrukce |  |  |  | 0 |  |  |  |  | 0 |  | 35.5969 |  | 0.0038558 | 1 | D | 1 |  |  |  | ROZPOCET | [6 empty] | 0
20 | K | 310238211 | Zazdívka otvorů pl do 1 m2 ve zdivu nadzákladovém cihlami pálenými na MVC | m3 | 0.202 |  | 0 |  |  | základní |  | 0 | 1.8775 | 0.37926 | 0 | 0 | 4 | K | 2 |  |  |  | ROZPOCET | 0 | 0 | 0 | 0 | 0 | 1 | 0 | 4 | 303353717
| PP |  | Zazdívka otvorů pl do 1 m2 ve zdivu nadzákladovém cihlami pálenými na MVC | [14 empty] | PP | 2
| Online PSC |  | https://podminky.urs.cz/item/CS_URS_2021_02/310238211 | [14 empty] | Online PSC | 2
| VV |  | 1. NP | [14 empty] | VV | 2 | 1 | True | 0 | ROZPOCET
| VV |  | m.č. 1.01 - zazdění NIKY | [14 empty] | VV | 2 | 1 | True | 0 | ROZPOCET
| VV |  | 0,96*1,00*0,20 |  | 0.192 | [12 empty] | VV | 2 | 2 | True | 0 | ROZPOCET
| VV |  | Součet |  | 0.192 | [12 empty] | VV | 2 | 4 | True | 0 | ROZPOCET
| VV |  | 0,192*1,05 "Přepočtené koeficientem množství |  | 0.202 | [12 empty] | VV | 2 | 2 | True | 1 | ROZPOCET
21 | K | 310239211 | Zazdívka otvorů pl do 4 m2 ve zdivu nadzákladovém cihlami pálenými na MVC | m3 | 2.914 |  | 0 |  |  | základní |  | 0 | 1.8775 | 5.471 | 0 | 0 | 4 | K | 2 |  |  |  | ROZPOCET | 0 | 0 | 0 | 0 | 0 | 1 | 0 | 4 | 593485126
| PP |  | Zazdívka otvorů pl do 4 m2 ve zdivu nadzákladovém cihlami pálenými na MVC | [14 empty] | PP | 2
| Online PSC |  | https://podminky.urs.cz/item/CS_URS_2021_02/310239211 | [14 empty] | Online PSC | 2
| VV |  | 1. NP | [14 empty] | VV | 2 | 1 | True | 0 | ROZPOCET
| VV |  | mezi m.č. 1.01 a 1.12 | [14 empty] | VV | 2 | 1 | True | 0 | ROZPOCET
| VV |  | 0,47*0,96*2,02 |  | 0.911 | [12 empty] | VV | 2 | 2 | True | 0 | ROZPOCET
| VV |  | mezi m.č. 1.03 a 1.04 | [14 empty] | VV | 2 | 1 | True | 0 | ROZPOCET
| VV |  | 0,43*0,90*2,03 |  | 0.786 | [12 empty] | VV | 2 | 2 | True | 0 | ROZPOCET
| VV |  | m.č. 1.07 - výklenek | [14 empty] | VV | 2 | 1 | True | 0 | ROZPOCET
| VV |  | 0,20*0,735*3,20 |  | 0.47 | [12 empty] | VV | 2 | 2 | True | 0 | ROZPOCET
| VV |  | 2. NP | [14 empty] | VV | 2 | 1 | True | 0 | ROZPOCET
| VV |  | prostor pod schodištěm | [14 empty] | VV | 2 | 1 | True | 0 | ROZPOCET
| VV |  | 0,15*1,125*3,60 |  | 0.608 | [12 empty] | VV | 2 | 2 | True | 0 | ROZPOCET
| VV |  | Součet |  | 2.775 | [12 empty] | VV | 2 | 4 | True | 0 | ROZPOCET
| VV |  | 2,775*1,05 "Přepočtené koeficientem množství |  | 2.914 | [12 empty] | VV | 2 | 2 | True | 1 | ROZPOCET
22 | K | 311.R01 | Provedení betonových bloků v místě uložení vaznic krovu nad nízkou částí na novém zdivu, kompletní provedení včetně bednění a vyztužení KARI sítě | kus | 2 |  | 0 |  |  | základní |  | 0 | 0 | 0 | 0 | 0 | 4 | K | 2 |  |  |  | ROZPOCET | 0 | 0 | 0 | 0 | 0 | 1 | 0 | 4 | -875740452
| PP |  | Provedení betonových bloků v místě uložení vaznic krovu nad nízkou částí na novém zdivu, kompletní provedení včetně bednění a vyztužení KARI sítě | [14 empty] | PP | 2
23 | K | 311238650 | Zdivo jednovrstvé tepelně izolační z cihel broušených P8 s vnitřní izolací z minerální vlny na tenkovrstvou maltu MC 10, U přes 0,18 do 0,22 W/m2K tl 300 mm | m2 | 41.057 |  | 0 |  |  | základní |  | 0 | 0.20223 | 8.3029 | 0 | 0 | 4 | K | 2 |  |  |  | ROZPOCET | 0 | 0 | 0 | 0 | 0 | 1 | 0 | 4 | 225349426
| PP |  | Zdivo jednovrstvé tepelně izolační z cihel broušených P8 s vnitřní izolací z minerální vlny na tenkovrstvou maltu MC 10, U přes 0,18 do 0,22 W/m2K tl 300 mm | [14 empty] | PP | 2
| Online PSC |  | https://podminky.urs.cz/item/CS_URS_2021_02/311238650 | [14 empty] | Online PSC | 2
| VV |  | 1. NP | [14 empty] | VV | 2 | 1 | True | 0 | ROZPOCET
| VV |  | m.č. 1.07 a 1.08 | [14 empty] | VV | 2 | 1 | True | 0 | ROZPOCET
| VV |  | 5,495*3,495 |  | 19.205 | [12 empty] | VV | 2 | 2 | True | 0 | ROZPOCET
| VV |  | 6,02*3,40 |  | 20.468 | [12 empty] | VV | 2 | 2 | True | 0 | ROZPOCET
| VV |  | odpočet otvorů | [14 empty] | VV | 2 | 1 | True | 0 | ROZPOCET
| VV |  | -(0,42*0,68*2) |  | -0.571 | [12 empty] | VV | 2 | 2 | True | 0 | ROZPOCET
| VV |  | Mezisoučet |  | 39.102 | [12 empty] | VV | 2 | 3 | True | 0 | ROZPOCET
| VV |  | Součet |  | 39.102 | [12 empty] | VV | 2 | 4 | True | 0 | ROZPOCET
| VV |  | 39,102*1,05 "Přepočtené koeficientem množství |  | 41.057 | [12 empty] | VV | 2 | 2 | True | 1 | ROZPOCET
24 | K | 317168012 | Překlad keramický plochý š 115 mm dl 1250 mm | kus | 3 |  | 0 |  |  | základní |  | 0 | 0.022784 | 0.068351 | 0 | 0 | 4 | K | 2 |  |  |  | ROZPOCET | 0 | 0 | 0 | 0 | 0 | 1 | 0 | 4 | -1997777050
| PP |  | Překlad keramický plochý š 115 mm dl 1250 mm | [14 empty] | PP | 2
| Online PSC |  | https://podminky.urs.cz/item/CS_URS_2021_02/317168012 | [14 empty] | Online PSC | 2
| VV |  | 1. NP | [14 empty] | VV | 2 | 1 | True | 0 | ROZPOCET
| VV |  | 3 |  | 3 | [12 empty] | VV | 2 | 2 | True | 0 | ROZPOCET
| VV |  | Součet |  | 3 | [12 empty] | VV | 2 | 4 | True | 1 | ROZPOCET
25 | K | 317168053 | Překlad keramický vysoký v 238 mm dl 1500 mm | kus | 1 |  | 0 |  |  | základní |  | 0 | 0.054548 | 0.054548 | 0 | 0 | 4 | K | 2 |  |  |  | ROZPOCET | 0 | 0 | 0 | 0 | 0 | 1 | 0 | 4 | -852821890
| PP |  | Překlad keramický vysoký v 238 mm dl 1500 mm | [14 empty] | PP | 2
| Online PSC |  | https://podminky.urs.cz/item/CS_URS_2021_02/317168053 | [14 empty] | Online PSC | 2
| VV |  | 1. NP | [14 empty] | VV | 2 | 1 | True | 0 | ROZPOCET
| VV |  | m.č. 1.08 | [14 empty] | VV | 2 | 1 | True | 0 | ROZPOCET
| VV |  | 1 |  | 1 | [12 empty] | VV | 2 | 2 | True | 0 | ROZPOCET
| VV |  | Součet |  | 1 | [12 empty] | VV | 2 | 4 | True | 1 | ROZPOCET
26 | K | 317168055 | Překlad keramický vysoký v 238 mm dl 2000 mm | kus | 3 |  | 0 |  |  | základní |  | 0 | 0.072848 | 0.21854 | 0 | 0 | 4 | K | 2 |  |  |  | ROZPOCET | 0 | 0 | 0 | 0 | 0 | 1 | 0 | 4 | -1932997508
| PP |  | Překlad keramický vysoký v 238 mm dl 2000 mm | [14 empty] | PP | 2
| Online PSC |  | https://podminky.urs.cz/item/CS_URS_2021_02/317168055 | [14 empty] | Online PSC | 2
| VV |  | krov nad nízkou částí, v nové zdi nad okny O08 | [14 empty] | VV | 2 | 1 | True | 0 | ROZPOCET
| VV |  | 3 |  | 3 | [12 empty] | VV | 2 | 2 | True | 1 | ROZPOCET
27 | K | 317234400.R01 | Obetonování ocelových nosníků, včetně bednění a jeho odstranění | m3 | 0.174 |  | 0 |  |  | základní |  | 0 | 1.943 | 0.33809 | 0 | 0 | 4 | K | 2 |  |  |  | ROZPOCET | 0 | 0 | 0 | 0 | 0 | 1 | 0 | 4 | 1051271052
| PP |  | Obetonování ocelových nosníků, včetně bednění a jeho odstranění | [14 empty] | PP | 2
| VV |  | 1. NP | [14 empty] | VV | 2 | 1 | True | 0 | ROZPOCET
| VV |  | překlad P01; I č. 120 | [14 empty] | VV | 2 | 1 | True | 0 | ROZPOCET
| VV |  | 6*1*0,70*0,12*0,06 |  | 0.03 | [12 empty] | VV | 2 | 2 | True | 0 | ROZPOCET
| VV |  | překlad P04; I č. 120 | [14 empty] | VV | 2 | 1 | True | 0 | ROZPOCET
| VV |  | 1*1*3,00*0,12*0,06 |  | 0.022 | [12 empty] | VV | 2 | 2 | True | 0 | ROZPOCET
| VV |  | překlad P05; I č. 160 | [14 empty] | VV | 2 | 1 | True | 0 | ROZPOCET
| VV |  | 1*2*1,30*0,16*0,075 |  | 0.031 | [12 empty] | VV | 2 | 2 | True | 0 | ROZPOCET
| VV |  | překlad P06; I č. 120 | [14 empty] | VV | 2 | 1 | True | 0 | ROZPOCET
| VV |  | 1*1*0,80*0,12*0,06 |  | 0.006 | [12 empty] | VV | 2 | 2 | True | 0 | ROZPOCET
| VV |  | Mezisoučet |  | 0.089 | [12 empty] | VV | 2 | 3 | True | 0 | ROZPOCET
| VV |  | 2. NP | [14 empty] | VV | 2 | 1 | True | 0 | ROZPOCET
| VV |  | překlad P03; I č. 160 | [14 empty] | VV | 2 | 1 | True | 0 | ROZPOCET
| VV |  | 1*1,30*0,16*0,075 |  | 0.016 | [12 empty] | VV | 2 | 2 | True | 0 | ROZPOCET
| VV |  | překlad P04; I č. 160 | [14 empty] | VV | 2 | 1 | True | 0 | ROZPOCET
| VV |  | 1*1,20*0,16*0,075 |  | 0.014 | [12 empty] | VV | 2 | 2 | True | 0 | ROZPOCET
| VV |  | Mezisoučet |  | 0.03 | [12 empty] | VV | 2 | 3 | True | 0 | ROZPOCET
| VV |  | 1. PP - nový stav | [14 empty] | VV | 2 | 1 | True | 0 | ROZPOCET
| VV |  | překlad P01; I č. 120 | [14 empty] | VV | 2 | 1 | True | 0 | ROZPOCET
| VV |  | 4*1*1,10*0,12*0,06 |  | 0.032 | [12 empty] | VV | 2 | 2 | True | 0 | ROZPOCET
| VV |  | 1. NP - nový stav | [14 empty] | VV | 2 | 1 | True | 0 | ROZPOCET
| VV |  | překlad P02; I č. 160 | [14 empty] | VV | 2 | 1 | True | 0 | ROZPOCET
| VV |  | 1*1*1,25*0,16*0,075 |  | 0.015 | [12 empty] | VV | 2 | 2 | True | 0 | ROZPOCET
| VV |  | Mezisoučet |  | 0.047 | [12 empty] | VV | 2 | 3 | True | 0 | ROZPOCET
| VV |  | Součet |  | 0.166 | [12 empty] | VV | 2 | 4 | True | 0 | ROZPOCET
| VV |  | 0,166*1,05 "Přepočtené koeficientem množství |  | 0.174 | [12 empty] | VV | 2 | 2 | True | 1 | ROZPOCET
28 | K | 317234410 | Vyzdívka mezi nosníky z cihel pálených na MC | m3 | 1.101 |  | 0 |  |  | základní |  | 0 | 1.943 | 2.1393 | 0 | 0 | 4 | K | 2 |  |  |  | ROZPOCET | 0 | 0 | 0 | 0 | 0 | 1 | 0 | 4 | 886607661
| PP |  | Vyzdívka mezi nosníky z cihel pálených na MC | [14 empty] | PP | 2
| Online PSC |  | https://podminky.urs.cz/item/CS_URS_2021_02/317234410 | [14 empty] | Online PSC | 2
| VV |  | 1. PP | [14 empty] | VV | 2 | 1 | True | 0 | ROZPOCET
| VV |  | překlad P01 | [14 empty] | VV | 2 | 1 | True | 0 | ROZPOCET
| VV |  | 3*1,10*(0,16*0,17)*3 |  | 0.269 | [12 empty] | VV | 2 | 2 | True | 0 | ROZPOCET
| VV |  | překlad P02 | [14 empty] | VV | 2 | 1 | True | 0 | ROZPOCET
| VV |  | 1*1,15*(0,16*0,17)*3 |  | 0.094 | [12 empty] | VV | 2 | 2 | True | 0 | ROZPOCET
| VV |  | Mezisoučet |  | 0.363 | [12 empty] | VV | 2 | 3 | True | 0 | ROZPOCET
| VV |  | 1. NP | [14 empty] | VV | 2 | 1 | True | 0 | ROZPOCET
| VV |  | překlad P02 | [14 empty] | VV | 2 | 1 | True | 0 | ROZPOCET
| VV |  | 2*2,00*(0,16*0,17)*2 |  | 0.218 | [12 empty] | VV | 2 | 2 | True | 0 | ROZPOCET
| VV |  | překlad P03 | [14 empty] | VV | 2 | 1 | True | 0 | ROZPOCET
| VV |  | 1*1,30*(0,16*0,17) |  | 0.035 | [12 empty] | VV | 2 | 2 | True | 0 | ROZPOCET
| VV |  | Mezisoučet |  | 0.253 | [12 empty] | VV | 2 | 3 | True | 0 | ROZPOCET
| VV |  | 2. NP | [14 empty] | VV | 2 | 1 | True | 0 | ROZPOCET
| VV |  | překlad P01 | [14 empty] | VV | 2 | 1 | True | 0 | ROZPOCET
| VV |  | 3*1,30*(0,16*0,17)*2 |  | 0.212 | [12 empty] | VV | 2 | 2 | True | 0 | ROZPOCET
| VV |  | překlad P02 | [14 empty] | VV | 2 | 1 | True | 0 | ROZPOCET
| VV |  | 1*1,50*(0,16*0,17)*2 |  | 0.082 | [12 empty] | VV | 2 | 2 | True | 0 | ROZPOCET
| VV |  | Mezisoučet |  | 0.294 | [12 empty] | VV | 2 | 3 | True | 0 | ROZPOCET
| VV |  | 1. NP - nový stav | [14 empty] | VV | 2 | 1 | True | 0 | ROZPOCET
| VV |  | překlad P01 | [14 empty] | VV | 2 | 1 | True | 0 | ROZPOCET
| VV |  | 1*1,70*(0,16*0,17)*3 |  | 0.139 | [12 empty] | VV | 2 | 2 | True | 0 | ROZPOCET
| VV |  | Mezisoučet |  | 0.139 | [12 empty] | VV | 2 | 3 | True | 0 | ROZPOCET
| VV |  | Součet |  | 1.049 | [12 empty] | VV | 2 | 4 | True | 0 | ROZPOCET
| VV |  | 1,049*1,05 "Přepočtené koeficientem množství |  | 1.101 | [12 empty] | VV | 2 | 2 | True | 1 | ROZPOCET
29 | K | 317944321 | Válcované nosníky do č.12 dodatečně osazované do připravených otvorů | t | 0.145 |  | 0 |  |  | základní |  | 0 | 1.09 | 0.15805 | 0 | 0 | 4 | K | 2 |  |  |  | ROZPOCET | 0 | 0 | 0 | 0 | 0 | 1 | 0 | 4 | 753533473
| PP |  | Válcované nosníky do č.12 dodatečně osazované do připravených otvorů | [14 empty] | PP | 2
| Online PSC |  | https://podminky.urs.cz/item/CS_URS_2021_02/317944321 | [14 empty] | Online PSC | 2
| VV |  | 1. NP - stávající stav a bourací práce | [14 empty] | VV | 2 | 1 | True | 0 | ROZPOCET
| VV |  | překlad P01; I č. 120, hmotnost 11,10 kg/m | [14 empty] | VV | 2 | 1 | True | 0 | ROZPOCET
| VV |  | 6*1*0,70*11,10/1000 |  | 0.047 | [12 empty] | VV | 2 | 2 | True | 0 | ROZPOCET
| VV |  | překlad P04; I č. 120, hmotnost 11,10 kg/m | [14 empty] | VV | 2 | 1 | True | 0 | ROZPOCET
| VV |  | 1*1*3,00*11,10/1000 |  | 0.033 | [12 empty] | VV | 2 | 2 | True | 0 | ROZPOCET
| VV |  | překlad P06; I č. 120, hmotnost 11,10 kg/m | [14 empty] | VV | 2 | 1 | True | 0 | ROZPOCET
| VV |  | 1*1*0,80*11,10/1000 |  | 0.009 | [12 empty] | VV | 2 | 2 | True | 0 | ROZPOCET
| VV |  | Mezisoučet |  | 0.089 | [12 empty] | VV | 2 | 3 | True | 0 | ROZPOCET
| VV |  | 1. PP - nový stav | [14 empty] | VV | 2 | 1 | True | 0 | ROZPOCET
| VV |  | překlad P01; I č. 120, hmotnost 11,10 kg/m | [14 empty] | VV | 2 | 1 | True | 0 | ROZPOCET
| VV |  | 4*1*1,10*11,10/1000 |  | 0.049 | [12 empty] | VV | 2 | 2 | True | 0 | ROZPOCET
| VV |  | Mezisoučet |  | 0.049 | [12 empty] | VV | 2 | 3 | True | 0 | ROZPOCET
| VV |  | Součet |  | 0.138 | [12 empty] | VV | 2 | 4 | True | 0 | ROZPOCET
| VV |  | 0,138*1,05 "Přepočtené koeficientem množství |  | 0.145 | [12 empty] | VV | 2 | 2 | True | 1 | ROZPOCET
30 | K | 317944323 | Válcované nosníky č.14 až 22 dodatečně osazované do připravených otvorů | t | 1.198 |  | 0 |  |  | základní |  | 0 | 1.09 | 1.3058 | 0 | 0 | 4 | K | 2 |  |  |  | ROZPOCET | 0 | 0 | 0 | 0 | 0 | 1 | 0 | 4 | 518580270
| PP |  | Válcované nosníky č.14 až 22 dodatečně osazované do připravených otvorů | [14 empty] | PP | 2
| Online PSC |  | https://podminky.urs.cz/item/CS_URS_2021_02/317944323 | [14 empty] | Online PSC | 2
| VV |  | 1. PP - stávající stav a bourací práce | [14 empty] | VV | 2 | 1 | True | 0 | ROZPOCET
| VV |  | překlad P01; I č. 160, hmotnost 18,50 kg/m | [14 empty] | VV | 2 | 1 | True | 0 | ROZPOCET
| VV |  | 3*4*1,10*18,50/1000 |  | 0.244 | [12 empty] | VV | 2 | 2 | True | 0 | ROZPOCET
| VV |  | překlad P02; I č. 160, hmotnost 18,50 kg/m | [14 empty] | VV | 2 | 1 | True | 0 | ROZPOCET
| VV |  | 1*4*1,15*18,50/1000 |  | 0.085 | [12 empty] | VV | 2 | 2 | True | 0 | ROZPOCET
| VV |  | Mezisoučet |  | 0.329 | [12 empty] | VV | 2 | 3 | True | 0 | ROZPOCET
| VV |  | 1. NP | [14 empty] | VV | 2 | 1 | True | 0 | ROZPOCET
| VV |  | překlad P02; I č. 160, hmotnost 18,50 kg/m | [14 empty] | VV | 2 | 1 | True | 0 | ROZPOCET
| VV |  | 2*3*2,00*18,50/1000 |  | 0.222 | [12 empty] | VV | 2 | 2 | True | 0 | ROZPOCET
| VV |  | překlad P03; I č. 160, hmotnost 18,50 kg/m | [14 empty] | VV | 2 | 1 | True | 0 | ROZPOCET
| VV |  | 1*2*1,30*18,50/1000 |  | 0.048 | [12 empty] | VV | 2 | 2 | True | 0 | ROZPOCET
| VV |  | překlad P05; I č. 160, hmotnost 18,50 kg/m | [14 empty] | VV | 2 | 1 | True | 0 | ROZPOCET
| VV |  | 1*2*1,30*18,50/1000 |  | 0.048 | [12 empty] | VV | 2 | 2 | True | 0 | ROZPOCET
| VV |  | Mezisoučet |  | 0.318 | [12 empty] | VV | 2 | 3 | True | 0 | ROZPOCET
| VV |  | 2. NP | [14 empty] | VV | 2 | 1 | True | 0 | ROZPOCET
| VV |  | překlad P01; I č. 160, hmotnost 18,50 kg/m | [14 empty] | VV | 2 | 1 | True | 0 | ROZPOCET
| VV |  | 3*3*1,30*18,50/1000 |  | 0.216 | [12 empty] | VV | 2 | 2 | True | 0 | ROZPOCET
| VV |  | překlad P02; I č. 160, hmotnost 18,50 kg/m | [14 empty] | VV | 2 | 1 | True | 0 | ROZPOCET
| VV |  | 1*3*1,50*18,50/1000 |  | 0.083 | [12 empty] | VV | 2 | 2 | True | 0 | ROZPOCET
| VV |  | překlad P03; I č. 160, hmotnost 18,50 kg/m | [14 empty] | VV | 2 | 1 | True | 0 | ROZPOCET
| VV |  | 1*1,30*18,50/1000 |  | 0.024 | [12 empty] | VV | 2 | 2 | True | 0 | ROZPOCET
| VV |  | překlad P04; I č. 160, hmotnost 18,50 kg/m | [14 empty] | VV | 2 | 1 | True | 0 | ROZPOCET
| VV |  | 1*1,20*18,50/1000 |  | 0.022 | [12 empty] | VV | 2 | 2 | True | 0 | ROZPOCET
| VV |  | Mezisoučet |  | 0.345 | [12 empty] | VV | 2 | 3 | True | 0 | ROZPOCET
| VV |  | 1. NP - nový stav | [14 empty] | VV | 2 | 1 | True | 0 | ROZPOCET
| VV |  | překlad P01; I č. 160, hmotnost 18,50 kg/m | [14 empty] | VV | 2 | 1 | True | 0 | ROZPOCET
| VV |  | 1*4*1,70*18,50/1000 |  | 0.126 | [12 empty] | VV | 2 | 2 | True | 0 | ROZPOCET
| VV |  | překlad P02; I č. 160, hmotnost 18,50 kg/m | [14 empty] | VV | 2 | 1 | True | 0 | ROZPOCET
| VV |  | 1*1*1,25*18,50/1000 |  | 0.023 | [12 empty] | VV | 2 | 2 | True | 0 | ROZPOCET
| VV |  | Mezisoučet |  | 0.149 | [12 empty] | VV | 2 | 3 | True | 0 | ROZPOCET
| VV |  | Součet |  | 1.141 | [12 empty] | VV | 2 | 4 | True | 0 | ROZPOCET
| VV |  | 1,141*1,05 "Přepočtené koeficientem množství |  | 1.198 | [12 empty] | VV | 2 | 2 | True | 1 | ROZPOCET
31 | K | 317998114 | Tepelná izolace mezi překlady v 24 cm z EPS tl 90 mm | m | 2.1 |  | 0 |  |  | základní |  | 0 | 0.0003375 | 0.00070875 | 0 | 0 | 4 | K | 2 |  |  |  | ROZPOCET | 0 | 0 | 0 | 0 | 0 | 1 | 0 | 4 | -1141038207
| PP |  | Tepelná izolace mezi překlady v 24 cm z EPS tl 90 mm | [14 empty] | PP | 2
| Online PSC |  | https://podminky.urs.cz/item/CS_URS_2021_02/317998114 | [14 empty] | Online PSC | 2
| VV |  | krov nad nízkou částí, v nové zdi nad okny O08 | [14 empty] | VV | 2 | 1 | True | 0 | ROZPOCET
| VV |  | 2,00 |  | 2 | [12 empty] | VV | 2 | 2 | True | 0 | ROZPOCET
| VV |  | 2*1,05 "Přepočtené koeficientem množství |  | 2.1 | [12 empty] | VV | 2 | 2 | True | 1 | ROZPOCET
32 | K | 317998131 | Tepelná izolace mezi překlady v 24 cm z XPS tl do 50 mm | m | 1.575 |  | 0 |  |  | základní |  | 0 | 0.000375 | 0.00059063 | 0 | 0 | 4 | K | 2 |  |  |  | ROZPOCET | 0 | 0 | 0 | 0 | 0 | 1 | 0 | 4 | -1122733558
| PP |  | Tepelná izolace mezi překlady v 24 cm z XPS tl do 50 mm | [14 empty] | PP | 2
| Online PSC |  | https://podminky.urs.cz/item/CS_URS_2021_02/317998131 | [14 empty] | Online PSC | 2
| VV |  | 1. NP | [14 empty] | VV | 2 | 1 | True | 0 | ROZPOCET
| VV |  | m.č. 1.08 | [14 empty] | VV | 2 | 1 | True | 0 | ROZPOCET
| VV |  | 1,50 |  | 1.5 | [12 empty] | VV | 2 | 2 | True | 0 | ROZPOCET
| VV |  | Součet |  | 1.5 | [12 empty] | VV | 2 | 4 | True | 0 | ROZPOCET
| VV |  | 1,5*1,05 "Přepočtené koeficientem množství |  | 1.575 | [12 empty] | VV | 2 | 2 | True | 1 | ROZPOCET
33 | K | 317998135 | Tepelná izolace mezi překlady v 24 cm z XPS tl 100 mm | m | 1.575 |  | 0 |  |  | základní |  | 0 | 0.00075 | 0.0011813 | 0 | 0 | 4 | K | 2 |  |  |  | ROZPOCET | 0 | 0 | 0 | 0 | 0 | 1 | 0 | 4 | -2082305535
| PP |  | Tepelná izolace mezi překlady v 24 cm z XPS tl 100 mm | [14 empty] | PP | 2
| Online PSC |  | https://podminky.urs.cz/item/CS_URS_2021_02/317998135 | [14 empty] | Online PSC | 2
| VV |  | 1. NP | [14 empty] | VV | 2 | 1 | True | 0 | ROZPOCET
| VV |  | m.č. 1.08 | [14 empty] | VV | 2 | 1 | True | 0 | ROZPOCET
| VV |  | 1,50 |  | 1.5 | [12 empty] | VV | 2 | 2 | True | 0 | ROZPOCET
| VV |  | Součet |  | 1.5 | [12 empty] | VV | 2 | 4 | True | 0 | ROZPOCET
| VV |  | 1,5*1,05 "Přepočtené koeficientem množství |  | 1.575 | [12 empty] | VV | 2 | 2 | True | 1 | ROZPOCET
34 | K | 319202211 | Dodatečná izolace zdiva tl do 150 mm beztlakou injektáží silikonovou mikroemulzí | m | 4.568 |  | 0 |  |  | základní |  | 0 | 0.00030036 | 0.001372 | 4e-05 | 0.00018272 | 4 | K | 2 |  |  |  | ROZPOCET | 0 | 0 | 0 | 0 | 0 | 1 | 0 | 4 | -732711367
| PP |  | Dodatečná izolace zdiva tl do 150 mm beztlakou injektáží silikonovou mikroemulzí | [14 empty] | PP | 2
| Online PSC |  | https://podminky.urs.cz/item/CS_URS_2021_02/319202211 | [14 empty] | Online PSC | 2
| VV |  | Skladba dle odstavce 3.5.1 viz odborný posudek | [14 empty] | VV | 2 | 1 | True | 0 | ROZPOCET
| VV |  | PODROBNÝ POPIS SKLADBY VIZ TZ - DODATEČNÁ HORIZONTÁLNÍ HYDROIZOLACE ZDIVA | [14 empty] | VV | 2 | 1 | True | 0 | ROZPOCET
| VV |  | 1. NP | [14 empty] | VV | 2 | 1 | True | 0 | ROZPOCET
| VV |  | vnitřní zdivo tl. 100 mm | [14 empty] | VV | 2 | 1 | True | 0 | ROZPOCET
| VV |  | 1,84-0,80 |  | 1.04 | [12 empty] | VV | 2 | 2 | True | 0 | ROZPOCET
| VV |  | vnitřní zdivo tl. 110 mm | [14 empty] | VV | 2 | 1 | True | 0 | ROZPOCET
| VV |  | 3,31 |  | 3.31 | [12 empty] | VV | 2 | 2 | True | 0 | ROZPOCET
| VV |  | Součet |  | 4.35 | [12 empty] | VV | 2 | 4 | True | 0 | ROZPOCET
| VV |  | 4,35*1,05 "Přepočtené koeficientem množství |  | 4.568 | [12 empty] | VV | 2 | 2 | True | 1 | ROZPOCET
35 | K | 319202212 | Dodatečná izolace zdiva tl do 300 mm beztlakou injektáží silikonovou mikroemulzí | m | 16.963 |  | 0 |  |  | základní |  | 0 | 0.00060072 | 0.01019 | 4e-05 | 0.00067852 | 4 | K | 2 |  |  |  | ROZPOCET | 0 | 0 | 0 | 0 | 0 | 1 | 0 | 4 | 1773756351
| PP |  | Dodatečná izolace zdiva tl do 300 mm beztlakou injektáží silikonovou mikroemulzí | [14 empty] | PP | 2
| Online PSC |  | https://podminky.urs.cz/item/CS_URS_2021_02/319202212 | [14 empty] | Online PSC | 2
| VV |  | Skladba dle odstavce 3.5.1 viz odborný posudek | [14 empty] | VV | 2 | 1 | True | 0 | ROZPOCET
| VV |  | PODROBNÝ POPIS SKLADBY VIZ TZ - DODATEČNÁ HORIZONTÁLNÍ HYDROIZOLACE ZDIVA | [14 empty] | VV | 2 | 1 | True | 0 | ROZPOCET
| VV |  | 1. NP | [14 empty] | VV | 2 | 1 | True | 0 | ROZPOCET
| VV |  | obvodové zdivo tl. 300 mm | [14 empty] | VV | 2 | 1 | True | 0 | ROZPOCET
| VV |  | 3,235+4,49-1,30 |  | 6.425 | [12 empty] | VV | 2 | 2 | True | 0 | ROZPOCET
| VV |  | vnitřní zdivo tl. 300 mm | [14 empty] | VV | 2 | 1 | True | 0 | ROZPOCET
| VV |  | 4,49 |  | 4.49 | [12 empty] | VV | 2 | 2 | True | 0 | ROZPOCET
| VV |  | vnitřní zdivo tl. 220 mm | [14 empty] | VV | 2 | 1 | True | 0 | ROZPOCET
| VV |  | 3,35-1,00 |  | 2.35 | [12 empty] | VV | 2 | 2 | True | 0 | ROZPOCET
| VV |  | vnitřní zdivo tl. 180 mm | [14 empty] | VV | 2 | 1 | True | 0 | ROZPOCET
| VV |  | 4,49-0,80*2 |  | 2.89 | [12 empty] | VV | 2 | 2 | True | 0 | ROZPOCET
| VV |  | Součet |  | 16.155 | [12 empty] | VV | 2 | 4 | True | 0 | ROZPOCET
| VV |  | 16,155*1,05 "Přepočtené koeficientem množství |  | 16.963 | [12 empty] | VV | 2 | 2 | True | 1 | ROZPOCET
36 | K | 319202213 | Dodatečná izolace zdiva tl do 450 mm beztlakou injektáží silikonovou mikroemulzí | m | 7.413 |  | 0 |  |  | základní |  | 0 | 0.00082144 | 0.0060893 | 4e-05 | 0.00029652 | 4 | K | 2 |  |  |  | ROZPOCET | 0 | 0 | 0 | 0 | 0 | 1 | 0 | 4 | -447743252
| PP |  | Dodatečná izolace zdiva tl do 450 mm beztlakou injektáží silikonovou mikroemulzí | [14 empty] | PP | 2
| Online PSC |  | https://podminky.urs.cz/item/CS_URS_2021_02/319202213 | [14 empty] | Online PSC | 2
| VV |  | Skladba dle odstavce 3.5.1 viz odborný posudek | [14 empty] | VV | 2 | 1 | True | 0 | ROZPOCET
| VV |  | PODROBNÝ POPIS SKLADBY VIZ TZ - DODATEČNÁ HORIZONTÁLNÍ HYDROIZOLACE ZDIVA | [14 empty] | VV | 2 | 1 | True | 0 | ROZPOCET
| VV |  | 1. NP | [14 empty] | VV | 2 | 1 | True | 0 | ROZPOCET
| VV |  | vnitřní zdivo tl. 430 mm | [14 empty] | VV | 2 | 1 | True | 0 | ROZPOCET
| VV |  | 8,06-1,00 |  | 7.06 | [12 empty] | VV | 2 | 2 | True | 0 | ROZPOCET
| VV |  | Součet |  | 7.06 | [12 empty] | VV | 2 | 4 | True | 0 | ROZPOCET
| VV |  | 7,06*1,05 "Přepočtené koeficientem množství |  | 7.413 | [12 empty] | VV | 2 | 2 | True | 1 | ROZPOCET
37 | K | 319202214 | Dodatečná izolace zdiva tl do 600 mm beztlakou injektáží silikonovou mikroemulzí | m | 30.623 |  | 0 |  |  | základní |  | 0 | 0.0012245 | 0.037497 | 4e-05 | 0.0012249 | 4 | K | 2 |  |  |  | ROZPOCET | 0 | 0 | 0 | 0 | 0 | 1 | 0 | 4 | 1978764525
| PP |  | Dodatečná izolace zdiva tl do 600 mm beztlakou injektáží silikonovou mikroemulzí | [14 empty] | PP | 2
| Online PSC |  | https://podminky.urs.cz/item/CS_URS_2021_02/319202214 | [14 empty] | Online PSC | 2
| VV |  | Skladba dle odstavce 3.5.1 viz odborný posudek | [14 empty] | VV | 2 | 1 | True | 0 | ROZPOCET
| VV |  | PODROBNÝ POPIS SKLADBY VIZ TZ - DODATEČNÁ HORIZONTÁLNÍ HYDROIZOLACE ZDIVA | [14 empty] | VV | 2 | 1 | True | 0 | ROZPOCET
| VV |  | 1. NP | [14 empty] | VV | 2 | 1 | True | 0 | ROZPOCET
| VV |  | obvodové zdivo tl. 470 mm | [14 empty] | VV | 2 | 1 | True | 0 | ROZPOCET
| VV |  | 8,46 |  | 8.46 | [12 empty] | VV | 2 | 2 | True | 0 | ROZPOCET
| VV |  | vnitřní zdivo tl. 520 mm | [14 empty] | VV | 2 | 1 | True | 0 | ROZPOCET
| VV |  | 4,455 |  | 4.455 | [12 empty] | VV | 2 | 2 | True | 0 | ROZPOCET
| VV |  | vnitřní zdivo tl. 480 mm | [14 empty] | VV | 2 | 1 | True | 0 | ROZPOCET
| VV |  | 8,06+0,31*2-1,54-0,90 |  | 6.24 | [12 empty] | VV | 2 | 2 | True | 0 | ROZPOCET
| VV |  | vnitřní zdivo tl. 470 mm | [14 empty] | VV | 2 | 1 | True | 0 | ROZPOCET
| VV |  | 7,025 |  | 7.025 | [12 empty] | VV | 2 | 2 | True | 0 | ROZPOCET
| VV |  | vnitřní zdivo tl. 460 mm | [14 empty] | VV | 2 | 1 | True | 0 | ROZPOCET
| VV |  | 1,305+0,56+0,46+0,66 |  | 2.985 | [12 empty] | VV | 2 | 2 | True | 0 | ROZPOCET
| VV |  | Součet |  | 29.165 | [12 empty] | VV | 2 | 4 | True | 0 | ROZPOCET
| VV |  | 29,165*1,05 "Přepočtené koeficientem množství |  | 30.623 | [12 empty] | VV | 2 | 2 | True | 1 | ROZPOCET
38 | K | 319202215 | Dodatečná izolace zdiva tl do 900 mm beztlakou injektáží silikonovou mikroemulzí | m | 36.829 |  | 0 |  |  | základní |  | 0 | 0.0018406 | 0.067786 | 4e-05 | 0.0014732 | 4 | K | 2 |  |  |  | ROZPOCET | 0 | 0 | 0 | 0 | 0 | 1 | 0 | 4 | 1540053882
| PP |  | Dodatečná izolace zdiva tl do 900 mm beztlakou injektáží silikonovou mikroemulzí | [14 empty] | PP | 2
| Online PSC |  | https://podminky.urs.cz/item/CS_URS_2021_02/319202215 | [14 empty] | Online PSC | 2
| VV |  | Skladba dle odstavce 3.5.1 viz odborný posudek | [14 empty] | VV | 2 | 1 | True | 0 | ROZPOCET
| VV |  | PODROBNÝ POPIS SKLADBY VIZ TZ - DODATEČNÁ HORIZONTÁLNÍ HYDROIZOLACE ZDIVA | [14 empty] | VV | 2 | 1 | True | 0 | ROZPOCET
| VV |  | 1. NP | [14 empty] | VV | 2 | 1 | True | 0 | ROZPOCET
| VV |  | obvodové zdivo tl. 750 mm | [14 empty] | VV | 2 | 1 | True | 0 | ROZPOCET
| VV |  | (6,26+6,54)*2-1,80-1,42 |  | 22.38 | [12 empty] | VV | 2 | 2 | True | 0 | ROZPOCET
| VV |  | obvodové zdivo tl. 685 mm | [14 empty] | VV | 2 | 1 | True | 0 | ROZPOCET
| VV |  | 6,52 |  | 6.52 | [12 empty] | VV | 2 | 2 | True | 0 | ROZPOCET
| VV |  | obvodové zdivo tl. 670 mm | [14 empty] | VV | 2 | 1 | True | 0 | ROZPOCET
| VV |  | 6,175 |  | 6.175 | [12 empty] | VV | 2 | 2 | True | 0 | ROZPOCET
| VV |  | Součet |  | 35.075 | [12 empty] | VV | 2 | 4 | True | 0 | ROZPOCET
| VV |  | 35,075*1,05 "Přepočtené koeficientem množství |  | 36.829 | [12 empty] | VV | 2 | 2 | True | 1 | ROZPOCET
39 | K | 340231015 | Zazdívka otvorů v příčkách nebo stěnách plochy do 4 m2 cihlami děrovanými tl 80 mm | m2 | 6.493 |  | 0 |  |  | základní |  | 0 | 0.086799 | 0.56359 | 0 | 0 | 4 | K | 2 |  |  |  | ROZPOCET | 0 | 0 | 0 | 0 | 0 | 1 | 0 | 4 | 570935681
| PP |  | Zazdívka otvorů v příčkách nebo stěnách plochy do 4 m2 cihlami děrovanými tl 80 mm | [14 empty] | PP | 2
| Online PSC |  | https://podminky.urs.cz/item/CS_URS_2021_02/340231015 | [14 empty] | Online PSC | 2
| VV |  | 1. NP | [14 empty] | VV | 2 | 1 | True | 0 | ROZPOCET
| VV |  | z m.č. 1.04 do 1.08 a 1.09 | [14 empty] | VV | 2 | 1 | True | 0 | ROZPOCET
| VV |  | 0,90*2,16+1,00*2,16 |  | 4.104 | [12 empty] | VV | 2 | 2 | True | 0 | ROZPOCET
| VV |  | Mezisoučet |  | 4.104 | [12 empty] | VV | 2 | 3 | True | 0 | ROZPOCET
| VV |  | do m.č. 1.02 - prostor pod schodištěm | [14 empty] | VV | 2 | 1 | True | 0 | ROZPOCET
| VV |  | 1,125*3,25-0,80*1,97 |  | 2.08 | [12 empty] | VV | 2 | 2 | True | 0 | ROZPOCET
| VV |  | Součet |  | 6.184 | [12 empty] | VV | 2 | 4 | True | 0 | ROZPOCET
| VV |  | 6,184*1,05 "Přepočtené koeficientem množství |  | 6.493 | [12 empty] | VV | 2 | 2 | True | 1 | ROZPOCET
40 | K | 342244111 | Příčka z cihel děrovaných do P10 na maltu M5 tloušťky 115 mm | m2 | 14.525 |  | 0 |  |  | základní |  | 0 | 0.11549 | 1.6775 | 0 | 0 | 4 | K | 2 |  |  |  | ROZPOCET | 0 | 0 | 0 | 0 | 0 | 1 | 0 | 4 | 337157287
| PP |  | Příčka z cihel děrovaných do P10 na maltu M5 tloušťky 115 mm | [14 empty] | PP | 2
| Online PSC |  | https://podminky.urs.cz/item/CS_URS_2021_02/342244111 | [14 empty] | Online PSC | 2
| VV |  | 1. NP | [14 empty] | VV | 2 | 1 | True | 0 | ROZPOCET
| VV |  | m.č. 1.10 - 1.12 | [14 empty] | VV | 2 | 1 | True | 0 | ROZPOCET
| VV |  | (3,46+1,55)*3,32 |  | 16.633 | [12 empty] | VV | 2 | 2 | True | 0 | ROZPOCET
| VV |  | odpočet otvorů | [14 empty] | VV | 2 | 1 | True | 0 | ROZPOCET
| VV |  | -(0,70*2,00*2) |  | -2.8 | [12 empty] | VV | 2 | 2 | True | 0 | ROZPOCET
| VV |  | Mezisoučet |  | 13.833 | [12 empty] | VV | 2 | 3 | True | 0 | ROZPOCET
| VV |  | Součet |  | 13.833 | [12 empty] | VV | 2 | 4 | True | 0 | ROZPOCET
| VV |  | 13,833*1,05 "Přepočtené koeficientem množství |  | 14.525 | [12 empty] | VV | 2 | 2 | True | 1 | ROZPOCET
41 | K | 342291121 | Ukotvení příček k cihelným konstrukcím plochými kotvami | m | 32.39 |  | 0 |  |  | základní |  | 0 | 0.000128 | 0.0041459 | 0 | 0 | 4 | K | 2 |  |  |  | ROZPOCET | 0 | 0 | 0 | 0 | 0 | 1 | 0 | 4 | 687050584
| PP |  | Ukotvení příček k cihelným konstrukcím plochými kotvami | [14 empty] | PP | 2
| Online PSC |  | https://podminky.urs.cz/item/CS_URS_2021_02/342291121 | [14 empty] | Online PSC | 2
| VV |  | příčka tl. 150 mm | [14 empty] | VV | 2 | 1 | True | 0 | ROZPOCET
| VV |  | 1. NP | [14 empty] | VV | 2 | 1 | True | 0 | ROZPOCET
| VV |  | m.č. 1.10 - 1.12 | [14 empty] | VV | 2 | 1 | True | 0 | ROZPOCET
| VV |  | 3*3,32 |  | 9.96 | [12 empty] | VV | 2 | 2 | True | 0 | ROZPOCET
| VV |  | Mezisoučet |  | 9.96 | [12 empty] | VV | 2 | 3 | True | 0 | ROZPOCET
| VV |  | zazdívka tl. 100 mm | [14 empty] | VV | 2 | 1 | True | 0 | ROZPOCET
| VV |  | 1. NP | [14 empty] | VV | 2 | 1 | True | 0 | ROZPOCET
| VV |  | z m.č. 1.04 do 1.08 a 1.09 | [14 empty] | VV | 2 | 1 | True | 0 | ROZPOCET
| VV |  | 2*2,16+2*2,16 |  | 8.64 | [12 empty] | VV | 2 | 2 | True | 0 | ROZPOCET
| VV |  | Mezisoučet |  | 8.64 | [12 empty] | VV | 2 | 3 | True | 0 | ROZPOCET
| VV |  | zeď tl. 300 mm | [14 empty] | VV | 2 | 1 | True | 0 | ROZPOCET
| VV |  | 1. NP | [14 empty] | VV | 2 | 1 | True | 0 | ROZPOCET
| VV |  | m.č. 1.07 a 1.08 | [14 empty] | VV | 2 | 1 | True | 0 | ROZPOCET
| VV |  | 2*3,495 |  | 6.99 | [12 empty] | VV | 2 | 2 | True | 0 | ROZPOCET
| VV |  | 2*3,40 |  | 6.8 | [12 empty] | VV | 2 | 2 | True | 0 | ROZPOCET
| VV |  | Mezisoučet |  | 13.79 | [12 empty] | VV | 2 | 3 | True | 0 | ROZPOCET
| VV |  | Součet |  | 32.39 | [12 empty] | VV | 2 | 4 | True | 1 | ROZPOCET
42 | K | 346244381 | Plentování jednostranné v do 200 mm válcovaných nosníků cihlami | m2 | 4.116 |  | 0 |  |  | základní |  | 0 | 0.17818 | 0.73341 | 0 | 0 | 4 | K | 2 |  |  |  | ROZPOCET | 0 | 0 | 0 | 0 | 0 | 1 | 0 | 4 | 714518154
| PP |  | Plentování jednostranné v do 200 mm válcovaných nosníků cihlami | [14 empty] | PP | 2
| Online PSC |  | https://podminky.urs.cz/item/CS_URS_2021_02/346244381 | [14 empty] | Online PSC | 2
| VV |  | 1. PP | [14 empty] | VV | 2 | 1 | True | 0 | ROZPOCET
| VV |  | překlad P01 | [14 empty] | VV | 2 | 1 | True | 0 | ROZPOCET
| VV |  | 3*1,10*0,16*2 |  | 1.056 | [12 empty] | VV | 2 | 2 | True | 0 | ROZPOCET
| VV |  | překlad P02 | [14 empty] | VV | 2 | 1 | True | 0 | ROZPOCET
| VV |  | 1*1,15*0,16*2 |  | 0.368 | [12 empty] | VV | 2 | 2 | True | 0 | ROZPOCET
| VV |  | Mezisoučet |  | 1.424 | [12 empty] | VV | 2 | 3 | True | 0 | ROZPOCET
| VV |  | 1. NP | [14 empty] | VV | 2 | 1 | True | 0 | ROZPOCET
| VV |  | překlad P02 | [14 empty] | VV | 2 | 1 | True | 0 | ROZPOCET
| VV |  | 2*2,00*0,16*2 |  | 1.28 | [12 empty] | VV | 2 | 2 | True | 0 | ROZPOCET
| VV |  | překlad P03 | [14 empty] | VV | 2 | 1 | True | 0 | ROZPOCET
| VV |  | 1*1,30*0,16*2 |  | 0.416 | [12 empty] | VV | 2 | 2 | True | 0 | ROZPOCET
| VV |  | Mezisoučet |  | 1.696 | [12 empty] | VV | 2 | 3 | True | 0 | ROZPOCET
| VV |  | 2. NP | [14 empty] | VV | 2 | 1 | True | 0 | ROZPOCET
| VV |  | překlad P03 | [14 empty] | VV | 2 | 1 | True | 0 | ROZPOCET
| VV |  | 1*1,30*0,16*2 |  | 0.416 | [12 empty] | VV | 2 | 2 | True | 0 | ROZPOCET
| VV |  | překlad P04 | [14 empty] | VV | 2 | 1 | True | 0 | ROZPOCET
| VV |  | 1*1,20*0,16*2 |  | 0.384 | [12 empty] | VV | 2 | 2 | True | 0 | ROZPOCET
| VV |  | Mezisoučet |  | 0.8 | [12 empty] | VV | 2 | 3 | True | 0 | ROZPOCET
| VV |  | Součet |  | 3.92 | [12 empty] | VV | 2 | 4 | True | 0 | ROZPOCET
| VV |  | 3,92*1,05 "Přepočtené koeficientem množství |  | 4.116 | [12 empty] | VV | 2 | 2 | True | 1 | ROZPOCET
43 | K | 349231811 | Přizdívka ostění s ozubem z cihel tl přes 80 do 150 mm | m2 | 52.603 |  | 0 |  |  | základní |  | 0 | 0.26723 | 14.0571 | 0 | 0 | 4 | K | 2 |  |  |  | ROZPOCET | 0 | 0 | 0 | 0 | 0 | 1 | 0 | 4 | 1797768972
| PP |  | Přizdívka z cihel ostění s ozubem ve vybouraných otvorech, s vysekáním kapes pro zavázaní přes 80 do 150 mm | [14 empty] | PP | 2
| Online PSC |  | https://podminky.urs.cz/item/CS_URS_2021_02/349231811 | [14 empty] | Online PSC | 2
| VV |  | 1. PP | [14 empty] | VV | 2 | 1 | True | 0 | ROZPOCET
| VV |  | m.č. 0.01 | [14 empty] | VV | 2 | 1 | True | 0 | ROZPOCET
| VV |  | ostění | [14 empty] | VV | 2 | 1 | True | 0 | ROZPOCET
| VV |  | 0,60*(0,80+2,00*2) |  | 2.88 | [12 empty] | VV | 2 | 2 | True | 0 | ROZPOCET
| VV |  | m.č. 0.02 | [14 empty] | VV | 2 | 1 | True | 0 | ROZPOCET
| VV |  | ostění | [14 empty] | VV | 2 | 1 | True | 0 | ROZPOCET
| VV |  | 0,62*(0,80+2,00*2) |  | 2.976 | [12 empty] | VV | 2 | 2 | True | 0 | ROZPOCET
| VV |  | 0,72*(0,80+1,60*2) |  | 2.88 | [12 empty] | VV | 2 | 2 | True | 0 | ROZPOCET
| VV |  | m.č. 0.03 | [14 empty] | VV | 2 | 1 | True | 0 | ROZPOCET
| VV |  | ostění | [14 empty] | VV | 2 | 1 | True | 0 | ROZPOCET
| VV |  | 0,63*(0,80+2,00*2) |  | 3.024 | [12 empty] | VV | 2 | 2 | True | 0 | ROZPOCET
| VV |  | 0,75*(0,80+1,60*2) |  | 3 | [12 empty] | VV | 2 | 2 | True | 0 | ROZPOCET
| VV |  | m.č. 0.04 | [14 empty] | VV | 2 | 1 | True | 0 | ROZPOCET
| VV |  | ostění | [14 empty] | VV | 2 | 1 | True | 0 | ROZPOCET
| VV |  | 0,63*(0,85+2,00*2) |  | 3.056 | [12 empty] | VV | 2 | 2 | True | 0 | ROZPOCET
| VV |  | 0,75*(0,80+1,60*2) |  | 3 | [12 empty] | VV | 2 | 2 | True | 0 | ROZPOCET
| VV |  | m.č. 0.05 | [14 empty] | VV | 2 | 1 | True | 0 | ROZPOCET
| VV |  | ostění | [14 empty] | VV | 2 | 1 | True | 0 | ROZPOCET
| VV |  | 0,75*(0,80+1,60*2) |  | 3 | [12 empty] | VV | 2 | 2 | True | 0 | ROZPOCET
| VV |  | Mezisoučet |  | 23.816 | [12 empty] | VV | 2 | 3 | True | 0 | ROZPOCET
| VV |  | 1. NP | [14 empty] | VV | 2 | 1 | True | 0 | ROZPOCET
| VV |  | m.č. 102 | [14 empty] | VV | 2 | 1 | True | 0 | ROZPOCET
| VV |  | ostění | [14 empty] | VV | 2 | 1 | True | 0 | ROZPOCET
| VV |  | 0,445*(1,20+1,14*2) |  | 1.549 | [12 empty] | VV | 2 | 2 | True | 0 | ROZPOCET
| VV |  | m.č. 103 | [14 empty] | VV | 2 | 1 | True | 0 | ROZPOCET
| VV |  | ostění | [14 empty] | VV | 2 | 1 | True | 0 | ROZPOCET
| VV |  | 0,325*(1,80+2,30*2) |  | 2.08 | [12 empty] | VV | 2 | 2 | True | 0 | ROZPOCET
| VV |  | m.č. 105 | [14 empty] | VV | 2 | 1 | True | 0 | ROZPOCET
| VV |  | ostění | [14 empty] | VV | 2 | 1 | True | 0 | ROZPOCET
| VV |  | 0,16*(1,30+2,88*2) |  | 1.13 | [12 empty] | VV | 2 | 2 | True | 0 | ROZPOCET
| VV |  | m.č. 108 | [14 empty] | VV | 2 | 1 | True | 0 | ROZPOCET
| VV |  | ostění | [14 empty] | VV | 2 | 1 | True | 0 | ROZPOCET
| VV |  | 0,12*(1,00+2,20*2) |  | 0.648 | [12 empty] | VV | 2 | 2 | True | 0 | ROZPOCET
| VV |  | 0,21*(1,80+1,30*2)*2 |  | 1.848 | [12 empty] | VV | 2 | 2 | True | 0 | ROZPOCET
| VV |  | m.č. 109 | [14 empty] | VV | 2 | 1 | True | 0 | ROZPOCET
| VV |  | ostění | [14 empty] | VV | 2 | 1 | True | 0 | ROZPOCET
| VV |  | 0,33*(1,00+2,20*2) |  | 1.782 | [12 empty] | VV | 2 | 2 | True | 0 | ROZPOCET
| VV |  | 0,325*(1,80+1,30*2) |  | 1.43 | [12 empty] | VV | 2 | 2 | True | 0 | ROZPOCET
| VV |  | m.č. 111 | [14 empty] | VV | 2 | 1 | True | 0 | ROZPOCET
| VV |  | ostění | [14 empty] | VV | 2 | 1 | True | 0 | ROZPOCET
| VV |  | 0,325*(1,80+1,30*2) |  | 1.43 | [12 empty] | VV | 2 | 2 | True | 0 | ROZPOCET
| VV |  | Mezisoučet |  | 11.897 | [12 empty] | VV | 2 | 3 | True | 0 | ROZPOCET
| VV |  | 2. NP | [14 empty] | VV | 2 | 1 | True | 0 | ROZPOCET
| VV |  | m.č. 2.01 | [14 empty] | VV | 2 | 1 | True | 0 | ROZPOCET
| VV |  | ostění | [14 empty] | VV | 2 | 1 | True | 0 | ROZPOCET
| VV |  | 0,325*(1,20+1,14*2) |  | 1.131 | [12 empty] | VV | 2 | 2 | True | 0 | ROZPOCET
| VV |  | m.č. 2.02 | [14 empty] | VV | 2 | 1 | True | 0 | ROZPOCET
| VV |  | ostění | [14 empty] | VV | 2 | 1 | True | 0 | ROZPOCET
| VV |  | 0,20*(1,20+0,86*2) |  | 0.584 | [12 empty] | VV | 2 | 2 | True | 0 | ROZPOCET
| VV |  | 0,37*(0,90+2,20*2) |  | 1.961 | [12 empty] | VV | 2 | 2 | True | 0 | ROZPOCET
| VV |  | m.č. 2.03 | [14 empty] | VV | 2 | 1 | True | 0 | ROZPOCET
| VV |  | ostění | [14 empty] | VV | 2 | 1 | True | 0 | ROZPOCET
| VV |  | 0,20*(1,80+1,30*2) |  | 0.88 | [12 empty] | VV | 2 | 2 | True | 0 | ROZPOCET
| VV |  | 0,43*(0,90+2,04*2) |  | 2.141 | [12 empty] | VV | 2 | 2 | True | 0 | ROZPOCET
| VV |  | 0,18*(0,80+2,00*2) |  | 0.864 | [12 empty] | VV | 2 | 2 | True | 0 | ROZPOCET
| VV |  | m.č. 2.06 | [14 empty] | VV | 2 | 1 | True | 0 | ROZPOCET
| VV |  | ostění | [14 empty] | VV | 2 | 1 | True | 0 | ROZPOCET
| VV |  | 0,20*(1,80+1,30*2) |  | 0.88 | [12 empty] | VV | 2 | 2 | True | 0 | ROZPOCET
| VV |  | m.č. 2.04 | [14 empty] | VV | 2 | 1 | True | 0 | ROZPOCET
| VV |  | ostění | [14 empty] | VV | 2 | 1 | True | 0 | ROZPOCET
| VV |  | 0,20*(1,80+1,30*2)*2 |  | 1.76 | [12 empty] | VV | 2 | 2 | True | 0 | ROZPOCET
| VV |  | 0,48*(0,95+2,05*2) |  | 2.424 | [12 empty] | VV | 2 | 2 | True | 0 | ROZPOCET
| VV |  | m.č. 2.05 | [14 empty] | VV | 2 | 1 | True | 0 | ROZPOCET
| VV |  | ostění | [14 empty] | VV | 2 | 1 | True | 0 | ROZPOCET
| VV |  | 0,20*(1,80+1,30*2)*2 |  | 1.76 | [12 empty] | VV | 2 | 2 | True | 0 | ROZPOCET
| VV |  | Mezisoučet |  | 14.385 | [12 empty] | VV | 2 | 3 | True | 0 | ROZPOCET
| VV |  | Součet |  | 50.098 | [12 empty] | VV | 2 | 4 | True | 0 | ROZPOCET
| VV |  | 50,098*1,05 "Přepočtené koeficientem množství |  | 52.603 | [12 empty] | VV | 2 | 2 | True | 1 | ROZPOCET
| D | 4 | Vodorovné konstrukce |  |  |  | 0 |  |  |  |  | 0 |  | 14.4209 |  | 0 | 1 | D | 1 |  |  |  | ROZPOCET | [6 empty] | 0
44 | K | 411.R01 | Podchycení stropní konstrukce pomocí stojek, nosníků a OSB desky tl. 25 mm včetně demontáže | m2 | 11.6 |  | 0 |  |  | základní |  | 0 | 0 | 0 | 0 | 0 | 4 | K | 2 |  |  |  | ROZPOCET | 0 | 0 | 0 | 0 | 0 | 1 | 0 | 4 | -1746299594
| PP |  | Podchycení stropní konstrukce pomocí stojek, nosníků a OSB desky tl. 25 mm včetně demontáže | [14 empty] | PP | 2
| VV |  | 1. NP | [14 empty] | VV | 2 | 1 | True | 0 | ROZPOCET
| VV |  | m.č. 1.05, 1.06 a část 1.07 | [14 empty] | VV | 2 | 1 | True | 0 | ROZPOCET
| VV |  | 4,30+4,00+0,735*4,49 |  | 11.6 | [12 empty] | VV | 2 | 2 | True | 0 | ROZPOCET
| VV |  | Součet |  | 11.6 | [12 empty] | VV | 2 | 4 | True | 1 | ROZPOCET
45 | K | 411.R02 | Navaření a dodávka nových ocelových příložek ke stávajícím přírubám stropu 1.PP (předpoklad: 30% celkové délky nosníků) | m | 11.148 |  | 0 |  |  | základní |  | 0 | 0 | 0 | 0 | 0 | 4 | K | 2 |  |  |  | ROZPOCET | 0 | 0 | 0 | 0 | 0 | 1 | 0 | 4 | 1596499002
| PP |  | Navaření a dodávka nových ocelových příložek ke stávajícím přírubám stropu 1.PP (předpoklad: 30% celkové délky nosníků) | [14 empty] | PP | 2
| VV |  | 1. PP | [14 empty] | VV | 2 | 1 | True | 0 | ROZPOCET
| VV |  | stropní ocelové nosníky | [14 empty] | VV | 2 | 1 | True | 0 | ROZPOCET
| VV |  | (3,38*2+2,96*2+3,27*3+4,09*3+2,40)*0,30 |  | 11.148 | [12 empty] | VV | 2 | 2 | True | 0 | ROZPOCET
| VV |  | Součet |  | 11.148 | [12 empty] | VV | 2 | 4 | True | 1 | ROZPOCET
46 | K | 411.R03 | Dodávka a montáž podložení zhlaví trámů impregnovaným dubovým nebo akátovým prkénkem rozměr 200x250x25 mm, včetně pruhu asfaltového izolačního pásu | kus | 94 |  | 0 |  |  | základní |  | 0 | 0 | 0 | 0 | 0 | 4 | K | 2 |  |  |  | ROZPOCET | 0 | 0 | 0 | 0 | 0 | 1 | 0 | 4 | -1969885182
| PP |  | Dodávka a montáž podložení zhlaví trámů impregnovaným dubovým nebo akátovým prkénkem rozměr 200x250x25 mm, včetně pruhu asfaltového izolačního pásu | [14 empty] | PP | 2
| VV |  | Kontrola každého zhlaví trámu | [14 empty] | VV | 2 | 1 | True | 0 | ROZPOCET
| VV |  | předpoklad počtu trámů, skutečnost dle stavu na stavbě | [14 empty] | VV | 2 | 1 | True | 0 | ROZPOCET
| VV |  | skladba stropu nad jednopdlažní částí | [14 empty] | VV | 2 | 1 | True | 0 | ROZPOCET
| VV |  | 9*2 |  | 18 | [12 empty] | VV | 2 | 2 | True | 0 | ROZPOCET
| VV |  | skladba stropu nad 1. NP v místě dvoupodlažní části | [14 empty] | VV | 2 | 1 | True | 0 | ROZPOCET
| VV |  | (9+9)*2 |  | 36 | [12 empty] | VV | 2 | 2 | True | 0 | ROZPOCET
| VV |  | skladba stropu nad 2. NP | [14 empty] | VV | 2 | 1 | True | 0 | ROZPOCET
| VV |  | (8+12)*2 |  | 40 | [12 empty] | VV | 2 | 2 | True | 0 | ROZPOCET
| VV |  | Součet |  | 94 | [12 empty] | VV | 2 | 4 | True | 1 | ROZPOCET
47 | K | 413232211 | Zazdívka zhlaví válcovaných nosníků v do 150 mm | kus | 24 |  | 0 |  |  | základní |  | 0 | 0.02278 | 0.54672 | 0 | 0 | 4 | K | 2 |  |  |  | ROZPOCET | 0 | 0 | 0 | 0 | 0 | 1 | 0 | 4 | -342010531
| PP |  | Zazdívka zhlaví válcovaných nosníků v do 150 mm | [14 empty] | PP | 2
| Online PSC |  | https://podminky.urs.cz/item/CS_URS_2021_02/413232211 | [14 empty] | Online PSC | 2
| VV |  | 1. NP - stávající stav a bourací práce | [14 empty] | VV | 2 | 1 | True | 0 | ROZPOCET
| VV |  | překlad P01 - P06 | [14 empty] | VV | 2 | 1 | True | 0 | ROZPOCET
| VV |  | (6*1+1*1+1*1)*2 |  | 16 | [12 empty] | VV | 2 | 2 | True | 0 | ROZPOCET
| VV |  | Mezisoučet |  | 16 | [12 empty] | VV | 2 | 3 | True | 0 | ROZPOCET
| VV |  | 1. NP - nový stav | [14 empty] | VV | 2 | 1 | True | 0 | ROZPOCET
| VV |  | překlad P01 | [14 empty] | VV | 2 | 1 | True | 0 | ROZPOCET
| VV |  | 4*2 |  | 8 | [12 empty] | VV | 2 | 2 | True | 0 | ROZPOCET
| VV |  | Mezisoučet |  | 8 | [12 empty] | VV | 2 | 3 | True | 0 | ROZPOCET
| VV |  | Součet |  | 24 | [12 empty] | VV | 2 | 4 | True | 1 | ROZPOCET
48 | K | 413232221 | Zazdívka zhlaví válcovaných nosníků v do 300 mm | kus | 90 |  | 0 |  |  | základní |  | 0 | 0.059 | 5.31 | 0 | 0 | 4 | K | 2 |  |  |  | ROZPOCET | 0 | 0 | 0 | 0 | 0 | 1 | 0 | 4 | -804555074
| PP |  | Zazdívka zhlaví válcovaných nosníků v do 300 mm | [14 empty] | PP | 2
| Online PSC |  | https://podminky.urs.cz/item/CS_URS_2021_02/413232221 | [14 empty] | Online PSC | 2
| VV |  | 1. PP - stávající stav a bourací práce | [14 empty] | VV | 2 | 1 | True | 0 | ROZPOCET
| VV |  | překlad P01 a P02 | [14 empty] | VV | 2 | 1 | True | 0 | ROZPOCET
| VV |  | (3+1)*4*2 |  | 32 | [12 empty] | VV | 2 | 2 | True | 0 | ROZPOCET
| VV |  | Mezisoučet |  | 32 | [12 empty] | VV | 2 | 3 | True | 0 | ROZPOCET
| VV |  | 1. NP | [14 empty] | VV | 2 | 1 | True | 0 | ROZPOCET
| VV |  | překlad P01 - P06 | [14 empty] | VV | 2 | 1 | True | 0 | ROZPOCET
| VV |  | (2*3+1*2+1*2)*2 |  | 20 | [12 empty] | VV | 2 | 2 | True | 0 | ROZPOCET
| VV |  | Mezisoučet |  | 20 | [12 empty] | VV | 2 | 3 | True | 0 | ROZPOCET
| VV |  | 2. NP | [14 empty] | VV | 2 | 1 | True | 0 | ROZPOCET
| VV |  | překlad P01 - P04 | [14 empty] | VV | 2 | 1 | True | 0 | ROZPOCET
| VV |  | (3*3+1*3+1*1+1*1)*2 |  | 28 | [12 empty] | VV | 2 | 2 | True | 0 | ROZPOCET
| VV |  | Mezisoučet |  | 28 | [12 empty] | VV | 2 | 3 | True | 0 | ROZPOCET
| VV |  | 1. NP - nový stav | [14 empty] | VV | 2 | 1 | True | 0 | ROZPOCET
| VV |  | překlad P01 | [14 empty] | VV | 2 | 1 | True | 0 | ROZPOCET
| VV |  | 4*2 |  | 8 | [12 empty] | VV | 2 | 2 | True | 0 | ROZPOCET
| VV |  | překlad P02 | [14 empty] | VV | 2 | 1 | True | 0 | ROZPOCET
| VV |  | 1*2 |  | 2 | [12 empty] | VV | 2 | 2 | True | 0 | ROZPOCET
| VV |  | Mezisoučet |  | 10 | [12 empty] | VV | 2 | 3 | True | 0 | ROZPOCET
| VV |  | Součet |  | 90 | [12 empty] | VV | 2 | 4 | True | 1 | ROZPOCET
49 | K | 413232220.R01 | Uložení ocelových překladů na betonovou mazaninu tl. 80 mm s vloženou KARI sítí | kus | 114 |  | 0 |  |  | základní |  | 0 | 0.059 | 6.726 | 0 | 0 | 4 | K | 2 |  |  |  | ROZPOCET | 0 | 0 | 0 | 0 | 0 | 1 | 0 | 4 | -1688208273
| PP |  | Uložení ocelových překladů na betonovou mazaninu tl. 80 mm s vloženou KARI sítí | [14 empty] | PP | 2
| VV |  | 1. NP - stávající stav a bourací práce | [14 empty] | VV | 2 | 1 | True | 0 | ROZPOCET
| VV |  | překlad P01 - P06 | [14 empty] | VV | 2 | 1 | True | 0 | ROZPOCET
| VV |  | (6*1+1*1+1*1)*2 |  | 16 | [12 empty] | VV | 2 | 2 | True | 0 | ROZPOCET
| VV |  | Mezisoučet |  | 16 | [12 empty] | VV | 2 | 3 | True | 0 | ROZPOCET
| VV |  | 1. NP - nový stav | [14 empty] | VV | 2 | 1 | True | 0 | ROZPOCET
| VV |  | překlad P01 | [14 empty] | VV | 2 | 1 | True | 0 | ROZPOCET
| VV |  | 4*2 |  | 8 | [12 empty] | VV | 2 | 2 | True | 0 | ROZPOCET
| VV |  | Mezisoučet |  | 8 | [12 empty] | VV | 2 | 3 | True | 0 | ROZPOCET
| VV |  | 1. PP - stávající stav a bourací práce | [14 empty] | VV | 2 | 1 | True | 0 | ROZPOCET
| VV |  | překlad P01 a P02 | [14 empty] | VV | 2 | 1 | True | 0 | ROZPOCET
| VV |  | (3+1)*4*2 |  | 32 | [12 empty] | VV | 2 | 2 | True | 0 | ROZPOCET
| VV |  | Mezisoučet |  | 32 | [12 empty] | VV | 2 | 3 | True | 0 | ROZPOCET
| VV |  | 1. NP | [14 empty] | VV | 2 | 1 | True | 0 | ROZPOCET
| VV |  | překlad P01 - P06 | [14 empty] | VV | 2 | 1 | True | 0 | ROZPOCET
| VV |  | (2*3+1*2+1*2)*2 |  | 20 | [12 empty] | VV | 2 | 2 | True | 0 | ROZPOCET
| VV |  | Mezisoučet |  | 20 | [12 empty] | VV | 2 | 3 | True | 0 | ROZPOCET
| VV |  | 2. NP | [14 empty] | VV | 2 | 1 | True | 0 | ROZPOCET
| VV |  | překlad P01 - P04 | [14 empty] | VV | 2 | 1 | True | 0 | ROZPOCET
| VV |  | (3*3+1*3+1*1+1*1)*2 |  | 28 | [12 empty] | VV | 2 | 2 | True | 0 | ROZPOCET
| VV |  | Mezisoučet |  | 28 | [12 empty] | VV | 2 | 3 | True | 0 | ROZPOCET
| VV |  | 1. NP - nový stav | [14 empty] | VV | 2 | 1 | True | 0 | ROZPOCET
| VV |  | překlad P01 | [14 empty] | VV | 2 | 1 | True | 0 | ROZPOCET
| VV |  | 4*2 |  | 8 | [12 empty] | VV | 2 | 2 | True | 0 | ROZPOCET
| VV |  | překlad P02 | [14 empty] | VV | 2 | 1 | True | 0 | ROZPOCET
| VV |  | 1*2 |  | 2 | [12 empty] | VV | 2 | 2 | True | 0 | ROZPOCET
| VV |  | Mezisoučet |  | 10 | [12 empty] | VV | 2 | 3 | True | 0 | ROZPOCET
| VV |  | Součet |  | 114 | [12 empty] | VV | 2 | 4 | True | 1 | ROZPOCET
50 | K | 417321212 | Ztužující pásy a věnce ze ŽB tř. C 12/15 | m3 | 0.078 |  | 0 |  |  | základní |  | 0 | 2.2564 | 0.176 | 0 | 0 | 4 | K | 2 |  |  |  | ROZPOCET | 0 | 0 | 0 | 0 | 0 | 1 | 0 | 4 | 1816906726
| PP |  | Ztužující pásy a věnce ze ŽB tř. C 12/15 | [14 empty] | PP | 2
| Online PSC |  | https://podminky.urs.cz/item/CS_URS_2021_02/417321212 | [14 empty] | Online PSC | 2
| VV |  | 1. NP - viz detail napojení příček pod stropem | [14 empty] | VV | 2 | 1 | True | 0 | ROZPOCET
| VV |  | 0,125*0,125*(3,46+1,55) |  | 0.078 | [12 empty] | VV | 2 | 2 | True | 0 | ROZPOCET
| VV |  | Součet |  | 0.078 | [12 empty] | VV | 2 | 4 | True | 1 | ROZPOCET
51 | K | 417321414 | Ztužující pásy a věnce ze ŽB tř. C 20/25 - XC1 | m3 | 0.589 |  | 0 |  |  | základní |  | 0 | 2.4534 | 1.445 | 0 | 0 | 4 | K | 2 |  |  |  | ROZPOCET | 0 | 0 | 0 | 0 | 0 | 1 | 0 | 4 | 426370957
| PP |  | Ztužující pásy a věnce ze ŽB tř. C 20/25 - XC1 | [14 empty] | PP | 2
| Online PSC |  | https://podminky.urs.cz/item/CS_URS_2021_02/417321414 | [14 empty] | Online PSC | 2
| VV |  | 1. NP - viz detail vyztužení ŽB věnce pro uložení pozednice | [14 empty] | VV | 2 | 1 | True | 0 | ROZPOCET
| VV |  | 0,30*0,15*5,75 |  | 0.259 | [12 empty] | VV | 2 | 2 | True | 0 | ROZPOCET
| VV |  | nová zeď - betonový věnec 250x240 mm v úrovni stropu | [14 empty] | VV | 2 | 1 | True | 0 | ROZPOCET
| VV |  | 0,24*0,25*5,495 |  | 0.33 | [12 empty] | VV | 2 | 2 | True | 0 | ROZPOCET
| VV |  | Součet |  | 0.589 | [12 empty] | VV | 2 | 4 | True | 1 | ROZPOCET
52 | K | 417351115 | Zřízení bednění ztužujících věnců | m2 | 10.216 |  | 0 |  |  | základní |  | 0 | 0.0057646 | 0.058892 | 0 | 0 | 4 | K | 2 |  |  |  | ROZPOCET | 0 | 0 | 0 | 0 | 0 | 1 | 0 | 4 | -1019072186
| PP |  | Zřízení bednění ztužujících věnců | [14 empty] | PP | 2
| Online PSC |  | https://podminky.urs.cz/item/CS_URS_2021_02/417351115 | [14 empty] | Online PSC | 2
| VV |  | 1. NP - viz detail napojení příček pod stropem | [14 empty] | VV | 2 | 1 | True | 0 | ROZPOCET
| VV |  | (0,125+0,20)*2*(3,46+1,55) |  | 3.257 | [12 empty] | VV | 2 | 2 | True | 0 | ROZPOCET
| VV |  | 1. NP - viz detail vyztužení ŽB věnce pro uložení pozednice | [14 empty] | VV | 2 | 1 | True | 0 | ROZPOCET
| VV |  | (0,15+0,20)*5,75 |  | 2.013 | [12 empty] | VV | 2 | 2 | True | 0 | ROZPOCET
| VV |  | nová zeď - betonový věnec 250x240 mm v úrovni stropu | [14 empty] | VV | 2 | 1 | True | 0 | ROZPOCET
| VV |  | (0,25+0,20)*2*5,495 |  | 4.946 | [12 empty] | VV | 2 | 2 | True | 0 | ROZPOCET
| VV |  | Součet |  | 10.216 | [12 empty] | VV | 2 | 4 | True | 1 | ROZPOCET
53 | K | 417351116 | Odstranění bednění ztužujících věnců | m2 | 10.216 |  | 0 |  |  | základní |  | 0 | 0 | 0 | 0 | 0 | 4 | K | 2 |  |  |  | ROZPOCET | 0 | 0 | 0 | 0 | 0 | 1 | 0 | 4 | -278598528
| PP |  | Odstranění bednění ztužujících věnců | [14 empty] | PP | 2
| Online PSC |  | https://podminky.urs.cz/item/CS_URS_2021_02/417351116 | [14 empty] | Online PSC | 2
54 | K | 417361821 | Výztuž ztužujících pásů a věnců betonářskou ocelí 10 505 | t | 0.049 |  | 0 |  |  | základní |  | 0 | 1.0529 | 0.051592 | 0 | 0 | 4 | K | 2 |  |  |  | ROZPOCET | 0 | 0 | 0 | 0 | 0 | 1 | 0 | 4 | 1161549846
| PP |  | Výztuž ztužujících pásů a věnců betonářskou ocelí 10 505 | [14 empty] | PP | 2
| Online PSC |  | https://podminky.urs.cz/item/CS_URS_2021_02/417361821 | [14 empty] | Online PSC | 2
| VV |  | 1. NP - viz detail napojení příček pod stropem, předpoklad vyztužení 80 kg/m2 - R12 | [14 empty] | VV | 2 | 1 | True | 0 | ROZPOCET
| VV |  | 0,125*0,125*(3,46+1,55)*80/1000 |  | 0.006 | [12 empty] | VV | 2 | 2 | True | 0 | ROZPOCET
| VV |  | 1. NP - viz detail vyztužení ŽB věnce pro uložení pozednice | [14 empty] | VV | 2 | 1 | True | 0 | ROZPOCET
| VV |  | podélná výztuž R10, hmotnost 0,62 kg/m | [14 empty] | VV | 2 | 1 | True | 0 | ROZPOCET
| VV |  | 4*5,75*0,62/1000 |  | 0.014 | [12 empty] | VV | 2 | 2 | True | 0 | ROZPOCET
| VV |  | třmínky R6, hmotnost 0,22 kg/m | [14 empty] | VV | 2 | 1 | True | 0 | ROZPOCET
| VV |  | 30*0,75*0,22/1000 |  | 0.005 | [12 empty] | VV | 2 | 2 | True | 0 | ROZPOCET
| VV |  | nová zeď - betonový věnec 250x240 mm v úrovni stropu, podélná výztuž 4xR12 mm - hmotnost 0,89 kg/m, | [14 empty] | VV | 2 | 1 | True | 0 | ROZPOCET
| VV |  | třmínky R6 - 4x do jednoho metru - hmotnost 0,22 kg/m | [14 empty] | VV | 2 | 1 | True | 0 | ROZPOCET
| VV |  | 5,495*4*0,89/1000 |  | 0.02 | [12 empty] | VV | 2 | 2 | True | 0 | ROZPOCET
| VV |  | 5,495/0,25*0,83*0,22/1000 |  | 0.004 | [12 empty] | VV | 2 | 2 | True | 0 | ROZPOCET
| VV |  | Součet |  | 0.049 | [12 empty] | VV | 2 | 4 | True | 1 | ROZPOCET
55 | K | 434351141 | Zřízení bednění stupňů přímočarých schodišť | m2 | 16.196 |  | 0 |  |  | základní |  | 0 | 0.0065846 | 0.10664 | 0 | 0 | 4 | K | 2 |  |  |  | ROZPOCET | 0 | 0 | 0 | 0 | 0 | 1 | 0 | 4 | 1212339725
| PP |  | Zřízení bednění stupňů přímočarých schodišť | [14 empty] | PP | 2
| Online PSC |  | https://podminky.urs.cz/item/CS_URS_2021_02/434351141 | [14 empty] | Online PSC | 2
| VV |  | pro zapravení cementovou stěrkou | [14 empty] | VV | 2 | 1 | True | 0 | ROZPOCET
| VV |  | 1. PP | [14 empty] | VV | 2 | 1 | True | 0 | ROZPOCET
| VV |  | 1,125*(0,18+0,10)*(8+6) |  | 4.41 | [12 empty] | VV | 2 | 2 | True | 0 | ROZPOCET
| VV |  | 1. NP | [14 empty] | VV | 2 | 1 | True | 0 | ROZPOCET
| VV |  | 1,125*(0,191+0,10)*(11+1+6) |  | 5.893 | [12 empty] | VV | 2 | 2 | True | 0 | ROZPOCET
| VV |  | 2. NP | [14 empty] | VV | 2 | 1 | True | 0 | ROZPOCET
| VV |  | 1,125*(0,191+0,10)*(11+1+6) |  | 5.893 | [12 empty] | VV | 2 | 2 | True | 0 | ROZPOCET
| VV |  | Součet |  | 16.196 | [12 empty] | VV | 2 | 4 | True | 1 | ROZPOCET
56 | K | 434351142 | Odstranění bednění stupňů přímočarých schodišť | m2 | 16.196 |  | 0 |  |  | základní |  | 0 | 0 | 0 | 0 | 0 | 4 | K | 2 |  |  |  | ROZPOCET | 0 | 0 | 0 | 0 | 0 | 1 | 0 | 4 | 383779033
| PP |  | Odstranění bednění stupňů přímočarých schodišť | [14 empty] | PP | 2
| Online PSC |  | https://podminky.urs.cz/item/CS_URS_2021_02/434351142 | [14 empty] | Online PSC | 2
| D | 6 | Úpravy povrchů, podlahy a osazování výplní |  |  |  | 0 |  |  |  |  | 0 |  | 122.8761 |  | 0 | 1 | D | 1 |  |  |  | ROZPOCET | [6 empty] | 0
57 | K | 611131101.R01-S | Vnitřní sanační špric z podkladní omítky vnitřních stropů jako kotvící můstek pro další omítkové vrstvy, spotřeba cca 3-5 kg/m2 | m2 | 79.853 |  | 0 |  |  | základní |  | 0 | 0.00735 | 0.58692 | 0 | 0 | 4 | K | 2 |  |  |  | ROZPOCET | 0 | 0 | 0 | 0 | 0 | 1 | 0 | 4 | -1198455641
| PP |  | Vnitřní sanační špric z podkladní omítky vnitřních stropů jako kotvící můstek pro další omítkové vrstvy, spotřeba cca 3-5 kg/m2 | [14 empty] | PP | 2
| VV |  | Skladba dle odstavce 3.6.1 viz odborný posudek | [14 empty] | VV | 2 | 1 | True | 0 | ROZPOCET
| VV |  | PODROBNÝ POPIS SKLADBY VIZ TZ - SANACE VNITŘNÍHO ZDIVA 1. PP | [14 empty] | VV | 2 | 1 | True | 0 | ROZPOCET
| VV |  | 1. PP | [14 empty] | VV | 2 | 1 | True | 0 | ROZPOCET
| VV |  | m.č. 0.01 - 0.07 | [14 empty] | VV | 2 | 1 | True | 0 | ROZPOCET
| VV |  | 8,72+11,86+20,87+10,70+16,73+7,17 |  | 76.05 | [12 empty] | VV | 2 | 2 | True | 0 | ROZPOCET
| VV |  | Mezisoučet |  | 76.05 | [12 empty] | VV | 2 | 3 | True | 0 | ROZPOCET
| VV |  | Součet |  | 76.05 | [12 empty] | VV | 2 | 4 | True | 0 | ROZPOCET
| VV |  | 76,05*1,05 "Přepočtené koeficientem množství |  | 79.853 | [12 empty] | VV | 2 | 2 | True | 1 | ROZPOCET
58 | K | 611811001.R01 | Vnitřní hrubá rovnaná vrstva z vysoce porézní podkladní a kompresní omítky stropů plněné pemzou v min. tl. 20 mm, spotřeba cca 9,5 kg/m2/10 mm tl. vrstvy | m2 | 79.853 |  | 0 |  |  | základní |  | 0 | 0.025 | 1.9963 | 0 | 0 | 4 | K | 2 |  |  |  | ROZPOCET | 0 | 0 | 0 | 0 | 0 | 1 | 0 | 4 | 253374713
| PP |  | Vnitřní hrubá rovnaná vrstva z vysoce porézní podkladní a kompresní omítky stropů plněné pemzou v min. tl. 20 mm, spotřeba cca 9,5 kg/m2/10 mm tl. vrstvy | [14 empty] | PP | 2
| VV |  | Skladba dle odstavce 3.6.1 viz odborný posudek | [14 empty] | VV | 2 | 1 | True | 0 | ROZPOCET
| VV |  | PODROBNÝ POPIS SKLADBY VIZ TZ - SANACE VNITŘNÍHO ZDIVA 1. PP | [14 empty] | VV | 2 | 1 | True | 0 | ROZPOCET
| VV |  | 1. PP | [14 empty] | VV | 2 | 1 | True | 0 | ROZPOCET
| VV |  | m.č. 0.01 - 0.07 | [14 empty] | VV | 2 | 1 | True | 0 | ROZPOCET
| VV |  | 8,72+11,86+20,87+10,70+16,73+7,17 |  | 76.05 | [12 empty] | VV | 2 | 2 | True | 0 | ROZPOCET
| VV |  | Mezisoučet |  | 76.05 | [12 empty] | VV | 2 | 3 | True | 0 | ROZPOCET
| VV |  | Součet |  | 76.05 | [12 empty] | VV | 2 | 4 | True | 0 | ROZPOCET
| VV |  | 76,05*1,05 "Přepočtené koeficientem množství |  | 79.853 | [12 empty] | VV | 2 | 2 | True | 1 | ROZPOCET
59 | K | 612131101.R03-S | Vnitřní sanační sulfátoodolný podhoz špric vnitřních stropů, nanášený síťovitě, spotřeba 4-6 kg/m2 (>50% plochy) | m2 | 190.397 |  | 0 |  |  | základní |  | 0 | 0.00735 | 1.3994 | 0 | 0 | 4 | K | 2 |  |  |  | ROZPOCET | 0 | 0 | 0 | 0 | 0 | 1 | 0 | 4 | -1875826860
| PP |  | Vnitřní sanační sulfátoodolný podhoz špric vnitřních stropů, nanášený síťovitě, spotřeba 4-6 kg/m2 (>50% plochy) | [14 empty] | PP | 2
| VV |  | Skladba dle odstavce 3.6.2 viz odborný posudek | [14 empty] | VV | 2 | 1 | True | 0 | ROZPOCET
| VV |  | PODROBNÝ POPIS SKLADBY VIZ TZ - SANACE VNITŘNÍHO ZDIVA 1. NP KRYTÉ OMÍTKOU | [14 empty] | VV | 2 | 1 | True | 0 | ROZPOCET
| VV |  | 1. NP | [14 empty] | VV | 2 | 1 | True | 0 | ROZPOCET
| VV |  | m.č. 101 - 103, 105 - 110, 112 - 117 | [14 empty] | VV | 2 | 1 | True | 0 | ROZPOCET
| VV |  | 7,59+1,26+8,37+13,16 |  | 30.38 | [12 empty] | VV | 2 | 2 | True | 0 | ROZPOCET
| VV |  | 11,12+10,57+6,29+7,58+19,07+4,34 |  | 58.97 | [12 empty] | VV | 2 | 2 | True | 0 | ROZPOCET
| VV |  | 28,03+39,77+1,24+10,11+4,68+3,65+4,50 |  | 91.98 | [12 empty] | VV | 2 | 2 | True | 0 | ROZPOCET
| VV |  | Součet |  | 181.33 | [12 empty] | VV | 2 | 4 | True | 0 | ROZPOCET
| VV |  | 181,33*1,05 "Přepočtené koeficientem množství |  | 190.397 | [12 empty] | VV | 2 | 2 | True | 1 | ROZPOCET
60 | K | 612321121.R01-S | Vnitřní jádrová omítka stropů na bázi vápna a přírodních pucolánů, spotřeba cca 15 kg/m2m10 mm tl. vrstvy | m2 | 190.397 |  | 0 |  |  | základní |  | 0 | 0.0154 | 2.9321 | 0 | 0 | 4 | K | 2 |  |  |  | ROZPOCET | 0 | 0 | 0 | 0 | 0 | 1 | 0 | 4 | 1213570022
| PP |  | Vnitřní jádrová omítka stropů na bázi vápna a přírodních pucolánů, spotřeba cca 15 kg/m2m10 mm tl. vrstvy | [14 empty] | PP | 2
| VV |  | Skladba dle odstavce 3.6.7 viz odborný posudek | [14 empty] | VV | 2 | 1 | True | 0 | ROZPOCET
| VV |  | PODROBNÝ POPIS SKLADBY VIZ TZ - VNITŘNÍ OMÍTKOVÝ SYSTÉM NAD HRANICÍ SANACE 1. NP, NOVÉ KONSTRUKCE A PRO CELÉ 2. NP | [14 empty] | VV | 2 | 1 | True | 0 | ROZPOCET
| VV |  | 1. NP | [14 empty] | VV | 2 | 1 | True | 0 | ROZPOCET
| VV |  | m.č. 101 - 103, 105 - 110, 112 - 117 | [14 empty] | VV | 2 | 1 | True | 0 | ROZPOCET
| VV |  | 7,59+1,26+8,37+13,16 |  | 30.38 | [12 empty] | VV | 2 | 2 | True | 0 | ROZPOCET
| VV |  | 11,12+10,57+6,29+7,58+19,07+4,34 |  | 58.97 | [12 empty] | VV | 2 | 2 | True | 0 | ROZPOCET
| VV |  | 28,03+39,77+1,24+10,11+4,68+3,65+4,50 |  | 91.98 | [12 empty] | VV | 2 | 2 | True | 0 | ROZPOCET
| VV |  | Součet |  | 181.33 | [12 empty] | VV | 2 | 4 | True | 0 | ROZPOCET
| VV |  | 181,33*1,05 "Přepočtené koeficientem množství |  | 190.397 | [12 empty] | VV | 2 | 2 | True | 1 | ROZPOCET
61 | K | 612311131.R01-S | Vnitřní povrchová úprava stropů z jemného protiplísňového kapilárně aktivního sanačního štuku, spotřeba cca 1,5 kg/m2/1 mm tl. vrstvy | m2 | 190.397 |  | 0 |  |  | základní |  | 0 | 0.003 | 0.57119 | 0 | 0 | 4 | K | 2 |  |  |  | ROZPOCET | 0 | 0 | 0 | 0 | 0 | 1 | 0 | 4 | 836617833
| PP |  | Vnitřní povrchová úprava stropů z jemného protiplísňového kapilárně aktivního sanačního štuku, spotřeba cca 1,5 kg/m2/1 mm tl. vrstvy | [14 empty] | PP | 2
| VV |  | 1. NP | [14 empty] | VV | 2 | 1 | True | 0 | ROZPOCET
| VV |  | m.č. 101 - 103, 105 - 110, 112 - 117 | [14 empty] | VV | 2 | 1 | True | 0 | ROZPOCET
| VV |  | 7,59+1,26+8,37+13,16 |  | 30.38 | [12 empty] | VV | 2 | 2 | True | 0 | ROZPOCET
| VV |  | 11,12+10,57+6,29+7,58+19,07+4,34 |  | 58.97 | [12 empty] | VV | 2 | 2 | True | 0 | ROZPOCET
| VV |  | 28,03+39,77+1,24+10,11+4,68+3,65+4,50 |  | 91.98 | [12 empty] | VV | 2 | 2 | True | 0 | ROZPOCET
| VV |  | Součet |  | 181.33 | [12 empty] | VV | 2 | 4 | True | 0 | ROZPOCET
| VV |  | 181,33*1,05 "Přepočtené koeficientem množství |  | 190.397 | [12 empty] | VV | 2 | 2 | True | 1 | ROZPOCET
62 | K | 612131101 | Vnitřní cementový postřik vnitřních stěn nanášený celoplošně ručně | m2 | 31.48 |  | 0 |  |  | základní |  | 0 | 0.00735 | 0.23138 | 0 | 0 | 4 | K | 2 |  |  |  | ROZPOCET | 0 | 0 | 0 | 0 | 0 | 1 | 0 | 4 | -1547140735
| PP |  | Vnitřní cementový postřik vnitřních stěn nanášený celoplošně ručně | [14 empty] | PP | 2
| Online PSC |  | https://podminky.urs.cz/item/CS_URS_2021_02/612131101 | [14 empty] | Online PSC | 2
| VV |  | v závorce uvedena tloušťka ostění + výška 250 mm pro každý překlad | [14 empty] | VV | 2 | 1 | True | 0 | ROZPOCET
| VV |  | 1. PP - stávající stav a bourací práce | [14 empty] | VV | 2 | 1 | True | 0 | ROZPOCET
| VV |  | překlad P01 | [14 empty] | VV | 2 | 1 | True | 0 | ROZPOCET
| VV |  | 1,10*(0,60+0,62+0,63+0,25*2*3) |  | 3.685 | [12 empty] | VV | 2 | 2 | True | 0 | ROZPOCET
| VV |  | překlad P02 | [14 empty] | VV | 2 | 1 | True | 0 | ROZPOCET
| VV |  | 1,15*(0,63+0,25*2) |  | 1.3 | [12 empty] | VV | 2 | 2 | True | 0 | ROZPOCET
| VV |  | Mezisoučet |  | 4.985 | [12 empty] | VV | 2 | 3 | True | 0 | ROZPOCET
| VV |  | 1. NP | [14 empty] | VV | 2 | 1 | True | 0 | ROZPOCET
| VV |  | překlad P01; I č. 120 | [14 empty] | VV | 2 | 1 | True | 0 | ROZPOCET
| VV |  | 6*0,70*(0,25) |  | 1.05 | [12 empty] | VV | 2 | 2 | True | 0 | ROZPOCET
| VV |  | překlad P02; I č. 160 | [14 empty] | VV | 2 | 1 | True | 0 | ROZPOCET
| VV |  | 2*2,00*(0,43+0,25*2) |  | 3.72 | [12 empty] | VV | 2 | 2 | True | 0 | ROZPOCET
| VV |  | překlad P03; I č. 160 | [14 empty] | VV | 2 | 1 | True | 0 | ROZPOCET
| VV |  | 1*1,30*(0,14+0,25*2) |  | 0.832 | [12 empty] | VV | 2 | 2 | True | 0 | ROZPOCET
| VV |  | překlad P04; I č. 120 | [14 empty] | VV | 2 | 1 | True | 0 | ROZPOCET
| VV |  | 1*3,00*(0,075+0,25) |  | 0.975 | [12 empty] | VV | 2 | 2 | True | 0 | ROZPOCET
| VV |  | překlad P05; I č. 160 | [14 empty] | VV | 2 | 1 | True | 0 | ROZPOCET
| VV |  | 1*1,30*(0,18+0,25*2) |  | 0.884 | [12 empty] | VV | 2 | 2 | True | 0 | ROZPOCET
| VV |  | překlad P06; I č. 120 | [14 empty] | VV | 2 | 1 | True | 0 | ROZPOCET
| VV |  | 1*0,80*(0,06+0,25) |  | 0.248 | [12 empty] | VV | 2 | 2 | True | 0 | ROZPOCET
| VV |  | Mezisoučet |  | 7.709 | [12 empty] | VV | 2 | 3 | True | 0 | ROZPOCET
| VV |  | 2. NP | [14 empty] | VV | 2 | 1 | True | 0 | ROZPOCET
| VV |  | překlad P01; I č. 160 | [14 empty] | VV | 2 | 1 | True | 0 | ROZPOCET
| VV |  | 1,30*(0,47+0,48+0,43+0,25*2*3) |  | 3.744 | [12 empty] | VV | 2 | 2 | True | 0 | ROZPOCET
| VV |  | překlad P02; I č. 160 | [14 empty] | VV | 2 | 1 | True | 0 | ROZPOCET
| VV |  | 1,50*(0,47+0,25*2) |  | 1.455 | [12 empty] | VV | 2 | 2 | True | 0 | ROZPOCET
| VV |  | překlad P03; I č. 160 | [14 empty] | VV | 2 | 1 | True | 0 | ROZPOCET
| VV |  | 1,30*(0,15+0,25*2) |  | 0.845 | [12 empty] | VV | 2 | 2 | True | 0 | ROZPOCET
| VV |  | překlad P04; I č. 160 | [14 empty] | VV | 2 | 1 | True | 0 | ROZPOCET
| VV |  | 1,20*(0,18+0,25*2) |  | 0.816 | [12 empty] | VV | 2 | 2 | True | 0 | ROZPOCET
| VV |  | Mezisoučet |  | 6.86 | [12 empty] | VV | 2 | 3 | True | 0 | ROZPOCET
| VV |  | 1. PP - nový stav | [14 empty] | VV | 2 | 1 | True | 0 | ROZPOCET
| VV |  | překlad P01; I č. 120 | [14 empty] | VV | 2 | 1 | True | 0 | ROZPOCET
| VV |  | 4*1*1,10*(0,06+0,25) |  | 1.364 | [12 empty] | VV | 2 | 2 | True | 0 | ROZPOCET
| VV |  | 1. NP | [14 empty] | VV | 2 | 1 | True | 0 | ROZPOCET
| VV |  | překlad P01; I č. 160 | [14 empty] | VV | 2 | 1 | True | 0 | ROZPOCET
| VV |  | 1*4*1,70*(0,75+0,25*2) |  | 8.5 | [12 empty] | VV | 2 | 2 | True | 0 | ROZPOCET
| VV |  | překlad P02; I č. 160 | [14 empty] | VV | 2 | 1 | True | 0 | ROZPOCET
| VV |  | 1*1*1,25*(0,20+0,25) |  | 0.563 | [12 empty] | VV | 2 | 2 | True | 0 | ROZPOCET
| VV |  | Mezisoučet |  | 10.427 | [12 empty] | VV | 2 | 3 | True | 0 | ROZPOCET
| VV |  | Součet |  | 29.981 | [12 empty] | VV | 2 | 4 | True | 0 | ROZPOCET
| VV |  | 29,981*1,05 "Přepočtené koeficientem množství |  | 31.48 | [12 empty] | VV | 2 | 2 | True | 1 | ROZPOCET
63 | K | 612131101.R01 | Vnitřní sanační špric z podkladní omítky vnitřních stěn jako kotvící můstek pro další omítkové vrstvy, spotřeba cca 3-5 kg/m2 | m2 | 228.291 |  | 0 |  |  | základní |  | 0 | 0.00735 | 1.6779 | 0 | 0 | 4 | K | 2 |  |  |  | ROZPOCET | 0 | 0 | 0 | 0 | 0 | 1 | 0 | 4 | 1296728418
| PP |  | Vnitřní sanační špric z podkladní omítky vnitřních stěn jako kotvící můstek pro další omítkové vrstvy, spotřeba cca 3-5 kg/m2 | [14 empty] | PP | 2
| VV |  | Skladba dle odstavce 3.6.1 viz odborný posudek | [14 empty] | VV | 2 | 1 | True | 0 | ROZPOCET
| VV |  | PODROBNÝ POPIS SKLADBY VIZ TZ - SANACE VNITŘNÍHO ZDIVA 1. PP | [14 empty] | VV | 2 | 1 | True | 0 | ROZPOCET
| VV |  | 1. PP | [14 empty] | VV | 2 | 1 | True | 0 | ROZPOCET
| VV |  | m.č. 0.01 | [14 empty] | VV | 2 | 1 | True | 0 | ROZPOCET
| VV |  | (5,20+2,40)*2*2,25 |  | 34.2 | [12 empty] | VV | 2 | 2 | True | 0 | ROZPOCET
| VV |  | odpočet otvorů | [14 empty] | VV | 2 | 1 | True | 0 | ROZPOCET
| VV |  | -(0,80*2,00+1,125*2,25) |  | -4.131 | [12 empty] | VV | 2 | 2 | True | 0 | ROZPOCET
| VV |  | m.č. 0.02 | [14 empty] | VV | 2 | 1 | True | 0 | ROZPOCET
| VV |  | (3,38+3,36)*2*2,25 |  | 30.33 | [12 empty] | VV | 2 | 2 | True | 0 | ROZPOCET
| VV |  | odpočet otvorů | [14 empty] | VV | 2 | 1 | True | 0 | ROZPOCET
| VV |  | -(0,80*2,00+0,80*1,10) |  | -2.48 | [12 empty] | VV | 2 | 2 | True | 0 | ROZPOCET
| VV |  | m.č. 0.03 | [14 empty] | VV | 2 | 1 | True | 0 | ROZPOCET
| VV |  | (4,09+5,04)*2*2,25 |  | 41.085 | [12 empty] | VV | 2 | 2 | True | 0 | ROZPOCET
| VV |  | odpočet otvorů | [14 empty] | VV | 2 | 1 | True | 0 | ROZPOCET
| VV |  | -(0,80*2,00+0,80*1,10) |  | -2.48 | [12 empty] | VV | 2 | 2 | True | 0 | ROZPOCET
| VV |  | m.č. 0.04 | [14 empty] | VV | 2 | 1 | True | 0 | ROZPOCET
| VV |  | (3,36+2,96)*2*2,25 |  | 28.44 | [12 empty] | VV | 2 | 2 | True | 0 | ROZPOCET
| VV |  | odpočet otvorů | [14 empty] | VV | 2 | 1 | True | 0 | ROZPOCET
| VV |  | -(0,85*2,00+0,80*1,10) |  | -2.58 | [12 empty] | VV | 2 | 2 | True | 0 | ROZPOCET
| VV |  | m.č. 0.05 | [14 empty] | VV | 2 | 1 | True | 0 | ROZPOCET
| VV |  | (5,04+3,27)*2*2,25 |  | 37.395 | [12 empty] | VV | 2 | 2 | True | 0 | ROZPOCET
| VV |  | odpočet otvorů | [14 empty] | VV | 2 | 1 | True | 0 | ROZPOCET
| VV |  | -(0,85*2,00+0,80*1,10) |  | -2.58 | [12 empty] | VV | 2 | 2 | True | 0 | ROZPOCET
| VV |  | m.č. 0.07 | [14 empty] | VV | 2 | 1 | True | 0 | ROZPOCET
| VV |  | ((2,785+1,22+2,785)*2+2,60)*2,25 |  | 36.405 | [12 empty] | VV | 2 | 2 | True | 0 | ROZPOCET
| VV |  | Mezisoučet |  | 193.604 | [12 empty] | VV | 2 | 3 | True | 0 | ROZPOCET
| VV |  | 1. PP | [14 empty] | VV | 2 | 1 | True | 0 | ROZPOCET
| VV |  | m.č. 0.01 | [14 empty] | VV | 2 | 1 | True | 0 | ROZPOCET
| VV |  | ostění | [14 empty] | VV | 2 | 1 | True | 0 | ROZPOCET
| VV |  | 0,60*(0,80+2,00*2) |  | 2.88 | [12 empty] | VV | 2 | 2 | True | 0 | ROZPOCET
| VV |  | m.č. 0.02 | [14 empty] | VV | 2 | 1 | True | 0 | ROZPOCET
| VV |  | ostění | [14 empty] | VV | 2 | 1 | True | 0 | ROZPOCET
| VV |  | 0,62*(0,80+2,00*2) |  | 2.976 | [12 empty] | VV | 2 | 2 | True | 0 | ROZPOCET
| VV |  | 0,72*(0,80+1,60*2) |  | 2.88 | [12 empty] | VV | 2 | 2 | True | 0 | ROZPOCET
| VV |  | m.č. 0.03 | [14 empty] | VV | 2 | 1 | True | 0 | ROZPOCET
| VV |  | ostění | [14 empty] | VV | 2 | 1 | True | 0 | ROZPOCET
| VV |  | 0,63*(0,80+2,00*2) |  | 3.024 | [12 empty] | VV | 2 | 2 | True | 0 | ROZPOCET
| VV |  | 0,75*(0,80+1,60*2) |  | 3 | [12 empty] | VV | 2 | 2 | True | 0 | ROZPOCET
| VV |  | m.č. 0.04 | [14 empty] | VV | 2 | 1 | True | 0 | ROZPOCET
| VV |  | ostění | [14 empty] | VV | 2 | 1 | True | 0 | ROZPOCET
| VV |  | 0,63*(0,85+2,00*2) |  | 3.056 | [12 empty] | VV | 2 | 2 | True | 0 | ROZPOCET
| VV |  | 0,75*(0,80+1,60*2) |  | 3 | [12 empty] | VV | 2 | 2 | True | 0 | ROZPOCET
| VV |  | m.č. 0.05 | [14 empty] | VV | 2 | 1 | True | 0 | ROZPOCET
| VV |  | ostění | [14 empty] | VV | 2 | 1 | True | 0 | ROZPOCET
| VV |  | 0,75*(0,80+1,60*2) |  | 3 | [12 empty] | VV | 2 | 2 | True | 0 | ROZPOCET
| VV |  | Mezisoučet |  | 23.816 | [12 empty] | VV | 2 | 3 | True | 0 | ROZPOCET
| VV |  | Součet |  | 217.42 | [12 empty] | VV | 2 | 4 | True | 0 | ROZPOCET
| VV |  | 217,420*1,05 "Přepočtené koeficientem množství |  | 228.291 | [12 empty] | VV | 2 | 2 | True | 1 | ROZPOCET
64 | K | 612821011.R01 | Vnitřní hrubá rovnaná vrstva z vysoce porézní podkladní a kompresní omítky stěn plněné pemzou v min. tl. 20 mm, spotřeba cca 9,5 kg/m2/10 mm tl. vrstvy | m2 | 228.291 |  | 0 |  |  | základní |  | 0 | 0.03 | 6.8487 | 0 | 0 | 4 | K | 2 |  |  |  | ROZPOCET | 0 | 0 | 0 | 0 | 0 | 1 | 0 | 4 | -1876955332
| PP |  | Vnitřní hrubá rovnaná vrstva z vysoce porézní podkladní a kompresní omítky stěn plněné pemzou v min. tl. 20 mm, spotřeba cca 9,5 kg/m2/10 mm tl. vrstvy | [14 empty] | PP | 2
| VV |  | Skladba dle odstavce 3.6.1 viz odborný posudek | [14 empty] | VV | 2 | 1 | True | 0 | ROZPOCET
| VV |  | PODROBNÝ POPIS SKLADBY VIZ TZ - SANACE VNITŘNÍHO ZDIVA 1. PP | [14 empty] | VV | 2 | 1 | True | 0 | ROZPOCET
| VV |  | 1. PP | [14 empty] | VV | 2 | 1 | True | 0 | ROZPOCET
| VV |  | m.č. 0.01 | [14 empty] | VV | 2 | 1 | True | 0 | ROZPOCET
| VV |  | (5,20+2,40)*2*2,25 |  | 34.2 | [12 empty] | VV | 2 | 2 | True | 0 | ROZPOCET
| VV |  | odpočet otvorů | [14 empty] | VV | 2 | 1 | True | 0 | ROZPOCET
| VV |  | -(0,80*2,00+1,125*2,25) |  | -4.131 | [12 empty] | VV | 2 | 2 | True | 0 | ROZPOCET
| VV |  | m.č. 0.02 | [14 empty] | VV | 2 | 1 | True | 0 | ROZPOCET
| VV |  | (3,38+3,36)*2*2,25 |  | 30.33 | [12 empty] | VV | 2 | 2 | True | 0 | ROZPOCET
| VV |  | odpočet otvorů | [14 empty] | VV | 2 | 1 | True | 0 | ROZPOCET
| VV |  | -(0,80*2,00+0,80*1,10) |  | -2.48 | [12 empty] | VV | 2 | 2 | True | 0 | ROZPOCET
| VV |  | m.č. 0.03 | [14 empty] | VV | 2 | 1 | True | 0 | ROZPOCET
| VV |  | (4,09+5,04)*2*2,25 |  | 41.085 | [12 empty] | VV | 2 | 2 | True | 0 | ROZPOCET
| VV |  | odpočet otvorů | [14 empty] | VV | 2 | 1 | True | 0 | ROZPOCET
| VV |  | -(0,80*2,00+0,80*1,10) |  | -2.48 | [12 empty] | VV | 2 | 2 | True | 0 | ROZPOCET
| VV |  | m.č. 0.04 | [14 empty] | VV | 2 | 1 | True | 0 | ROZPOCET
| VV |  | (3,36+2,96)*2*2,25 |  | 28.44 | [12 empty] | VV | 2 | 2 | True | 0 | ROZPOCET
| VV |  | odpočet otvorů | [14 empty] | VV | 2 | 1 | True | 0 | ROZPOCET
| VV |  | -(0,85*2,00+0,80*1,10) |  | -2.58 | [12 empty] | VV | 2 | 2 | True | 0 | ROZPOCET
| VV |  | m.č. 0.05 | [14 empty] | VV | 2 | 1 | True | 0 | ROZPOCET
| VV |  | (5,04+3,27)*2*2,25 |  | 37.395 | [12 empty] | VV | 2 | 2 | True | 0 | ROZPOCET
| VV |  | odpočet otvorů | [14 empty] | VV | 2 | 1 | True | 0 | ROZPOCET
| VV |  | -(0,85*2,00+0,80*1,10) |  | -2.58 | [12 empty] | VV | 2 | 2 | True | 0 | ROZPOCET
| VV |  | m.č. 0.07 | [14 empty] | VV | 2 | 1 | True | 0 | ROZPOCET
| VV |  | ((2,785+1,22+2,785)*2+2,60)*2,25 |  | 36.405 | [12 empty] | VV | 2 | 2 | True | 0 | ROZPOCET
| VV |  | 1. PP | [14 empty] | VV | 2 | 1 | True | 0 | ROZPOCET
| VV |  | m.č. 0.01 | [14 empty] | VV | 2 | 1 | True | 0 | ROZPOCET
| VV |  | ostění | [14 empty] | VV | 2 | 1 | True | 0 | ROZPOCET
| VV |  | 0,60*(0,80+2,00*2) |  | 2.88 | [12 empty] | VV | 2 | 2 | True | 0 | ROZPOCET
| VV |  | m.č. 0.02 | [14 empty] | VV | 2 | 1 | True | 0 | ROZPOCET
| VV |  | ostění | [14 empty] | VV | 2 | 1 | True | 0 | ROZPOCET
| VV |  | 0,62*(0,80+2,00*2) |  | 2.976 | [12 empty] | VV | 2 | 2 | True | 0 | ROZPOCET
| VV |  | 0,72*(0,80+1,60*2) |  | 2.88 | [12 empty] | VV | 2 | 2 | True | 0 | ROZPOCET
| VV |  | m.č. 0.03 | [14 empty] | VV | 2 | 1 | True | 0 | ROZPOCET
| VV |  | ostění | [14 empty] | VV | 2 | 1 | True | 0 | ROZPOCET
| VV |  | 0,63*(0,80+2,00*2) |  | 3.024 | [12 empty] | VV | 2 | 2 | True | 0 | ROZPOCET
| VV |  | 0,75*(0,80+1,60*2) |  | 3 | [12 empty] | VV | 2 | 2 | True | 0 | ROZPOCET
| VV |  | m.č. 0.04 | [14 empty] | VV | 2 | 1 | True | 0 | ROZPOCET
| VV |  | ostění | [14 empty] | VV | 2 | 1 | True | 0 | ROZPOCET
| VV |  | 0,63*(0,85+2,00*2) |  | 3.056 | [12 empty] | VV | 2 | 2 | True | 0 | ROZPOCET
| VV |  | 0,75*(0,80+1,60*2) |  | 3 | [12 empty] | VV | 2 | 2 | True | 0 | ROZPOCET
| VV |  | m.č. 0.05 | [14 empty] | VV | 2 | 1 | True | 0 | ROZPOCET
| VV |  | ostění | [14 empty] | VV | 2 | 1 | True | 0 | ROZPOCET
| VV |  | 0,75*(0,80+1,60*2) |  | 3 | [12 empty] | VV | 2 | 2 | True | 0 | ROZPOCET
| VV |  | Součet |  | 217.42 | [12 empty] | VV | 2 | 4 | True | 0 | ROZPOCET
| VV |  | 217,420*1,05 "Přepočtené koeficientem množství |  | 228.291 | [12 empty] | VV | 2 | 2 | True | 1 | ROZPOCET
65 | K | 612131101.R02 | Vnitřní sanační sulfátoodolný podhoz špric vnitřních stěn, celoplošný, spotřeba 4-6 kg/m2 | m2 | 92.891 |  | 0 |  |  | základní |  | 0 | 0.00735 | 0.68275 | 0 | 0 | 4 | K | 2 |  |  |  | ROZPOCET | 0 | 0 | 0 | 0 | 0 | 1 | 0 | 4 | -1281907929
| PP |  | Vnitřní sanační sulfátoodolný podhoz špric vnitřních stěn, celoplošný, spotřeba 4-6 kg/m2 | [14 empty] | PP | 2
| VV |  | Skladba dle odstavce 3.5.2 viz odborný posudek | [14 empty] | VV | 2 | 1 | True | 0 | ROZPOCET
| VV |  | PODROBNÝ POPIS SKLADBY VIZ TZ - DODATEČNÁ VERTIKÁLNÍ HYDROIZOLACE ZDIVA V INTERIÉRU | [14 empty] | VV | 2 | 1 | True | 0 | ROZPOCET
| VV |  | nanášený na stěrku celoplošně | [14 empty] | VV | 2 | 1 | True | 0 | ROZPOCET
| VV |  | 1. NP | [14 empty] | VV | 2 | 1 | True | 0 | ROZPOCET
| VV |  | m.č. 101 | [14 empty] | VV | 2 | 1 | True | 0 | ROZPOCET
| VV |  | (2,60+4,095)*2*(0,15+0,20) |  | 4.687 | [12 empty] | VV | 2 | 2 | True | 0 | ROZPOCET
| VV |  | odpočet otvorů | [14 empty] | VV | 2 | 1 | True | 0 | ROZPOCET
| VV |  | -(1,125*2+0,80+1,42)*(0,15+0,20) |  | -1.565 | [12 empty] | VV | 2 | 2 | True | 0 | ROZPOCET
| VV |  | m.č. 102 | [14 empty] | VV | 2 | 1 | True | 0 | ROZPOCET
| VV |  | (4,155*2+2,60+0,35+3,015+1,125*2)*(0,15+0,20) |  | 5.784 | [12 empty] | VV | 2 | 2 | True | 0 | ROZPOCET
| VV |  | odpočet otvorů | [14 empty] | VV | 2 | 1 | True | 0 | ROZPOCET
| VV |  | -(0,80)*(0,15+0,20) |  | -0.28 | [12 empty] | VV | 2 | 2 | True | 0 | ROZPOCET
| VV |  | m.č. 103 | [14 empty] | VV | 2 | 1 | True | 0 | ROZPOCET
| VV |  | (3,83+3,46)*2*(0,15+0,20) |  | 5.103 | [12 empty] | VV | 2 | 2 | True | 0 | ROZPOCET
| VV |  | odpočet otvorů | [14 empty] | VV | 2 | 1 | True | 0 | ROZPOCET
| VV |  | -(1,80)*(0,15+0,20) |  | -0.63 | [12 empty] | VV | 2 | 2 | True | 0 | ROZPOCET
| VV |  | m.č. 105 | [14 empty] | VV | 2 | 1 | True | 0 | ROZPOCET
| VV |  | (2,22+1,84)*2*(0,15+0,20) |  | 2.842 | [12 empty] | VV | 2 | 2 | True | 0 | ROZPOCET
| VV |  | odpočet otvorů | [14 empty] | VV | 2 | 1 | True | 0 | ROZPOCET
| VV |  | -(0,80*3+1,30)*(0,15+0,20) |  | -1.295 | [12 empty] | VV | 2 | 2 | True | 0 | ROZPOCET
| VV |  | m.č. 107 | [14 empty] | VV | 2 | 1 | True | 0 | ROZPOCET
| VV |  | (4,49+4,21)*2*(0,15+0,20) |  | 6.09 | [12 empty] | VV | 2 | 2 | True | 0 | ROZPOCET
| VV |  | odpočet otvorů | [14 empty] | VV | 2 | 1 | True | 0 | ROZPOCET
| VV |  | -(0,80)*(0,15+0,20) |  | -0.28 | [12 empty] | VV | 2 | 2 | True | 0 | ROZPOCET
| VV |  | m.č. 108 | [14 empty] | VV | 2 | 1 | True | 0 | ROZPOCET
| VV |  | (6,845+3,69)*2*(0,15+0,20) |  | 7.375 | [12 empty] | VV | 2 | 2 | True | 0 | ROZPOCET
| VV |  | odpočet otvorů | [14 empty] | VV | 2 | 1 | True | 0 | ROZPOCET
| VV |  | -(0,80)*(0,15+0,20) |  | -0.28 | [12 empty] | VV | 2 | 2 | True | 0 | ROZPOCET
| VV |  | m.č. 109 | [14 empty] | VV | 2 | 1 | True | 0 | ROZPOCET
| VV |  | (3,16+3,30)*2*(0,15+0,20) |  | 4.522 | [12 empty] | VV | 2 | 2 | True | 0 | ROZPOCET
| VV |  | odpočet otvorů | [14 empty] | VV | 2 | 1 | True | 0 | ROZPOCET
| VV |  | -(0,80*3)*(0,15+0,20) |  | -0.84 | [12 empty] | VV | 2 | 2 | True | 0 | ROZPOCET
| VV |  | m.č. 110 | [14 empty] | VV | 2 | 1 | True | 0 | ROZPOCET
| VV |  | (1,985+1,55)*2*(0,15+0,20) |  | 2.475 | [12 empty] | VV | 2 | 2 | True | 0 | ROZPOCET
| VV |  | odpočet otvorů | [14 empty] | VV | 2 | 1 | True | 0 | ROZPOCET
| VV |  | -(0,70*2+0,80)*(0,15+0,20) |  | -0.77 | [12 empty] | VV | 2 | 2 | True | 0 | ROZPOCET
| VV |  | m.č. 111 | [14 empty] | VV | 2 | 1 | True | 0 | ROZPOCET
| VV |  | (3,46+1,345)*2*(0,15+0,20) |  | 3.364 | [12 empty] | VV | 2 | 2 | True | 0 | ROZPOCET
| VV |  | odpočet otvorů | [14 empty] | VV | 2 | 1 | True | 0 | ROZPOCET
| VV |  | -(0,70)*(0,15+0,20) |  | -0.245 | [12 empty] | VV | 2 | 2 | True | 0 | ROZPOCET
| VV |  | m.č. 112 | [14 empty] | VV | 2 | 1 | True | 0 | ROZPOCET
| VV |  | (1,35+1,55)*2*(0,15+0,20) |  | 2.03 | [12 empty] | VV | 2 | 2 | True | 0 | ROZPOCET
| VV |  | odpočet otvorů | [14 empty] | VV | 2 | 1 | True | 0 | ROZPOCET
| VV |  | -(0,70)*(0,15+0,20) |  | -0.245 | [12 empty] | VV | 2 | 2 | True | 0 | ROZPOCET
| VV |  | Skladba dle odstavce 3.6.3 viz odborný posudek | [14 empty] | VV | 2 | 1 | True | 0 | ROZPOCET
| VV |  | PODROBNÝ POPIS SKLADBY VIZ TZ - SANACE VNITŘNÍHO ZDIVA 1.NP KRYTÉ KERAMICKÝM OBKLADEM | [14 empty] | VV | 2 | 1 | True | 0 | ROZPOCET
| VV |  | 1. NP | [14 empty] | VV | 2 | 1 | True | 0 | ROZPOCET
| VV |  | m.č. 1.09 | [14 empty] | VV | 2 | 1 | True | 0 | ROZPOCET
| VV |  | (1,78+0,47)*0,60 |  | 1.35 | [12 empty] | VV | 2 | 2 | True | 0 | ROZPOCET
| VV |  | m.č. 1.11 | [14 empty] | VV | 2 | 1 | True | 0 | ROZPOCET
| VV |  | (3,46+1,345)*2*2,50 |  | 24.025 | [12 empty] | VV | 2 | 2 | True | 0 | ROZPOCET
| VV |  | ostění | [14 empty] | VV | 2 | 1 | True | 0 | ROZPOCET
| VV |  | 0,325*(1,80+1,30*2) |  | 1.43 | [12 empty] | VV | 2 | 2 | True | 0 | ROZPOCET
| VV |  | odpočet otvorů | [14 empty] | VV | 2 | 1 | True | 0 | ROZPOCET
| VV |  | -(0,70*1,97+1,80*1,30) |  | -3.719 | [12 empty] | VV | 2 | 2 | True | 0 | ROZPOCET
| VV |  | m.č. 1.12 | [14 empty] | VV | 2 | 1 | True | 0 | ROZPOCET
| VV |  | (1,35+1,55)*2*2,50 |  | 14.5 | [12 empty] | VV | 2 | 2 | True | 0 | ROZPOCET
| VV |  | odpočet otvorů | [14 empty] | VV | 2 | 1 | True | 0 | ROZPOCET
| VV |  | -(0,70*1,97) |  | -1.379 | [12 empty] | VV | 2 | 2 | True | 0 | ROZPOCET
| VV |  | Mezisoučet |  | 74.049 | [12 empty] | VV | 2 | 3 | True | 0 | ROZPOCET
| VV |  | 1. NP | [14 empty] | VV | 2 | 1 | True | 0 | ROZPOCET
| VV |  | m.č. 101 | [14 empty] | VV | 2 | 1 | True | 0 | ROZPOCET
| VV |  | ostění | [14 empty] | VV | 2 | 1 | True | 0 | ROZPOCET
| VV |  | 0,28*(1,28+2,10*2) |  | 1.534 | [12 empty] | VV | 2 | 2 | True | 0 | ROZPOCET
| VV |  | m.č. 102 | [14 empty] | VV | 2 | 1 | True | 0 | ROZPOCET
| VV |  | ostění | [14 empty] | VV | 2 | 1 | True | 0 | ROZPOCET
| VV |  | 0,445*(1,20+1,14*2) |  | 1.549 | [12 empty] | VV | 2 | 2 | True | 0 | ROZPOCET
| VV |  | m.č. 103 | [14 empty] | VV | 2 | 1 | True | 0 | ROZPOCET
| VV |  | ostění | [14 empty] | VV | 2 | 1 | True | 0 | ROZPOCET
| VV |  | 0,325*(1,80+2,30*2) |  | 2.08 | [12 empty] | VV | 2 | 2 | True | 0 | ROZPOCET
| VV |  | m.č. 105 | [14 empty] | VV | 2 | 1 | True | 0 | ROZPOCET
| VV |  | ostění | [14 empty] | VV | 2 | 1 | True | 0 | ROZPOCET
| VV |  | 0,16*(1,30+2,88*2) |  | 1.13 | [12 empty] | VV | 2 | 2 | True | 0 | ROZPOCET
| VV |  | m.č. 108 | [14 empty] | VV | 2 | 1 | True | 0 | ROZPOCET
| VV |  | ostění | [14 empty] | VV | 2 | 1 | True | 0 | ROZPOCET
| VV |  | 0,12*(1,00+2,20*2) |  | 0.648 | [12 empty] | VV | 2 | 2 | True | 0 | ROZPOCET
| VV |  | 0,405*(1,30+0,57*2) |  | 0.988 | [12 empty] | VV | 2 | 2 | True | 0 | ROZPOCET
| VV |  | 0,21*(1,80+1,30*2)*2 |  | 1.848 | [12 empty] | VV | 2 | 2 | True | 0 | ROZPOCET
| VV |  | m.č. 109 | [14 empty] | VV | 2 | 1 | True | 0 | ROZPOCET
| VV |  | ostění | [14 empty] | VV | 2 | 1 | True | 0 | ROZPOCET
| VV |  | 0,33*(1,00+2,20*2) |  | 1.782 | [12 empty] | VV | 2 | 2 | True | 0 | ROZPOCET
| VV |  | 0,325*(1,80+1,30*2) |  | 1.43 | [12 empty] | VV | 2 | 2 | True | 0 | ROZPOCET
| VV |  | m.č. 111 | [14 empty] | VV | 2 | 1 | True | 0 | ROZPOCET
| VV |  | ostění | [14 empty] | VV | 2 | 1 | True | 0 | ROZPOCET
| VV |  | 0,325*(1,80+1,30*2) |  | 1.43 | [12 empty] | VV | 2 | 2 | True | 0 | ROZPOCET
| VV |  | Mezisoučet |  | 14.419 | [12 empty] | VV | 2 | 3 | True | 0 | ROZPOCET
| VV |  | Součet |  | 88.468 | [12 empty] | VV | 2 | 4 | True | 0 | ROZPOCET
| VV |  | 88,468*1,05 "Přepočtené koeficientem množství |  | 92.891 | [12 empty] | VV | 2 | 2 | True | 1 | ROZPOCET
66 | K | 612131101.R03 | Vnitřní sanační sulfátoodolný podhoz špric vnitřních stěn, nanášený síťovitě, spotřeba 4-6 kg/m2 (>50% plochy) | m2 | 317.964 |  | 0 |  |  | základní |  | 0 | 0.00735 | 2.337 | 0 | 0 | 4 | K | 2 |  |  |  | ROZPOCET | 0 | 0 | 0 | 0 | 0 | 1 | 0 | 4 | -959007574
| PP |  | Vnitřní sanační sulfátoodolný podhoz špric vnitřních stěn, nanášený síťovitě, spotřeba 4-6 kg/m2 (>50% plochy) | [14 empty] | PP | 2
| VV |  | Skladba dle odstavce 3.6.2 viz odborný posudek | [14 empty] | VV | 2 | 1 | True | 0 | ROZPOCET
| VV |  | PODROBNÝ POPIS SKLADBY VIZ TZ - SANACE VNITŘNÍHO ZDIVA 1. NP KRYTÉ OMÍTKOU | [14 empty] | VV | 2 | 1 | True | 0 | ROZPOCET
| VV |  | 1. NP | [14 empty] | VV | 2 | 1 | True | 0 | ROZPOCET
| VV |  | m.č. 101 | [14 empty] | VV | 2 | 1 | True | 0 | ROZPOCET
| VV |  | (2,60+4,095)*2*3,30 |  | 44.187 | [12 empty] | VV | 2 | 2 | True | 0 | ROZPOCET
| VV |  | odpočet otvorů | [14 empty] | VV | 2 | 1 | True | 0 | ROZPOCET
| VV |  | -(1,125*3,30+0,80*2,00+1,42*2,10) |  | -8.295 | [12 empty] | VV | 2 | 2 | True | 0 | ROZPOCET
| VV |  | m.č. 102 | [14 empty] | VV | 2 | 1 | True | 0 | ROZPOCET
| VV |  | (4,155*2+2,60+0,35+3,015+1,125*2)*3,30 |  | 54.533 | [12 empty] | VV | 2 | 2 | True | 0 | ROZPOCET
| VV |  | odpočet otvorů | [14 empty] | VV | 2 | 1 | True | 0 | ROZPOCET
| VV |  | -(0,80*2,00) |  | -1.6 | [12 empty] | VV | 2 | 2 | True | 0 | ROZPOCET
| VV |  | m.č. 103 | [14 empty] | VV | 2 | 1 | True | 0 | ROZPOCET
| VV |  | (3,83+3,46)*2*3,29 |  | 47.968 | [12 empty] | VV | 2 | 2 | True | 0 | ROZPOCET
| VV |  | odpočet otvorů | [14 empty] | VV | 2 | 1 | True | 0 | ROZPOCET
| VV |  | -(1,80*2,20) |  | -3.96 | [12 empty] | VV | 2 | 2 | True | 0 | ROZPOCET
| VV |  | m.č. 105 | [14 empty] | VV | 2 | 1 | True | 0 | ROZPOCET
| VV |  | (2,22+1,84)*2*3,43 |  | 27.852 | [12 empty] | VV | 2 | 2 | True | 0 | ROZPOCET
| VV |  | odpočet otvorů | [14 empty] | VV | 2 | 1 | True | 0 | ROZPOCET
| VV |  | -(0,80*3*2,00+1,30*2,88) |  | -8.544 | [12 empty] | VV | 2 | 2 | True | 0 | ROZPOCET
| VV |  | m.č. 107 | [14 empty] | VV | 2 | 1 | True | 0 | ROZPOCET
| VV |  | (4,49+4,21)*2*3,45 |  | 60.03 | [12 empty] | VV | 2 | 2 | True | 0 | ROZPOCET
| VV |  | odpočet otvorů | [14 empty] | VV | 2 | 1 | True | 0 | ROZPOCET
| VV |  | -(0,80*2,00) |  | -1.6 | [12 empty] | VV | 2 | 2 | True | 0 | ROZPOCET
| VV |  | m.č. 108 | [14 empty] | VV | 2 | 1 | True | 0 | ROZPOCET
| VV |  | (6,845+3,69)*2*3,46 |  | 72.902 | [12 empty] | VV | 2 | 2 | True | 0 | ROZPOCET
| VV |  | odpočet otvorů | [14 empty] | VV | 2 | 1 | True | 0 | ROZPOCET
| VV |  | -(0,80*2,00+1,30*0,57+1,80*1,30*2) |  | -7.021 | [12 empty] | VV | 2 | 2 | True | 0 | ROZPOCET
| VV |  | m.č. 109 | [14 empty] | VV | 2 | 1 | True | 0 | ROZPOCET
| VV |  | (3,16+3,30)*2*3,32 |  | 42.894 | [12 empty] | VV | 2 | 2 | True | 0 | ROZPOCET
| VV |  | odpočet otvorů | [14 empty] | VV | 2 | 1 | True | 0 | ROZPOCET
| VV |  | -(0,80*3*2,00+1,80*1,30) |  | -7.14 | [12 empty] | VV | 2 | 2 | True | 0 | ROZPOCET
| VV |  | m.č. 110 | [14 empty] | VV | 2 | 1 | True | 0 | ROZPOCET
| VV |  | (1,985+1,55)*2*3,32 |  | 23.472 | [12 empty] | VV | 2 | 2 | True | 0 | ROZPOCET
| VV |  | odpočet otvorů | [14 empty] | VV | 2 | 1 | True | 0 | ROZPOCET
| VV |  | -(0,70*2*2,00+0,80*2,00) |  | -4.4 | [12 empty] | VV | 2 | 2 | True | 0 | ROZPOCET
| VV |  | m.č. 111 | [14 empty] | VV | 2 | 1 | True | 0 | ROZPOCET
| VV |  | (3,46+1,345)*2*3,32 |  | 31.905 | [12 empty] | VV | 2 | 2 | True | 0 | ROZPOCET
| VV |  | odpočet otvorů | [14 empty] | VV | 2 | 1 | True | 0 | ROZPOCET
| VV |  | -(0,70*2,00+1,80*1,30) |  | -3.74 | [12 empty] | VV | 2 | 2 | True | 0 | ROZPOCET
| VV |  | m.č. 112 | [14 empty] | VV | 2 | 1 | True | 0 | ROZPOCET
| VV |  | (1,35+1,55)*2*3,32 |  | 19.256 | [12 empty] | VV | 2 | 2 | True | 0 | ROZPOCET
| VV |  | odpočet otvorů | [14 empty] | VV | 2 | 1 | True | 0 | ROZPOCET
| VV |  | -(0,70*2,00) |  | -1.4 | [12 empty] | VV | 2 | 2 | True | 0 | ROZPOCET
| VV |  | odpočet celoplošné aplikace | [14 empty] | VV | 2 | 1 | True | 0 | ROZPOCET
| VV |  | -38,269 |  | -38.269 | [12 empty] | VV | 2 | 2 | True | 0 | ROZPOCET
| VV |  | odpočet obkladů | [14 empty] | VV | 2 | 1 | True | 0 | ROZPOCET
| VV |  | -36,207 |  | -36.207 | [12 empty] | VV | 2 | 2 | True | 0 | ROZPOCET
| VV |  | Součet |  | 302.823 | [12 empty] | VV | 2 | 4 | True | 0 | ROZPOCET
| VV |  | 302,823*1,05 "Přepočtené koeficientem množství |  | 317.964 | [12 empty] | VV | 2 | 2 | True | 1 | ROZPOCET
67 | K | 612821011.R02 | Vnitřní omítková vrstva stěn z vysoce porézní sanační omítky plněné penzou, spotřeba cca 17 kg/m2/20 mm tl. vrstvy | m2 | 373.287 |  | 0 |  |  | základní |  | 0 | 0.03 | 11.1986 | 0 | 0 | 4 | K | 2 |  |  |  | ROZPOCET | 0 | 0 | 0 | 0 | 0 | 1 | 0 | 4 | -947807444
| PP |  | Vnitřní omítková vrstva stěn z vysoce porézní sanační omítky plněné penzou, spotřeba cca 17 kg/m2/20 mm tl. vrstvy | [14 empty] | PP | 2
| VV |  | Skladba dle odstavce 3.6.2 viz odborný posudek | [14 empty] | VV | 2 | 1 | True | 0 | ROZPOCET
| VV |  | PODROBNÝ POPIS SKLADBY VIZ TZ - SANACE VNITŘNÍHO ZDIVA 1. NP KRYTÉ OMÍTKOU | [14 empty] | VV | 2 | 1 | True | 0 | ROZPOCET
| VV |  | 1. NP | [14 empty] | VV | 2 | 1 | True | 0 | ROZPOCET
| VV |  | m.č. 101 | [14 empty] | VV | 2 | 1 | True | 0 | ROZPOCET
| VV |  | (2,60+4,095)*2*3,30 |  | 44.187 | [12 empty] | VV | 2 | 2 | True | 0 | ROZPOCET
| VV |  | odpočet otvorů | [14 empty] | VV | 2 | 1 | True | 0 | ROZPOCET
| VV |  | -(1,125*3,30+0,80*2,00+1,42*2,10) |  | -8.295 | [12 empty] | VV | 2 | 2 | True | 0 | ROZPOCET
| VV |  | m.č. 102 | [14 empty] | VV | 2 | 1 | True | 0 | ROZPOCET
| VV |  | (4,155*2+2,60+0,35+3,015+1,125*2)*3,30 |  | 54.533 | [12 empty] | VV | 2 | 2 | True | 0 | ROZPOCET
| VV |  | odpočet otvorů | [14 empty] | VV | 2 | 1 | True | 0 | ROZPOCET
| VV |  | -(0,80*2,00) |  | -1.6 | [12 empty] | VV | 2 | 2 | True | 0 | ROZPOCET
| VV |  | m.č. 103 | [14 empty] | VV | 2 | 1 | True | 0 | ROZPOCET
| VV |  | (3,83+3,46)*2*3,29 |  | 47.968 | [12 empty] | VV | 2 | 2 | True | 0 | ROZPOCET
| VV |  | odpočet otvorů | [14 empty] | VV | 2 | 1 | True | 0 | ROZPOCET
| VV |  | -(1,80*2,20) |  | -3.96 | [12 empty] | VV | 2 | 2 | True | 0 | ROZPOCET
| VV |  | m.č. 105 | [14 empty] | VV | 2 | 1 | True | 0 | ROZPOCET
| VV |  | (2,22+1,84)*2*3,43 |  | 27.852 | [12 empty] | VV | 2 | 2 | True | 0 | ROZPOCET
| VV |  | odpočet otvorů | [14 empty] | VV | 2 | 1 | True | 0 | ROZPOCET
| VV |  | -(0,80*3*2,00+1,30*2,88) |  | -8.544 | [12 empty] | VV | 2 | 2 | True | 0 | ROZPOCET
| VV |  | m.č. 107 | [14 empty] | VV | 2 | 1 | True | 0 | ROZPOCET
| VV |  | (4,49+4,21)*2*3,45 |  | 60.03 | [12 empty] | VV | 2 | 2 | True | 0 | ROZPOCET
| VV |  | odpočet otvorů | [14 empty] | VV | 2 | 1 | True | 0 | ROZPOCET
| VV |  | -(0,80*2,00) |  | -1.6 | [12 empty] | VV | 2 | 2 | True | 0 | ROZPOCET
| VV |  | m.č. 108 | [14 empty] | VV | 2 | 1 | True | 0 | ROZPOCET
| VV |  | (6,845+3,69)*2*3,46 |  | 72.902 | [12 empty] | VV | 2 | 2 | True | 0 | ROZPOCET
| VV |  | odpočet otvorů | [14 empty] | VV | 2 | 1 | True | 0 | ROZPOCET
| VV |  | -(0,80*2,00+1,30*0,57+1,80*1,30*2) |  | -7.021 | [12 empty] | VV | 2 | 2 | True | 0 | ROZPOCET
| VV |  | m.č. 109 | [14 empty] | VV | 2 | 1 | True | 0 | ROZPOCET
| VV |  | (3,16+3,30)*2*3,32 |  | 42.894 | [12 empty] | VV | 2 | 2 | True | 0 | ROZPOCET
| VV |  | odpočet otvorů | [14 empty] | VV | 2 | 1 | True | 0 | ROZPOCET
| VV |  | -(0,80*3*2,00+1,80*1,30) |  | -7.14 | [12 empty] | VV | 2 | 2 | True | 0 | ROZPOCET
| VV |  | m.č. 110 | [14 empty] | VV | 2 | 1 | True | 0 | ROZPOCET
| VV |  | (1,985+1,55)*2*3,32 |  | 23.472 | [12 empty] | VV | 2 | 2 | True | 0 | ROZPOCET
| VV |  | odpočet otvorů | [14 empty] | VV | 2 | 1 | True | 0 | ROZPOCET
| VV |  | -(0,70*2*2,00+0,80*2,00) |  | -4.4 | [12 empty] | VV | 2 | 2 | True | 0 | ROZPOCET
| VV |  | m.č. 111 | [14 empty] | VV | 2 | 1 | True | 0 | ROZPOCET
| VV |  | (3,46+1,345)*2*3,32 |  | 31.905 | [12 empty] | VV | 2 | 2 | True | 0 | ROZPOCET
| VV |  | odpočet otvorů | [14 empty] | VV | 2 | 1 | True | 0 | ROZPOCET
| VV |  | -(0,70*2,00+1,80*1,30) |  | -3.74 | [12 empty] | VV | 2 | 2 | True | 0 | ROZPOCET
| VV |  | m.č. 112 | [14 empty] | VV | 2 | 1 | True | 0 | ROZPOCET
| VV |  | (1,35+1,55)*2*3,32 |  | 19.256 | [12 empty] | VV | 2 | 2 | True | 0 | ROZPOCET
| VV |  | odpočet otvorů | [14 empty] | VV | 2 | 1 | True | 0 | ROZPOCET
| VV |  | -(0,70*2,00) |  | -1.4 | [12 empty] | VV | 2 | 2 | True | 0 | ROZPOCET
| VV |  | odpočet obkladů | [14 empty] | VV | 2 | 1 | True | 0 | ROZPOCET
| VV |  | -36,207 |  | -36.207 | [12 empty] | VV | 2 | 2 | True | 0 | ROZPOCET
| VV |  | 1. NP | [14 empty] | VV | 2 | 1 | True | 0 | ROZPOCET
| VV |  | m.č. 101 | [14 empty] | VV | 2 | 1 | True | 0 | ROZPOCET
| VV |  | ostění | [14 empty] | VV | 2 | 1 | True | 0 | ROZPOCET
| VV |  | 0,28*(1,28+2,10*2) |  | 1.534 | [12 empty] | VV | 2 | 2 | True | 0 | ROZPOCET
| VV |  | m.č. 102 | [14 empty] | VV | 2 | 1 | True | 0 | ROZPOCET
| VV |  | ostění | [14 empty] | VV | 2 | 1 | True | 0 | ROZPOCET
| VV |  | 0,445*(1,20+1,14*2) |  | 1.549 | [12 empty] | VV | 2 | 2 | True | 0 | ROZPOCET
| VV |  | m.č. 103 | [14 empty] | VV | 2 | 1 | True | 0 | ROZPOCET
| VV |  | ostění | [14 empty] | VV | 2 | 1 | True | 0 | ROZPOCET
| VV |  | 0,325*(1,80+2,30*2) |  | 2.08 | [12 empty] | VV | 2 | 2 | True | 0 | ROZPOCET
| VV |  | m.č. 105 | [14 empty] | VV | 2 | 1 | True | 0 | ROZPOCET
| VV |  | ostění | [14 empty] | VV | 2 | 1 | True | 0 | ROZPOCET
| VV |  | 0,16*(1,30+2,88*2) |  | 1.13 | [12 empty] | VV | 2 | 2 | True | 0 | ROZPOCET
| VV |  | m.č. 108 | [14 empty] | VV | 2 | 1 | True | 0 | ROZPOCET
| VV |  | ostění | [14 empty] | VV | 2 | 1 | True | 0 | ROZPOCET
| VV |  | 0,12*(1,00+2,20*2) |  | 0.648 | [12 empty] | VV | 2 | 2 | True | 0 | ROZPOCET
| VV |  | 0,405*(1,30+0,57*2) |  | 0.988 | [12 empty] | VV | 2 | 2 | True | 0 | ROZPOCET
| VV |  | 0,21*(1,80+1,30*2)*2 |  | 1.848 | [12 empty] | VV | 2 | 2 | True | 0 | ROZPOCET
| VV |  | m.č. 109 | [14 empty] | VV | 2 | 1 | True | 0 | ROZPOCET
| VV |  | ostění | [14 empty] | VV | 2 | 1 | True | 0 | ROZPOCET
| VV |  | 0,33*(1,00+2,20*2) |  | 1.782 | [12 empty] | VV | 2 | 2 | True | 0 | ROZPOCET
| VV |  | 0,325*(1,80+1,30*2) |  | 1.43 | [12 empty] | VV | 2 | 2 | True | 0 | ROZPOCET
| VV |  | m.č. 111 | [14 empty] | VV | 2 | 1 | True | 0 | ROZPOCET
| VV |  | ostění | [14 empty] | VV | 2 | 1 | True | 0 | ROZPOCET
| VV |  | 0,325*(1,80+1,30*2) |  | 1.43 | [12 empty] | VV | 2 | 2 | True | 0 | ROZPOCET
| VV |  | Součet |  | 355.511 | [12 empty] | VV | 2 | 4 | True | 0 | ROZPOCET
| VV |  | 355,511*1,05 "Přepočtené koeficientem množství |  | 373.287 | [12 empty] | VV | 2 | 2 | True | 1 | ROZPOCET
68 | K | 612311131.R01 | Vnitřní povrchová úprava stěn z jemného protiplísňového kapilárně aktivního sanačního štuku, spotřeba cca 1,5 kg/m2/1 mm tl. vrstvy | m2 | 329.383 |  | 0 |  |  | základní |  | 0 | 0.003 | 0.98815 | 0 | 0 | 4 | K | 2 |  |  |  | ROZPOCET | 0 | 0 | 0 | 0 | 0 | 1 | 0 | 4 | -1597573058
| PP |  | Vnitřní povrchová úprava stěn z jemného protiplísňového kapilárně aktivního sanačního štuku, spotřeba cca 1,5 kg/m2/1 mm tl. vrstvy | [14 empty] | PP | 2
| VV |  | Skladba dle odstavce 3.6.2 viz odborný posudek | [14 empty] | VV | 2 | 1 | True | 0 | ROZPOCET
| VV |  | PODROBNÝ POPIS SKLADBY VIZ TZ - SANACE VNITŘNÍHO ZDIVA 1.NP KRYTÉ OMÍTKOU | [14 empty] | VV | 2 | 1 | True | 0 | ROZPOCET
| VV |  | 1. NP | [14 empty] | VV | 2 | 1 | True | 0 | ROZPOCET
| VV |  | m.č. 101 | [14 empty] | VV | 2 | 1 | True | 0 | ROZPOCET
| VV |  | ostění | [14 empty] | VV | 2 | 1 | True | 0 | ROZPOCET
| VV |  | 0,28*(1,28+2,10*2) |  | 1.534 | [12 empty] | VV | 2 | 2 | True | 0 | ROZPOCET
| VV |  | m.č. 102 | [14 empty] | VV | 2 | 1 | True | 0 | ROZPOCET
| VV |  | ostění | [14 empty] | VV | 2 | 1 | True | 0 | ROZPOCET
| VV |  | 0,445*(1,20+1,14*2) |  | 1.549 | [12 empty] | VV | 2 | 2 | True | 0 | ROZPOCET
| VV |  | m.č. 103 | [14 empty] | VV | 2 | 1 | True | 0 | ROZPOCET
| VV |  | ostění | [14 empty] | VV | 2 | 1 | True | 0 | ROZPOCET
| VV |  | 0,325*(1,80+2,30*2) |  | 2.08 | [12 empty] | VV | 2 | 2 | True | 0 | ROZPOCET
| VV |  | m.č. 105 | [14 empty] | VV | 2 | 1 | True | 0 | ROZPOCET
| VV |  | ostění | [14 empty] | VV | 2 | 1 | True | 0 | ROZPOCET
| VV |  | 0,16*(1,30+2,88*2) |  | 1.13 | [12 empty] | VV | 2 | 2 | True | 0 | ROZPOCET
| VV |  | m.č. 108 | [14 empty] | VV | 2 | 1 | True | 0 | ROZPOCET
| VV |  | ostění | [14 empty] | VV | 2 | 1 | True | 0 | ROZPOCET
| VV |  | 0,12*(1,00+2,20*2) |  | 0.648 | [12 empty] | VV | 2 | 2 | True | 0 | ROZPOCET
| VV |  | 0,405*(1,30+0,57*2) |  | 0.988 | [12 empty] | VV | 2 | 2 | True | 0 | ROZPOCET
| VV |  | 0,21*(1,80+1,30*2)*2 |  | 1.848 | [12 empty] | VV | 2 | 2 | True | 0 | ROZPOCET
| VV |  | m.č. 109 | [14 empty] | VV | 2 | 1 | True | 0 | ROZPOCET
| VV |  | ostění | [14 empty] | VV | 2 | 1 | True | 0 | ROZPOCET
| VV |  | 0,33*(1,00+2,20*2) |  | 1.782 | [12 empty] | VV | 2 | 2 | True | 0 | ROZPOCET
| VV |  | 0,325*(1,80+1,30*2) |  | 1.43 | [12 empty] | VV | 2 | 2 | True | 0 | ROZPOCET
| VV |  | m.č. 111 | [14 empty] | VV | 2 | 1 | True | 0 | ROZPOCET
| VV |  | ostění | [14 empty] | VV | 2 | 1 | True | 0 | ROZPOCET
| VV |  | 0,325*(1,80+1,30*2) |  | 1.43 | [12 empty] | VV | 2 | 2 | True | 0 | ROZPOCET
| VV |  | Mezisoučet |  | 14.419 | [12 empty] | VV | 2 | 3 | True | 0 | ROZPOCET
| VV |  | 1. NP | [14 empty] | VV | 2 | 1 | True | 0 | ROZPOCET
| VV |  | m.č. 101 | [14 empty] | VV | 2 | 1 | True | 0 | ROZPOCET
| VV |  | (2,60+4,095)*2*(0,15+0,20) |  | 4.687 | [12 empty] | VV | 2 | 2 | True | 0 | ROZPOCET
| VV |  | odpočet otvorů | [14 empty] | VV | 2 | 1 | True | 0 | ROZPOCET
| VV |  | -(1,125*2+0,80+1,42)*(0,15+0,20) |  | -1.565 | [12 empty] | VV | 2 | 2 | True | 0 | ROZPOCET
| VV |  | m.č. 102 | [14 empty] | VV | 2 | 1 | True | 0 | ROZPOCET
| VV |  | (4,155*2+2,60+0,35+3,015+1,125*2)*(0,15+0,20) |  | 5.784 | [12 empty] | VV | 2 | 2 | True | 0 | ROZPOCET
| VV |  | odpočet otvorů | [14 empty] | VV | 2 | 1 | True | 0 | ROZPOCET
| VV |  | -(0,80)*(0,15+0,20) |  | -0.28 | [12 empty] | VV | 2 | 2 | True | 0 | ROZPOCET
| VV |  | m.č. 103 | [14 empty] | VV | 2 | 1 | True | 0 | ROZPOCET
| VV |  | (3,83+3,46)*2*(0,15+0,20) |  | 5.103 | [12 empty] | VV | 2 | 2 | True | 0 | ROZPOCET
| VV |  | odpočet otvorů | [14 empty] | VV | 2 | 1 | True | 0 | ROZPOCET
| VV |  | -(1,80)*(0,15+0,20) |  | -0.63 | [12 empty] | VV | 2 | 2 | True | 0 | ROZPOCET
| VV |  | m.č. 105 | [14 empty] | VV | 2 | 1 | True | 0 | ROZPOCET
| VV |  | (2,22+1,84)*2*(0,15+0,20) |  | 2.842 | [12 empty] | VV | 2 | 2 | True | 0 | ROZPOCET
| VV |  | odpočet otvorů | [14 empty] | VV | 2 | 1 | True | 0 | ROZPOCET
| VV |  | -(0,80*3+1,30)*(0,15+0,20) |  | -1.295 | [12 empty] | VV | 2 | 2 | True | 0 | ROZPOCET
| VV |  | m.č. 107 | [14 empty] | VV | 2 | 1 | True | 0 | ROZPOCET
| VV |  | (4,49+4,21)*2*(0,15+0,20) |  | 6.09 | [12 empty] | VV | 2 | 2 | True | 0 | ROZPOCET
| VV |  | odpočet otvorů | [14 empty] | VV | 2 | 1 | True | 0 | ROZPOCET
| VV |  | -(0,80)*(0,15+0,20) |  | -0.28 | [12 empty] | VV | 2 | 2 | True | 0 | ROZPOCET
| VV |  | m.č. 108 | [14 empty] | VV | 2 | 1 | True | 0 | ROZPOCET
| VV |  | (6,845+3,69)*2*(0,15+0,20) |  | 7.375 | [12 empty] | VV | 2 | 2 | True | 0 | ROZPOCET
| VV |  | odpočet otvorů | [14 empty] | VV | 2 | 1 | True | 0 | ROZPOCET
| VV |  | -(0,80)*(0,15+0,20) |  | -0.28 | [12 empty] | VV | 2 | 2 | True | 0 | ROZPOCET
| VV |  | m.č. 109 | [14 empty] | VV | 2 | 1 | True | 0 | ROZPOCET
| VV |  | (3,16+3,30)*2*(0,15+0,20) |  | 4.522 | [12 empty] | VV | 2 | 2 | True | 0 | ROZPOCET
| VV |  | odpočet otvorů | [14 empty] | VV | 2 | 1 | True | 0 | ROZPOCET
| VV |  | -(0,80*3)*(0,15+0,20) |  | -0.84 | [12 empty] | VV | 2 | 2 | True | 0 | ROZPOCET
| VV |  | m.č. 110 | [14 empty] | VV | 2 | 1 | True | 0 | ROZPOCET
| VV |  | (1,985+1,55)*2*(0,15+0,20) |  | 2.475 | [12 empty] | VV | 2 | 2 | True | 0 | ROZPOCET
| VV |  | odpočet otvorů | [14 empty] | VV | 2 | 1 | True | 0 | ROZPOCET
| VV |  | -(0,70*2+0,80)*(0,15+0,20) |  | -0.77 | [12 empty] | VV | 2 | 2 | True | 0 | ROZPOCET
| VV |  | m.č. 111 | [14 empty] | VV | 2 | 1 | True | 0 | ROZPOCET
| VV |  | (3,46+1,345)*2*(0,15+0,20) |  | 3.364 | [12 empty] | VV | 2 | 2 | True | 0 | ROZPOCET
| VV |  | odpočet otvorů | [14 empty] | VV | 2 | 1 | True | 0 | ROZPOCET
| VV |  | -(0,70)*(0,15+0,20) |  | -0.245 | [12 empty] | VV | 2 | 2 | True | 0 | ROZPOCET
| VV |  | m.č. 112 | [14 empty] | VV | 2 | 1 | True | 0 | ROZPOCET
| VV |  | (1,35+1,55)*2*(0,15+0,20) |  | 2.03 | [12 empty] | VV | 2 | 2 | True | 0 | ROZPOCET
| VV |  | odpočet otvorů | [14 empty] | VV | 2 | 1 | True | 0 | ROZPOCET
| VV |  | -(0,70)*(0,15+0,20) |  | -0.245 | [12 empty] | VV | 2 | 2 | True | 0 | ROZPOCET
| VV |  | Mezisoučet |  | 37.842 | [12 empty] | VV | 2 | 3 | True | 0 | ROZPOCET
| VV |  | Skladba dle odstavce 3.6.2 viz odborný posudek | [14 empty] | VV | 2 | 1 | True | 0 | ROZPOCET
| VV |  | PODROBNÝ POPIS SKLADBY VIZ TZ - SANACE VNITŘNÍHO ZDIVA 1.NP KRYTÉ OMÍTKOU | [14 empty] | VV | 2 | 1 | True | 0 | ROZPOCET
| VV |  | 1. NP | [14 empty] | VV | 2 | 1 | True | 0 | ROZPOCET
| VV |  | m.č. 101 | [14 empty] | VV | 2 | 1 | True | 0 | ROZPOCET
| VV |  | (2,60+4,095)*2*3,30 |  | 44.187 | [12 empty] | VV | 2 | 2 | True | 0 | ROZPOCET
| VV |  | odpočet otvorů | [14 empty] | VV | 2 | 1 | True | 0 | ROZPOCET
| VV |  | -(1,125*3,30+0,80*2,00+1,42*2,10) |  | -8.295 | [12 empty] | VV | 2 | 2 | True | 0 | ROZPOCET
| VV |  | m.č. 102 | [14 empty] | VV | 2 | 1 | True | 0 | ROZPOCET
| VV |  | (4,155*2+2,60+0,35+3,015+1,125*2)*3,30 |  | 54.533 | [12 empty] | VV | 2 | 2 | True | 0 | ROZPOCET
| VV |  | odpočet otvorů | [14 empty] | VV | 2 | 1 | True | 0 | ROZPOCET
| VV |  | -(0,80*2,00) |  | -1.6 | [12 empty] | VV | 2 | 2 | True | 0 | ROZPOCET
| VV |  | m.č. 103 | [14 empty] | VV | 2 | 1 | True | 0 | ROZPOCET
| VV |  | (3,83+3,46)*2*3,29 |  | 47.968 | [12 empty] | VV | 2 | 2 | True | 0 | ROZPOCET
| VV |  | odpočet otvorů | [14 empty] | VV | 2 | 1 | True | 0 | ROZPOCET
| VV |  | -(1,80*2,20) |  | -3.96 | [12 empty] | VV | 2 | 2 | True | 0 | ROZPOCET
| VV |  | m.č. 105 | [14 empty] | VV | 2 | 1 | True | 0 | ROZPOCET
| VV |  | (2,22+1,84)*2*3,43 |  | 27.852 | [12 empty] | VV | 2 | 2 | True | 0 | ROZPOCET
| VV |  | odpočet otvorů | [14 empty] | VV | 2 | 1 | True | 0 | ROZPOCET
| VV |  | -(0,80*3*2,00+1,30*2,88) |  | -8.544 | [12 empty] | VV | 2 | 2 | True | 0 | ROZPOCET
| VV |  | m.č. 107 | [14 empty] | VV | 2 | 1 | True | 0 | ROZPOCET
| VV |  | (4,49+4,21)*2*3,45 |  | 60.03 | [12 empty] | VV | 2 | 2 | True | 0 | ROZPOCET
| VV |  | odpočet otvorů | [14 empty] | VV | 2 | 1 | True | 0 | ROZPOCET
| VV |  | -(0,80*2,00) |  | -1.6 | [12 empty] | VV | 2 | 2 | True | 0 | ROZPOCET
| VV |  | m.č. 108 | [14 empty] | VV | 2 | 1 | True | 0 | ROZPOCET
| VV |  | (6,845+3,69)*2*3,46 |  | 72.902 | [12 empty] | VV | 2 | 2 | True | 0 | ROZPOCET
| VV |  | odpočet otvorů | [14 empty] | VV | 2 | 1 | True | 0 | ROZPOCET
| VV |  | -(0,80*2,00+1,30*0,57+1,80*1,30*2) |  | -7.021 | [12 empty] | VV | 2 | 2 | True | 0 | ROZPOCET
| VV |  | m.č. 109 | [14 empty] | VV | 2 | 1 | True | 0 | ROZPOCET
| VV |  | (3,16+3,30)*2*3,32 |  | 42.894 | [12 empty] | VV | 2 | 2 | True | 0 | ROZPOCET
| VV |  | odpočet otvorů | [14 empty] | VV | 2 | 1 | True | 0 | ROZPOCET
| VV |  | -(0,80*3*2,00+1,80*1,30) |  | -7.14 | [12 empty] | VV | 2 | 2 | True | 0 | ROZPOCET
| VV |  | m.č. 110 | [14 empty] | VV | 2 | 1 | True | 0 | ROZPOCET
| VV |  | (1,985+1,55)*2*3,32 |  | 23.472 | [12 empty] | VV | 2 | 2 | True | 0 | ROZPOCET
| VV |  | odpočet otvorů | [14 empty] | VV | 2 | 1 | True | 0 | ROZPOCET
| VV |  | -(0,70*2*2,00+0,80*2,00) |  | -4.4 | [12 empty] | VV | 2 | 2 | True | 0 | ROZPOCET
| VV |  | m.č. 111 | [14 empty] | VV | 2 | 1 | True | 0 | ROZPOCET
| VV |  | (3,46+1,345)*2*3,32 |  | 31.905 | [12 empty] | VV | 2 | 2 | True | 0 | ROZPOCET
| VV |  | odpočet otvorů | [14 empty] | VV | 2 | 1 | True | 0 | ROZPOCET
| VV |  | -(0,70*2,00+1,80*1,30) |  | -3.74 | [12 empty] | VV | 2 | 2 | True | 0 | ROZPOCET
| VV |  | m.č. 112 | [14 empty] | VV | 2 | 1 | True | 0 | ROZPOCET
| VV |  | (1,35+1,55)*2*3,32 |  | 19.256 | [12 empty] | VV | 2 | 2 | True | 0 | ROZPOCET
| VV |  | odpočet otvorů | [14 empty] | VV | 2 | 1 | True | 0 | ROZPOCET
| VV |  | -(0,70*2,00) |  | -1.4 | [12 empty] | VV | 2 | 2 | True | 0 | ROZPOCET
| VV |  | odpočet obkladů | [14 empty] | VV | 2 | 1 | True | 0 | ROZPOCET
| VV |  | -36,207 |  | -36.207 | [12 empty] | VV | 2 | 2 | True | 0 | ROZPOCET
| VV |  | Mezisoučet |  | 341.092 | [12 empty] | VV | 2 | 3 | True | 0 | ROZPOCET
| VV |  | Součet |  | 393.353 | [12 empty] | VV | 2 | 4 | True | 0 | ROZPOCET
| VV |  | odečtena plocha pod obklady | [14 empty] | VV | 2 | 1 | True | 0 | ROZPOCET
| VV |  | 393,353-79,655 |  | 313.698 | [12 empty] | VV | 2 | 2 | True | 0 | ROZPOCET
| VV |  | 313,698*1,05 "Přepočtené koeficientem množství |  | 329.383 | [12 empty] | VV | 2 | 2 | True | 1 | ROZPOCET
69 | K | 612821011.R03 | Vnitřní omítková vrstva z vysoce porézní podkladní a kompresní omítky plněné pemzou, v min. tl. 20 mm, spotřeba cca 9,5 kg/m2/10 mm tl. vrstvy | m2 | 36.516 |  | 0 |  |  | základní |  | 0 | 0.03 | 1.0955 | 0 | 0 | 4 | K | 2 |  |  |  | ROZPOCET | 0 | 0 | 0 | 0 | 0 | 1 | 0 | 4 | -624986045
| PP |  | Vnitřní omítková vrstva z vysoce porézní podkladní a kompresní omítky plněné pemzou, v min. tl. 20 mm, spotřeba cca 9,5 kg/m2/10 mm tl. vrstvy | [14 empty] | PP | 2
| VV |  | Skladba dle odstavce 3.6.3 viz odborný posudek | [14 empty] | VV | 2 | 1 | True | 0 | ROZPOCET
| VV |  | PODROBNÝ POPIS SKLADBY VIZ TZ - SANACE VNITŘNÍHO ZDIVA 1.NP KRYTÉ KERAMICKÝM OBKLADEM | [14 empty] | VV | 2 | 1 | True | 0 | ROZPOCET
| VV |  | 1. NP | [14 empty] | VV | 2 | 1 | True | 0 | ROZPOCET
| VV |  | m.č. 1.09 | [14 empty] | VV | 2 | 1 | True | 0 | ROZPOCET
| VV |  | (1,78+0,47)*0,60 |  | 1.35 | [12 empty] | VV | 2 | 2 | True | 0 | ROZPOCET
| VV |  | m.č. 1.11 | [14 empty] | VV | 2 | 1 | True | 0 | ROZPOCET
| VV |  | (3,46+1,345)*2*2,50 |  | 24.025 | [12 empty] | VV | 2 | 2 | True | 0 | ROZPOCET
| VV |  | odpočet otvorů | [14 empty] | VV | 2 | 1 | True | 0 | ROZPOCET
| VV |  | -(0,70*1,97+1,80*1,30) |  | -3.719 | [12 empty] | VV | 2 | 2 | True | 0 | ROZPOCET
| VV |  | m.č. 1.12 | [14 empty] | VV | 2 | 1 | True | 0 | ROZPOCET
| VV |  | (1,35+1,55)*2*2,50 |  | 14.5 | [12 empty] | VV | 2 | 2 | True | 0 | ROZPOCET
| VV |  | odpočet otvorů | [14 empty] | VV | 2 | 1 | True | 0 | ROZPOCET
| VV |  | -(0,70*1,97) |  | -1.379 | [12 empty] | VV | 2 | 2 | True | 0 | ROZPOCET
| VV |  | Mezisoučet |  | 34.777 | [12 empty] | VV | 2 | 3 | True | 0 | ROZPOCET
| VV |  | Součet |  | 34.777 | [12 empty] | VV | 2 | 4 | True | 0 | ROZPOCET
| VV |  | 34,777*1,05 "Přepočtené koeficientem množství |  | 36.516 | [12 empty] | VV | 2 | 2 | True | 1 | ROZPOCET
70 | K | 612135101.R01 | Zaomítnutí rýh pro kabely a rozvody TZB nenasákavým rychlovazným cementem (bez obsahu sádry) | m2 | 127.394 |  | 0 |  |  | základní |  | 0 | 0.04 | 5.0958 | 0 | 0 | 4 | K | 2 |  |  |  | ROZPOCET | 0 | 0 | 0 | 0 | 0 | 1 | 0 | 4 | 1399353659
| PP |  | Zaomítnutí rýh pro kabely a rozvody TZB nenasákavým rychlovazným cementem (bez obsahu sádry) | [14 empty] | PP | 2
| VV |  | předpoklad 10% z celkové plochy vnitřních a vnějších ploch | [14 empty] | VV | 2 | 1 | True | 0 | ROZPOCET
| VV |  | 751,502*0,10 |  | 75.15 | [12 empty] | VV | 2 | 2 | True | 0 | ROZPOCET
| VV |  | 461,775*0,10 |  | 46.178 | [12 empty] | VV | 2 | 2 | True | 0 | ROZPOCET
| VV |  | Součet |  | 121.328 | [12 empty] | VV | 2 | 4 | True | 0 | ROZPOCET
| VV |  | 121,328*1,05 "Přepočtené koeficientem množství |  | 127.394 | [12 empty] | VV | 2 | 2 | True | 1 | ROZPOCET
71 | K | 612131101.R05 | Vnější sanační sulfátoodolný podhoz špric vnějších stěn, celoplošný, spotřeba 4-6 kg/m2 | m2 | 37.449 |  | 0 |  |  | základní |  | 0 | 0.00735 | 0.27525 | 0 | 0 | 4 | K | 2 |  |  |  | ROZPOCET | 0 | 0 | 0 | 0 | 0 | 1 | 0 | 4 | 647037676
| PP |  | Vnější sanační sulfátoodolný podhoz špric vnějších stěn, celoplošný, spotřeba 4-6 kg/m2 | [14 empty] | PP | 2
| VV |  | Skladba dle odstavce 3.5.5 viz odborný posudek | [14 empty] | VV | 2 | 1 | True | 0 | ROZPOCET
| VV |  | PODROBNÝ POPIS SKLADBY VIZ TZ - DODATEČNÁ HYDROIZOLACE VNĚJŠÍHO SOKLU | [14 empty] | VV | 2 | 1 | True | 0 | ROZPOCET
| VV |  | na zdivu se stěrkou celoplošně | [14 empty] | VV | 2 | 1 | True | 0 | ROZPOCET
| VV |  | vytažený min 150 mm nad osu injektáže a min 500 mm nad úroveň upraveného terénu | [14 empty] | VV | 2 | 1 | True | 0 | ROZPOCET
| VV |  | (17,955+9,48)*2*(0,15+0,50) |  | 35.666 | [12 empty] | VV | 2 | 2 | True | 0 | ROZPOCET
| VV |  | Součet |  | 35.666 | [12 empty] | VV | 2 | 4 | True | 0 | ROZPOCET
| VV |  | 35,666*1,05 "Přepočtené koeficientem množství |  | 37.449 | [12 empty] | VV | 2 | 2 | True | 1 | ROZPOCET
72 | K | 612131101.R06 | Vnější sanační sulfátoodolný podhoz špric vnějších stěn, nanášený síťovitě, spotřeba 4-6 kg/m2 (>50% plochy) | m2 | 491.488 |  | 0 |  |  | základní |  | 0 | 0.00735 | 3.6124 | 0 | 0 | 4 | K | 2 |  |  |  | ROZPOCET | 0 | 0 | 0 | 0 | 0 | 1 | 0 | 4 | 900691663
| PP |  | Vnější sanační sulfátoodolný podhoz špric vnějších stěn, nanášený síťovitě, spotřeba 4-6 kg/m2 (>50% plochy) | [14 empty] | PP | 2
| VV |  | Skladba dle odstavce 3.6.4 viz odborný posudek | [14 empty] | VV | 2 | 1 | True | 0 | ROZPOCET
| VV |  | PODROBNÝ POPIS SKLADBY VIZ TZ | [14 empty] | VV | 2 | 1 | True | 0 | ROZPOCET
| VV |  | na zdivu bez stěrky | [14 empty] | VV | 2 | 1 | True | 0 | ROZPOCET
| VV |  | pohled jižní | [14 empty] | VV | 2 | 1 | True | 0 | ROZPOCET
| VV |  | 8,29*8,00+8,29*3,06/2 |  | 79.004 | [12 empty] | VV | 2 | 2 | True | 0 | ROZPOCET
| VV |  | (9,07-0,50)*(0,29+0,79) |  | 9.256 | [12 empty] | VV | 2 | 2 | True | 0 | ROZPOCET
| VV |  | ostění | [14 empty] | VV | 2 | 1 | True | 0 | ROZPOCET
| VV |  | -(0,42*0,79)*2 |  | -0.664 | [12 empty] | VV | 2 | 2 | True | 0 | ROZPOCET
| VV |  | pohled východní | [14 empty] | VV | 2 | 1 | True | 0 | ROZPOCET
| VV |  | 13,17*8,00+0,95*6,16+6,16*2,63/2 |  | 119.312 | [12 empty] | VV | 2 | 2 | True | 0 | ROZPOCET
| VV |  | 4,69*(4,84-0,65) |  | 19.651 | [12 empty] | VV | 2 | 2 | True | 0 | ROZPOCET
| VV |  | ostění | [14 empty] | VV | 2 | 1 | True | 0 | ROZPOCET
| VV |  | 0,32*(1,42+2,76*2) |  | 2.221 | [12 empty] | VV | 2 | 2 | True | 0 | ROZPOCET
| VV |  | 0,325*(1,80+1,30*2)*2 |  | 2.86 | [12 empty] | VV | 2 | 2 | True | 0 | ROZPOCET
| VV |  | 0,21*(1,80+1,30*2)*2 |  | 1.848 | [12 empty] | VV | 2 | 2 | True | 0 | ROZPOCET
| VV |  | 0,275*(1,30+0,57*2) |  | 0.671 | [12 empty] | VV | 2 | 2 | True | 0 | ROZPOCET
| VV |  | 0,17*(1,80+1,30*2)*3 |  | 2.244 | [12 empty] | VV | 2 | 2 | True | 0 | ROZPOCET
| VV |  | 0,17*(1,20+0,86*2) |  | 0.496 | [12 empty] | VV | 2 | 2 | True | 0 | ROZPOCET
| VV |  | odpočet otvorů | [14 empty] | VV | 2 | 1 | True | 0 | ROZPOCET
| VV |  | -(1,42*2,76+1,80*1,30*7+1,30*0,57+1,20*0,86+0,42*0,79*2) |  | -22.736 | [12 empty] | VV | 2 | 2 | True | 0 | ROZPOCET
| VV |  | pohled severní | [14 empty] | VV | 2 | 1 | True | 0 | ROZPOCET
| VV |  | (9,02+0,45)*(8,845-0,65)+11,50*3 |  | 112.107 | [12 empty] | VV | 2 | 2 | True | 0 | ROZPOCET
| VV |  | ostění | [14 empty] | VV | 2 | 1 | True | 0 | ROZPOCET
| VV |  | 0,08*(0,42+0,68*2)*2 |  | 0.285 | [12 empty] | VV | 2 | 2 | True | 0 | ROZPOCET
| VV |  | odpočet otvorů | [14 empty] | VV | 2 | 1 | True | 0 | ROZPOCET
| VV |  | -(0,42*0,68*2) |  | -0.571 | [12 empty] | VV | 2 | 2 | True | 0 | ROZPOCET
| VV |  | pohled západní | [14 empty] | VV | 2 | 1 | True | 0 | ROZPOCET
| VV |  | 13,17*8,00+0,95*6,16+6,16*2,63/2 |  | 119.312 | [12 empty] | VV | 2 | 2 | True | 0 | ROZPOCET
| VV |  | 4,69*(4,84-0,65) |  | 19.651 | [12 empty] | VV | 2 | 2 | True | 0 | ROZPOCET
| VV |  | ostění | [14 empty] | VV | 2 | 1 | True | 0 | ROZPOCET
| VV |  | 0,17*(1,20+1,14*2)*2 |  | 1.183 | [12 empty] | VV | 2 | 2 | True | 0 | ROZPOCET
| VV |  | 0,325*(1,80+2,20*2) |  | 2.015 | [12 empty] | VV | 2 | 2 | True | 0 | ROZPOCET
| VV |  | 0,17*(1,80+1,30*2)*6 |  | 4.488 | [12 empty] | VV | 2 | 2 | True | 0 | ROZPOCET
| VV |  | odpočet otvorů | [14 empty] | VV | 2 | 1 | True | 0 | ROZPOCET
| VV |  | -(1,80*1,30*7+1,20*1,14*2+1,30*2,88+0,42*0,79*2) |  | -23.524 | [12 empty] | VV | 2 | 2 | True | 0 | ROZPOCET
| VV |  | pohled jižní | [14 empty] | VV | 2 | 1 | True | 0 | ROZPOCET
| VV |  | ostění | [14 empty] | VV | 2 | 1 | True | 0 | ROZPOCET
| VV |  | (0,42*0,79)*2 |  | 0.664 | [12 empty] | VV | 2 | 2 | True | 0 | ROZPOCET
| VV |  | pohled východní | [14 empty] | VV | 2 | 1 | True | 0 | ROZPOCET
| VV |  | ostění | [14 empty] | VV | 2 | 1 | True | 0 | ROZPOCET
| VV |  | 0,32*(1,42+2,76*2) |  | 2.221 | [12 empty] | VV | 2 | 2 | True | 0 | ROZPOCET
| VV |  | 0,325*(1,80+1,30*2)*2 |  | 2.86 | [12 empty] | VV | 2 | 2 | True | 0 | ROZPOCET
| VV |  | 0,21*(1,80+1,30*2)*2 |  | 1.848 | [12 empty] | VV | 2 | 2 | True | 0 | ROZPOCET
| VV |  | 0,275*(1,30+0,57*2) |  | 0.671 | [12 empty] | VV | 2 | 2 | True | 0 | ROZPOCET
| VV |  | 0,17*(1,80+1,30*2)*3 |  | 2.244 | [12 empty] | VV | 2 | 2 | True | 0 | ROZPOCET
| VV |  | 0,17*(1,20+0,86*2) |  | 0.496 | [12 empty] | VV | 2 | 2 | True | 0 | ROZPOCET
| VV |  | pohled severní | [14 empty] | VV | 2 | 1 | True | 0 | ROZPOCET
| VV |  | ostění | [14 empty] | VV | 2 | 1 | True | 0 | ROZPOCET
| VV |  | 0,08*(0,42+0,68*2)*2 |  | 0.285 | [12 empty] | VV | 2 | 2 | True | 0 | ROZPOCET
| VV |  | pohled západní | [14 empty] | VV | 2 | 1 | True | 0 | ROZPOCET
| VV |  | ostění | [14 empty] | VV | 2 | 1 | True | 0 | ROZPOCET
| VV |  | 0,17*(1,20+1,14*2)*2 |  | 1.183 | [12 empty] | VV | 2 | 2 | True | 0 | ROZPOCET
| VV |  | 0,325*(1,80+2,20*2) |  | 2.015 | [12 empty] | VV | 2 | 2 | True | 0 | ROZPOCET
| VV |  | 0,17*(1,80+1,30*2)*6 |  | 4.488 | [12 empty] | VV | 2 | 2 | True | 0 | ROZPOCET
| VV |  | Součet |  | 468.084 | [12 empty] | VV | 2 | 4 | True | 0 | ROZPOCET
| VV |  | 468,084*1,05 "Přepočtené koeficientem množství |  | 491.488 | [12 empty] | VV | 2 | 2 | True | 1 | ROZPOCET
73 | K | 612821011.R04 | Vnější vyrovnání nerovností z vysoce porézní podkladní a kompresní omítky stěn plněné pemzou, spotřeba cca 9,5 kg/m2/10 mm tl. vrstvy, skutečná tl. vrstvy dle nerovnosti zdiva | m2 | 472.959 |  | 0 |  |  | základní |  | 0 | 0.03 | 14.1888 | 0 | 0 | 4 | K | 2 |  |  |  | ROZPOCET | 0 | 0 | 0 | 0 | 0 | 1 | 0 | 4 | 721706273
| PP |  | Vnější vyrovnání nerovností z vysoce porézní podkladní a kompresní omítky stěn plněné pemzou, spotřeba cca 9,5 kg/m2/10 mm tl. vrstvy, skutečná tl. vrstvy dle nerovnosti zdiva | [14 empty] | PP | 2
| VV |  | Skladba dle odstavce 3.6.4 viz odborný posudek | [14 empty] | VV | 2 | 1 | True | 0 | ROZPOCET
| VV |  | PODROBNÝ POPIS SKLADBY VIZ TZ | [14 empty] | VV | 2 | 1 | True | 0 | ROZPOCET
| VV |  | na zdivu bez stěrky | [14 empty] | VV | 2 | 1 | True | 0 | ROZPOCET
| VV |  | pohled jižní | [14 empty] | VV | 2 | 1 | True | 0 | ROZPOCET
| VV |  | 8,29*8,00+8,29*3,06/2 |  | 79.004 | [12 empty] | VV | 2 | 2 | True | 0 | ROZPOCET
| VV |  | (9,07-0,50)*(0,29+0,79) |  | 9.256 | [12 empty] | VV | 2 | 2 | True | 0 | ROZPOCET
| VV |  | pohled východní | [14 empty] | VV | 2 | 1 | True | 0 | ROZPOCET
| VV |  | 13,17*8,00+0,95*6,16+6,16*2,63/2 |  | 119.312 | [12 empty] | VV | 2 | 2 | True | 0 | ROZPOCET
| VV |  | 4,69*(4,84-0,65) |  | 19.651 | [12 empty] | VV | 2 | 2 | True | 0 | ROZPOCET
| VV |  | odpočet otvorů | [14 empty] | VV | 2 | 1 | True | 0 | ROZPOCET
| VV |  | -(1,42*2,76+1,80*1,30*7+1,30*0,57+1,20*0,86+0,42*0,79*2) |  | -22.736 | [12 empty] | VV | 2 | 2 | True | 0 | ROZPOCET
| VV |  | pohled severní | [14 empty] | VV | 2 | 1 | True | 0 | ROZPOCET
| VV |  | (9,02+0,45)*(8,845-0,65)+11,50*3 |  | 112.107 | [12 empty] | VV | 2 | 2 | True | 0 | ROZPOCET
| VV |  | odpočet otvorů | [14 empty] | VV | 2 | 1 | True | 0 | ROZPOCET
| VV |  | -(0,42*0,68*2) |  | -0.571 | [12 empty] | VV | 2 | 2 | True | 0 | ROZPOCET
| VV |  | pohled západní | [14 empty] | VV | 2 | 1 | True | 0 | ROZPOCET
| VV |  | 13,17*8,00+0,95*6,16+6,16*2,63/2 |  | 119.312 | [12 empty] | VV | 2 | 2 | True | 0 | ROZPOCET
| VV |  | 4,69*(4,84-0,65) |  | 19.651 | [12 empty] | VV | 2 | 2 | True | 0 | ROZPOCET
| VV |  | odpočet otvorů | [14 empty] | VV | 2 | 1 | True | 0 | ROZPOCET
| VV |  | -(1,80*1,30*7+1,20*1,14*2+1,30*2,88+0,42*0,79*2) |  | -23.524 | [12 empty] | VV | 2 | 2 | True | 0 | ROZPOCET
| VV |  | pohled jižní | [14 empty] | VV | 2 | 1 | True | 0 | ROZPOCET
| VV |  | ostění | [14 empty] | VV | 2 | 1 | True | 0 | ROZPOCET
| VV |  | (0,42*0,79)*2 |  | 0.664 | [12 empty] | VV | 2 | 2 | True | 0 | ROZPOCET
| VV |  | pohled východní | [14 empty] | VV | 2 | 1 | True | 0 | ROZPOCET
| VV |  | ostění | [14 empty] | VV | 2 | 1 | True | 0 | ROZPOCET
| VV |  | 0,32*(1,42+2,76*2) |  | 2.221 | [12 empty] | VV | 2 | 2 | True | 0 | ROZPOCET
| VV |  | 0,325*(1,80+1,30*2)*2 |  | 2.86 | [12 empty] | VV | 2 | 2 | True | 0 | ROZPOCET
| VV |  | 0,21*(1,80+1,30*2)*2 |  | 1.848 | [12 empty] | VV | 2 | 2 | True | 0 | ROZPOCET
| VV |  | 0,275*(1,30+0,57*2) |  | 0.671 | [12 empty] | VV | 2 | 2 | True | 0 | ROZPOCET
| VV |  | 0,17*(1,80+1,30*2)*3 |  | 2.244 | [12 empty] | VV | 2 | 2 | True | 0 | ROZPOCET
| VV |  | 0,17*(1,20+0,86*2) |  | 0.496 | [12 empty] | VV | 2 | 2 | True | 0 | ROZPOCET
| VV |  | pohled severní | [14 empty] | VV | 2 | 1 | True | 0 | ROZPOCET
| VV |  | ostění | [14 empty] | VV | 2 | 1 | True | 0 | ROZPOCET
| VV |  | 0,08*(0,42+0,68*2)*2 |  | 0.285 | [12 empty] | VV | 2 | 2 | True | 0 | ROZPOCET
| VV |  | pohled západní | [14 empty] | VV | 2 | 1 | True | 0 | ROZPOCET
| VV |  | ostění | [14 empty] | VV | 2 | 1 | True | 0 | ROZPOCET
| VV |  | 0,17*(1,20+1,14*2)*2 |  | 1.183 | [12 empty] | VV | 2 | 2 | True | 0 | ROZPOCET
| VV |  | 0,325*(1,80+2,20*2) |  | 2.015 | [12 empty] | VV | 2 | 2 | True | 0 | ROZPOCET
| VV |  | 0,17*(1,80+1,30*2)*6 |  | 4.488 | [12 empty] | VV | 2 | 2 | True | 0 | ROZPOCET
| VV |  | Součet |  | 450.437 | [12 empty] | VV | 2 | 4 | True | 0 | ROZPOCET
| VV |  | 450,437*1,05 "Přepočtené koeficientem množství |  | 472.959 | [12 empty] | VV | 2 | 2 | True | 1 | ROZPOCET
74 | K | 622131200.R01 | Kompresní vyrovnávací omítka venkovního suterénního zdiva s obsahem pemzy a minimálním objemem volných pórů větším než 65 % | m2 | 92.719 |  | 0 |  |  | základní |  | 0 | 0.0065 | 0.60267 | 0 | 0 | 4 | K | 2 |  |  |  | ROZPOCET | 0 | 0 | 0 | 0 | 0 | 1 | 0 | 4 | 1350973086
| PP |  | Kompresní vyrovnávací omítka venkovního suterénního zdiva s obsahem pemzy a minimálním objemem volných pórů větším než 65 % | [14 empty] | PP | 2
| VV |  | skladba S03 | [14 empty] | VV | 2 | 1 | True | 0 | ROZPOCET
| VV |  | pro izolaci spodní stavby | [14 empty] | VV | 2 | 1 | True | 0 | ROZPOCET
| VV |  | (1,15+0,40)*(17,955*2+9,03*2+0,75*4) |  | 88.304 | [12 empty] | VV | 2 | 2 | True | 0 | ROZPOCET
| VV |  | Součet |  | 88.304 | [12 empty] | VV | 2 | 4 | True | 0 | ROZPOCET
| VV |  | 88,304*1,05 "Přepočtené koeficientem množství |  | 92.719 | [12 empty] | VV | 2 | 2 | True | 1 | ROZPOCET
75 | K | 622531021 | Tenkovrstvá silikonová zrnitá omítka tl. 2,0 mm včetně penetrace vnějších stěn | m2 | 484.864 |  | 0 |  |  | základní |  | 0 | 0.00348 | 1.6873 | 0 | 0 | 4 | K | 2 |  |  |  | ROZPOCET | 0 | 0 | 0 | 0 | 0 | 1 | 0 | 4 | 1727814411
| PP |  | Tenkovrstvá silikonová zrnitá omítka tl. 2,0 mm včetně penetrace vnějších stěn | [14 empty] | PP | 2
| Online PSC |  | https://podminky.urs.cz/item/CS_URS_2021_01/622531021 | [14 empty] | Online PSC | 2
76 | K | 612.R01 | Alkalické krytí v okolí sanovaných nosníků 1.PP z pevnostní a odolné maltové směsi, v tl. do cca 80 mm (dle stavu na stavbě), spotřeba cca 2,0 kg/m2/1 mm tloušťky vrstvy | m2 | 9.755 |  | 0 |  |  | základní |  | 0 | 0 | 0 | 0 | 0 | 4 | K | 2 |  |  |  | ROZPOCET | 0 | 0 | 0 | 0 | 0 | 1 | 0 | 4 | -1072300260
| PP |  | Alkalické krytí v okolí sanovaných nosníků 1.PP z pevnostní a odolné maltové směsi, v tl. do cca 80 mm (dle stavu na stavbě), spotřeba cca 2,0 kg/m2/1 mm tloušťky vrstvy | [14 empty] | PP | 2
| VV |  | Skladba dle odstavce 3.6.6 viz odborný posudek | [14 empty] | VV | 2 | 1 | True | 0 | ROZPOCET
| VV |  | PODROBNÝ POPIS SKLADBY VIZ TZ - SANACE ZKORODOVANÝCH OCELOVÝCH PRVKŮ 1.PP | [14 empty] | VV | 2 | 1 | True | 0 | ROZPOCET
| VV |  | okolí nosníků 1. PP v šířce cca 250 mm (skutečnost dle stavu na stavbě) | [14 empty] | VV | 2 | 1 | True | 0 | ROZPOCET
| VV |  | (3,38*2+2,96*2+3,27*3+4,09*3+2,40)*0,25 |  | 9.29 | [12 empty] | VV | 2 | 2 | True | 0 | ROZPOCET
| VV |  | Součet |  | 9.29 | [12 empty] | VV | 2 | 4 | True | 0 | ROZPOCET
| VV |  | 9,29*1,05 "Přepočtené koeficientem množství |  | 9.755 | [12 empty] | VV | 2 | 2 | True | 1 | ROZPOCET
77 | K | 615142012 | Potažení vnitřních nosníků rabicovým pletivem | m2 | 31.48 |  | 0 |  |  | základní |  | 0 | 0.000852 | 0.026821 | 0 | 0 | 4 | K | 2 |  |  |  | ROZPOCET | 0 | 0 | 0 | 0 | 0 | 1 | 0 | 4 | 1560491360
| PP |  | Potažení vnitřních nosníků rabicovým pletivem | [14 empty] | PP | 2
| Online PSC |  | https://podminky.urs.cz/item/CS_URS_2021_02/615142012 | [14 empty] | Online PSC | 2
| VV |  | v závorce uvedena tloušťka ostění + výška 250 mm pro každý překlad | [14 empty] | VV | 2 | 1 | True | 0 | ROZPOCET
| VV |  | 1. PP - stávající stav a bourací práce | [14 empty] | VV | 2 | 1 | True | 0 | ROZPOCET
| VV |  | překlad P01 | [14 empty] | VV | 2 | 1 | True | 0 | ROZPOCET
| VV |  | 1,10*(0,60+0,62+0,63+0,25*2*3) |  | 3.685 | [12 empty] | VV | 2 | 2 | True | 0 | ROZPOCET
| VV |  | překlad P02 | [14 empty] | VV | 2 | 1 | True | 0 | ROZPOCET
| VV |  | 1,15*(0,63+0,25*2) |  | 1.3 | [12 empty] | VV | 2 | 2 | True | 0 | ROZPOCET
| VV |  | Mezisoučet |  | 4.985 | [12 empty] | VV | 2 | 3 | True | 0 | ROZPOCET
| VV |  | 1. NP | [14 empty] | VV | 2 | 1 | True | 0 | ROZPOCET
| VV |  | překlad P01; I č. 120 | [14 empty] | VV | 2 | 1 | True | 0 | ROZPOCET
| VV |  | 6*0,70*(0,25) |  | 1.05 | [12 empty] | VV | 2 | 2 | True | 0 | ROZPOCET
| VV |  | překlad P02; I č. 160 | [14 empty] | VV | 2 | 1 | True | 0 | ROZPOCET
| VV |  | 2*2,00*(0,43+0,25*2) |  | 3.72 | [12 empty] | VV | 2 | 2 | True | 0 | ROZPOCET
| VV |  | překlad P03; I č. 160 | [14 empty] | VV | 2 | 1 | True | 0 | ROZPOCET
| VV |  | 1*1,30*(0,14+0,25*2) |  | 0.832 | [12 empty] | VV | 2 | 2 | True | 0 | ROZPOCET
| VV |  | překlad P04; I č. 120 | [14 empty] | VV | 2 | 1 | True | 0 | ROZPOCET
| VV |  | 1*3,00*(0,075+0,25) |  | 0.975 | [12 empty] | VV | 2 | 2 | True | 0 | ROZPOCET
| VV |  | překlad P05; I č. 160 | [14 empty] | VV | 2 | 1 | True | 0 | ROZPOCET
| VV |  | 1*1,30*(0,18+0,25*2) |  | 0.884 | [12 empty] | VV | 2 | 2 | True | 0 | ROZPOCET
| VV |  | překlad P06; I č. 120 | [14 empty] | VV | 2 | 1 | True | 0 | ROZPOCET
| VV |  | 1*0,80*(0,06+0,25) |  | 0.248 | [12 empty] | VV | 2 | 2 | True | 0 | ROZPOCET
| VV |  | Mezisoučet |  | 7.709 | [12 empty] | VV | 2 | 3 | True | 0 | ROZPOCET
| VV |  | 2. NP | [14 empty] | VV | 2 | 1 | True | 0 | ROZPOCET
| VV |  | překlad P01; I č. 160 | [14 empty] | VV | 2 | 1 | True | 0 | ROZPOCET
| VV |  | 1,30*(0,47+0,48+0,43+0,25*2*3) |  | 3.744 | [12 empty] | VV | 2 | 2 | True | 0 | ROZPOCET
| VV |  | překlad P02; I č. 160 | [14 empty] | VV | 2 | 1 | True | 0 | ROZPOCET
| VV |  | 1,50*(0,47+0,25*2) |  | 1.455 | [12 empty] | VV | 2 | 2 | True | 0 | ROZPOCET
| VV |  | překlad P03; I č. 160 | [14 empty] | VV | 2 | 1 | True | 0 | ROZPOCET
| VV |  | 1,30*(0,15+0,25*2) |  | 0.845 | [12 empty] | VV | 2 | 2 | True | 0 | ROZPOCET
| VV |  | překlad P04; I č. 160 | [14 empty] | VV | 2 | 1 | True | 0 | ROZPOCET
| VV |  | 1,20*(0,18+0,25*2) |  | 0.816 | [12 empty] | VV | 2 | 2 | True | 0 | ROZPOCET
| VV |  | Mezisoučet |  | 6.86 | [12 empty] | VV | 2 | 3 | True | 0 | ROZPOCET
| VV |  | 1. PP - nový stav | [14 empty] | VV | 2 | 1 | True | 0 | ROZPOCET
| VV |  | překlad P01; I č. 120 | [14 empty] | VV | 2 | 1 | True | 0 | ROZPOCET
| VV |  | 4*1*1,10*(0,06+0,25) |  | 1.364 | [12 empty] | VV | 2 | 2 | True | 0 | ROZPOCET
| VV |  | 1. NP | [14 empty] | VV | 2 | 1 | True | 0 | ROZPOCET
| VV |  | překlad P01; I č. 160 | [14 empty] | VV | 2 | 1 | True | 0 | ROZPOCET
| VV |  | 1*4*1,70*(0,75+0,25*2) |  | 8.5 | [12 empty] | VV | 2 | 2 | True | 0 | ROZPOCET
| VV |  | překlad P02; I č. 160 | [14 empty] | VV | 2 | 1 | True | 0 | ROZPOCET
| VV |  | 1*1*1,25*(0,20+0,25) |  | 0.563 | [12 empty] | VV | 2 | 2 | True | 0 | ROZPOCET
| VV |  | Mezisoučet |  | 10.427 | [12 empty] | VV | 2 | 3 | True | 0 | ROZPOCET
| VV |  | Součet |  | 29.981 | [12 empty] | VV | 2 | 4 | True | 0 | ROZPOCET
| VV |  | 29,981*1,05 "Přepočtené koeficientem množství |  | 31.48 | [12 empty] | VV | 2 | 2 | True | 1 | ROZPOCET
78 | K | 622143003 | Montáž omítkových plastových nebo pozinkovaných rohových profilů s tkaninou | m | 184.28 |  | 0 |  |  | základní |  | 0 | 0 | 0 | 0 | 0 | 4 | K | 2 |  |  |  | ROZPOCET | 0 | 0 | 0 | 0 | 0 | 1 | 0 | 4 | 360639269
| PP |  | Montáž omítkových plastových nebo pozinkovaných rohových profilů s tkaninou | [14 empty] | PP | 2
| Online PSC |  | https://podminky.urs.cz/item/CS_URS_2021_02/622143003 | [14 empty] | Online PSC | 2
| VV |  | Vnější omítka | [14 empty] | VV | 2 | 1 | True | 0 | ROZPOCET
| VV |  | pohled jižní | [14 empty] | VV | 2 | 1 | True | 0 | ROZPOCET
| VV |  | kolem oken | [14 empty] | VV | 2 | 1 | True | 0 | ROZPOCET
| VV |  | (0,42+0,79*2)*2 |  | 4 | [12 empty] | VV | 2 | 2 | True | 0 | ROZPOCET
| VV |  | pohled východní | [14 empty] | VV | 2 | 1 | True | 0 | ROZPOCET
| VV |  | kolem oken | [14 empty] | VV | 2 | 1 | True | 0 | ROZPOCET
| VV |  | ((1,42+2,76*2)+(1,80+1,30*2)*7+(1,30+0,57*2)+(1,20+0,86*2)+(0,42+0,79*2)*2) |  | 47.1 | [12 empty] | VV | 2 | 2 | True | 0 | ROZPOCET
| VV |  | pohled severní | [14 empty] | VV | 2 | 1 | True | 0 | ROZPOCET
| VV |  | kolem oken | [14 empty] | VV | 2 | 1 | True | 0 | ROZPOCET
| VV |  | (0,42+0,68*2)*2 |  | 3.56 | [12 empty] | VV | 2 | 2 | True | 0 | ROZPOCET
| VV |  | pohled západní | [14 empty] | VV | 2 | 1 | True | 0 | ROZPOCET
| VV |  | kolem oken | [14 empty] | VV | 2 | 1 | True | 0 | ROZPOCET
| VV |  | ((1,80+1,30*2)*7+(1,20+1,14*2)*2+(1,30+2,88*2)+(0,42+0,79*2)*2) |  | 48.82 | [12 empty] | VV | 2 | 2 | True | 0 | ROZPOCET
| VV |  | rohy | [14 empty] | VV | 2 | 1 | True | 0 | ROZPOCET
| VV |  | 8,90*8+4,80*2 |  | 80.8 | [12 empty] | VV | 2 | 2 | True | 0 | ROZPOCET
| VV |  | Součet |  | 184.28 | [12 empty] | VV | 2 | 4 | True | 1 | ROZPOCET
79 | M | 55343026 | profil rohový Pz+PVC pro vnější omítky | m | 193.494 |  | 0 |  |  | základní |  | 0 | 0.0001 | 0.019349 | 0 | 0 | 8 | M | 2 |  |  |  | ROZPOCET | 0 | 0 | 0 | 0 | 0 | 1 | 0 | 4 | -1574838821
| PP |  | profil rohový Pz+PVC pro vnější omítky | [14 empty] | PP | 2
| VV |  | 184,28*1,05 "Přepočtené koeficientem množství |  | 193.494 | [12 empty] | VV | 2 | 2 | True | 1 | ROZPOCET
80 | K | 622143005 | Montáž omítníků plastových nebo pozinkovaných | m | 945.581 |  | 0 |  |  | základní |  | 0 | 0 | 0 | 0 | 0 | 4 | K | 2 |  |  |  | ROZPOCET | 0 | 0 | 0 | 0 | 0 | 1 | 0 | 4 | -1480968539
| PP |  | Montáž omítníků plastových nebo pozinkovaných | [14 empty] | PP | 2
| Online PSC |  | https://podminky.urs.cz/item/CS_URS_2021_02/622143005 | [14 empty] | Online PSC | 2
| VV |  | ve vzdálenosti po cca 1,20 m | [14 empty] | VV | 2 | 1 | True | 0 | ROZPOCET
| VV |  | Vnější omítka | [14 empty] | VV | 2 | 1 | True | 0 | ROZPOCET
| VV |  | 484,864/1,20 |  | 404.053 | [12 empty] | VV | 2 | 2 | True | 0 | ROZPOCET
| VV |  | Mezisoučet |  | 404.053 | [12 empty] | VV | 2 | 3 | True | 0 | ROZPOCET
| VV |  | Vnitřní omítka | [14 empty] | VV | 2 | 1 | True | 0 | ROZPOCET
| VV |  | 649,833/1,20 |  | 541.528 | [12 empty] | VV | 2 | 2 | True | 0 | ROZPOCET
| VV |  | Součet |  | 945.581 | [12 empty] | VV | 2 | 4 | True | 1 | ROZPOCET
81 | M | 55343032 | omítník PVC tl omítky dle jednotlivých vrstev sanačních omítek | m | 992.86 |  | 0 |  |  | základní |  | 0 | 0.0001 | 0.099286 | 0 | 0 | 8 | M | 2 |  |  |  | ROZPOCET | 0 | 0 | 0 | 0 | 0 | 1 | 0 | 4 | -352283127
| PP |  | omítník PVC tl omítky dle jednotlivých vrstev sanačních omítek | [14 empty] | PP | 2
| VV |  | 945,581*1,05 "Přepočtené koeficientem množství |  | 992.86 | [12 empty] | VV | 2 | 2 | True | 1 | ROZPOCET
82 | K | 629991011 | Zakrytí výplní otvorů a svislých ploch fólií přilepenou lepící páskou | m2 | 47.495 |  | 0 |  |  | základní |  | 0 | 0 | 0 | 0 | 0 | 4 | K | 2 |  |  |  | ROZPOCET | 0 | 0 | 0 | 0 | 0 | 1 | 0 | 4 | -573970447
| PP |  | Zakrytí výplní otvorů a svislých ploch fólií přilepenou lepící páskou | [14 empty] | PP | 2
| Online PSC |  | https://podminky.urs.cz/item/CS_URS_2021_02/629991011 | [14 empty] | Online PSC | 2
| VV |  | PODROBNÝ POPIS SKLADBY VIZ TZ - SANACE FASÁDY ZATEPLENÉ KZS | [14 empty] | VV | 2 | 1 | True | 0 | ROZPOCET
| VV |  | pohled jižní | [14 empty] | VV | 2 | 1 | True | 0 | ROZPOCET
| VV |  | odpočet otvorů | [14 empty] | VV | 2 | 1 | True | 0 | ROZPOCET
| VV |  | (0,42*0,79)*2 |  | 0.664 | [12 empty] | VV | 2 | 2 | True | 0 | ROZPOCET
| VV |  | pohled východní | [14 empty] | VV | 2 | 1 | True | 0 | ROZPOCET
| VV |  | odpočet otvorů | [14 empty] | VV | 2 | 1 | True | 0 | ROZPOCET
| VV |  | (1,42*2,76+1,80*1,30*7+1,30*0,57+1,20*0,86+0,42*0,79*2) |  | 22.736 | [12 empty] | VV | 2 | 2 | True | 0 | ROZPOCET
| VV |  | pohled severní | [14 empty] | VV | 2 | 1 | True | 0 | ROZPOCET
| VV |  | odpočet otvorů | [14 empty] | VV | 2 | 1 | True | 0 | ROZPOCET
| VV |  | (0,42*0,68*2) |  | 0.571 | [12 empty] | VV | 2 | 2 | True | 0 | ROZPOCET
| VV |  | pohled západní | [14 empty] | VV | 2 | 1 | True | 0 | ROZPOCET
| VV |  | odpočet otvorů | [14 empty] | VV | 2 | 1 | True | 0 | ROZPOCET
| VV |  | (1,80*1,30*7+1,20*1,14*2+1,30*2,88+0,42*0,79*2) |  | 23.524 | [12 empty] | VV | 2 | 2 | True | 0 | ROZPOCET
| VV |  | Součet |  | 47.495 | [12 empty] | VV | 2 | 4 | True | 1 | ROZPOCET
83 | K | 631.R01 | Příprava pro montáž zapušěné rohože | kus | 1 |  | 0 |  |  | základní |  | 0 | 0 | 0 | 0 | 0 | 4 | K | 2 |  |  |  | ROZPOCET | 0 | 0 | 0 | 0 | 0 | 1 | 0 | 4 | -759732716
| PP |  | Příprava pro montáž zapušěné rohože | [14 empty] | PP | 2
84 | K | 631.R02 | Kompletní provedení dilatací podlah | kpl | 1 |  | 0 |  |  | základní |  | 0 | 0 | 0 | 0 | 0 | 4 | K | 2 |  |  |  | ROZPOCET | 0 | 0 | 0 | 0 | 0 | 1 | 0 | 4 | 61831747
| PP |  | Kompletní provedení dilatací podlah | [14 empty] | PP | 2
85 | K | 631311114 | Mazanina tl do 80 mm z betonu prostého bez zvýšených nároků na prostředí tř. C 16/20 | m3 | 5.217 |  | 0 |  |  | základní |  | 0 | 2.2563 | 11.7713 | 0 | 0 | 4 | K | 2 |  |  |  | ROZPOCET | 0 | 0 | 0 | 0 | 0 | 1 | 0 | 4 | 1192455572
| PP |  | Mazanina tl do 80 mm z betonu prostého bez zvýšených nároků na prostředí tř. C 16/20 | [14 empty] | PP | 2
| Online PSC |  | https://podminky.urs.cz/item/CS_URS_2021_02/631311114 | [14 empty] | Online PSC | 2
| VV |  | Skladba S1.1 | [14 empty] | VV | 2 | 1 | True | 0 | ROZPOCET
| VV |  | 5,72*0,05 |  | 0.286 | [12 empty] | VV | 2 | 2 | True | 0 | ROZPOCET
| VV |  | Skladba S1.2 | [14 empty] | VV | 2 | 1 | True | 0 | ROZPOCET
| VV |  | (4,70+2,00)*0,046 |  | 0.308 | [12 empty] | VV | 2 | 2 | True | 0 | ROZPOCET
| VV |  | Skladba S1.3 | [14 empty] | VV | 2 | 1 | True | 0 | ROZPOCET
| VV |  | (9,30+13,70+4,30+18,50)*0,075 |  | 3.435 | [12 empty] | VV | 2 | 2 | True | 0 | ROZPOCET
| VV |  | Skladba S1.4 | [14 empty] | VV | 2 | 1 | True | 0 | ROZPOCET
| VV |  | (10,70+10,90)*0,055 |  | 1.188 | [12 empty] | VV | 2 | 2 | True | 0 | ROZPOCET
| VV |  | Součet |  | 5.217 | [12 empty] | VV | 2 | 4 | True | 1 | ROZPOCET
86 | K | 631319011 | Příplatek k mazanině tl do 80 mm za přehlazení povrchu | m3 | 5.217 |  | 0 |  |  | základní |  | 0 | 0 | 0 | 0 | 0 | 4 | K | 2 |  |  |  | ROZPOCET | 0 | 0 | 0 | 0 | 0 | 1 | 0 | 4 | 1701198140
| PP |  | Příplatek k mazanině tl do 80 mm za přehlazení povrchu | [14 empty] | PP | 2
| Online PSC |  | https://podminky.urs.cz/item/CS_URS_2021_02/631319011 | [14 empty] | Online PSC | 2
87 | K | 631362021 | Výztuž mazanin svařovanými sítěmi Kari | t | 0.14 |  | 0 |  |  | základní |  | 0 | 1.0628 | 0.14879 | 0 | 0 | 4 | K | 2 |  |  |  | ROZPOCET | 0 | 0 | 0 | 0 | 0 | 1 | 0 | 4 | 1525168376
| PP |  | Výztuž mazanin svařovanými sítěmi Kari | [14 empty] | PP | 2
| Online PSC |  | https://podminky.urs.cz/item/CS_URS_2021_02/631362021 | [14 empty] | Online PSC | 2
| VV |  | Skladby S1.1 - S1.4 | [14 empty] | VV | 2 | 1 | True | 0 | ROZPOCET
| VV |  | kari sí´t 4/150/150, hmotnost 1,35 kg/m2, + 30% přesah | [14 empty] | VV | 2 | 1 | True | 0 | ROZPOCET
| VV |  | Skladba S1.1 | [14 empty] | VV | 2 | 1 | True | 0 | ROZPOCET
| VV |  | 5,72*1,35/1000*1,30 |  | 0.01 | [12 empty] | VV | 2 | 2 | True | 0 | ROZPOCET
| VV |  | Skladba S1.2 | [14 empty] | VV | 2 | 1 | True | 0 | ROZPOCET
| VV |  | (4,70+2,00)*1,35/1000*1,30 |  | 0.012 | [12 empty] | VV | 2 | 2 | True | 0 | ROZPOCET
| VV |  | Skladba S1.3 | [14 empty] | VV | 2 | 1 | True | 0 | ROZPOCET
| VV |  | (9,30+13,70+4,30+18,50)*1,35/1000*1,30 |  | 0.08 | [12 empty] | VV | 2 | 2 | True | 0 | ROZPOCET
| VV |  | Skladba S1.4 | [14 empty] | VV | 2 | 1 | True | 0 | ROZPOCET
| VV |  | (10,70+10,90)*1,35/1000*1,30 |  | 0.038 | [12 empty] | VV | 2 | 2 | True | 0 | ROZPOCET
| VV |  | Součet |  | 0.14 | [12 empty] | VV | 2 | 4 | True | 1 | ROZPOCET
88 | K | 631312131 | Doplnění dosavadních mazanin betonem prostým plochy do 4 m2 tloušťky přes 80 mm | m3 | 1.5 |  | 0 |  |  | základní |  | 0 | 2.2563 | 3.3845 | 0 | 0 | 4 | K | 2 |  |  |  | ROZPOCET | 0 | 0 | 0 | 0 | 0 | 1 | 0 | 4 | -1647500340
| PP |  | Doplnění dosavadních mazanin betonem prostým plochy do 4 m2 tloušťky přes 80 mm | [14 empty] | PP | 2
| Online PSC |  | https://podminky.urs.cz/item/CS_URS_2021_02/631312131 | [14 empty] | Online PSC | 2
| VV |  | Půdorys 1. PP - stávající stav a bourací práce; viz poznámka hrubé nerovnosti vyrovnat betonovou mazaninou 1,5 m3 | [14 empty] | VV | 2 | 1 | True | 0 | ROZPOCET
| VV |  | 1,50 |  | 1.5 | [12 empty] | VV | 2 | 2 | True | 0 | ROZPOCET
| VV |  | Mezisoučet |  | 1.5 | [12 empty] | VV | 2 | 3 | True | 0 | ROZPOCET
| VV |  | Součet |  | 1.5 | [12 empty] | VV | 2 | 4 | True | 1 | ROZPOCET
89 | K | 631311123 | Mazanina tl do 120 mm z betonu prostého bez zvýšených nároků na prostředí tř. C 12/15 | m3 | 3.115 |  | 0 |  |  | základní |  | 0 | 2.2563 | 7.0285 | 0 | 0 | 4 | K | 2 |  |  |  | ROZPOCET | 0 | 0 | 0 | 0 | 0 | 1 | 0 | 4 | 1967719504
| PP |  | Mazanina tl do 120 mm z betonu prostého bez zvýšených nároků na prostředí tř. C 12/15 | [14 empty] | PP | 2
| Online PSC |  | https://podminky.urs.cz/item/CS_URS_2021_02/631311123 | [14 empty] | Online PSC | 2
| VV |  | Podkladní vrstva podlahy 1. NP na terénu | [14 empty] | VV | 2 | 1 | True | 0 | ROZPOCET
| VV |  | dilatovaný podbeton C12/15 vyztužený kari sítí 4/100/100 mm, tl. 100 mm | [14 empty] | VV | 2 | 1 | True | 0 | ROZPOCET
| VV |  | 1. NP | [14 empty] | VV | 2 | 1 | True | 0 | ROZPOCET
| VV |  | m.č. 1.05, 1.07 | [14 empty] | VV | 2 | 1 | True | 0 | ROZPOCET
| VV |  | (4,30+18,50)*0,10 |  | 2.28 | [12 empty] | VV | 2 | 2 | True | 0 | ROZPOCET
| VV |  | m.č. 1.08 | [14 empty] | VV | 2 | 1 | True | 0 | ROZPOCET
| VV |  | 4,97*1,68*0,10 |  | 0.835 | [12 empty] | VV | 2 | 2 | True | 0 | ROZPOCET
| VV |  | Součet |  | 3.115 | [12 empty] | VV | 2 | 4 | True | 1 | ROZPOCET
90 | K | 631319012 | Příplatek k mazanině tl do 120 mm za přehlazení povrchu | m3 | 3.115 |  | 0 |  |  | základní |  | 0 | 0 | 0 | 0 | 0 | 4 | K | 2 |  |  |  | ROZPOCET | 0 | 0 | 0 | 0 | 0 | 1 | 0 | 4 | -1831098755
| PP |  | Příplatek k mazanině tl do 120 mm za přehlazení povrchu | [14 empty] | PP | 2
| Online PSC |  | https://podminky.urs.cz/item/CS_URS_2021_02/631319012 | [14 empty] | Online PSC | 2
91 | K | 631319173 | Příplatek k mazanině tl do 120 mm za stržení povrchu spodní vrstvy před vložením výztuže | m3 | 3.115 |  | 0 |  |  | základní |  | 0 | 0 | 0 | 0 | 0 | 4 | K | 2 |  |  |  | ROZPOCET | 0 | 0 | 0 | 0 | 0 | 1 | 0 | 4 | 132907191
| PP |  | Příplatek k mazanině tl do 120 mm za stržení povrchu spodní vrstvy před vložením výztuže | [14 empty] | PP | 2
| Online PSC |  | https://podminky.urs.cz/item/CS_URS_2021_02/631319173 | [14 empty] | Online PSC | 2
92 | K | 631362021 | Výztuž mazanin svařovanými sítěmi Kari | t | 0.08 |  | 0 |  |  | základní |  | 0 | 1.0628 | 0.085022 | 0 | 0 | 4 | K | 2 |  |  |  | ROZPOCET | 0 | 0 | 0 | 0 | 0 | 1 | 0 | 4 | -249063682
| PP |  | Výztuž mazanin svařovanými sítěmi Kari | [14 empty] | PP | 2
| Online PSC |  | https://podminky.urs.cz/item/CS_URS_2021_02/631362021 | [14 empty] | Online PSC | 2
| VV |  | Podkladní vrstva podlahy 1. NP na terénu | [14 empty] | VV | 2 | 1 | True | 0 | ROZPOCET
| VV |  | dilatovaný podbeton C12/15 vyztužený kari sítí 4/100/100 mm, tl. 100 mm | [14 empty] | VV | 2 | 1 | True | 0 | ROZPOCET
| VV |  | hmotnost kari sítě 1,98 kg/m2 + 30% přesahy | [14 empty] | VV | 2 | 1 | True | 0 | ROZPOCET
| VV |  | 1. NP | [14 empty] | VV | 2 | 1 | True | 0 | ROZPOCET
| VV |  | m.č. 1.05, 1.07 | [14 empty] | VV | 2 | 1 | True | 0 | ROZPOCET
| VV |  | (4,30+18,50)*1,98/1000*1,30 |  | 0.059 | [12 empty] | VV | 2 | 2 | True | 0 | ROZPOCET
| VV |  | m.č. 1.08 | [14 empty] | VV | 2 | 1 | True | 0 | ROZPOCET
| VV |  | 4,97*1,68*1,98/1000*1,30 |  | 0.021 | [12 empty] | VV | 2 | 2 | True | 0 | ROZPOCET
| VV |  | Součet |  | 0.08 | [12 empty] | VV | 2 | 4 | True | 1 | ROZPOCET
93 | K | 631319196 | Příplatek k mazanině tl do 120 mm za plochu do 5 m2 | m3 | 0.43 |  | 0 |  |  | základní |  | 0 | 0 | 0 | 0 | 0 | 4 | K | 2 |  |  |  | ROZPOCET | 0 | 0 | 0 | 0 | 0 | 1 | 0 | 4 | 226762775
| PP |  | Příplatek k mazanině tl do 120 mm za plochu do 5 m2 | [14 empty] | PP | 2
| Online PSC |  | https://podminky.urs.cz/item/CS_URS_2021_02/631319196 | [14 empty] | Online PSC | 2
| VV |  | Podkladní vrstva podlahy 1. NP na terénu | [14 empty] | VV | 2 | 1 | True | 0 | ROZPOCET
| VV |  | dilatovaný podbeton C12/15 vyztužený kari sítí 4/100/100 mm, tl. 100 mm | [14 empty] | VV | 2 | 1 | True | 0 | ROZPOCET
| VV |  | 1. NP | [14 empty] | VV | 2 | 1 | True | 0 | ROZPOCET
| VV |  | m.č. 1.05, 1.07, 1.08 | [14 empty] | VV | 2 | 1 | True | 0 | ROZPOCET
| VV |  | (4,30)*0,10 |  | 0.43 | [12 empty] | VV | 2 | 2 | True | 0 | ROZPOCET
| VV |  | Součet |  | 0.43 | [12 empty] | VV | 2 | 4 | True | 1 | ROZPOCET
94 | K | 631341113.R01 | Mazanina tl do 80 mm z keramzibetonu | m3 | 9.469 |  | 0 |  |  | základní |  | 0 | 1.616 | 15.3019 | 0 | 0 | 4 | K | 2 |  |  |  | ROZPOCET | 0 | 0 | 0 | 0 | 0 | 1 | 0 | 4 | -1757778951
| PP |  | Mazanina tl do 80 mm z keramzibetonu | [14 empty] | PP | 2
| VV |  | Podkladní vrstva podlahy 1. NP nad klenbou | [14 empty] | VV | 2 | 1 | True | 0 | ROZPOCET
| VV |  | tl. 50 mm | [14 empty] | VV | 2 | 1 | True | 0 | ROZPOCET
| VV |  | 1. NP | [14 empty] | VV | 2 | 1 | True | 0 | ROZPOCET
| VV |  | m.č. 1.01, 1.02, 1.03, 1.09, 1.10, 1.11, 1.12 | [14 empty] | VV | 2 | 1 | True | 0 | ROZPOCET
| VV |  | (9,30+8,16+13,70+10,90+5,72+4,70+2,00)*0,05 |  | 2.724 | [12 empty] | VV | 2 | 2 | True | 0 | ROZPOCET
| VV |  | m.č. 1.08 | [14 empty] | VV | 2 | 1 | True | 0 | ROZPOCET
| VV |  | 1,875*3,33*0,05 |  | 0.312 | [12 empty] | VV | 2 | 2 | True | 0 | ROZPOCET
| VV |  | Skladba S2.3 | [14 empty] | VV | 2 | 1 | True | 0 | ROZPOCET
| VV |  | 2. NP | [14 empty] | VV | 2 | 1 | True | 0 | ROZPOCET
| VV |  | m.č. 2.03 | [14 empty] | VV | 2 | 1 | True | 0 | ROZPOCET
| VV |  | 10,10*0,05 |  | 0.505 | [12 empty] | VV | 2 | 2 | True | 0 | ROZPOCET
| VV |  | m.č. 2.01 podesta | [14 empty] | VV | 2 | 1 | True | 0 | ROZPOCET
| VV |  | 1,14*2,60 |  | 2.964 | [12 empty] | VV | 2 | 2 | True | 0 | ROZPOCET
| VV |  | m.č. 1.02 podesta | [14 empty] | VV | 2 | 1 | True | 0 | ROZPOCET
| VV |  | 1,14*2,60 |  | 2.964 | [12 empty] | VV | 2 | 2 | True | 0 | ROZPOCET
| VV |  | Součet |  | 9.469 | [12 empty] | VV | 2 | 4 | True | 1 | ROZPOCET
95 | K | 632452441 | Doplnění cementového potěru hlazeného pl přes 4 m2 tl do 40 mm | m2 | 21.51 |  | 0 |  |  | základní |  | 0 | 0.09336 | 2.0082 | 0 | 0 | 4 | K | 2 |  |  |  | ROZPOCET | 0 | 0 | 0 | 0 | 0 | 1 | 0 | 4 | 2007050679
| PP |  | Doplnění cementového potěru hlazeného pl přes 4 m2 tl do 40 mm | [14 empty] | PP | 2
| Online PSC |  | https://podminky.urs.cz/item/CS_URS_2021_02/632452441 | [14 empty] | Online PSC | 2
| VV |  | Půdorys 1. PP - stávající stav a bourací práce; viz poznámka hrubé nerovnosti schodiště vyrovnat cementovou stěrkou v tl. cca 7 cm x 7,17 m2 = 0,50 m3 | [14 empty] | VV | 2 | 1 | True | 0 | ROZPOCET
| VV |  | 7,17 |  | 7.17 | [12 empty] | VV | 2 | 2 | True | 0 | ROZPOCET
| VV |  | Mezisoučet |  | 7.17 | [12 empty] | VV | 2 | 3 | True | 0 | ROZPOCET
| VV |  | Půdorys 1. NP - stávající stav a bourací práce; viz poznámka hrubé nerovnosti schodiště vyrovnat cementovou stěrkou v tl. cca 6 cm x 8,37 m2 = 0,50 m3 | [14 empty] | VV | 2 | 1 | True | 0 | ROZPOCET
| VV |  | 7,17 |  | 7.17 | [12 empty] | VV | 2 | 2 | True | 0 | ROZPOCET
| VV |  | Mezisoučet |  | 7.17 | [12 empty] | VV | 2 | 3 | True | 0 | ROZPOCET
| VV |  | Půdorys 2. NP - stávající stav a bourací práce; viz poznámka hrubé nerovnosti schodiště vyrovnat cementovou stěrkou v tl. cca 6 cm x 7,70 m2 = 0,50 m3 | [14 empty] | VV | 2 | 1 | True | 0 | ROZPOCET
| VV |  | 7,17 |  | 7.17 | [12 empty] | VV | 2 | 2 | True | 0 | ROZPOCET
| VV |  | Mezisoučet |  | 7.17 | [12 empty] | VV | 2 | 3 | True | 0 | ROZPOCET
| VV |  | Součet |  | 21.51 | [12 empty] | VV | 2 | 4 | True | 1 | ROZPOCET
96 | K | 632481213 | Separační vrstva z PE fólie | m2 | 46.086 |  | 0 |  |  | základní |  | 0 | 0.000132 | 0.0060834 | 0 | 0 | 4 | K | 2 |  |  |  | ROZPOCET | 0 | 0 | 0 | 0 | 0 | 1 | 0 | 4 | 1896738395
| PP |  | Separační vrstva z PE fólie | [14 empty] | PP | 2
| Online PSC |  | https://podminky.urs.cz/item/CS_URS_2021_02/632481213 | [14 empty] | Online PSC | 2
| VV |  | Skladba S1.1 | [14 empty] | VV | 2 | 1 | True | 0 | ROZPOCET
| VV |  | 5,72*0,05 |  | 0.286 | [12 empty] | VV | 2 | 2 | True | 0 | ROZPOCET
| VV |  | Skladba S1.3 | [14 empty] | VV | 2 | 1 | True | 0 | ROZPOCET
| VV |  | (9,30+13,70+4,30+18,50) |  | 45.8 | [12 empty] | VV | 2 | 2 | True | 0 | ROZPOCET
| VV |  | Součet |  | 46.086 | [12 empty] | VV | 2 | 4 | True | 1 | ROZPOCET
97 | K | 632481215 | Separační vrstva z geotextilie | m2 | 16.028 |  | 0 |  |  | základní |  | 0 | 0.00033 | 0.0052892 | 0 | 0 | 4 | K | 2 |  |  |  | ROZPOCET | 0 | 0 | 0 | 0 | 0 | 1 | 0 | 4 | 900603240
| PP |  | Separační vrstva z geotextilie | [14 empty] | PP | 2
| Online PSC |  | https://podminky.urs.cz/item/CS_URS_2021_02/632481215 | [14 empty] | Online PSC | 2
| VV |  | Skladba S2.3 | [14 empty] | VV | 2 | 1 | True | 0 | ROZPOCET
| VV |  | 2. NP | [14 empty] | VV | 2 | 1 | True | 0 | ROZPOCET
| VV |  | m.č. 2.02 | [14 empty] | VV | 2 | 1 | True | 0 | ROZPOCET
| VV |  | 10,10 |  | 10.1 | [12 empty] | VV | 2 | 2 | True | 0 | ROZPOCET
| VV |  | m.č. 2.01 podesta | [14 empty] | VV | 2 | 1 | True | 0 | ROZPOCET
| VV |  | 1,14*2,60 |  | 2.964 | [12 empty] | VV | 2 | 2 | True | 0 | ROZPOCET
| VV |  | m.č. 1.02 podesta | [14 empty] | VV | 2 | 1 | True | 0 | ROZPOCET
| VV |  | 1,14*2,60 |  | 2.964 | [12 empty] | VV | 2 | 2 | True | 0 | ROZPOCET
| VV |  | Součet |  | 16.028 | [12 empty] | VV | 2 | 4 | True | 1 | ROZPOCET
98 | K | 634112113 | Obvodová dilatace podlahovým páskem z pěnového PE mezi stěnou a mazaninou nebo potěrem v 80 mm | m | 131.045 |  | 0 |  |  | základní |  | 0 | 2.1e-05 | 0.0027519 | 0 | 0 | 4 | K | 2 |  |  |  | ROZPOCET | 0 | 0 | 0 | 0 | 0 | 1 | 0 | 4 | 832832795
| PP |  | Obvodová dilatace podlahovým páskem z pěnového PE mezi stěnou a mazaninou nebo potěrem v 80 mm | [14 empty] | PP | 2
| Online PSC |  | https://podminky.urs.cz/item/CS_URS_2021_02/634112113 | [14 empty] | Online PSC | 2
| VV |  | Podkladní vrstvy podlah 1. NP nad klenbou | [14 empty] | VV | 2 | 1 | True | 0 | ROZPOCET
| VV |  | 1. NP | [14 empty] | VV | 2 | 1 | True | 0 | ROZPOCET
| VV |  | m.č. 101 | [14 empty] | VV | 2 | 1 | True | 0 | ROZPOCET
| VV |  | (2,60+4,095)*2 |  | 13.39 | [12 empty] | VV | 2 | 2 | True | 0 | ROZPOCET
| VV |  | m.č. 102 | [14 empty] | VV | 2 | 1 | True | 0 | ROZPOCET
| VV |  | (4,155*2+2,60+0,35+3,015+1,125*2) |  | 16.525 | [12 empty] | VV | 2 | 2 | True | 0 | ROZPOCET
| VV |  | m.č. 103 | [14 empty] | VV | 2 | 1 | True | 0 | ROZPOCET
| VV |  | (3,83+3,46)*2 |  | 14.58 | [12 empty] | VV | 2 | 2 | True | 0 | ROZPOCET
| VV |  | m.č. 108 | [14 empty] | VV | 2 | 1 | True | 0 | ROZPOCET
| VV |  | (3,68+1,875)*2 |  | 11.11 | [12 empty] | VV | 2 | 2 | True | 0 | ROZPOCET
| VV |  | ostění | [14 empty] | VV | 2 | 1 | True | 0 | ROZPOCET
| VV |  | 0,12*2 |  | 0.24 | [12 empty] | VV | 2 | 2 | True | 0 | ROZPOCET
| VV |  | m.č. 109 | [14 empty] | VV | 2 | 1 | True | 0 | ROZPOCET
| VV |  | (3,16+3,30)*2 |  | 12.92 | [12 empty] | VV | 2 | 2 | True | 0 | ROZPOCET
| VV |  | ostění | [14 empty] | VV | 2 | 1 | True | 0 | ROZPOCET
| VV |  | 0,33*2 |  | 0.66 | [12 empty] | VV | 2 | 2 | True | 0 | ROZPOCET
| VV |  | m.č. 110 | [14 empty] | VV | 2 | 1 | True | 0 | ROZPOCET
| VV |  | (1,985+1,55)*2 |  | 7.07 | [12 empty] | VV | 2 | 2 | True | 0 | ROZPOCET
| VV |  | m.č. 111 | [14 empty] | VV | 2 | 1 | True | 0 | ROZPOCET
| VV |  | (3,46+1,345)*2 |  | 9.61 | [12 empty] | VV | 2 | 2 | True | 0 | ROZPOCET
| VV |  | m.č. 112 | [14 empty] | VV | 2 | 1 | True | 0 | ROZPOCET
| VV |  | (1,35+1,55)*2 |  | 5.8 | [12 empty] | VV | 2 | 2 | True | 0 | ROZPOCET
| VV |  | Podkladní vrstvy podlah 1. NP na terénu | [14 empty] | VV | 2 | 1 | True | 0 | ROZPOCET
| VV |  | 1. NP | [14 empty] | VV | 2 | 1 | True | 0 | ROZPOCET
| VV |  | m.č. 105 | [14 empty] | VV | 2 | 1 | True | 0 | ROZPOCET
| VV |  | (2,22+1,84)*2 |  | 8.12 | [12 empty] | VV | 2 | 2 | True | 0 | ROZPOCET
| VV |  | ostění | [14 empty] | VV | 2 | 1 | True | 0 | ROZPOCET
| VV |  | 0,16*2 |  | 0.32 | [12 empty] | VV | 2 | 2 | True | 0 | ROZPOCET
| VV |  | m.č. 107 | [14 empty] | VV | 2 | 1 | True | 0 | ROZPOCET
| VV |  | (4,49+4,21)*2 |  | 17.4 | [12 empty] | VV | 2 | 2 | True | 0 | ROZPOCET
| VV |  | m.č. 108 | [14 empty] | VV | 2 | 1 | True | 0 | ROZPOCET
| VV |  | (4,97+1,68)*2 |  | 13.3 | [12 empty] | VV | 2 | 2 | True | 0 | ROZPOCET
| VV |  | Součet |  | 131.045 | [12 empty] | VV | 2 | 4 | True | 1 | ROZPOCET
99 | K | 634112117 | Obvodová dilatace podlahovým páskem z pěnového PE mezi stěnou a mazaninou nebo potěrem v 200 mm | m | 15.18 |  | 0 |  |  | základní |  | 0 | 2.1e-05 | 0.00031878 | 0 | 0 | 4 | K | 2 |  |  |  | ROZPOCET | 0 | 0 | 0 | 0 | 0 | 1 | 0 | 4 | 927935347
| PP |  | Obvodová dilatace podlahovým páskem z pěnového PE mezi stěnou a mazaninou nebo potěrem v 200 mm | [14 empty] | PP | 2
| Online PSC |  | https://podminky.urs.cz/item/CS_URS_2021_02/634112117 | [14 empty] | Online PSC | 2
| VV |  | Skladba S2.3 | [14 empty] | VV | 2 | 1 | True | 0 | ROZPOCET
| VV |  | 2. NP | [14 empty] | VV | 2 | 1 | True | 0 | ROZPOCET
| VV |  | m.č. 2.02 | [14 empty] | VV | 2 | 1 | True | 0 | ROZPOCET
| VV |  | (4,62+2,60+0,37)*2 |  | 15.18 | [12 empty] | VV | 2 | 2 | True | 0 | ROZPOCET
| VV |  | Součet |  | 15.18 | [12 empty] | VV | 2 | 4 | True | 1 | ROZPOCET
100 | K | 635111132 | Násyp pod podlahy z drobného kameniva 2-4 s udusáním | m3 | 2.164 |  | 0 |  |  | základní |  | 0 | 1.837 | 3.9753 | 0 | 0 | 4 | K | 2 |  |  |  | ROZPOCET | 0 | 0 | 0 | 0 | 0 | 1 | 0 | 4 | -1315400546
| PP |  | Násyp pod podlahy z drobného kameniva 2-4 s udusáním | [14 empty] | PP | 2
| Online PSC |  | https://podminky.urs.cz/item/CS_URS_2021_02/635111132 | [14 empty] | Online PSC | 2
| VV |  | Suchý vyrovnávací podsyp frakce 2-4 mm (tl. dle skutečnosti na stavbě), 60 - 210 mm | [14 empty] | VV | 2 | 1 | True | 0 | ROZPOCET
| VV |  | Skladba S2.3 | [14 empty] | VV | 2 | 1 | True | 0 | ROZPOCET
| VV |  | 2. NP | [14 empty] | VV | 2 | 1 | True | 0 | ROZPOCET
| VV |  | m.č. 2.02 | [14 empty] | VV | 2 | 1 | True | 0 | ROZPOCET
| VV |  | 10,10*(0,06+0,21)/2 |  | 1.364 | [12 empty] | VV | 2 | 2 | True | 0 | ROZPOCET
| VV |  | m.č. 2.01 podesta | [14 empty] | VV | 2 | 1 | True | 0 | ROZPOCET
| VV |  | 1,14*2,60*(0,06+0,21)/2 |  | 0.4 | [12 empty] | VV | 2 | 2 | True | 0 | ROZPOCET
| VV |  | m.č. 1.02 podesta | [14 empty] | VV | 2 | 1 | True | 0 | ROZPOCET
| VV |  | 1,14*2,60*(0,06+0,21)/2 |  | 0.4 | [12 empty] | VV | 2 | 2 | True | 0 | ROZPOCET
| VV |  | Součet |  | 2.164 | [12 empty] | VV | 2 | 4 | True | 1 | ROZPOCET
101 | K | 635111242.R01 | Násyp pod podlahy z hrubého kameniva 32-63 se zhutněním | m3 | 7.787 |  | 0 |  |  | základní |  | 0 | 2.16 | 16.8199 | 0 | 0 | 4 | K | 2 |  |  |  | ROZPOCET | 0 | 0 | 0 | 0 | 0 | 1 | 0 | 4 | 1412387737
| PP |  | Násyp pod podlahy z hrubého kameniva 32-63 se zhutněním | [14 empty] | PP | 2
| VV |  | Podkladní vrstva podlahy 1. NP na terénu | [14 empty] | VV | 2 | 1 | True | 0 | ROZPOCET
| VV |  | tl. 250 mm | [14 empty] | VV | 2 | 1 | True | 0 | ROZPOCET
| VV |  | 1. NP | [14 empty] | VV | 2 | 1 | True | 0 | ROZPOCET
| VV |  | m.č. 1.05, 1.07 | [14 empty] | VV | 2 | 1 | True | 0 | ROZPOCET
| VV |  | (4,30+18,50)*0,25 |  | 5.7 | [12 empty] | VV | 2 | 2 | True | 0 | ROZPOCET
| VV |  | m.č. 1.08 | [14 empty] | VV | 2 | 1 | True | 0 | ROZPOCET
| VV |  | 4,97*1,68*0,25 |  | 2.087 | [12 empty] | VV | 2 | 2 | True | 0 | ROZPOCET
| VV |  | Součet |  | 7.787 | [12 empty] | VV | 2 | 4 | True | 1 | ROZPOCET
102 | K | 635211121 | Násyp pod podlahy z keramzitu | m3 | 6.072 |  | 0 |  |  | základní |  | 0 | 0.42 | 2.5502 | 0 | 0 | 4 | K | 2 |  |  |  | ROZPOCET | 0 | 0 | 0 | 0 | 0 | 1 | 0 | 4 | -1676534354
| PP |  | Násyp pod podlahy z keramzitu | [14 empty] | PP | 2
| Online PSC |  | https://podminky.urs.cz/item/CS_URS_2021_02/635211121 | [14 empty] | Online PSC | 2
| VV |  | Podkladní vrstva podlahy 1. NP nad klenbou | [14 empty] | VV | 2 | 1 | True | 0 | ROZPOCET
| VV |  | tl. 50-150 mm (dle skutečnosti na stavbě) | [14 empty] | VV | 2 | 1 | True | 0 | ROZPOCET
| VV |  | 1. NP | [14 empty] | VV | 2 | 1 | True | 0 | ROZPOCET
| VV |  | m.č. 1.01, 1.02, 1.03, 1.09, 1.10, 1.11, 1.12 | [14 empty] | VV | 2 | 1 | True | 0 | ROZPOCET
| VV |  | (9,30+8,16+13,70+10,90+5,72+4,70+2,00)*(0,15+0,05)/2 |  | 5.448 | [12 empty] | VV | 2 | 2 | True | 0 | ROZPOCET
| VV |  | m.č. 1.08 | [14 empty] | VV | 2 | 1 | True | 0 | ROZPOCET
| VV |  | 1,875*3,33*(0,15+0,05)/2 |  | 0.624 | [12 empty] | VV | 2 | 2 | True | 0 | ROZPOCET
| VV |  | Součet |  | 6.072 | [12 empty] | VV | 2 | 4 | True | 1 | ROZPOCET
103 | K | 642942111 | Osazování zárubní nebo rámů dveřních kovových do 2,5 m2 na MC | kus | 8 |  | 0 |  |  | základní |  | 0 | 0.01777 | 0.14216 | 0 | 0 | 4 | K | 2 |  |  |  | ROZPOCET | 0 | 0 | 0 | 0 | 0 | 1 | 0 | 4 | 868440266
| PP |  | Osazování zárubní nebo rámů dveřních kovových do 2,5 m2 na MC | [14 empty] | PP | 2
| Online PSC |  | https://podminky.urs.cz/item/CS_URS_2021_02/642942111 | [14 empty] | Online PSC | 2
| VV |  | D02 - 700/1970 mm - P | [14 empty] | VV | 2 | 1 | True | 0 | ROZPOCET
| VV |  | 2 |  | 2 | [12 empty] | VV | 2 | 2 | True | 0 | ROZPOCET
| VV |  | D03 - 800/1970 mm - P | [14 empty] | VV | 2 | 1 | True | 0 | ROZPOCET
| VV |  | 1 |  | 1 | [12 empty] | VV | 2 | 2 | True | 0 | ROZPOCET
| VV |  | D04 - 800/1970 mm - L | [14 empty] | VV | 2 | 1 | True | 0 | ROZPOCET
| VV |  | 1 |  | 1 | [12 empty] | VV | 2 | 2 | True | 0 | ROZPOCET
| VV |  | D05 - 800/1970 mm - P | [14 empty] | VV | 2 | 1 | True | 0 | ROZPOCET
| VV |  | 1 |  | 1 | [12 empty] | VV | 2 | 2 | True | 0 | ROZPOCET
| VV |  | D06 - 800/1970 mm - L | [14 empty] | VV | 2 | 1 | True | 0 | ROZPOCET
| VV |  | 2 |  | 2 | [12 empty] | VV | 2 | 2 | True | 0 | ROZPOCET
| VV |  | D07 - 800/1970 mm - P | [14 empty] | VV | 2 | 1 | True | 0 | ROZPOCET
| VV |  | 1 |  | 1 | [12 empty] | VV | 2 | 2 | True | 0 | ROZPOCET
| VV |  | Součet |  | 8 | [12 empty] | VV | 2 | 4 | True | 1 | ROZPOCET
104 | M | 55331436 | zárubeň jednokřídlá ocelová pro dodatečnou montáž tl stěny 110-150mm rozměru 700/1970, 2100mm | kus | 2 |  | 0 |  |  | základní |  | 0 | 0.01489 | 0.02978 | 0 | 0 | 8 | M | 2 |  |  |  | ROZPOCET | 0 | 0 | 0 | 0 | 0 | 1 | 0 | 4 | 1967176032
| PP |  | zárubeň jednokřídlá ocelová pro dodatečnou montáž tl stěny 110-150mm rozměru 700/1970, 2100mm | [14 empty] | PP | 2
| VV |  | D02 - 700/1970 mm - P | [14 empty] | VV | 2 | 1 | True | 0 | ROZPOCET
| VV |  | 2 |  | 2 | [12 empty] | VV | 2 | 2 | True | 0 | ROZPOCET
| VV |  | Součet |  | 2 | [12 empty] | VV | 2 | 4 | True | 1 | ROZPOCET
105 | M | 55331442 | zárubeň jednokřídlá ocelová pro dodatečnou montáž tl stěny 160-200mm rozměru 800/1970, 2100mm | kus | 1 |  | 0 |  |  | základní |  | 0 | 0.01793 | 0.01793 | 0 | 0 | 8 | M | 2 |  |  |  | ROZPOCET | 0 | 0 | 0 | 0 | 0 | 1 | 0 | 4 | -620831556
| PP |  | zárubeň jednokřídlá ocelová pro dodatečnou montáž tl stěny 160-200mm rozměru 800/1970, 2100mm | [14 empty] | PP | 2
| VV |  | D05 - 800/1970 mm - P | [14 empty] | VV | 2 | 1 | True | 0 | ROZPOCET
| VV |  | 1 |  | 1 | [12 empty] | VV | 2 | 2 | True | 0 | ROZPOCET
| VV |  | Součet |  | 1 | [12 empty] | VV | 2 | 4 | True | 1 | ROZPOCET
106 | M | 55331432 | zárubeň jednokřídlá ocelová pro dodatečnou montáž tl stěny 75-100mm rozměru 800/1970, 2100mm | kus | 2 |  | 0 |  |  | základní |  | 0 | 0.01249 | 0.02498 | 0 | 0 | 8 | M | 2 |  |  |  | ROZPOCET | 0 | 0 | 0 | 0 | 0 | 1 | 0 | 4 | -999263035
| PP |  | zárubeň jednokřídlá ocelová pro dodatečnou montáž tl stěny 75-100mm rozměru 800/1970, 2100mm | [14 empty] | PP | 2
| VV |  | D03 - 800/1970 mm - P | [14 empty] | VV | 2 | 1 | True | 0 | ROZPOCET
| VV |  | 1 |  | 1 | [12 empty] | VV | 2 | 2 | True | 0 | ROZPOCET
| VV |  | D04 - 800/1970 mm - L | [14 empty] | VV | 2 | 1 | True | 0 | ROZPOCET
| VV |  | 1 |  | 1 | [12 empty] | VV | 2 | 2 | True | 0 | ROZPOCET
| VV |  | Součet |  | 2 | [12 empty] | VV | 2 | 4 | True | 1 | ROZPOCET
107 | M | 55331580 | zárubeň jednokřídlá ocelová pro zdění bezpečnostní třídy B3 tl stěny 100mm rozměru 800/1970, 2100mm | kus | 3 |  | 0 |  |  | základní |  | 0 | 0.01793 | 0.05379 | 0 | 0 | 8 | M | 2 |  |  |  | ROZPOCET | 0 | 0 | 0 | 0 | 0 | 1 | 0 | 4 | -1298687889
| PP |  | zárubeň jednokřídlá ocelová pro zdění bezpečnostní třídy B3 tl stěny 100mm rozměru 800/1970, 2100mm | [14 empty] | PP | 2
| VV |  | D06 - 800/1970 mm - L | [14 empty] | VV | 2 | 1 | True | 0 | ROZPOCET
| VV |  | 2 |  | 2 | [12 empty] | VV | 2 | 2 | True | 0 | ROZPOCET
| VV |  | D07 - 800/1970 mm - P | [14 empty] | VV | 2 | 1 | True | 0 | ROZPOCET
| VV |  | 1 |  | 1 | [12 empty] | VV | 2 | 2 | True | 0 | ROZPOCET
| VV |  | Součet |  | 3 | [12 empty] | VV | 2 | 4 | True | 1 | ROZPOCET
108 | K | 642945111 | Osazování protipožárních nebo protiplynových zárubní dveří jednokřídlových do 2,5 m2 | kus | 3 |  | 0 |  |  | základní |  | 0 | 0.4417 | 1.3251 | 0 | 0 | 4 | K | 2 |  |  |  | ROZPOCET | 0 | 0 | 0 | 0 | 0 | 1 | 0 | 4 | -362799738
| PP |  | Osazování protipožárních nebo protiplynových zárubní dveří jednokřídlových do 2,5 m2 | [14 empty] | PP | 2
| Online PSC |  | https://podminky.urs.cz/item/CS_URS_2021_02/642945111 | [14 empty] | Online PSC | 2
| VV |  | D01 - 800/1970 mm - L | [14 empty] | VV | 2 | 1 | True | 0 | ROZPOCET
| VV |  | 1 |  | 1 | [12 empty] | VV | 2 | 2 | True | 0 | ROZPOCET
| VV |  | D08 - 900/1970 mm - L | [14 empty] | VV | 2 | 1 | True | 0 | ROZPOCET
| VV |  | 1 |  | 1 | [12 empty] | VV | 2 | 2 | True | 0 | ROZPOCET
| VV |  | D09 - 800/1970 m mm - P | [14 empty] | VV | 2 | 1 | True | 0 | ROZPOCET
| VV |  | 1 |  | 1 | [12 empty] | VV | 2 | 2 | True | 0 | ROZPOCET
| VV |  | Součet |  | 3 | [12 empty] | VV | 2 | 4 | True | 1 | ROZPOCET
109 | M | 55331557 | zárubeň jednokřídlá ocelová pro zdění s protipožární úpravou tl stěny 75-100mm rozměru 800/1970, 2100mm | kus | 2 |  | 0 |  |  | základní |  | 0 | 0.01249 | 0.02498 | 0 | 0 | 8 | M | 2 |  |  |  | ROZPOCET | 0 | 0 | 0 | 0 | 0 | 1 | 0 | 4 | 490542993
| PP |  | zárubeň jednokřídlá ocelová pro zdění s protipožární úpravou tl stěny 75-100mm rozměru 800/1970, 2100mm | [14 empty] | PP | 2
| VV |  | D01 - 800/1970 mm - L | [14 empty] | VV | 2 | 1 | True | 0 | ROZPOCET
| VV |  | 1 |  | 1 | [12 empty] | VV | 2 | 2 | True | 0 | ROZPOCET
| VV |  | D09 - 800/1970 m mm - P | [14 empty] | VV | 2 | 1 | True | 0 | ROZPOCET
| VV |  | 1 |  | 1 | [12 empty] | VV | 2 | 2 | True | 0 | ROZPOCET
| VV |  | Součet |  | 2 | [12 empty] | VV | 2 | 4 | True | 1 | ROZPOCET
110 | M | 55331563 | zárubeň jednokřídlá ocelová pro zdění s protipožární úpravou tl stěny 110-150mm rozměru 900/1970, 2100mm | kus | 1 |  | 0 |  |  | základní |  | 0 | 0.01553 | 0.01553 | 0 | 0 | 8 | M | 2 |  |  |  | ROZPOCET | 0 | 0 | 0 | 0 | 0 | 1 | 0 | 4 | -583605587
| PP |  | zárubeň jednokřídlá ocelová pro zdění s protipožární úpravou tl stěny 110-150mm rozměru 900/1970, 2100mm | [14 empty] | PP | 2
| VV |  | D08 - 900/1970 mm - L | [14 empty] | VV | 2 | 1 | True | 0 | ROZPOCET
| VV |  | 1 |  | 1 | [12 empty] | VV | 2 | 2 | True | 0 | ROZPOCET
| VV |  | Součet |  | 1 | [12 empty] | VV | 2 | 4 | True | 1 | ROZPOCET
| D | 8 | Trubní vedení |  |  |  | 0 |  |  |  |  | 0 |  | 1.6854 |  | 0.05 | 1 | D | 1 |  |  |  | ROZPOCET | [6 empty] | 0
111 | K | 894215111 | Šachtice domovní kanalizační (revizní) se stěnami z betonu se základovou deskou (dnem) z betonu, s vyspravením s nerovností, obetonováním potrubí ve stěnách a nade dnem, s cementovým potěrem ve spádu k čisticí vložce, vč. poklopu 600x600 mm | kus | 1 |  | 0 |  |  | základní |  | 0 | 1.6854 | 1.6854 | 0 | 0 | 4 | K | 2 |  |  |  | ROZPOCET | 0 | 0 | 0 | 0 | 0 | 1 | 0 | 4 | -1893454386
| PP |  | Šachtice domovní kanalizační (revizní) se stěnami z betonu se základovou deskou (dnem) z betonu, s vyspravením s nerovností, obetonováním potrubí ve stěnách a nade dnem, s cementovým potěrem ve spádu k čisticí vložce, vč. poklopu 600x600 mm | [14 empty] | PP | 2
| Online PSC |  | https://podminky.urs.cz/item/CS_URS_2021_01/894215111 | [14 empty] | Online PSC | 2
| VV |  | 1. PP | [14 empty] | VV | 2 | 1 | True | 0 | ROZPOCET
| VV |  | 1 |  | 1 | [12 empty] | VV | 2 | 2 | True | 1 | ROZPOCET
112 | K | 899101211 | Demontáž poklopů litinových nebo ocelových včetně rámů hmotnosti do 50 kg | kus | 1 |  | 0 |  |  | základní |  | 0 | 0 | 0 | 0.05 | 0.05 | 4 | K | 2 |  |  |  | ROZPOCET | 0 | 0 | 0 | 0 | 0 | 1 | 0 | 4 | -317031349
| PP |  | Demontáž poklopů litinových nebo ocelových včetně rámů hmotnosti do 50 kg | [14 empty] | PP | 2
| Online PSC |  | https://podminky.urs.cz/item/CS_URS_2021_02/899101211 | [14 empty] | Online PSC | 2
| VV |  | 1. PP | [14 empty] | VV | 2 | 1 | True | 0 | ROZPOCET
| VV |  | m.č. 0.08 | [14 empty] | VV | 2 | 1 | True | 0 | ROZPOCET
| VV |  | 1 |  | 1 | [12 empty] | VV | 2 | 2 | True | 0 | ROZPOCET
| VV |  | Mezisoučet |  | 1 | [12 empty] | VV | 2 | 3 | True | 0 | ROZPOCET
| VV |  | Součet |  | 1 | [12 empty] | VV | 2 | 4 | True | 1 | ROZPOCET
| D | 9 | Ostatní konstrukce a práce, bourání |  |  |  | 0 |  |  |  |  | 0 |  | 11.2462 |  | 726.9206 | 1 | D | 1 |  |  |  | ROZPOCET | [6 empty] | 0
113 | K | 762.R01 | Vyřezání části podlahy pro osazení stahovacích schodů, rozměr 1400x700 mm, včetně případných výměn a podepření konstrukce | m2 | 1.96 |  | 0 |  |  | základní |  | 0 | 0 | 0 | 0.0022 | 0.004312 | 4 | K | 2 |  |  |  | ROZPOCET | 0 | 0 | 0 | 0 | 0 | 1 | 0 | 4 | -91573054
| PP |  | Vyřezání části podlahy pro osazení stahovacích schodů, rozměr 1400x700 mm, včetně případných výměn a podepření konstrukce | [14 empty] | PP | 2
| VV |  | 1. NP | [14 empty] | VV | 2 | 1 | True | 0 | ROZPOCET
| VV |  | m.č. 109 | [14 empty] | VV | 2 | 1 | True | 0 | ROZPOCET
| VV |  | 1,40*0,70 |  | 0.98 | [12 empty] | VV | 2 | 2 | True | 0 | ROZPOCET
| VV |  | půdorys krovu nad nízkou částí | [14 empty] | VV | 2 | 1 | True | 0 | ROZPOCET
| VV |  | 1,40*0,70 |  | 0.98 | [12 empty] | VV | 2 | 2 | True | 0 | ROZPOCET
| VV |  | Součet |  | 1.96 | [12 empty] | VV | 2 | 4 | True | 1 | ROZPOCET
114 | K | 941211112 | Montáž lešení řadového rámového lehkého zatížení do 200 kg/m2 š do 0,9 m v do 25 m | m2 | 582.691 |  | 0 |  |  | základní |  | 0 | 0 | 0 | 0 | 0 | 4 | K | 2 |  |  |  | ROZPOCET | 0 | 0 | 0 | 0 | 0 | 1 | 0 | 4 | 1357119636
| PP |  | Montáž lešení řadového rámového lehkého zatížení do 200 kg/m2 š do 0,9 m v do 25 m | [14 empty] | PP | 2
| Online PSC |  | https://podminky.urs.cz/item/CS_URS_2021_02/941211112 | [14 empty] | Online PSC | 2
| VV |  | na zdivu se stěrkou celoplošně | [14 empty] | VV | 2 | 1 | True | 0 | ROZPOCET
| VV |  | vytažený min 150 mm nad osu injektáže a min 500 mm nad úroveň upraveného terénu | [14 empty] | VV | 2 | 1 | True | 0 | ROZPOCET
| VV |  | (17,955+9,48+1,50*4)*2*(0,15+0,50) |  | 43.466 | [12 empty] | VV | 2 | 2 | True | 0 | ROZPOCET
| VV |  | na zdivu bez stěrky | [14 empty] | VV | 2 | 1 | True | 0 | ROZPOCET
| VV |  | pohled jižní | [14 empty] | VV | 2 | 1 | True | 0 | ROZPOCET
| VV |  | (8,29+1,50*2)*8,00+(8,29+1,50)*(3,06+1,50)/2 |  | 112.641 | [12 empty] | VV | 2 | 2 | True | 0 | ROZPOCET
| VV |  | (9,07-0,50)*(0,29+0,79+1,50*2) |  | 34.966 | [12 empty] | VV | 2 | 2 | True | 0 | ROZPOCET
| VV |  | pohled východní | [14 empty] | VV | 2 | 1 | True | 0 | ROZPOCET
| VV |  | 13,17*8,00+0,95*6,16+6,16*2,63/2 |  | 119.312 | [12 empty] | VV | 2 | 2 | True | 0 | ROZPOCET
| VV |  | 4,69*(4,84-0,65) |  | 19.651 | [12 empty] | VV | 2 | 2 | True | 0 | ROZPOCET
| VV |  | pohled severní | [14 empty] | VV | 2 | 1 | True | 0 | ROZPOCET
| VV |  | (9,02+0,45+1,50*2)*(8,845-0,65) |  | 102.192 | [12 empty] | VV | 2 | 2 | True | 0 | ROZPOCET
| VV |  | plocha štítu | [14 empty] | VV | 2 | 1 | True | 0 | ROZPOCET
| VV |  | 11,50 |  | 11.5 | [12 empty] | VV | 2 | 2 | True | 0 | ROZPOCET
| VV |  | pohled západní | [14 empty] | VV | 2 | 1 | True | 0 | ROZPOCET
| VV |  | 13,17*8,00+0,95*6,16+6,16*2,63/2 |  | 119.312 | [12 empty] | VV | 2 | 2 | True | 0 | ROZPOCET
| VV |  | 4,69*(4,84-0,65) |  | 19.651 | [12 empty] | VV | 2 | 2 | True | 0 | ROZPOCET
| VV |  | Součet |  | 582.691 | [12 empty] | VV | 2 | 4 | True | 1 | ROZPOCET
115 | K | 941211211 | Příplatek k lešení řadovému rámovému lehkému š 0,9 m v do 25 m za první a ZKD den použití | m2 | 34961.46 |  | 0 |  |  | základní |  | 0 | 0 | 0 | 0 | 0 | 4 | K | 2 |  |  |  | ROZPOCET | 0 | 0 | 0 | 0 | 0 | 1 | 0 | 4 | -1272121413
| PP |  | Příplatek k lešení řadovému rámovému lehkému š 0,9 m v do 25 m za první a ZKD den použití | [14 empty] | PP | 2
| Online PSC |  | https://podminky.urs.cz/item/CS_URS_2021_02/941211211 | [14 empty] | Online PSC | 2
| VV |  | 582,691*60 "Přepočtené koeficientem množství |  | 34961.46 | [12 empty] | VV | 2 | 2 | True | 1 | ROZPOCET
116 | K | 941211812 | Demontáž lešení řadového rámového lehkého zatížení do 200 kg/m2 š do 0,9 m v do 25 m | m2 | 582.691 |  | 0 |  |  | základní |  | 0 | 0 | 0 | 0 | 0 | 4 | K | 2 |  |  |  | ROZPOCET | 0 | 0 | 0 | 0 | 0 | 1 | 0 | 4 | 852351075
| PP |  | Demontáž lešení řadového rámového lehkého zatížení do 200 kg/m2 š do 0,9 m v do 25 m | [14 empty] | PP | 2
| Online PSC |  | https://podminky.urs.cz/item/CS_URS_2021_02/941211812 | [14 empty] | Online PSC | 2
117 | K | 944511111 | Montáž ochranné sítě z textilie z umělých vláken | m2 | 582.691 |  | 0 |  |  | základní |  | 0 | 0 | 0 | 0 | 0 | 4 | K | 2 |  |  |  | ROZPOCET | 0 | 0 | 0 | 0 | 0 | 1 | 0 | 4 | 1303679781
| PP |  | Montáž ochranné sítě z textilie z umělých vláken | [14 empty] | PP | 2
| Online PSC |  | https://podminky.urs.cz/item/CS_URS_2021_02/944511111 | [14 empty] | Online PSC | 2
118 | K | 944511211 | Příplatek k ochranné síti za první a ZKD den použití | m2 | 34961.46 |  | 0 |  |  | základní |  | 0 | 0 | 0 | 0 | 0 | 4 | K | 2 |  |  |  | ROZPOCET | 0 | 0 | 0 | 0 | 0 | 1 | 0 | 4 | 335252297
| PP |  | Příplatek k ochranné síti za první a ZKD den použití | [14 empty] | PP | 2
| Online PSC |  | https://podminky.urs.cz/item/CS_URS_2021_02/944511211 | [14 empty] | Online PSC | 2
| VV |  | 582,691*60 "Přepočtené koeficientem množství |  | 34961.46 | [12 empty] | VV | 2 | 2 | True | 1 | ROZPOCET
119 | K | 944511811 | Demontáž ochranné sítě z textilie z umělých vláken | m2 | 582.691 |  | 0 |  |  | základní |  | 0 | 0 | 0 | 0 | 0 | 4 | K | 2 |  |  |  | ROZPOCET | 0 | 0 | 0 | 0 | 0 | 1 | 0 | 4 | -1948831579
| PP |  | Demontáž ochranné sítě z textilie z umělých vláken | [14 empty] | PP | 2
| Online PSC |  | https://podminky.urs.cz/item/CS_URS_2021_02/944511811 | [14 empty] | Online PSC | 2
120 | K | 944711112 | Montáž záchytné stříšky š do 2 m | m | 5.5 |  | 0 |  |  | základní |  | 0 | 0 | 0 | 0 | 0 | 4 | K | 2 |  |  |  | ROZPOCET | 0 | 0 | 0 | 0 | 0 | 1 | 0 | 4 | -1689900859
| PP |  | Montáž záchytné stříšky š do 2 m | [14 empty] | PP | 2
| Online PSC |  | https://podminky.urs.cz/item/CS_URS_2021_02/944711112 | [14 empty] | Online PSC | 2
| VV |  | nad vstupy | [14 empty] | VV | 2 | 1 | True | 0 | ROZPOCET
| VV |  | 2,00+1,50+2,00 |  | 5.5 | [12 empty] | VV | 2 | 2 | True | 1 | ROZPOCET
121 | K | 944711212 | Příplatek k záchytné stříšce š do 2 m za první a ZKD den použití | m | 330 |  | 0 |  |  | základní |  | 0 | 0 | 0 | 0 | 0 | 4 | K | 2 |  |  |  | ROZPOCET | 0 | 0 | 0 | 0 | 0 | 1 | 0 | 4 | 661881477
| PP |  | Příplatek k záchytné stříšce š do 2 m za první a ZKD den použití | [14 empty] | PP | 2
| Online PSC |  | https://podminky.urs.cz/item/CS_URS_2021_02/944711212 | [14 empty] | Online PSC | 2
| VV |  | 5,5*60 "Přepočtené koeficientem množství |  | 330 | [12 empty] | VV | 2 | 2 | True | 1 | ROZPOCET
122 | K | 944711812 | Demontáž záchytné stříšky š do 2 m | m | 5.5 |  | 0 |  |  | základní |  | 0 | 0 | 0 | 0 | 0 | 4 | K | 2 |  |  |  | ROZPOCET | 0 | 0 | 0 | 0 | 0 | 1 | 0 | 4 | 102055676
| PP |  | Demontáž záchytné stříšky š do 2 m | [14 empty] | PP | 2
| Online PSC |  | https://podminky.urs.cz/item/CS_URS_2021_02/944711812 | [14 empty] | Online PSC | 2
123 | K | 949111112 | Montáž lešení lehkého kozového trubkového v do 1,9 m | sada | 13 |  | 0 |  |  | základní |  | 0 | 0 | 0 | 0 | 0 | 4 | K | 2 |  |  |  | ROZPOCET | 0 | 0 | 0 | 0 | 0 | 1 | 0 | 4 | -1566534054
| PP |  | Montáž lešení lehkého kozového trubkového v do 1,9 m | [14 empty] | PP | 2
| Online PSC |  | https://podminky.urs.cz/item/CS_URS_2021_02/949111112 | [14 empty] | Online PSC | 2
| VV |  | předpoklad 1 sada na místnost, předpokladaná délka realizace 1 rok | [14 empty] | VV | 2 | 1 | True | 0 | ROZPOCET
| VV |  | 1. PP | [14 empty] | VV | 2 | 1 | True | 0 | ROZPOCET
| VV |  | 4 |  | 4 | [12 empty] | VV | 2 | 2 | True | 0 | ROZPOCET
| VV |  | 1. NP | [14 empty] | VV | 2 | 1 | True | 0 | ROZPOCET
| VV |  | 5 |  | 5 | [12 empty] | VV | 2 | 2 | True | 0 | ROZPOCET
| VV |  | 2. NP | [14 empty] | VV | 2 | 1 | True | 0 | ROZPOCET
| VV |  | 4 |  | 4 | [12 empty] | VV | 2 | 2 | True | 0 | ROZPOCET
| VV |  | Součet |  | 13 | [12 empty] | VV | 2 | 4 | True | 1 | ROZPOCET
124 | K | 949111212 | Příplatek k lešení lehkému kozovému trubkovému v do 1,9 m za první a ZKD den použití | sada | 1560 |  | 0 |  |  | základní |  | 0 | 0 | 0 | 0 | 0 | 4 | K | 2 |  |  |  | ROZPOCET | 0 | 0 | 0 | 0 | 0 | 1 | 0 | 4 | 1091238359
| PP |  | Příplatek k lešení lehkému kozovému trubkovému v do 1,9 m za první a ZKD den použití | [14 empty] | PP | 2
| Online PSC |  | https://podminky.urs.cz/item/CS_URS_2021_02/949111212 | [14 empty] | Online PSC | 2
| VV |  | 13*120 "Přepočtené koeficientem množství |  | 1560 | [12 empty] | VV | 2 | 2 | True | 1 | ROZPOCET
125 | K | 949121812 | Demontáž lešení lehkého kozového dílcového v do 1,9 m | sada | 13 |  | 0 |  |  | základní |  | 0 | 0 | 0 | 0 | 0 | 4 | K | 2 |  |  |  | ROZPOCET | 0 | 0 | 0 | 0 | 0 | 1 | 0 | 4 | -475064282
| PP |  | Demontáž lešení lehkého kozového dílcového v do 1,9 m | [14 empty] | PP | 2
| Online PSC |  | https://podminky.urs.cz/item/CS_URS_2021_02/949121812 | [14 empty] | Online PSC | 2
126 | K | 952901111 | Vyčištění budov bytové a občanské výstavby při výšce podlaží do 4 m | m2 | 249.23 |  | 0 |  |  | základní |  | 0 | 3.5e-05 | 0.008723 | 0 | 0 | 4 | K | 2 |  |  |  | ROZPOCET | 0 | 0 | 0 | 0 | 0 | 1 | 0 | 4 | 1130525899
| PP |  | Vyčištění budov bytové a občanské výstavby při výšce podlaží do 4 m | [14 empty] | PP | 2
| Online PSC |  | https://podminky.urs.cz/item/CS_URS_2021_02/952901111 | [14 empty] | Online PSC | 2
| VV |  | 1. PP | [14 empty] | VV | 2 | 1 | True | 0 | ROZPOCET
| VV |  | 8,72+11,86+20,87+10,70+16,73+7,17 |  | 76.05 | [12 empty] | VV | 2 | 2 | True | 0 | ROZPOCET
| VV |  | 1. NP | [14 empty] | VV | 2 | 1 | True | 0 | ROZPOCET
| VV |  | 9,30+8,16+13,70+4,30+18,50+10,70+10,90+5,72+4,70+2,00 |  | 87.98 | [12 empty] | VV | 2 | 2 | True | 0 | ROZPOCET
| VV |  | 2. NP | [14 empty] | VV | 2 | 1 | True | 0 | ROZPOCET
| VV |  | 7,70+10,10+13,50+23,4+18,70+11,80 |  | 85.2 | [12 empty] | VV | 2 | 2 | True | 0 | ROZPOCET
| VV |  | Součet |  | 249.23 | [12 empty] | VV | 2 | 4 | True | 1 | ROZPOCET
127 | K | 952905131 | Vyklizení bahna s vodorovným přemístěním do 10 m | m3 | 8.856 |  | 0 |  |  | základní |  | 0 | 0 | 0 | 2.1 | 18.5976 | 4 | K | 2 |  |  |  | ROZPOCET | 0 | 0 | 0 | 0 | 0 | 1 | 0 | 4 | -271676884
| PP |  | Vyklizení bahna s vodorovným přemístěním do 10 m | [14 empty] | PP | 2
| Online PSC |  | https://podminky.urs.cz/item/CS_URS_2021_02/952905131 | [14 empty] | Online PSC | 2
| VV |  | 1. PP | [14 empty] | VV | 2 | 1 | True | 0 | ROZPOCET
| VV |  | m.č. 0.01 - 0.08 | [14 empty] | VV | 2 | 1 | True | 0 | ROZPOCET
| VV |  | (8,72+11,86+20,87+10,70+10,40+5,80+7,17+13,04)*0,10 |  | 8.856 | [12 empty] | VV | 2 | 2 | True | 0 | ROZPOCET
| VV |  | Mezisoučet |  | 8.856 | [12 empty] | VV | 2 | 3 | True | 0 | ROZPOCET
| VV |  | Součet |  | 8.856 | [12 empty] | VV | 2 | 4 | True | 1 | ROZPOCET
128 | K | 952905191 | Příplatek k ceně za vyklizení bahna za vodorovné přemístění ZKD i započatých 10 m | m3 | 44.28 |  | 0 |  |  | základní |  | 0 | 0 | 0 | 0 | 0 | 4 | K | 2 |  |  |  | ROZPOCET | 0 | 0 | 0 | 0 | 0 | 1 | 0 | 4 | -1195247820
| PP |  | Příplatek k ceně za vyklizení bahna za vodorovné přemístění ZKD i započatých 10 m | [14 empty] | PP | 2
| Online PSC |  | https://podminky.urs.cz/item/CS_URS_2021_02/952905191 | [14 empty] | Online PSC | 2
| VV |  | 8,856*5 "Přepočtené koeficientem množství |  | 44.28 | [12 empty] | VV | 2 | 2 | True | 1 | ROZPOCET
129 | K | 952905195 | Příplatek k ceně za vyklizení bahna za svislé přemístění do hl 3 m | m3 | 8.856 |  | 0 |  |  | základní |  | 0 | 0 | 0 | 0 | 0 | 4 | K | 2 |  |  |  | ROZPOCET | 0 | 0 | 0 | 0 | 0 | 1 | 0 | 4 | 1097543104
| PP |  | Příplatek k ceně za vyklizení bahna za svislé přemístění do hl 3 m | [14 empty] | PP | 2
| Online PSC |  | https://podminky.urs.cz/item/CS_URS_2021_02/952905195 | [14 empty] | Online PSC | 2
130 | K | 952905212 | Mechanické očištění podlah od nánosu bahna | m2 | 88.56 |  | 0 |  |  | základní |  | 0 | 0 | 0 | 0 | 0 | 4 | K | 2 |  |  |  | ROZPOCET | 0 | 0 | 0 | 0 | 0 | 1 | 0 | 4 | -1736216978
| PP |  | Mechanické očištění podlah od nánosu bahna | [14 empty] | PP | 2
| Online PSC |  | https://podminky.urs.cz/item/CS_URS_2021_02/952905212 | [14 empty] | Online PSC | 2
| VV |  | 1. PP | [14 empty] | VV | 2 | 1 | True | 0 | ROZPOCET
| VV |  | m.č. 0.01 - 0.08 | [14 empty] | VV | 2 | 1 | True | 0 | ROZPOCET
| VV |  | (8,72+11,86+20,87+10,70+10,40+5,80+7,17+13,04) |  | 88.56 | [12 empty] | VV | 2 | 2 | True | 0 | ROZPOCET
| VV |  | Mezisoučet |  | 88.56 | [12 empty] | VV | 2 | 3 | True | 0 | ROZPOCET
| VV |  | Součet |  | 88.56 | [12 empty] | VV | 2 | 4 | True | 1 | ROZPOCET
131 | K | 961044111 | Bourání základů z betonu prostého | m3 | 45.664 |  | 0 |  |  | základní |  | 0 | 0 | 0 | 2 | 91.328 | 4 | K | 2 |  |  |  | ROZPOCET | 0 | 0 | 0 | 0 | 0 | 1 | 0 | 4 | 1486629673
| PP |  | Bourání základů z betonu prostého | [14 empty] | PP | 2
| Online PSC |  | https://podminky.urs.cz/item/CS_URS_2021_02/961044111 | [14 empty] | Online PSC | 2
| VV |  | 1. PP | [14 empty] | VV | 2 | 1 | True | 0 | ROZPOCET
| VV |  | vybourání základů stávajícího objektu | [14 empty] | VV | 2 | 1 | True | 0 | ROZPOCET
| VV |  | plocha základů změřena programem, vnější plocha - vnitřní plocha x hloubka min. 500 mm pod budoucí výšku zpevněných ploch | [14 empty] | VV | 2 | 1 | True | 0 | ROZPOCET
| VV |  | (30,33-14,39)*(0,50) |  | 7.97 | [12 empty] | VV | 2 | 2 | True | 0 | ROZPOCET
| VV |  | Mezisoučet |  | 7.97 | [12 empty] | VV | 2 | 3 | True | 0 | ROZPOCET
| VV |  | 1. NP | [14 empty] | VV | 2 | 1 | True | 0 | ROZPOCET
| VV |  | vybourání základů bourané přístavby hospody, předpoklad 600x950 mm | [14 empty] | VV | 2 | 1 | True | 0 | ROZPOCET
| VV |  | 0,60*0,95*((15,73+2,90)*2+5,75*3+2,60*2+2,95+3,47) |  | 37.694 | [12 empty] | VV | 2 | 2 | True | 0 | ROZPOCET
| VV |  | Mezisoučet |  | 37.694 | [12 empty] | VV | 2 | 3 | True | 0 | ROZPOCET
| VV |  | Součet |  | 45.664 | [12 empty] | VV | 2 | 4 | True | 1 | ROZPOCET
132 | K | 962023390 | Bourání zdiva nadzákladového smíšeného na MV nebo MVC do 1 m3 | m3 | 0.393 |  | 0 |  |  | základní |  | 0 | 0 | 0 | 2.27 | 0.89211 | 4 | K | 2 |  |  |  | ROZPOCET | 0 | 0 | 0 | 0 | 0 | 1 | 0 | 4 | 2130480852
| PP |  | Bourání zdiva nadzákladového smíšeného na MV nebo MVC do 1 m3 | [14 empty] | PP | 2
| Online PSC |  | https://podminky.urs.cz/item/CS_URS_2021_02/962023390 | [14 empty] | Online PSC | 2
| VV |  | 2. NP | [14 empty] | VV | 2 | 1 | True | 0 | ROZPOCET
| VV |  | m.č. 205 | [14 empty] | VV | 2 | 1 | True | 0 | ROZPOCET
| VV |  | 0,15*(0,29+1,02)*3,20 |  | 0.629 | [12 empty] | VV | 2 | 2 | True | 0 | ROZPOCET
| VV |  | odpočet otvorů | [14 empty] | VV | 2 | 1 | True | 0 | ROZPOCET
| VV |  | -(0,80*1,97)*0,15 |  | -0.236 | [12 empty] | VV | 2 | 2 | True | 0 | ROZPOCET
| VV |  | Součet |  | 0.393 | [12 empty] | VV | 2 | 4 | True | 1 | ROZPOCET
133 | K | 962023391 | Bourání zdiva nadzákladového smíšeného na MV nebo MVC přes 1 m3 | m3 | 65.009 |  | 0 |  |  | základní |  | 0 | 0 | 0 | 2.27 | 147.5704 | 4 | K | 2 |  |  |  | ROZPOCET | 0 | 0 | 0 | 0 | 0 | 1 | 0 | 4 | -1902633423
| PP |  | Bourání zdiva nadzákladového smíšeného na MV nebo MVC přes 1 m3 | [14 empty] | PP | 2
| Online PSC |  | https://podminky.urs.cz/item/CS_URS_2021_02/962023391 | [14 empty] | Online PSC | 2
| VV |  | 1. PP | [14 empty] | VV | 2 | 1 | True | 0 | ROZPOCET
| VV |  | z m.č. 0.05 do 0.06 | [14 empty] | VV | 2 | 1 | True | 0 | ROZPOCET
| VV |  | 3,27*2,25*0,18 |  | 1.324 | [12 empty] | VV | 2 | 2 | True | 0 | ROZPOCET
| VV |  | odpočet otvorů | [14 empty] | VV | 2 | 1 | True | 0 | ROZPOCET
| VV |  | -(0,70*2,00+0,80*0,40)*0,18 |  | -0.31 | [12 empty] | VV | 2 | 2 | True | 0 | ROZPOCET
| VV |  | Mezisoučet |  | 1.014 | [12 empty] | VV | 2 | 3 | True | 0 | ROZPOCET
| VV |  | 1. NP | [14 empty] | VV | 2 | 1 | True | 0 | ROZPOCET
| VV |  | m.č. 112 | [14 empty] | VV | 2 | 1 | True | 0 | ROZPOCET
| VV |  | 3,85*(4,98+6,19)*0,52 |  | 22.362 | [12 empty] | VV | 2 | 2 | True | 0 | ROZPOCET
| VV |  | 3,85*(6,19)*0,50 |  | 11.916 | [12 empty] | VV | 2 | 2 | True | 0 | ROZPOCET
| VV |  | odpočet otvorů | [14 empty] | VV | 2 | 1 | True | 0 | ROZPOCET
| VV |  | -(1,80*1,30*3+1,39*2,81) |  | -10.926 | [12 empty] | VV | 2 | 2 | True | 0 | ROZPOCET
| VV |  | 3,85*3,00*0,18 |  | 2.079 | [12 empty] | VV | 2 | 2 | True | 0 | ROZPOCET
| VV |  | 3,85*2,65*0,32 |  | 3.265 | [12 empty] | VV | 2 | 2 | True | 0 | ROZPOCET
| VV |  | odpočet otvorů | [14 empty] | VV | 2 | 1 | True | 0 | ROZPOCET
| VV |  | -(1,03*3,16) |  | -3.255 | [12 empty] | VV | 2 | 2 | True | 0 | ROZPOCET
| VV |  | m.č. 113 - 117 | [14 empty] | VV | 2 | 1 | True | 0 | ROZPOCET
| VV |  | 3,85*(9,46+9,54)*0,21 |  | 15.362 | [12 empty] | VV | 2 | 2 | True | 0 | ROZPOCET
| VV |  | odpočet otvorů | [14 empty] | VV | 2 | 1 | True | 0 | ROZPOCET
| VV |  | -(1,80*1,30*5+1,30*2,80) |  | -15.34 | [12 empty] | VV | 2 | 2 | True | 0 | ROZPOCET
| VV |  | 3,85*(2,90+5,15+2,90)*0,30 |  | 12.647 | [12 empty] | VV | 2 | 2 | True | 0 | ROZPOCET
| VV |  | odpočet otvorů | [14 empty] | VV | 2 | 1 | True | 0 | ROZPOCET
| VV |  | -(1,00*1,30+1,00*2,00) |  | -3.3 | [12 empty] | VV | 2 | 2 | True | 0 | ROZPOCET
| VV |  | 3,85*(1,95)*0,24 |  | 1.802 | [12 empty] | VV | 2 | 2 | True | 0 | ROZPOCET
| VV |  | 3,85*(3,26)*0,23 |  | 2.887 | [12 empty] | VV | 2 | 2 | True | 0 | ROZPOCET
| VV |  | odpočet otvorů | [14 empty] | VV | 2 | 1 | True | 0 | ROZPOCET
| VV |  | -(0,80*2,00) |  | -1.6 | [12 empty] | VV | 2 | 2 | True | 0 | ROZPOCET
| VV |  | 3,85*(2,60)*0,18 |  | 1.802 | [12 empty] | VV | 2 | 2 | True | 0 | ROZPOCET
| VV |  | odpočet otvorů | [14 empty] | VV | 2 | 1 | True | 0 | ROZPOCET
| VV |  | -0,80*2,00 |  | -1.6 | [12 empty] | VV | 2 | 2 | True | 0 | ROZPOCET
| VV |  | 3,85*2,60*0,20 |  | 2.002 | [12 empty] | VV | 2 | 2 | True | 0 | ROZPOCET
| VV |  | odpočet otvorů | [14 empty] | VV | 2 | 1 | True | 0 | ROZPOCET
| VV |  | -0,80*2,00 |  | -1.6 | [12 empty] | VV | 2 | 2 | True | 0 | ROZPOCET
| VV |  | 3,85*(3,34)*0,18 |  | 2.315 | [12 empty] | VV | 2 | 2 | True | 0 | ROZPOCET
| VV |  | odpočet otvorů | [14 empty] | VV | 2 | 1 | True | 0 | ROZPOCET
| VV |  | -0,80*2,00 |  | -1.6 | [12 empty] | VV | 2 | 2 | True | 0 | ROZPOCET
| VV |  | 3,85*(3,65)*0,16 |  | 2.248 | [12 empty] | VV | 2 | 2 | True | 0 | ROZPOCET
| VV |  | sloup 450x450 | [14 empty] | VV | 2 | 1 | True | 0 | ROZPOCET
| VV |  | 3,85*0,45*0,45 |  | 0.78 | [12 empty] | VV | 2 | 2 | True | 0 | ROZPOCET
| VV |  | Mezisoučet |  | 42.246 | [12 empty] | VV | 2 | 3 | True | 0 | ROZPOCET
| VV |  | 2. NP | [14 empty] | VV | 2 | 1 | True | 0 | ROZPOCET
| VV |  | z m.č. 201 do 203 | [14 empty] | VV | 2 | 1 | True | 0 | ROZPOCET
| VV |  | 0,18*2,60*3,20+0,30*0,50*3,20 |  | 1.978 | [12 empty] | VV | 2 | 2 | True | 0 | ROZPOCET
| VV |  | odpočet otvorů | [14 empty] | VV | 2 | 1 | True | 0 | ROZPOCET
| VV |  | -0,18*0,60*2,00 |  | -0.216 | [12 empty] | VV | 2 | 2 | True | 0 | ROZPOCET
| VV |  | půdorys krovu | [14 empty] | VV | 2 | 1 | True | 0 | ROZPOCET
| VV |  | obvodová zeď tl. 200 mm | [14 empty] | VV | 2 | 1 | True | 0 | ROZPOCET
| VV |  | 0,20*5,60*2*0,92+0,11*0,15*5,60*2 |  | 2.246 | [12 empty] | VV | 2 | 2 | True | 0 | ROZPOCET
| VV |  | štít | [14 empty] | VV | 2 | 1 | True | 0 | ROZPOCET
| VV |  | 0,485*(3,20+9,20)/2*3,01*2 |  | 18.102 | [12 empty] | VV | 2 | 2 | True | 0 | ROZPOCET
| VV |  | odpočet otvorů | [14 empty] | VV | 2 | 1 | True | 0 | ROZPOCET
| VV |  | -(0,42*0,68*2*0,28+0,59*0,83*0,205*2) |  | -0.361 | [12 empty] | VV | 2 | 2 | True | 0 | ROZPOCET
| VV |  | Mezisoučet |  | 21.749 | [12 empty] | VV | 2 | 3 | True | 0 | ROZPOCET
| VV |  | Součet |  | 65.009 | [12 empty] | VV | 2 | 4 | True | 1 | ROZPOCET
134 | K | 962032641 | Bourání zdiva komínového nad střechou z cihel na MC | m3 | 0.726 |  | 0 |  |  | základní |  | 0 | 0 | 0 | 1.671 | 1.2131 | 4 | K | 2 |  |  |  | ROZPOCET | 0 | 0 | 0 | 0 | 0 | 1 | 0 | 4 | 101126026
| PP |  | Bourání zdiva komínového nad střechou z cihel na MC | [14 empty] | PP | 2
| Online PSC |  | https://podminky.urs.cz/item/CS_URS_2021_02/962032641 | [14 empty] | Online PSC | 2
| VV |  | půdorys krovu nad nízkou částí | [14 empty] | VV | 2 | 1 | True | 0 | ROZPOCET
| VV |  | 0,48*0,48*3,15 |  | 0.726 | [12 empty] | VV | 2 | 2 | True | 0 | ROZPOCET
| VV |  | Mezisoučet |  | 0.726 | [12 empty] | VV | 2 | 3 | True | 0 | ROZPOCET
| VV |  | Součet |  | 0.726 | [12 empty] | VV | 2 | 4 | True | 1 | ROZPOCET
135 | K | 962081131 | Bourání příček ze skleněných tvárnic tl do 100 mm | m2 | 4.768 |  | 0 |  |  | základní |  | 0 | 0 | 0 | 0.055 | 0.26224 | 4 | K | 2 |  |  |  | ROZPOCET | 0 | 0 | 0 | 0 | 0 | 1 | 0 | 4 | 1908671927
| PP |  | Bourání příček ze skleněných tvárnic tl do 100 mm | [14 empty] | PP | 2
| Online PSC |  | https://podminky.urs.cz/item/CS_URS_2021_02/962081131 | [14 empty] | Online PSC | 2
| VV |  | 1. NP | [14 empty] | VV | 2 | 1 | True | 0 | ROZPOCET
| VV |  | m.č. 107 | [14 empty] | VV | 2 | 1 | True | 0 | ROZPOCET
| VV |  | 1,30*1,13 |  | 1.469 | [12 empty] | VV | 2 | 2 | True | 0 | ROZPOCET
| VV |  | m.č. 102 | [14 empty] | VV | 2 | 1 | True | 0 | ROZPOCET
| VV |  | 1,20*1,14 |  | 1.368 | [12 empty] | VV | 2 | 2 | True | 0 | ROZPOCET
| VV |  | Mezisoučet |  | 2.837 | [12 empty] | VV | 2 | 3 | True | 0 | ROZPOCET
| VV |  | 2. NP | [14 empty] | VV | 2 | 1 | True | 0 | ROZPOCET
| VV |  | m.č. 202 | [14 empty] | VV | 2 | 1 | True | 0 | ROZPOCET
| VV |  | 1,20*1,14 |  | 1.368 | [12 empty] | VV | 2 | 2 | True | 0 | ROZPOCET
| VV |  | 1,125*0,50 |  | 0.563 | [12 empty] | VV | 2 | 2 | True | 0 | ROZPOCET
| VV |  | Mezisoučet |  | 1.931 | [12 empty] | VV | 2 | 3 | True | 0 | ROZPOCET
| VV |  | Součet |  | 4.768 | [12 empty] | VV | 2 | 4 | True | 1 | ROZPOCET
136 | K | 962081131.R01 | Oprava příček ze skleněných tvárnic tl do 100 mm | m2 | 0.9 |  | 0 |  |  | základní |  | 0 | 0 | 0 | 0.055 | 0.0495 | 4 | K | 2 |  |  |  | ROZPOCET | 0 | 0 | 0 | 0 | 0 | 1 | 0 | 4 | 1585969375
| PP |  | Oprava příček ze skleněných tvárnic tl do 100 mm | [14 empty] | PP | 2
| VV |  | mezi m.č. 110 a 109 - nad dveřmi | [14 empty] | VV | 2 | 1 | True | 0 | ROZPOCET
| VV |  | 0,80*0,50 |  | 0.4 | [12 empty] | VV | 2 | 2 | True | 0 | ROZPOCET
| VV |  | mezi m.č. 111 a 109 | [14 empty] | VV | 2 | 1 | True | 0 | ROZPOCET
| VV |  | 1,00*0,50 |  | 0.5 | [12 empty] | VV | 2 | 2 | True | 0 | ROZPOCET
| VV |  | Součet |  | 0.9 | [12 empty] | VV | 2 | 4 | True | 1 | ROZPOCET
137 | K | 963051110.R01 | Bourání ŽB stropů do ocelových profilů | m3 | 7.583 |  | 0 |  |  | základní |  | 0 | 0 | 0 | 2.4 | 18.1992 | 4 | K | 2 |  |  |  | ROZPOCET | 0 | 0 | 0 | 0 | 0 | 1 | 0 | 4 | -1118534352
| PP |  | Bourání ŽB stropů do ocelových profilů | [14 empty] | PP | 2
| VV |  | 1. PP | [14 empty] | VV | 2 | 1 | True | 0 | ROZPOCET
| VV |  | m.č. 0.08 | [14 empty] | VV | 2 | 1 | True | 0 | ROZPOCET
| VV |  | plocha stropu změřena programem, vnější plocha, předpoklad výšky stropu 25 cm | [14 empty] | VV | 2 | 1 | True | 0 | ROZPOCET
| VV |  | 30,33*0,25 |  | 7.583 | [12 empty] | VV | 2 | 2 | True | 0 | ROZPOCET
| VV |  | Mezisoučet |  | 7.583 | [12 empty] | VV | 2 | 3 | True | 0 | ROZPOCET
| VV |  | Součet |  | 7.583 | [12 empty] | VV | 2 | 4 | True | 1 | ROZPOCET
138 | K | 964061341 | Uvolnění zhlaví trámů ze zdiva cihelného průřezu zhlaví přes 0,05 m2 | kus | 94 |  | 0 |  |  | základní |  | 0 | 0 | 0 | 0.054 | 5.076 | 4 | K | 2 |  |  |  | ROZPOCET | 0 | 0 | 0 | 0 | 0 | 1 | 0 | 4 | -1052252144
| PP |  | Uvolnění zhlaví trámů ze zdiva cihelného průřezu zhlaví přes 0,05 m2 | [14 empty] | PP | 2
| Online PSC |  | https://podminky.urs.cz/item/CS_URS_2021_02/964061341 | [14 empty] | Online PSC | 2
| VV |  | Kontrola každého zhlaví trámu | [14 empty] | VV | 2 | 1 | True | 0 | ROZPOCET
| VV |  | předpoklad počtu trámů, skutečnost dle stavu na stavbě | [14 empty] | VV | 2 | 1 | True | 0 | ROZPOCET
| VV |  | skladba stropu nad jednopdlažní částí | [14 empty] | VV | 2 | 1 | True | 0 | ROZPOCET
| VV |  | 9*2 |  | 18 | [12 empty] | VV | 2 | 2 | True | 0 | ROZPOCET
| VV |  | skladba stropu nad 1. NP v místě dvoupodlažní části | [14 empty] | VV | 2 | 1 | True | 0 | ROZPOCET
| VV |  | (9+9)*2 |  | 36 | [12 empty] | VV | 2 | 2 | True | 0 | ROZPOCET
| VV |  | skladba stropu nad 2. NP | [14 empty] | VV | 2 | 1 | True | 0 | ROZPOCET
| VV |  | (8+12)*2 |  | 40 | [12 empty] | VV | 2 | 2 | True | 0 | ROZPOCET
| VV |  | Součet |  | 94 | [12 empty] | VV | 2 | 4 | True | 1 | ROZPOCET
139 | K | 964.R01 | Vyčištění zdiva v kapse pro trám od zbytků malty, prachu a jiných nečistot, vč. chemického ošetření 2x postřik 10% roztoku | kus | 94 |  | 0 |  |  | základní |  | 0 | 0 | 0 | 0 | 0 | 4 | K | 2 |  |  |  | ROZPOCET | 0 | 0 | 0 | 0 | 0 | 1 | 0 | 4 | 1495276875
| PP |  | Vyčištění zdiva v kapse pro trám od zbytků malty, prachu a jiných nečistot, vč. chemického ošetření 2x postřik 10% roztoku | [14 empty] | PP | 2
| VV |  | Kontrola každého zhlaví trámu | [14 empty] | VV | 2 | 1 | True | 0 | ROZPOCET
| VV |  | předpoklad počtu trámů, skutečnost dle stavu na stavbě | [14 empty] | VV | 2 | 1 | True | 0 | ROZPOCET
| VV |  | skladba stropu nad jednopdlažní částí | [14 empty] | VV | 2 | 1 | True | 0 | ROZPOCET
| VV |  | 9*2 |  | 18 | [12 empty] | VV | 2 | 2 | True | 0 | ROZPOCET
| VV |  | skladba stropu nad 1. NP v místě dvoupodlažní části | [14 empty] | VV | 2 | 1 | True | 0 | ROZPOCET
| VV |  | (9+9)*2 |  | 36 | [12 empty] | VV | 2 | 2 | True | 0 | ROZPOCET
| VV |  | skladba stropu nad 2. NP | [14 empty] | VV | 2 | 1 | True | 0 | ROZPOCET
| VV |  | (8+12)*2 |  | 40 | [12 empty] | VV | 2 | 2 | True | 0 | ROZPOCET
| VV |  | Součet |  | 94 | [12 empty] | VV | 2 | 4 | True | 1 | ROZPOCET
140 | K | 964073221 | Vybourání válcovaných nosníků ze zdiva cihelného dl do 4 m hmotnosti 20 kg/m | t | 0.053 |  | 0 |  |  | základní |  | 0 | 0 | 0 | 1.258 | 0.066674 | 4 | K | 2 |  |  |  | ROZPOCET | 0 | 0 | 0 | 0 | 0 | 1 | 0 | 4 | -1207301652
| PP |  | Vybourání válcovaných nosníků ze zdiva cihelného dl do 4 m hmotnosti 20 kg/m | [14 empty] | PP | 2
| Online PSC |  | https://podminky.urs.cz/item/CS_URS_2021_02/964073221 | [14 empty] | Online PSC | 2
| VV |  | 1. PP - vybourání ocel profilu I u anglického dvorku, předpoklad hmotnosti 11 kg/m | [14 empty] | VV | 2 | 1 | True | 0 | ROZPOCET
| VV |  | m.č. 0.02, 0.03, 0.04, 0.05 | [14 empty] | VV | 2 | 1 | True | 0 | ROZPOCET
| VV |  | (0,80+0,20*2)*11,00/1000*4 |  | 0.053 | [12 empty] | VV | 2 | 2 | True | 0 | ROZPOCET
| VV |  | Mezisoučet |  | 0.053 | [12 empty] | VV | 2 | 3 | True | 0 | ROZPOCET
| VV |  | Součet |  | 0.053 | [12 empty] | VV | 2 | 4 | True | 1 | ROZPOCET
141 | K | 965.R01 | Demontáž stávajícího orientačního systému na fasádě | kpl | 1 |  | 0 |  |  | základní |  | 0 | 0 | 0 | 0 | 0 | 4 | K | 2 |  |  |  | ROZPOCET | 0 | 0 | 0 | 0 | 0 | 1 | 0 | 4 | -46483131
| PP |  | Demontáž stávajícího orientačního systému na fasádě | [14 empty] | PP | 2
142 | K | 965042141 | Bourání podkladů pod dlažby nebo mazanin betonových nebo z litého asfaltu tl do 100 mm pl přes 4 m2 | m3 | 6.597 |  | 0 |  |  | základní |  | 0 | 0 | 0 | 2.2 | 14.5134 | 4 | K | 2 |  |  |  | ROZPOCET | 0 | 0 | 0 | 0 | 0 | 1 | 0 | 4 | -1827461525
| PP |  | Bourání podkladů pod dlažby nebo mazanin betonových nebo z litého asfaltu tl do 100 mm pl přes 4 m2 | [14 empty] | PP | 2
| Online PSC |  | https://podminky.urs.cz/item/CS_URS_2021_02/965042141 | [14 empty] | Online PSC | 2
| VV |  | 1. NP nad klembou | [14 empty] | VV | 2 | 1 | True | 0 | ROZPOCET
| VV |  | m.č. 101 - 107 | [14 empty] | VV | 2 | 1 | True | 0 | ROZPOCET
| VV |  | (7,59+1,26+8,37+13,16+24,10+11,12+10,57+6,29)*0,08 |  | 6.597 | [12 empty] | VV | 2 | 2 | True | 0 | ROZPOCET
| VV |  | Mezisoučet |  | 6.597 | [12 empty] | VV | 2 | 3 | True | 0 | ROZPOCET
| VV |  | Součet |  | 6.597 | [12 empty] | VV | 2 | 4 | True | 1 | ROZPOCET
143 | K | 965042241 | Bourání podkladů pod dlažby nebo mazanin betonových nebo z litého asfaltu tl přes 100 mm pl přes 4 m2 | m3 | 31.74 |  | 0 |  |  | základní |  | 0 | 0 | 0 | 2.2 | 69.828 | 4 | K | 2 |  |  |  | ROZPOCET | 0 | 0 | 0 | 0 | 0 | 1 | 0 | 4 | -1967379583
| PP |  | Bourání podkladů pod dlažby nebo mazanin betonových nebo z litého asfaltu tl přes 100 mm pl přes 4 m2 | [14 empty] | PP | 2
| Online PSC |  | https://podminky.urs.cz/item/CS_URS_2021_02/965042241 | [14 empty] | Online PSC | 2
| VV |  | 1. NP nad terénem | [14 empty] | VV | 2 | 1 | True | 0 | ROZPOCET
| VV |  | m.č. 108, 109, 110, 111 | [14 empty] | VV | 2 | 1 | True | 0 | ROZPOCET
| VV |  | (7,58+19,07+4,34+3,99)*0,25 |  | 8.745 | [12 empty] | VV | 2 | 2 | True | 0 | ROZPOCET
| VV |  | m.č. 112 - 117 | [14 empty] | VV | 2 | 1 | True | 0 | ROZPOCET
| VV |  | (28,03+39,77+1,24+10,11+4,68+3,65+4,50)*0,25 |  | 22.995 | [12 empty] | VV | 2 | 2 | True | 0 | ROZPOCET
| VV |  | Mezisoučet |  | 31.74 | [12 empty] | VV | 2 | 3 | True | 0 | ROZPOCET
| VV |  | Součet |  | 31.74 | [12 empty] | VV | 2 | 4 | True | 1 | ROZPOCET
144 | K | 965046111 | Broušení stávajících betonových podlah úběr do 3 mm | m2 | 54.399 |  | 0 |  |  | základní |  | 0 | 3.472e-06 | 0.00018887 | 0 | 0 | 4 | K | 2 |  |  |  | ROZPOCET | 0 | 0 | 0 | 0 | 0 | 1 | 0 | 4 | 972227672
| PP |  | Broušení stávajících betonových podlah úběr do 3 mm | [14 empty] | PP | 2
| Online PSC |  | https://podminky.urs.cz/item/CS_URS_2021_02/965046111 | [14 empty] | Online PSC | 2
| VV |  | schodiště z 1. PP do 1. NP - zbroušení o cca 1 cm viz TZ, str. 17 | [14 empty] | VV | 2 | 1 | True | 0 | ROZPOCET
| VV |  | (0,296+0,18)*1,125*(8+6) |  | 7.497 | [12 empty] | VV | 2 | 2 | True | 0 | ROZPOCET
| VV |  | 2,60*1,22 |  | 3.172 | [12 empty] | VV | 2 | 2 | True | 0 | ROZPOCET
| VV |  | Mezisoučet |  | 10.669 | [12 empty] | VV | 2 | 3 | True | 0 | ROZPOCET
| VV |  | 1. NP | [14 empty] | VV | 2 | 1 | True | 0 | ROZPOCET
| VV |  | m.č. 102 | [14 empty] | VV | 2 | 1 | True | 0 | ROZPOCET
| VV |  | (0,311+0,189)*1,125*(11+6) |  | 9.563 | [12 empty] | VV | 2 | 2 | True | 0 | ROZPOCET
| VV |  | 2,60*1,055 |  | 2.743 | [12 empty] | VV | 2 | 2 | True | 0 | ROZPOCET
| VV |  | m.č. 109 | [14 empty] | VV | 2 | 1 | True | 0 | ROZPOCET
| VV |  | 19,07 |  | 19.07 | [12 empty] | VV | 2 | 2 | True | 0 | ROZPOCET
| VV |  | Mezisoučet |  | 31.376 | [12 empty] | VV | 2 | 3 | True | 0 | ROZPOCET
| VV |  | 2. NP | [14 empty] | VV | 2 | 1 | True | 0 | ROZPOCET
| VV |  | m.č. 202 | [14 empty] | VV | 2 | 1 | True | 0 | ROZPOCET
| VV |  | (0,30+0,191)*1,125*(11+6) |  | 9.39 | [12 empty] | VV | 2 | 2 | True | 0 | ROZPOCET
| VV |  | 2,60*1,14 |  | 2.964 | [12 empty] | VV | 2 | 2 | True | 0 | ROZPOCET
| VV |  | Součet |  | 54.399 | [12 empty] | VV | 2 | 4 | True | 1 | ROZPOCET
145 | K | 965046119 | Příplatek k broušení stávajících betonových podlah za každý další 1 mm úběru | m2 | 380.793 |  | 0 |  |  | základní |  | 0 | 1.36e-06 | 0.00051788 | 0 | 0 | 4 | K | 2 |  |  |  | ROZPOCET | 0 | 0 | 0 | 0 | 0 | 1 | 0 | 4 | 1958239711
| PP |  | Příplatek k broušení stávajících betonových podlah za každý další 1 mm úběru | [14 empty] | PP | 2
| Online PSC |  | https://podminky.urs.cz/item/CS_URS_2021_02/965046119 | [14 empty] | Online PSC | 2
| VV |  | 54,399*7 "Přepočtené koeficientem množství |  | 380.793 | [12 empty] | VV | 2 | 2 | True | 1 | ROZPOCET
146 | K | 965081353 | Bourání podlah z dlaždic betonových, teracových nebo čedičových tl přes 40 mm plochy přes 1 m2 | m2 | 276.938 |  | 0 |  |  | základní |  | 0 | 0 | 0 | 0.19 | 52.6182 | 4 | K | 2 |  |  |  | ROZPOCET | 0 | 0 | 0 | 0 | 0 | 1 | 0 | 4 | 202567977
| PP |  | Bourání podlah z dlaždic betonových, teracových nebo čedičových tl přes 40 mm plochy přes 1 m2 | [14 empty] | PP | 2
| Online PSC |  | https://podminky.urs.cz/item/CS_URS_2021_02/965081353 | [14 empty] | Online PSC | 2
| VV |  | půdovky | [14 empty] | VV | 2 | 1 | True | 0 | ROZPOCET
| VV |  | 1. NP - strop nad jedpodlažní částí | [14 empty] | VV | 2 | 1 | True | 0 | ROZPOCET
| VV |  | 4,49*8,21+5,57*4,98+9,41*5,60+2,60*5,15 |  | 130.688 | [12 empty] | VV | 2 | 2 | True | 0 | ROZPOCET
| VV |  | Mezisoučet |  | 130.688 | [12 empty] | VV | 2 | 3 | True | 0 | ROZPOCET
| VV |  | strop nad jednopodlažní částí | [14 empty] | VV | 2 | 1 | True | 0 | ROZPOCET
| VV |  | 58,50 |  | 58.5 | [12 empty] | VV | 2 | 2 | True | 0 | ROZPOCET
| VV |  | Mezisoučet |  | 58.5 | [12 empty] | VV | 2 | 3 | True | 0 | ROZPOCET
| VV |  | strop nad 2. NP | [14 empty] | VV | 2 | 1 | True | 0 | ROZPOCET
| VV |  | 87,75 |  | 87.75 | [12 empty] | VV | 2 | 2 | True | 0 | ROZPOCET
| VV |  | Mezisoučet |  | 87.75 | [12 empty] | VV | 2 | 3 | True | 0 | ROZPOCET
| VV |  | Součet |  | 276.938 | [12 empty] | VV | 2 | 4 | True | 1 | ROZPOCET
147 | K | 965082923 | Odstranění násypů pod podlahami tl do 100 mm pl přes 2 m2 | m3 | 13.243 |  | 0 |  |  | základní |  | 0 | 0 | 0 | 1.4 | 18.5402 | 4 | K | 2 |  |  |  | ROZPOCET | 0 | 0 | 0 | 0 | 0 | 1 | 0 | 4 | 1693587365
| PP |  | Odstranění násypů pod podlahami tl do 100 mm pl přes 2 m2 | [14 empty] | PP | 2
| Online PSC |  | https://podminky.urs.cz/item/CS_URS_2021_02/965082923 | [14 empty] | Online PSC | 2
| VV |  | dle bourání půdovek | [14 empty] | VV | 2 | 1 | True | 0 | ROZPOCET
| VV |  | strop nad 1. NP nad jednopodlažní částí | [14 empty] | VV | 2 | 1 | True | 0 | ROZPOCET
| VV |  | (4,49*8,21+5,57*4,98+9,41*5,60+2,60*5,15)*0,07 |  | 9.148 | [12 empty] | VV | 2 | 2 | True | 0 | ROZPOCET
| VV |  | Mezisoučet |  | 9.148 | [12 empty] | VV | 2 | 3 | True | 0 | ROZPOCET
| VV |  | strop nad jednopodlažní částí | [14 empty] | VV | 2 | 1 | True | 0 | ROZPOCET
| VV |  | 58,50*0,07 |  | 4.095 | [12 empty] | VV | 2 | 2 | True | 0 | ROZPOCET
| VV |  | Mezisoučet |  | 4.095 | [12 empty] | VV | 2 | 3 | True | 0 | ROZPOCET
| VV |  | Součet |  | 13.243 | [12 empty] | VV | 2 | 4 | True | 1 | ROZPOCET
148 | K | 965082941 | Odstranění násypů pod podlahami tl přes 200 mm | m3 | 38.088 |  | 0 |  |  | základní |  | 0 | 0 | 0 | 1.4 | 53.3232 | 4 | K | 2 |  |  |  | ROZPOCET | 0 | 0 | 0 | 0 | 0 | 1 | 0 | 4 | 1283721281
| PP |  | Odstranění násypů pod podlahami tl přes 200 mm | [14 empty] | PP | 2
| Online PSC |  | https://podminky.urs.cz/item/CS_URS_2021_02/965082941 | [14 empty] | Online PSC | 2
| VV |  | 1. NP nad terénem | [14 empty] | VV | 2 | 1 | True | 0 | ROZPOCET
| VV |  | m.č. 108, 109, 110, 111 | [14 empty] | VV | 2 | 1 | True | 0 | ROZPOCET
| VV |  | (7,58+19,07+4,34+3,99)*0,30 |  | 10.494 | [12 empty] | VV | 2 | 2 | True | 0 | ROZPOCET
| VV |  | m.č. 112 - 117 | [14 empty] | VV | 2 | 1 | True | 0 | ROZPOCET
| VV |  | (28,03+39,77+1,24+10,11+4,68+3,65+4,50)*0,30 |  | 27.594 | [12 empty] | VV | 2 | 2 | True | 0 | ROZPOCET
| VV |  | Mezisoučet |  | 38.088 | [12 empty] | VV | 2 | 3 | True | 0 | ROZPOCET
| VV |  | Součet |  | 38.088 | [12 empty] | VV | 2 | 4 | True | 1 | ROZPOCET
149 | K | 965083112 | Odstranění násypů pod podlahami mezi trámy tl do 100 mm pl přes 2 m2 | m3 | 5.128 |  | 0 |  |  | základní |  | 0 | 0 | 0 | 1.4 | 7.1792 | 4 | K | 2 |  |  |  | ROZPOCET | 0 | 0 | 0 | 0 | 0 | 1 | 0 | 4 | -916883170
| PP |  | Odstranění násypů pod podlahami mezi trámy tl do 100 mm pl přes 2 m2 | [14 empty] | PP | 2
| Online PSC |  | https://podminky.urs.cz/item/CS_URS_2021_02/965083112 | [14 empty] | Online PSC | 2
| VV |  | strop nad 1. NP v místě dvoupodlažní části | [14 empty] | VV | 2 | 1 | True | 0 | ROZPOCET
| VV |  | (6,53*6,96+5,255*8,06)*0,08 |  | 7.024 | [12 empty] | VV | 2 | 2 | True | 0 | ROZPOCET
| VV |  | odpočet povalů, cca po 1,50 m | [14 empty] | VV | 2 | 1 | True | 0 | ROZPOCET
| VV |  | -(0,15*0,08)*(6,53*6,96+5,255*8,06)/1,50 |  | -0.702 | [12 empty] | VV | 2 | 2 | True | 0 | ROZPOCET
| VV |  | odpočet trámů, cca po 1,00 m | [14 empty] | VV | 2 | 1 | True | 0 | ROZPOCET
| VV |  | -(0,17*0,08)*(6,53*6,96+5,255*8,06)/1,00 |  | -1.194 | [12 empty] | VV | 2 | 2 | True | 0 | ROZPOCET
| VV |  | Mezisoučet |  | 5.128 | [12 empty] | VV | 2 | 3 | True | 0 | ROZPOCET
| VV |  | Součet |  | 5.128 | [12 empty] | VV | 2 | 4 | True | 1 | ROZPOCET
150 | K | 965083131 | Odstranění násypů pod podlahami mezi trámy tl přes 200 mm | m3 | 16.848 |  | 0 |  |  | základní |  | 0 | 0 | 0 | 1.4 | 23.5872 | 4 | K | 2 |  |  |  | ROZPOCET | 0 | 0 | 0 | 0 | 0 | 1 | 0 | 4 | -893443038
| PP |  | Odstranění násypů pod podlahami mezi trámy tl přes 200 mm | [14 empty] | PP | 2
| Online PSC |  | https://podminky.urs.cz/item/CS_URS_2021_02/965083131 | [14 empty] | Online PSC | 2
| VV |  | strop nad 2. NP | [14 empty] | VV | 2 | 1 | True | 0 | ROZPOCET
| VV |  | 87,75*0,24 |  | 21.06 | [12 empty] | VV | 2 | 2 | True | 0 | ROZPOCET
| VV |  | odpočet trámů 200/240 cca po 1,0 m | [14 empty] | VV | 2 | 1 | True | 0 | ROZPOCET
| VV |  | -87,75/1,00*0,20*0,24 |  | -4.212 | [12 empty] | VV | 2 | 2 | True | 0 | ROZPOCET
| VV |  | Mezisoučet |  | 16.848 | [12 empty] | VV | 2 | 3 | True | 0 | ROZPOCET
| VV |  | Součet |  | 16.848 | [12 empty] | VV | 2 | 4 | True | 1 | ROZPOCET
151 | K | 966031313 | Vybourání částí říms z cihel vyložených do 250 mm tl do 300 mm | m | 274.35 |  | 0 |  |  | základní |  | 0 | 0 | 0 | 0.082 | 22.4967 | 4 | K | 2 |  |  |  | ROZPOCET | 0 | 0 | 0 | 0 | 0 | 1 | 0 | 4 | -409087640
| PP |  | Vybourání částí říms z cihel vyložených do 250 mm tl do 300 mm | [14 empty] | PP | 2
| Online PSC |  | https://podminky.urs.cz/item/CS_URS_2021_02/966031313 | [14 empty] | Online PSC | 2
| VV |  | pohled východní | [14 empty] | VV | 2 | 1 | True | 0 | ROZPOCET
| VV |  | římsy + sokl | [14 empty] | VV | 2 | 1 | True | 0 | ROZPOCET
| VV |  | 24,20*2+13,25+13,45 |  | 75.1 | [12 empty] | VV | 2 | 2 | True | 0 | ROZPOCET
| VV |  | šambrány | [14 empty] | VV | 2 | 1 | True | 0 | ROZPOCET
| VV |  | 8,00*3+4,50 |  | 28.5 | [12 empty] | VV | 2 | 2 | True | 0 | ROZPOCET
| VV |  | štít | [14 empty] | VV | 2 | 1 | True | 0 | ROZPOCET
| VV |  | 1,10*2+1,90*2+2,20 |  | 8.2 | [12 empty] | VV | 2 | 2 | True | 0 | ROZPOCET
| VV |  | pohled západní | [14 empty] | VV | 2 | 1 | True | 0 | ROZPOCET
| VV |  | římsy + sokl | [14 empty] | VV | 2 | 1 | True | 0 | ROZPOCET
| VV |  | 13,25*3+1,10+6,20+14,00 |  | 61.05 | [12 empty] | VV | 2 | 2 | True | 0 | ROZPOCET
| VV |  | šambrány | [14 empty] | VV | 2 | 1 | True | 0 | ROZPOCET
| VV |  | 8,00*3 |  | 24 | [12 empty] | VV | 2 | 2 | True | 0 | ROZPOCET
| VV |  | podokenní římsa | [14 empty] | VV | 2 | 1 | True | 0 | ROZPOCET
| VV |  | 3,00+13,80 |  | 16.8 | [12 empty] | VV | 2 | 2 | True | 0 | ROZPOCET
| VV |  | štít | [14 empty] | VV | 2 | 1 | True | 0 | ROZPOCET
| VV |  | 1,10*2+1,90*2+2,20 |  | 8.2 | [12 empty] | VV | 2 | 2 | True | 0 | ROZPOCET
| VV |  | pohled severní | [14 empty] | VV | 2 | 1 | True | 0 | ROZPOCET
| VV |  | římsy | [14 empty] | VV | 2 | 1 | True | 0 | ROZPOCET
| VV |  | 10,00+3,00 |  | 13 | [12 empty] | VV | 2 | 2 | True | 0 | ROZPOCET
| VV |  | šambrány | [14 empty] | VV | 2 | 1 | True | 0 | ROZPOCET
| VV |  | 8,50*2 |  | 17 | [12 empty] | VV | 2 | 2 | True | 0 | ROZPOCET
| VV |  | štít | [14 empty] | VV | 2 | 1 | True | 0 | ROZPOCET
| VV |  | 2,00*2+1,50 |  | 5.5 | [12 empty] | VV | 2 | 2 | True | 0 | ROZPOCET
| VV |  | pohled jižní | [14 empty] | VV | 2 | 1 | True | 0 | ROZPOCET
| VV |  | šambrány | [14 empty] | VV | 2 | 1 | True | 0 | ROZPOCET
| VV |  | 8,50*2 |  | 17 | [12 empty] | VV | 2 | 2 | True | 0 | ROZPOCET
| VV |  | Součet |  | 274.35 | [12 empty] | VV | 2 | 4 | True | 1 | ROZPOCET
152 | K | 968062245 | Vybourání dřevěných rámů oken jednoduchých včetně křídel pl do 2 m2 | m2 | 6.838 |  | 0 |  |  | základní |  | 0 | 0 | 0 | 0.031 | 0.21198 | 4 | K | 2 |  |  |  | ROZPOCET | 0 | 0 | 0 | 0 | 0 | 1 | 0 | 4 | -2101834353
| PP |  | Vybourání dřevěných rámů oken jednoduchých včetně křídel pl do 2 m2 | [14 empty] | PP | 2
| Online PSC |  | https://podminky.urs.cz/item/CS_URS_2021_02/968062245 | [14 empty] | Online PSC | 2
| VV |  | 1. NP | [14 empty] | VV | 2 | 1 | True | 0 | ROZPOCET
| VV |  | obvodové zdivo | [14 empty] | VV | 2 | 1 | True | 0 | ROZPOCET
| VV |  | 1,00*1,30 |  | 1.3 | [12 empty] | VV | 2 | 2 | True | 0 | ROZPOCET
| VV |  | mezi m.č. 104 a 106 | [14 empty] | VV | 2 | 1 | True | 0 | ROZPOCET
| VV |  | 0,90*2,16 |  | 1.944 | [12 empty] | VV | 2 | 2 | True | 0 | ROZPOCET
| VV |  | Mezisoučet |  | 3.244 | [12 empty] | VV | 2 | 3 | True | 0 | ROZPOCET
| VV |  | 2. NP | [14 empty] | VV | 2 | 1 | True | 0 | ROZPOCET
| VV |  | obvodové zdivo | [14 empty] | VV | 2 | 1 | True | 0 | ROZPOCET
| VV |  | 1,20*0,86 |  | 1.032 | [12 empty] | VV | 2 | 2 | True | 0 | ROZPOCET
| VV |  | Mezisoučet |  | 1.032 | [12 empty] | VV | 2 | 3 | True | 0 | ROZPOCET
| VV |  | krov nad nízkou částí | [14 empty] | VV | 2 | 1 | True | 0 | ROZPOCET
| VV |  | 0,42*0,68*2 |  | 0.571 | [12 empty] | VV | 2 | 2 | True | 0 | ROZPOCET
| VV |  | Mezisoučet |  | 0.571 | [12 empty] | VV | 2 | 3 | True | 0 | ROZPOCET
| VV |  | krov nad vysokou částí | [14 empty] | VV | 2 | 1 | True | 0 | ROZPOCET
| VV |  | 0,42*0,79*6 |  | 1.991 | [12 empty] | VV | 2 | 2 | True | 0 | ROZPOCET
| VV |  | Mezisoučet |  | 1.991 | [12 empty] | VV | 2 | 3 | True | 0 | ROZPOCET
| VV |  | Součet |  | 6.838 | [12 empty] | VV | 2 | 4 | True | 1 | ROZPOCET
153 | K | 968062246 | Vybourání dřevěných rámů oken jednoduchých včetně křídel pl do 4 m2 | m2 | 53.64 |  | 0 |  |  | základní |  | 0 | 0 | 0 | 0.027 | 1.4483 | 4 | K | 2 |  |  |  | ROZPOCET | 0 | 0 | 0 | 0 | 0 | 1 | 0 | 4 | 422085997
| PP |  | Vybourání dřevěných rámů oken jednoduchých včetně křídel pl do 4 m2 | [14 empty] | PP | 2
| Online PSC |  | https://podminky.urs.cz/item/CS_URS_2021_02/968062246 | [14 empty] | Online PSC | 2
| VV |  | 1. NP | [14 empty] | VV | 2 | 1 | True | 0 | ROZPOCET
| VV |  | obvodové zdivo | [14 empty] | VV | 2 | 1 | True | 0 | ROZPOCET
| VV |  | 1,80*1,30*16 |  | 37.44 | [12 empty] | VV | 2 | 2 | True | 0 | ROZPOCET
| VV |  | mezi m.č. 104 a 107 | [14 empty] | VV | 2 | 1 | True | 0 | ROZPOCET
| VV |  | 1,00*2,16 |  | 2.16 | [12 empty] | VV | 2 | 2 | True | 0 | ROZPOCET
| VV |  | Mezisoučet |  | 39.6 | [12 empty] | VV | 2 | 3 | True | 0 | ROZPOCET
| VV |  | 2. NP | [14 empty] | VV | 2 | 1 | True | 0 | ROZPOCET
| VV |  | obvodové zdivo | [14 empty] | VV | 2 | 1 | True | 0 | ROZPOCET
| VV |  | 1,80*1,30*6 |  | 14.04 | [12 empty] | VV | 2 | 2 | True | 0 | ROZPOCET
| VV |  | Mezisoučet |  | 14.04 | [12 empty] | VV | 2 | 3 | True | 0 | ROZPOCET
| VV |  | Součet |  | 53.64 | [12 empty] | VV | 2 | 4 | True | 1 | ROZPOCET
154 | K | 968062455 | Vybourání dřevěných dveřních zárubní pl do 2 m2 | m2 | 39.248 |  | 0 |  |  | základní |  | 0 | 0 | 0 | 0.088 | 3.4538 | 4 | K | 2 |  |  |  | ROZPOCET | 0 | 0 | 0 | 0 | 0 | 1 | 0 | 4 | -1346911243
| PP |  | Vybourání dřevěných dveřních zárubní pl do 2 m2 | [14 empty] | PP | 2
| Online PSC |  | https://podminky.urs.cz/item/CS_URS_2021_02/968062455 | [14 empty] | Online PSC | 2
| VV |  | 1. PP | [14 empty] | VV | 2 | 1 | True | 0 | ROZPOCET
| VV |  | vstup do sklepa m.č. 0.06 | [14 empty] | VV | 2 | 1 | True | 0 | ROZPOCET
| VV |  | 0,70*2,00 |  | 1.4 | [12 empty] | VV | 2 | 2 | True | 0 | ROZPOCET
| VV |  | mezi m.č. 0.01 a 0.04 | [14 empty] | VV | 2 | 1 | True | 0 | ROZPOCET
| VV |  | 0,80*2,00 |  | 1.6 | [12 empty] | VV | 2 | 2 | True | 0 | ROZPOCET
| VV |  | mezi m.č. 0.02 a 0.04 | [14 empty] | VV | 2 | 1 | True | 0 | ROZPOCET
| VV |  | 0,80*2,00 |  | 1.6 | [12 empty] | VV | 2 | 2 | True | 0 | ROZPOCET
| VV |  | mezi m.č. 0.04 a 0.05 | [14 empty] | VV | 2 | 1 | True | 0 | ROZPOCET
| VV |  | 0,85*2,00 |  | 1.7 | [12 empty] | VV | 2 | 2 | True | 0 | ROZPOCET
| VV |  | mezi m.č. 0.02 a 0.03 | [14 empty] | VV | 2 | 1 | True | 0 | ROZPOCET
| VV |  | 0,80*2,00 |  | 1.6 | [12 empty] | VV | 2 | 2 | True | 0 | ROZPOCET
| VV |  | Mezisoučet |  | 7.9 | [12 empty] | VV | 2 | 3 | True | 0 | ROZPOCET
| VV |  | 1. NP | [14 empty] | VV | 2 | 1 | True | 0 | ROZPOCET
| VV |  | m.č. 101a | [14 empty] | VV | 2 | 1 | True | 0 | ROZPOCET
| VV |  | 0,60*2,00 |  | 1.2 | [12 empty] | VV | 2 | 2 | True | 0 | ROZPOCET
| VV |  | mezi m.č. 101 a 105 | [14 empty] | VV | 2 | 1 | True | 0 | ROZPOCET
| VV |  | 0,80*2,00 |  | 1.6 | [12 empty] | VV | 2 | 2 | True | 0 | ROZPOCET
| VV |  | mezi m.č. 105 a 106 | [14 empty] | VV | 2 | 1 | True | 0 | ROZPOCET
| VV |  | 0,80*2,00 |  | 1.6 | [12 empty] | VV | 2 | 2 | True | 0 | ROZPOCET
| VV |  | mezi m.č. 105 a 103 | [14 empty] | VV | 2 | 1 | True | 0 | ROZPOCET
| VV |  | 0,80*2,00 |  | 1.6 | [12 empty] | VV | 2 | 2 | True | 0 | ROZPOCET
| VV |  | mezi m.č. 104 a 110 | [14 empty] | VV | 2 | 1 | True | 0 | ROZPOCET
| VV |  | 0,80*2,00 |  | 1.6 | [12 empty] | VV | 2 | 2 | True | 0 | ROZPOCET
| VV |  | mezi m.č. 110 a 109 | [14 empty] | VV | 2 | 1 | True | 0 | ROZPOCET
| VV |  | 0,80*2,00 |  | 1.6 | [12 empty] | VV | 2 | 2 | True | 0 | ROZPOCET
| VV |  | mezi m.č. 113 a 114 | [14 empty] | VV | 2 | 1 | True | 0 | ROZPOCET
| VV |  | 0,80*2,00 |  | 1.6 | [12 empty] | VV | 2 | 2 | True | 0 | ROZPOCET
| VV |  | m.č. 116 | [14 empty] | VV | 2 | 1 | True | 0 | ROZPOCET
| VV |  | 0,80*2,00*3 |  | 4.8 | [12 empty] | VV | 2 | 2 | True | 0 | ROZPOCET
| VV |  | 0,90*2,00 |  | 1.8 | [12 empty] | VV | 2 | 2 | True | 0 | ROZPOCET
| VV |  | Mezisoučet |  | 17.4 | [12 empty] | VV | 2 | 3 | True | 0 | ROZPOCET
| VV |  | 2. NP | [14 empty] | VV | 2 | 1 | True | 0 | ROZPOCET
| VV |  | m.č. 201 | [14 empty] | VV | 2 | 1 | True | 0 | ROZPOCET
| VV |  | 0,90*1,97*2+0,80*1,97+0,60*1,97 |  | 6.304 | [12 empty] | VV | 2 | 2 | True | 0 | ROZPOCET
| VV |  | mezi m.č. 204 a 206 | [14 empty] | VV | 2 | 1 | True | 0 | ROZPOCET
| VV |  | 0,80*1,97 |  | 1.576 | [12 empty] | VV | 2 | 2 | True | 0 | ROZPOCET
| VV |  | mezi m.č. 204 a 205 a dveře do malé místnosti v kuchyni | [14 empty] | VV | 2 | 1 | True | 0 | ROZPOCET
| VV |  | 0,80*1,97*2 |  | 3.152 | [12 empty] | VV | 2 | 2 | True | 0 | ROZPOCET
| VV |  | mezi m.č. 206 a 207 | [14 empty] | VV | 2 | 1 | True | 0 | ROZPOCET
| VV |  | 0,80*1,97 |  | 1.576 | [12 empty] | VV | 2 | 2 | True | 0 | ROZPOCET
| VV |  | Mezisoučet |  | 12.608 | [12 empty] | VV | 2 | 3 | True | 0 | ROZPOCET
| VV |  | půdorys krovu na nízkou částí | [14 empty] | VV | 2 | 1 | True | 0 | ROZPOCET
| VV |  | 0,67*2,00 |  | 1.34 | [12 empty] | VV | 2 | 2 | True | 0 | ROZPOCET
| VV |  | Mezisoučet |  | 1.34 | [12 empty] | VV | 2 | 3 | True | 0 | ROZPOCET
| VV |  | Součet |  | 39.248 | [12 empty] | VV | 2 | 4 | True | 1 | ROZPOCET
155 | K | 968062456 | Vybourání dřevěných dveřních zárubní pl přes 2 m2 | m2 | 16.964 |  | 0 |  |  | základní |  | 0 | 0 | 0 | 0.067 | 1.1366 | 4 | K | 2 |  |  |  | ROZPOCET | 0 | 0 | 0 | 0 | 0 | 1 | 0 | 4 | 906368233
| PP |  | Vybourání dřevěných dveřních zárubní pl přes 2 m2 | [14 empty] | PP | 2
| Online PSC |  | https://podminky.urs.cz/item/CS_URS_2021_02/968062456 | [14 empty] | Online PSC | 2
| VV |  | 1. NP | [14 empty] | VV | 2 | 1 | True | 0 | ROZPOCET
| VV |  | m.č. 112 | [14 empty] | VV | 2 | 1 | True | 0 | ROZPOCET
| VV |  | 1,39*2,81 |  | 3.906 | [12 empty] | VV | 2 | 2 | True | 0 | ROZPOCET
| VV |  | m.č. 113 | [14 empty] | VV | 2 | 1 | True | 0 | ROZPOCET
| VV |  | 1,30*2,00+1,30*2,80 |  | 6.24 | [12 empty] | VV | 2 | 2 | True | 0 | ROZPOCET
| VV |  | m.č. 101 | [14 empty] | VV | 2 | 1 | True | 0 | ROZPOCET
| VV |  | 1,42*2,76 |  | 3.919 | [12 empty] | VV | 2 | 2 | True | 0 | ROZPOCET
| VV |  | Mezisoučet |  | 14.065 | [12 empty] | VV | 2 | 3 | True | 0 | ROZPOCET
| VV |  | m.č. 110 | [14 empty] | VV | 2 | 1 | True | 0 | ROZPOCET
| VV |  | 1,30*2,23 |  | 2.899 | [12 empty] | VV | 2 | 2 | True | 0 | ROZPOCET
| VV |  | Součet |  | 16.964 | [12 empty] | VV | 2 | 4 | True | 1 | ROZPOCET
156 | K | 971033631 | Vybourání otvorů ve zdivu cihelném pl do 4 m2 na MVC nebo MV tl do 150 mm | m2 | 1.2 |  | 0 |  |  | základní |  | 0 | 0 | 0 | 0.27 | 0.324 | 4 | K | 2 |  |  |  | ROZPOCET | 0 | 0 | 0 | 0 | 0 | 1 | 0 | 4 | 1310785069
| PP |  | Vybourání otvorů ve zdivu cihelném pl do 4 m2 na MVC nebo MV tl do 150 mm | [14 empty] | PP | 2
| Online PSC |  | https://podminky.urs.cz/item/CS_URS_2021_02/971033631 | [14 empty] | Online PSC | 2
| VV |  | 1. NP | [14 empty] | VV | 2 | 1 | True | 0 | ROZPOCET
| VV |  | mezi m.č. 106 a 107 | [14 empty] | VV | 2 | 1 | True | 0 | ROZPOCET
| VV |  | 1,00*1,20 |  | 1.2 | [12 empty] | VV | 2 | 2 | True | 0 | ROZPOCET
| VV |  | Mezisoučet |  | 1.2 | [12 empty] | VV | 2 | 3 | True | 0 | ROZPOCET
| VV |  | Součet |  | 1.2 | [12 empty] | VV | 2 | 4 | True | 1 | ROZPOCET
157 | K | 971033651 | Vybourání otvorů ve zdivu cihelném pl do 4 m2 na MVC nebo MV tl do 600 mm | m3 | 0.686 |  | 0 |  |  | základní |  | 0 | 0 | 0 | 1.8 | 1.2348 | 4 | K | 2 |  |  |  | ROZPOCET | 0 | 0 | 0 | 0 | 0 | 1 | 0 | 4 | -589201662
| PP |  | Vybourání otvorů ve zdivu cihelném pl do 4 m2 na MVC nebo MV tl do 600 mm | [14 empty] | PP | 2
| Online PSC |  | https://podminky.urs.cz/item/CS_URS_2021_02/971033651 | [14 empty] | Online PSC | 2
| VV |  | 1. NP | [14 empty] | VV | 2 | 1 | True | 0 | ROZPOCET
| VV |  | m.č. 105 a 106 | [14 empty] | VV | 2 | 1 | True | 0 | ROZPOCET
| VV |  | 0,725*2,20*0,43 |  | 0.686 | [12 empty] | VV | 2 | 2 | True | 0 | ROZPOCET
| VV |  | Mezisoučet |  | 0.686 | [12 empty] | VV | 2 | 3 | True | 0 | ROZPOCET
| VV |  | Součet |  | 0.686 | [12 empty] | VV | 2 | 4 | True | 1 | ROZPOCET
158 | K | 973022441 | Vysekání kapes ve zdivu z kamene pl do 0,25 m2 hl do 150 mm | kus | 1 |  | 0 |  |  | základní |  | 0 | 0 | 0 | 0.061 | 0.061 | 4 | K | 2 |  |  |  | ROZPOCET | 0 | 0 | 0 | 0 | 0 | 1 | 0 | 4 | 2039200891
| PP |  | Vysekání kapes ve zdivu z kamene pl do 0,25 m2 hl do 150 mm | [14 empty] | PP | 2
| Online PSC |  | https://podminky.urs.cz/item/CS_URS_2021_02/973022441 | [14 empty] | Online PSC | 2
| VV |  | 1. NP | [14 empty] | VV | 2 | 1 | True | 0 | ROZPOCET
| VV |  | m.č. 104, 325x720 mm | [14 empty] | VV | 2 | 1 | True | 0 | ROZPOCET
| VV |  | 1 |  | 1 | [12 empty] | VV | 2 | 2 | True | 0 | ROZPOCET
| VV |  | Mezisoučet |  | 1 | [12 empty] | VV | 2 | 3 | True | 0 | ROZPOCET
| VV |  | Součet |  | 1 | [12 empty] | VV | 2 | 4 | True | 1 | ROZPOCET
159 | K | 973031151 | Vysekání výklenků ve zdivu cihelném na MV nebo MVC pl přes 0,25 m2 | m3 | 0.176 |  | 0 |  |  | základní |  | 0 | 0 | 0 | 1.8 | 0.3168 | 4 | K | 2 |  |  |  | ROZPOCET | 0 | 0 | 0 | 0 | 0 | 1 | 0 | 4 | 1902914060
| PP |  | Vysekání výklenků ve zdivu cihelném na MV nebo MVC pl přes 0,25 m2 | [14 empty] | PP | 2
| Online PSC |  | https://podminky.urs.cz/item/CS_URS_2021_02/973031151 | [14 empty] | Online PSC | 2
| VV |  | 1. NP | [14 empty] | VV | 2 | 1 | True | 0 | ROZPOCET
| VV |  | m.č. 103 | [14 empty] | VV | 2 | 1 | True | 0 | ROZPOCET
| VV |  | 0,50*0,90*0,14 |  | 0.063 | [12 empty] | VV | 2 | 2 | True | 0 | ROZPOCET
| VV |  | m.č. 104 | [14 empty] | VV | 2 | 1 | True | 0 | ROZPOCET
| VV |  | 0,325*0,72*0,14 |  | 0.033 | [12 empty] | VV | 2 | 2 | True | 0 | ROZPOCET
| VV |  | m.č. 107 | [14 empty] | VV | 2 | 1 | True | 0 | ROZPOCET
| VV |  | 0,50*0,72*0,14 |  | 0.05 | [12 empty] | VV | 2 | 2 | True | 0 | ROZPOCET
| VV |  | vnější strana obvodové zdi m.č. 105 | [14 empty] | VV | 2 | 1 | True | 0 | ROZPOCET
| VV |  | předpoklad | [14 empty] | VV | 2 | 1 | True | 0 | ROZPOCET
| VV |  | 0,325*0,325*0,14*2 |  | 0.03 | [12 empty] | VV | 2 | 2 | True | 0 | ROZPOCET
| VV |  | Mezisoučet |  | 0.176 | [12 empty] | VV | 2 | 3 | True | 0 | ROZPOCET
| VV |  | Součet |  | 0.176 | [12 empty] | VV | 2 | 4 | True | 1 | ROZPOCET
160 | K | 974031666 | Vysekání rýh ve zdivu cihelném pro vtahování nosníků hl do 150 mm v do 250 mm | m | 60.864 |  | 0 |  |  | základní |  | 0 | 0 | 0 | 0.065 | 3.9562 | 4 | K | 2 |  |  |  | ROZPOCET | 0 | 0 | 0 | 0 | 0 | 1 | 0 | 4 | -841302700
| PP |  | Vysekání rýh ve zdivu cihelném pro vtahování nosníků hl do 150 mm v do 250 mm | [14 empty] | PP | 2
| Online PSC |  | https://podminky.urs.cz/item/CS_URS_2021_02/974031666 | [14 empty] | Online PSC | 2
| VV |  | údaj v závorce je počet vysekaných rýh na délku nosníku - celková tloušťka zdi/hloubka vysekání do 150 mm | [14 empty] | VV | 2 | 1 | True | 0 | ROZPOCET
| VV |  | 1. PP | [14 empty] | VV | 2 | 1 | True | 0 | ROZPOCET
| VV |  | překlad P01 | [14 empty] | VV | 2 | 1 | True | 0 | ROZPOCET
| VV |  | 1,10*(0,60/0,15+0,62/0,15+0,63/0,15) |  | 13.567 | [12 empty] | VV | 2 | 2 | True | 0 | ROZPOCET
| VV |  | překlad P02 | [14 empty] | VV | 2 | 1 | True | 0 | ROZPOCET
| VV |  | 1,15*(0,63/0,15) |  | 4.83 | [12 empty] | VV | 2 | 2 | True | 0 | ROZPOCET
| VV |  | Mezisoučet |  | 18.397 | [12 empty] | VV | 2 | 3 | True | 0 | ROZPOCET
| VV |  | 1. NP | [14 empty] | VV | 2 | 1 | True | 0 | ROZPOCET
| VV |  | překlad P01 | [14 empty] | VV | 2 | 1 | True | 0 | ROZPOCET
| VV |  | 0,70*(0,14/0,15)*6 |  | 3.92 | [12 empty] | VV | 2 | 2 | True | 0 | ROZPOCET
| VV |  | překlad P02 | [14 empty] | VV | 2 | 1 | True | 0 | ROZPOCET
| VV |  | 2,00*(0,43/0,15) |  | 5.733 | [12 empty] | VV | 2 | 2 | True | 0 | ROZPOCET
| VV |  | 2,00*(0,48/0,15) |  | 6.4 | [12 empty] | VV | 2 | 2 | True | 0 | ROZPOCET
| VV |  | překlad P03 | [14 empty] | VV | 2 | 1 | True | 0 | ROZPOCET
| VV |  | 1,30*(0,22/0,15) |  | 1.907 | [12 empty] | VV | 2 | 2 | True | 0 | ROZPOCET
| VV |  | překlad P04 | [14 empty] | VV | 2 | 1 | True | 0 | ROZPOCET
| VV |  | 3,00*(0,14/0,15) |  | 2.8 | [12 empty] | VV | 2 | 2 | True | 0 | ROZPOCET
| VV |  | překlad P05 | [14 empty] | VV | 2 | 1 | True | 0 | ROZPOCET
| VV |  | 1,30*(0,18/0,15) |  | 1.56 | [12 empty] | VV | 2 | 2 | True | 0 | ROZPOCET
| VV |  | překlad P06 | [14 empty] | VV | 2 | 1 | True | 0 | ROZPOCET
| VV |  | 0,80*(0,14/0,15) |  | 0.747 | [12 empty] | VV | 2 | 2 | True | 0 | ROZPOCET
| VV |  | Mezisoučet |  | 23.067 | [12 empty] | VV | 2 | 3 | True | 0 | ROZPOCET
| VV |  | 2. NP | [14 empty] | VV | 2 | 1 | True | 0 | ROZPOCET
| VV |  | překlad P01; I č. 160 | [14 empty] | VV | 2 | 1 | True | 0 | ROZPOCET
| VV |  | 1,30*(0,47/0,15+0,48/0,15+0,43/0,15) |  | 11.96 | [12 empty] | VV | 2 | 2 | True | 0 | ROZPOCET
| VV |  | překlad P02; I č. 160 | [14 empty] | VV | 2 | 1 | True | 0 | ROZPOCET
| VV |  | 1,50*(0,47/0,15) |  | 4.7 | [12 empty] | VV | 2 | 2 | True | 0 | ROZPOCET
| VV |  | překlad P03; I č. 160 | [14 empty] | VV | 2 | 1 | True | 0 | ROZPOCET
| VV |  | 1,30*(0,15/0,15) |  | 1.3 | [12 empty] | VV | 2 | 2 | True | 0 | ROZPOCET
| VV |  | překlad P04; I č. 160 | [14 empty] | VV | 2 | 1 | True | 0 | ROZPOCET
| VV |  | 1,20*(0,18/0,15) |  | 1.44 | [12 empty] | VV | 2 | 2 | True | 0 | ROZPOCET
| VV |  | Mezisoučet |  | 19.4 | [12 empty] | VV | 2 | 3 | True | 0 | ROZPOCET
| VV |  | Součet |  | 60.864 | [12 empty] | VV | 2 | 4 | True | 1 | ROZPOCET
161 | K | 976071111 | Vybourání kovových madel a zábradlí | m | 36.895 |  | 0 |  |  | základní |  | 0 | 0 | 0 | 0.037 | 1.3651 | 4 | K | 2 |  |  |  | ROZPOCET | 0 | 0 | 0 | 0 | 0 | 1 | 0 | 4 | 1856529743
| PP |  | Vybourání kovových madel a zábradlí | [14 empty] | PP | 2
| Online PSC |  | https://podminky.urs.cz/item/CS_URS_2021_02/976071111 | [14 empty] | Online PSC | 2
| VV |  | 1. PP | [14 empty] | VV | 2 | 1 | True | 0 | ROZPOCET
| VV |  | m.č. 0.07 | [14 empty] | VV | 2 | 1 | True | 0 | ROZPOCET
| VV |  | 2,785*2+1,22*2+2,60+0,35+1,55*2 |  | 14.06 | [12 empty] | VV | 2 | 2 | True | 0 | ROZPOCET
| VV |  | Mezisoučet |  | 14.06 | [12 empty] | VV | 2 | 3 | True | 0 | ROZPOCET
| VV |  | 1. NP | [14 empty] | VV | 2 | 1 | True | 0 | ROZPOCET
| VV |  | m.č. 102 | [14 empty] | VV | 2 | 1 | True | 0 | ROZPOCET
| VV |  | 3,76+2,60+2,62*2+0,35+1,48 |  | 13.43 | [12 empty] | VV | 2 | 2 | True | 0 | ROZPOCET
| VV |  | Mezisoučet |  | 13.43 | [12 empty] | VV | 2 | 3 | True | 0 | ROZPOCET
| VV |  | 2. NP | [14 empty] | VV | 2 | 1 | True | 0 | ROZPOCET
| VV |  | m.č. 202 | [14 empty] | VV | 2 | 1 | True | 0 | ROZPOCET
| VV |  | 3,79+2,60+3,015 |  | 9.405 | [12 empty] | VV | 2 | 2 | True | 0 | ROZPOCET
| VV |  | Součet |  | 36.895 | [12 empty] | VV | 2 | 4 | True | 1 | ROZPOCET
162 | K | 977151124 | Jádrové vrty diamantovými korunkami do D 180 mm do stavebních materiálů | m | 5.76 |  | 0 |  |  | základní |  | 0 | 0.00279 | 0.01607 | 0.056 | 0.32256 | 4 | K | 2 |  |  |  | ROZPOCET | 0 | 0 | 0 | 0 | 0 | 1 | 0 | 4 | 1125775849
| PP |  | Jádrové vrty diamantovými korunkami do D 180 mm do stavebních materiálů | [14 empty] | PP | 2
| Online PSC |  | https://podminky.urs.cz/item/CS_URS_2021_02/977151124 | [14 empty] | Online PSC | 2
| VV |  | 1. NP - pod určenými okenními otvory provedení otvorů DN 180 mm | [14 empty] | VV | 2 | 1 | True | 0 | ROZPOCET
| VV |  | 0,75*2+0,52*2+0,67*2 |  | 3.88 | [12 empty] | VV | 2 | 2 | True | 0 | ROZPOCET
| VV |  | Mezisoučet |  | 3.88 | [12 empty] | VV | 2 | 3 | True | 0 | ROZPOCET
| VV |  | 2. NP - pod určenými okenními otvory provedení otvorů DN 180 mm | [14 empty] | VV | 2 | 1 | True | 0 | ROZPOCET
| VV |  | 0,47*2*2 |  | 1.88 | [12 empty] | VV | 2 | 2 | True | 0 | ROZPOCET
| VV |  | Mezisoučet |  | 1.88 | [12 empty] | VV | 2 | 3 | True | 0 | ROZPOCET
| VV |  | Součet |  | 5.76 | [12 empty] | VV | 2 | 4 | True | 1 | ROZPOCET
163 | K | 977151125 | Jádrové vrty diamantovými korunkami do D 200 mm do stavebních materiálů | m | 0.47 |  | 0 |  |  | základní |  | 0 | 0.003157 | 0.0014838 | 0.069 | 0.03243 | 4 | K | 2 |  |  |  | ROZPOCET | 0 | 0 | 0 | 0 | 0 | 1 | 0 | 4 | -710713730
| PP |  | Jádrové vrty diamantovými korunkami do D 200 mm do stavebních materiálů | [14 empty] | PP | 2
| Online PSC |  | https://podminky.urs.cz/item/CS_URS_2021_02/977151125 | [14 empty] | Online PSC | 2
| VV |  | 2. NP - pod určenými okenními otvory provedení otvorů DN 180 mm | [14 empty] | VV | 2 | 1 | True | 0 | ROZPOCET
| VV |  | 0,47 |  | 0.47 | [12 empty] | VV | 2 | 2 | True | 0 | ROZPOCET
| VV |  | Mezisoučet |  | 0.47 | [12 empty] | VV | 2 | 3 | True | 0 | ROZPOCET
| VV |  | Součet |  | 0.47 | [12 empty] | VV | 2 | 4 | True | 1 | ROZPOCET
164 | K | 978019391 | Otlučení (osekání) vnější vápenné nebo vápenocementové omítky stupně členitosti 3 až 5 do 100% | m2 | 621.355 |  | 0 |  |  | základní |  | 0 | 0 | 0 | 0.072 | 44.7376 | 4 | K | 2 |  |  |  | ROZPOCET | 0 | 0 | 0 | 0 | 0 | 1 | 0 | 4 | -236625571
| PP |  | Otlučení (osekání) vnější vápenné nebo vápenocementové omítky stupně členitosti 3 až 5 do 100% | [14 empty] | PP | 2
| Online PSC |  | https://podminky.urs.cz/item/CS_URS_2021_02/978019391 | [14 empty] | Online PSC | 2
| VV |  | pohled západní | [14 empty] | VV | 2 | 1 | True | 0 | ROZPOCET
| VV |  | (2,80+20,50)*4,00 |  | 93.2 | [12 empty] | VV | 2 | 2 | True | 0 | ROZPOCET
| VV |  | 6,30*9,00+6,30*2,40/2 |  | 64.26 | [12 empty] | VV | 2 | 2 | True | 0 | ROZPOCET
| VV |  | 7,10*7,90 |  | 56.09 | [12 empty] | VV | 2 | 2 | True | 0 | ROZPOCET
| VV |  | odpočet otvorů | [14 empty] | VV | 2 | 1 | True | 0 | ROZPOCET
| VV |  | -(1,00*1,30+1,80*1,30*10+1,30*2,80*2+1,30*2,30+1,20*1,14*2+0,42*0,79*2) |  | -38.37 | [12 empty] | VV | 2 | 2 | True | 0 | ROZPOCET
| VV |  | pohled východní | [14 empty] | VV | 2 | 1 | True | 0 | ROZPOCET
| VV |  | (2,80+20,50)*4,00 |  | 93.2 | [12 empty] | VV | 2 | 2 | True | 0 | ROZPOCET
| VV |  | 6,30*9,00+6,30*2,40/2 |  | 64.26 | [12 empty] | VV | 2 | 2 | True | 0 | ROZPOCET
| VV |  | 7,10*7,90 |  | 56.09 | [12 empty] | VV | 2 | 2 | True | 0 | ROZPOCET
| VV |  | odpočet otvorů | [14 empty] | VV | 2 | 1 | True | 0 | ROZPOCET
| VV |  | -(1,80*1,30*12+1,30*1,13+1,42*2,76+1,20*0,86+0,42*0,79*2) |  | -35.164 | [12 empty] | VV | 2 | 2 | True | 0 | ROZPOCET
| VV |  | pohled severní | [14 empty] | VV | 2 | 1 | True | 0 | ROZPOCET
| VV |  | 9,60*9,00 |  | 86.4 | [12 empty] | VV | 2 | 2 | True | 0 | ROZPOCET
| VV |  | odpočet otvorů | [14 empty] | VV | 2 | 1 | True | 0 | ROZPOCET
| VV |  | -(0,42*0,68*2) |  | -0.571 | [12 empty] | VV | 2 | 2 | True | 0 | ROZPOCET
| VV |  | pohled jižní | [14 empty] | VV | 2 | 1 | True | 0 | ROZPOCET
| VV |  | 9,60*9,00+7,20*2,20/2 |  | 94.32 | [12 empty] | VV | 2 | 2 | True | 0 | ROZPOCET
| VV |  | odpočet otvorů | [14 empty] | VV | 2 | 1 | True | 0 | ROZPOCET
| VV |  | -(0,42*0,79*2) |  | -0.664 | [12 empty] | VV | 2 | 2 | True | 0 | ROZPOCET
| VV |  | skladba S03 | [14 empty] | VV | 2 | 1 | True | 0 | ROZPOCET
| VV |  | pro izolaci spodní stavby | [14 empty] | VV | 2 | 1 | True | 0 | ROZPOCET
| VV |  | (1,15+0,40)*(17,955*2+9,03*2+0,75*4) |  | 88.304 | [12 empty] | VV | 2 | 2 | True | 0 | ROZPOCET
| VV |  | Součet |  | 621.355 | [12 empty] | VV | 2 | 4 | True | 1 | ROZPOCET
165 | K | 978021291 | Otlučení (osekání) cementových omítek vnitřních stropů v rozsahu do 100 % | m2 | 88.56 |  | 0 |  |  | základní |  | 0 | 0 | 0 | 0.061 | 5.4022 | 4 | K | 2 |  |  |  | ROZPOCET | 0 | 0 | 0 | 0 | 0 | 1 | 0 | 4 | -643165505
| PP |  | Otlučení (osekání) cementových omítek vnitřních stropů v rozsahu do 100 % | [14 empty] | PP | 2
| Online PSC |  | https://podminky.urs.cz/item/CS_URS_2021_02/978021291 | [14 empty] | Online PSC | 2
| VV |  | 1. PP | [14 empty] | VV | 2 | 1 | True | 0 | ROZPOCET
| VV |  | m.č. 0.01 - 0.08 | [14 empty] | VV | 2 | 1 | True | 0 | ROZPOCET
| VV |  | 8,72+11,86+20,87+10,70+10,40+5,80+7,17+13,04 |  | 88.56 | [12 empty] | VV | 2 | 2 | True | 0 | ROZPOCET
| VV |  | Mezisoučet |  | 88.56 | [12 empty] | VV | 2 | 3 | True | 0 | ROZPOCET
| VV |  | Součet |  | 88.56 | [12 empty] | VV | 2 | 4 | True | 1 | ROZPOCET
166 | K | 978012191 | Otlučení (osekání) vnitřní vápenné nebo vápenocementové omítky stropů rákosových v rozsahu do 100 % | m2 | 264.2 |  | 0 |  |  | základní |  | 0 | 0 | 0 | 0.05 | 13.21 | 4 | K | 2 |  |  |  | ROZPOCET | 0 | 0 | 0 | 0 | 0 | 1 | 0 | 4 | 1306795189
| PP |  | Otlučení (osekání) vnitřní vápenné nebo vápenocementové omítky stropů rákosových v rozsahu do 100 % | [14 empty] | PP | 2
| Online PSC |  | https://podminky.urs.cz/item/CS_URS_2021_02/978012191 | [14 empty] | Online PSC | 2
| VV |  | 1. NP | [14 empty] | VV | 2 | 1 | True | 0 | ROZPOCET
| VV |  | m.č. 101 - 103, 105 - 110, 112 - 117 | [14 empty] | VV | 2 | 1 | True | 0 | ROZPOCET
| VV |  | 7,59+1,26+8,37+13,16 |  | 30.38 | [12 empty] | VV | 2 | 2 | True | 0 | ROZPOCET
| VV |  | 11,12+10,57+6,29+7,58+19,07+4,34 |  | 58.97 | [12 empty] | VV | 2 | 2 | True | 0 | ROZPOCET
| VV |  | 28,03+39,77+1,24+10,11+4,68+3,65+4,50 |  | 91.98 | [12 empty] | VV | 2 | 2 | True | 0 | ROZPOCET
| VV |  | Mezisoučet |  | 181.33 | [12 empty] | VV | 2 | 3 | True | 0 | ROZPOCET
| VV |  | 2. NP | [14 empty] | VV | 2 | 1 | True | 0 | ROZPOCET
| VV |  | m.č. 201 - 207 | [14 empty] | VV | 2 | 1 | True | 0 | ROZPOCET
| VV |  | 5,19+7,70+3,77+13,24+11,56+23,02+18,39 |  | 82.87 | [12 empty] | VV | 2 | 2 | True | 0 | ROZPOCET
| VV |  | Mezisoučet |  | 82.87 | [12 empty] | VV | 2 | 3 | True | 0 | ROZPOCET
| VV |  | Součet |  | 264.2 | [12 empty] | VV | 2 | 4 | True | 1 | ROZPOCET
167 | K | 978021191 | Otlučení (osekání) cementových omítek vnitřních stěn v rozsahu do 100 % | m2 | 1256.993 |  | 0 |  |  | základní |  | 0 | 0 | 0 | 0.061 | 76.6766 | 4 | K | 2 |  |  |  | ROZPOCET | 0 | 0 | 0 | 0 | 0 | 1 | 0 | 4 | 1439925218
| PP |  | Otlučení (osekání) cementových omítek vnitřních stěn v rozsahu do 100 % | [14 empty] | PP | 2
| Online PSC |  | https://podminky.urs.cz/item/CS_URS_2021_02/978021191 | [14 empty] | Online PSC | 2
| VV |  | 1.PP | [14 empty] | VV | 2 | 1 | True | 0 | ROZPOCET
| VV |  | m.č. 0.01 | [14 empty] | VV | 2 | 1 | True | 0 | ROZPOCET
| VV |  | (5,20+2,40)*2*2,25 |  | 34.2 | [12 empty] | VV | 2 | 2 | True | 0 | ROZPOCET
| VV |  | ostění | [14 empty] | VV | 2 | 1 | True | 0 | ROZPOCET
| VV |  | 0,60*(0,80+2,00*2) |  | 2.88 | [12 empty] | VV | 2 | 2 | True | 0 | ROZPOCET
| VV |  | odpočet otvorů | [14 empty] | VV | 2 | 1 | True | 0 | ROZPOCET
| VV |  | -(0,80*2,00+1,125*2,25) |  | -4.131 | [12 empty] | VV | 2 | 2 | True | 0 | ROZPOCET
| VV |  | m.č. 0.02 | [14 empty] | VV | 2 | 1 | True | 0 | ROZPOCET
| VV |  | (3,38+3,36)*2*2,25 |  | 30.33 | [12 empty] | VV | 2 | 2 | True | 0 | ROZPOCET
| VV |  | ostění | [14 empty] | VV | 2 | 1 | True | 0 | ROZPOCET
| VV |  | 0,62*(0,80+2,00*2) |  | 2.976 | [12 empty] | VV | 2 | 2 | True | 0 | ROZPOCET
| VV |  | 0,72*(0,80+1,60*2) |  | 2.88 | [12 empty] | VV | 2 | 2 | True | 0 | ROZPOCET
| VV |  | odpočet otvorů | [14 empty] | VV | 2 | 1 | True | 0 | ROZPOCET
| VV |  | -(0,80*2,00+0,80*1,10) |  | -2.48 | [12 empty] | VV | 2 | 2 | True | 0 | ROZPOCET
| VV |  | m.č. 0.03 | [14 empty] | VV | 2 | 1 | True | 0 | ROZPOCET
| VV |  | (4,09+5,04)*2*2,25 |  | 41.085 | [12 empty] | VV | 2 | 2 | True | 0 | ROZPOCET
| VV |  | ostění | [14 empty] | VV | 2 | 1 | True | 0 | ROZPOCET
| VV |  | 0,63*(0,80+2,00*2) |  | 3.024 | [12 empty] | VV | 2 | 2 | True | 0 | ROZPOCET
| VV |  | 0,75*(0,80+1,60*2) |  | 3 | [12 empty] | VV | 2 | 2 | True | 0 | ROZPOCET
| VV |  | odpočet otvorů | [14 empty] | VV | 2 | 1 | True | 0 | ROZPOCET
| VV |  | -(0,80*2,00+0,80*1,10) |  | -2.48 | [12 empty] | VV | 2 | 2 | True | 0 | ROZPOCET
| VV |  | m.č. 0.04 | [14 empty] | VV | 2 | 1 | True | 0 | ROZPOCET
| VV |  | (3,36+2,96)*2*2,25 |  | 28.44 | [12 empty] | VV | 2 | 2 | True | 0 | ROZPOCET
| VV |  | ostění | [14 empty] | VV | 2 | 1 | True | 0 | ROZPOCET
| VV |  | 0,63*(0,85+2,00*2) |  | 3.056 | [12 empty] | VV | 2 | 2 | True | 0 | ROZPOCET
| VV |  | 0,75*(0,80+1,60*2) |  | 3 | [12 empty] | VV | 2 | 2 | True | 0 | ROZPOCET
| VV |  | odpočet otvorů | [14 empty] | VV | 2 | 1 | True | 0 | ROZPOCET
| VV |  | -(0,85*2,00+0,80*1,10) |  | -2.58 | [12 empty] | VV | 2 | 2 | True | 0 | ROZPOCET
| VV |  | m.č. 0.05 | [14 empty] | VV | 2 | 1 | True | 0 | ROZPOCET
| VV |  | (3,27+3,09*2)*2,25 |  | 21.263 | [12 empty] | VV | 2 | 2 | True | 0 | ROZPOCET
| VV |  | ostění | [14 empty] | VV | 2 | 1 | True | 0 | ROZPOCET
| VV |  | 0,75*(0,80+1,60*2) |  | 3 | [12 empty] | VV | 2 | 2 | True | 0 | ROZPOCET
| VV |  | odpočet otvorů | [14 empty] | VV | 2 | 1 | True | 0 | ROZPOCET
| VV |  | -(0,85*2,00+0,80*1,10) |  | -2.58 | [12 empty] | VV | 2 | 2 | True | 0 | ROZPOCET
| VV |  | m.č. 0.06 | [14 empty] | VV | 2 | 1 | True | 0 | ROZPOCET
| VV |  | (1,77*2+3,27)*2,25 |  | 15.323 | [12 empty] | VV | 2 | 2 | True | 0 | ROZPOCET
| VV |  | m.č. 0.07 | [14 empty] | VV | 2 | 1 | True | 0 | ROZPOCET
| VV |  | ((2,785+1,22+2,785)*2+2,60)*2,25 |  | 36.405 | [12 empty] | VV | 2 | 2 | True | 0 | ROZPOCET
| VV |  | Mezisoučet |  | 216.611 | [12 empty] | VV | 2 | 3 | True | 0 | ROZPOCET
| VV |  | 1. NP | [14 empty] | VV | 2 | 1 | True | 0 | ROZPOCET
| VV |  | m.č. 101 | [14 empty] | VV | 2 | 1 | True | 0 | ROZPOCET
| VV |  | (2,80+3,15)*2*3,30 |  | 39.27 | [12 empty] | VV | 2 | 2 | True | 0 | ROZPOCET
| VV |  | odpočet otvorů | [14 empty] | VV | 2 | 1 | True | 0 | ROZPOCET
| VV |  | -(1,125*3,30*2+0,80*1,97+1,32*1,97+0,60*1,97) |  | -12.783 | [12 empty] | VV | 2 | 2 | True | 0 | ROZPOCET
| VV |  | m.č. 101a | [14 empty] | VV | 2 | 1 | True | 0 | ROZPOCET
| VV |  | (1,40+0,90)*2*3,30 |  | 15.18 | [12 empty] | VV | 2 | 2 | True | 0 | ROZPOCET
| VV |  | odpočet otvorů | [14 empty] | VV | 2 | 1 | True | 0 | ROZPOCET
| VV |  | -(0,60*1,97) |  | -1.182 | [12 empty] | VV | 2 | 2 | True | 0 | ROZPOCET
| VV |  | m.č. 102 | [14 empty] | VV | 2 | 1 | True | 0 | ROZPOCET
| VV |  | (4,155*2+2,60+0,35+3,015+1,125*2)*3,30 |  | 54.533 | [12 empty] | VV | 2 | 2 | True | 0 | ROZPOCET
| VV |  | ostění | [14 empty] | VV | 2 | 1 | True | 0 | ROZPOCET
| VV |  | 0,32*(1,20+1,14*2) |  | 1.114 | [12 empty] | VV | 2 | 2 | True | 0 | ROZPOCET
| VV |  | odpočet otvorů | [14 empty] | VV | 2 | 1 | True | 0 | ROZPOCET
| VV |  | -(1,20*1,14+0,80*1,97*2) |  | -4.52 | [12 empty] | VV | 2 | 2 | True | 0 | ROZPOCET
| VV |  | m.č. 103 | [14 empty] | VV | 2 | 1 | True | 0 | ROZPOCET
| VV |  | (3,83+3,46)*2*3,29 |  | 47.968 | [12 empty] | VV | 2 | 2 | True | 0 | ROZPOCET
| VV |  | ostění | [14 empty] | VV | 2 | 1 | True | 0 | ROZPOCET
| VV |  | 0,325*(1,80+1,30*2) |  | 1.43 | [12 empty] | VV | 2 | 2 | True | 0 | ROZPOCET
| VV |  | odpočet otvorů | [14 empty] | VV | 2 | 1 | True | 0 | ROZPOCET
| VV |  | -(1,80*1,30+0,80*1,97) |  | -3.916 | [12 empty] | VV | 2 | 2 | True | 0 | ROZPOCET
| VV |  | m.č. 105 | [14 empty] | VV | 2 | 1 | True | 0 | ROZPOCET
| VV |  | (3,00+3,46)*2*3,32 |  | 42.894 | [12 empty] | VV | 2 | 2 | True | 0 | ROZPOCET
| VV |  | ostění | [14 empty] | VV | 2 | 1 | True | 0 | ROZPOCET
| VV |  | 0,325*(1,80+1,30*2) |  | 1.43 | [12 empty] | VV | 2 | 2 | True | 0 | ROZPOCET
| VV |  | 0,33*(0,95+2,03*2) |  | 1.653 | [12 empty] | VV | 2 | 2 | True | 0 | ROZPOCET
| VV |  | 0,37*(0,96+2,02*2) |  | 1.85 | [12 empty] | VV | 2 | 2 | True | 0 | ROZPOCET
| VV |  | odpočet otvorů | [14 empty] | VV | 2 | 1 | True | 0 | ROZPOCET
| VV |  | -(0,96*2,02+1,80*1,30+0,95*2,03) |  | -6.208 | [12 empty] | VV | 2 | 2 | True | 0 | ROZPOCET
| VV |  | m.č. 106 | [14 empty] | VV | 2 | 1 | True | 0 | ROZPOCET
| VV |  | (3,16+3,30)*2*3,32 |  | 42.894 | [12 empty] | VV | 2 | 2 | True | 0 | ROZPOCET
| VV |  | ostění | [14 empty] | VV | 2 | 1 | True | 0 | ROZPOCET
| VV |  | 0,325*(1,80+1,30*2) |  | 1.43 | [12 empty] | VV | 2 | 2 | True | 0 | ROZPOCET
| VV |  | odpočet otvorů | [14 empty] | VV | 2 | 1 | True | 0 | ROZPOCET
| VV |  | -(1,80*1,30+0,80*1,97+1,00*2,18+0,80*1,97+0,90*2,16) |  | -9.616 | [12 empty] | VV | 2 | 2 | True | 0 | ROZPOCET
| VV |  | m.č. 107 | [14 empty] | VV | 2 | 1 | True | 0 | ROZPOCET
| VV |  | (1,875+3,30)*2*3,30 |  | 34.155 | [12 empty] | VV | 2 | 2 | True | 0 | ROZPOCET
| VV |  | ostění | [14 empty] | VV | 2 | 1 | True | 0 | ROZPOCET
| VV |  | 0,40*(1,30+1,13*2) |  | 1.424 | [12 empty] | VV | 2 | 2 | True | 0 | ROZPOCET
| VV |  | 0,48*(1,54+2,92*2) |  | 3.542 | [12 empty] | VV | 2 | 2 | True | 0 | ROZPOCET
| VV |  | odpočet otvorů | [14 empty] | VV | 2 | 1 | True | 0 | ROZPOCET
| VV |  | -(1,00*2,16+1,00*2,18+1,30*1,13+1,54*2,92) |  | -10.306 | [12 empty] | VV | 2 | 2 | True | 0 | ROZPOCET
| VV |  | m.č. 108 | [14 empty] | VV | 2 | 1 | True | 0 | ROZPOCET
| VV |  | (4,47+1,68)*2*3,46 |  | 42.558 | [12 empty] | VV | 2 | 2 | True | 0 | ROZPOCET
| VV |  | ostění | [14 empty] | VV | 2 | 1 | True | 0 | ROZPOCET
| VV |  | 0,21*(1,80+1,30*2*2) |  | 1.47 | [12 empty] | VV | 2 | 2 | True | 0 | ROZPOCET
| VV |  | 0,32*(1,03+3,16*2) |  | 2.352 | [12 empty] | VV | 2 | 2 | True | 0 | ROZPOCET
| VV |  | odpočet otvorů | [14 empty] | VV | 2 | 1 | True | 0 | ROZPOCET
| VV |  | -(1,54*2,92+1,80*1,30*2+1,03*3,16) |  | -12.432 | [12 empty] | VV | 2 | 2 | True | 0 | ROZPOCET
| VV |  | m.č. 109 | [14 empty] | VV | 2 | 1 | True | 0 | ROZPOCET
| VV |  | (4,61+4,21+0,31+0,32)*2*3,45 |  | 65.205 | [12 empty] | VV | 2 | 2 | True | 0 | ROZPOCET
| VV |  | odpočet otvorů | [14 empty] | VV | 2 | 1 | True | 0 | ROZPOCET
| VV |  | -(0,80*1,97+1,00+1,00*2) |  | -4.576 | [12 empty] | VV | 2 | 2 | True | 0 | ROZPOCET
| VV |  | odpočet otvorů | [14 empty] | VV | 2 | 1 | True | 0 | ROZPOCET
| VV |  | -(0,80*1,97+1,00*1,00) |  | -2.576 | [12 empty] | VV | 2 | 2 | True | 0 | ROZPOCET
| VV |  | m.č. 110 | [14 empty] | VV | 2 | 1 | True | 0 | ROZPOCET
| VV |  | (2,20+1,84)*2*3,43 |  | 27.714 | [12 empty] | VV | 2 | 2 | True | 0 | ROZPOCET
| VV |  | 0,16*(1,30+(2,23+0,65)*2) |  | 1.13 | [12 empty] | VV | 2 | 2 | True | 0 | ROZPOCET
| VV |  | odpočet otvorů | [14 empty] | VV | 2 | 1 | True | 0 | ROZPOCET
| VV |  | -(1,30*(0,65+2,23)+0,80*1,97*3) |  | -8.472 | [12 empty] | VV | 2 | 2 | True | 0 | ROZPOCET
| VV |  | m.č. 112 | [14 empty] | VV | 2 | 1 | True | 0 | ROZPOCET
| VV |  | (5,57+4,98)*2*3,45 |  | 72.795 | [12 empty] | VV | 2 | 2 | True | 0 | ROZPOCET
| VV |  | ostění | [14 empty] | VV | 2 | 1 | True | 0 | ROZPOCET
| VV |  | 0,21*((1,80+1,30*2)*3+1,39+2,81*2) |  | 4.244 | [12 empty] | VV | 2 | 2 | True | 0 | ROZPOCET
| VV |  | odpočet otvorů | [14 empty] | VV | 2 | 1 | True | 0 | ROZPOCET
| VV |  | -(1,80*1,30*3+1,39*2,81+1,03*3,16) |  | -14.181 | [12 empty] | VV | 2 | 2 | True | 0 | ROZPOCET
| VV |  | m.č. 113 | [14 empty] | VV | 2 | 1 | True | 0 | ROZPOCET
| VV |  | (9,40+5,60+1,00)*2*3,865 |  | 123.68 | [12 empty] | VV | 2 | 2 | True | 0 | ROZPOCET
| VV |  | odpočet otvorů | [14 empty] | VV | 2 | 1 | True | 0 | ROZPOCET
| VV |  | -(1,80*1,30*4+1,30*1,97) |  | -11.921 | [12 empty] | VV | 2 | 2 | True | 0 | ROZPOCET
| VV |  | m.č. 114 | [14 empty] | VV | 2 | 1 | True | 0 | ROZPOCET
| VV |  | (3,47+2,95)*2*2,77 |  | 35.567 | [12 empty] | VV | 2 | 2 | True | 0 | ROZPOCET
| VV |  | odpočet otvorů | [14 empty] | VV | 2 | 1 | True | 0 | ROZPOCET
| VV |  | -(0,80*1,97*2+1,80*1,30) |  | -5.492 | [12 empty] | VV | 2 | 2 | True | 0 | ROZPOCET
| VV |  | m.č. 115 | [14 empty] | VV | 2 | 1 | True | 0 | ROZPOCET
| VV |  | (2,60+1,80)*2*2,80 |  | 24.64 | [12 empty] | VV | 2 | 2 | True | 0 | ROZPOCET
| VV |  | odpočet otvorů | [14 empty] | VV | 2 | 1 | True | 0 | ROZPOCET
| VV |  | -(1,00*1,30+0,80*1,97) |  | -2.876 | [12 empty] | VV | 2 | 2 | True | 0 | ROZPOCET
| VV |  | m.č. 116 | [14 empty] | VV | 2 | 1 | True | 0 | ROZPOCET
| VV |  | (2,60+1,24)*2*2,80 |  | 21.504 | [12 empty] | VV | 2 | 2 | True | 0 | ROZPOCET
| VV |  | odpočet otvorů | [14 empty] | VV | 2 | 1 | True | 0 | ROZPOCET
| VV |  | -(0,80*1,97*3+0,90*1,97) |  | -6.501 | [12 empty] | VV | 2 | 2 | True | 0 | ROZPOCET
| VV |  | m.č. 117 | [14 empty] | VV | 2 | 1 | True | 0 | ROZPOCET
| VV |  | (2,60+1,73)*2*2,80 |  | 24.248 | [12 empty] | VV | 2 | 2 | True | 0 | ROZPOCET
| VV |  | odpočet otvorů | [14 empty] | VV | 2 | 1 | True | 0 | ROZPOCET
| VV |  | -(0,80*1,97) |  | -1.576 | [12 empty] | VV | 2 | 2 | True | 0 | ROZPOCET
| VV |  | Mezisoučet |  | 618.74 | [12 empty] | VV | 2 | 3 | True | 0 | ROZPOCET
| VV |  | 2. NP | [14 empty] | VV | 2 | 1 | True | 0 | ROZPOCET
| VV |  | m.č. 201 | [14 empty] | VV | 2 | 1 | True | 0 | ROZPOCET
| VV |  | (2,60+2,44)*2*3,20 |  | 32.256 | [12 empty] | VV | 2 | 2 | True | 0 | ROZPOCET
| VV |  | ostění | [14 empty] | VV | 2 | 1 | True | 0 | ROZPOCET
| VV |  | 0,37*(0,96+2,03*2) |  | 1.857 | [12 empty] | VV | 2 | 2 | True | 0 | ROZPOCET
| VV |  | odpočet otvorů | [14 empty] | VV | 2 | 1 | True | 0 | ROZPOCET
| VV |  | -(0,90*2,08+0,60*1,97+0,80*1,97+0,90*1,97) |  | -6.403 | [12 empty] | VV | 2 | 2 | True | 0 | ROZPOCET
| VV |  | m.č. 202 | [14 empty] | VV | 2 | 1 | True | 0 | ROZPOCET
| VV |  | (3,79+2,60+3,015+0,35+2,635+1,875+1,125*2)*3,20 |  | 52.848 | [12 empty] | VV | 2 | 2 | True | 0 | ROZPOCET
| VV |  | ostění | [14 empty] | VV | 2 | 1 | True | 0 | ROZPOCET
| VV |  | 0,20*(1,20+1,14*2) |  | 0.696 | [12 empty] | VV | 2 | 2 | True | 0 | ROZPOCET
| VV |  | odpočet otvorů | [14 empty] | VV | 2 | 1 | True | 0 | ROZPOCET
| VV |  | -(0,90*1,97+0,90*2,08+1,20*1,14) |  | -5.013 | [12 empty] | VV | 2 | 2 | True | 0 | ROZPOCET
| VV |  | m.č. 203 | [14 empty] | VV | 2 | 1 | True | 0 | ROZPOCET
| VV |  | (2,60+1,47)*2*3,20 |  | 26.048 | [12 empty] | VV | 2 | 2 | True | 0 | ROZPOCET
| VV |  | ostění | [14 empty] | VV | 2 | 1 | True | 0 | ROZPOCET
| VV |  | 0,185*(1,20+((0,86+1,505)-2,00)*2) |  | 0.357 | [12 empty] | VV | 2 | 2 | True | 0 | ROZPOCET
| VV |  | odpočet otvorů | [14 empty] | VV | 2 | 1 | True | 0 | ROZPOCET
| VV |  | -(0,60*1,97+1,20*((0,86+1,506)-2,00)) |  | -1.621 | [12 empty] | VV | 2 | 2 | True | 0 | ROZPOCET
| VV |  | m.č. 204 | [14 empty] | VV | 2 | 1 | True | 0 | ROZPOCET
| VV |  | (3,84+3,46)*2*3,19 |  | 46.574 | [12 empty] | VV | 2 | 2 | True | 0 | ROZPOCET
| VV |  | ostění | [14 empty] | VV | 2 | 1 | True | 0 | ROZPOCET
| VV |  | 0,185*(1,80+1,30*2) |  | 0.814 | [12 empty] | VV | 2 | 2 | True | 0 | ROZPOCET
| VV |  | 0,33*(0,90+2,04*2) |  | 1.643 | [12 empty] | VV | 2 | 2 | True | 0 | ROZPOCET
| VV |  | odpočet otvorů | [14 empty] | VV | 2 | 1 | True | 0 | ROZPOCET
| VV |  | -(1,80*1,30+0,80*1,97*2) |  | -5.492 | [12 empty] | VV | 2 | 2 | True | 0 | ROZPOCET
| VV |  | m.č. 205 | [14 empty] | VV | 2 | 1 | True | 0 | ROZPOCET
| VV |  | (3,46+3,33+1,02+0,48)*2*3,20 |  | 53.056 | [12 empty] | VV | 2 | 2 | True | 0 | ROZPOCET
| VV |  | ostění | [14 empty] | VV | 2 | 1 | True | 0 | ROZPOCET
| VV |  | 0,185*(1,80+1,30*2) |  | 0.814 | [12 empty] | VV | 2 | 2 | True | 0 | ROZPOCET
| VV |  | odpočet otvorů | [14 empty] | VV | 2 | 1 | True | 0 | ROZPOCET
| VV |  | -(1,80*1,30+0,80*1,97*4) |  | -8.644 | [12 empty] | VV | 2 | 2 | True | 0 | ROZPOCET
| VV |  | m.č. 206 | [14 empty] | VV | 2 | 1 | True | 0 | ROZPOCET
| VV |  | (5,21+4,42)*2*3,18 |  | 61.247 | [12 empty] | VV | 2 | 2 | True | 0 | ROZPOCET
| VV |  | ostění | [14 empty] | VV | 2 | 1 | True | 0 | ROZPOCET
| VV |  | 0,185*(1,80+1,30*2)*2 |  | 1.628 | [12 empty] | VV | 2 | 2 | True | 0 | ROZPOCET
| VV |  | 0,38*(0,95+2,05*2) |  | 1.919 | [12 empty] | VV | 2 | 2 | True | 0 | ROZPOCET
| VV |  | odpočet otvorů | [14 empty] | VV | 2 | 1 | True | 0 | ROZPOCET
| VV |  | -(1,80*1,30*2+0,80*1,97*2) |  | -7.832 | [12 empty] | VV | 2 | 2 | True | 0 | ROZPOCET
| VV |  | m.č. 207 | [14 empty] | VV | 2 | 1 | True | 0 | ROZPOCET
| VV |  | (5,21+3,53)*2*3,18 |  | 55.586 | [12 empty] | VV | 2 | 2 | True | 0 | ROZPOCET
| VV |  | ostění | [14 empty] | VV | 2 | 1 | True | 0 | ROZPOCET
| VV |  | 0,185*(1,80+1,30*2)*2 |  | 1.628 | [12 empty] | VV | 2 | 2 | True | 0 | ROZPOCET
| VV |  | odpočet otvorů | [14 empty] | VV | 2 | 1 | True | 0 | ROZPOCET
| VV |  | -(0,80*1,97+1,80*1,30*2) |  | -6.256 | [12 empty] | VV | 2 | 2 | True | 0 | ROZPOCET
| VV |  | Mezisoučet |  | 297.71 | [12 empty] | VV | 2 | 3 | True | 0 | ROZPOCET
| VV |  | odpočet odsekání obkladů | [14 empty] | VV | 2 | 1 | True | 0 | ROZPOCET
| VV |  | -57,481 |  | -57.481 | [12 empty] | VV | 2 | 2 | True | 0 | ROZPOCET
| VV |  | Mezisoučet |  | -57.481 | [12 empty] | VV | 2 | 3 | True | 0 | ROZPOCET
| VV |  | půdorys krovu nad nízkou částí | [14 empty] | VV | 2 | 1 | True | 0 | ROZPOCET
| VV |  | obvodová zeď | [14 empty] | VV | 2 | 1 | True | 0 | ROZPOCET
| VV |  | 0,92*2*10,54 |  | 19.394 | [12 empty] | VV | 2 | 2 | True | 0 | ROZPOCET
| VV |  | štít | [14 empty] | VV | 2 | 1 | True | 0 | ROZPOCET
| VV |  | ((3,20+9,20)/2*3,01*2)*2 |  | 74.648 | [12 empty] | VV | 2 | 2 | True | 0 | ROZPOCET
| VV |  | ostění | [14 empty] | VV | 2 | 1 | True | 0 | ROZPOCET
| VV |  | 0,205*(0,59+0,83)*2*2 |  | 1.164 | [12 empty] | VV | 2 | 2 | True | 0 | ROZPOCET
| VV |  | 0,21*(0,42+0,68)*2*2 |  | 0.924 | [12 empty] | VV | 2 | 2 | True | 0 | ROZPOCET
| VV |  | odpočet otvorů | [14 empty] | VV | 2 | 1 | True | 0 | ROZPOCET
| VV |  | -(0,59*0,83*2+0,67*2,00) |  | -2.319 | [12 empty] | VV | 2 | 2 | True | 0 | ROZPOCET
| VV |  | Mezisoučet |  | 93.811 | [12 empty] | VV | 2 | 3 | True | 0 | ROZPOCET
| VV |  | půdorys krovu nad vysokou částí | [14 empty] | VV | 2 | 1 | True | 0 | ROZPOCET
| VV |  | pravá část | [14 empty] | VV | 2 | 1 | True | 0 | ROZPOCET
| VV |  | 2,02*(8,43+(8,43-3,14)) |  | 27.714 | [12 empty] | VV | 2 | 2 | True | 0 | ROZPOCET
| VV |  | štítové zdi | [14 empty] | VV | 2 | 1 | True | 0 | ROZPOCET
| VV |  | (2,02+4,196)/2*2,76*2 |  | 17.156 | [12 empty] | VV | 2 | 2 | True | 0 | ROZPOCET
| VV |  | ostění | [14 empty] | VV | 2 | 1 | True | 0 | ROZPOCET
| VV |  | 0,285*(0,60+0,97)*2*4 |  | 3.58 | [12 empty] | VV | 2 | 2 | True | 0 | ROZPOCET
| VV |  | 0,115*(0,42+0,79)*2*4 |  | 1.113 | [12 empty] | VV | 2 | 2 | True | 0 | ROZPOCET
| VV |  | odpočet otvorů | [14 empty] | VV | 2 | 1 | True | 0 | ROZPOCET
| VV |  | -(0,42*0,79*4) |  | -1.327 | [12 empty] | VV | 2 | 2 | True | 0 | ROZPOCET
| VV |  | levá část | [14 empty] | VV | 2 | 1 | True | 0 | ROZPOCET
| VV |  | 0,75*2*6,53 |  | 9.795 | [12 empty] | VV | 2 | 2 | True | 0 | ROZPOCET
| VV |  | štítová zeď | [14 empty] | VV | 2 | 1 | True | 0 | ROZPOCET
| VV |  | (3,67+0,75)/2*3,98*2 |  | 17.592 | [12 empty] | VV | 2 | 2 | True | 0 | ROZPOCET
| VV |  | ostění | [14 empty] | VV | 2 | 1 | True | 0 | ROZPOCET
| VV |  | 0,285*(0,60+0,97)*2*2 |  | 1.79 | [12 empty] | VV | 2 | 2 | True | 0 | ROZPOCET
| VV |  | 0,115*(0,42+0,79)*2*2 |  | 0.557 | [12 empty] | VV | 2 | 2 | True | 0 | ROZPOCET
| VV |  | odpočet otvorů | [14 empty] | VV | 2 | 1 | True | 0 | ROZPOCET
| VV |  | -(0,42*0,79*2) |  | -0.664 | [12 empty] | VV | 2 | 2 | True | 0 | ROZPOCET
| VV |  | dělící zeď | [14 empty] | VV | 2 | 1 | True | 0 | ROZPOCET
| VV |  | (2,057+2,44+0,30*2)*2,02 |  | 10.296 | [12 empty] | VV | 2 | 2 | True | 0 | ROZPOCET
| VV |  | Mezisoučet |  | 87.602 | [12 empty] | VV | 2 | 3 | True | 0 | ROZPOCET
| VV |  | Součet |  | 1256.993 | [12 empty] | VV | 2 | 4 | True | 1 | ROZPOCET
168 | K | 978023411 | Vyškrabání spár zdiva cihelného mimo komínového | m2 | 1669.866 |  | 0 |  |  | základní |  | 0 | 0 | 0 | 0.014 | 23.3781 | 4 | K | 2 |  |  |  | ROZPOCET | 0 | 0 | 0 | 0 | 0 | 1 | 0 | 4 | 2057181835
| PP |  | Vyškrabání spár zdiva cihelného mimo komínového | [14 empty] | PP | 2
| Online PSC |  | https://podminky.urs.cz/item/CS_URS_2021_02/978023411 | [14 empty] | Online PSC | 2
| VV |  | vnitřní | [14 empty] | VV | 2 | 1 | True | 0 | ROZPOCET
| VV |  | stěny | [14 empty] | VV | 2 | 1 | True | 0 | ROZPOCET
| VV |  | 1.PP | [14 empty] | VV | 2 | 1 | True | 0 | ROZPOCET
| VV |  | m.č. 0.01 | [14 empty] | VV | 2 | 1 | True | 0 | ROZPOCET
| VV |  | (5,20+2,40)*2*2,25 |  | 34.2 | [12 empty] | VV | 2 | 2 | True | 0 | ROZPOCET
| VV |  | ostění | [14 empty] | VV | 2 | 1 | True | 0 | ROZPOCET
| VV |  | 0,60*(0,80+2,00*2) |  | 2.88 | [12 empty] | VV | 2 | 2 | True | 0 | ROZPOCET
| VV |  | odpočet otvorů | [14 empty] | VV | 2 | 1 | True | 0 | ROZPOCET
| VV |  | -(0,80*2,00+1,125*2,25) |  | -4.131 | [12 empty] | VV | 2 | 2 | True | 0 | ROZPOCET
| VV |  | m.č. 0.02 | [14 empty] | VV | 2 | 1 | True | 0 | ROZPOCET
| VV |  | (3,38+3,36)*2*2,25 |  | 30.33 | [12 empty] | VV | 2 | 2 | True | 0 | ROZPOCET
| VV |  | ostění | [14 empty] | VV | 2 | 1 | True | 0 | ROZPOCET
| VV |  | 0,62*(0,80+2,00*2) |  | 2.976 | [12 empty] | VV | 2 | 2 | True | 0 | ROZPOCET
| VV |  | 0,72*(0,80+1,60*2) |  | 2.88 | [12 empty] | VV | 2 | 2 | True | 0 | ROZPOCET
| VV |  | odpočet otvorů | [14 empty] | VV | 2 | 1 | True | 0 | ROZPOCET
| VV |  | -(0,80*2,00+0,80*1,10) |  | -2.48 | [12 empty] | VV | 2 | 2 | True | 0 | ROZPOCET
| VV |  | m.č. 0.03 | [14 empty] | VV | 2 | 1 | True | 0 | ROZPOCET
| VV |  | (4,09+5,04)*2*2,25 |  | 41.085 | [12 empty] | VV | 2 | 2 | True | 0 | ROZPOCET
| VV |  | ostění | [14 empty] | VV | 2 | 1 | True | 0 | ROZPOCET
| VV |  | 0,63*(0,80+2,00*2) |  | 3.024 | [12 empty] | VV | 2 | 2 | True | 0 | ROZPOCET
| VV |  | 0,75*(0,80+1,60*2) |  | 3 | [12 empty] | VV | 2 | 2 | True | 0 | ROZPOCET
| VV |  | odpočet otvorů | [14 empty] | VV | 2 | 1 | True | 0 | ROZPOCET
| VV |  | -(0,80*2,00+0,80*1,10) |  | -2.48 | [12 empty] | VV | 2 | 2 | True | 0 | ROZPOCET
| VV |  | m.č. 0.04 | [14 empty] | VV | 2 | 1 | True | 0 | ROZPOCET
| VV |  | (3,36+2,96)*2*2,25 |  | 28.44 | [12 empty] | VV | 2 | 2 | True | 0 | ROZPOCET
| VV |  | ostění | [14 empty] | VV | 2 | 1 | True | 0 | ROZPOCET
| VV |  | 0,63*(0,85+2,00*2) |  | 3.056 | [12 empty] | VV | 2 | 2 | True | 0 | ROZPOCET
| VV |  | 0,75*(0,80+1,60*2) |  | 3 | [12 empty] | VV | 2 | 2 | True | 0 | ROZPOCET
| VV |  | odpočet otvorů | [14 empty] | VV | 2 | 1 | True | 0 | ROZPOCET
| VV |  | -(0,85*2,00+0,80*1,10) |  | -2.58 | [12 empty] | VV | 2 | 2 | True | 0 | ROZPOCET
| VV |  | m.č. 0.05 | [14 empty] | VV | 2 | 1 | True | 0 | ROZPOCET
| VV |  | (3,27+3,09*2)*2,25 |  | 21.263 | [12 empty] | VV | 2 | 2 | True | 0 | ROZPOCET
| VV |  | ostění | [14 empty] | VV | 2 | 1 | True | 0 | ROZPOCET
| VV |  | 0,75*(0,80+1,60*2) |  | 3 | [12 empty] | VV | 2 | 2 | True | 0 | ROZPOCET
| VV |  | odpočet otvorů | [14 empty] | VV | 2 | 1 | True | 0 | ROZPOCET
| VV |  | -(0,85*2,00+0,80*1,10) |  | -2.58 | [12 empty] | VV | 2 | 2 | True | 0 | ROZPOCET
| VV |  | m.č. 0.06 | [14 empty] | VV | 2 | 1 | True | 0 | ROZPOCET
| VV |  | (1,77*2+3,27)*2,25 |  | 15.323 | [12 empty] | VV | 2 | 2 | True | 0 | ROZPOCET
| VV |  | m.č. 0.07 | [14 empty] | VV | 2 | 1 | True | 0 | ROZPOCET
| VV |  | ((2,785+1,22+2,785)*2+2,60)*2,25 |  | 36.405 | [12 empty] | VV | 2 | 2 | True | 0 | ROZPOCET
| VV |  | Mezisoučet |  | 216.611 | [12 empty] | VV | 2 | 3 | True | 0 | ROZPOCET
| VV |  | 1. NP | [14 empty] | VV | 2 | 1 | True | 0 | ROZPOCET
| VV |  | m.č. 101 | [14 empty] | VV | 2 | 1 | True | 0 | ROZPOCET
| VV |  | (2,80+3,15)*2*3,30 |  | 39.27 | [12 empty] | VV | 2 | 2 | True | 0 | ROZPOCET
| VV |  | odpočet otvorů | [14 empty] | VV | 2 | 1 | True | 0 | ROZPOCET
| VV |  | -(1,125*3,30*2+0,80*1,97+1,32*1,97+0,60*1,97) |  | -12.783 | [12 empty] | VV | 2 | 2 | True | 0 | ROZPOCET
| VV |  | m.č. 101a | [14 empty] | VV | 2 | 1 | True | 0 | ROZPOCET
| VV |  | (1,40+0,90)*2*3,30 |  | 15.18 | [12 empty] | VV | 2 | 2 | True | 0 | ROZPOCET
| VV |  | odpočet otvorů | [14 empty] | VV | 2 | 1 | True | 0 | ROZPOCET
| VV |  | -(0,60*1,97) |  | -1.182 | [12 empty] | VV | 2 | 2 | True | 0 | ROZPOCET
| VV |  | m.č. 102 | [14 empty] | VV | 2 | 1 | True | 0 | ROZPOCET
| VV |  | (4,155*2+2,60+0,35+3,015+1,125*2)*3,30 |  | 54.533 | [12 empty] | VV | 2 | 2 | True | 0 | ROZPOCET
| VV |  | ostění | [14 empty] | VV | 2 | 1 | True | 0 | ROZPOCET
| VV |  | 0,32*(1,20+1,14*2) |  | 1.114 | [12 empty] | VV | 2 | 2 | True | 0 | ROZPOCET
| VV |  | odpočet otvorů | [14 empty] | VV | 2 | 1 | True | 0 | ROZPOCET
| VV |  | -(1,20*1,14+0,80*1,97*2) |  | -4.52 | [12 empty] | VV | 2 | 2 | True | 0 | ROZPOCET
| VV |  | m.č. 103 | [14 empty] | VV | 2 | 1 | True | 0 | ROZPOCET
| VV |  | (3,83+3,46)*2*3,29 |  | 47.968 | [12 empty] | VV | 2 | 2 | True | 0 | ROZPOCET
| VV |  | ostění | [14 empty] | VV | 2 | 1 | True | 0 | ROZPOCET
| VV |  | 0,325*(1,80+1,30*2) |  | 1.43 | [12 empty] | VV | 2 | 2 | True | 0 | ROZPOCET
| VV |  | odpočet otvorů | [14 empty] | VV | 2 | 1 | True | 0 | ROZPOCET
| VV |  | -(1,80*1,30+0,80*1,97) |  | -3.916 | [12 empty] | VV | 2 | 2 | True | 0 | ROZPOCET
| VV |  | m.č. 105 | [14 empty] | VV | 2 | 1 | True | 0 | ROZPOCET
| VV |  | (3,00+3,46)*2*3,32 |  | 42.894 | [12 empty] | VV | 2 | 2 | True | 0 | ROZPOCET
| VV |  | ostění | [14 empty] | VV | 2 | 1 | True | 0 | ROZPOCET
| VV |  | 0,325*(1,80+1,30*2) |  | 1.43 | [12 empty] | VV | 2 | 2 | True | 0 | ROZPOCET
| VV |  | 0,33*(0,95+2,03*2) |  | 1.653 | [12 empty] | VV | 2 | 2 | True | 0 | ROZPOCET
| VV |  | 0,37*(0,96+2,02*2) |  | 1.85 | [12 empty] | VV | 2 | 2 | True | 0 | ROZPOCET
| VV |  | odpočet otvorů | [14 empty] | VV | 2 | 1 | True | 0 | ROZPOCET
| VV |  | -(0,96*2,02+1,80*1,30+0,95*2,03) |  | -6.208 | [12 empty] | VV | 2 | 2 | True | 0 | ROZPOCET
| VV |  | m.č. 106 | [14 empty] | VV | 2 | 1 | True | 0 | ROZPOCET
| VV |  | (3,16+3,30)*2*3,32 |  | 42.894 | [12 empty] | VV | 2 | 2 | True | 0 | ROZPOCET
| VV |  | ostění | [14 empty] | VV | 2 | 1 | True | 0 | ROZPOCET
| VV |  | 0,325*(1,80+1,30*2) |  | 1.43 | [12 empty] | VV | 2 | 2 | True | 0 | ROZPOCET
| VV |  | odpočet otvorů | [14 empty] | VV | 2 | 1 | True | 0 | ROZPOCET
| VV |  | -(1,80*1,30+0,80*1,97+1,00*2,18+0,80*1,97+0,90*2,16) |  | -9.616 | [12 empty] | VV | 2 | 2 | True | 0 | ROZPOCET
| VV |  | m.č. 107 | [14 empty] | VV | 2 | 1 | True | 0 | ROZPOCET
| VV |  | (1,875+3,30)*2*3,30 |  | 34.155 | [12 empty] | VV | 2 | 2 | True | 0 | ROZPOCET
| VV |  | ostění | [14 empty] | VV | 2 | 1 | True | 0 | ROZPOCET
| VV |  | 0,40*(1,30+1,13*2) |  | 1.424 | [12 empty] | VV | 2 | 2 | True | 0 | ROZPOCET
| VV |  | 0,48*(1,54+2,92*2) |  | 3.542 | [12 empty] | VV | 2 | 2 | True | 0 | ROZPOCET
| VV |  | odpočet otvorů | [14 empty] | VV | 2 | 1 | True | 0 | ROZPOCET
| VV |  | -(1,00*2,16+1,00*2,18+1,30*1,13+1,54*2,92) |  | -10.306 | [12 empty] | VV | 2 | 2 | True | 0 | ROZPOCET
| VV |  | m.č. 108 | [14 empty] | VV | 2 | 1 | True | 0 | ROZPOCET
| VV |  | (4,47+1,68)*2*3,46 |  | 42.558 | [12 empty] | VV | 2 | 2 | True | 0 | ROZPOCET
| VV |  | ostění | [14 empty] | VV | 2 | 1 | True | 0 | ROZPOCET
| VV |  | 0,21*(1,80+1,30*2*2) |  | 1.47 | [12 empty] | VV | 2 | 2 | True | 0 | ROZPOCET
| VV |  | 0,32*(1,03+3,16*2) |  | 2.352 | [12 empty] | VV | 2 | 2 | True | 0 | ROZPOCET
| VV |  | odpočet otvorů | [14 empty] | VV | 2 | 1 | True | 0 | ROZPOCET
| VV |  | -(1,54*2,92+1,80*1,30*2+1,03*3,16) |  | -12.432 | [12 empty] | VV | 2 | 2 | True | 0 | ROZPOCET
| VV |  | m.č. 109 | [14 empty] | VV | 2 | 1 | True | 0 | ROZPOCET
| VV |  | (4,61+4,21+0,31+0,32)*2*3,45 |  | 65.205 | [12 empty] | VV | 2 | 2 | True | 0 | ROZPOCET
| VV |  | odpočet otvorů | [14 empty] | VV | 2 | 1 | True | 0 | ROZPOCET
| VV |  | -(0,80*1,97+1,00+1,00*2) |  | -4.576 | [12 empty] | VV | 2 | 2 | True | 0 | ROZPOCET
| VV |  | odpočet otvorů | [14 empty] | VV | 2 | 1 | True | 0 | ROZPOCET
| VV |  | -(0,80*1,97+1,00*1,00) |  | -2.576 | [12 empty] | VV | 2 | 2 | True | 0 | ROZPOCET
| VV |  | m.č. 110 | [14 empty] | VV | 2 | 1 | True | 0 | ROZPOCET
| VV |  | (2,20+1,84)*2*3,43 |  | 27.714 | [12 empty] | VV | 2 | 2 | True | 0 | ROZPOCET
| VV |  | 0,16*(1,30+(2,23+0,65)*2) |  | 1.13 | [12 empty] | VV | 2 | 2 | True | 0 | ROZPOCET
| VV |  | odpočet otvorů | [14 empty] | VV | 2 | 1 | True | 0 | ROZPOCET
| VV |  | -(1,30*(0,65+2,23)+0,80*1,97*3) |  | -8.472 | [12 empty] | VV | 2 | 2 | True | 0 | ROZPOCET
| VV |  | Mezisoučet |  | 354.609 | [12 empty] | VV | 2 | 3 | True | 0 | ROZPOCET
| VV |  | 2. NP | [14 empty] | VV | 2 | 1 | True | 0 | ROZPOCET
| VV |  | m.č. 201 | [14 empty] | VV | 2 | 1 | True | 0 | ROZPOCET
| VV |  | (2,60+2,44)*2*3,20 |  | 32.256 | [12 empty] | VV | 2 | 2 | True | 0 | ROZPOCET
| VV |  | ostění | [14 empty] | VV | 2 | 1 | True | 0 | ROZPOCET
| VV |  | 0,37*(0,96+2,03*2) |  | 1.857 | [12 empty] | VV | 2 | 2 | True | 0 | ROZPOCET
| VV |  | odpočet otvorů | [14 empty] | VV | 2 | 1 | True | 0 | ROZPOCET
| VV |  | -(0,90*2,08+0,60*1,97+0,80*1,97+0,90*1,97) |  | -6.403 | [12 empty] | VV | 2 | 2 | True | 0 | ROZPOCET
| VV |  | m.č. 202 | [14 empty] | VV | 2 | 1 | True | 0 | ROZPOCET
| VV |  | (3,79+2,60+3,015+0,35+2,635+1,875+1,125*2)*3,20 |  | 52.848 | [12 empty] | VV | 2 | 2 | True | 0 | ROZPOCET
| VV |  | ostění | [14 empty] | VV | 2 | 1 | True | 0 | ROZPOCET
| VV |  | 0,20*(1,20+1,14*2) |  | 0.696 | [12 empty] | VV | 2 | 2 | True | 0 | ROZPOCET
| VV |  | odpočet otvorů | [14 empty] | VV | 2 | 1 | True | 0 | ROZPOCET
| VV |  | -(0,90*1,97+0,90*2,08+1,20*1,14) |  | -5.013 | [12 empty] | VV | 2 | 2 | True | 0 | ROZPOCET
| VV |  | m.č. 203 | [14 empty] | VV | 2 | 1 | True | 0 | ROZPOCET
| VV |  | (2,60+1,47)*2*3,20 |  | 26.048 | [12 empty] | VV | 2 | 2 | True | 0 | ROZPOCET
| VV |  | ostění | [14 empty] | VV | 2 | 1 | True | 0 | ROZPOCET
| VV |  | 0,185*(1,20+((0,86+1,505)-2,00)*2) |  | 0.357 | [12 empty] | VV | 2 | 2 | True | 0 | ROZPOCET
| VV |  | odpočet otvorů | [14 empty] | VV | 2 | 1 | True | 0 | ROZPOCET
| VV |  | -(0,60*1,97+1,20*((0,86+1,506)-2,00)) |  | -1.621 | [12 empty] | VV | 2 | 2 | True | 0 | ROZPOCET
| VV |  | m.č. 204 | [14 empty] | VV | 2 | 1 | True | 0 | ROZPOCET
| VV |  | (3,84+3,46)*2*3,19 |  | 46.574 | [12 empty] | VV | 2 | 2 | True | 0 | ROZPOCET
| VV |  | ostění | [14 empty] | VV | 2 | 1 | True | 0 | ROZPOCET
| VV |  | 0,185*(1,80+1,30*2) |  | 0.814 | [12 empty] | VV | 2 | 2 | True | 0 | ROZPOCET
| VV |  | 0,33*(0,90+2,04*2) |  | 1.643 | [12 empty] | VV | 2 | 2 | True | 0 | ROZPOCET
| VV |  | odpočet otvorů | [14 empty] | VV | 2 | 1 | True | 0 | ROZPOCET
| VV |  | -(1,80*1,30+0,80*1,97*2) |  | -5.492 | [12 empty] | VV | 2 | 2 | True | 0 | ROZPOCET
| VV |  | m.č. 205 | [14 empty] | VV | 2 | 1 | True | 0 | ROZPOCET
| VV |  | (3,46+3,33+1,02+0,48)*2*3,20 |  | 53.056 | [12 empty] | VV | 2 | 2 | True | 0 | ROZPOCET
| VV |  | ostění | [14 empty] | VV | 2 | 1 | True | 0 | ROZPOCET
| VV |  | 0,185*(1,80+1,30*2) |  | 0.814 | [12 empty] | VV | 2 | 2 | True | 0 | ROZPOCET
| VV |  | odpočet otvorů | [14 empty] | VV | 2 | 1 | True | 0 | ROZPOCET
| VV |  | -(1,80*1,30+0,80*1,97*4) |  | -8.644 | [12 empty] | VV | 2 | 2 | True | 0 | ROZPOCET
| VV |  | m.č. 206 | [14 empty] | VV | 2 | 1 | True | 0 | ROZPOCET
| VV |  | (5,21+4,42)*2*3,18 |  | 61.247 | [12 empty] | VV | 2 | 2 | True | 0 | ROZPOCET
| VV |  | ostění | [14 empty] | VV | 2 | 1 | True | 0 | ROZPOCET
| VV |  | 0,185*(1,80+1,30*2)*2 |  | 1.628 | [12 empty] | VV | 2 | 2 | True | 0 | ROZPOCET
| VV |  | 0,38*(0,95+2,05*2) |  | 1.919 | [12 empty] | VV | 2 | 2 | True | 0 | ROZPOCET
| VV |  | odpočet otvorů | [14 empty] | VV | 2 | 1 | True | 0 | ROZPOCET
| VV |  | -(1,80*1,30*2+0,80*1,97*2) |  | -7.832 | [12 empty] | VV | 2 | 2 | True | 0 | ROZPOCET
| VV |  | m.č. 207 | [14 empty] | VV | 2 | 1 | True | 0 | ROZPOCET
| VV |  | (5,21+3,53)*2*3,18 |  | 55.586 | [12 empty] | VV | 2 | 2 | True | 0 | ROZPOCET
| VV |  | ostění | [14 empty] | VV | 2 | 1 | True | 0 | ROZPOCET
| VV |  | 0,185*(1,80+1,30*2)*2 |  | 1.628 | [12 empty] | VV | 2 | 2 | True | 0 | ROZPOCET
| VV |  | odpočet otvorů | [14 empty] | VV | 2 | 1 | True | 0 | ROZPOCET
| VV |  | -(0,80*1,97+1,80*1,30*2) |  | -6.256 | [12 empty] | VV | 2 | 2 | True | 0 | ROZPOCET
| VV |  | strop | [14 empty] | VV | 2 | 1 | True | 0 | ROZPOCET
| VV |  | 1. PP | [14 empty] | VV | 2 | 1 | True | 0 | ROZPOCET
| VV |  | m.č. 0.01 - 0.08 | [14 empty] | VV | 2 | 1 | True | 0 | ROZPOCET
| VV |  | 8,72+11,86+20,87+10,70+10,40+5,80+7,17+13,04 |  | 88.56 | [12 empty] | VV | 2 | 2 | True | 0 | ROZPOCET
| VV |  | Mezisoučet |  | 386.27 | [12 empty] | VV | 2 | 3 | True | 0 | ROZPOCET
| VV |  | půdorys krovu nad nízkou částí | [14 empty] | VV | 2 | 1 | True | 0 | ROZPOCET
| VV |  | obvodová zeď | [14 empty] | VV | 2 | 1 | True | 0 | ROZPOCET
| VV |  | 0,92*2*10,54 |  | 19.394 | [12 empty] | VV | 2 | 2 | True | 0 | ROZPOCET
| VV |  | štít | [14 empty] | VV | 2 | 1 | True | 0 | ROZPOCET
| VV |  | ((3,20+9,20)/2*3,01*2)*2 |  | 74.648 | [12 empty] | VV | 2 | 2 | True | 0 | ROZPOCET
| VV |  | odpočet otvorů | [14 empty] | VV | 2 | 1 | True | 0 | ROZPOCET
| VV |  | -(0,59*0,83*2+0,67*2,00) |  | -2.319 | [12 empty] | VV | 2 | 2 | True | 0 | ROZPOCET
| VV |  | Mezisoučet |  | 91.723 | [12 empty] | VV | 2 | 3 | True | 0 | ROZPOCET
| VV |  | půdorys krovu nad vysokou částí | [14 empty] | VV | 2 | 1 | True | 0 | ROZPOCET
| VV |  | pravá část | [14 empty] | VV | 2 | 1 | True | 0 | ROZPOCET
| VV |  | 2,02*(8,43+(8,43-3,14)) |  | 27.714 | [12 empty] | VV | 2 | 2 | True | 0 | ROZPOCET
| VV |  | štítové zdi | [14 empty] | VV | 2 | 1 | True | 0 | ROZPOCET
| VV |  | (2,02+4,196)/2*2,76*2 |  | 17.156 | [12 empty] | VV | 2 | 2 | True | 0 | ROZPOCET
| VV |  | ostění | [14 empty] | VV | 2 | 1 | True | 0 | ROZPOCET
| VV |  | 0,285*(0,60+0,97)*2*4 |  | 3.58 | [12 empty] | VV | 2 | 2 | True | 0 | ROZPOCET
| VV |  | 0,115*(0,42+0,79)*2*4 |  | 1.113 | [12 empty] | VV | 2 | 2 | True | 0 | ROZPOCET
| VV |  | odpočet otvorů | [14 empty] | VV | 2 | 1 | True | 0 | ROZPOCET
| VV |  | -(0,42*0,79*4) |  | -1.327 | [12 empty] | VV | 2 | 2 | True | 0 | ROZPOCET
| VV |  | levá část | [14 empty] | VV | 2 | 1 | True | 0 | ROZPOCET
| VV |  | 0,75*2*6,53 |  | 9.795 | [12 empty] | VV | 2 | 2 | True | 0 | ROZPOCET
| VV |  | štítová zeď | [14 empty] | VV | 2 | 1 | True | 0 | ROZPOCET
| VV |  | (3,67+0,75)/2*3,98*2 |  | 17.592 | [12 empty] | VV | 2 | 2 | True | 0 | ROZPOCET
| VV |  | ostění | [14 empty] | VV | 2 | 1 | True | 0 | ROZPOCET
| VV |  | 0,285*(0,60+0,97)*2*2 |  | 1.79 | [12 empty] | VV | 2 | 2 | True | 0 | ROZPOCET
| VV |  | 0,115*(0,42+0,79)*2*2 |  | 0.557 | [12 empty] | VV | 2 | 2 | True | 0 | ROZPOCET
| VV |  | odpočet otvorů | [14 empty] | VV | 2 | 1 | True | 0 | ROZPOCET
| VV |  | -(0,42*0,79*2) |  | -0.664 | [12 empty] | VV | 2 | 2 | True | 0 | ROZPOCET
| VV |  | dělící zeď | [14 empty] | VV | 2 | 1 | True | 0 | ROZPOCET
| VV |  | (2,057+2,44+0,30*2)*2,02 |  | 10.296 | [12 empty] | VV | 2 | 2 | True | 0 | ROZPOCET
| VV |  | Mezisoučet |  | 87.602 | [12 empty] | VV | 2 | 3 | True | 0 | ROZPOCET
| VV |  | vnější | [14 empty] | VV | 2 | 1 | True | 0 | ROZPOCET
| VV |  | pohled západní | [14 empty] | VV | 2 | 1 | True | 0 | ROZPOCET
| VV |  | (2,80+20,50)*4,00 |  | 93.2 | [12 empty] | VV | 2 | 2 | True | 0 | ROZPOCET
| VV |  | 6,30*9,00+6,30*2,40/2 |  | 64.26 | [12 empty] | VV | 2 | 2 | True | 0 | ROZPOCET
| VV |  | 7,10*7,90 |  | 56.09 | [12 empty] | VV | 2 | 2 | True | 0 | ROZPOCET
| VV |  | odpočet otvorů | [14 empty] | VV | 2 | 1 | True | 0 | ROZPOCET
| VV |  | -(1,00*1,30+1,80*1,30*10+1,30*2,80*2+1,30*2,30+1,20*1,14*2+0,42*0,79*2) |  | -38.37 | [12 empty] | VV | 2 | 2 | True | 0 | ROZPOCET
| VV |  | pohled východní | [14 empty] | VV | 2 | 1 | True | 0 | ROZPOCET
| VV |  | (2,80+20,50)*4,00 |  | 93.2 | [12 empty] | VV | 2 | 2 | True | 0 | ROZPOCET
| VV |  | 6,30*9,00+6,30*2,40/2 |  | 64.26 | [12 empty] | VV | 2 | 2 | True | 0 | ROZPOCET
| VV |  | 7,10*7,90 |  | 56.09 | [12 empty] | VV | 2 | 2 | True | 0 | ROZPOCET
| VV |  | odpočet otvorů | [14 empty] | VV | 2 | 1 | True | 0 | ROZPOCET
| VV |  | -(1,80*1,30*12+1,30*1,13+1,42*2,76+1,20*0,86+0,42*0,79*2) |  | -35.164 | [12 empty] | VV | 2 | 2 | True | 0 | ROZPOCET
| VV |  | pohled severní | [14 empty] | VV | 2 | 1 | True | 0 | ROZPOCET
| VV |  | 9,60*9,00 |  | 86.4 | [12 empty] | VV | 2 | 2 | True | 0 | ROZPOCET
| VV |  | odpočet otvorů | [14 empty] | VV | 2 | 1 | True | 0 | ROZPOCET
| VV |  | -(0,42*0,68*2) |  | -0.571 | [12 empty] | VV | 2 | 2 | True | 0 | ROZPOCET
| VV |  | pohled jižní | [14 empty] | VV | 2 | 1 | True | 0 | ROZPOCET
| VV |  | 9,60*9,00+7,20*2,20/2 |  | 94.32 | [12 empty] | VV | 2 | 2 | True | 0 | ROZPOCET
| VV |  | odpočet otvorů | [14 empty] | VV | 2 | 1 | True | 0 | ROZPOCET
| VV |  | -(0,42*0,79*2) |  | -0.664 | [12 empty] | VV | 2 | 2 | True | 0 | ROZPOCET
| VV |  | Součet |  | 1669.866 | [12 empty] | VV | 2 | 4 | True | 1 | ROZPOCET
169 | K | 978023471 | Vyškrabání spár zdiva cihelného komínového | m2 | 20.788 |  | 0 |  |  | základní |  | 0 | 0 | 0 | 0.014 | 0.29103 | 4 | K | 2 |  |  |  | ROZPOCET | 0 | 0 | 0 | 0 | 0 | 1 | 0 | 4 | 1979265106
| PP |  | Vyškrabání spár zdiva cihelného komínového | [14 empty] | PP | 2
| Online PSC |  | https://podminky.urs.cz/item/CS_URS_2021_02/978023471 | [14 empty] | Online PSC | 2
| VV |  | komín | [14 empty] | VV | 2 | 1 | True | 0 | ROZPOCET
| VV |  | (1,45+0,48)*2*3,80 |  | 14.668 | [12 empty] | VV | 2 | 2 | True | 0 | ROZPOCET
| VV |  | (0,45)*4*3,40 |  | 6.12 | [12 empty] | VV | 2 | 2 | True | 0 | ROZPOCET
| VV |  | Součet |  | 20.788 | [12 empty] | VV | 2 | 4 | True | 1 | ROZPOCET
170 | K | 978059541 | Odsekání a odebrání obkladů stěn z vnitřních obkládaček plochy přes 1 m2 | m2 | 57.481 |  | 0 |  |  | základní |  | 0 | 0 | 0 | 0.068 | 3.9087 | 4 | K | 2 |  |  |  | ROZPOCET | 0 | 0 | 0 | 0 | 0 | 1 | 0 | 4 | -157378296
| PP |  | Odsekání a odebrání obkladů stěn z vnitřních obkládaček plochy přes 1 m2 | [14 empty] | PP | 2
| Online PSC |  | https://podminky.urs.cz/item/CS_URS_2021_02/978059541 | [14 empty] | Online PSC | 2
| VV |  | 1. NP | [14 empty] | VV | 2 | 1 | True | 0 | ROZPOCET
| VV |  | m.č. 101a | [14 empty] | VV | 2 | 1 | True | 0 | ROZPOCET
| VV |  | 1,50*(0,90+1,40)*2 |  | 6.9 | [12 empty] | VV | 2 | 2 | True | 0 | ROZPOCET
| VV |  | odpočet otvorů | [14 empty] | VV | 2 | 1 | True | 0 | ROZPOCET
| VV |  | -(0,60*1,50) |  | -0.9 | [12 empty] | VV | 2 | 2 | True | 0 | ROZPOCET
| VV |  | m.č. 105 - za umyvadlem | [14 empty] | VV | 2 | 1 | True | 0 | ROZPOCET
| VV |  | 1,30*(1,00+0,59) |  | 2.067 | [12 empty] | VV | 2 | 2 | True | 0 | ROZPOCET
| VV |  | sprchový kout | [14 empty] | VV | 2 | 1 | True | 0 | ROZPOCET
| VV |  | 2,00*1,25*2 |  | 5 | [12 empty] | VV | 2 | 2 | True | 0 | ROZPOCET
| VV |  | m.č. 106 | [14 empty] | VV | 2 | 1 | True | 0 | ROZPOCET
| VV |  | 1,30*(3,16) |  | 4.108 | [12 empty] | VV | 2 | 2 | True | 0 | ROZPOCET
| VV |  | odpočet otvorů | [14 empty] | VV | 2 | 1 | True | 0 | ROZPOCET
| VV |  | -(1,80*0,90) |  | -1.62 | [12 empty] | VV | 2 | 2 | True | 0 | ROZPOCET
| VV |  | m.č. 107 a 108 | [14 empty] | VV | 2 | 1 | True | 0 | ROZPOCET
| VV |  | 1,30*(6,82+0,29+0,07+0,33) |  | 9.763 | [12 empty] | VV | 2 | 2 | True | 0 | ROZPOCET
| VV |  | odpočet otvorů | [14 empty] | VV | 2 | 1 | True | 0 | ROZPOCET
| VV |  | -(1,30*1,30+1,80*0,90*2) |  | -4.93 | [12 empty] | VV | 2 | 2 | True | 0 | ROZPOCET
| VV |  | m.č. 113 | [14 empty] | VV | 2 | 1 | True | 0 | ROZPOCET
| VV |  | 1,30*(0,63+3,65) |  | 5.564 | [12 empty] | VV | 2 | 2 | True | 0 | ROZPOCET
| VV |  | m.č. 115 | [14 empty] | VV | 2 | 1 | True | 0 | ROZPOCET
| VV |  | 2,00*(1,20+1,80+0,85) |  | 7.7 | [12 empty] | VV | 2 | 2 | True | 0 | ROZPOCET
| VV |  | Mezisoučet |  | 33.652 | [12 empty] | VV | 2 | 3 | True | 0 | ROZPOCET
| VV |  | 2. NP | [14 empty] | VV | 2 | 1 | True | 0 | ROZPOCET
| VV |  | m.č. 203 | [14 empty] | VV | 2 | 1 | True | 0 | ROZPOCET
| VV |  | 2,00*(2,60+1,47)*2 |  | 16.28 | [12 empty] | VV | 2 | 2 | True | 0 | ROZPOCET
| VV |  | ostění | [14 empty] | VV | 2 | 1 | True | 0 | ROZPOCET
| VV |  | 0,185*(1,20+(2,00-1,505)*2) |  | 0.405 | [12 empty] | VV | 2 | 2 | True | 0 | ROZPOCET
| VV |  | odpočet otvorů | [14 empty] | VV | 2 | 1 | True | 0 | ROZPOCET
| VV |  | -(0,60*1,97+1,20*(2,00-1,505)) |  | -1.776 | [12 empty] | VV | 2 | 2 | True | 0 | ROZPOCET
| VV |  | m.č. 205 | [14 empty] | VV | 2 | 1 | True | 0 | ROZPOCET
| VV |  | 2,00*(3,33+0,83+0,30) |  | 8.92 | [12 empty] | VV | 2 | 2 | True | 0 | ROZPOCET
| VV |  | Mezisoučet |  | 23.829 | [12 empty] | VV | 2 | 3 | True | 0 | ROZPOCET
| VV |  | Součet |  | 57.481 | [12 empty] | VV | 2 | 4 | True | 1 | ROZPOCET
171 | K | 985131111 | Očištění ploch stěn, rubu kleneb a podlah tlakovou vodou | m2 | 770.45 |  | 0 |  |  | základní |  | 0 | 0 | 0 | 0 | 0 | 4 | K | 2 |  |  |  | ROZPOCET | 0 | 0 | 0 | 0 | 0 | 1 | 0 | 4 | 660405692
| PP |  | Očištění ploch stěn, rubu kleneb a podlah tlakovou vodou | [14 empty] | PP | 2
| Online PSC |  | https://podminky.urs.cz/item/CS_URS_2021_02/985131111 | [14 empty] | Online PSC | 2
| VV |  | 1. PP | [14 empty] | VV | 2 | 1 | True | 0 | ROZPOCET
| VV |  | m.č. 0.01 | [14 empty] | VV | 2 | 1 | True | 0 | ROZPOCET
| VV |  | (5,20+2,40)*2*2,25 |  | 34.2 | [12 empty] | VV | 2 | 2 | True | 0 | ROZPOCET
| VV |  | ostění | [14 empty] | VV | 2 | 1 | True | 0 | ROZPOCET
| VV |  | 0,60*(0,80+2,00*2) |  | 2.88 | [12 empty] | VV | 2 | 2 | True | 0 | ROZPOCET
| VV |  | odpočet otvorů | [14 empty] | VV | 2 | 1 | True | 0 | ROZPOCET
| VV |  | -(0,80*2,00+1,125*2,25) |  | -4.131 | [12 empty] | VV | 2 | 2 | True | 0 | ROZPOCET
| VV |  | m.č. 0.02 | [14 empty] | VV | 2 | 1 | True | 0 | ROZPOCET
| VV |  | (3,38+3,36)*2*2,25 |  | 30.33 | [12 empty] | VV | 2 | 2 | True | 0 | ROZPOCET
| VV |  | ostění | [14 empty] | VV | 2 | 1 | True | 0 | ROZPOCET
| VV |  | 0,62*(0,80+2,00*2) |  | 2.976 | [12 empty] | VV | 2 | 2 | True | 0 | ROZPOCET
| VV |  | 0,72*(0,80+1,60*2) |  | 2.88 | [12 empty] | VV | 2 | 2 | True | 0 | ROZPOCET
| VV |  | odpočet otvorů | [14 empty] | VV | 2 | 1 | True | 0 | ROZPOCET
| VV |  | -(0,80*2,00+0,80*1,10) |  | -2.48 | [12 empty] | VV | 2 | 2 | True | 0 | ROZPOCET
| VV |  | m.č. 0.03 | [14 empty] | VV | 2 | 1 | True | 0 | ROZPOCET
| VV |  | (4,09+5,04)*2*2,25 |  | 41.085 | [12 empty] | VV | 2 | 2 | True | 0 | ROZPOCET
| VV |  | ostění | [14 empty] | VV | 2 | 1 | True | 0 | ROZPOCET
| VV |  | 0,63*(0,80+2,00*2) |  | 3.024 | [12 empty] | VV | 2 | 2 | True | 0 | ROZPOCET
| VV |  | 0,75*(0,80+1,60*2) |  | 3 | [12 empty] | VV | 2 | 2 | True | 0 | ROZPOCET
| VV |  | odpočet otvorů | [14 empty] | VV | 2 | 1 | True | 0 | ROZPOCET
| VV |  | -(0,80*2,00+0,80*1,10) |  | -2.48 | [12 empty] | VV | 2 | 2 | True | 0 | ROZPOCET
| VV |  | m.č. 0.04 | [14 empty] | VV | 2 | 1 | True | 0 | ROZPOCET
| VV |  | (3,36+2,96)*2*2,25 |  | 28.44 | [12 empty] | VV | 2 | 2 | True | 0 | ROZPOCET
| VV |  | ostění | [14 empty] | VV | 2 | 1 | True | 0 | ROZPOCET
| VV |  | 0,63*(0,85+2,00*2) |  | 3.056 | [12 empty] | VV | 2 | 2 | True | 0 | ROZPOCET
| VV |  | 0,75*(0,80+1,60*2) |  | 3 | [12 empty] | VV | 2 | 2 | True | 0 | ROZPOCET
| VV |  | odpočet otvorů | [14 empty] | VV | 2 | 1 | True | 0 | ROZPOCET
| VV |  | -(0,85*2,00+0,80*1,10) |  | -2.58 | [12 empty] | VV | 2 | 2 | True | 0 | ROZPOCET
| VV |  | m.č. 0.05 | [14 empty] | VV | 2 | 1 | True | 0 | ROZPOCET
| VV |  | (3,27+3,09*2)*2,25 |  | 21.263 | [12 empty] | VV | 2 | 2 | True | 0 | ROZPOCET
| VV |  | ostění | [14 empty] | VV | 2 | 1 | True | 0 | ROZPOCET
| VV |  | 0,75*(0,80+1,60*2) |  | 3 | [12 empty] | VV | 2 | 2 | True | 0 | ROZPOCET
| VV |  | odpočet otvorů | [14 empty] | VV | 2 | 1 | True | 0 | ROZPOCET
| VV |  | -(0,85*2,00+0,80*1,10) |  | -2.58 | [12 empty] | VV | 2 | 2 | True | 0 | ROZPOCET
| VV |  | m.č. 0.06 | [14 empty] | VV | 2 | 1 | True | 0 | ROZPOCET
| VV |  | (1,77*2+3,27)*2,25 |  | 15.323 | [12 empty] | VV | 2 | 2 | True | 0 | ROZPOCET
| VV |  | m.č. 0.07 | [14 empty] | VV | 2 | 1 | True | 0 | ROZPOCET
| VV |  | ((2,785+1,22+2,785)*2+2,60)*2,25 |  | 36.405 | [12 empty] | VV | 2 | 2 | True | 0 | ROZPOCET
| VV |  | Mezisoučet |  | 216.611 | [12 empty] | VV | 2 | 3 | True | 0 | ROZPOCET
| VV |  | pohled západní | [14 empty] | VV | 2 | 1 | True | 0 | ROZPOCET
| VV |  | (2,80+20,50)*4,00 |  | 93.2 | [12 empty] | VV | 2 | 2 | True | 0 | ROZPOCET
| VV |  | 6,30*9,00+6,30*2,40/2 |  | 64.26 | [12 empty] | VV | 2 | 2 | True | 0 | ROZPOCET
| VV |  | 7,10*7,90 |  | 56.09 | [12 empty] | VV | 2 | 2 | True | 0 | ROZPOCET
| VV |  | odpočet otvorů | [14 empty] | VV | 2 | 1 | True | 0 | ROZPOCET
| VV |  | -(1,00*1,30+1,80*1,30*10+1,30*2,80*2+1,30*2,30+1,20*1,14*2+0,42*0,79*2) |  | -38.37 | [12 empty] | VV | 2 | 2 | True | 0 | ROZPOCET
| VV |  | pohled východní | [14 empty] | VV | 2 | 1 | True | 0 | ROZPOCET
| VV |  | (2,80+20,50)*4,00 |  | 93.2 | [12 empty] | VV | 2 | 2 | True | 0 | ROZPOCET
| VV |  | 6,30*9,00+6,30*2,40/2 |  | 64.26 | [12 empty] | VV | 2 | 2 | True | 0 | ROZPOCET
| VV |  | 7,10*7,90 |  | 56.09 | [12 empty] | VV | 2 | 2 | True | 0 | ROZPOCET
| VV |  | odpočet otvorů | [14 empty] | VV | 2 | 1 | True | 0 | ROZPOCET
| VV |  | -(1,80*1,30*12+1,30*1,13+1,42*2,76+1,20*0,86+0,42*0,79*2) |  | -35.164 | [12 empty] | VV | 2 | 2 | True | 0 | ROZPOCET
| VV |  | pohled severní | [14 empty] | VV | 2 | 1 | True | 0 | ROZPOCET
| VV |  | 9,60*9,00 |  | 86.4 | [12 empty] | VV | 2 | 2 | True | 0 | ROZPOCET
| VV |  | odpočet otvorů | [14 empty] | VV | 2 | 1 | True | 0 | ROZPOCET
| VV |  | -(0,42*0,68*2) |  | -0.571 | [12 empty] | VV | 2 | 2 | True | 0 | ROZPOCET
| VV |  | pohled jižní | [14 empty] | VV | 2 | 1 | True | 0 | ROZPOCET
| VV |  | 9,60*9,00+7,20*2,20/2 |  | 94.32 | [12 empty] | VV | 2 | 2 | True | 0 | ROZPOCET
| VV |  | odpočet otvorů | [14 empty] | VV | 2 | 1 | True | 0 | ROZPOCET
| VV |  | -(0,42*0,79*2) |  | -0.664 | [12 empty] | VV | 2 | 2 | True | 0 | ROZPOCET
| VV |  | komín | [14 empty] | VV | 2 | 1 | True | 0 | ROZPOCET
| VV |  | (1,45+0,48)*2*3,80 |  | 14.668 | [12 empty] | VV | 2 | 2 | True | 0 | ROZPOCET
| VV |  | (0,45)*4*3,40 |  | 6.12 | [12 empty] | VV | 2 | 2 | True | 0 | ROZPOCET
| VV |  | Součet |  | 770.45 | [12 empty] | VV | 2 | 4 | True | 1 | ROZPOCET
172 | K | 985131221 | Očištění ploch stěn, rubu kleneb a podlah nesušeným křemičitým pískem (metodou torbo) | m2 | 21.51 |  | 0 |  |  | základní |  | 0 | 0.00506 | 0.10884 | 0.005 | 0.10755 | 4 | K | 2 |  |  |  | ROZPOCET | 0 | 0 | 0 | 0 | 0 | 1 | 0 | 4 | -489540370
| PP |  | Očištění ploch stěn, rubu kleneb a podlah nesušeným křemičitým pískem (metodou torbo) | [14 empty] | PP | 2
| Online PSC |  | https://podminky.urs.cz/item/CS_URS_2021_02/985131221 | [14 empty] | Online PSC | 2
| VV |  | povrch schodiště | [14 empty] | VV | 2 | 1 | True | 0 | ROZPOCET
| VV |  | 7,17 |  | 7.17 | [12 empty] | VV | 2 | 2 | True | 0 | ROZPOCET
| VV |  | Mezisoučet |  | 7.17 | [12 empty] | VV | 2 | 3 | True | 0 | ROZPOCET
| VV |  | povrch schodiště | [14 empty] | VV | 2 | 1 | True | 0 | ROZPOCET
| VV |  | 7,17 |  | 7.17 | [12 empty] | VV | 2 | 2 | True | 0 | ROZPOCET
| VV |  | Mezisoučet |  | 7.17 | [12 empty] | VV | 2 | 3 | True | 0 | ROZPOCET
| VV |  | povrch schodiště | [14 empty] | VV | 2 | 1 | True | 0 | ROZPOCET
| VV |  | 7,17 |  | 7.17 | [12 empty] | VV | 2 | 2 | True | 0 | ROZPOCET
| VV |  | Mezisoučet |  | 7.17 | [12 empty] | VV | 2 | 3 | True | 0 | ROZPOCET
| VV |  | Součet |  | 21.51 | [12 empty] | VV | 2 | 4 | True | 1 | ROZPOCET
173 | K | 985131411 | Vysušení ploch stěn, rubu kleneb a podlah stlačeným vzduchem | m2 | 216.611 |  | 0 |  |  | základní |  | 0 | 0 | 0 | 0 | 0 | 4 | K | 2 |  |  |  | ROZPOCET | 0 | 0 | 0 | 0 | 0 | 1 | 0 | 4 | 718941873
| PP |  | Vysušení ploch stěn, rubu kleneb a podlah stlačeným vzduchem | [14 empty] | PP | 2
| Online PSC |  | https://podminky.urs.cz/item/CS_URS_2021_02/985131411 | [14 empty] | Online PSC | 2
| VV |  | 1.PP | [14 empty] | VV | 2 | 1 | True | 0 | ROZPOCET
| VV |  | m.č. 0.01 | [14 empty] | VV | 2 | 1 | True | 0 | ROZPOCET
| VV |  | (5,20+2,40)*2*2,25 |  | 34.2 | [12 empty] | VV | 2 | 2 | True | 0 | ROZPOCET
| VV |  | ostění | [14 empty] | VV | 2 | 1 | True | 0 | ROZPOCET
| VV |  | 0,60*(0,80+2,00*2) |  | 2.88 | [12 empty] | VV | 2 | 2 | True | 0 | ROZPOCET
| VV |  | odpočet otvorů | [14 empty] | VV | 2 | 1 | True | 0 | ROZPOCET
| VV |  | -(0,80*2,00+1,125*2,25) |  | -4.131 | [12 empty] | VV | 2 | 2 | True | 0 | ROZPOCET
| VV |  | m.č. 0.02 | [14 empty] | VV | 2 | 1 | True | 0 | ROZPOCET
| VV |  | (3,38+3,36)*2*2,25 |  | 30.33 | [12 empty] | VV | 2 | 2 | True | 0 | ROZPOCET
| VV |  | ostění | [14 empty] | VV | 2 | 1 | True | 0 | ROZPOCET
| VV |  | 0,62*(0,80+2,00*2) |  | 2.976 | [12 empty] | VV | 2 | 2 | True | 0 | ROZPOCET
| VV |  | 0,72*(0,80+1,60*2) |  | 2.88 | [12 empty] | VV | 2 | 2 | True | 0 | ROZPOCET
| VV |  | odpočet otvorů | [14 empty] | VV | 2 | 1 | True | 0 | ROZPOCET
| VV |  | -(0,80*2,00+0,80*1,10) |  | -2.48 | [12 empty] | VV | 2 | 2 | True | 0 | ROZPOCET
| VV |  | m.č. 0.03 | [14 empty] | VV | 2 | 1 | True | 0 | ROZPOCET
| VV |  | (4,09+5,04)*2*2,25 |  | 41.085 | [12 empty] | VV | 2 | 2 | True | 0 | ROZPOCET
| VV |  | ostění | [14 empty] | VV | 2 | 1 | True | 0 | ROZPOCET
| VV |  | 0,63*(0,80+2,00*2) |  | 3.024 | [12 empty] | VV | 2 | 2 | True | 0 | ROZPOCET
| VV |  | 0,75*(0,80+1,60*2) |  | 3 | [12 empty] | VV | 2 | 2 | True | 0 | ROZPOCET
| VV |  | odpočet otvorů | [14 empty] | VV | 2 | 1 | True | 0 | ROZPOCET
| VV |  | -(0,80*2,00+0,80*1,10) |  | -2.48 | [12 empty] | VV | 2 | 2 | True | 0 | ROZPOCET
| VV |  | m.č. 0.04 | [14 empty] | VV | 2 | 1 | True | 0 | ROZPOCET
| VV |  | (3,36+2,96)*2*2,25 |  | 28.44 | [12 empty] | VV | 2 | 2 | True | 0 | ROZPOCET
| VV |  | ostění | [14 empty] | VV | 2 | 1 | True | 0 | ROZPOCET
| VV |  | 0,63*(0,85+2,00*2) |  | 3.056 | [12 empty] | VV | 2 | 2 | True | 0 | ROZPOCET
| VV |  | 0,75*(0,80+1,60*2) |  | 3 | [12 empty] | VV | 2 | 2 | True | 0 | ROZPOCET
| VV |  | odpočet otvorů | [14 empty] | VV | 2 | 1 | True | 0 | ROZPOCET
| VV |  | -(0,85*2,00+0,80*1,10) |  | -2.58 | [12 empty] | VV | 2 | 2 | True | 0 | ROZPOCET
| VV |  | m.č. 0.05 | [14 empty] | VV | 2 | 1 | True | 0 | ROZPOCET
| VV |  | (3,27+3,09*2)*2,25 |  | 21.263 | [12 empty] | VV | 2 | 2 | True | 0 | ROZPOCET
| VV |  | ostění | [14 empty] | VV | 2 | 1 | True | 0 | ROZPOCET
| VV |  | 0,75*(0,80+1,60*2) |  | 3 | [12 empty] | VV | 2 | 2 | True | 0 | ROZPOCET
| VV |  | odpočet otvorů | [14 empty] | VV | 2 | 1 | True | 0 | ROZPOCET
| VV |  | -(0,85*2,00+0,80*1,10) |  | -2.58 | [12 empty] | VV | 2 | 2 | True | 0 | ROZPOCET
| VV |  | m.č. 0.06 | [14 empty] | VV | 2 | 1 | True | 0 | ROZPOCET
| VV |  | (1,77*2+3,27)*2,25 |  | 15.323 | [12 empty] | VV | 2 | 2 | True | 0 | ROZPOCET
| VV |  | m.č. 0.07 | [14 empty] | VV | 2 | 1 | True | 0 | ROZPOCET
| VV |  | ((2,785+1,22+2,785)*2+2,60)*2,25 |  | 36.405 | [12 empty] | VV | 2 | 2 | True | 0 | ROZPOCET
| VV |  | Součet |  | 216.611 | [12 empty] | VV | 2 | 4 | True | 1 | ROZPOCET
174 | K | 985132111 | Očištění ploch líce kleneb a podhledů tlakovou vodou | m2 | 75.52 |  | 0 |  |  | základní |  | 0 | 0 | 0 | 0 | 0 | 4 | K | 2 |  |  |  | ROZPOCET | 0 | 0 | 0 | 0 | 0 | 1 | 0 | 4 | -300350477
| PP |  | Očištění ploch líce kleneb a podhledů tlakovou vodou | [14 empty] | PP | 2
| Online PSC |  | https://podminky.urs.cz/item/CS_URS_2021_02/985132111 | [14 empty] | Online PSC | 2
| VV |  | 1. PP | [14 empty] | VV | 2 | 1 | True | 0 | ROZPOCET
| VV |  | m.č. 0.01 - 0.08 | [14 empty] | VV | 2 | 1 | True | 0 | ROZPOCET
| VV |  | (8,72+11,86+20,87+10,70+10,40+5,80+7,17) |  | 75.52 | [12 empty] | VV | 2 | 2 | True | 1 | ROZPOCET
175 | K | 985132411 | Vysušení ploch líce kleneb a podhledů stlačeným vzduchem | m2 | 75.52 |  | 0 |  |  | základní |  | 0 | 0 | 0 | 0 | 0 | 4 | K | 2 |  |  |  | ROZPOCET | 0 | 0 | 0 | 0 | 0 | 1 | 0 | 4 | -863177700
| PP |  | Vysušení ploch líce kleneb a podhledů stlačeným vzduchem | [14 empty] | PP | 2
| Online PSC |  | https://podminky.urs.cz/item/CS_URS_2021_02/985132411 | [14 empty] | Online PSC | 2
| VV |  | 1. PP | [14 empty] | VV | 2 | 1 | True | 0 | ROZPOCET
| VV |  | m.č. 0.01 - 0.08 | [14 empty] | VV | 2 | 1 | True | 0 | ROZPOCET
| VV |  | (8,72+11,86+20,87+10,70+10,40+5,80+7,17) |  | 75.52 | [12 empty] | VV | 2 | 2 | True | 1 | ROZPOCET
176 | K | 985221101 | Doplnění zdiva cihlami do aktivované malty | m3 | 6.204 |  | 0 |  |  | základní |  | 0 | 0.54034 | 3.3523 | 0 | 0 | 4 | K | 2 |  |  |  | ROZPOCET | 0 | 0 | 0 | 0 | 0 | 1 | 0 | 4 | 620531658
| PP |  | Doplnění zdiva cihlami do aktivované malty | [14 empty] | PP | 2
| Online PSC |  | https://podminky.urs.cz/item/CS_URS_2021_02/985221101 | [14 empty] | Online PSC | 2
| VV |  | Půdorys 1. PP - doplnění zdiva CPP předpoklad 1 m3 | [14 empty] | VV | 2 | 1 | True | 0 | ROZPOCET
| VV |  | 1,00 |  | 1 | [12 empty] | VV | 2 | 2 | True | 0 | ROZPOCET
| VV |  | Mezisoučet |  | 1 | [12 empty] | VV | 2 | 3 | True | 0 | ROZPOCET
| VV |  | Půdorys 1. NP | [14 empty] | VV | 2 | 1 | True | 0 | ROZPOCET
| VV |  | mezi m.č. 1.01 a 1.12 | [14 empty] | VV | 2 | 1 | True | 0 | ROZPOCET
| VV |  | 0,47*0,96*2,02 |  | 0.911 | [12 empty] | VV | 2 | 2 | True | 0 | ROZPOCET
| VV |  | mezi m.č. 1.03 a 1.04 | [14 empty] | VV | 2 | 1 | True | 0 | ROZPOCET
| VV |  | 0,43*0,90*2,03 |  | 0.786 | [12 empty] | VV | 2 | 2 | True | 0 | ROZPOCET
| VV |  | m.č. 1.07 | [14 empty] | VV | 2 | 1 | True | 0 | ROZPOCET
| VV |  | 0,20*0,735*3,45 |  | 0.507 | [12 empty] | VV | 2 | 2 | True | 0 | ROZPOCET
| VV |  | Mezisoučet |  | 2.204 | [12 empty] | VV | 2 | 3 | True | 0 | ROZPOCET
| VV |  | Půdorys 2. NP - doplnění zdiva CPP předpoklad 1 m3 | [14 empty] | VV | 2 | 1 | True | 0 | ROZPOCET
| VV |  | 1,00 |  | 1 | [12 empty] | VV | 2 | 2 | True | 0 | ROZPOCET
| VV |  | Mezisoučet |  | 1 | [12 empty] | VV | 2 | 3 | True | 0 | ROZPOCET
| VV |  | půdorys krovu nad nízkou částí - doplnění zdiva CPP předpoklad 1 m3 | [14 empty] | VV | 2 | 1 | True | 0 | ROZPOCET
| VV |  | 1,00 |  | 1 | [12 empty] | VV | 2 | 2 | True | 0 | ROZPOCET
| VV |  | Mezisoučet |  | 1 | [12 empty] | VV | 2 | 3 | True | 0 | ROZPOCET
| VV |  | půdorys krovu nad vysokou část - doplnění zdiva CPP předpoklad 1 m3 | [14 empty] | VV | 2 | 1 | True | 0 | ROZPOCET
| VV |  | 1,00 |  | 1 | [12 empty] | VV | 2 | 2 | True | 0 | ROZPOCET
| VV |  | Součet |  | 6.204 | [12 empty] | VV | 2 | 4 | True | 1 | ROZPOCET
177 | M | 59610001 | cihla pálená plná do P15 290x140x65mm | kus | 1892.22 |  | 0 |  |  | základní |  | 0 | 0.0041 | 7.7581 | 0 | 0 | 8 | M | 2 |  |  |  | ROZPOCET | 0 | 0 | 0 | 0 | 0 | 1 | 0 | 4 | 201017296
| PP |  | cihla pálená plná do P15 290x140x65mm | [14 empty] | PP | 2
| P |  | Poznámka k položce: Spotřeba: 333 kus/m3 | [14 empty] | P | 2
| VV |  | 6,204*305 "Přepočtené koeficientem množství |  | 1892.22 | [12 empty] | VV | 2 | 2 | True | 1 | ROZPOCET
| D | 997 | Přesun sutě |  |  |  | 0 |  |  |  |  | 0 |  | 0.039985 |  | 0 | 1 | D | 1 |  |  |  | ROZPOCET | [6 empty] | 0
178 | K | 997013152 | Vnitrostaveništní doprava suti a vybouraných hmot pro budovy v přes 6 do 9 m s omezením mechanizace | t | 778.822 |  | 0 |  |  | základní |  | 0 | 0 | 0 | 0 | 0 | 4 | K | 2 |  |  |  | ROZPOCET | 0 | 0 | 0 | 0 | 0 | 1 | 0 | 4 | -1777040081
| PP |  | Vnitrostaveništní doprava suti a vybouraných hmot vodorovně do 50 m svisle s omezením mechanizace pro budovy a haly výšky přes 6 do 9 m | [14 empty] | PP | 2
| Online PSC |  | https://podminky.urs.cz/item/CS_URS_2021_02/997013152 | [14 empty] | Online PSC | 2
179 | K | 997013501 | Odvoz suti a vybouraných hmot na skládku nebo meziskládku do 1 km se složením | t | 778.822 |  | 0 |  |  | základní |  | 0 | 0 | 0 | 0 | 0 | 4 | K | 2 |  |  |  | ROZPOCET | 0 | 0 | 0 | 0 | 0 | 1 | 0 | 4 | 1246368694
| PP |  | Odvoz suti a vybouraných hmot na skládku nebo meziskládku do 1 km se složením | [14 empty] | PP | 2
| Online PSC |  | https://podminky.urs.cz/item/CS_URS_2021_02/997013501 | [14 empty] | Online PSC | 2
180 | K | 997013509 | Příplatek k odvozu suti a vybouraných hmot na skládku ZKD 1 km přes 1 km | t | 15969.34 |  | 0 |  |  | základní |  | 0 | 0 | 0 | 0 | 0 | 4 | K | 2 |  |  |  | ROZPOCET | 0 | 0 | 0 | 0 | 0 | 1 | 0 | 4 | 1916277337
| PP |  | Příplatek k odvozu suti a vybouraných hmot na skládku ZKD 1 km přes 1 km | [14 empty] | PP | 2
| Online PSC |  | https://podminky.urs.cz/item/CS_URS_2021_02/997013509 | [14 empty] | Online PSC | 2
| VV |  | 798,467*20 "Přepočtené koeficientem množství |  | 15969.34 | [12 empty] | VV | 2 | 2 | True | 1 | ROZPOCET
181 | K | 997013601 | Poplatek za uložení na skládce (skládkovné) stavebního odpadu betonového kód odpadu 17 01 01 | t | 81.002 |  | 0 |  |  | základní |  | 0 | 0 | 0 | 0 | 0 | 4 | K | 2 |  |  |  | ROZPOCET | 0 | 0 | 0 | 0 | 0 | 1 | 0 | 4 | -1031400071
| PP |  | Poplatek za uložení na skládce (skládkovné) stavebního odpadu betonového kód odpadu 17 01 01 | [14 empty] | PP | 2
| Online PSC |  | https://podminky.urs.cz/item/CS_URS_2021_02/997013601 | [14 empty] | Online PSC | 2
| VV |  | 14,513+64,828+1,661 |  | 81.002 | [12 empty] | VV | 2 | 2 | True | 0 | ROZPOCET
| VV |  | Součet |  | 81.002 | [12 empty] | VV | 2 | 4 | True | 1 | ROZPOCET
182 | K | 997013602 | Poplatek za uložení na skládce (skládkovné) stavebního odpadu železobetonového kód odpadu 17 01 01 | t | 127.793 |  | 0 |  |  | základní |  | 0 | 0 | 0 | 0 | 0 | 4 | K | 2 |  |  |  | ROZPOCET | 0 | 0 | 0 | 0 | 0 | 1 | 0 | 4 | -100166060
| PP |  | Poplatek za uložení na skládce (skládkovné) stavebního odpadu železobetonového kód odpadu 17 01 01 | [14 empty] | PP | 2
| Online PSC |  | https://podminky.urs.cz/item/CS_URS_2021_02/997013602 | [14 empty] | Online PSC | 2
| VV |  | 109,594+18,199 |  | 127.793 | [12 empty] | VV | 2 | 2 | True | 0 | ROZPOCET
| VV |  | Součet |  | 127.793 | [12 empty] | VV | 2 | 4 | True | 1 | ROZPOCET
183 | K | 997013603 | Poplatek za uložení na skládce (skládkovné) stavebního odpadu cihelného kód odpadu 17 01 02 | t | 168.123 |  | 0 |  |  | základní |  | 0 | 0 | 0 | 0 | 0 | 4 | K | 2 |  |  |  | ROZPOCET | 0 | 0 | 0 | 0 | 0 | 1 | 0 | 4 | 1030275180
| PP |  | Poplatek za uložení na skládce (skládkovné) stavebního odpadu cihelného kód odpadu 17 01 02 | [14 empty] | PP | 2
| Online PSC |  | https://podminky.urs.cz/item/CS_URS_2021_02/997013603 | [14 empty] | Online PSC | 2
| VV |  | 132,803+1,213+5,076+22,497+0,324+1,235+0,061+0,317+3,956+0,582+0,059 |  | 168.123 | [12 empty] | VV | 2 | 2 | True | 1 | ROZPOCET
184 | K | 997013631 | Poplatek za uložení na skládce (skládkovné) stavebního odpadu směsného kód odpadu 17 09 04 | t | 318.202 |  | 0 |  |  | základní |  | 0 | 0 | 0 | 0 | 0 | 4 | K | 2 |  |  |  | ROZPOCET | 0 | 0 | 0 | 0 | 0 | 1 | 0 | 4 | -1965657636
| PP |  | Poplatek za uložení na skládce (skládkovné) stavebního odpadu směsného kód odpadu 17 09 04 | [14 empty] | PP | 2
| Online PSC |  | https://podminky.urs.cz/item/CS_URS_2021_02/997013631 | [14 empty] | Online PSC | 2
| VV |  | 778,782-(81,002+127,793+168,123+1,098+66,605+1,419+7,27+7,27) |  | 318.202 | [12 empty] | VV | 2 | 2 | True | 1 | ROZPOCET
185 | K | 997013804 | Poplatek za uložení na skládce (skládkovné) stavebního odpadu ze skla kód odpadu 17 02 02 | t | 1.098 |  | 0 |  |  | základní |  | 0 | 0 | 0 | 0 | 0 | 4 | K | 2 |  |  |  | ROZPOCET | 0 | 0 | 0 | 0 | 0 | 1 | 0 | 4 | -1890668484
| PP |  | Poplatek za uložení na skládce (skládkovné) stavebního odpadu ze skla kód odpadu 17 02 02 | [14 empty] | PP | 2
| Online PSC |  | https://podminky.urs.cz/item/CS_URS_2021_02/997013804 | [14 empty] | Online PSC | 2
| VV |  | 0,262+0,836 |  | 1.098 | [12 empty] | VV | 2 | 2 | True | 1 | ROZPOCET
186 | K | 997013811 | Poplatek za uložení na skládce (skládkovné) stavebního odpadu dřevěného kód odpadu 17 02 01 | t | 66.605 |  | 0 |  |  | základní |  | 0 | 0 | 0 | 0 | 0 | 4 | K | 2 |  |  |  | ROZPOCET | 0 | 0 | 0 | 0 | 0 | 1 | 0 | 4 | 1967797310
| PP |  | Poplatek za uložení na skládce (skládkovné) stavebního odpadu dřevěného kód odpadu 17 02 01 | [14 empty] | PP | 2
| Online PSC |  | https://podminky.urs.cz/item/CS_URS_2021_02/997013811 | [14 empty] | Online PSC | 2
| VV |  | 0,212+1,448+3,454+1,137+29,27+0,186+0,077+30,821 |  | 66.605 | [12 empty] | VV | 2 | 2 | True | 1 | ROZPOCET
187 | K | 997013814 | Poplatek za uložení na skládce (skládkovné) stavebního odpadu izolací kód odpadu 17 06 04 | t | 1.419 |  | 0 |  |  | základní |  | 0 | 0 | 0 | 0 | 0 | 4 | K | 2 |  |  |  | ROZPOCET | 0 | 0 | 0 | 0 | 0 | 1 | 0 | 4 | -1924554832
| PP |  | Poplatek za uložení na skládce (skládkovné) stavebního odpadu izolací kód odpadu 17 06 04 | [14 empty] | PP | 2
| Online PSC |  | https://podminky.urs.cz/item/CS_URS_2021_02/997013814 | [14 empty] | Online PSC | 2
| VV |  | 1,419 |  | 1.419 | [12 empty] | VV | 2 | 2 | True | 0 | ROZPOCET
| VV |  | Součet |  | 1.419 | [12 empty] | VV | 2 | 4 | True | 1 | ROZPOCET
188 | K | 997006004 | Pytlování nebezpečného odpadu ze střešních šablon s obsahem azbestu | t | 7.27 |  | 0 |  |  | základní |  | 0 | 0.0055 | 0.039985 | 0 | 0 | 4 | K | 2 |  |  |  | ROZPOCET | 0 | 0 | 0 | 0 | 0 | 1 | 0 | 4 | 1155749128
| PP |  | Pytlování nebezpečného odpadu ze střešních šablon s obsahem azbestu | [14 empty] | PP | 2
| Online PSC |  | https://podminky.urs.cz/item/CS_URS_2021_02/997006004 | [14 empty] | Online PSC | 2
| VV |  | azbestová krytina | [14 empty] | VV | 2 | 1 | True | 0 | ROZPOCET
| VV |  | 7,27 |  | 7.27 | [12 empty] | VV | 2 | 2 | True | 1 | ROZPOCET
189 | K | 997013821 | Poplatek za uložení na skládce (skládkovné) stavebního odpadu s obsahem azbestu kód odpadu 17 06 05 | t | 7.27 |  | 0 |  |  | základní |  | 0 | 0 | 0 | 0 | 0 | 4 | K | 2 |  |  |  | ROZPOCET | 0 | 0 | 0 | 0 | 0 | 1 | 0 | 4 | 275244954
| PP |  | Poplatek za uložení na skládce (skládkovné) stavebního odpadu s obsahem azbestu kód odpadu 17 06 05 | [14 empty] | PP | 2
| Online PSC |  | https://podminky.urs.cz/item/CS_URS_2021_02/997013821 | [14 empty] | Online PSC | 2
| D | 998 | Přesun hmot |  |  |  | 0 |  |  |  |  | 0 |  | 0 |  | 0 | 1 | D | 1 |  |  |  | ROZPOCET | [6 empty] | 0
190 | K | 998018002 | Přesun hmot ruční pro budovy v do 12 m | t | 418.074 |  | 0 |  |  | základní |  | 0 | 0 | 0 | 0 | 0 | 4 | K | 2 |  |  |  | ROZPOCET | 0 | 0 | 0 | 0 | 0 | 1 | 0 | 4 | 621374332
| PP |  | Přesun hmot ruční pro budovy v do 12 m | [14 empty] | PP | 2
| Online PSC |  | https://podminky.urs.cz/item/CS_URS_2021_02/998018002 | [14 empty] | Online PSC | 2
| D | PSV | Práce a dodávky PSV |  |  |  | 0 |  |  |  |  | 0 |  | 53.5348 |  | 51.8471 | 2 | D | 0 |  |  |  | ROZPOCET | [6 empty] | 0
| D | 711 | Izolace proti vodě, vlhkosti a plynům |  |  |  | 0 |  |  |  |  | 0 |  | 3.2307 |  | 0 | 2 | D | 1 |  |  |  | ROZPOCET | [6 empty] | 0
191 | K | 711111002 | Provedení izolace proti zemní vlhkosti vodorovné za studena lakem asfaltovým | m2 | 91.874 |  | 0 |  |  | základní |  | 0 | 0 | 0 | 0 | 0 | 16 | K | 2 |  |  |  | ROZPOCET | 0 | 0 | 0 | 0 | 0 | 1 | 0 | 16 | 731084843
| PP |  | Provedení izolace proti zemní vlhkosti vodorovné za studena lakem asfaltovým | [14 empty] | PP | 2
| Online PSC |  | https://podminky.urs.cz/item/CS_URS_2021_02/711111002 | [14 empty] | Online PSC | 2
| VV |  | Podkladní vrstva podlahy 1. NP na terénu | [14 empty] | VV | 2 | 1 | True | 0 | ROZPOCET
| VV |  | 1. NP | [14 empty] | VV | 2 | 1 | True | 0 | ROZPOCET
| VV |  | m.č. 1.05, 1.07 | [14 empty] | VV | 2 | 1 | True | 0 | ROZPOCET
| VV |  | (4,30+18,50) |  | 22.8 | [12 empty] | VV | 2 | 2 | True | 0 | ROZPOCET
| VV |  | m.č. 1.08 | [14 empty] | VV | 2 | 1 | True | 0 | ROZPOCET
| VV |  | 4,97*1,68 |  | 8.35 | [12 empty] | VV | 2 | 2 | True | 0 | ROZPOCET
| VV |  | Podkladní vrstva podlahy 1. NP nad klenbou | [14 empty] | VV | 2 | 1 | True | 0 | ROZPOCET
| VV |  | 1. NP | [14 empty] | VV | 2 | 1 | True | 0 | ROZPOCET
| VV |  | m.č. 1.01, 1.02, 1.03, 1.09, 1.10, 1.11, 1.12 | [14 empty] | VV | 2 | 1 | True | 0 | ROZPOCET
| VV |  | (9,30+8,16+13,70+10,90+5,72+4,70+2,00) |  | 54.48 | [12 empty] | VV | 2 | 2 | True | 0 | ROZPOCET
| VV |  | m.č. 1.08 | [14 empty] | VV | 2 | 1 | True | 0 | ROZPOCET
| VV |  | 1,875*3,33 |  | 6.244 | [12 empty] | VV | 2 | 2 | True | 0 | ROZPOCET
| VV |  | Součet |  | 91.874 | [12 empty] | VV | 2 | 4 | True | 1 | ROZPOCET
192 | M | 11163150 | lak penetrační asfaltový | t | 0.036 |  | 0 |  |  | základní |  | 0 | 1 | 0.036 | 0 | 0 | 32 | M | 2 |  |  |  | ROZPOCET | 0 | 0 | 0 | 0 | 0 | 1 | 0 | 16 | -1991488440
| PP |  | lak penetrační asfaltový | [14 empty] | PP | 2
| P |  | Poznámka k položce: Spotřeba 0,3-0,4kg/m2 | [14 empty] | P | 2
| VV |  | 91,874*0,00039 "Přepočtené koeficientem množství |  | 0.036 | [12 empty] | VV | 2 | 2 | True | 1 | ROZPOCET
193 | K | 711112002 | Provedení izolace proti zemní vlhkosti svislé za studena lakem asfaltovým | m2 | 38.269 |  | 0 |  |  | základní |  | 0 | 0 | 0 | 0 | 0 | 16 | K | 2 |  |  |  | ROZPOCET | 0 | 0 | 0 | 0 | 0 | 1 | 0 | 16 | 1388824129
| PP |  | Provedení izolace proti zemní vlhkosti svislé za studena lakem asfaltovým | [14 empty] | PP | 2
| Online PSC |  | https://podminky.urs.cz/item/CS_URS_2021_02/711112002 | [14 empty] | Online PSC | 2
| VV |  | PODROBNÝ POPIS SKLADBY VIZ TZ - SANACE VNITŘNÍHO ZDIVA 1. NP | [14 empty] | VV | 2 | 1 | True | 0 | ROZPOCET
| VV |  | vytažení kvůli napojení na dodatečně vloženou hydroizolaci stěn, 2x asfaltový modifikovaný pás | [14 empty] | VV | 2 | 1 | True | 0 | ROZPOCET
| VV |  | 1. NP | [14 empty] | VV | 2 | 1 | True | 0 | ROZPOCET
| VV |  | m.č. 101 | [14 empty] | VV | 2 | 1 | True | 0 | ROZPOCET
| VV |  | (2,60+4,095)*2*(0,15+0,20) |  | 4.687 | [12 empty] | VV | 2 | 2 | True | 0 | ROZPOCET
| VV |  | odpočet otvorů | [14 empty] | VV | 2 | 1 | True | 0 | ROZPOCET
| VV |  | -(1,125*2+0,80+1,42)*(0,15+0,20) |  | -1.565 | [12 empty] | VV | 2 | 2 | True | 0 | ROZPOCET
| VV |  | m.č. 102 | [14 empty] | VV | 2 | 1 | True | 0 | ROZPOCET
| VV |  | (4,155*2+2,60+0,35+3,015+1,125*2)*(0,15+0,20) |  | 5.784 | [12 empty] | VV | 2 | 2 | True | 0 | ROZPOCET
| VV |  | odpočet otvorů | [14 empty] | VV | 2 | 1 | True | 0 | ROZPOCET
| VV |  | -(0,80)*(0,15+0,20) |  | -0.28 | [12 empty] | VV | 2 | 2 | True | 0 | ROZPOCET
| VV |  | m.č. 103 | [14 empty] | VV | 2 | 1 | True | 0 | ROZPOCET
| VV |  | (3,83+3,46)*2*(0,15+0,20) |  | 5.103 | [12 empty] | VV | 2 | 2 | True | 0 | ROZPOCET
| VV |  | odpočet otvorů | [14 empty] | VV | 2 | 1 | True | 0 | ROZPOCET
| VV |  | -(1,80)*(0,15+0,20) |  | -0.63 | [12 empty] | VV | 2 | 2 | True | 0 | ROZPOCET
| VV |  | m.č. 105 | [14 empty] | VV | 2 | 1 | True | 0 | ROZPOCET
| VV |  | (2,22+1,84)*2*(0,15+0,20) |  | 2.842 | [12 empty] | VV | 2 | 2 | True | 0 | ROZPOCET
| VV |  | ostění | [14 empty] | VV | 2 | 1 | True | 0 | ROZPOCET
| VV |  | 0,16*(0,15+0,20)*2 |  | 0.112 | [12 empty] | VV | 2 | 2 | True | 0 | ROZPOCET
| VV |  | odpočet otvorů | [14 empty] | VV | 2 | 1 | True | 0 | ROZPOCET
| VV |  | -(0,80*3+1,30)*(0,15+0,20) |  | -1.295 | [12 empty] | VV | 2 | 2 | True | 0 | ROZPOCET
| VV |  | m.č. 107 | [14 empty] | VV | 2 | 1 | True | 0 | ROZPOCET
| VV |  | (4,49+4,21)*2*(0,15+0,20) |  | 6.09 | [12 empty] | VV | 2 | 2 | True | 0 | ROZPOCET
| VV |  | odpočet otvorů | [14 empty] | VV | 2 | 1 | True | 0 | ROZPOCET
| VV |  | -(0,80)*(0,15+0,20) |  | -0.28 | [12 empty] | VV | 2 | 2 | True | 0 | ROZPOCET
| VV |  | m.č. 108 | [14 empty] | VV | 2 | 1 | True | 0 | ROZPOCET
| VV |  | (6,845+3,69)*2*(0,15+0,20) |  | 7.375 | [12 empty] | VV | 2 | 2 | True | 0 | ROZPOCET
| VV |  | ostění | [14 empty] | VV | 2 | 1 | True | 0 | ROZPOCET
| VV |  | 0,12*(0,15+0,20)*2 |  | 0.084 | [12 empty] | VV | 2 | 2 | True | 0 | ROZPOCET
| VV |  | odpočet otvorů | [14 empty] | VV | 2 | 1 | True | 0 | ROZPOCET
| VV |  | -(0,80)*(0,15+0,20) |  | -0.28 | [12 empty] | VV | 2 | 2 | True | 0 | ROZPOCET
| VV |  | m.č. 109 | [14 empty] | VV | 2 | 1 | True | 0 | ROZPOCET
| VV |  | (3,16+3,30)*2*(0,15+0,20) |  | 4.522 | [12 empty] | VV | 2 | 2 | True | 0 | ROZPOCET
| VV |  | ostění | [14 empty] | VV | 2 | 1 | True | 0 | ROZPOCET
| VV |  | 0,33*(0,15+0,20)*2 |  | 0.231 | [12 empty] | VV | 2 | 2 | True | 0 | ROZPOCET
| VV |  | odpočet otvorů | [14 empty] | VV | 2 | 1 | True | 0 | ROZPOCET
| VV |  | -(0,80*3)*(0,15+0,20) |  | -0.84 | [12 empty] | VV | 2 | 2 | True | 0 | ROZPOCET
| VV |  | m.č. 110 | [14 empty] | VV | 2 | 1 | True | 0 | ROZPOCET
| VV |  | (1,985+1,55)*2*(0,15+0,20) |  | 2.475 | [12 empty] | VV | 2 | 2 | True | 0 | ROZPOCET
| VV |  | odpočet otvorů | [14 empty] | VV | 2 | 1 | True | 0 | ROZPOCET
| VV |  | -(0,70*2+0,80)*(0,15+0,20) |  | -0.77 | [12 empty] | VV | 2 | 2 | True | 0 | ROZPOCET
| VV |  | m.č. 111 | [14 empty] | VV | 2 | 1 | True | 0 | ROZPOCET
| VV |  | (3,46+1,345)*2*(0,15+0,20) |  | 3.364 | [12 empty] | VV | 2 | 2 | True | 0 | ROZPOCET
| VV |  | odpočet otvorů | [14 empty] | VV | 2 | 1 | True | 0 | ROZPOCET
| VV |  | -(0,70)*(0,15+0,20) |  | -0.245 | [12 empty] | VV | 2 | 2 | True | 0 | ROZPOCET
| VV |  | m.č. 112 | [14 empty] | VV | 2 | 1 | True | 0 | ROZPOCET
| VV |  | (1,35+1,55)*2*(0,15+0,20) |  | 2.03 | [12 empty] | VV | 2 | 2 | True | 0 | ROZPOCET
| VV |  | odpočet otvorů | [14 empty] | VV | 2 | 1 | True | 0 | ROZPOCET
| VV |  | -(0,70)*(0,15+0,20) |  | -0.245 | [12 empty] | VV | 2 | 2 | True | 0 | ROZPOCET
| VV |  | Součet |  | 38.269 | [12 empty] | VV | 2 | 4 | True | 1 | ROZPOCET
194 | M | 11163150 | lak penetrační asfaltový | t | 0.016 |  | 0 |  |  | základní |  | 0 | 1 | 0.016 | 0 | 0 | 32 | M | 2 |  |  |  | ROZPOCET | 0 | 0 | 0 | 0 | 0 | 1 | 0 | 16 | -1674710995
| PP |  | lak penetrační asfaltový | [14 empty] | PP | 2
| P |  | Poznámka k položce: Spotřeba 0,3-0,4kg/m2 | [14 empty] | P | 2
| VV |  | 38,269*0,00041 "Přepočtené koeficientem množství |  | 0.016 | [12 empty] | VV | 2 | 2 | True | 1 | ROZPOCET
195 | K | 711141559 | Provedení izolace proti zemní vlhkosti pásy přitavením vodorovné NAIP | m2 | 183.748 |  | 0 |  |  | základní |  | 0 | 0.00039825 | 0.073178 | 0 | 0 | 16 | K | 2 |  |  |  | ROZPOCET | 0 | 0 | 0 | 0 | 0 | 1 | 0 | 16 | 1637067784
| PP |  | Provedení izolace proti zemní vlhkosti pásy přitavením vodorovné NAIP | [14 empty] | PP | 2
| Online PSC |  | https://podminky.urs.cz/item/CS_URS_2021_02/711141559 | [14 empty] | Online PSC | 2
| VV |  | 2x modifikovaný asfaltový pás | [14 empty] | VV | 2 | 1 | True | 0 | ROZPOCET
| VV |  | Podkladní vrstva podlahy 1. NP na terénu | [14 empty] | VV | 2 | 1 | True | 0 | ROZPOCET
| VV |  | 1. NP | [14 empty] | VV | 2 | 1 | True | 0 | ROZPOCET
| VV |  | m.č. 1.05, 1.07 | [14 empty] | VV | 2 | 1 | True | 0 | ROZPOCET
| VV |  | (4,30+18,50) |  | 22.8 | [12 empty] | VV | 2 | 2 | True | 0 | ROZPOCET
| VV |  | m.č. 1.08 | [14 empty] | VV | 2 | 1 | True | 0 | ROZPOCET
| VV |  | 4,97*1,68 |  | 8.35 | [12 empty] | VV | 2 | 2 | True | 0 | ROZPOCET
| VV |  | Podkladní vrstva podlahy 1. NP nad klenbou | [14 empty] | VV | 2 | 1 | True | 0 | ROZPOCET
| VV |  | 1. NP | [14 empty] | VV | 2 | 1 | True | 0 | ROZPOCET
| VV |  | m.č. 1.01, 1.02, 1.03, 1.09, 1.10, 1.11, 1.12 | [14 empty] | VV | 2 | 1 | True | 0 | ROZPOCET
| VV |  | (9,30+8,16+13,70+10,90+5,72+4,70+2,00) |  | 54.48 | [12 empty] | VV | 2 | 2 | True | 0 | ROZPOCET
| VV |  | m.č. 1.08 | [14 empty] | VV | 2 | 1 | True | 0 | ROZPOCET
| VV |  | 1,875*3,33 |  | 6.244 | [12 empty] | VV | 2 | 2 | True | 0 | ROZPOCET
| VV |  | Mezisoučet |  | 91.874 | [12 empty] | VV | 2 | 3 | True | 0 | ROZPOCET
| VV |  | druhá vrstva | [14 empty] | VV | 2 | 1 | True | 0 | ROZPOCET
| VV |  | 91,874 |  | 91.874 | [12 empty] | VV | 2 | 2 | True | 0 | ROZPOCET
| VV |  | Součet |  | 183.748 | [12 empty] | VV | 2 | 4 | True | 1 | ROZPOCET
196 | M | 62855001 | pás asfaltový natavitelný modifikovaný SBS tl 4,0mm s vložkou z polyesterové rohože a spalitelnou PE fólií nebo jemnozrnným minerálním posypem na horním povrchu | m2 | 214.158 |  | 0 |  |  | základní |  | 0 | 0.0053 | 1.135 | 0 | 0 | 32 | M | 2 |  |  |  | ROZPOCET | 0 | 0 | 0 | 0 | 0 | 1 | 0 | 16 | 943766862
| PP |  | pás asfaltový natavitelný modifikovaný SBS tl 4,0mm s vložkou z polyesterové rohože a spalitelnou PE fólií nebo jemnozrnným minerálním posypem na horním povrchu | [14 empty] | PP | 2
| VV |  | 183,748*1,1655 "Přepočtené koeficientem množství |  | 214.158 | [12 empty] | VV | 2 | 2 | True | 1 | ROZPOCET
197 | K | 711142559 | Provedení izolace proti zemní vlhkosti pásy přitavením svislé NAIP | m2 | 76.538 |  | 0 |  |  | základní |  | 0 | 0.00039825 | 0.030481 | 0 | 0 | 16 | K | 2 |  |  |  | ROZPOCET | 0 | 0 | 0 | 0 | 0 | 1 | 0 | 16 | 2061410327
| PP |  | Provedení izolace proti zemní vlhkosti pásy přitavením svislé NAIP | [14 empty] | PP | 2
| Online PSC |  | https://podminky.urs.cz/item/CS_URS_2021_02/711142559 | [14 empty] | Online PSC | 2
| VV |  | PODROBNÝ POPIS SKLADBY VIZ TZ - SANACE VNITŘNÍHO ZDIVA 1. NP | [14 empty] | VV | 2 | 1 | True | 0 | ROZPOCET
| VV |  | vytažení kvůli napojení na dodatečně vloženou hydroizolaci stěn, 2x asfaltový modifikovaný pás | [14 empty] | VV | 2 | 1 | True | 0 | ROZPOCET
| VV |  | 1. NP | [14 empty] | VV | 2 | 1 | True | 0 | ROZPOCET
| VV |  | m.č. 101 | [14 empty] | VV | 2 | 1 | True | 0 | ROZPOCET
| VV |  | (2,60+4,095)*2*(0,15+0,20) |  | 4.687 | [12 empty] | VV | 2 | 2 | True | 0 | ROZPOCET
| VV |  | odpočet otvorů | [14 empty] | VV | 2 | 1 | True | 0 | ROZPOCET
| VV |  | -(1,125*2+0,80+1,42)*(0,15+0,20) |  | -1.565 | [12 empty] | VV | 2 | 2 | True | 0 | ROZPOCET
| VV |  | m.č. 102 | [14 empty] | VV | 2 | 1 | True | 0 | ROZPOCET
| VV |  | (4,155*2+2,60+0,35+3,015+1,125*2)*(0,15+0,20) |  | 5.784 | [12 empty] | VV | 2 | 2 | True | 0 | ROZPOCET
| VV |  | odpočet otvorů | [14 empty] | VV | 2 | 1 | True | 0 | ROZPOCET
| VV |  | -(0,80)*(0,15+0,20) |  | -0.28 | [12 empty] | VV | 2 | 2 | True | 0 | ROZPOCET
| VV |  | m.č. 103 | [14 empty] | VV | 2 | 1 | True | 0 | ROZPOCET
| VV |  | (3,83+3,46)*2*(0,15+0,20) |  | 5.103 | [12 empty] | VV | 2 | 2 | True | 0 | ROZPOCET
| VV |  | odpočet otvorů | [14 empty] | VV | 2 | 1 | True | 0 | ROZPOCET
| VV |  | -(1,80)*(0,15+0,20) |  | -0.63 | [12 empty] | VV | 2 | 2 | True | 0 | ROZPOCET
| VV |  | m.č. 105 | [14 empty] | VV | 2 | 1 | True | 0 | ROZPOCET
| VV |  | (2,22+1,84)*2*(0,15+0,20) |  | 2.842 | [12 empty] | VV | 2 | 2 | True | 0 | ROZPOCET
| VV |  | ostění | [14 empty] | VV | 2 | 1 | True | 0 | ROZPOCET
| VV |  | 0,16*(0,15+0,20)*2 |  | 0.112 | [12 empty] | VV | 2 | 2 | True | 0 | ROZPOCET
| VV |  | odpočet otvorů | [14 empty] | VV | 2 | 1 | True | 0 | ROZPOCET
| VV |  | -(0,80*3+1,30)*(0,15+0,20) |  | -1.295 | [12 empty] | VV | 2 | 2 | True | 0 | ROZPOCET
| VV |  | m.č. 107 | [14 empty] | VV | 2 | 1 | True | 0 | ROZPOCET
| VV |  | (4,49+4,21)*2*(0,15+0,20) |  | 6.09 | [12 empty] | VV | 2 | 2 | True | 0 | ROZPOCET
| VV |  | odpočet otvorů | [14 empty] | VV | 2 | 1 | True | 0 | ROZPOCET
| VV |  | -(0,80)*(0,15+0,20) |  | -0.28 | [12 empty] | VV | 2 | 2 | True | 0 | ROZPOCET
| VV |  | m.č. 108 | [14 empty] | VV | 2 | 1 | True | 0 | ROZPOCET
| VV |  | (6,845+3,69)*2*(0,15+0,20) |  | 7.375 | [12 empty] | VV | 2 | 2 | True | 0 | ROZPOCET
| VV |  | ostění | [14 empty] | VV | 2 | 1 | True | 0 | ROZPOCET
| VV |  | 0,12*(0,15+0,20)*2 |  | 0.084 | [12 empty] | VV | 2 | 2 | True | 0 | ROZPOCET
| VV |  | odpočet otvorů | [14 empty] | VV | 2 | 1 | True | 0 | ROZPOCET
| VV |  | -(0,80)*(0,15+0,20) |  | -0.28 | [12 empty] | VV | 2 | 2 | True | 0 | ROZPOCET
| VV |  | m.č. 109 | [14 empty] | VV | 2 | 1 | True | 0 | ROZPOCET
| VV |  | (3,16+3,30)*2*(0,15+0,20) |  | 4.522 | [12 empty] | VV | 2 | 2 | True | 0 | ROZPOCET
| VV |  | ostění | [14 empty] | VV | 2 | 1 | True | 0 | ROZPOCET
| VV |  | 0,33*(0,15+0,20)*2 |  | 0.231 | [12 empty] | VV | 2 | 2 | True | 0 | ROZPOCET
| VV |  | odpočet otvorů | [14 empty] | VV | 2 | 1 | True | 0 | ROZPOCET
| VV |  | -(0,80*3)*(0,15+0,20) |  | -0.84 | [12 empty] | VV | 2 | 2 | True | 0 | ROZPOCET
| VV |  | m.č. 110 | [14 empty] | VV | 2 | 1 | True | 0 | ROZPOCET
| VV |  | (1,985+1,55)*2*(0,15+0,20) |  | 2.475 | [12 empty] | VV | 2 | 2 | True | 0 | ROZPOCET
| VV |  | odpočet otvorů | [14 empty] | VV | 2 | 1 | True | 0 | ROZPOCET
| VV |  | -(0,70*2+0,80)*(0,15+0,20) |  | -0.77 | [12 empty] | VV | 2 | 2 | True | 0 | ROZPOCET
| VV |  | m.č. 111 | [14 empty] | VV | 2 | 1 | True | 0 | ROZPOCET
| VV |  | (3,46+1,345)*2*(0,15+0,20) |  | 3.364 | [12 empty] | VV | 2 | 2 | True | 0 | ROZPOCET
| VV |  | odpočet otvorů | [14 empty] | VV | 2 | 1 | True | 0 | ROZPOCET
| VV |  | -(0,70)*(0,15+0,20) |  | -0.245 | [12 empty] | VV | 2 | 2 | True | 0 | ROZPOCET
| VV |  | m.č. 112 | [14 empty] | VV | 2 | 1 | True | 0 | ROZPOCET
| VV |  | (1,35+1,55)*2*(0,15+0,20) |  | 2.03 | [12 empty] | VV | 2 | 2 | True | 0 | ROZPOCET
| VV |  | odpočet otvorů | [14 empty] | VV | 2 | 1 | True | 0 | ROZPOCET
| VV |  | -(0,70)*(0,15+0,20) |  | -0.245 | [12 empty] | VV | 2 | 2 | True | 0 | ROZPOCET
| VV |  | Mezisoučet |  | 38.269 | [12 empty] | VV | 2 | 3 | True | 0 | ROZPOCET
| VV |  | druhá vrstva | [14 empty] | VV | 2 | 1 | True | 0 | ROZPOCET
| VV |  | 38,269 |  | 38.269 | [12 empty] | VV | 2 | 2 | True | 0 | ROZPOCET
| VV |  | Součet |  | 76.538 | [12 empty] | VV | 2 | 4 | True | 1 | ROZPOCET
198 | M | 62855001 | pás asfaltový natavitelný modifikovaný SBS tl 4,0mm s vložkou z polyesterové rohože a spalitelnou PE fólií nebo jemnozrnným minerálním posypem na horním povrchu | m2 | 93.453 |  | 0 |  |  | základní |  | 0 | 0.0053 | 0.4953 | 0 | 0 | 32 | M | 2 |  |  |  | ROZPOCET | 0 | 0 | 0 | 0 | 0 | 1 | 0 | 16 | -1719592626
| PP |  | pás asfaltový natavitelný modifikovaný SBS tl 4,0mm s vložkou z polyesterové rohože a spalitelnou PE fólií nebo jemnozrnným minerálním posypem na horním povrchu | [14 empty] | PP | 2
| VV |  | 76,538*1,221 "Přepočtené koeficientem množství |  | 93.453 | [12 empty] | VV | 2 | 2 | True | 1 | ROZPOCET
199 | K | 711161115 | Izolace proti zemní vlhkosti nopovou fólií vodorovná | m2 | 88.304 |  | 0 |  |  | základní |  | 0 | 0.0007475 | 0.066007 | 0 | 0 | 16 | K | 2 |  |  |  | ROZPOCET | 0 | 0 | 0 | 0 | 0 | 1 | 0 | 16 | -1112937760
| PP |  | Izolace proti zemní vlhkosti nopovou fólií vodorovná | [14 empty] | PP | 2
| Online PSC |  | https://podminky.urs.cz/item/CS_URS_2021_02/711161115 | [14 empty] | Online PSC | 2
| VV |  | skladba S03 | [14 empty] | VV | 2 | 1 | True | 0 | ROZPOCET
| VV |  | pro izolaci spodní stavby | [14 empty] | VV | 2 | 1 | True | 0 | ROZPOCET
| VV |  | (1,15+0,40)*(17,955*2+9,03*2+0,75*4) |  | 88.304 | [12 empty] | VV | 2 | 2 | True | 0 | ROZPOCET
| VV |  | Součet |  | 88.304 | [12 empty] | VV | 2 | 4 | True | 1 | ROZPOCET
200 | K | 711191001.R01 | Kontaktní penetrační, zpevňující a předběžně izolující můstek, plocha vodorovná | m2 | 92.379 |  | 0 |  |  | základní |  | 0 | 0 | 0 | 0 | 0 | 16 | K | 2 |  |  |  | ROZPOCET | 0 | 0 | 0 | 0 | 0 | 1 | 0 | 16 | -1894313902
| PP |  | Kontaktní penetrační, zpevňující a předběžně izolující můstek, plocha vodorovná | [14 empty] | PP | 2
| VV |  | Skladba dle odstavce 3.5.4 viz odborný posudek | [14 empty] | VV | 2 | 1 | True | 0 | ROZPOCET
| VV |  | PODROBNÝ POPIS SKLADBY VIZ TZ - HYDROIZOLACE PODLAH | [14 empty] | VV | 2 | 1 | True | 0 | ROZPOCET
| VV |  | 1. NP | [14 empty] | VV | 2 | 1 | True | 0 | ROZPOCET
| VV |  | m.č. 1.01 - 1.12 (kromě 1.04 a 1.06) | [14 empty] | VV | 2 | 1 | True | 0 | ROZPOCET
| VV |  | 9,30+8,16+13,70+4,30+18,50+10,70+10,90+5,72+4,70+2,00 |  | 87.98 | [12 empty] | VV | 2 | 2 | True | 0 | ROZPOCET
| VV |  | Součet |  | 87.98 | [12 empty] | VV | 2 | 4 | True | 0 | ROZPOCET
| VV |  | 87,98*1,05 "Přepočtené koeficientem množství |  | 92.379 | [12 empty] | VV | 2 | 2 | True | 1 | ROZPOCET
201 | M | 24551000.R01 | křemičitanová silikátová penetrace, ředěno s vodou v poměru 1:1, spotřeba cca 0,15 kg/m2 | kg | 13.197 |  | 0 |  |  | základní |  | 0 | 0.001 | 0.013197 | 0 | 0 | 32 | M | 2 |  |  |  | ROZPOCET | 0 | 0 | 0 | 0 | 0 | 1 | 0 | 16 | -902899609
| PP |  | křemičitanová silikátová penetrace, ředěno s vodou v poměru 1:1, spotřeba cca 0,15 kg/m2 | [14 empty] | PP | 2
| VV |  | 87,98*0,15 "Přepočtené koeficientem množství |  | 13.197 | [12 empty] | VV | 2 | 2 | True | 1 | ROZPOCET
202 | K | 711191011.R02 | Kontaktní penetrační, zpevňující a předběžně izolující můstek, plocha svislá | m2 | 169.903 |  | 0 |  |  | základní |  | 0 | 0 | 0 | 0 | 0 | 16 | K | 2 |  |  |  | ROZPOCET | 0 | 0 | 0 | 0 | 0 | 1 | 0 | 16 | 1068586436
| PP |  | Kontaktní penetrační, zpevňující a předběžně izolující můstek, plocha svislá | [14 empty] | PP | 2
| VV |  | Skladba dle odstavce 3.5.2 viz odborný posudek | [14 empty] | VV | 2 | 1 | True | 0 | ROZPOCET
| VV |  | PODROBNÝ POPIS SKLADBY VIZ TZ - DODATEČNÁ VERTIKÁLNÍ HYDROIZOLACE ZDIVA V INTERIÉRU | [14 empty] | VV | 2 | 1 | True | 0 | ROZPOCET
| VV |  | 1. NP | [14 empty] | VV | 2 | 1 | True | 0 | ROZPOCET
| VV |  | vytažený min 150 mm nad osu injektáže a min 200 mm od podlahy | [14 empty] | VV | 2 | 1 | True | 0 | ROZPOCET
| VV |  | m.č. 101 | [14 empty] | VV | 2 | 1 | True | 0 | ROZPOCET
| VV |  | (2,60+4,095)*2*(0,15+0,20) |  | 4.687 | [12 empty] | VV | 2 | 2 | True | 0 | ROZPOCET
| VV |  | odpočet otvorů | [14 empty] | VV | 2 | 1 | True | 0 | ROZPOCET
| VV |  | -(1,125*2+0,80+1,42)*(0,15+0,20) |  | -1.565 | [12 empty] | VV | 2 | 2 | True | 0 | ROZPOCET
| VV |  | m.č. 102 | [14 empty] | VV | 2 | 1 | True | 0 | ROZPOCET
| VV |  | (4,155*2+2,60+0,35+3,015+1,125*2)*(0,15+0,20) |  | 5.784 | [12 empty] | VV | 2 | 2 | True | 0 | ROZPOCET
| VV |  | odpočet otvorů | [14 empty] | VV | 2 | 1 | True | 0 | ROZPOCET
| VV |  | -(0,80)*(0,15+0,20) |  | -0.28 | [12 empty] | VV | 2 | 2 | True | 0 | ROZPOCET
| VV |  | m.č. 103 | [14 empty] | VV | 2 | 1 | True | 0 | ROZPOCET
| VV |  | (3,83+3,46)*2*(0,15+0,20) |  | 5.103 | [12 empty] | VV | 2 | 2 | True | 0 | ROZPOCET
| VV |  | odpočet otvorů | [14 empty] | VV | 2 | 1 | True | 0 | ROZPOCET
| VV |  | -(1,80)*(0,15+0,20) |  | -0.63 | [12 empty] | VV | 2 | 2 | True | 0 | ROZPOCET
| VV |  | m.č. 105 | [14 empty] | VV | 2 | 1 | True | 0 | ROZPOCET
| VV |  | (2,22+1,84)*2*(0,15+0,20) |  | 2.842 | [12 empty] | VV | 2 | 2 | True | 0 | ROZPOCET
| VV |  | odpočet otvorů | [14 empty] | VV | 2 | 1 | True | 0 | ROZPOCET
| VV |  | -(0,80*3+1,30)*(0,15+0,20) |  | -1.295 | [12 empty] | VV | 2 | 2 | True | 0 | ROZPOCET
| VV |  | m.č. 107 | [14 empty] | VV | 2 | 1 | True | 0 | ROZPOCET
| VV |  | (4,49+4,21)*2*(0,15+0,20) |  | 6.09 | [12 empty] | VV | 2 | 2 | True | 0 | ROZPOCET
| VV |  | odpočet otvorů | [14 empty] | VV | 2 | 1 | True | 0 | ROZPOCET
| VV |  | -(0,80)*(0,15+0,20) |  | -0.28 | [12 empty] | VV | 2 | 2 | True | 0 | ROZPOCET
| VV |  | m.č. 108 | [14 empty] | VV | 2 | 1 | True | 0 | ROZPOCET
| VV |  | (6,845+3,69)*2*(0,15+0,20) |  | 7.375 | [12 empty] | VV | 2 | 2 | True | 0 | ROZPOCET
| VV |  | odpočet otvorů | [14 empty] | VV | 2 | 1 | True | 0 | ROZPOCET
| VV |  | -(0,80)*(0,15+0,20) |  | -0.28 | [12 empty] | VV | 2 | 2 | True | 0 | ROZPOCET
| VV |  | m.č. 109 | [14 empty] | VV | 2 | 1 | True | 0 | ROZPOCET
| VV |  | (3,16+3,30)*2*(0,15+0,20) |  | 4.522 | [12 empty] | VV | 2 | 2 | True | 0 | ROZPOCET
| VV |  | odpočet otvorů | [14 empty] | VV | 2 | 1 | True | 0 | ROZPOCET
| VV |  | -(0,80*3)*(0,15+0,20) |  | -0.84 | [12 empty] | VV | 2 | 2 | True | 0 | ROZPOCET
| VV |  | m.č. 110 | [14 empty] | VV | 2 | 1 | True | 0 | ROZPOCET
| VV |  | (1,985+1,55)*2*(0,15+0,20) |  | 2.475 | [12 empty] | VV | 2 | 2 | True | 0 | ROZPOCET
| VV |  | odpočet otvorů | [14 empty] | VV | 2 | 1 | True | 0 | ROZPOCET
| VV |  | -(0,70*2+0,80)*(0,15+0,20) |  | -0.77 | [12 empty] | VV | 2 | 2 | True | 0 | ROZPOCET
| VV |  | m.č. 111 | [14 empty] | VV | 2 | 1 | True | 0 | ROZPOCET
| VV |  | (3,46+1,345)*2*(0,15+0,20) |  | 3.364 | [12 empty] | VV | 2 | 2 | True | 0 | ROZPOCET
| VV |  | odpočet otvorů | [14 empty] | VV | 2 | 1 | True | 0 | ROZPOCET
| VV |  | -(0,70)*(0,15+0,20) |  | -0.245 | [12 empty] | VV | 2 | 2 | True | 0 | ROZPOCET
| VV |  | m.č. 112 | [14 empty] | VV | 2 | 1 | True | 0 | ROZPOCET
| VV |  | (1,35+1,55)*2*(0,15+0,20) |  | 2.03 | [12 empty] | VV | 2 | 2 | True | 0 | ROZPOCET
| VV |  | odpočet otvorů | [14 empty] | VV | 2 | 1 | True | 0 | ROZPOCET
| VV |  | -(0,70)*(0,15+0,20) |  | -0.245 | [12 empty] | VV | 2 | 2 | True | 0 | ROZPOCET
| VV |  | Skladba dle odstavce 3.5.5 viz odborný posudek | [14 empty] | VV | 2 | 1 | True | 0 | ROZPOCET
| VV |  | PODROBNÝ POPIS SKLADBY VIZ TZ - DODATEČNÁ HYDROIZOLACE VNĚJŠÍHO SOKLU | [14 empty] | VV | 2 | 1 | True | 0 | ROZPOCET
| VV |  | vytažený min 150 mm nad osu injektáže a min 500 mm nad úroveň upraveného terénu | [14 empty] | VV | 2 | 1 | True | 0 | ROZPOCET
| VV |  | (17,955+9,48)*2*(0,15+0,50) |  | 35.666 | [12 empty] | VV | 2 | 2 | True | 0 | ROZPOCET
| VV |  | skladba S03 | [14 empty] | VV | 2 | 1 | True | 0 | ROZPOCET
| VV |  | pro izolaci spodní stavby | [14 empty] | VV | 2 | 1 | True | 0 | ROZPOCET
| VV |  | (1,15+0,40)*(17,955*2+9,03*2+0,75*4) |  | 88.304 | [12 empty] | VV | 2 | 2 | True | 0 | ROZPOCET
| VV |  | Součet |  | 161.812 | [12 empty] | VV | 2 | 4 | True | 0 | ROZPOCET
| VV |  | 161,812*1,05 "Přepočtené koeficientem množství |  | 169.903 | [12 empty] | VV | 2 | 2 | True | 1 | ROZPOCET
203 | M | 24551000 | křemičitanová silikátová penetrace, ředěno s vodou v poměru 1:1, spotřeba cca 0,15 kg/m2 | kg | 24.272 |  | 0 |  |  | základní |  | 0 | 0.001 | 0.024272 | 0 | 0 | 32 | M | 2 |  |  |  | ROZPOCET | 0 | 0 | 0 | 0 | 0 | 1 | 0 | 16 | -1855142844
| PP |  | křemičitanová silikátová penetrace, ředěno s vodou v poměru 1:1, spotřeba cca 0,15 kg/m2 | [14 empty] | PP | 2
| VV |  | 161,812*0,15 "Přepočtené koeficientem množství |  | 24.272 | [12 empty] | VV | 2 | 2 | True | 1 | ROZPOCET
204 | K | 711192202.R02 | Provedení izolační vsrty (tl. min. 1 mm) z polymer cementové flexibilní hydroizolační sulfátoodolné stěrky, spotřeba cca 1,6 kg/m2/jednu vrstvu, plocha svislá | m2 | 169.903 |  | 0 |  |  | základní |  | 0 | 0 | 0 | 0 | 0 | 16 | K | 2 |  |  |  | ROZPOCET | 0 | 0 | 0 | 0 | 0 | 1 | 0 | 16 | 1122329348
| PP |  | Provedení izolační vsrty (tl. min. 1 mm) z polymer cementové flexibilní hydroizolační sulfátoodolné stěrky, spotřeba cca 1,6 kg/m2/jednu vrstvu, plocha svislá | [14 empty] | PP | 2
| VV |  | Skladba dle odstavce 3.5.2 viz odborný posudek | [14 empty] | VV | 2 | 1 | True | 0 | ROZPOCET
| VV |  | PODROBNÝ POPIS SKLADBY VIZ TZ - DODATEČNÁ VERTIKÁLNÍ HYDROIZOLACE ZDIVA V INTERIÉRU | [14 empty] | VV | 2 | 1 | True | 0 | ROZPOCET
| VV |  | 1. NP | [14 empty] | VV | 2 | 1 | True | 0 | ROZPOCET
| VV |  | vytažený min 150 mm nad osu injektáže a min 200 mm od podlahy | [14 empty] | VV | 2 | 1 | True | 0 | ROZPOCET
| VV |  | m.č. 101 | [14 empty] | VV | 2 | 1 | True | 0 | ROZPOCET
| VV |  | (2,60+4,095)*2*(0,15+0,20) |  | 4.687 | [12 empty] | VV | 2 | 2 | True | 0 | ROZPOCET
| VV |  | odpočet otvorů | [14 empty] | VV | 2 | 1 | True | 0 | ROZPOCET
| VV |  | -(1,125*2+0,80+1,42)*(0,15+0,20) |  | -1.565 | [12 empty] | VV | 2 | 2 | True | 0 | ROZPOCET
| VV |  | m.č. 102 | [14 empty] | VV | 2 | 1 | True | 0 | ROZPOCET
| VV |  | (4,155*2+2,60+0,35+3,015+1,125*2)*(0,15+0,20) |  | 5.784 | [12 empty] | VV | 2 | 2 | True | 0 | ROZPOCET
| VV |  | odpočet otvorů | [14 empty] | VV | 2 | 1 | True | 0 | ROZPOCET
| VV |  | -(0,80)*(0,15+0,20) |  | -0.28 | [12 empty] | VV | 2 | 2 | True | 0 | ROZPOCET
| VV |  | m.č. 103 | [14 empty] | VV | 2 | 1 | True | 0 | ROZPOCET
| VV |  | (3,83+3,46)*2*(0,15+0,20) |  | 5.103 | [12 empty] | VV | 2 | 2 | True | 0 | ROZPOCET
| VV |  | odpočet otvorů | [14 empty] | VV | 2 | 1 | True | 0 | ROZPOCET
| VV |  | -(1,80)*(0,15+0,20) |  | -0.63 | [12 empty] | VV | 2 | 2 | True | 0 | ROZPOCET
| VV |  | m.č. 105 | [14 empty] | VV | 2 | 1 | True | 0 | ROZPOCET
| VV |  | (2,22+1,84)*2*(0,15+0,20) |  | 2.842 | [12 empty] | VV | 2 | 2 | True | 0 | ROZPOCET
| VV |  | odpočet otvorů | [14 empty] | VV | 2 | 1 | True | 0 | ROZPOCET
| VV |  | -(0,80*3+1,30)*(0,15+0,20) |  | -1.295 | [12 empty] | VV | 2 | 2 | True | 0 | ROZPOCET
| VV |  | m.č. 107 | [14 empty] | VV | 2 | 1 | True | 0 | ROZPOCET
| VV |  | (4,49+4,21)*2*(0,15+0,20) |  | 6.09 | [12 empty] | VV | 2 | 2 | True | 0 | ROZPOCET
| VV |  | odpočet otvorů | [14 empty] | VV | 2 | 1 | True | 0 | ROZPOCET
| VV |  | -(0,80)*(0,15+0,20) |  | -0.28 | [12 empty] | VV | 2 | 2 | True | 0 | ROZPOCET
| VV |  | m.č. 108 | [14 empty] | VV | 2 | 1 | True | 0 | ROZPOCET
| VV |  | (6,845+3,69)*2*(0,15+0,20) |  | 7.375 | [12 empty] | VV | 2 | 2 | True | 0 | ROZPOCET
| VV |  | odpočet otvorů | [14 empty] | VV | 2 | 1 | True | 0 | ROZPOCET
| VV |  | -(0,80)*(0,15+0,20) |  | -0.28 | [12 empty] | VV | 2 | 2 | True | 0 | ROZPOCET
| VV |  | m.č. 109 | [14 empty] | VV | 2 | 1 | True | 0 | ROZPOCET
| VV |  | (3,16+3,30)*2*(0,15+0,20) |  | 4.522 | [12 empty] | VV | 2 | 2 | True | 0 | ROZPOCET
| VV |  | odpočet otvorů | [14 empty] | VV | 2 | 1 | True | 0 | ROZPOCET
| VV |  | -(0,80*3)*(0,15+0,20) |  | -0.84 | [12 empty] | VV | 2 | 2 | True | 0 | ROZPOCET
| VV |  | m.č. 110 | [14 empty] | VV | 2 | 1 | True | 0 | ROZPOCET
| VV |  | (1,985+1,55)*2*(0,15+0,20) |  | 2.475 | [12 empty] | VV | 2 | 2 | True | 0 | ROZPOCET
| VV |  | odpočet otvorů | [14 empty] | VV | 2 | 1 | True | 0 | ROZPOCET
| VV |  | -(0,70*2+0,80)*(0,15+0,20) |  | -0.77 | [12 empty] | VV | 2 | 2 | True | 0 | ROZPOCET
| VV |  | m.č. 111 | [14 empty] | VV | 2 | 1 | True | 0 | ROZPOCET
| VV |  | (3,46+1,345)*2*(0,15+0,20) |  | 3.364 | [12 empty] | VV | 2 | 2 | True | 0 | ROZPOCET
| VV |  | odpočet otvorů | [14 empty] | VV | 2 | 1 | True | 0 | ROZPOCET
| VV |  | -(0,70)*(0,15+0,20) |  | -0.245 | [12 empty] | VV | 2 | 2 | True | 0 | ROZPOCET
| VV |  | m.č. 112 | [14 empty] | VV | 2 | 1 | True | 0 | ROZPOCET
| VV |  | (1,35+1,55)*2*(0,15+0,20) |  | 2.03 | [12 empty] | VV | 2 | 2 | True | 0 | ROZPOCET
| VV |  | odpočet otvorů | [14 empty] | VV | 2 | 1 | True | 0 | ROZPOCET
| VV |  | -(0,70)*(0,15+0,20) |  | -0.245 | [12 empty] | VV | 2 | 2 | True | 0 | ROZPOCET
| VV |  | Skladba dle odstavce 3.5.5 viz odborný posudek | [14 empty] | VV | 2 | 1 | True | 0 | ROZPOCET
| VV |  | PODROBNÝ POPIS SKLADBY VIZ TZ - DODATEČNÁ HYDROIZOLACE VNĚJŠÍHO SOKLU | [14 empty] | VV | 2 | 1 | True | 0 | ROZPOCET
| VV |  | vytažený min 150 mm nad osu injektáže a min 500 mm nad úroveň upraveného terénu | [14 empty] | VV | 2 | 1 | True | 0 | ROZPOCET
| VV |  | (17,955+9,48)*2*(0,15+0,50) |  | 35.666 | [12 empty] | VV | 2 | 2 | True | 0 | ROZPOCET
| VV |  | skladba S03 | [14 empty] | VV | 2 | 1 | True | 0 | ROZPOCET
| VV |  | pro izolaci spodní stavby | [14 empty] | VV | 2 | 1 | True | 0 | ROZPOCET
| VV |  | (1,15+0,40)*(17,955*2+9,03*2+0,75*4) |  | 88.304 | [12 empty] | VV | 2 | 2 | True | 0 | ROZPOCET
| VV |  | Součet |  | 161.812 | [12 empty] | VV | 2 | 4 | True | 0 | ROZPOCET
| VV |  | 161,812*1,05 "Přepočtené koeficientem množství |  | 169.903 | [12 empty] | VV | 2 | 2 | True | 1 | ROZPOCET
205 | M | 58581000.R02 | polymer cementová flexibilní hydroizolační sulfátoodolná stěrka, spotřeba cca 1,6 kg/m2/jednu vrstvu | kg | 258.899 |  | 0 |  |  | základní |  | 0 | 0.001 | 0.2589 | 0 | 0 | 32 | M | 2 |  |  |  | ROZPOCET | 0 | 0 | 0 | 0 | 0 | 1 | 0 | 16 | 847089431
| PP |  | polymer cementová flexibilní hydroizolační sulfátoodolná stěrka, spotřeba cca 1,6 kg/m2/jednu vrstvu | [14 empty] | PP | 2
| VV |  | 161,812*1,6 "Přepočtené koeficientem množství |  | 258.899 | [12 empty] | VV | 2 | 2 | True | 1 | ROZPOCET
206 | K | 711192202.R03 | Provedení izolační vsrty (tl. min. 4 mm) z polymer cementové flexibilní hydroizolační sulfátoodolné stěrky, spotřeba cca 5 kg/m2/4 mm tl. vrstvy, plocha svislá | m2 | 39.734 |  | 0 |  |  | základní |  | 0 | 0 | 0 | 0 | 0 | 16 | K | 2 |  |  |  | ROZPOCET | 0 | 0 | 0 | 0 | 0 | 1 | 0 | 16 | 647647654
| PP |  | Provedení izolační vsrty (tl. min. 4 mm) z polymer cementové flexibilní hydroizolační sulfátoodolné stěrky, spotřeba cca 5 kg/m2/4 mm tl. vrstvy, plocha svislá | [14 empty] | PP | 2
| VV |  | Skladba dle odstavce 3.5.2 viz odborný posudek | [14 empty] | VV | 2 | 1 | True | 0 | ROZPOCET
| VV |  | PODROBNÝ POPIS SKLADBY VIZ TZ - DODATEČNÁ VERTIKÁLNÍ HYDROIZOLACE ZDIVA V INTERIÉRU | [14 empty] | VV | 2 | 1 | True | 0 | ROZPOCET
| VV |  | 1. NP | [14 empty] | VV | 2 | 1 | True | 0 | ROZPOCET
| VV |  | vytažený min 150 mm nad osu injektáže a min 200 mm od podlahy | [14 empty] | VV | 2 | 1 | True | 0 | ROZPOCET
| VV |  | m.č. 101 | [14 empty] | VV | 2 | 1 | True | 0 | ROZPOCET
| VV |  | (2,60+4,095)*2*(0,15+0,20) |  | 4.687 | [12 empty] | VV | 2 | 2 | True | 0 | ROZPOCET
| VV |  | odpočet otvorů | [14 empty] | VV | 2 | 1 | True | 0 | ROZPOCET
| VV |  | -(1,125*2+0,80+1,42)*(0,15+0,20) |  | -1.565 | [12 empty] | VV | 2 | 2 | True | 0 | ROZPOCET
| VV |  | m.č. 102 | [14 empty] | VV | 2 | 1 | True | 0 | ROZPOCET
| VV |  | (4,155*2+2,60+0,35+3,015+1,125*2)*(0,15+0,20) |  | 5.784 | [12 empty] | VV | 2 | 2 | True | 0 | ROZPOCET
| VV |  | odpočet otvorů | [14 empty] | VV | 2 | 1 | True | 0 | ROZPOCET
| VV |  | -(0,80)*(0,15+0,20) |  | -0.28 | [12 empty] | VV | 2 | 2 | True | 0 | ROZPOCET
| VV |  | m.č. 103 | [14 empty] | VV | 2 | 1 | True | 0 | ROZPOCET
| VV |  | (3,83+3,46)*2*(0,15+0,20) |  | 5.103 | [12 empty] | VV | 2 | 2 | True | 0 | ROZPOCET
| VV |  | odpočet otvorů | [14 empty] | VV | 2 | 1 | True | 0 | ROZPOCET
| VV |  | -(1,80)*(0,15+0,20) |  | -0.63 | [12 empty] | VV | 2 | 2 | True | 0 | ROZPOCET
| VV |  | m.č. 105 | [14 empty] | VV | 2 | 1 | True | 0 | ROZPOCET
| VV |  | (2,22+1,84)*2*(0,15+0,20) |  | 2.842 | [12 empty] | VV | 2 | 2 | True | 0 | ROZPOCET
| VV |  | odpočet otvorů | [14 empty] | VV | 2 | 1 | True | 0 | ROZPOCET
| VV |  | -(0,80*3+1,30)*(0,15+0,20) |  | -1.295 | [12 empty] | VV | 2 | 2 | True | 0 | ROZPOCET
| VV |  | m.č. 107 | [14 empty] | VV | 2 | 1 | True | 0 | ROZPOCET
| VV |  | (4,49+4,21)*2*(0,15+0,20) |  | 6.09 | [12 empty] | VV | 2 | 2 | True | 0 | ROZPOCET
| VV |  | odpočet otvorů | [14 empty] | VV | 2 | 1 | True | 0 | ROZPOCET
| VV |  | -(0,80)*(0,15+0,20) |  | -0.28 | [12 empty] | VV | 2 | 2 | True | 0 | ROZPOCET
| VV |  | m.č. 108 | [14 empty] | VV | 2 | 1 | True | 0 | ROZPOCET
| VV |  | (6,845+3,69)*2*(0,15+0,20) |  | 7.375 | [12 empty] | VV | 2 | 2 | True | 0 | ROZPOCET
| VV |  | odpočet otvorů | [14 empty] | VV | 2 | 1 | True | 0 | ROZPOCET
| VV |  | -(0,80)*(0,15+0,20) |  | -0.28 | [12 empty] | VV | 2 | 2 | True | 0 | ROZPOCET
| VV |  | m.č. 109 | [14 empty] | VV | 2 | 1 | True | 0 | ROZPOCET
| VV |  | (3,16+3,30)*2*(0,15+0,20) |  | 4.522 | [12 empty] | VV | 2 | 2 | True | 0 | ROZPOCET
| VV |  | odpočet otvorů | [14 empty] | VV | 2 | 1 | True | 0 | ROZPOCET
| VV |  | -(0,80*3)*(0,15+0,20) |  | -0.84 | [12 empty] | VV | 2 | 2 | True | 0 | ROZPOCET
| VV |  | m.č. 110 | [14 empty] | VV | 2 | 1 | True | 0 | ROZPOCET
| VV |  | (1,985+1,55)*2*(0,15+0,20) |  | 2.475 | [12 empty] | VV | 2 | 2 | True | 0 | ROZPOCET
| VV |  | odpočet otvorů | [14 empty] | VV | 2 | 1 | True | 0 | ROZPOCET
| VV |  | -(0,70*2+0,80)*(0,15+0,20) |  | -0.77 | [12 empty] | VV | 2 | 2 | True | 0 | ROZPOCET
| VV |  | m.č. 111 | [14 empty] | VV | 2 | 1 | True | 0 | ROZPOCET
| VV |  | (3,46+1,345)*2*(0,15+0,20) |  | 3.364 | [12 empty] | VV | 2 | 2 | True | 0 | ROZPOCET
| VV |  | odpočet otvorů | [14 empty] | VV | 2 | 1 | True | 0 | ROZPOCET
| VV |  | -(0,70)*(0,15+0,20) |  | -0.245 | [12 empty] | VV | 2 | 2 | True | 0 | ROZPOCET
| VV |  | m.č. 112 | [14 empty] | VV | 2 | 1 | True | 0 | ROZPOCET
| VV |  | (1,35+1,55)*2*(0,15+0,20) |  | 2.03 | [12 empty] | VV | 2 | 2 | True | 0 | ROZPOCET
| VV |  | odpočet otvorů | [14 empty] | VV | 2 | 1 | True | 0 | ROZPOCET
| VV |  | -(0,70)*(0,15+0,20) |  | -0.245 | [12 empty] | VV | 2 | 2 | True | 0 | ROZPOCET
| VV |  | Součet |  | 37.842 | [12 empty] | VV | 2 | 4 | True | 0 | ROZPOCET
| VV |  | 37,842*1,05 "Přepočtené koeficientem množství |  | 39.734 | [12 empty] | VV | 2 | 2 | True | 1 | ROZPOCET
207 | M | 58581000.R03 | polymer cementová flexibilní hydroizolační sulfátoodolná stěrka, spotřeba cca 5 kg/m2/4 mm tl. vrstvy | kg | 189.21 |  | 0 |  |  | základní |  | 0 | 0.001 | 0.18921 | 0 | 0 | 32 | M | 2 |  |  |  | ROZPOCET | 0 | 0 | 0 | 0 | 0 | 1 | 0 | 16 | -1997704898
| PP |  | polymer cementová flexibilní hydroizolační sulfátoodolná stěrka, spotřeba cca 5 kg/m2/4 mm tl. vrstvy | [14 empty] | PP | 2
| VV |  | 37,842*5 "Přepočtené koeficientem množství |  | 189.21 | [12 empty] | VV | 2 | 2 | True | 1 | ROZPOCET
208 | K | 711.R01 | Provedení izolačního fabionu R=60 mm z izolačního a těsnícího tmelu, spotřeba cca 1,7 - 2,0 kg/bm | m | 114.802 |  | 0 |  |  | základní |  | 0 | 0 | 0 | 0 | 0 | 16 | K | 2 |  |  |  | ROZPOCET | 0 | 0 | 0 | 0 | 0 | 1 | 0 | 16 | -545126908
| PP |  | Provedení izolačního fabionu R=60 mm z izolačního a těsnícího tmelu, spotřeba cca 1,7 - 2,0 kg/bm | [14 empty] | PP | 2
| VV |  | Skladba dle odstavce 3.5.3 viz odborný posudek | [14 empty] | VV | 2 | 1 | True | 0 | ROZPOCET
| VV |  | PODROBNÝ POPIS SKLADBY VIZ TZ - PROPOJENÍ INFUZNÍ CLONY, VERTIKÁLNÍ HYDROIZOLACE ZDIVA A PODLAHOVÉ HYDROIZOLACE IZOLAČNÍM FABIONEM | [14 empty] | VV | 2 | 1 | True | 0 | ROZPOCET
| VV |  | 1. NP | [14 empty] | VV | 2 | 1 | True | 0 | ROZPOCET
| VV |  | m.č. 101 | [14 empty] | VV | 2 | 1 | True | 0 | ROZPOCET
| VV |  | (2,60+4,095)*2 |  | 13.39 | [12 empty] | VV | 2 | 2 | True | 0 | ROZPOCET
| VV |  | odpočet otvorů | [14 empty] | VV | 2 | 1 | True | 0 | ROZPOCET
| VV |  | -(1,125*2+0,80+1,42) |  | -4.47 | [12 empty] | VV | 2 | 2 | True | 0 | ROZPOCET
| VV |  | m.č. 102 | [14 empty] | VV | 2 | 1 | True | 0 | ROZPOCET
| VV |  | (4,155*2+2,60+0,35+3,015+1,125*2) |  | 16.525 | [12 empty] | VV | 2 | 2 | True | 0 | ROZPOCET
| VV |  | odpočet otvorů | [14 empty] | VV | 2 | 1 | True | 0 | ROZPOCET
| VV |  | -(0,80) |  | -0.8 | [12 empty] | VV | 2 | 2 | True | 0 | ROZPOCET
| VV |  | m.č. 103 | [14 empty] | VV | 2 | 1 | True | 0 | ROZPOCET
| VV |  | (3,83+3,46)*2 |  | 14.58 | [12 empty] | VV | 2 | 2 | True | 0 | ROZPOCET
| VV |  | odpočet otvorů | [14 empty] | VV | 2 | 1 | True | 0 | ROZPOCET
| VV |  | -(1,80) |  | -1.8 | [12 empty] | VV | 2 | 2 | True | 0 | ROZPOCET
| VV |  | m.č. 105 | [14 empty] | VV | 2 | 1 | True | 0 | ROZPOCET
| VV |  | (2,22+1,84)*2 |  | 8.12 | [12 empty] | VV | 2 | 2 | True | 0 | ROZPOCET
| VV |  | ostění | [14 empty] | VV | 2 | 1 | True | 0 | ROZPOCET
| VV |  | 0,16*2 |  | 0.32 | [12 empty] | VV | 2 | 2 | True | 0 | ROZPOCET
| VV |  | odpočet otvorů | [14 empty] | VV | 2 | 1 | True | 0 | ROZPOCET
| VV |  | -(0,80*3+1,30) |  | -3.7 | [12 empty] | VV | 2 | 2 | True | 0 | ROZPOCET
| VV |  | m.č. 107 | [14 empty] | VV | 2 | 1 | True | 0 | ROZPOCET
| VV |  | (4,49+4,21)*2 |  | 17.4 | [12 empty] | VV | 2 | 2 | True | 0 | ROZPOCET
| VV |  | odpočet otvorů | [14 empty] | VV | 2 | 1 | True | 0 | ROZPOCET
| VV |  | -(0,80) |  | -0.8 | [12 empty] | VV | 2 | 2 | True | 0 | ROZPOCET
| VV |  | m.č. 108 | [14 empty] | VV | 2 | 1 | True | 0 | ROZPOCET
| VV |  | (6,845+3,69)*2 |  | 21.07 | [12 empty] | VV | 2 | 2 | True | 0 | ROZPOCET
| VV |  | ostění | [14 empty] | VV | 2 | 1 | True | 0 | ROZPOCET
| VV |  | 0,12*2 |  | 0.24 | [12 empty] | VV | 2 | 2 | True | 0 | ROZPOCET
| VV |  | odpočet otvorů | [14 empty] | VV | 2 | 1 | True | 0 | ROZPOCET
| VV |  | -(0,80) |  | -0.8 | [12 empty] | VV | 2 | 2 | True | 0 | ROZPOCET
| VV |  | m.č. 109 | [14 empty] | VV | 2 | 1 | True | 0 | ROZPOCET
| VV |  | (3,16+3,30)*2 |  | 12.92 | [12 empty] | VV | 2 | 2 | True | 0 | ROZPOCET
| VV |  | ostění | [14 empty] | VV | 2 | 1 | True | 0 | ROZPOCET
| VV |  | 0,33*2 |  | 0.66 | [12 empty] | VV | 2 | 2 | True | 0 | ROZPOCET
| VV |  | odpočet otvorů | [14 empty] | VV | 2 | 1 | True | 0 | ROZPOCET
| VV |  | -(0,80*3) |  | -2.4 | [12 empty] | VV | 2 | 2 | True | 0 | ROZPOCET
| VV |  | m.č. 110 | [14 empty] | VV | 2 | 1 | True | 0 | ROZPOCET
| VV |  | (1,985+1,55)*2 |  | 7.07 | [12 empty] | VV | 2 | 2 | True | 0 | ROZPOCET
| VV |  | odpočet otvorů | [14 empty] | VV | 2 | 1 | True | 0 | ROZPOCET
| VV |  | -(0,70*2+0,80) |  | -2.2 | [12 empty] | VV | 2 | 2 | True | 0 | ROZPOCET
| VV |  | m.č. 111 | [14 empty] | VV | 2 | 1 | True | 0 | ROZPOCET
| VV |  | (3,46+1,345)*2 |  | 9.61 | [12 empty] | VV | 2 | 2 | True | 0 | ROZPOCET
| VV |  | odpočet otvorů | [14 empty] | VV | 2 | 1 | True | 0 | ROZPOCET
| VV |  | -(0,70) |  | -0.7 | [12 empty] | VV | 2 | 2 | True | 0 | ROZPOCET
| VV |  | m.č. 112 | [14 empty] | VV | 2 | 1 | True | 0 | ROZPOCET
| VV |  | (1,35+1,55)*2 |  | 5.8 | [12 empty] | VV | 2 | 2 | True | 0 | ROZPOCET
| VV |  | odpočet otvorů | [14 empty] | VV | 2 | 1 | True | 0 | ROZPOCET
| VV |  | -(0,70) |  | -0.7 | [12 empty] | VV | 2 | 2 | True | 0 | ROZPOCET
| VV |  | Součet |  | 109.335 | [12 empty] | VV | 2 | 4 | True | 0 | ROZPOCET
| VV |  | 109,335*1,05 "Přepočtené koeficientem množství |  | 114.802 | [12 empty] | VV | 2 | 2 | True | 1 | ROZPOCET
209 | K | 711.R02 | Lokální utěsnění po první stěrce vnitřní stěny izolační vrstvy těsnící maltou, spotřeba cca 1,7 kg/m2/1mm tl. vrstvy, spotřeba dle členitosti zdiva cca 5-13 kg/m2 | m2 | 8.037 |  | 0 |  |  | základní |  | 0 | 0 | 0 | 0 | 0 | 16 | K | 2 |  |  |  | ROZPOCET | 0 | 0 | 0 | 0 | 0 | 1 | 0 | 16 | 1395796979
| PP |  | Lokální utěsnění po první stěrce vnitřní stěny izolační vrstvy těsnící maltou, spotřeba cca 1,7 kg/m2/1mm tl. vrstvy, spotřeba dle členitosti zdiva cca 5-13 kg/m2 | [14 empty] | PP | 2
| VV |  | Skladba dle odstavce 3.5.2 viz odborný posudek | [14 empty] | VV | 2 | 1 | True | 0 | ROZPOCET
| VV |  | PODROBNÝ POPIS SKLADBY VIZ TZ - DODATEČNÁ VERTIKÁLNÍ HYDROIZOLACE ZDIVA V INTERIÉRU | [14 empty] | VV | 2 | 1 | True | 0 | ROZPOCET
| VV |  | 1. NP | [14 empty] | VV | 2 | 1 | True | 0 | ROZPOCET
| VV |  | vytažený min 150 mm nad osu injektáže a min 200 mm od podlahy | [14 empty] | VV | 2 | 1 | True | 0 | ROZPOCET
| VV |  | přžedpoklad 20% | [14 empty] | VV | 2 | 1 | True | 0 | ROZPOCET
| VV |  | m.č. 101 | [14 empty] | VV | 2 | 1 | True | 0 | ROZPOCET
| VV |  | (2,60+4,095)*2*(0,15+0,20) |  | 4.687 | [12 empty] | VV | 2 | 2 | True | 0 | ROZPOCET
| VV |  | odpočet otvorů | [14 empty] | VV | 2 | 1 | True | 0 | ROZPOCET
| VV |  | -(1,125*2+0,80+1,42)*(0,15+0,20) |  | -1.565 | [12 empty] | VV | 2 | 2 | True | 0 | ROZPOCET
| VV |  | m.č. 102 | [14 empty] | VV | 2 | 1 | True | 0 | ROZPOCET
| VV |  | (4,155*2+2,60+0,35+3,015+1,125*2)*(0,15+0,20) |  | 5.784 | [12 empty] | VV | 2 | 2 | True | 0 | ROZPOCET
| VV |  | odpočet otvorů | [14 empty] | VV | 2 | 1 | True | 0 | ROZPOCET
| VV |  | -(0,80)*(0,15+0,20) |  | -0.28 | [12 empty] | VV | 2 | 2 | True | 0 | ROZPOCET
| VV |  | m.č. 103 | [14 empty] | VV | 2 | 1 | True | 0 | ROZPOCET
| VV |  | (3,83+3,46)*2*(0,15+0,20) |  | 5.103 | [12 empty] | VV | 2 | 2 | True | 0 | ROZPOCET
| VV |  | odpočet otvorů | [14 empty] | VV | 2 | 1 | True | 0 | ROZPOCET
| VV |  | -(1,80)*(0,15+0,20) |  | -0.63 | [12 empty] | VV | 2 | 2 | True | 0 | ROZPOCET
| VV |  | m.č. 105 | [14 empty] | VV | 2 | 1 | True | 0 | ROZPOCET
| VV |  | (2,22+1,84)*2*(0,15+0,20) |  | 2.842 | [12 empty] | VV | 2 | 2 | True | 0 | ROZPOCET
| VV |  | ostění | [14 empty] | VV | 2 | 1 | True | 0 | ROZPOCET
| VV |  | 0,16*(0,15+0,20)*2 |  | 0.112 | [12 empty] | VV | 2 | 2 | True | 0 | ROZPOCET
| VV |  | odpočet otvorů | [14 empty] | VV | 2 | 1 | True | 0 | ROZPOCET
| VV |  | -(0,80*3+1,30)*(0,15+0,20) |  | -1.295 | [12 empty] | VV | 2 | 2 | True | 0 | ROZPOCET
| VV |  | m.č. 107 | [14 empty] | VV | 2 | 1 | True | 0 | ROZPOCET
| VV |  | (4,49+4,21)*2*(0,15+0,20) |  | 6.09 | [12 empty] | VV | 2 | 2 | True | 0 | ROZPOCET
| VV |  | odpočet otvorů | [14 empty] | VV | 2 | 1 | True | 0 | ROZPOCET
| VV |  | -(0,80)*(0,15+0,20) |  | -0.28 | [12 empty] | VV | 2 | 2 | True | 0 | ROZPOCET
| VV |  | m.č. 108 | [14 empty] | VV | 2 | 1 | True | 0 | ROZPOCET
| VV |  | (6,845+3,69)*2*(0,15+0,20) |  | 7.375 | [12 empty] | VV | 2 | 2 | True | 0 | ROZPOCET
| VV |  | ostění | [14 empty] | VV | 2 | 1 | True | 0 | ROZPOCET
| VV |  | 0,12*(0,15+0,20)*2 |  | 0.084 | [12 empty] | VV | 2 | 2 | True | 0 | ROZPOCET
| VV |  | odpočet otvorů | [14 empty] | VV | 2 | 1 | True | 0 | ROZPOCET
| VV |  | -(0,80)*(0,15+0,20) |  | -0.28 | [12 empty] | VV | 2 | 2 | True | 0 | ROZPOCET
| VV |  | m.č. 109 | [14 empty] | VV | 2 | 1 | True | 0 | ROZPOCET
| VV |  | (3,16+3,30)*2*(0,15+0,20) |  | 4.522 | [12 empty] | VV | 2 | 2 | True | 0 | ROZPOCET
| VV |  | ostění | [14 empty] | VV | 2 | 1 | True | 0 | ROZPOCET
| VV |  | 0,33*(0,15+0,20)*2 |  | 0.231 | [12 empty] | VV | 2 | 2 | True | 0 | ROZPOCET
| VV |  | odpočet otvorů | [14 empty] | VV | 2 | 1 | True | 0 | ROZPOCET
| VV |  | -(0,80*3)*(0,15+0,20) |  | -0.84 | [12 empty] | VV | 2 | 2 | True | 0 | ROZPOCET
| VV |  | m.č. 110 | [14 empty] | VV | 2 | 1 | True | 0 | ROZPOCET
| VV |  | (1,985+1,55)*2*(0,15+0,20) |  | 2.475 | [12 empty] | VV | 2 | 2 | True | 0 | ROZPOCET
| VV |  | odpočet otvorů | [14 empty] | VV | 2 | 1 | True | 0 | ROZPOCET
| VV |  | -(0,70*2+0,80)*(0,15+0,20) |  | -0.77 | [12 empty] | VV | 2 | 2 | True | 0 | ROZPOCET
| VV |  | m.č. 111 | [14 empty] | VV | 2 | 1 | True | 0 | ROZPOCET
| VV |  | (3,46+1,345)*2*(0,15+0,20) |  | 3.364 | [12 empty] | VV | 2 | 2 | True | 0 | ROZPOCET
| VV |  | odpočet otvorů | [14 empty] | VV | 2 | 1 | True | 0 | ROZPOCET
| VV |  | -(0,70)*(0,15+0,20) |  | -0.245 | [12 empty] | VV | 2 | 2 | True | 0 | ROZPOCET
| VV |  | m.č. 112 | [14 empty] | VV | 2 | 1 | True | 0 | ROZPOCET
| VV |  | (1,35+1,55)*2*(0,15+0,20) |  | 2.03 | [12 empty] | VV | 2 | 2 | True | 0 | ROZPOCET
| VV |  | odpočet otvorů | [14 empty] | VV | 2 | 1 | True | 0 | ROZPOCET
| VV |  | -(0,70)*(0,15+0,20) |  | -0.245 | [12 empty] | VV | 2 | 2 | True | 0 | ROZPOCET
| VV |  | Mezisoučet |  | 38.269 | [12 empty] | VV | 2 | 3 | True | 0 | ROZPOCET
| VV |  | 38,269*0,20 |  | 7.654 | [12 empty] | VV | 2 | 2 | True | 0 | ROZPOCET
| VV |  | 7,654*1,05 "Přepočtené koeficientem množství |  | 8.037 | [12 empty] | VV | 2 | 2 | True | 1 | ROZPOCET
210 | K | 711.R03 | Lokální utěsnění po první stěrce vnějšího soklu izolační vrstvy těsnící maltou, spotřeba cca 1,7 kg/m2/1mm tl. vrstvy, spotřeba dle členitosti zdiva cca 5-13 kg/m2 | m2 | 7.49 |  | 0 |  |  | základní |  | 0 | 0 | 0 | 0 | 0 | 16 | K | 2 |  |  |  | ROZPOCET | 0 | 0 | 0 | 0 | 0 | 1 | 0 | 16 | -1101137303
| PP |  | Lokální utěsnění po první stěrce vnějšího soklu izolační vrstvy těsnící maltou, spotřeba cca 1,7 kg/m2/1mm tl. vrstvy, spotřeba dle členitosti zdiva cca 5-13 kg/m2 | [14 empty] | PP | 2
| VV |  | Skladba dle odstavce 3.5.5 viz odborný posudek | [14 empty] | VV | 2 | 1 | True | 0 | ROZPOCET
| VV |  | PODROBNÝ POPIS SKLADBY VIZ TZ - DODATEČNÁ HYDROIZOLACE VNĚJŠÍHO SOKLU | [14 empty] | VV | 2 | 1 | True | 0 | ROZPOCET
| VV |  | spotřeba cca 20% | [14 empty] | VV | 2 | 1 | True | 0 | ROZPOCET
| VV |  | vytažený min 150 mm nad osu injektáže a min 500 mm nad úroveň upraveného terénu | [14 empty] | VV | 2 | 1 | True | 0 | ROZPOCET
| VV |  | (17,955+9,48)*2*(0,15+0,50)*0,20 |  | 7.133 | [12 empty] | VV | 2 | 2 | True | 0 | ROZPOCET
| VV |  | Součet |  | 7.133 | [12 empty] | VV | 2 | 4 | True | 0 | ROZPOCET
| VV |  | 7,133*1,05 "Přepočtené koeficientem množství |  | 7.49 | [12 empty] | VV | 2 | 2 | True | 1 | ROZPOCET
211 | K | 711192202.R04 | Provedení izolační vrsty (tl. min. 1 mm) z polymer cementové flexibilní hydroizolační sulfátoodolné stěrky, spotřeba cca 1,6 kg/m2/jednu vrstvu, plocha vodorovná | m2 | 92.379 |  | 0 |  |  | základní |  | 0 | 0 | 0 | 0 | 0 | 16 | K | 2 |  |  |  | ROZPOCET | 0 | 0 | 0 | 0 | 0 | 1 | 0 | 16 | 1445027662
| PP |  | Provedení izolační vrsty (tl. min. 1 mm) z polymer cementové flexibilní hydroizolační sulfátoodolné stěrky, spotřeba cca 1,6 kg/m2/jednu vrstvu, plocha vodorovná | [14 empty] | PP | 2
| VV |  | Skladba dle odstavce 3.5.4 viz odborný posudek | [14 empty] | VV | 2 | 1 | True | 0 | ROZPOCET
| VV |  | PODROBNÝ POPIS SKLADBY VIZ TZ - HYDROIZOLACE PODLAH | [14 empty] | VV | 2 | 1 | True | 0 | ROZPOCET
| VV |  | 1. NP | [14 empty] | VV | 2 | 1 | True | 0 | ROZPOCET
| VV |  | m.č. 1.01 - 1.12 (kromě 1.04 a 1.06) | [14 empty] | VV | 2 | 1 | True | 0 | ROZPOCET
| VV |  | 9,30+8,16+13,70+4,30+18,50+10,70+10,90+5,72+4,70+2,00 |  | 87.98 | [12 empty] | VV | 2 | 2 | True | 0 | ROZPOCET
| VV |  | Součet |  | 87.98 | [12 empty] | VV | 2 | 4 | True | 0 | ROZPOCET
| VV |  | 87,98*1,05 "Přepočtené koeficientem množství |  | 92.379 | [12 empty] | VV | 2 | 2 | True | 1 | ROZPOCET
212 | M | 58581000.R02 | polymer cementová flexibilní hydroizolační sulfátoodolná stěrka, spotřeba cca 1,6 kg/m2/jednu vrstvu | kg | 140.768 |  | 0 |  |  | základní |  | 0 | 0.001 | 0.14077 | 0 | 0 | 32 | M | 2 |  |  |  | ROZPOCET | 0 | 0 | 0 | 0 | 0 | 1 | 0 | 16 | -1820758103
| PP |  | polymer cementová flexibilní hydroizolační sulfátoodolná stěrka, spotřeba cca 1,6 kg/m2/jednu vrstvu | [14 empty] | PP | 2
| VV |  | 87,98*1,6 "Přepočtené koeficientem množství |  | 140.768 | [12 empty] | VV | 2 | 2 | True | 1 | ROZPOCET
213 | K | 711192202.R05 | Provedení izolační vsrty (tl. min. 4 mm) z polymer cementové flexibilní hydroizolační sulfátoodolné stěrky, spotřeba cca 5 kg/m2/4 mm tl. vrstvy, plocha vodorovná | m2 | 92.379 |  | 0 |  |  | základní |  | 0 | 0 | 0 | 0 | 0 | 16 | K | 2 |  |  |  | ROZPOCET | 0 | 0 | 0 | 0 | 0 | 1 | 0 | 16 | -2037434891
| PP |  | Provedení izolační vsrty (tl. min. 4 mm) z polymer cementové flexibilní hydroizolační sulfátoodolné stěrky, spotřeba cca 5 kg/m2/4 mm tl. vrstvy, plocha vodorovná | [14 empty] | PP | 2
| VV |  | Skladba dle odstavce 3.5.4 viz odborný posudek | [14 empty] | VV | 2 | 1 | True | 0 | ROZPOCET
| VV |  | PODROBNÝ POPIS SKLADBY VIZ TZ - HYDROIZOLACE PODLAH | [14 empty] | VV | 2 | 1 | True | 0 | ROZPOCET
| VV |  | 1. NP | [14 empty] | VV | 2 | 1 | True | 0 | ROZPOCET
| VV |  | m.č. 1.01 - 1.12 (kromě 1.04 a 1.06) | [14 empty] | VV | 2 | 1 | True | 0 | ROZPOCET
| VV |  | 9,30+8,16+13,70+4,30+18,50+10,70+10,90+5,72+4,70+2,00 |  | 87.98 | [12 empty] | VV | 2 | 2 | True | 0 | ROZPOCET
| VV |  | Součet |  | 87.98 | [12 empty] | VV | 2 | 4 | True | 0 | ROZPOCET
| VV |  | 87,98*1,05 "Přepočtené koeficientem množství |  | 92.379 | [12 empty] | VV | 2 | 2 | True | 1 | ROZPOCET
214 | M | 58581000.R03 | polymer cementová flexibilní hydroizolační sulfátoodolná stěrka, spotřeba cca 5 kg/m2/4 mm tl. vrstvy | kg | 439.9 |  | 0 |  |  | základní |  | 0 | 0.001 | 0.4399 | 0 | 0 | 32 | M | 2 |  |  |  | ROZPOCET | 0 | 0 | 0 | 0 | 0 | 1 | 0 | 16 | 989347250
| PP |  | polymer cementová flexibilní hydroizolační sulfátoodolná stěrka, spotřeba cca 5 kg/m2/4 mm tl. vrstvy | [14 empty] | PP | 2
| VV |  | 87,98*5 "Přepočtené koeficientem množství |  | 439.9 | [12 empty] | VV | 2 | 2 | True | 1 | ROZPOCET
215 | K | 711192202.R06 | Provedení adhézní vsrty (tl. min. 1 mm) minerální hydroizolační sulfátoodolné stěrky, spotřeba cca 1,60 kg/m2/jednu vrstvu, plocha svislá | m2 | 205.067 |  | 0 |  |  | základní |  | 0 | 0 | 0 | 0 | 0 | 16 | K | 2 |  |  |  | ROZPOCET | 0 | 0 | 0 | 0 | 0 | 1 | 0 | 16 | 256688427
| PP |  | Provedení adhézní vsrty (tl. min. 1 mm) minerální hydroizolační sulfátoodolné stěrky, spotřeba cca 1,60 kg/m2/jednu vrstvu, plocha svislá | [14 empty] | PP | 2
| VV |  | Skladba dle odstavce 3.5.5 viz odborný posudek | [14 empty] | VV | 2 | 1 | True | 0 | ROZPOCET
| VV |  | PODROBNÝ POPIS SKLADBY VIZ TZ - DODATEČNÁ HYDROIZOLACE VNĚJŠÍHO SOKLU | [14 empty] | VV | 2 | 1 | True | 0 | ROZPOCET
| VV |  | vnější sokl | [14 empty] | VV | 2 | 1 | True | 0 | ROZPOCET
| VV |  | vytažený min 150 mm nad osu injektáže a min 500 mm nad úroveň upraveného terénu | [14 empty] | VV | 2 | 1 | True | 0 | ROZPOCET
| VV |  | (17,955+9,48)*2*(0,15+0,50) |  | 35.666 | [12 empty] | VV | 2 | 2 | True | 0 | ROZPOCET
| VV |  | Mezisoučet |  | 35.666 | [12 empty] | VV | 2 | 3 | True | 0 | ROZPOCET
| VV |  | + první a druhá vrstva | [14 empty] | VV | 2 | 1 | True | 0 | ROZPOCET
| VV |  | 35,666*2 |  | 71.332 | [12 empty] | VV | 2 | 2 | True | 0 | ROZPOCET
| VV |  | skladba S03 | [14 empty] | VV | 2 | 1 | True | 0 | ROZPOCET
| VV |  | pro izolaci spodní stavby | [14 empty] | VV | 2 | 1 | True | 0 | ROZPOCET
| VV |  | (1,15+0,40)*(17,955*2+9,03*2+0,75*4) |  | 88.304 | [12 empty] | VV | 2 | 2 | True | 0 | ROZPOCET
| VV |  | Součet |  | 195.302 | [12 empty] | VV | 2 | 4 | True | 0 | ROZPOCET
| VV |  | 195,302*1,05 "Přepočtené koeficientem množství |  | 205.067 | [12 empty] | VV | 2 | 2 | True | 1 | ROZPOCET
216 | M | 58581000.R04 | minerální hydroizolační sulfátová stěrka, spotřeba cca 1,6 kg/m2/jednu vrstvu | kg | 312.483 |  | 0 |  |  | základní |  | 0 | 0.001 | 0.31248 | 0 | 0 | 32 | M | 2 |  |  |  | ROZPOCET | 0 | 0 | 0 | 0 | 0 | 1 | 0 | 16 | -891101796
| PP |  | minerální hydroizolační sulfátová stěrka, spotřeba cca 1,6 kg/m2/jednu vrstvu | [14 empty] | PP | 2
| VV |  | 195,302*1,6 "Přepočtené koeficientem množství |  | 312.483 | [12 empty] | VV | 2 | 2 | True | 1 | ROZPOCET
217 | K | 998711101 | Přesun hmot tonážní pro izolace proti vodě, vlhkosti a plynům v objektech v do 6 m | t | 3.231 |  | 0 |  |  | základní |  | 0 | 0 | 0 | 0 | 0 | 16 | K | 2 |  |  |  | ROZPOCET | 0 | 0 | 0 | 0 | 0 | 1 | 0 | 16 | 460599584
| PP |  | Přesun hmot pro izolace proti vodě, vlhkosti a plynům stanovený z hmotnosti přesunovaného materiálu vodorovná dopravní vzdálenost do 50 m v objektech výšky do 6 m | [14 empty] | PP | 2
| Online PSC |  | https://podminky.urs.cz/item/CS_URS_2021_02/998711101 | [14 empty] | Online PSC | 2
| D | 712 | Povlakové krytiny |  |  |  | 0 |  |  |  |  | 0 |  | 0 |  | 1.4189 | 2 | D | 1 |  |  |  | ROZPOCET | [6 empty] | 0
218 | K | 712400832 | Odstranění povlakové krytiny střech do 30° dvouvrstvé | m2 | 64.497 |  | 0 |  |  | základní |  | 0 | 0 | 0 | 0.01 | 0.64497 | 16 | K | 2 |  |  |  | ROZPOCET | 0 | 0 | 0 | 0 | 0 | 1 | 0 | 16 | 1092258788
| PP |  | Odstranění povlakové krytiny střech do 30° dvouvrstvé | [14 empty] | PP | 2
| Online PSC |  | https://podminky.urs.cz/item/CS_URS_2021_01/712400832 | [14 empty] | Online PSC | 2
| VV |  | přístřešek | [14 empty] | VV | 2 | 1 | True | 0 | ROZPOCET
| VV |  | 3,85*15,83+5,30*0,67 |  | 64.497 | [12 empty] | VV | 2 | 2 | True | 0 | ROZPOCET
| VV |  | Součet |  | 64.497 | [12 empty] | VV | 2 | 4 | True | 1 | ROZPOCET
219 | K | 712400834 | Příplatek k odstranění povlakové krytiny střech do 30° ZKD vrstvu | m2 | 128.994 |  | 0 |  |  | základní |  | 0 | 0 | 0 | 0.006 | 0.77396 | 16 | K | 2 |  |  |  | ROZPOCET | 0 | 0 | 0 | 0 | 0 | 1 | 0 | 16 | -1952828497
| PP |  | Příplatek k odstranění povlakové krytiny střech do 30° ZKD vrstvu | [14 empty] | PP | 2
| Online PSC |  | https://podminky.urs.cz/item/CS_URS_2021_01/712400834 | [14 empty] | Online PSC | 2
| VV |  | 64,497*2 "Přepočtené koeficientem množství |  | 128.994 | [12 empty] | VV | 2 | 2 | True | 1 | ROZPOCET
220 | K | 998712202 | Přesun hmot procentní pro krytiny povlakové v objektech v do 12 m | % |  |  | 0 |  |  | základní |  | 0 | 0 | 0 | 0 | 0 | 16 | K | 2 |  |  |  | ROZPOCET | 0 | 0 | 0 | 0 | 0 | 1 | 0 | 16 | -1630295728
| PP |  | Přesun hmot procentní pro krytiny povlakové v objektech v do 12 m | [14 empty] | PP | 2
| Online PSC |  | https://podminky.urs.cz/item/CS_URS_2021_02/998712202 | [14 empty] | Online PSC | 2
| D | 713 | Izolace tepelné |  |  |  | 0 |  |  |  |  | 0 |  | 4.9617 |  | 0 | 2 | D | 1 |  |  |  | ROZPOCET | [6 empty] | 0
221 | K | 713121111 | Montáž izolace tepelné podlah volně kladenými rohožemi, pásy, dílci, deskami 1 vrstva | m2 | 16.028 |  | 0 |  |  | základní |  | 0 | 0 | 0 | 0 | 0 | 16 | K | 2 |  |  |  | ROZPOCET | 0 | 0 | 0 | 0 | 0 | 1 | 0 | 16 | 1743461404
| PP |  | Montáž izolace tepelné podlah volně kladenými rohožemi, pásy, dílci, deskami 1 vrstva | [14 empty] | PP | 2
| Online PSC |  | https://podminky.urs.cz/item/CS_URS_2021_02/713121111 | [14 empty] | Online PSC | 2
| VV |  | Skladba S2.3 | [14 empty] | VV | 2 | 1 | True | 0 | ROZPOCET
| VV |  | 2. NP | [14 empty] | VV | 2 | 1 | True | 0 | ROZPOCET
| VV |  | m.č. 2.02 | [14 empty] | VV | 2 | 1 | True | 0 | ROZPOCET
| VV |  | 10,10 |  | 10.1 | [12 empty] | VV | 2 | 2 | True | 0 | ROZPOCET
| VV |  | m.č. 2.01 podesta | [14 empty] | VV | 2 | 1 | True | 0 | ROZPOCET
| VV |  | 1,14*2,60 |  | 2.964 | [12 empty] | VV | 2 | 2 | True | 0 | ROZPOCET
| VV |  | m.č. 1.02 podesta | [14 empty] | VV | 2 | 1 | True | 0 | ROZPOCET
| VV |  | 1,14*2,60 |  | 2.964 | [12 empty] | VV | 2 | 2 | True | 0 | ROZPOCET
| VV |  | Součet |  | 16.028 | [12 empty] | VV | 2 | 4 | True | 1 | ROZPOCET
222 | M | 63231202.R01 | deska pro snížení kročejového hluku na bázi dřevovláknité izolace tl 30mm | m2 | 17.631 |  | 0 |  |  | základní |  | 0 | 0.016 | 0.2821 | 0 | 0 | 32 | M | 2 |  |  |  | ROZPOCET | 0 | 0 | 0 | 0 | 0 | 1 | 0 | 16 | -1757649115
| PP |  | deska pro snížení kročejového hluku na bázi dřevovláknité izolace tl 30mm | [14 empty] | PP | 2
| VV |  | 16,028*1,1 "Přepočtené koeficientem množství |  | 17.631 | [12 empty] | VV | 2 | 2 | True | 1 | ROZPOCET
223 | K | 713121112 | Montáž izolace tepelné podlah volně kladenými mezi trámy nebo hranoly rohožemi, pásy, dílci, deskami 1 vrstva | m2 | 361.5 |  | 0 |  |  | základní |  | 0 | 0 | 0 | 0 | 0 | 16 | K | 2 |  |  |  | ROZPOCET | 0 | 0 | 0 | 0 | 0 | 1 | 0 | 16 | -786885017
| PP |  | Montáž izolace tepelné podlah volně kladenými mezi trámy nebo hranoly rohožemi, pásy, dílci, deskami 1 vrstva | [14 empty] | PP | 2
| Online PSC |  | https://podminky.urs.cz/item/CS_URS_2021_02/713121112 | [14 empty] | Online PSC | 2
| VV |  | 2. NP | [14 empty] | VV | 2 | 1 | True | 0 | ROZPOCET
| VV |  | m.č. 2.03 - 2.06 | [14 empty] | VV | 2 | 1 | True | 0 | ROZPOCET
| VV |  | (13,50+23,40+18,70+11,80)*2 |  | 134.8 | [12 empty] | VV | 2 | 2 | True | 0 | ROZPOCET
| VV |  | Skladba S3.1 | [14 empty] | VV | 2 | 1 | True | 0 | ROZPOCET
| VV |  | 2. NP | [14 empty] | VV | 2 | 1 | True | 0 | ROZPOCET
| VV |  | půdorys krovu nad nízkou částí 1. NP - nový stav | [14 empty] | VV | 2 | 1 | True | 0 | ROZPOCET
| VV |  | 25,60*2 |  | 51.2 | [12 empty] | VV | 2 | 2 | True | 0 | ROZPOCET
| VV |  | Skladba S3.2 | [14 empty] | VV | 2 | 1 | True | 0 | ROZPOCET
| VV |  | m.č. 3.01 | [14 empty] | VV | 2 | 1 | True | 0 | ROZPOCET
| VV |  | 87,75*2 |  | 175.5 | [12 empty] | VV | 2 | 2 | True | 0 | ROZPOCET
| VV |  | Součet |  | 361.5 | [12 empty] | VV | 2 | 4 | True | 1 | ROZPOCET
224 | M | 63152135 | pás tepelně izolační univerzální λ=0,035 tl 140mm | m2 | 198.825 |  | 0 |  |  | základní |  | 0 | 0.0042 | 0.83506 | 0 | 0 | 32 | M | 2 |  |  |  | ROZPOCET | 0 | 0 | 0 | 0 | 0 | 1 | 0 | 16 | 560112552
| PP |  | pás tepelně izolační univerzální λ=0,035 tl 140mm | [14 empty] | PP | 2
| VV |  | 2. NP | [14 empty] | VV | 2 | 1 | True | 0 | ROZPOCET
| VV |  | m.č. 2.03 - 2.06 | [14 empty] | VV | 2 | 1 | True | 0 | ROZPOCET
| VV |  | (13,50+23,40+18,70+11,80) |  | 67.4 | [12 empty] | VV | 2 | 2 | True | 0 | ROZPOCET
| VV |  | Skladba S3.1 | [14 empty] | VV | 2 | 1 | True | 0 | ROZPOCET
| VV |  | 2. NP | [14 empty] | VV | 2 | 1 | True | 0 | ROZPOCET
| VV |  | půdorys krovu nad nízkou částí 1. NP - nový stav | [14 empty] | VV | 2 | 1 | True | 0 | ROZPOCET
| VV |  | 25,60 |  | 25.6 | [12 empty] | VV | 2 | 2 | True | 0 | ROZPOCET
| VV |  | Skladba S3.2 | [14 empty] | VV | 2 | 1 | True | 0 | ROZPOCET
| VV |  | m.č. 3.01 | [14 empty] | VV | 2 | 1 | True | 0 | ROZPOCET
| VV |  | 87,75 |  | 87.75 | [12 empty] | VV | 2 | 2 | True | 0 | ROZPOCET
| VV |  | Součet |  | 180.75 | [12 empty] | VV | 2 | 4 | True | 0 | ROZPOCET
| VV |  | 180,75*1,1 "Přepočtené koeficientem množství |  | 198.825 | [12 empty] | VV | 2 | 2 | True | 1 | ROZPOCET
225 | M | 63152136 | pás tepelně izolační univerzální λ=0,035 tl 160mm | m2 | 198.825 |  | 0 |  |  | základní |  | 0 | 0.0048 | 0.95436 | 0 | 0 | 32 | M | 2 |  |  |  | ROZPOCET | 0 | 0 | 0 | 0 | 0 | 1 | 0 | 16 | -377716523
| PP |  | pás tepelně izolační univerzální λ=0,035 tl 160mm | [14 empty] | PP | 2
| VV |  | 2. NP | [14 empty] | VV | 2 | 1 | True | 0 | ROZPOCET
| VV |  | m.č. 2.03 - 2.06 | [14 empty] | VV | 2 | 1 | True | 0 | ROZPOCET
| VV |  | (13,50+23,40+18,70+11,80) |  | 67.4 | [12 empty] | VV | 2 | 2 | True | 0 | ROZPOCET
| VV |  | Skladba S3.1 | [14 empty] | VV | 2 | 1 | True | 0 | ROZPOCET
| VV |  | 2. NP | [14 empty] | VV | 2 | 1 | True | 0 | ROZPOCET
| VV |  | půdorys krovu nad nízkou částí 1. NP - nový stav | [14 empty] | VV | 2 | 1 | True | 0 | ROZPOCET
| VV |  | 25,60 |  | 25.6 | [12 empty] | VV | 2 | 2 | True | 0 | ROZPOCET
| VV |  | Skladba S3.2 | [14 empty] | VV | 2 | 1 | True | 0 | ROZPOCET
| VV |  | m.č. 3.01 | [14 empty] | VV | 2 | 1 | True | 0 | ROZPOCET
| VV |  | 87,75 |  | 87.75 | [12 empty] | VV | 2 | 2 | True | 0 | ROZPOCET
| VV |  | Součet |  | 180.75 | [12 empty] | VV | 2 | 4 | True | 0 | ROZPOCET
| VV |  | 180,75*1,1 "Přepočtené koeficientem množství |  | 198.825 | [12 empty] | VV | 2 | 2 | True | 1 | ROZPOCET
226 | K | 713121121 | Montáž izolace tepelné podlah volně kladenými rohožemi, pásy, dílci, deskami 2 vrstvy | m2 | 79.82 |  | 0 |  |  | základní |  | 0 | 0 | 0 | 0 | 0 | 16 | K | 2 |  |  |  | ROZPOCET | 0 | 0 | 0 | 0 | 0 | 1 | 0 | 16 | -899772443
| PP |  | Montáž izolace tepelné podlah volně kladenými rohožemi, pásy, dílci, deskami 2 vrstvy | [14 empty] | PP | 2
| Online PSC |  | https://podminky.urs.cz/item/CS_URS_2021_02/713121121 | [14 empty] | Online PSC | 2
| VV |  | Skladba S1.1 | [14 empty] | VV | 2 | 1 | True | 0 | ROZPOCET
| VV |  | 5,72 |  | 5.72 | [12 empty] | VV | 2 | 2 | True | 0 | ROZPOCET
| VV |  | Skladba S1.2 | [14 empty] | VV | 2 | 1 | True | 0 | ROZPOCET
| VV |  | (4,70+2,00) |  | 6.7 | [12 empty] | VV | 2 | 2 | True | 0 | ROZPOCET
| VV |  | Skladba S1.3 | [14 empty] | VV | 2 | 1 | True | 0 | ROZPOCET
| VV |  | (9,30+13,70+4,30+18,50) |  | 45.8 | [12 empty] | VV | 2 | 2 | True | 0 | ROZPOCET
| VV |  | Skladba S1.4 | [14 empty] | VV | 2 | 1 | True | 0 | ROZPOCET
| VV |  | (10,70+10,90) |  | 21.6 | [12 empty] | VV | 2 | 2 | True | 0 | ROZPOCET
| VV |  | Součet |  | 79.82 | [12 empty] | VV | 2 | 4 | True | 1 | ROZPOCET
227 | M | 28375911 | deska EPS 150 S do plochých střech a podlah λ=0,035 tl 70mm | m2 | 74.844 |  | 0 |  |  | základní |  | 0 | 0.0021 | 0.15717 | 0 | 0 | 32 | M | 2 |  |  |  | ROZPOCET | 0 | 0 | 0 | 0 | 0 | 1 | 0 | 16 | 312373180
| PP |  | deska EPS 150 S do plochých střech a podlah λ=0,035 tl 70mm | [14 empty] | PP | 2
| VV |  | Skladba S1.1 | [14 empty] | VV | 2 | 1 | True | 0 | ROZPOCET
| VV |  | 5,72 |  | 5.72 | [12 empty] | VV | 2 | 2 | True | 0 | ROZPOCET
| VV |  | Skladba S1.2 | [14 empty] | VV | 2 | 1 | True | 0 | ROZPOCET
| VV |  | (4,70+2,00) |  | 6.7 | [12 empty] | VV | 2 | 2 | True | 0 | ROZPOCET
| VV |  | Skladba S1.4 | [14 empty] | VV | 2 | 1 | True | 0 | ROZPOCET
| VV |  | (10,70+10,90) |  | 21.6 | [12 empty] | VV | 2 | 2 | True | 0 | ROZPOCET
| VV |  | Součet |  | 34.02 | [12 empty] | VV | 2 | 4 | True | 0 | ROZPOCET
| VV |  | 34,02*2,2 "Přepočtené koeficientem množství |  | 74.844 | [12 empty] | VV | 2 | 2 | True | 1 | ROZPOCET
228 | M | 28375910 | deska EPS 150 S do plochých střech a podlah λ=0,035 tl 60mm | m2 | 100.76 |  | 0 |  |  | základní |  | 0 | 0.0018 | 0.18137 | 0 | 0 | 32 | M | 2 |  |  |  | ROZPOCET | 0 | 0 | 0 | 0 | 0 | 1 | 0 | 16 | -945136490
| PP |  | deska EPS 150 S do plochých střech a podlah λ=0,035 tl 60mm | [14 empty] | PP | 2
| VV |  | Skladba S1.3 | [14 empty] | VV | 2 | 1 | True | 0 | ROZPOCET
| VV |  | (9,30+13,70+4,30+18,50) |  | 45.8 | [12 empty] | VV | 2 | 2 | True | 0 | ROZPOCET
| VV |  | Součet |  | 45.8 | [12 empty] | VV | 2 | 4 | True | 0 | ROZPOCET
| VV |  | 45,8*2,2 "Přepočtené koeficientem množství |  | 100.76 | [12 empty] | VV | 2 | 2 | True | 1 | ROZPOCET
229 | K | 713121131 | Montáž izolace tepelné podlah parotěsné reflexní tl do 5 mm | m2 | 180.75 |  | 0 |  |  | základní |  | 0 | 2.5793e-05 | 0.004662 | 0 | 0 | 16 | K | 2 |  |  |  | ROZPOCET | 0 | 0 | 0 | 0 | 0 | 1 | 0 | 16 | -723996744
| PP |  | Montáž izolace tepelné podlah parotěsné reflexní tl do 5 mm | [14 empty] | PP | 2
| Online PSC |  | https://podminky.urs.cz/item/CS_URS_2021_02/713121131 | [14 empty] | Online PSC | 2
| VV |  | 2. NP | [14 empty] | VV | 2 | 1 | True | 0 | ROZPOCET
| VV |  | m.č. 2.03 - 2.06 | [14 empty] | VV | 2 | 1 | True | 0 | ROZPOCET
| VV |  | (13,50+23,40+18,70+11,80) |  | 67.4 | [12 empty] | VV | 2 | 2 | True | 0 | ROZPOCET
| VV |  | Skladba S3.1 | [14 empty] | VV | 2 | 1 | True | 0 | ROZPOCET
| VV |  | 2. NP | [14 empty] | VV | 2 | 1 | True | 0 | ROZPOCET
| VV |  | půdorys krovu nad nízkou částí 1. NP - nový stav | [14 empty] | VV | 2 | 1 | True | 0 | ROZPOCET
| VV |  | 25,60 |  | 25.6 | [12 empty] | VV | 2 | 2 | True | 0 | ROZPOCET
| VV |  | Skladba S3.2 | [14 empty] | VV | 2 | 1 | True | 0 | ROZPOCET
| VV |  | m.č. 3.01 | [14 empty] | VV | 2 | 1 | True | 0 | ROZPOCET
| VV |  | 87,75 |  | 87.75 | [12 empty] | VV | 2 | 2 | True | 0 | ROZPOCET
| VV |  | Součet |  | 180.75 | [12 empty] | VV | 2 | 4 | True | 1 | ROZPOCET
230 | M | 28329039.R01 | difůzní folie, propustnost vodních par 1350 g/m2 24h, faktor difuzního odporu μ 70, propustnost vody > 3000 mm | m2 | 198.825 |  | 0 |  |  | základní |  | 0 | 0.00016 | 0.031812 | 0 | 0 | 32 | M | 2 |  |  |  | ROZPOCET | 0 | 0 | 0 | 0 | 0 | 1 | 0 | 16 | 439336159
| PP |  | difůzní folie, propustnost vodních par 1350 g/m2 24h, faktor difuzního odporu μ 70, propustnost vody > 3000 mm | [14 empty] | PP | 2
| P |  | Poznámka k položce: monolitická PES textilie se zátěrem, integrovaná lepící páska | [14 empty] | P | 2
| VV |  | 180,75*1,1 "Přepočtené koeficientem množství |  | 198.825 | [12 empty] | VV | 2 | 2 | True | 1 | ROZPOCET
231 | K | 713131121 | Montáž izolace tepelné stěn přichycením dráty rohoží, pásů, dílců, desek | m2 | 1.374 |  | 0 |  |  | základní |  | 0 | 0.0003 | 0.0004122 | 0 | 0 | 16 | K | 2 |  |  |  | ROZPOCET | 0 | 0 | 0 | 0 | 0 | 1 | 0 | 16 | 2072299074
| PP |  | Montáž izolace tepelné stěn přichycením dráty rohoží, pásů, dílců, desek | [14 empty] | PP | 2
| Online PSC |  | https://podminky.urs.cz/item/CS_URS_2021_02/713131121 | [14 empty] | Online PSC | 2
| VV |  | tepelná izolace věnce v nosné zdi tl. 300 mm | [14 empty] | VV | 2 | 1 | True | 0 | ROZPOCET
| VV |  | 0,25*5,495 |  | 1.374 | [12 empty] | VV | 2 | 2 | True | 0 | ROZPOCET
| VV |  | Součet |  | 1.374 | [12 empty] | VV | 2 | 4 | True | 1 | ROZPOCET
232 | M | 63152261 | deska tepelně izolační minerální kontaktních fasád podélné vlákno λ=0,034 tl 60mm | m2 | 1.511 |  | 0 |  |  | základní |  | 0 | 0.009 | 0.013599 | 0 | 0 | 32 | M | 2 |  |  |  | ROZPOCET | 0 | 0 | 0 | 0 | 0 | 1 | 0 | 16 | -1811977581
| PP |  | deska tepelně izolační minerální kontaktních fasád podélné vlákno λ=0,034 tl 60mm | [14 empty] | PP | 2
| VV |  | 1,374*1,1 "Přepočtené koeficientem množství |  | 1.511 | [12 empty] | VV | 2 | 2 | True | 1 | ROZPOCET
233 | K | 713131141 | Montáž izolace tepelné stěn a základů lepením celoplošně rohoží, pásů, dílců, desek | m2 | 73.509 |  | 0 |  |  | základní |  | 0 | 0.006 | 0.44105 | 0 | 0 | 16 | K | 2 |  |  |  | ROZPOCET | 0 | 0 | 0 | 0 | 0 | 1 | 0 | 16 | 282871955
| PP |  | Montáž izolace tepelné stěn a základů lepením celoplošně rohoží, pásů, dílců, desek | [14 empty] | PP | 2
| Online PSC |  | https://podminky.urs.cz/item/CS_URS_2021_02/713131141 | [14 empty] | Online PSC | 2
| VV |  | 1. NP | [14 empty] | VV | 2 | 1 | True | 0 | ROZPOCET
| VV |  | zateplení vnějšího rozvaděče tl. 100 mm | [14 empty] | VV | 2 | 1 | True | 0 | ROZPOCET
| VV |  | (0,66+1,25)*2 |  | 3.82 | [12 empty] | VV | 2 | 2 | True | 0 | ROZPOCET
| VV |  | krov nad nízkou částí tl. 160 mm | [14 empty] | VV | 2 | 1 | True | 0 | ROZPOCET
| VV |  | (1,08+0,78)*(4,545+5,62)*2 |  | 37.814 | [12 empty] | VV | 2 | 2 | True | 0 | ROZPOCET
| VV |  | krov nad vysokou částí tl. 160 mm | [14 empty] | VV | 2 | 1 | True | 0 | ROZPOCET
| VV |  | 0,75*(12,82+8,43)*2 |  | 31.875 | [12 empty] | VV | 2 | 2 | True | 0 | ROZPOCET
| VV |  | Součet |  | 73.509 | [12 empty] | VV | 2 | 4 | True | 1 | ROZPOCET
234 | M | 63152263 | deska tepelně izolační minerální kontaktních fasád podélné vlákno λ=0,034 tl 100mm | m2 | 4.202 |  | 0 |  |  | základní |  | 0 | 0.0155 | 0.065131 | 0 | 0 | 32 | M | 2 |  |  |  | ROZPOCET | 0 | 0 | 0 | 0 | 0 | 1 | 0 | 16 | -1941684411
| PP |  | deska tepelně izolační minerální kontaktních fasád podélné vlákno λ=0,034 tl 100mm | [14 empty] | PP | 2
| VV |  | 1. NP | [14 empty] | VV | 2 | 1 | True | 0 | ROZPOCET
| VV |  | zateplení vnějšího rozvaděče tl. 100 mm | [14 empty] | VV | 2 | 1 | True | 0 | ROZPOCET
| VV |  | (0,66+1,25)*2 |  | 3.82 | [12 empty] | VV | 2 | 2 | True | 0 | ROZPOCET
| VV |  | Součet |  | 3.82 | [12 empty] | VV | 2 | 4 | True | 0 | ROZPOCET
| VV |  | 3,82*1,1 "Přepočtené koeficientem množství |  | 4.202 | [12 empty] | VV | 2 | 2 | True | 1 | ROZPOCET
235 | M | 63152266 | deska tepelně izolační minerální kontaktních fasád podélné vlákno λ=0,034 tl 160mm | m2 | 76.658 |  | 0 |  |  | základní |  | 0 | 0.025 | 1.9165 | 0 | 0 | 32 | M | 2 |  |  |  | ROZPOCET | 0 | 0 | 0 | 0 | 0 | 1 | 0 | 16 | 767970218
| PP |  | deska tepelně izolační minerální kontaktních fasád podélné vlákno λ=0,034 tl 160mm | [14 empty] | PP | 2
| VV |  | krov nad nízkou částí tl. 160 mm | [14 empty] | VV | 2 | 1 | True | 0 | ROZPOCET
| VV |  | (1,08+0,78)*(4,545+5,62)*2 |  | 37.814 | [12 empty] | VV | 2 | 2 | True | 0 | ROZPOCET
| VV |  | krov nad vysokou částí tl. 160 mm | [14 empty] | VV | 2 | 1 | True | 0 | ROZPOCET
| VV |  | 0,75*(12,82+8,43)*2 |  | 31.875 | [12 empty] | VV | 2 | 2 | True | 0 | ROZPOCET
| VV |  | Součet |  | 69.689 | [12 empty] | VV | 2 | 4 | True | 0 | ROZPOCET
| VV |  | 69,689*1,1 "Přepočtené koeficientem množství |  | 76.658 | [12 empty] | VV | 2 | 2 | True | 1 | ROZPOCET
236 | K | 713131141 | Montáž izolace tepelné stěn a základů lepením celoplošně rohoží, pásů, dílců, desek | m2 | 3.352 |  | 0 |  |  | základní |  | 0 | 0.006 | 0.020112 | 0 | 0 | 16 | K | 2 |  |  |  | ROZPOCET | 0 | 0 | 0 | 0 | 0 | 1 | 0 | 16 | -1546098866
| PP |  | Montáž izolace tepelné stěn a základů lepením celoplošně rohoží, pásů, dílců, desek | [14 empty] | PP | 2
| Online PSC |  | https://podminky.urs.cz/item/CS_URS_2021_02/713131141 | [14 empty] | Online PSC | 2
| VV |  | XPS u nového základu zdi, viz řez B-B | [14 empty] | VV | 2 | 1 | True | 0 | ROZPOCET
| VV |  | (0,21+0,40)*5,495 |  | 3.352 | [12 empty] | VV | 2 | 2 | True | 1 | ROZPOCET
237 | M | 28376443 | deska z polystyrénu XPS, hrana rovná a strukturovaný povrch 300kPa tl 100mm | m2 | 3.687 |  | 0 |  |  | základní |  | 0 | 0.003 | 0.011061 | 0 | 0 | 32 | M | 2 |  |  |  | ROZPOCET | 0 | 0 | 0 | 0 | 0 | 1 | 0 | 16 | -820622993
| PP |  | deska z polystyrénu XPS, hrana rovná a strukturovaný povrch 300kPa tl 100mm | [14 empty] | PP | 2
| VV |  | 3,352*1,1 "Přepočtené koeficientem množství |  | 3.687 | [12 empty] | VV | 2 | 2 | True | 1 | ROZPOCET
238 | K | 713191133.R01 | Montáž kluzné folie podlah | m2 | 79.82 |  | 0 |  |  | základní |  | 0 | 1e-05 | 0.0007982 | 0 | 0 | 16 | K | 2 |  |  |  | ROZPOCET | 0 | 0 | 0 | 0 | 0 | 1 | 0 | 16 | -1689155988
| PP |  | Montáž kluzné folie podlah | [14 empty] | PP | 2
| VV |  | Skladba S1.1 | [14 empty] | VV | 2 | 1 | True | 0 | ROZPOCET
| VV |  | 5,72 |  | 5.72 | [12 empty] | VV | 2 | 2 | True | 0 | ROZPOCET
| VV |  | Skladba S1.2 | [14 empty] | VV | 2 | 1 | True | 0 | ROZPOCET
| VV |  | (4,70+2,00) |  | 6.7 | [12 empty] | VV | 2 | 2 | True | 0 | ROZPOCET
| VV |  | Skladba S1.3 | [14 empty] | VV | 2 | 1 | True | 0 | ROZPOCET
| VV |  | (9,30+13,70+4,30+18,50) |  | 45.8 | [12 empty] | VV | 2 | 2 | True | 0 | ROZPOCET
| VV |  | Skladba S1.4 | [14 empty] | VV | 2 | 1 | True | 0 | ROZPOCET
| VV |  | (10,70+10,90) |  | 21.6 | [12 empty] | VV | 2 | 2 | True | 0 | ROZPOCET
| VV |  | Součet |  | 79.82 | [12 empty] | VV | 2 | 4 | True | 1 | ROZPOCET
239 | M | 28323056.R01 | fólie kluzná | m2 | 93.03 |  | 0 |  |  | základní |  | 0 | 0.0005 | 0.046515 | 0 | 0 | 32 | M | 2 |  |  |  | ROZPOCET | 0 | 0 | 0 | 0 | 0 | 1 | 0 | 16 | 1500525655
| PP |  | fólie kluzná | [14 empty] | PP | 2
| VV |  | 79,82*1,1655 "Přepočtené koeficientem množství |  | 93.03 | [12 empty] | VV | 2 | 2 | True | 1 | ROZPOCET
240 | K | 998713201 | Přesun hmot procentní pro izolace tepelné v objektech v do 6 m | % |  |  | 0 |  |  | základní |  | 0 | 0 | 0 | 0 | 0 | 16 | K | 2 |  |  |  | ROZPOCET | 0 | 0 | 0 | 0 | 0 | 1 | 0 | 16 | -1631945189
| PP |  | Přesun hmot pro izolace tepelné stanovený procentní sazbou (%) z ceny vodorovná dopravní vzdálenost do 50 m v objektech výšky do 6 m | [14 empty] | PP | 2
| Online PSC |  | https://podminky.urs.cz/item/CS_URS_2021_02/998713201 | [14 empty] | Online PSC | 2
| D | 714 | Akustická a protiotřesová opatření |  |  |  | 0 |  |  |  |  | 0 |  | 0 |  | 0.077097 | 2 | D | 1 |  |  |  | ROZPOCET | [6 empty] | 0
241 | K | 714110801 | Demontáž akustických obkladů z panelů dřevěných | m2 | 15.358 |  | 0 |  |  | základní |  | 0 | 0 | 0 | 0.00502 | 0.077097 | 16 | K | 2 |  |  |  | ROZPOCET | 0 | 0 | 0 | 0 | 0 | 1 | 0 | 16 | 693812241
| PP |  | Demontáž akustických obkladů z panelů dřevěných | [14 empty] | PP | 2
| Online PSC |  | https://podminky.urs.cz/item/CS_URS_2021_02/714110801 | [14 empty] | Online PSC | 2
| VV |  | 1. NP | [14 empty] | VV | 2 | 1 | True | 0 | ROZPOCET
| VV |  | m.č. 103 | [14 empty] | VV | 2 | 1 | True | 0 | ROZPOCET
| VV |  | 1,30*(3,83+3,15)*2 |  | 18.148 | [12 empty] | VV | 2 | 2 | True | 0 | ROZPOCET
| VV |  | odpočet otvorů | [14 empty] | VV | 2 | 1 | True | 0 | ROZPOCET
| VV |  | -(0,90*1,30+1,80*0,90) |  | -2.79 | [12 empty] | VV | 2 | 2 | True | 0 | ROZPOCET
| VV |  | Mezisoučet |  | 15.358 | [12 empty] | VV | 2 | 3 | True | 0 | ROZPOCET
| VV |  | Součet |  | 15.358 | [12 empty] | VV | 2 | 4 | True | 1 | ROZPOCET
242 | K | 998714201 | Přesun hmot procentní pro akustická a protiotřesová opatření v objektech v do 6 m | % |  |  | 0 |  |  | základní |  | 0 | 0 | 0 | 0 | 0 | 16 | K | 2 |  |  |  | ROZPOCET | 0 | 0 | 0 | 0 | 0 | 1 | 0 | 16 | 799580158
| PP |  | Přesun hmot pro akustická a protiotřesová opatření stanovený procentní sazbou (%) z ceny vodorovná dopravní vzdálenost do 50 m v objektech výšky do 6 m | [14 empty] | PP | 2
| Online PSC |  | https://podminky.urs.cz/item/CS_URS_2021_02/998714201 | [14 empty] | Online PSC | 2
| D | 727 | Požární ochrana |  |  |  | 0 |  |  |  |  | 0 |  | 0 |  | 0 | 2 | D | 1 |  |  |  | ROZPOCET | [6 empty] | 0
243 | K | 965.R02 | D + M požární ucpávky dle PBŘ - prostup konstrukcemi jednotlivých technologickcých vedení profesí (ZTI, ÚT, ELE, VZT) | kpl | 1 |  | 0 |  |  | základní |  | 0 | 0 | 0 | 0 | 0 | 4 | K | 2 |  |  |  | ROZPOCET | 0 | 0 | 0 | 0 | 0 | 1 | 0 | 4 | 219666588
| PP |  | D + M požární ucpávky dle PBŘ - prostup konstrukcemi jednotlivých technologickcých vedení profesí (ZTI, ÚT, ELE, VZT) | [14 empty] | PP | 2
| D | 751 | Vzduchotechnika |  |  |  | 0 |  |  |  |  | 0 |  | 0 |  | 0 | 2 | D | 1 |  |  |  | ROZPOCET | [6 empty] | 0
244 | K | 751.R01 | Obnovení odvětrání sklenpních výdechů | kpl | 1 |  | 0 |  |  | základní |  | 0 | 0 | 0 | 0 | 0 | 16 | K | 2 |  |  |  | ROZPOCET | 0 | 0 | 0 | 0 | 0 | 1 | 0 | 16 | 600748582
| PP |  | Obnovení odvětrání sklenpních výdechů | [14 empty] | PP | 2
245 | K | 998751201 | Přesun hmot procentní pro vzduchotechniku v objektech v do 12 m | % |  |  | 0 |  |  | základní |  | 0 | 0 | 0 | 0 | 0 | 16 | K | 2 |  |  |  | ROZPOCET | 0 | 0 | 0 | 0 | 0 | 1 | 0 | 16 | 1807570383
| PP |  | Přesun hmot procentní pro vzduchotechniku v objektech v do 12 m | [14 empty] | PP | 2
| Online PSC |  | https://podminky.urs.cz/item/CS_URS_2021_02/998751201 | [14 empty] | Online PSC | 2
| D | 761 | Konstrukce prosvětlovací |  |  |  | 0 |  |  |  |  | 0 |  | 0.22163 |  | 0 | 2 | D | 1 |  |  |  | ROZPOCET | [6 empty] | 0
246 | K | 761611111 | Okno zděné ze skleněných tvárnic | m2 | 2.4 |  | 0 |  |  | základní |  | 0 | 0.092347 | 0.22163 | 0 | 0 | 16 | K | 2 |  |  |  | ROZPOCET | 0 | 0 | 0 | 0 | 0 | 1 | 0 | 16 | 396176491
| PP |  | Okno zděné ze skleněných tvárnic | [14 empty] | PP | 2
| Online PSC |  | https://podminky.urs.cz/item/CS_URS_2021_02/761611111 | [14 empty] | Online PSC | 2
| VV |  | mezi m.č. 110 a 109 - nad dveřmi | [14 empty] | VV | 2 | 1 | True | 0 | ROZPOCET
| VV |  | 0,80*0,50 |  | 0.4 | [12 empty] | VV | 2 | 2 | True | 0 | ROZPOCET
| VV |  | mezi m.č. 111 a 109 | [14 empty] | VV | 2 | 1 | True | 0 | ROZPOCET
| VV |  | 1,00*2,00 |  | 2 | [12 empty] | VV | 2 | 2 | True | 0 | ROZPOCET
| VV |  | Součet |  | 2.4 | [12 empty] | VV | 2 | 4 | True | 1 | ROZPOCET
247 | K | 998761101 | Přesun hmot tonážní pro konstrukce sklobetonové v objektech v do 6 m | t | 0.222 |  | 0 |  |  | základní |  | 0 | 0 | 0 | 0 | 0 | 16 | K | 2 |  |  |  | ROZPOCET | 0 | 0 | 0 | 0 | 0 | 1 | 0 | 16 | -72230197
| PP |  | Přesun hmot pro konstrukce sklobetonové stanovený z hmotnosti přesunovaného materiálu vodorovná dopravní vzdálenost do 50 m v objektech výšky do 6 m | [14 empty] | PP | 2
| Online PSC |  | https://podminky.urs.cz/item/CS_URS_2021_02/998761101 | [14 empty] | Online PSC | 2
| D | 762 | Konstrukce tesařské |  |  |  | 0 |  |  |  |  | 0 |  | 27.2543 |  | 30.8211 | 2 | D | 1 |  |  |  | ROZPOCET | [6 empty] | 0
248 | K | 762.R02 | Ošetření nového dřeva - odkorněné, bez větších oblin, vysušené na vlhost pod 20%, očištěné bez nečistot, mastnot a prachu, ošetřené 2x postřikem 5% roztoku - viz TZ | kpl | 1 |  | 0 |  |  | základní |  | 0 | 0 | 0 | 0 | 0 | 16 | K | 2 |  |  |  | ROZPOCET | 0 | 0 | 0 | 0 | 0 | 1 | 0 | 16 | 331872200
| PP |  | Ošetření nového dřeva - odkorněné, bez větších oblin, vysušené na vlhost pod 20%, očištěné bez nečistot, mastnot a prachu, ošetřené 2x postřikem 5% roztoku - viz TZ | [14 empty] | PP | 2
249 | K | 762081510 | Plošné hoblování hraněného řeziva na staveništi | m2 | 1355.026 |  | 0 |  |  | základní |  | 0 | 0 | 0 | 0 | 0 | 16 | K | 2 |  |  |  | ROZPOCET | 0 | 0 | 0 | 0 | 0 | 1 | 0 | 16 | -243281144
| PP |  | Plošné hoblování hraněného řeziva na staveništi | [14 empty] | PP | 2
| Online PSC |  | https://podminky.urs.cz/item/CS_URS_2021_02/762081510 | [14 empty] | Online PSC | 2
| VV |  | pochozí lávka, prvek A 100/200 mm | [14 empty] | VV | 2 | 1 | True | 0 | ROZPOCET
| VV |  | Půdorys krovu nad nízkou částí 1. NP | [14 empty] | VV | 2 | 1 | True | 0 | ROZPOCET
| VV |  | 8,25*(0,10+0,20)*2 |  | 4.95 | [12 empty] | VV | 2 | 2 | True | 0 | ROZPOCET
| VV |  | Půdorys krovu nad vysokou částí 2.NP | [14 empty] | VV | 2 | 1 | True | 0 | ROZPOCET
| VV |  | 25,30*(0,10+0,20)*2 |  | 15.18 | [12 empty] | VV | 2 | 2 | True | 0 | ROZPOCET
| VV |  | přístřešek | [14 empty] | VV | 2 | 1 | True | 0 | ROZPOCET
| VV |  | CS11 pásek 110/130 mm | [14 empty] | VV | 2 | 1 | True | 0 | ROZPOCET
| VV |  | 1,30*8*(0,11+0,13)*2 |  | 4.992 | [12 empty] | VV | 2 | 2 | True | 0 | ROZPOCET
| VV |  | CS9 sloupek 140/140 mm | [14 empty] | VV | 2 | 1 | True | 0 | ROZPOCET
| VV |  | 3,53*5*0,14*4 |  | 9.884 | [12 empty] | VV | 2 | 2 | True | 0 | ROZPOCET
| VV |  | CS8 krokev 100/160 mm | [14 empty] | VV | 2 | 1 | True | 0 | ROZPOCET
| VV |  | (5,01*6+2,19*7+2,71*10)*(0,10+0,16)*2 |  | 37.695 | [12 empty] | VV | 2 | 2 | True | 0 | ROZPOCET
| VV |  | doplnění vazby půdorysu krovu nad nízkou částí | [14 empty] | VV | 2 | 1 | True | 0 | ROZPOCET
| VV |  | krokev 130/150 mm | [14 empty] | VV | 2 | 1 | True | 0 | ROZPOCET
| VV |  | 4,66*2*(0,13+0,15)*2 |  | 5.219 | [12 empty] | VV | 2 | 2 | True | 0 | ROZPOCET
| VV |  | Mezisoučet |  | 77.92 | [12 empty] | VV | 2 | 3 | True | 0 | ROZPOCET
| VV |  | pochozí lávka, prvek B 140/200 mm | [14 empty] | VV | 2 | 1 | True | 0 | ROZPOCET
| VV |  | Půdorys krovu nad nízkou částí 1. NP | [14 empty] | VV | 2 | 1 | True | 0 | ROZPOCET
| VV |  | 11,55*(0,14+0,20)*2 |  | 7.854 | [12 empty] | VV | 2 | 2 | True | 0 | ROZPOCET
| VV |  | Půdorys krovu nad vysokou částí 2.NP | [14 empty] | VV | 2 | 1 | True | 0 | ROZPOCET
| VV |  | 44,00*(0,14+0,20)*2 |  | 29.92 | [12 empty] | VV | 2 | 2 | True | 0 | ROZPOCET
| VV |  | přístřešek | [14 empty] | VV | 2 | 1 | True | 0 | ROZPOCET
| VV |  | CS13 vaznice 140/180 mm | [14 empty] | VV | 2 | 1 | True | 0 | ROZPOCET
| VV |  | (17,955+6,99+10,965+5,27)*(0,14+0,18)*2 |  | 26.355 | [12 empty] | VV | 2 | 2 | True | 0 | ROZPOCET
| VV |  | prkno tl. 22 mm | [14 empty] | VV | 2 | 1 | True | 0 | ROZPOCET
| VV |  | 220,16*2 |  | 440.32 | [12 empty] | VV | 2 | 2 | True | 0 | ROZPOCET
| VV |  | Mezisoučet |  | 504.449 | [12 empty] | VV | 2 | 3 | True | 0 | ROZPOCET
| VV |  | Skladba nového střešního pláště | [14 empty] | VV | 2 | 1 | True | 0 | ROZPOCET
| VV |  | kontralať 50x50 mm | [14 empty] | VV | 2 | 1 | True | 0 | ROZPOCET
| VV |  | krov nad nízkou částí | [14 empty] | VV | 2 | 1 | True | 0 | ROZPOCET
| VV |  | 4,67*2*6*0,05*4 |  | 11.208 | [12 empty] | VV | 2 | 2 | True | 0 | ROZPOCET
| VV |  | krov nad vysokou částí | [14 empty] | VV | 2 | 1 | True | 0 | ROZPOCET
| VV |  | (4,65*(12+5)+4,17+3,00+1,80+0,90+1,44+2,80+3,80)*0,05*4 |  | 19.392 | [12 empty] | VV | 2 | 2 | True | 0 | ROZPOCET
| VV |  | (5,806*2*7+(3,80+2,30+0,90)*2)*0,05*4 |  | 19.057 | [12 empty] | VV | 2 | 2 | True | 0 | ROZPOCET
| VV |  | Mezisoučet |  | 49.657 | [12 empty] | VV | 2 | 3 | True | 0 | ROZPOCET
| VV |  | Záklop | [14 empty] | VV | 2 | 1 | True | 0 | ROZPOCET
| VV |  | 2. NP | [14 empty] | VV | 2 | 1 | True | 0 | ROZPOCET
| VV |  | provedení nového celoplošného záklopu, 2x 30 mm | [14 empty] | VV | 2 | 1 | True | 0 | ROZPOCET
| VV |  | m.č. 2.03 - 2.06 | [14 empty] | VV | 2 | 1 | True | 0 | ROZPOCET
| VV |  | (13,50+23,40+18,70+11,80)*2*2 |  | 269.6 | [12 empty] | VV | 2 | 2 | True | 0 | ROZPOCET
| VV |  | Skladba S3.1 | [14 empty] | VV | 2 | 1 | True | 0 | ROZPOCET
| VV |  | 2. NP | [14 empty] | VV | 2 | 1 | True | 0 | ROZPOCET
| VV |  | půdorys krovu nad nízkou částí 1. NP - nový stav | [14 empty] | VV | 2 | 1 | True | 0 | ROZPOCET
| VV |  | 25,60*2*2 |  | 102.4 | [12 empty] | VV | 2 | 2 | True | 0 | ROZPOCET
| VV |  | Skladba S3.2 | [14 empty] | VV | 2 | 1 | True | 0 | ROZPOCET
| VV |  | m.č. 3.01 | [14 empty] | VV | 2 | 1 | True | 0 | ROZPOCET
| VV |  | 87,75*2*2 |  | 351 | [12 empty] | VV | 2 | 2 | True | 0 | ROZPOCET
| VV |  | Součet |  | 1355.026 | [12 empty] | VV | 2 | 4 | True | 1 | ROZPOCET
250 | K | 762083121 | Impregnace řeziva proti dřevokaznému hmyzu, houbám a plísním máčením třída ohrožení 1 a 2 | m3 | 26.505 |  | 0 |  |  | základní |  | 0 | 0.00108 | 0.028625 | 0 | 0 | 16 | K | 2 |  |  |  | ROZPOCET | 0 | 0 | 0 | 0 | 0 | 1 | 0 | 16 | -1120161222
| PP |  | Impregnace řeziva proti dřevokaznému hmyzu, houbám a plísním máčením třída ohrožení 1 a 2 | [14 empty] | PP | 2
| Online PSC |  | https://podminky.urs.cz/item/CS_URS_2021_02/762083121 | [14 empty] | Online PSC | 2
| VV |  | 14,575+11,93 |  | 26.505 | [12 empty] | VV | 2 | 2 | True | 1 | ROZPOCET
251 | K | 762086100.R01 | D + M úpravy zhlaví trámů viz PD - příložky z válcovaných nosníků, vyvrtání otvorů pro svorníky a osazení svorníků a souvisejících prací | t | 1.405 |  | 0 |  |  | základní |  | 0 | 0 | 0 | 0 | 0 | 16 | K | 2 |  |  |  | ROZPOCET | 0 | 0 | 0 | 0 | 0 | 1 | 0 | 16 | -1937168226
| PP |  | D + M úpravy zhlaví trámů viz PD - příložky z válcovaných nosníků, vyvrtání otvorů pro svorníky a osazení svorníků a souvisejících prací | [14 empty] | PP | 2
| VV |  | ocelová protéza U160, hmotnost 18,80 kg/m, předpoklad 50 % | [14 empty] | VV | 2 | 1 | True | 0 | ROZPOCET
| VV |  | skladba stropu nad jednopdlažní částí | [14 empty] | VV | 2 | 1 | True | 0 | ROZPOCET
| VV |  | 9*2*1,325*18,80*0,50 |  | 224.19 | [12 empty] | VV | 2 | 2 | True | 0 | ROZPOCET
| VV |  | skladba stropu nad 1. NP v místě dvoupodlažní části | [14 empty] | VV | 2 | 1 | True | 0 | ROZPOCET
| VV |  | (9+9)*2*1,325*18,80*0,50 |  | 448.38 | [12 empty] | VV | 2 | 2 | True | 0 | ROZPOCET
| VV |  | skladba stropu nad 2. NP | [14 empty] | VV | 2 | 1 | True | 0 | ROZPOCET
| VV |  | (8+12)*2*1,325*18,80*0,50 |  | 498.2 | [12 empty] | VV | 2 | 2 | True | 0 | ROZPOCET
| VV |  | Mezisoučet |  | 1170.77 | [12 empty] | VV | 2 | 3 | True | 0 | ROZPOCET
| VV |  | 1170,77/1000 |  | 1.171 | [12 empty] | VV | 2 | 2 | True | 0 | ROZPOCET
| VV |  | svorníky, spojovací materiál + 12% | [14 empty] | VV | 2 | 1 | True | 0 | ROZPOCET
| VV |  | 1,171*1,20 |  | 1.405 | [12 empty] | VV | 2 | 2 | True | 1 | ROZPOCET
252 | K | 762222140.R01 | D + M zábradlí - lávka | m | 51.72 |  | 0 |  |  | základní |  | 0 | 0.00339 | 0.17533 | 0 | 0 | 16 | K | 2 |  |  |  | ROZPOCET | 0 | 0 | 0 | 0 | 0 | 1 | 0 | 16 | -1970085441
| PP |  | D + M zábradlí - lávka | [14 empty] | PP | 2
| VV |  | pochozí lávka | [14 empty] | VV | 2 | 1 | True | 0 | ROZPOCET
| VV |  | Půdorys krovu nad nízkou částí 1. NP | [14 empty] | VV | 2 | 1 | True | 0 | ROZPOCET
| VV |  | (2,89+2,94)*2 |  | 11.66 | [12 empty] | VV | 2 | 2 | True | 0 | ROZPOCET
| VV |  | Půdorys krovu nad vysokou částí 2.NP | [14 empty] | VV | 2 | 1 | True | 0 | ROZPOCET
| VV |  | (8,43*2-1,25)+7,55*2+3,80*2-1,25+1,50*2 |  | 40.06 | [12 empty] | VV | 2 | 2 | True | 0 | ROZPOCET
| VV |  | Součet |  | 51.72 | [12 empty] | VV | 2 | 4 | True | 1 | ROZPOCET
253 | K | 762331811 | Demontáž vázaných kcí krovů z hranolů průřezové plochy do 120 cm2 | m | 19.47 |  | 0 |  |  | základní |  | 0 | 0 | 0 | 0.008 | 0.15576 | 16 | K | 2 |  |  |  | ROZPOCET | 0 | 0 | 0 | 0 | 0 | 1 | 0 | 16 | 1840788747
| PP |  | Demontáž vázaných kcí krovů z hranolů průřezové plochy do 120 cm2 | [14 empty] | PP | 2
| Online PSC |  | https://podminky.urs.cz/item/CS_URS_2021_02/762331811 | [14 empty] | Online PSC | 2
| VV |  | krov nad nízkou částí | [14 empty] | VV | 2 | 1 | True | 0 | ROZPOCET
| VV |  | kleština 80/120 - 2x | [14 empty] | VV | 2 | 1 | True | 0 | ROZPOCET
| VV |  | (1,63*2)*(2+1) |  | 9.78 | [12 empty] | VV | 2 | 2 | True | 0 | ROZPOCET
| VV |  | (3,23)*(2+1) |  | 9.69 | [12 empty] | VV | 2 | 2 | True | 0 | ROZPOCET
| VV |  | Mezisoučet |  | 19.47 | [12 empty] | VV | 2 | 3 | True | 0 | ROZPOCET
| VV |  | Součet |  | 19.47 | [12 empty] | VV | 2 | 4 | True | 1 | ROZPOCET
254 | K | 762331812 | Demontáž vázaných kcí krovů z hranolů průřezové plochy do 224 cm2 | m | 81.48 |  | 0 |  |  | základní |  | 0 | 0 | 0 | 0.014 | 1.1407 | 16 | K | 2 |  |  |  | ROZPOCET | 0 | 0 | 0 | 0 | 0 | 1 | 0 | 16 | -1675322179
| PP |  | Demontáž vázaných kcí krovů z hranolů průřezové plochy do 224 cm2 | [14 empty] | PP | 2
| Online PSC |  | https://podminky.urs.cz/item/CS_URS_2021_02/762331812 | [14 empty] | Online PSC | 2
| VV |  | krov nad nízkou částí | [14 empty] | VV | 2 | 1 | True | 0 | ROZPOCET
| VV |  | vzpěra 130/140 | [14 empty] | VV | 2 | 1 | True | 0 | ROZPOCET
| VV |  | 1,77*2*(2) |  | 7.08 | [12 empty] | VV | 2 | 2 | True | 0 | ROZPOCET
| VV |  | krokev 130/150 | [14 empty] | VV | 2 | 1 | True | 0 | ROZPOCET
| VV |  | 4,65*2*8 |  | 74.4 | [12 empty] | VV | 2 | 2 | True | 0 | ROZPOCET
| VV |  | Součet |  | 81.48 | [12 empty] | VV | 2 | 4 | True | 1 | ROZPOCET
255 | K | 762331813 | Demontáž vázaných kcí krovů z hranolů průřezové plochy do 288 cm2 | m | 52.58 |  | 0 |  |  | základní |  | 0 | 0 | 0 | 0.024 | 1.2619 | 16 | K | 2 |  |  |  | ROZPOCET | 0 | 0 | 0 | 0 | 0 | 1 | 0 | 16 | 443831798
| PP |  | Demontáž vázaných kcí krovů z hranolů průřezové plochy do 288 cm2 | [14 empty] | PP | 2
| Online PSC |  | https://podminky.urs.cz/item/CS_URS_2021_02/762331813 | [14 empty] | Online PSC | 2
| VV |  | krov nad nízkou částí | [14 empty] | VV | 2 | 1 | True | 0 | ROZPOCET
| VV |  | sloupek 130/180 | [14 empty] | VV | 2 | 1 | True | 0 | ROZPOCET
| VV |  | 1,42*2*(2) |  | 5.68 | [12 empty] | VV | 2 | 2 | True | 0 | ROZPOCET
| VV |  | sloupek 150/180 | [14 empty] | VV | 2 | 1 | True | 0 | ROZPOCET
| VV |  | 0,49*2*(2) |  | 1.96 | [12 empty] | VV | 2 | 2 | True | 0 | ROZPOCET
| VV |  | vaznice 140/180 | [14 empty] | VV | 2 | 1 | True | 0 | ROZPOCET
| VV |  | 11,235*2 |  | 22.47 | [12 empty] | VV | 2 | 2 | True | 0 | ROZPOCET
| VV |  | pozednice 140/180 | [14 empty] | VV | 2 | 1 | True | 0 | ROZPOCET
| VV |  | 11,235*2 |  | 22.47 | [12 empty] | VV | 2 | 2 | True | 0 | ROZPOCET
| VV |  | Součet |  | 52.58 | [12 empty] | VV | 2 | 4 | True | 1 | ROZPOCET
256 | K | 762331814 | Demontáž vázaných kcí krovů z hranolů průřezové plochy do 450 cm2 | m | 11.24 |  | 0 |  |  | základní |  | 0 | 0 | 0 | 0.032 | 0.35968 | 16 | K | 2 |  |  |  | ROZPOCET | 0 | 0 | 0 | 0 | 0 | 1 | 0 | 16 | -199761555
| PP |  | Demontáž vázaných kcí krovů z hranolů průřezové plochy do 450 cm2 | [14 empty] | PP | 2
| Online PSC |  | https://podminky.urs.cz/item/CS_URS_2021_02/762331814 | [14 empty] | Online PSC | 2
| VV |  | krov nad nízkou částí | [14 empty] | VV | 2 | 1 | True | 0 | ROZPOCET
| VV |  | 5,62*(2) |  | 11.24 | [12 empty] | VV | 2 | 2 | True | 0 | ROZPOCET
| VV |  | Součet |  | 11.24 | [12 empty] | VV | 2 | 4 | True | 1 | ROZPOCET
257 | K | 762332142 | Montáž vázaných kcí krovů pravidelných z hraněného řeziva plochy do 224 cm2 s ocelovými spojkami | m | 143.41 |  | 0 |  |  | základní |  | 0 | 0 | 0 | 0 | 0 | 16 | K | 2 |  |  |  | ROZPOCET | 0 | 0 | 0 | 0 | 0 | 1 | 0 | 16 | 267313966
| PP |  | Montáž vázaných kcí krovů pravidelných z hraněného řeziva plochy do 224 cm2 s ocelovými spojkami | [14 empty] | PP | 2
| Online PSC |  | https://podminky.urs.cz/item/CS_URS_2021_02/762332142 | [14 empty] | Online PSC | 2
| VV |  | pochozí lávka, prvek A 100/200 mm | [14 empty] | VV | 2 | 1 | True | 0 | ROZPOCET
| VV |  | Půdorys krovu nad nízkou částí 1. NP | [14 empty] | VV | 2 | 1 | True | 0 | ROZPOCET
| VV |  | 8,25 |  | 8.25 | [12 empty] | VV | 2 | 2 | True | 0 | ROZPOCET
| VV |  | Půdorys krovu nad vysokou částí 2.NP | [14 empty] | VV | 2 | 1 | True | 0 | ROZPOCET
| VV |  | 25,30 |  | 25.3 | [12 empty] | VV | 2 | 2 | True | 0 | ROZPOCET
| VV |  | přístřešek | [14 empty] | VV | 2 | 1 | True | 0 | ROZPOCET
| VV |  | CS11 pásek 110/130 mm | [14 empty] | VV | 2 | 1 | True | 0 | ROZPOCET
| VV |  | 1,30*8 |  | 10.4 | [12 empty] | VV | 2 | 2 | True | 0 | ROZPOCET
| VV |  | CS9 sloupek 140/140 mm | [14 empty] | VV | 2 | 1 | True | 0 | ROZPOCET
| VV |  | 3,53*5 |  | 17.65 | [12 empty] | VV | 2 | 2 | True | 0 | ROZPOCET
| VV |  | CS8 krokev 100/160 mm | [14 empty] | VV | 2 | 1 | True | 0 | ROZPOCET
| VV |  | (5,01*6+2,19*7+2,71*10) |  | 72.49 | [12 empty] | VV | 2 | 2 | True | 0 | ROZPOCET
| VV |  | doplnění vazby půdorysu krovu nad nízkou částí | [14 empty] | VV | 2 | 1 | True | 0 | ROZPOCET
| VV |  | krokev 130/150 mm | [14 empty] | VV | 2 | 1 | True | 0 | ROZPOCET
| VV |  | 4,66*2 |  | 9.32 | [12 empty] | VV | 2 | 2 | True | 0 | ROZPOCET
| VV |  | Součet |  | 143.41 | [12 empty] | VV | 2 | 4 | True | 1 | ROZPOCET
258 | M | 60512130 | hranol stavební řezivo průřezu do 224cm2 do dl 6m | m3 | 2.759 |  | 0 |  |  | základní |  | 0 | 0.55 | 1.5174 | 0 | 0 | 32 | M | 2 |  |  |  | ROZPOCET | 0 | 0 | 0 | 0 | 0 | 1 | 0 | 16 | 1375246811
| PP |  | hranol stavební řezivo průřezu do 224cm2 do dl 6m | [14 empty] | PP | 2
| VV |  | pochozí lávka, prvek A 100/200 mm | [14 empty] | VV | 2 | 1 | True | 0 | ROZPOCET
| VV |  | Půdorys krovu nad nízkou částí 1. NP | [14 empty] | VV | 2 | 1 | True | 0 | ROZPOCET
| VV |  | 8,25*0,10*0,20 |  | 0.165 | [12 empty] | VV | 2 | 2 | True | 0 | ROZPOCET
| VV |  | Půdorys krovu nad vysokou částí 2.NP | [14 empty] | VV | 2 | 1 | True | 0 | ROZPOCET
| VV |  | 25,30*0,10*0,20 |  | 0.506 | [12 empty] | VV | 2 | 2 | True | 0 | ROZPOCET
| VV |  | přístřešek | [14 empty] | VV | 2 | 1 | True | 0 | ROZPOCET
| VV |  | CS11 pásek 110/130 mm | [14 empty] | VV | 2 | 1 | True | 0 | ROZPOCET
| VV |  | 1,30*8*0,11*0,13 |  | 0.149 | [12 empty] | VV | 2 | 2 | True | 0 | ROZPOCET
| VV |  | CS9 sloupek 140/140 mm | [14 empty] | VV | 2 | 1 | True | 0 | ROZPOCET
| VV |  | 3,53*5*0,14*0,14 |  | 0.346 | [12 empty] | VV | 2 | 2 | True | 0 | ROZPOCET
| VV |  | CS8 krokev 100/160 mm | [14 empty] | VV | 2 | 1 | True | 0 | ROZPOCET
| VV |  | (5,01*6+2,19*7+2,71*10)*0,10*0,16 |  | 1.16 | [12 empty] | VV | 2 | 2 | True | 0 | ROZPOCET
| VV |  | doplnění vazby půdorysu krovu nad nízkou částí | [14 empty] | VV | 2 | 1 | True | 0 | ROZPOCET
| VV |  | krokev 130/150 mm | [14 empty] | VV | 2 | 1 | True | 0 | ROZPOCET
| VV |  | 4,66*2*0,13*0,15 |  | 0.182 | [12 empty] | VV | 2 | 2 | True | 0 | ROZPOCET
| VV |  | Součet |  | 2.508 | [12 empty] | VV | 2 | 4 | True | 0 | ROZPOCET
| VV |  | 2,508*1,1 "Přepočtené koeficientem množství |  | 2.759 | [12 empty] | VV | 2 | 2 | True | 1 | ROZPOCET
259 | K | 762332143 | Montáž vázaných kcí krovů pravidelných z hraněného řeziva plochy do 288 cm2 s ocelovými spojkami | m | 96.73 |  | 0 |  |  | základní |  | 0 | 0 | 0 | 0 | 0 | 16 | K | 2 |  |  |  | ROZPOCET | 0 | 0 | 0 | 0 | 0 | 1 | 0 | 16 | -1428929613
| PP |  | Montáž vázaných kcí krovů pravidelných z hraněného řeziva plochy do 288 cm2 s ocelovými spojkami | [14 empty] | PP | 2
| Online PSC |  | https://podminky.urs.cz/item/CS_URS_2021_02/762332143 | [14 empty] | Online PSC | 2
| VV |  | pochozí lávka, prvek B 140/200 mm | [14 empty] | VV | 2 | 1 | True | 0 | ROZPOCET
| VV |  | Půdorys krovu nad nízkou částí 1. NP | [14 empty] | VV | 2 | 1 | True | 0 | ROZPOCET
| VV |  | 11,55 |  | 11.55 | [12 empty] | VV | 2 | 2 | True | 0 | ROZPOCET
| VV |  | Půdorys krovu nad vysokou částí 2.NP | [14 empty] | VV | 2 | 1 | True | 0 | ROZPOCET
| VV |  | 44,00 |  | 44 | [12 empty] | VV | 2 | 2 | True | 0 | ROZPOCET
| VV |  | přístřešek | [14 empty] | VV | 2 | 1 | True | 0 | ROZPOCET
| VV |  | CS13 vaznice 140/180 mm | [14 empty] | VV | 2 | 1 | True | 0 | ROZPOCET
| VV |  | (17,955+6,99+10,965+5,27) |  | 41.18 | [12 empty] | VV | 2 | 2 | True | 0 | ROZPOCET
| VV |  | Součet |  | 96.73 | [12 empty] | VV | 2 | 4 | True | 1 | ROZPOCET
260 | M | 60512135 | hranol stavební řezivo průřezu do 288cm2 do dl 6m | m3 | 2.852 |  | 0 |  |  | základní |  | 0 | 0.55 | 1.5686 | 0 | 0 | 32 | M | 2 |  |  |  | ROZPOCET | 0 | 0 | 0 | 0 | 0 | 1 | 0 | 16 | 1568719329
| PP |  | hranol stavební řezivo průřezu do 288cm2 do dl 6m | [14 empty] | PP | 2
| VV |  | pochozí lávka, prvek B 140/200 mm | [14 empty] | VV | 2 | 1 | True | 0 | ROZPOCET
| VV |  | Půdorys krovu nad nízkou částí 1. NP | [14 empty] | VV | 2 | 1 | True | 0 | ROZPOCET
| VV |  | 11,55*0,14*0,20 |  | 0.323 | [12 empty] | VV | 2 | 2 | True | 0 | ROZPOCET
| VV |  | Půdorys krovu nad vysokou částí 2.NP | [14 empty] | VV | 2 | 1 | True | 0 | ROZPOCET
| VV |  | 44,00*0,14*0,20 |  | 1.232 | [12 empty] | VV | 2 | 2 | True | 0 | ROZPOCET
| VV |  | přístřešek | [14 empty] | VV | 2 | 1 | True | 0 | ROZPOCET
| VV |  | CS13 vaznice 140/180 mm | [14 empty] | VV | 2 | 1 | True | 0 | ROZPOCET
| VV |  | (17,955+6,99+10,965+5,27)*0,14*0,18 |  | 1.038 | [12 empty] | VV | 2 | 2 | True | 0 | ROZPOCET
| VV |  | Součet |  | 2.593 | [12 empty] | VV | 2 | 4 | True | 0 | ROZPOCET
| VV |  | 2,593*1,1 "Přepočtené koeficientem množství |  | 2.852 | [12 empty] | VV | 2 | 2 | True | 1 | ROZPOCET
261 | K | 762332920.R01 | Mechanická sanace stávajícího krovu, vč. okartáčování povrchu | m | 336.75 |  | 0 |  |  | základní |  | 0 | 0.02733 | 9.2034 | 0 | 0 | 16 | K | 2 |  |  |  | ROZPOCET | 0 | 0 | 0 | 0 | 0 | 1 | 0 | 16 | 1067199595
| PP |  | Mechanická sanace stávajícího krovu, vč. okartáčování povrchu | [14 empty] | PP | 2
| VV |  | sanace v rozsahu 50% | [14 empty] | VV | 2 | 1 | True | 0 | ROZPOCET
| VV |  | • | [14 empty] | VV | 2 | 1 | True | 0 | ROZPOCET
| VV |  | V případě zjištění hloubkově napadených prvků je nutné odstranit poškozenou část profilu spolu s cca 50cm (dřevokazný hmyz) a 50 - 70cm | [14 empty] | VV | 2 | 1 | True | 0 | ROZPOCET
| VV |  | (dřevokazné houby) zdánlivě zdravého profilu (prevence). | [14 empty] | VV | 2 | 1 | True | 0 | ROZPOCET
| VV |  | • | [14 empty] | VV | 2 | 1 | True | 0 | ROZPOCET
| VV |  | U povrchového a podpovrchového poškození prvků (do 1/3 profilu) je nutné poškozenou vrstvu osekat na zdravé dřevo a následně chemicky ošetřit | [14 empty] | VV | 2 | 1 | True | 0 | ROZPOCET
| VV |  | (viz. preventivní ošetření). | [14 empty] | VV | 2 | 1 | True | 0 | ROZPOCET
| VV |  | • | [14 empty] | VV | 2 | 1 | True | 0 | ROZPOCET
| VV |  | Výsledný způsob úprav dřevěných prvků po provedení mechanické části sanace, respektive jejich protézování, příložkování či výměna za prvek nový, | [14 empty] | VV | 2 | 1 | True | 0 | ROZPOCET
| VV |  | kdy sanace není již z hlediska statiky konstrukce únosná, by měl vždy řešit statik. | [14 empty] | VV | 2 | 1 | True | 0 | ROZPOCET
| VV |  | krov vyšší části | [14 empty] | VV | 2 | 1 | True | 0 | ROZPOCET
| VV |  | řez A | [14 empty] | VV | 2 | 1 | True | 0 | ROZPOCET
| VV |  | (5,806+4,90*2+1,90+2,40+2,40*2)*2*3 |  | 148.236 | [12 empty] | VV | 2 | 2 | True | 0 | ROZPOCET
| VV |  | 7,64*3+7,24*6 |  | 66.36 | [12 empty] | VV | 2 | 2 | True | 0 | ROZPOCET
| VV |  | 5,806*2*5+3,50*2 |  | 65.06 | [12 empty] | VV | 2 | 2 | True | 0 | ROZPOCET
| VV |  | 0,90*4*2 |  | 7.2 | [12 empty] | VV | 2 | 2 | True | 0 | ROZPOCET
| VV |  | řez B pravá část | [14 empty] | VV | 2 | 1 | True | 0 | ROZPOCET
| VV |  | (4,65+4,00*2+1,50*2+2,20+2,50+1,70)*2*4 |  | 176.4 | [12 empty] | VV | 2 | 2 | True | 0 | ROZPOCET
| VV |  | 5,50*4+9,85*6 |  | 81.1 | [12 empty] | VV | 2 | 2 | True | 0 | ROZPOCET
| VV |  | 0,90*4*6 |  | 21.6 | [12 empty] | VV | 2 | 2 | True | 0 | ROZPOCET
| VV |  | Mezisoučet |  | 565.956 | [12 empty] | VV | 2 | 3 | True | 0 | ROZPOCET
| VV |  | krov nižší části | [14 empty] | VV | 2 | 1 | True | 0 | ROZPOCET
| VV |  | (4,671+3,30*2+1,60+1,80+1,63*2)*2*2 |  | 71.724 | [12 empty] | VV | 2 | 2 | True | 0 | ROZPOCET
| VV |  | 5,62*2+5,30*4 |  | 32.44 | [12 empty] | VV | 2 | 2 | True | 0 | ROZPOCET
| VV |  | 0,90*10 |  | 9 | [12 empty] | VV | 2 | 2 | True | 0 | ROZPOCET
| VV |  | Mezisoučet |  | 113.164 | [12 empty] | VV | 2 | 3 | True | 0 | ROZPOCET
| VV |  | (565,956+107,544)*0,50 |  | 336.75 | [12 empty] | VV | 2 | 2 | True | 1 | ROZPOCET
262 | K | 762341210 | Montáž bednění střech rovných a šikmých sklonu do 60° z hrubých prken na sraz | m2 | 220.16 |  | 0 |  |  | základní |  | 0 | 0 | 0 | 0 | 0 | 16 | K | 2 |  |  |  | ROZPOCET | 0 | 0 | 0 | 0 | 0 | 1 | 0 | 16 | 1920526876
| PP |  | Montáž bednění střech rovných a šikmých sklonu do 60° z hrubých prken na sraz | [14 empty] | PP | 2
| Online PSC |  | https://podminky.urs.cz/item/CS_URS_2021_02/762341210 | [14 empty] | Online PSC | 2
| VV |  | Skladba nového střešního pláště | [14 empty] | VV | 2 | 1 | True | 0 | ROZPOCET
| VV |  | krov nad nízkou částí | [14 empty] | VV | 2 | 1 | True | 0 | ROZPOCET
| VV |  | 4,67*5,245*2 |  | 48.988 | [12 empty] | VV | 2 | 2 | True | 0 | ROZPOCET
| VV |  | krov nad vysokou částí | [14 empty] | VV | 2 | 1 | True | 0 | ROZPOCET
| VV |  | 4,65*10,147*2 |  | 94.367 | [12 empty] | VV | 2 | 2 | True | 0 | ROZPOCET
| VV |  | 5,806*6,75*2 |  | 78.381 | [12 empty] | VV | 2 | 2 | True | 0 | ROZPOCET
| VV |  | odpočet komínů | [14 empty] | VV | 2 | 1 | True | 0 | ROZPOCET
| VV |  | -(0,45*0,45+1,45*0,48) |  | -0.899 | [12 empty] | VV | 2 | 2 | True | 0 | ROZPOCET
| VV |  | odpočet výlezů na střechu | [14 empty] | VV | 2 | 1 | True | 0 | ROZPOCET
| VV |  | -(0,41*0,55*3) |  | -0.677 | [12 empty] | VV | 2 | 2 | True | 0 | ROZPOCET
| VV |  | Součet |  | 220.16 | [12 empty] | VV | 2 | 4 | True | 1 | ROZPOCET
263 | M | 60516100 | řezivo smrkové sušené tl 30mm | m3 | 5.328 |  | 0 |  |  | základní |  | 0 | 0.5 | 2.664 | 0 | 0 | 32 | M | 2 |  |  |  | ROZPOCET | 0 | 0 | 0 | 0 | 0 | 1 | 0 | 16 | -1732871991
| PP |  | řezivo smrkové sušené tl 30mm | [14 empty] | PP | 2
| VV |  | prkno tl. 22 mm | [14 empty] | VV | 2 | 1 | True | 0 | ROZPOCET
| VV |  | 220,16*0,022 |  | 4.844 | [12 empty] | VV | 2 | 2 | True | 0 | ROZPOCET
| VV |  | 4,844*1,1 "Přepočtené koeficientem množství |  | 5.328 | [12 empty] | VV | 2 | 2 | True | 1 | ROZPOCET
264 | K | 762341250 | Montáž bednění střech rovných a šikmých sklonu do 60° z hoblovaných prken | m2 | 58.002 |  | 0 |  |  | základní |  | 0 | 0 | 0 | 0 | 0 | 16 | K | 2 |  |  |  | ROZPOCET | 0 | 0 | 0 | 0 | 0 | 1 | 0 | 16 | 1754160365
| PP |  | Montáž bednění střech rovných a šikmých sklonu do 60° z hoblovaných prken | [14 empty] | PP | 2
| Online PSC |  | https://podminky.urs.cz/item/CS_URS_2021_02/762341250 | [14 empty] | Online PSC | 2
| VV |  | přístřešek | [14 empty] | VV | 2 | 1 | True | 0 | ROZPOCET
| VV |  | 5,092*4,77 |  | 24.289 | [12 empty] | VV | 2 | 2 | True | 0 | ROZPOCET
| VV |  | 2,29*6,175 |  | 14.141 | [12 empty] | VV | 2 | 2 | True | 0 | ROZPOCET
| VV |  | 2,80*6,99 |  | 19.572 | [12 empty] | VV | 2 | 2 | True | 0 | ROZPOCET
| VV |  | Součet |  | 58.002 | [12 empty] | VV | 2 | 4 | True | 1 | ROZPOCET
265 | M | 60516100 | řezivo smrkové sušené tl 30mm | m3 | 1.595 |  | 0 |  |  | základní |  | 0 | 0.5 | 0.7975 | 0 | 0 | 32 | M | 2 |  |  |  | ROZPOCET | 0 | 0 | 0 | 0 | 0 | 1 | 0 | 16 | -491558536
| PP |  | řezivo smrkové sušené tl 30mm | [14 empty] | PP | 2
| VV |  | přístřešek | [14 empty] | VV | 2 | 1 | True | 0 | ROZPOCET
| VV |  | bednění hoblovaná prkna tl. 25 mm | [14 empty] | VV | 2 | 1 | True | 0 | ROZPOCET
| VV |  | 5,092*4,77*0,025 |  | 0.607 | [12 empty] | VV | 2 | 2 | True | 0 | ROZPOCET
| VV |  | 2,29*6,175*0,025 |  | 0.354 | [12 empty] | VV | 2 | 2 | True | 0 | ROZPOCET
| VV |  | 2,80*6,99*0,025 |  | 0.489 | [12 empty] | VV | 2 | 2 | True | 0 | ROZPOCET
| VV |  | Součet |  | 1.45 | [12 empty] | VV | 2 | 4 | True | 0 | ROZPOCET
| VV |  | 1,45*1,1 "Přepočtené koeficientem množství |  | 1.595 | [12 empty] | VV | 2 | 2 | True | 1 | ROZPOCET
266 | K | 762341821 | Demontáž bednění střech z fošen | m2 | 473.36 |  | 0 |  |  | základní |  | 0 | 0 | 0 | 0.017 | 8.0471 | 16 | K | 2 |  |  |  | ROZPOCET | 0 | 0 | 0 | 0 | 0 | 1 | 0 | 16 | 503505903
| PP |  | Demontáž bednění střech z fošen | [14 empty] | PP | 2
| Online PSC |  | https://podminky.urs.cz/item/CS_URS_2021_02/762341821 | [14 empty] | Online PSC | 2
| VV |  | bouraná část střech | [14 empty] | VV | 2 | 1 | True | 0 | ROZPOCET
| VV |  | 3,69*2*12,74 |  | 94.021 | [12 empty] | VV | 2 | 2 | True | 0 | ROZPOCET
| VV |  | přístřešek | [14 empty] | VV | 2 | 1 | True | 0 | ROZPOCET
| VV |  | 3,85*15,83+5,30*0,67 |  | 64.497 | [12 empty] | VV | 2 | 2 | True | 0 | ROZPOCET
| VV |  | Mezisoučet |  | 158.518 | [12 empty] | VV | 2 | 3 | True | 0 | ROZPOCET
| VV |  | krov nad nízkou částí | [14 empty] | VV | 2 | 1 | True | 0 | ROZPOCET
| VV |  | 4,64*2*11,235 |  | 104.261 | [12 empty] | VV | 2 | 2 | True | 0 | ROZPOCET
| VV |  | Mezisoučet |  | 104.261 | [12 empty] | VV | 2 | 3 | True | 0 | ROZPOCET
| VV |  | krov nad vysokou částí | [14 empty] | VV | 2 | 1 | True | 0 | ROZPOCET
| VV |  | 10,17*4,65*2 |  | 94.581 | [12 empty] | VV | 2 | 2 | True | 0 | ROZPOCET
| VV |  | 5,80*10,00*2 |  | 116 | [12 empty] | VV | 2 | 2 | True | 0 | ROZPOCET
| VV |  | Mezisoučet |  | 210.581 | [12 empty] | VV | 2 | 3 | True | 0 | ROZPOCET
| VV |  | Součet |  | 473.36 | [12 empty] | VV | 2 | 4 | True | 1 | ROZPOCET
267 | K | 762342214 | Montáž laťování na střechách jednoduchých sklonu do 60° osové vzdálenosti do 360 mm | m2 | 220.16 |  | 0 |  |  | základní |  | 0 | 0 | 0 | 0 | 0 | 16 | K | 2 |  |  |  | ROZPOCET | 0 | 0 | 0 | 0 | 0 | 1 | 0 | 16 | -637820946
| PP |  | Montáž laťování na střechách jednoduchých sklonu do 60° osové vzdálenosti do 360 mm | [14 empty] | PP | 2
| Online PSC |  | https://podminky.urs.cz/item/CS_URS_2021_02/762342214 | [14 empty] | Online PSC | 2
| VV |  | Skladba nového střešního pláště | [14 empty] | VV | 2 | 1 | True | 0 | ROZPOCET
| VV |  | krov nad nízkou částí | [14 empty] | VV | 2 | 1 | True | 0 | ROZPOCET
| VV |  | 4,67*5,245*2 |  | 48.988 | [12 empty] | VV | 2 | 2 | True | 0 | ROZPOCET
| VV |  | krov nad vysokou částí | [14 empty] | VV | 2 | 1 | True | 0 | ROZPOCET
| VV |  | 4,65*10,147*2 |  | 94.367 | [12 empty] | VV | 2 | 2 | True | 0 | ROZPOCET
| VV |  | 5,806*6,75*2 |  | 78.381 | [12 empty] | VV | 2 | 2 | True | 0 | ROZPOCET
| VV |  | odpočet komínů | [14 empty] | VV | 2 | 1 | True | 0 | ROZPOCET
| VV |  | -(0,45*0,45+1,45*0,48) |  | -0.899 | [12 empty] | VV | 2 | 2 | True | 0 | ROZPOCET
| VV |  | odpočet výlezů na střechu | [14 empty] | VV | 2 | 1 | True | 0 | ROZPOCET
| VV |  | -(0,41*0,55*3) |  | -0.677 | [12 empty] | VV | 2 | 2 | True | 0 | ROZPOCET
| VV |  | Součet |  | 220.16 | [12 empty] | VV | 2 | 4 | True | 1 | ROZPOCET
268 | M | 60514101 | řezivo jehličnaté lať 10-25cm2 | m3 | 2.816 |  | 0 |  |  | základní |  | 0 | 0.55 | 1.5488 | 0 | 0 | 32 | M | 2 |  |  |  | ROZPOCET | 0 | 0 | 0 | 0 | 0 | 1 | 0 | 16 | 333746025
| PP |  | řezivo jehličnaté lať 10-25cm2 | [14 empty] | PP | 2
| VV |  | Skladba nového střešního pláště | [14 empty] | VV | 2 | 1 | True | 0 | ROZPOCET
| VV |  | krov nad nízkou částí | [14 empty] | VV | 2 | 1 | True | 0 | ROZPOCET
| VV |  | 4,67*5,245*2 |  | 48.988 | [12 empty] | VV | 2 | 2 | True | 0 | ROZPOCET
| VV |  | krov nad vysokou částí | [14 empty] | VV | 2 | 1 | True | 0 | ROZPOCET
| VV |  | 4,65*10,147*2 |  | 94.367 | [12 empty] | VV | 2 | 2 | True | 0 | ROZPOCET
| VV |  | 5,806*6,75*2 |  | 78.381 | [12 empty] | VV | 2 | 2 | True | 0 | ROZPOCET
| VV |  | odpočet komínů | [14 empty] | VV | 2 | 1 | True | 0 | ROZPOCET
| VV |  | -(0,45*0,45+1,45*0,48) |  | -0.899 | [12 empty] | VV | 2 | 2 | True | 0 | ROZPOCET
| VV |  | odpočet výlezů na střechu | [14 empty] | VV | 2 | 1 | True | 0 | ROZPOCET
| VV |  | -(0,41*0,55*3) |  | -0.677 | [12 empty] | VV | 2 | 2 | True | 0 | ROZPOCET
| VV |  | Mezisoučet |  | 220.16 | [12 empty] | VV | 2 | 3 | True | 0 | ROZPOCET
| VV |  | předpoklad vzdálenosti laťování 21,5 cm, lať 50x50 mm | [14 empty] | VV | 2 | 1 | True | 0 | ROZPOCET
| VV |  | 220,16/0,215*0,05*0,05 |  | 2.56 | [12 empty] | VV | 2 | 2 | True | 0 | ROZPOCET
| VV |  | 2,56*1,1 "Přepočtené koeficientem množství |  | 2.816 | [12 empty] | VV | 2 | 2 | True | 1 | ROZPOCET
269 | K | 762342441 | Montáž lišt trojúhelníkových nebo kontralatí na střechách sklonu do 60° | m | 248.284 |  | 0 |  |  | základní |  | 0 | 0 | 0 | 0 | 0 | 16 | K | 2 |  |  |  | ROZPOCET | 0 | 0 | 0 | 0 | 0 | 1 | 0 | 16 | -1884835071
| PP |  | Montáž lišt trojúhelníkových nebo kontralatí na střechách sklonu do 60° | [14 empty] | PP | 2
| Online PSC |  | https://podminky.urs.cz/item/CS_URS_2021_02/762342441 | [14 empty] | Online PSC | 2
| VV |  | Skladba nového střešního pláště | [14 empty] | VV | 2 | 1 | True | 0 | ROZPOCET
| VV |  | krov nad nízkou částí | [14 empty] | VV | 2 | 1 | True | 0 | ROZPOCET
| VV |  | 4,67*2*6 |  | 56.04 | [12 empty] | VV | 2 | 2 | True | 0 | ROZPOCET
| VV |  | krov nad vysokou částí | [14 empty] | VV | 2 | 1 | True | 0 | ROZPOCET
| VV |  | 4,65*(12+5)+4,17+3,00+1,80+0,90+1,44+2,80+3,80 |  | 96.96 | [12 empty] | VV | 2 | 2 | True | 0 | ROZPOCET
| VV |  | 5,806*2*7+(3,80+2,30+0,90)*2 |  | 95.284 | [12 empty] | VV | 2 | 2 | True | 0 | ROZPOCET
| VV |  | Součet |  | 248.284 | [12 empty] | VV | 2 | 4 | True | 1 | ROZPOCET
270 | M | 60514101 | řezivo jehličnaté lať 10-25cm2 | m3 | 0.682 |  | 0 |  |  | základní |  | 0 | 0.55 | 0.3751 | 0 | 0 | 32 | M | 2 |  |  |  | ROZPOCET | 0 | 0 | 0 | 0 | 0 | 1 | 0 | 16 | -1189964094
| PP |  | řezivo jehličnaté lať 10-25cm2 | [14 empty] | PP | 2
| VV |  | Skladba nového střešního pláště | [14 empty] | VV | 2 | 1 | True | 0 | ROZPOCET
| VV |  | kontralať 50x50 mm | [14 empty] | VV | 2 | 1 | True | 0 | ROZPOCET
| VV |  | krov nad nízkou částí | [14 empty] | VV | 2 | 1 | True | 0 | ROZPOCET
| VV |  | 4,67*2*6*0,05*0,05 |  | 0.14 | [12 empty] | VV | 2 | 2 | True | 0 | ROZPOCET
| VV |  | krov nad vysokou částí | [14 empty] | VV | 2 | 1 | True | 0 | ROZPOCET
| VV |  | (4,65*(12+5)+4,17+3,00+1,80+0,90+1,44+2,80+3,80)*0,05*0,05 |  | 0.242 | [12 empty] | VV | 2 | 2 | True | 0 | ROZPOCET
| VV |  | (5,806*2*7+(3,80+2,30+0,90)*2)*0,05*0,05 |  | 0.238 | [12 empty] | VV | 2 | 2 | True | 0 | ROZPOCET
| VV |  | Součet |  | 0.62 | [12 empty] | VV | 2 | 4 | True | 0 | ROZPOCET
| VV |  | 0,62*1,1 "Přepočtené koeficientem množství |  | 0.682 | [12 empty] | VV | 2 | 2 | True | 1 | ROZPOCET
271 | K | 762395000 | Spojovací prostředky krovů, bednění, laťování, nadstřešních konstrukcí | m3 | 14.575 |  | 0 |  |  | základní |  | 0 | 0.023368 | 0.34059 | 0 | 0 | 16 | K | 2 |  |  |  | ROZPOCET | 0 | 0 | 0 | 0 | 0 | 1 | 0 | 16 | -604188095
| PP |  | Spojovací prostředky krovů, bednění, laťování, nadstřešních konstrukcí | [14 empty] | PP | 2
| Online PSC |  | https://podminky.urs.cz/item/CS_URS_2021_02/762395000 | [14 empty] | Online PSC | 2
272 | K | 762511276 | Podlahové kce podkladové z desek OSB tl 22 mm broušených na pero a drážku šroubovaných | m2 | 62 |  | 0 |  |  | základní |  | 0 | 0.013901 | 0.86189 | 0 | 0 | 16 | K | 2 |  |  |  | ROZPOCET | 0 | 0 | 0 | 0 | 0 | 1 | 0 | 16 | -1840735595
| PP |  | Podlahové kce podkladové z desek OSB tl 22 mm broušených na pero a drážku šroubovaných | [14 empty] | PP | 2
| Online PSC |  | https://podminky.urs.cz/item/CS_URS_2021_02/762511276 | [14 empty] | Online PSC | 2
| VV |  | pochozí lávka, 2x OSB tl. 22 mm | [14 empty] | VV | 2 | 1 | True | 0 | ROZPOCET
| VV |  | Půdorys krovu nad nízkou částí 1. NP | [14 empty] | VV | 2 | 1 | True | 0 | ROZPOCET
| VV |  | 6,00*2 |  | 12 | [12 empty] | VV | 2 | 2 | True | 0 | ROZPOCET
| VV |  | Půdorys krovu nad vysokou částí 2.NP | [14 empty] | VV | 2 | 1 | True | 0 | ROZPOCET
| VV |  | 25,00*2 |  | 50 | [12 empty] | VV | 2 | 2 | True | 0 | ROZPOCET
| VV |  | Součet |  | 62 | [12 empty] | VV | 2 | 4 | True | 1 | ROZPOCET
273 | K | 762711840 | Demontáž prostorových vázaných kcí z hraněného řeziva průřezové plochy do 450 cm2 | m | 94.925 |  | 0 |  |  | základní |  | 0 | 0 | 0 | 0.023 | 2.1833 | 16 | K | 2 |  |  |  | ROZPOCET | 0 | 0 | 0 | 0 | 0 | 1 | 0 | 16 | -1482484841
| PP |  | Demontáž prostorových vázaných kcí z hraněného řeziva průřezové plochy do 450 cm2 | [14 empty] | PP | 2
| Online PSC |  | https://podminky.urs.cz/item/CS_URS_2021_02/762711840 | [14 empty] | Online PSC | 2
| VV |  | dřevěný přístřešek | [14 empty] | VV | 2 | 1 | True | 0 | ROZPOCET
| VV |  | sloup | [14 empty] | VV | 2 | 1 | True | 0 | ROZPOCET
| VV |  | 3,515*5*2 |  | 35.15 | [12 empty] | VV | 2 | 2 | True | 0 | ROZPOCET
| VV |  | vodorovný trám u zdi a na sloupech | [14 empty] | VV | 2 | 1 | True | 0 | ROZPOCET
| VV |  | 15,73*2 |  | 31.46 | [12 empty] | VV | 2 | 2 | True | 0 | ROZPOCET
| VV |  | spojení na sloupu ke zdi | [14 empty] | VV | 2 | 1 | True | 0 | ROZPOCET
| VV |  | 3,575*5 |  | 17.875 | [12 empty] | VV | 2 | 2 | True | 0 | ROZPOCET
| VV |  | šikmé vzpěry | [14 empty] | VV | 2 | 1 | True | 0 | ROZPOCET
| VV |  | 1,16*9 |  | 10.44 | [12 empty] | VV | 2 | 2 | True | 0 | ROZPOCET
| VV |  | Součet |  | 94.925 | [12 empty] | VV | 2 | 4 | True | 1 | ROZPOCET
274 | K | 762810026 | Záklop stropů z desek OSB tl 22 mm na pero a drážku šroubovaných na trámy | m2 | 67.4 |  | 0 |  |  | základní |  | 0 | 0.013888 | 0.93608 | 0 | 0 | 16 | K | 2 |  |  |  | ROZPOCET | 0 | 0 | 0 | 0 | 0 | 1 | 0 | 16 | -988516039
| PP |  | Záklop stropů z desek OSB tl 22 mm na pero a drážku šroubovaných na trámy | [14 empty] | PP | 2
| Online PSC |  | https://podminky.urs.cz/item/CS_URS_2021_02/762810026 | [14 empty] | Online PSC | 2
| VV |  | 2. NP | [14 empty] | VV | 2 | 1 | True | 0 | ROZPOCET
| VV |  | provedení roznášencí podlahové desky viz TZ | [14 empty] | VV | 2 | 1 | True | 0 | ROZPOCET
| VV |  | m.č. 2.03 - 2.06 | [14 empty] | VV | 2 | 1 | True | 0 | ROZPOCET
| VV |  | (13,50+23,40+18,70+11,80) |  | 67.4 | [12 empty] | VV | 2 | 2 | True | 0 | ROZPOCET
| VV |  | Součet |  | 67.4 | [12 empty] | VV | 2 | 4 | True | 1 | ROZPOCET
275 | K | 762811811 | Demontáž záklopů stropů z hrubých prken tl do 32 mm | m2 | 860.171 |  | 0 |  |  | základní |  | 0 | 0 | 0 | 0.014 | 12.0424 | 16 | K | 2 |  |  |  | ROZPOCET | 0 | 0 | 0 | 0 | 0 | 1 | 0 | 16 | -904053769
| PP |  | Demontáž záklopů stropů z hrubých prken tl do 32 mm | [14 empty] | PP | 2
| Online PSC |  | https://podminky.urs.cz/item/CS_URS_2021_02/762811811 | [14 empty] | Online PSC | 2
| VV |  | strop nad 1. NP nad jednopodlažní částí - 2x dřevěná prkna tl. 30 mm | [14 empty] | VV | 2 | 1 | True | 0 | ROZPOCET
| VV |  | (4,49*8,21+5,57*4,98+9,41*5,60+2,60*5,15)*2 |  | 261.375 | [12 empty] | VV | 2 | 2 | True | 0 | ROZPOCET
| VV |  | záklop - prkna 22 mm | [14 empty] | VV | 2 | 1 | True | 0 | ROZPOCET
| VV |  | (4,49*8,21+5,57*4,98+9,41*5,60+2,60*5,15) |  | 130.688 | [12 empty] | VV | 2 | 2 | True | 0 | ROZPOCET
| VV |  | Mezisoučet |  | 392.063 | [12 empty] | VV | 2 | 3 | True | 0 | ROZPOCET
| VV |  | strop nad 1. NP v místě dvoupodlažní části - 2x dřevěná prkna tl. 30 mm | [14 empty] | VV | 2 | 1 | True | 0 | ROZPOCET
| VV |  | (6,53*6,96+5,255*8,06)*2 |  | 175.608 | [12 empty] | VV | 2 | 2 | True | 0 | ROZPOCET
| VV |  | Mezisoučet |  | 175.608 | [12 empty] | VV | 2 | 3 | True | 0 | ROZPOCET
| VV |  | strop nad jednopodlažní částí - 2x dřevěná prkna tl. 30 mm | [14 empty] | VV | 2 | 1 | True | 0 | ROZPOCET
| VV |  | 58,50*2 |  | 117 | [12 empty] | VV | 2 | 2 | True | 0 | ROZPOCET
| VV |  | Mezisoučet |  | 117 | [12 empty] | VV | 2 | 3 | True | 0 | ROZPOCET
| VV |  | strop nad 2. NP - 2x dřevěná prkna tl. 30 mm | [14 empty] | VV | 2 | 1 | True | 0 | ROZPOCET
| VV |  | 87,75*2 |  | 175.5 | [12 empty] | VV | 2 | 2 | True | 0 | ROZPOCET
| VV |  | Mezisoučet |  | 175.5 | [12 empty] | VV | 2 | 3 | True | 0 | ROZPOCET
| VV |  | Součet |  | 860.171 | [12 empty] | VV | 2 | 4 | True | 1 | ROZPOCET
276 | K | 762811811.R01 | Demontáž povalů - 150/80 mm | m | 87.804 |  | 0 |  |  | základní |  | 0 | 0 | 0 | 0.014 | 1.2293 | 16 | K | 2 |  |  |  | ROZPOCET | 0 | 0 | 0 | 0 | 0 | 1 | 0 | 16 | -1406769762
| PP |  | Demontáž povalů - 150/80 mm | [14 empty] | PP | 2
| VV |  | strop nad 1. NP v místě dvoupodlažní části | [14 empty] | VV | 2 | 1 | True | 0 | ROZPOCET
| VV |  | rozteč cca 1,00 m | [14 empty] | VV | 2 | 1 | True | 0 | ROZPOCET
| VV |  | (6,53*6,96+5,255*8,06)/1,00 |  | 87.804 | [12 empty] | VV | 2 | 2 | True | 0 | ROZPOCET
| VV |  | Mezisoučet |  | 87.804 | [12 empty] | VV | 2 | 3 | True | 0 | ROZPOCET
| VV |  | Součet |  | 87.804 | [12 empty] | VV | 2 | 4 | True | 1 | ROZPOCET
277 | K | 762811510 | Montáž zapuštěného záklopu z hrubých prken na sraz spáry zakryté | m2 | 361.5 |  | 0 |  |  | základní |  | 0 | 0 | 0 | 0 | 0 | 16 | K | 2 |  |  |  | ROZPOCET | 0 | 0 | 0 | 0 | 0 | 1 | 0 | 16 | -504589771
| PP |  | Montáž zapuštěného záklopu z hrubých prken na sraz spáry zakryté | [14 empty] | PP | 2
| Online PSC |  | https://podminky.urs.cz/item/CS_URS_2021_02/762811510 | [14 empty] | Online PSC | 2
| VV |  | 2. NP | [14 empty] | VV | 2 | 1 | True | 0 | ROZPOCET
| VV |  | provedení nového celoplošného záklopu, 2x 30 mm | [14 empty] | VV | 2 | 1 | True | 0 | ROZPOCET
| VV |  | m.č. 2.03 - 2.06 | [14 empty] | VV | 2 | 1 | True | 0 | ROZPOCET
| VV |  | (13,50+23,40+18,70+11,80)*2 |  | 134.8 | [12 empty] | VV | 2 | 2 | True | 0 | ROZPOCET
| VV |  | Skladba S3.1 | [14 empty] | VV | 2 | 1 | True | 0 | ROZPOCET
| VV |  | 2. NP | [14 empty] | VV | 2 | 1 | True | 0 | ROZPOCET
| VV |  | půdorys krovu nad nízkou částí 1. NP - nový stav | [14 empty] | VV | 2 | 1 | True | 0 | ROZPOCET
| VV |  | 25,60*2 |  | 51.2 | [12 empty] | VV | 2 | 2 | True | 0 | ROZPOCET
| VV |  | Skladba S3.2 | [14 empty] | VV | 2 | 1 | True | 0 | ROZPOCET
| VV |  | m.č. 3.01 | [14 empty] | VV | 2 | 1 | True | 0 | ROZPOCET
| VV |  | 87,75*2 |  | 175.5 | [12 empty] | VV | 2 | 2 | True | 0 | ROZPOCET
| VV |  | Součet |  | 361.5 | [12 empty] | VV | 2 | 4 | True | 1 | ROZPOCET
278 | M | 60511081 | řezivo jehličnaté středové smrk tl 18-32mm dl 4-5m | m3 | 11.93 |  | 0 |  |  | základní |  | 0 | 0.55 | 6.5615 | 0 | 0 | 32 | M | 2 |  |  |  | ROZPOCET | 0 | 0 | 0 | 0 | 0 | 1 | 0 | 16 | -804394154
| PP |  | řezivo jehličnaté středové smrk tl 18-32mm dl 4-5m | [14 empty] | PP | 2
| VV |  | 2. NP | [14 empty] | VV | 2 | 1 | True | 0 | ROZPOCET
| VV |  | provedení nového celoplošného záklopu, 2x 30 mm | [14 empty] | VV | 2 | 1 | True | 0 | ROZPOCET
| VV |  | m.č. 2.03 - 2.06 | [14 empty] | VV | 2 | 1 | True | 0 | ROZPOCET
| VV |  | (13,50+23,40+18,70+11,80)*2*0,03 |  | 4.044 | [12 empty] | VV | 2 | 2 | True | 0 | ROZPOCET
| VV |  | Skladba S3.1 | [14 empty] | VV | 2 | 1 | True | 0 | ROZPOCET
| VV |  | 2. NP | [14 empty] | VV | 2 | 1 | True | 0 | ROZPOCET
| VV |  | půdorys krovu nad nízkou částí 1. NP - nový stav | [14 empty] | VV | 2 | 1 | True | 0 | ROZPOCET
| VV |  | 25,60*2*0,03 |  | 1.536 | [12 empty] | VV | 2 | 2 | True | 0 | ROZPOCET
| VV |  | Skladba S3.2 | [14 empty] | VV | 2 | 1 | True | 0 | ROZPOCET
| VV |  | m.č. 3.01 | [14 empty] | VV | 2 | 1 | True | 0 | ROZPOCET
| VV |  | 87,75*2*0,03 |  | 5.265 | [12 empty] | VV | 2 | 2 | True | 0 | ROZPOCET
| VV |  | Součet |  | 10.845 | [12 empty] | VV | 2 | 4 | True | 0 | ROZPOCET
| VV |  | 10,845*1,1 "Přepočtené koeficientem množství |  | 11.93 | [12 empty] | VV | 2 | 2 | True | 1 | ROZPOCET
279 | K | 762821950 | Vyřezání části stropního trámu průřezové plochy řeziva přes 450 cm2 délky do 1 m | m | 47 |  | 0 |  |  | základní |  | 0 | 0 | 0 | 0.033 | 1.551 | 16 | K | 2 |  |  |  | ROZPOCET | 0 | 0 | 0 | 0 | 0 | 1 | 0 | 16 | -193708633
| PP |  | Vyřezání části stropního trámu průřezové plochy řeziva přes 450 cm2 délky do 1 m | [14 empty] | PP | 2
| Online PSC |  | https://podminky.urs.cz/item/CS_URS_2021_02/762821950 | [14 empty] | Online PSC | 2
| VV |  | zhlaví trámu | [14 empty] | VV | 2 | 1 | True | 0 | ROZPOCET
| VV |  | předpoklad 50% opravy, skutečnost dle stavu na stavbě | [14 empty] | VV | 2 | 1 | True | 0 | ROZPOCET
| VV |  | skladba stropu nad jednopdlažní částí | [14 empty] | VV | 2 | 1 | True | 0 | ROZPOCET
| VV |  | 9*2*0,50 |  | 9 | [12 empty] | VV | 2 | 2 | True | 0 | ROZPOCET
| VV |  | skladba stropu nad 1. NP v místě dvoupodlažní části | [14 empty] | VV | 2 | 1 | True | 0 | ROZPOCET
| VV |  | (9+9)*2*0,50 |  | 18 | [12 empty] | VV | 2 | 2 | True | 0 | ROZPOCET
| VV |  | skladba stropu nad 2. NP | [14 empty] | VV | 2 | 1 | True | 0 | ROZPOCET
| VV |  | (8+12)*2*0,50 |  | 20 | [12 empty] | VV | 2 | 2 | True | 0 | ROZPOCET
| VV |  | Součet |  | 47 | [12 empty] | VV | 2 | 4 | True | 1 | ROZPOCET
280 | K | 762822830 | Demontáž stropních trámů z hraněného řeziva průřezové plochy do 450 cm2 | m | 114 |  | 0 |  |  | základní |  | 0 | 0 | 0 | 0.025 | 2.85 | 16 | K | 2 |  |  |  | ROZPOCET | 0 | 0 | 0 | 0 | 0 | 1 | 0 | 16 | -1565757141
| PP |  | Demontáž stropních trámů z hraněného řeziva průřezové plochy do 450 cm2 | [14 empty] | PP | 2
| Online PSC |  | https://podminky.urs.cz/item/CS_URS_2021_02/762822830 | [14 empty] | Online PSC | 2
| VV |  | strop 1. NP nad jednopodlažní částí | [14 empty] | VV | 2 | 1 | True | 0 | ROZPOCET
| VV |  | nosné strámy 180/220, po cca 1m, délka bourané části 18,63 | [14 empty] | VV | 2 | 1 | True | 0 | ROZPOCET
| VV |  | 19*6,00 |  | 114 | [12 empty] | VV | 2 | 2 | True | 0 | ROZPOCET
| VV |  | Mezisoučet |  | 114 | [12 empty] | VV | 2 | 3 | True | 0 | ROZPOCET
| VV |  | Součet |  | 114 | [12 empty] | VV | 2 | 4 | True | 1 | ROZPOCET
281 | K | 762822922 | Doplnění části stropního trámu z hranolů průřezové plochy do 224 cm2 včetně materiálu | m | 47 |  | 0 |  |  | základní |  | 0 | 0.013634 | 0.6408 | 0 | 0 | 16 | K | 2 |  |  |  | ROZPOCET | 0 | 0 | 0 | 0 | 0 | 1 | 0 | 16 | -1527238259
| PP |  | Doplnění části stropního trámu z hranolů průřezové plochy do 224 cm2 včetně materiálu | [14 empty] | PP | 2
| Online PSC |  | https://podminky.urs.cz/item/CS_URS_2021_02/762822922 | [14 empty] | Online PSC | 2
| VV |  | zhlaví trámů | [14 empty] | VV | 2 | 1 | True | 0 | ROZPOCET
| VV |  | předpoklad počtu trámů, skutečnost dle stavu na stavbě | [14 empty] | VV | 2 | 1 | True | 0 | ROZPOCET
| VV |  | skladba stropu nad jednopdlažní částí | [14 empty] | VV | 2 | 1 | True | 0 | ROZPOCET
| VV |  | 9*2*0,50 |  | 9 | [12 empty] | VV | 2 | 2 | True | 0 | ROZPOCET
| VV |  | skladba stropu nad 1. NP v místě dvoupodlažní části | [14 empty] | VV | 2 | 1 | True | 0 | ROZPOCET
| VV |  | (9+9)*2*0,50 |  | 18 | [12 empty] | VV | 2 | 2 | True | 0 | ROZPOCET
| VV |  | skladba stropu nad 2. NP | [14 empty] | VV | 2 | 1 | True | 0 | ROZPOCET
| VV |  | (8+12)*2*0,50 |  | 20 | [12 empty] | VV | 2 | 2 | True | 0 | ROZPOCET
| VV |  | Součet |  | 47 | [12 empty] | VV | 2 | 4 | True | 1 | ROZPOCET
282 | K | 762895000 | Spojovací prostředky pro montáž záklopu, stropnice a podbíjení | m3 | 12.328 |  | 0 |  |  | základní |  | 0 | 0.002808 | 0.034617 | 0 | 0 | 16 | K | 2 |  |  |  | ROZPOCET | 0 | 0 | 0 | 0 | 0 | 1 | 0 | 16 | 1174701594
| PP |  | Spojovací prostředky pro montáž záklopu, stropnice a podbíjení | [14 empty] | PP | 2
| Online PSC |  | https://podminky.urs.cz/item/CS_URS_2021_02/762895000 | [14 empty] | Online PSC | 2
| VV |  | OSB 2x22 mm | [14 empty] | VV | 2 | 1 | True | 0 | ROZPOCET
| VV |  | 67,40*0,022 |  | 1.483 | [12 empty] | VV | 2 | 2 | True | 0 | ROZPOCET
| VV |  | záklop z prken | [14 empty] | VV | 2 | 1 | True | 0 | ROZPOCET
| VV |  | 10,845 |  | 10.845 | [12 empty] | VV | 2 | 2 | True | 0 | ROZPOCET
| VV |  | Součet |  | 12.328 | [12 empty] | VV | 2 | 4 | True | 1 | ROZPOCET
283 | K | 998762102 | Přesun hmot tonážní pro kce tesařské v objektech v přes 6 do 12 m | t | 27.254 |  | 0 |  |  | základní |  | 0 | 0 | 0 | 0 | 0 | 16 | K | 2 |  |  |  | ROZPOCET | 0 | 0 | 0 | 0 | 0 | 1 | 0 | 16 | 224301868
| PP |  | Přesun hmot pro konstrukce tesařské stanovený z hmotnosti přesunovaného materiálu vodorovná dopravní vzdálenost do 50 m v objektech výšky přes 6 do 12 m | [14 empty] | PP | 2
| Online PSC |  | https://podminky.urs.cz/item/CS_URS_2021_02/998762102 | [14 empty] | Online PSC | 2
| D | 763 | Konstrukce suché výstavby |  |  |  | 0 |  |  |  |  | 0 |  | 1.9677 |  | 0 | 2 | D | 1 |  |  |  | ROZPOCET | [6 empty] | 0
284 | K | 763121415.R01 | SDK stěna předsazená tl 150 mm profil CW+UW 100 deska 1xA 12,5 bez izolace EI 15 | m2 | 1.08 |  | 0 |  |  | základní |  | 0 | 0.01324 | 0.014299 | 0 | 0 | 16 | K | 2 |  |  |  | ROZPOCET | 0 | 0 | 0 | 0 | 0 | 1 | 0 | 16 | -2027248160
| PP |  | SDK stěna předsazená tl 150 mm profil CW+UW 100 deska 1xA 12,5 bez izolace EI 15 | [14 empty] | PP | 2
| VV |  | 1. NP | [14 empty] | VV | 2 | 1 | True | 0 | ROZPOCET
| VV |  | m.č. 1.12 | [14 empty] | VV | 2 | 1 | True | 0 | ROZPOCET
| VV |  | 0,90*1,20 |  | 1.08 | [12 empty] | VV | 2 | 2 | True | 0 | ROZPOCET
| VV |  | Součet |  | 1.08 | [12 empty] | VV | 2 | 4 | True | 1 | ROZPOCET
285 | K | 763131412.R01 | SDK podhled desky 1xDF 12,5 s izolací tl. 300 mm dvouvrstvá spodní kce profil CD+UD, REI 15 | m2 | 12.408 |  | 0 |  |  | základní |  | 0 | 0.017346 | 0.21524 | 0 | 0 | 16 | K | 2 |  |  |  | ROZPOCET | 0 | 0 | 0 | 0 | 0 | 1 | 0 | 16 | 1471707117
| PP |  | SDK podhled desky 1xDF 12,5 s izolací tl. 300 mm dvouvrstvá spodní kce profil CD+UD, REI 15 | [14 empty] | PP | 2
| VV |  | SP4 | [14 empty] | VV | 2 | 1 | True | 0 | ROZPOCET
| VV |  | 1. NP | [14 empty] | VV | 2 | 1 | True | 0 | ROZPOCET
| VV |  | m.č. 1.05, 1.06 | [14 empty] | VV | 2 | 1 | True | 0 | ROZPOCET
| VV |  | 4,30+4,00 |  | 8.3 | [12 empty] | VV | 2 | 2 | True | 0 | ROZPOCET
| VV |  | m.č. 1.07 | [14 empty] | VV | 2 | 1 | True | 0 | ROZPOCET
| VV |  | 4,29*0,735+0,24*3,98 |  | 4.108 | [12 empty] | VV | 2 | 2 | True | 0 | ROZPOCET
| VV |  | Součet |  | 12.408 | [12 empty] | VV | 2 | 4 | True | 1 | ROZPOCET
286 | K | 763131431 | SDK podhled deska 1xDF 12,5 bez izolace dvouvrstvá spodní kce profil CD+UD (nosný rošt v menších osových vzdáleností) REI30 | m2 | 76.064 |  | 0 |  |  | základní |  | 0 | 0.013849 | 1.0534 | 0 | 0 | 16 | K | 2 |  |  |  | ROZPOCET | 0 | 0 | 0 | 0 | 0 | 1 | 0 | 16 | -330743846
| PP |  | SDK podhled deska 1xDF 12,5 bez izolace dvouvrstvá spodní kce profil CD+UD (nosný rošt v menších osových vzdáleností) REI30 | [14 empty] | PP | 2
| Online PSC |  | https://podminky.urs.cz/item/CS_URS_2021_02/763131431 | [14 empty] | Online PSC | 2
| VV |  | SP1 | [14 empty] | VV | 2 | 1 | True | 0 | ROZPOCET
| VV |  | 1. NP | [14 empty] | VV | 2 | 1 | True | 0 | ROZPOCET
| VV |  | m.č. 1.01, 1.03, 1.04, 1.09 - 1.12 | [14 empty] | VV | 2 | 1 | True | 0 | ROZPOCET
| VV |  | 9,30+13,70+23,50+10,90+5,72+4,70+2,00 |  | 69.82 | [12 empty] | VV | 2 | 2 | True | 0 | ROZPOCET
| VV |  | m.č. 1.08 | [14 empty] | VV | 2 | 1 | True | 0 | ROZPOCET
| VV |  | 3,33*1,875 |  | 6.244 | [12 empty] | VV | 2 | 2 | True | 0 | ROZPOCET
| VV |  | Součet |  | 76.064 | [12 empty] | VV | 2 | 4 | True | 1 | ROZPOCET
287 | K | 763131431.R01 | SDK podhled deska 1xDF 12,5 bez izolace dvouvrstvá spodní kce profil CD+UD REI15 | m2 | 22.753 |  | 0 |  |  | základní |  | 0 | 0.01385 | 0.31513 | 0 | 0 | 16 | K | 2 |  |  |  | ROZPOCET | 0 | 0 | 0 | 0 | 0 | 1 | 0 | 16 | -1515052424
| PP |  | SDK podhled deska 1xDF 12,5 bez izolace dvouvrstvá spodní kce profil CD+UD REI15 | [14 empty] | PP | 2
| VV |  | SP2 | [14 empty] | VV | 2 | 1 | True | 0 | ROZPOCET
| VV |  | 1. NP | [14 empty] | VV | 2 | 1 | True | 0 | ROZPOCET
| VV |  | m.č. 1.07 | [14 empty] | VV | 2 | 1 | True | 0 | ROZPOCET
| VV |  | 2,995*4,49+0,24*3,98 |  | 14.403 | [12 empty] | VV | 2 | 2 | True | 0 | ROZPOCET
| VV |  | m.č. 1.08 | [14 empty] | VV | 2 | 1 | True | 0 | ROZPOCET
| VV |  | 4,97*1,68 |  | 8.35 | [12 empty] | VV | 2 | 2 | True | 0 | ROZPOCET
| VV |  | Součet |  | 22.753 | [12 empty] | VV | 2 | 4 | True | 1 | ROZPOCET
288 | K | 763131721 | SDK podhled skoková změna v do 0,5 m | m | 6.012 |  | 0 |  |  | základní |  | 0 | 0.004376 | 0.026309 | 0 | 0 | 16 | K | 2 |  |  |  | ROZPOCET | 0 | 0 | 0 | 0 | 0 | 1 | 0 | 16 | 2064651307
| PP |  | SDK podhled skoková změna v do 0,5 m | [14 empty] | PP | 2
| Online PSC |  | https://podminky.urs.cz/item/CS_URS_2021_02/763131721 | [14 empty] | Online PSC | 2
| VV |  | 1. NP | [14 empty] | VV | 2 | 1 | True | 0 | ROZPOCET
| VV |  | m.č. 1.09 | [14 empty] | VV | 2 | 1 | True | 0 | ROZPOCET
| VV |  | kastlík pro plynové potrubí | [14 empty] | VV | 2 | 1 | True | 0 | ROZPOCET
| VV |  | 0,40*2*(3,33+2,76) |  | 4.872 | [12 empty] | VV | 2 | 2 | True | 0 | ROZPOCET
| VV |  | m.č. 1.01 | [14 empty] | VV | 2 | 1 | True | 0 | ROZPOCET
| VV |  | nad nástupním schodištěm | [14 empty] | VV | 2 | 1 | True | 0 | ROZPOCET
| VV |  | 1,14 |  | 1.14 | [12 empty] | VV | 2 | 2 | True | 0 | ROZPOCET
| VV |  | Součet |  | 6.012 | [12 empty] | VV | 2 | 4 | True | 1 | ROZPOCET
289 | K | 763131751 | Montáž parotěsné zábrany do SDK podhledu | m2 | 35.161 |  | 0 |  |  | základní |  | 0 | 0 | 0 | 0 | 0 | 16 | K | 2 |  |  |  | ROZPOCET | 0 | 0 | 0 | 0 | 0 | 1 | 0 | 16 | -1960027085
| PP |  | Montáž parotěsné zábrany do SDK podhledu | [14 empty] | PP | 2
| Online PSC |  | https://podminky.urs.cz/item/CS_URS_2021_02/763131751 | [14 empty] | Online PSC | 2
| VV |  | SP2 | [14 empty] | VV | 2 | 1 | True | 0 | ROZPOCET
| VV |  | 1. NP | [14 empty] | VV | 2 | 1 | True | 0 | ROZPOCET
| VV |  | m.č. 1.07 | [14 empty] | VV | 2 | 1 | True | 0 | ROZPOCET
| VV |  | 2,995*4,49+0,24*3,98 |  | 14.403 | [12 empty] | VV | 2 | 2 | True | 0 | ROZPOCET
| VV |  | m.č. 1.08 | [14 empty] | VV | 2 | 1 | True | 0 | ROZPOCET
| VV |  | 4,97*1,68 |  | 8.35 | [12 empty] | VV | 2 | 2 | True | 0 | ROZPOCET
| VV |  | Mezisoučet |  | 22.753 | [12 empty] | VV | 2 | 3 | True | 0 | ROZPOCET
| VV |  | SP4 | [14 empty] | VV | 2 | 1 | True | 0 | ROZPOCET
| VV |  | 1. NP | [14 empty] | VV | 2 | 1 | True | 0 | ROZPOCET
| VV |  | m.č. 1.05, 1.06 | [14 empty] | VV | 2 | 1 | True | 0 | ROZPOCET
| VV |  | 4,30+4,00 |  | 8.3 | [12 empty] | VV | 2 | 2 | True | 0 | ROZPOCET
| VV |  | m.č. 1.07 | [14 empty] | VV | 2 | 1 | True | 0 | ROZPOCET
| VV |  | 4,29*0,735+0,24*3,98 |  | 4.108 | [12 empty] | VV | 2 | 2 | True | 0 | ROZPOCET
| VV |  | Mezisoučet |  | 12.408 | [12 empty] | VV | 2 | 3 | True | 0 | ROZPOCET
| VV |  | Součet |  | 35.161 | [12 empty] | VV | 2 | 4 | True | 1 | ROZPOCET
290 | M | 28329274 | fólie PE vyztužená pro parotěsnou vrstvu (reakce na oheň - třída E) 110g/m2 | m2 | 39.503 |  | 0 |  |  | základní |  | 0 | 0.00011 | 0.0043453 | 0 | 0 | 32 | M | 2 |  |  |  | ROZPOCET | 0 | 0 | 0 | 0 | 0 | 1 | 0 | 16 | 54944488
| PP |  | fólie PE vyztužená pro parotěsnou vrstvu (reakce na oheň - třída E) 110g/m2 | [14 empty] | PP | 2
| VV |  | 35,161*1,1235 "Přepočtené koeficientem množství |  | 39.503 | [12 empty] | VV | 2 | 2 | True | 1 | ROZPOCET
291 | K | 763135101.R01 | Montáž SDK kazetového podhledu z kazet 600x600 mm na zavěšenou viditelnou nosnou konstrukci | m2 | 23.5 |  | 0 |  |  | základní |  | 0 | 0.0012531 | 0.029449 | 0 | 0 | 16 | K | 2 |  |  |  | ROZPOCET | 0 | 0 | 0 | 0 | 0 | 1 | 0 | 16 | -582761199
| PP |  | Montáž SDK kazetového podhledu z kazet 600x600 mm na zavěšenou viditelnou nosnou konstrukci | [14 empty] | PP | 2
| Online PSC |  | https://podminky.urs.cz/item/CS_URS_2021_02/763135101.R01 | [14 empty] | Online PSC | 2
| VV |  | SP3 | [14 empty] | VV | 2 | 1 | True | 0 | ROZPOCET
| VV |  | 1. NP | [14 empty] | VV | 2 | 1 | True | 0 | ROZPOCET
| VV |  | m.č. 1.04 | [14 empty] | VV | 2 | 1 | True | 0 | ROZPOCET
| VV |  | 23,50 |  | 23.5 | [12 empty] | VV | 2 | 2 | True | 0 | ROZPOCET
| VV |  | Součet |  | 23.5 | [12 empty] | VV | 2 | 4 | True | 1 | ROZPOCET
292 | M | ECP.35394467 | panel akustický 600x600x15mm | m2 | 25.85 |  | 0 |  |  | základní |  | 0 | 0.0017 | 0.043945 | 0 | 0 | 32 | M | 2 |  |  |  | ROZPOCET | 0 | 0 | 0 | 0 | 0 | 1 | 0 | 16 | -1245928341
| PP |  | panel akustický 600x600x15mm | [14 empty] | PP | 2
| VV |  | 23,5*1,1 "Přepočtené koeficientem množství |  | 25.85 | [12 empty] | VV | 2 | 2 | True | 1 | ROZPOCET
293 | K | 763153411 | SDK podlaha z desek DFRIEH2 tl 2x12,5 mm | m2 | 10.1 |  | 0 |  |  | základní |  | 0 | 0.0263 | 0.26563 | 0 | 0 | 4 | K | 2 |  |  |  | ROZPOCET | 0 | 0 | 0 | 0 | 0 | 1 | 0 | 4 | -965239115
| PP |  | SDK podlaha z desek DFRIEH2 tl 2x12,5 mm | [14 empty] | PP | 2
| Online PSC |  | https://podminky.urs.cz/item/CS_URS_2021_02/763153411 | [14 empty] | Online PSC | 2
| VV |  | Skladba S2.3 | [14 empty] | VV | 2 | 1 | True | 0 | ROZPOCET
| VV |  | 2. NP | [14 empty] | VV | 2 | 1 | True | 0 | ROZPOCET
| VV |  | m.č. 2.02 | [14 empty] | VV | 2 | 1 | True | 0 | ROZPOCET
| VV |  | 10,10 |  | 10.1 | [12 empty] | VV | 2 | 2 | True | 0 | ROZPOCET
| VV |  | Součet |  | 10.1 | [12 empty] | VV | 2 | 4 | True | 1 | ROZPOCET
294 | K | 998763401 | Přesun hmot procentní pro sádrokartonové konstrukce v objektech v do 6 m | % |  |  | 0 |  |  | základní |  | 0 | 0 | 0 | 0 | 0 | 16 | K | 2 |  |  |  | ROZPOCET | 0 | 0 | 0 | 0 | 0 | 1 | 0 | 16 | 1965679329
| PP |  | Přesun hmot pro konstrukce montované z desek stanovený procentní sazbou (%) z ceny vodorovná dopravní vzdálenost do 50 m v objektech výšky do 6 m | [14 empty] | PP | 2
| Online PSC |  | https://podminky.urs.cz/item/CS_URS_2021_02/998763401 | [14 empty] | Online PSC | 2
| D | 764 | Konstrukce klempířské |  |  |  | 0 |  |  |  |  | 0 |  | 3.1764 |  | 1.0737 | 2 | D | 1 |  |  |  | ROZPOCET | [6 empty] | 0
295 | K | 764001851 | Demontáž hřebene s větrací mřížkou nebo hřebenovým plechem do suti | m | 43.6 |  | 0 |  |  | základní |  | 0 | 0 | 0 | 0.00338 | 0.14737 | 16 | K | 2 |  |  |  | ROZPOCET | 0 | 0 | 0 | 0 | 0 | 1 | 0 | 16 | 2112997621
| PP |  | Demontáž hřebene s větrací mřížkou nebo hřebenovým plechem do suti | [14 empty] | PP | 2
| Online PSC |  | https://podminky.urs.cz/item/CS_URS_2021_02/764001851 | [14 empty] | Online PSC | 2
| VV |  | 23,60+10,00+10,00 |  | 43.6 | [12 empty] | VV | 2 | 2 | True | 1 | ROZPOCET
296 | K | 764001891 | Demontáž úžlabí do suti | m | 7.2 |  | 0 |  |  | základní |  | 0 | 0 | 0 | 0.00348 | 0.025056 | 16 | K | 2 |  |  |  | ROZPOCET | 0 | 0 | 0 | 0 | 0 | 1 | 0 | 16 | -236788651
| PP |  | Demontáž úžlabí do suti | [14 empty] | PP | 2
| Online PSC |  | https://podminky.urs.cz/item/CS_URS_2021_02/764001891 | [14 empty] | Online PSC | 2
| VV |  | 3,60*2 |  | 7.2 | [12 empty] | VV | 2 | 2 | True | 1 | ROZPOCET
297 | K | 764002801 | Demontáž závětrné lišty do suti | m | 49.54 |  | 0 |  |  | základní |  | 0 | 0 | 0 | 0.0017 | 0.084218 | 16 | K | 2 |  |  |  | ROZPOCET | 0 | 0 | 0 | 0 | 0 | 1 | 0 | 16 | -661408166
| PP |  | Demontáž závětrné lišty do suti | [14 empty] | PP | 2
| Online PSC |  | https://podminky.urs.cz/item/CS_URS_2021_02/764002801 | [14 empty] | Online PSC | 2
| VV |  | pohled západní | [14 empty] | VV | 2 | 1 | True | 0 | ROZPOCET
| VV |  | 4,65*2 |  | 9.3 | [12 empty] | VV | 2 | 2 | True | 0 | ROZPOCET
| VV |  | pohled východní | [14 empty] | VV | 2 | 1 | True | 0 | ROZPOCET
| VV |  | 4,65*2 |  | 9.3 | [12 empty] | VV | 2 | 2 | True | 0 | ROZPOCET
| VV |  | pohled severní | [14 empty] | VV | 2 | 1 | True | 0 | ROZPOCET
| VV |  | 4,45*2 |  | 8.9 | [12 empty] | VV | 2 | 2 | True | 0 | ROZPOCET
| VV |  | 6,75+3,75 |  | 10.5 | [12 empty] | VV | 2 | 2 | True | 0 | ROZPOCET
| VV |  | pohled jižní | [14 empty] | VV | 2 | 1 | True | 0 | ROZPOCET
| VV |  | 5,77*2 |  | 11.54 | [12 empty] | VV | 2 | 2 | True | 0 | ROZPOCET
| VV |  | Součet |  | 49.54 | [12 empty] | VV | 2 | 4 | True | 1 | ROZPOCET
298 | K | 764002812 | Demontáž okapového plechu do suti v krytině skládané | m | 75.2 |  | 0 |  |  | základní |  | 0 | 0 | 0 | 0.00177 | 0.1331 | 16 | K | 2 |  |  |  | ROZPOCET | 0 | 0 | 0 | 0 | 0 | 1 | 0 | 16 | 1028894377
| PP |  | Demontáž okapového plechu do suti v krytině skládané | [14 empty] | PP | 2
| Online PSC |  | https://podminky.urs.cz/item/CS_URS_2021_02/764002812 | [14 empty] | Online PSC | 2
| VV |  | pohled západní a východní | [14 empty] | VV | 2 | 1 | True | 0 | ROZPOCET
| VV |  | (23,60+7,40)*2 |  | 62 | [12 empty] | VV | 2 | 2 | True | 0 | ROZPOCET
| VV |  | pohled severní | [14 empty] | VV | 2 | 1 | True | 0 | ROZPOCET
| VV |  | 10,20 |  | 10.2 | [12 empty] | VV | 2 | 2 | True | 0 | ROZPOCET
| VV |  | pohled jižní | [14 empty] | VV | 2 | 1 | True | 0 | ROZPOCET
| VV |  | 1,80+1,20 |  | 3 | [12 empty] | VV | 2 | 2 | True | 0 | ROZPOCET
| VV |  | Součet |  | 75.2 | [12 empty] | VV | 2 | 4 | True | 1 | ROZPOCET
299 | K | 764002851 | Demontáž oplechování parapetů do suti | m | 43.64 |  | 0 |  |  | základní |  | 0 | 0 | 0 | 0.00167 | 0.072879 | 16 | K | 2 |  |  |  | ROZPOCET | 0 | 0 | 0 | 0 | 0 | 1 | 0 | 16 | 1951309775
| PP |  | Demontáž oplechování parapetů do suti | [14 empty] | PP | 2
| Online PSC |  | https://podminky.urs.cz/item/CS_URS_2021_02/764002851 | [14 empty] | Online PSC | 2
| VV |  | 1. NP | [14 empty] | VV | 2 | 1 | True | 0 | ROZPOCET
| VV |  | obvodové zdivo | [14 empty] | VV | 2 | 1 | True | 0 | ROZPOCET
| VV |  | 1,00 |  | 1 | [12 empty] | VV | 2 | 2 | True | 0 | ROZPOCET
| VV |  | Mezisoučet |  | 1 | [12 empty] | VV | 2 | 3 | True | 0 | ROZPOCET
| VV |  | 2. NP | [14 empty] | VV | 2 | 1 | True | 0 | ROZPOCET
| VV |  | obvodové zdivo | [14 empty] | VV | 2 | 1 | True | 0 | ROZPOCET
| VV |  | 1,20 |  | 1.2 | [12 empty] | VV | 2 | 2 | True | 0 | ROZPOCET
| VV |  | Mezisoučet |  | 1.2 | [12 empty] | VV | 2 | 3 | True | 0 | ROZPOCET
| VV |  | krov nad nízkou částí | [14 empty] | VV | 2 | 1 | True | 0 | ROZPOCET
| VV |  | 0,42*2 |  | 0.84 | [12 empty] | VV | 2 | 2 | True | 0 | ROZPOCET
| VV |  | Mezisoučet |  | 0.84 | [12 empty] | VV | 2 | 3 | True | 0 | ROZPOCET
| VV |  | 1. NP | [14 empty] | VV | 2 | 1 | True | 0 | ROZPOCET
| VV |  | obvodové zdivo | [14 empty] | VV | 2 | 1 | True | 0 | ROZPOCET
| VV |  | 1,80*16 |  | 28.8 | [12 empty] | VV | 2 | 2 | True | 0 | ROZPOCET
| VV |  | mezi m.č. 104 a 107 | [14 empty] | VV | 2 | 1 | True | 0 | ROZPOCET
| VV |  | 1,00 |  | 1 | [12 empty] | VV | 2 | 2 | True | 0 | ROZPOCET
| VV |  | Mezisoučet |  | 29.8 | [12 empty] | VV | 2 | 3 | True | 0 | ROZPOCET
| VV |  | 2. NP | [14 empty] | VV | 2 | 1 | True | 0 | ROZPOCET
| VV |  | obvodové zdivo | [14 empty] | VV | 2 | 1 | True | 0 | ROZPOCET
| VV |  | 1,80*6 |  | 10.8 | [12 empty] | VV | 2 | 2 | True | 0 | ROZPOCET
| VV |  | Mezisoučet |  | 10.8 | [12 empty] | VV | 2 | 3 | True | 0 | ROZPOCET
| VV |  | Součet |  | 43.64 | [12 empty] | VV | 2 | 4 | True | 1 | ROZPOCET
300 | K | 764002861 | Demontáž oplechování říms a ozdobných prvků do suti | m | 103.65 |  | 0 |  |  | základní |  | 0 | 0 | 0 | 0.00223 | 0.23114 | 16 | K | 2 |  |  |  | ROZPOCET | 0 | 0 | 0 | 0 | 0 | 1 | 0 | 16 | 1803777403
| PP |  | Demontáž oplechování říms a ozdobných prvků do suti | [14 empty] | PP | 2
| Online PSC |  | https://podminky.urs.cz/item/CS_URS_2021_02/764002861 | [14 empty] | Online PSC | 2
| VV |  | pohled východní | [14 empty] | VV | 2 | 1 | True | 0 | ROZPOCET
| VV |  | 24,20+13,25+13,45 |  | 50.9 | [12 empty] | VV | 2 | 2 | True | 0 | ROZPOCET
| VV |  | pohled západní | [14 empty] | VV | 2 | 1 | True | 0 | ROZPOCET
| VV |  | 13,25*3 |  | 39.75 | [12 empty] | VV | 2 | 2 | True | 0 | ROZPOCET
| VV |  | pohled severní | [14 empty] | VV | 2 | 1 | True | 0 | ROZPOCET
| VV |  | 10,00+3,00 |  | 13 | [12 empty] | VV | 2 | 2 | True | 0 | ROZPOCET
| VV |  | Součet |  | 103.65 | [12 empty] | VV | 2 | 4 | True | 1 | ROZPOCET
301 | K | 764004801 | Demontáž podokapního žlabu do suti | m | 75.2 |  | 0 |  |  | základní |  | 0 | 0 | 0 | 0.0026 | 0.19552 | 16 | K | 2 |  |  |  | ROZPOCET | 0 | 0 | 0 | 0 | 0 | 1 | 0 | 16 | -1178671680
| PP |  | Demontáž podokapního žlabu do suti | [14 empty] | PP | 2
| Online PSC |  | https://podminky.urs.cz/item/CS_URS_2021_02/764004801 | [14 empty] | Online PSC | 2
| VV |  | pohled západní a východní | [14 empty] | VV | 2 | 1 | True | 0 | ROZPOCET
| VV |  | (23,60+7,40)*2 |  | 62 | [12 empty] | VV | 2 | 2 | True | 0 | ROZPOCET
| VV |  | pohled severní | [14 empty] | VV | 2 | 1 | True | 0 | ROZPOCET
| VV |  | 10,20 |  | 10.2 | [12 empty] | VV | 2 | 2 | True | 0 | ROZPOCET
| VV |  | pohled jižní | [14 empty] | VV | 2 | 1 | True | 0 | ROZPOCET
| VV |  | 1,80+1,20 |  | 3 | [12 empty] | VV | 2 | 2 | True | 0 | ROZPOCET
| VV |  | Součet |  | 75.2 | [12 empty] | VV | 2 | 4 | True | 1 | ROZPOCET
302 | K | 764004861 | Demontáž svodu do suti | m | 46.8 |  | 0 |  |  | základní |  | 0 | 0 | 0 | 0.00394 | 0.18439 | 16 | K | 2 |  |  |  | ROZPOCET | 0 | 0 | 0 | 0 | 0 | 1 | 0 | 16 | -976175966
| PP |  | Demontáž svodu do suti | [14 empty] | PP | 2
| Online PSC |  | https://podminky.urs.cz/item/CS_URS_2021_02/764004861 | [14 empty] | Online PSC | 2
| VV |  | pohled západní | [14 empty] | VV | 2 | 1 | True | 0 | ROZPOCET
| VV |  | 5,50+10,20+9,50 |  | 25.2 | [12 empty] | VV | 2 | 2 | True | 0 | ROZPOCET
| VV |  | pohled východní | [14 empty] | VV | 2 | 1 | True | 0 | ROZPOCET
| VV |  | 10,30+5,80+5,50 |  | 21.6 | [12 empty] | VV | 2 | 2 | True | 0 | ROZPOCET
| VV |  | Součet |  | 46.8 | [12 empty] | VV | 2 | 4 | True | 1 | ROZPOCET
303 | K | 764141430.R01 | Krytina střechy rovné na dvojitou stojatou drážku z TiZn předzvětralého plechu tl. 0,7 mm, břidlicově šedý sklonu do 30°, včetně všech systémových prvků a detailů | m2 | 58.002 |  | 0 |  |  | základní |  | 0 | 0.0064 | 0.37121 | 0 | 0 | 16 | K | 2 |  |  |  | ROZPOCET | 0 | 0 | 0 | 0 | 0 | 1 | 0 | 16 | 80748965
| PP |  | Krytina střechy rovné na dvojitou stojatou drážku z TiZn předzvětralého plechu tl. 0,7 mm, břidlicově šedý sklonu do 30°, včetně všech systémových prvků a detailů | [14 empty] | PP | 2
| Online PSC |  | https://podminky.urs.cz/item/CS_URS_2021_01/764141430.R01 | [14 empty] | Online PSC | 2
| VV |  | přístřešek | [14 empty] | VV | 2 | 1 | True | 0 | ROZPOCET
| VV |  | 5,092*4,77 |  | 24.289 | [12 empty] | VV | 2 | 2 | True | 0 | ROZPOCET
| VV |  | 2,29*6,175 |  | 14.141 | [12 empty] | VV | 2 | 2 | True | 0 | ROZPOCET
| VV |  | 2,80*6,99 |  | 19.572 | [12 empty] | VV | 2 | 2 | True | 0 | ROZPOCET
| VV |  | Součet |  | 58.002 | [12 empty] | VV | 2 | 4 | True | 1 | ROZPOCET
304 | K | 764211650.R01 | Větrací okapní pás hliníkový | m | 94.9 |  | 0 |  |  | základní |  | 0 | 0.00492 | 0.46691 | 0 | 0 | 16 | K | 2 |  |  |  | ROZPOCET | 0 | 0 | 0 | 0 | 0 | 1 | 0 | 16 | -1835789016
| PP |  | Větrací okapní pás hliníkový | [14 empty] | PP | 2
| VV |  | Větrací okapní pás | [14 empty] | VV | 2 | 1 | True | 0 | ROZPOCET
| VV |  | - hliníkový | [14 empty] | VV | 2 | 1 | True | 0 | ROZPOCET
| VV |  | - vrstva barevného PUR | [14 empty] | VV | 2 | 1 | True | 0 | ROZPOCET
| VV |  | - RAL v tmavém odstínu, upřesněno na stavbě dle střešní | [14 empty] | VV | 2 | 1 | True | 0 | ROZPOCET
| VV |  | krytiny | [14 empty] | VV | 2 | 1 | True | 0 | ROZPOCET
| VV |  | - zabraňuje vletění ptáků | [14 empty] | VV | 2 | 1 | True | 0 | ROZPOCET
| VV |  | - položka včetně montáže a kotevních prvků | [14 empty] | VV | 2 | 1 | True | 0 | ROZPOCET
| VV |  | K29 | [14 empty] | VV | 2 | 1 | True | 0 | ROZPOCET
| VV |  | 55,30*1 |  | 55.3 | [12 empty] | VV | 2 | 2 | True | 0 | ROZPOCET
| VV |  | K35 | [14 empty] | VV | 2 | 1 | True | 0 | ROZPOCET
| VV |  | 19,80*2 |  | 39.6 | [12 empty] | VV | 2 | 2 | True | 0 | ROZPOCET
| VV |  | Součet |  | 94.9 | [12 empty] | VV | 2 | 4 | True | 1 | ROZPOCET
305 | K | 764221408 | Oplechování větraného hřebene z Al plechu z hřebenáčů, RAL dle vybrané fasády, tl. 0,7 mm | m | 34 |  | 0 |  |  | základní |  | 0 | 0.00187 | 0.06358 | 0 | 0 | 16 | K | 2 |  |  |  | ROZPOCET | 0 | 0 | 0 | 0 | 0 | 1 | 0 | 16 | 1574035073
| PP |  | Oplechování větraného hřebene z Al plechu z hřebenáčů, RAL dle vybrané fasády, tl. 0,7 mm | [14 empty] | PP | 2
| Online PSC |  | https://podminky.urs.cz/item/CS_URS_2021_02/764221408 | [14 empty] | Online PSC | 2
| VV |  | Oplechování hřebenu střechu | [14 empty] | VV | 2 | 1 | True | 0 | ROZPOCET
| VV |  | - hliníkový větrací prvek | [14 empty] | VV | 2 | 1 | True | 0 | ROZPOCET
| VV |  | - délky 2 m | [14 empty] | VV | 2 | 1 | True | 0 | ROZPOCET
| VV |  | - dodávka včetně spojovacích prvků | [14 empty] | VV | 2 | 1 | True | 0 | ROZPOCET
| VV |  | - položka včetně montáže a kotevních prvků | [14 empty] | VV | 2 | 1 | True | 0 | ROZPOCET
| VV |  | 2,00*17 |  | 34 | [12 empty] | VV | 2 | 2 | True | 0 | ROZPOCET
| VV |  | Součet |  | 34 | [12 empty] | VV | 2 | 4 | True | 1 | ROZPOCET
306 | K | 764241467 | Oplechování úžlabí z TiZn předzvětralého plechu rš 660 mm, RAL dle vybrané fasády, tl. 0,7 mm | m | 12.2 |  | 0 |  |  | základní |  | 0 | 0.0039608 | 0.048322 | 0 | 0 | 16 | K | 2 |  |  |  | ROZPOCET | 0 | 0 | 0 | 0 | 0 | 1 | 0 | 16 | -100549730
| PP |  | Oplechování úžlabí z TiZn předzvětralého plechu rš 660 mm, RAL dle vybrané fasády, tl. 0,7 mm | [14 empty] | PP | 2
| Online PSC |  | https://podminky.urs.cz/item/CS_URS_2021_02/764241467 | [14 empty] | Online PSC | 2
| VV |  | Oplechování úžlabí pro skládanou krytinu | [14 empty] | VV | 2 | 1 | True | 0 | ROZPOCET
| VV |  | - r.š. 660 mm, z oboustr. povrch. upraveného titanzink. plechu | [14 empty] | VV | 2 | 1 | True | 0 | ROZPOCET
| VV |  | -tl. 0,7 mm | [14 empty] | VV | 2 | 1 | True | 0 | ROZPOCET
| VV |  | - povrch předzvětralý, šedý | [14 empty] | VV | 2 | 1 | True | 0 | ROZPOCET
| VV |  | - včetně těsnění, pomocných latí a kotvení | [14 empty] | VV | 2 | 1 | True | 0 | ROZPOCET
| VV |  | - položka včetně montáže a kotevních prvků | [14 empty] | VV | 2 | 1 | True | 0 | ROZPOCET
| VV |  | K28 | [14 empty] | VV | 2 | 1 | True | 0 | ROZPOCET
| VV |  | 6,10*2 |  | 12.2 | [12 empty] | VV | 2 | 2 | True | 0 | ROZPOCET
| VV |  | Součet |  | 12.2 | [12 empty] | VV | 2 | 4 | True | 1 | ROZPOCET
307 | K | 764242407 | Oplechování štítu závětrnou lištou z TiZn předzvětralého plechu rš 600 mm, RAL dle vybrané fasády, tl. 0,7 mm | m | 55.22 |  | 0 |  |  | základní |  | 0 | 0.003915 | 0.21619 | 0 | 0 | 16 | K | 2 |  |  |  | ROZPOCET | 0 | 0 | 0 | 0 | 0 | 1 | 0 | 16 | 553954931
| PP |  | Oplechování štítu závětrnou lištou z TiZn předzvětralého plechu rš 600 mm, RAL dle vybrané fasády, tl. 0,7 mm | [14 empty] | PP | 2
| Online PSC |  | https://podminky.urs.cz/item/CS_URS_2021_02/764242407 | [14 empty] | Online PSC | 2
| VV |  | Závětrná lišta | [14 empty] | VV | 2 | 1 | True | 0 | ROZPOCET
| VV |  | - titanzinek tl. 0,7 mm | [14 empty] | VV | 2 | 1 | True | 0 | ROZPOCET
| VV |  | - povrch předzvětralý, šedý | [14 empty] | VV | 2 | 1 | True | 0 | ROZPOCET
| VV |  | - rozvinutá šířka 600 mm | [14 empty] | VV | 2 | 1 | True | 0 | ROZPOCET
| VV |  | - položka včetně montáže a kotevních prvků | [14 empty] | VV | 2 | 1 | True | 0 | ROZPOCET
| VV |  | K22 | [14 empty] | VV | 2 | 1 | True | 0 | ROZPOCET
| VV |  | 6,40*2 |  | 12.8 | [12 empty] | VV | 2 | 2 | True | 0 | ROZPOCET
| VV |  | K23 | [14 empty] | VV | 2 | 1 | True | 0 | ROZPOCET
| VV |  | 5,20*4 |  | 20.8 | [12 empty] | VV | 2 | 2 | True | 0 | ROZPOCET
| VV |  | K24 | [14 empty] | VV | 2 | 1 | True | 0 | ROZPOCET
| VV |  | 5,20*2 |  | 10.4 | [12 empty] | VV | 2 | 2 | True | 0 | ROZPOCET
| VV |  | K25 | [14 empty] | VV | 2 | 1 | True | 0 | ROZPOCET
| VV |  | 5,50*1 |  | 5.5 | [12 empty] | VV | 2 | 2 | True | 0 | ROZPOCET
| VV |  | K32 | [14 empty] | VV | 2 | 1 | True | 0 | ROZPOCET
| VV |  | 5,72*1 |  | 5.72 | [12 empty] | VV | 2 | 2 | True | 0 | ROZPOCET
| VV |  | Součet |  | 55.22 | [12 empty] | VV | 2 | 4 | True | 1 | ROZPOCET
308 | K | 764242437 | Oplechování rovné okapové hrany z TiZn předzvětralého plechu rš 600 mm, RAL dle vybrané fasády, tl. 0,7 mm | m | 86.8 |  | 0 |  |  | základní |  | 0 | 0.0039668 | 0.34432 | 0 | 0 | 16 | K | 2 |  |  |  | ROZPOCET | 0 | 0 | 0 | 0 | 0 | 1 | 0 | 16 | -407298923
| PP |  | Oplechování rovné okapové hrany z TiZn předzvětralého plechu rš 600 mm, RAL dle vybrané fasády, tl. 0,7 mm | [14 empty] | PP | 2
| Online PSC |  | https://podminky.urs.cz/item/CS_URS_2021_02/764242437 | [14 empty] | Online PSC | 2
| VV |  | Oplechování okapničky u děšťového žlabu | [14 empty] | VV | 2 | 1 | True | 0 | ROZPOCET
| VV |  | - titanzinek tl. 0,7 mm | [14 empty] | VV | 2 | 1 | True | 0 | ROZPOCET
| VV |  | - povrch předzvětralý, šedý | [14 empty] | VV | 2 | 1 | True | 0 | ROZPOCET
| VV |  | - rozvinutá šířka 600 mm | [14 empty] | VV | 2 | 1 | True | 0 | ROZPOCET
| VV |  | - délky 50,25 m + 10% = 55,3 m | [14 empty] | VV | 2 | 1 | True | 0 | ROZPOCET
| VV |  | - položka včetně montáže a kotevních prvků | [14 empty] | VV | 2 | 1 | True | 0 | ROZPOCET
| VV |  | K33 | [14 empty] | VV | 2 | 1 | True | 0 | ROZPOCET
| VV |  | 55,30*1 |  | 55.3 | [12 empty] | VV | 2 | 2 | True | 0 | ROZPOCET
| VV |  | K38 | [14 empty] | VV | 2 | 1 | True | 0 | ROZPOCET
| VV |  | 31,50*1 |  | 31.5 | [12 empty] | VV | 2 | 2 | True | 0 | ROZPOCET
| VV |  | Součet |  | 86.8 | [12 empty] | VV | 2 | 4 | True | 1 | ROZPOCET
309 | K | 764243410.R01 | Oplechování komínu z TiZn předzvětralého plechu rš 600 mm, RAL dle vybrané fasády, tl. 0,7 mm | m | 6.3 |  | 0 |  |  | základní |  | 0 | 0.00398 | 0.025074 | 0 | 0 | 16 | K | 2 |  |  |  | ROZPOCET | 0 | 0 | 0 | 0 | 0 | 1 | 0 | 16 | -497037058
| PP |  | Oplechování komínu z TiZn předzvětralého plechu rš 600 mm, RAL dle vybrané fasády, tl. 0,7 mm | [14 empty] | PP | 2
| VV |  | Oplechování komínu | [14 empty] | VV | 2 | 1 | True | 0 | ROZPOCET
| VV |  | - titanzinek tl. 0,7 mm | [14 empty] | VV | 2 | 1 | True | 0 | ROZPOCET
| VV |  | - povrch předzvětralý, šedý | [14 empty] | VV | 2 | 1 | True | 0 | ROZPOCET
| VV |  | - rozvinutá šířka 600 mm | [14 empty] | VV | 2 | 1 | True | 0 | ROZPOCET
| VV |  | - položka včetně montáže a kotevních prvků | [14 empty] | VV | 2 | 1 | True | 0 | ROZPOCET
| VV |  | K18 | [14 empty] | VV | 2 | 1 | True | 0 | ROZPOCET
| VV |  | 2,00*1 |  | 2 | [12 empty] | VV | 2 | 2 | True | 0 | ROZPOCET
| VV |  | K19 | [14 empty] | VV | 2 | 1 | True | 0 | ROZPOCET
| VV |  | 4,30*1 |  | 4.3 | [12 empty] | VV | 2 | 2 | True | 0 | ROZPOCET
| VV |  | Součet |  | 6.3 | [12 empty] | VV | 2 | 4 | True | 1 | ROZPOCET
310 | K | 764243411.R01 | Oplechování střešního výlezu z TiZn předzvětralého plechu rš 300 mm, RAL dle vybrané fasády, tl. 0,7 mm | m | 6.33 |  | 0 |  |  | základní |  | 0 | 0.00398 | 0.025193 | 0 | 0 | 16 | K | 2 |  |  |  | ROZPOCET | 0 | 0 | 0 | 0 | 0 | 1 | 0 | 16 | 377912648
| PP |  | Oplechování střešního výlezu z TiZn předzvětralého plechu rš 300 mm, RAL dle vybrané fasády, tl. 0,7 mm | [14 empty] | PP | 2
| VV |  | Oplechování komínu | [14 empty] | VV | 2 | 1 | True | 0 | ROZPOCET
| VV |  | - titanzinek tl. 0,7 mm | [14 empty] | VV | 2 | 1 | True | 0 | ROZPOCET
| VV |  | - povrch předzvětralý, šedý | [14 empty] | VV | 2 | 1 | True | 0 | ROZPOCET
| VV |  | - rozvinutá šířka 600 mm | [14 empty] | VV | 2 | 1 | True | 0 | ROZPOCET
| VV |  | - položka včetně montáže a kotevních prvků | [14 empty] | VV | 2 | 1 | True | 0 | ROZPOCET
| VV |  | K20 | [14 empty] | VV | 2 | 1 | True | 0 | ROZPOCET
| VV |  | 2,11*3 |  | 6.33 | [12 empty] | VV | 2 | 2 | True | 0 | ROZPOCET
| VV |  | Součet |  | 6.33 | [12 empty] | VV | 2 | 4 | True | 1 | ROZPOCET
311 | K | 764243419.R01 | Oplechování střešních odvětrávacích komínků z TiZn předzvětralého plechu rš 500 mm, RAL dle vybrané fasády, tl. 0,7 mm | m | 1.2 |  | 0 |  |  | základní |  | 0 | 0.00398 | 0.004776 | 0 | 0 | 16 | K | 2 |  |  |  | ROZPOCET | 0 | 0 | 0 | 0 | 0 | 1 | 0 | 16 | 1084482495
| PP |  | Oplechování střešních odvětrávacích komínků z TiZn předzvětralého plechu rš 500 mm, RAL dle vybrané fasády, tl. 0,7 mm | [14 empty] | PP | 2
| VV |  | Oplechování střešních odvětrávacích komínků | [14 empty] | VV | 2 | 1 | True | 0 | ROZPOCET
| VV |  | - titanzinek tl. 0,7 mm | [14 empty] | VV | 2 | 1 | True | 0 | ROZPOCET
| VV |  | - povrch předzvětralý, šedý | [14 empty] | VV | 2 | 1 | True | 0 | ROZPOCET
| VV |  | - rozvinutá šířka 500 mm | [14 empty] | VV | 2 | 1 | True | 0 | ROZPOCET
| VV |  | - položka včetně montáže a kotevních prvků | [14 empty] | VV | 2 | 1 | True | 0 | ROZPOCET
| VV |  | K27 | [14 empty] | VV | 2 | 1 | True | 0 | ROZPOCET
| VV |  | 0,60*2 |  | 1.2 | [12 empty] | VV | 2 | 2 | True | 0 | ROZPOCET
| VV |  | Součet |  | 1.2 | [12 empty] | VV | 2 | 4 | True | 1 | ROZPOCET
312 | K | 764246444 | Oplechování parapetů rovných celoplošně lepené z TiZn plechu rš 330 mm, RAL dle vybrané fasády, tl. 0,7 mm | m | 16.3 |  | 0 |  |  | základní |  | 0 | 0.0026403 | 0.043037 | 0 | 0 | 16 | K | 2 |  |  |  | ROZPOCET | 0 | 0 | 0 | 0 | 0 | 1 | 0 | 16 | -1241690704
| PP |  | Oplechování parapetů rovných celoplošně lepené z TiZn plechu rš 330 mm, RAL dle vybrané fasády, tl. 0,7 mm | [14 empty] | PP | 2
| Online PSC |  | https://podminky.urs.cz/item/CS_URS_2021_02/764246444 | [14 empty] | Online PSC | 2
| VV |  | Oplechování parapetu | [14 empty] | VV | 2 | 1 | True | 0 | ROZPOCET
| VV |  | - titanzinek tl. 0,7 mm | [14 empty] | VV | 2 | 1 | True | 0 | ROZPOCET
| VV |  | - povrch předzvětralý, šedý | [14 empty] | VV | 2 | 1 | True | 0 | ROZPOCET
| VV |  | - rozvinutá šířka 330 mm | [14 empty] | VV | 2 | 1 | True | 0 | ROZPOCET
| VV |  | - 2 x boční krytky | [14 empty] | VV | 2 | 1 | True | 0 | ROZPOCET
| VV |  | - položka včetně montáže a kotevních prvků | [14 empty] | VV | 2 | 1 | True | 0 | ROZPOCET
| VV |  | K01 | [14 empty] | VV | 2 | 1 | True | 0 | ROZPOCET
| VV |  | 1,20*2 |  | 2.4 | [12 empty] | VV | 2 | 2 | True | 0 | ROZPOCET
| VV |  | K02 | [14 empty] | VV | 2 | 1 | True | 0 | ROZPOCET
| VV |  | 1,80*7 |  | 12.6 | [12 empty] | VV | 2 | 2 | True | 0 | ROZPOCET
| VV |  | K03 | [14 empty] | VV | 2 | 1 | True | 0 | ROZPOCET
| VV |  | 1,30*1 |  | 1.3 | [12 empty] | VV | 2 | 2 | True | 0 | ROZPOCET
| VV |  | Součet |  | 16.3 | [12 empty] | VV | 2 | 4 | True | 1 | ROZPOCET
313 | K | 764246445 | Oplechování parapetů rovných celoplošně lepené z TiZn plechu rš 400 mm, RAL dle vybrané fasády, tl. 0,7 mm | m | 3.36 |  | 0 |  |  | základní |  | 0 | 0.0031536 | 0.010596 | 0 | 0 | 16 | K | 2 |  |  |  | ROZPOCET | 0 | 0 | 0 | 0 | 0 | 1 | 0 | 16 | -1414140458
| PP |  | Oplechování parapetů rovných celoplošně lepené z TiZn plechu rš 400 mm, RAL dle vybrané fasády, tl. 0,7 mm | [14 empty] | PP | 2
| Online PSC |  | https://podminky.urs.cz/item/CS_URS_2021_02/764246445 | [14 empty] | Online PSC | 2
| VV |  | Oplechování parapetu - | [14 empty] | VV | 2 | 1 | True | 0 | ROZPOCET
| VV |  | - titanzinek tl. 0,7 mm | [14 empty] | VV | 2 | 1 | True | 0 | ROZPOCET
| VV |  | - povrch předzvětralý, šedý | [14 empty] | VV | 2 | 1 | True | 0 | ROZPOCET
| VV |  | - rozvinutá šířka 400 mm | [14 empty] | VV | 2 | 1 | True | 0 | ROZPOCET
| VV |  | - 2 x boční krytky | [14 empty] | VV | 2 | 1 | True | 0 | ROZPOCET
| VV |  | - položka včetně montáže a kotevních prvků | [14 empty] | VV | 2 | 1 | True | 0 | ROZPOCET
| VV |  | K06 | [14 empty] | VV | 2 | 1 | True | 0 | ROZPOCET
| VV |  | 0,42*8 |  | 3.36 | [12 empty] | VV | 2 | 2 | True | 0 | ROZPOCET
| VV |  | Součet |  | 3.36 | [12 empty] | VV | 2 | 4 | True | 1 | ROZPOCET
314 | K | 764246447 | Oplechování parapetů rovných celoplošně lepené z TiZn plechu rš 660 mm, RAL dle vybrané fasády, tl. 0,7 mm | m | 12 |  | 0 |  |  | základní |  | 0 | 0.005116 | 0.061392 | 0 | 0 | 16 | K | 2 |  |  |  | ROZPOCET | 0 | 0 | 0 | 0 | 0 | 1 | 0 | 16 | 589462876
| PP |  | Oplechování parapetů rovných celoplošně lepené z TiZn plechu rš 660 mm, RAL dle vybrané fasády, tl. 0,7 mm | [14 empty] | PP | 2
| Online PSC |  | https://podminky.urs.cz/item/CS_URS_2021_02/764246447 | [14 empty] | Online PSC | 2
| VV |  | Oplechování parapetu - | [14 empty] | VV | 2 | 1 | True | 0 | ROZPOCET
| VV |  | - titanzinek tl. 0,7 mm | [14 empty] | VV | 2 | 1 | True | 0 | ROZPOCET
| VV |  | - povrch předzvětralý, šedý | [14 empty] | VV | 2 | 1 | True | 0 | ROZPOCET
| VV |  | - rozvinutá šířka 660 mm | [14 empty] | VV | 2 | 1 | True | 0 | ROZPOCET
| VV |  | - 2 x boční krytky | [14 empty] | VV | 2 | 1 | True | 0 | ROZPOCET
| VV |  | - položka včetně montáže a kotevních prvků | [14 empty] | VV | 2 | 1 | True | 0 | ROZPOCET
| VV |  | K04 | [14 empty] | VV | 2 | 1 | True | 0 | ROZPOCET
| VV |  | 1,20*1 |  | 1.2 | [12 empty] | VV | 2 | 2 | True | 0 | ROZPOCET
| VV |  | K05 | [14 empty] | VV | 2 | 1 | True | 0 | ROZPOCET
| VV |  | 1,80*6 |  | 10.8 | [12 empty] | VV | 2 | 2 | True | 0 | ROZPOCET
| VV |  | Součet |  | 12 | [12 empty] | VV | 2 | 4 | True | 1 | ROZPOCET
315 | K | 764248427 | Oplechování římsy rovné celoplošně lepené z TiZn předzvětralého plechu rš 660 mm, RAL dle vybrané fasády, tl. 0,7 mm | m | 170 |  | 0 |  |  | základní |  | 0 | 0.005176 | 0.87992 | 0 | 0 | 16 | K | 2 |  |  |  | ROZPOCET | 0 | 0 | 0 | 0 | 0 | 1 | 0 | 16 | 2129709141
| PP |  | Oplechování římsy rovné celoplošně lepené z TiZn předzvětralého plechu rš 660 mm, RAL dle vybrané fasády, tl. 0,7 mm | [14 empty] | PP | 2
| Online PSC |  | https://podminky.urs.cz/item/CS_URS_2021_02/764248427 | [14 empty] | Online PSC | 2
| VV |  | Oplechování římsy - | [14 empty] | VV | 2 | 1 | True | 0 | ROZPOCET
| VV |  | - titanzinek tl. 0,7 mm | [14 empty] | VV | 2 | 1 | True | 0 | ROZPOCET
| VV |  | - povrch předzvětralý, šedý | [14 empty] | VV | 2 | 1 | True | 0 | ROZPOCET
| VV |  | - rozvinutá šířka 660 mm | [14 empty] | VV | 2 | 1 | True | 0 | ROZPOCET
| VV |  | - položka včetně montáže a kotevních prvků | [14 empty] | VV | 2 | 1 | True | 0 | ROZPOCET
| VV |  | K30 | [14 empty] | VV | 2 | 1 | True | 0 | ROZPOCET
| VV |  | 170,00 |  | 170 | [12 empty] | VV | 2 | 2 | True | 0 | ROZPOCET
| VV |  | Součet |  | 170 | [12 empty] | VV | 2 | 4 | True | 1 | ROZPOCET
316 | K | 764341407 | Oplechování napojení střechy na stěnu z TiZn předzvětralého plechu rš 600 mm, RAL dle vybrané fasády, tl. 0,7 mm | m | 24.8 |  | 0 |  |  | základní |  | 0 | 0.0039258 | 0.09736 | 0 | 0 | 16 | K | 2 |  |  |  | ROZPOCET | 0 | 0 | 0 | 0 | 0 | 1 | 0 | 16 | 1630034996
| PP |  | Oplechování napojení střechy na stěnu z TiZn předzvětralého plechu rš 600 mm, RAL dle vybrané fasády, tl. 0,7 mm | [14 empty] | PP | 2
| Online PSC |  | https://podminky.urs.cz/item/CS_URS_2021_02/764341407 | [14 empty] | Online PSC | 2
| VV |  | Oplechování napojení střechy na stěnu | [14 empty] | VV | 2 | 1 | True | 0 | ROZPOCET
| VV |  | - titanzinek tl. 0,7 mm | [14 empty] | VV | 2 | 1 | True | 0 | ROZPOCET
| VV |  | - povrch předzvětralý, šedý | [14 empty] | VV | 2 | 1 | True | 0 | ROZPOCET
| VV |  | - rozvinutá šířka 600 mm | [14 empty] | VV | 2 | 1 | True | 0 | ROZPOCET
| VV |  | - položka včetně montáže a kotevních prvků | [14 empty] | VV | 2 | 1 | True | 0 | ROZPOCET
| VV |  | K26 | [14 empty] | VV | 2 | 1 | True | 0 | ROZPOCET
| VV |  | 5,20*2 |  | 10.4 | [12 empty] | VV | 2 | 2 | True | 0 | ROZPOCET
| VV |  | K37 | [14 empty] | VV | 2 | 1 | True | 0 | ROZPOCET
| VV |  | 14,40*1 |  | 14.4 | [12 empty] | VV | 2 | 2 | True | 0 | ROZPOCET
| VV |  | Součet |  | 24.8 | [12 empty] | VV | 2 | 4 | True | 1 | ROZPOCET
317 | K | 764341409.R01 | Oplechování přechodu nízké střechy a střechy přístřešku z TiZn předzvětralého plechu rš 900 mm, RAL dle vybrané fasády, tl. 0,7 mm | m | 11.66 |  | 0 |  |  | základní |  | 0 | 0.00468 | 0.054569 | 0 | 0 | 16 | K | 2 |  |  |  | ROZPOCET | 0 | 0 | 0 | 0 | 0 | 1 | 0 | 16 | 1313762894
| PP |  | Oplechování přechodu nízké střechy a střechy přístřešku z TiZn předzvětralého plechu rš 900 mm, RAL dle vybrané fasády, tl. 0,7 mm | [14 empty] | PP | 2
| VV |  | Oplechování přechodu nízké střechy a střechy přístřešku | [14 empty] | VV | 2 | 1 | True | 0 | ROZPOCET
| VV |  | - titanzinek tl. 0,7 mm | [14 empty] | VV | 2 | 1 | True | 0 | ROZPOCET
| VV |  | - povrch předzvětralý, šedý | [14 empty] | VV | 2 | 1 | True | 0 | ROZPOCET
| VV |  | - rozvinutá šířka 900 mm | [14 empty] | VV | 2 | 1 | True | 0 | ROZPOCET
| VV |  | - položka včetně montáže a kotevních prvků | [14 empty] | VV | 2 | 1 | True | 0 | ROZPOCET
| VV |  | K34 | [14 empty] | VV | 2 | 1 | True | 0 | ROZPOCET
| VV |  | 11,66*1 |  | 11.66 | [12 empty] | VV | 2 | 2 | True | 0 | ROZPOCET
| VV |  | Součet |  | 11.66 | [12 empty] | VV | 2 | 4 | True | 1 | ROZPOCET
318 | K | 764541405 | Žlab podokapní půlkruhový z TiZn předzvětralého plechu průměr 190 mm, RAL dle vybrané fasády, tl. 0,7 mm | m | 19.8 |  | 0 |  |  | základní |  | 0 | 0.0028628 | 0.056684 | 0 | 0 | 16 | K | 2 |  |  |  | ROZPOCET | 0 | 0 | 0 | 0 | 0 | 1 | 0 | 16 | -1291003063
| PP |  | Žlab podokapní půlkruhový z TiZn předzvětralého plechu průměr 190 mm, RAL dle vybrané fasády, tl. 0,7 mm | [14 empty] | PP | 2
| Online PSC |  | https://podminky.urs.cz/item/CS_URS_2021_02/764541405 | [14 empty] | Online PSC | 2
| VV |  | Pookapní střešní žlab | [14 empty] | VV | 2 | 1 | True | 0 | ROZPOCET
| VV |  | - titanzinek tl. 0,7 mm | [14 empty] | VV | 2 | 1 | True | 0 | ROZPOCET
| VV |  | - povrch předzvětralý, šedý | [14 empty] | VV | 2 | 1 | True | 0 | ROZPOCET
| VV |  | - průměr 190 mm | [14 empty] | VV | 2 | 1 | True | 0 | ROZPOCET
| VV |  | - dodávka včetně žlabových háků | [14 empty] | VV | 2 | 1 | True | 0 | ROZPOCET
| VV |  | - položka včetně montáže a kotevních prvků | [14 empty] | VV | 2 | 1 | True | 0 | ROZPOCET
| VV |  | K36 | [14 empty] | VV | 2 | 1 | True | 0 | ROZPOCET
| VV |  | 19,80*1 |  | 19.8 | [12 empty] | VV | 2 | 2 | True | 0 | ROZPOCET
| VV |  | Součet |  | 19.8 | [12 empty] | VV | 2 | 4 | True | 1 | ROZPOCET
319 | K | 764541440.R01 | Žlabové čelo z TiZn předzvětralého plechu, RAL dle vybrané fasády, tl. 0,7 mm | kus | 16 |  | 0 |  |  | základní |  | 0 | 0.00064 | 0.01024 | 0 | 0 | 16 | K | 2 |  |  |  | ROZPOCET | 0 | 0 | 0 | 0 | 0 | 1 | 0 | 16 | -444785425
| PP |  | Žlabové čelo z TiZn předzvětralého plechu, RAL dle vybrané fasády, tl. 0,7 mm | [14 empty] | PP | 2
| VV |  | Žlabové čelo | [14 empty] | VV | 2 | 1 | True | 0 | ROZPOCET
| VV |  | - titanzinek tl. 0,7 mm | [14 empty] | VV | 2 | 1 | True | 0 | ROZPOCET
| VV |  | - povrch předzvětralý, šedý | [14 empty] | VV | 2 | 1 | True | 0 | ROZPOCET
| VV |  | - pravé/levé | [14 empty] | VV | 2 | 1 | True | 0 | ROZPOCET
| VV |  | - položka včetně montáže a kotevních prvků | [14 empty] | VV | 2 | 1 | True | 0 | ROZPOCET
| VV |  | K16 | [14 empty] | VV | 2 | 1 | True | 0 | ROZPOCET
| VV |  | 16 |  | 16 | [12 empty] | VV | 2 | 2 | True | 0 | ROZPOCET
| VV |  | Součet |  | 16 | [12 empty] | VV | 2 | 4 | True | 1 | ROZPOCET
320 | K | 764541441.R01 | Koleno žlabového svodu z TiZn předzvětralého plechu, RAL dle vybrané fasády, tl. 0,7 mm | kus | 15 |  | 0 |  |  | základní |  | 0 | 0.00064 | 0.0096 | 0 | 0 | 16 | K | 2 |  |  |  | ROZPOCET | 0 | 0 | 0 | 0 | 0 | 1 | 0 | 16 | 498000585
| PP |  | Koleno žlabového svodu z TiZn předzvětralého plechu, RAL dle vybrané fasády, tl. 0,7 mm | [14 empty] | PP | 2
| VV |  | Koleno žlabového svodu | [14 empty] | VV | 2 | 1 | True | 0 | ROZPOCET
| VV |  | - titanzinek tl. 0,7 mm | [14 empty] | VV | 2 | 1 | True | 0 | ROZPOCET
| VV |  | - povrch předzvětralý, šedý | [14 empty] | VV | 2 | 1 | True | 0 | ROZPOCET
| VV |  | - průměr 120 mm | [14 empty] | VV | 2 | 1 | True | 0 | ROZPOCET
| VV |  | - položka včetně montáže a kotevních prvků | [14 empty] | VV | 2 | 1 | True | 0 | ROZPOCET
| VV |  | K17 | [14 empty] | VV | 2 | 1 | True | 0 | ROZPOCET
| VV |  | 15 |  | 15 | [12 empty] | VV | 2 | 2 | True | 0 | ROZPOCET
| VV |  | Součet |  | 15 | [12 empty] | VV | 2 | 4 | True | 1 | ROZPOCET
321 | K | 764541447.R01 | Kotlík žlabový z TiZn předzvětralého plechu 190/120 mm, RAL dle vybrané fasády, tl. 0,7 mm | kus | 10 |  | 0 |  |  | základní |  | 0 | 0.00064 | 0.0064 | 0 | 0 | 16 | K | 2 |  |  |  | ROZPOCET | 0 | 0 | 0 | 0 | 0 | 1 | 0 | 16 | 1530135732
| PP |  | Kotlík žlabový z TiZn předzvětralého plechu 190/120 mm, RAL dle vybrané fasády, tl. 0,7 mm | [14 empty] | PP | 2
| VV |  | Žlabový kotlík | [14 empty] | VV | 2 | 1 | True | 0 | ROZPOCET
| VV |  | - titanzinek tl. 0,7 mm | [14 empty] | VV | 2 | 1 | True | 0 | ROZPOCET
| VV |  | - povrch předzvětralý, šedý | [14 empty] | VV | 2 | 1 | True | 0 | ROZPOCET
| VV |  | - 190/120 mm | [14 empty] | VV | 2 | 1 | True | 0 | ROZPOCET
| VV |  | - položka včetně montáže a kotevních prvků | [14 empty] | VV | 2 | 1 | True | 0 | ROZPOCET
| VV |  | K15 | [14 empty] | VV | 2 | 1 | True | 0 | ROZPOCET
| VV |  | 10 |  | 10 | [12 empty] | VV | 2 | 2 | True | 0 | ROZPOCET
| VV |  | Součet |  | 10 | [12 empty] | VV | 2 | 4 | True | 1 | ROZPOCET
322 | K | 764548424 | Svody kruhové včetně objímek, kolen, odskoků z TiZn předzvětralého plechu průměru 120 mm, RAL dle vybrané fasády, tl. 0,7 mm | m | 41.15 |  | 0 |  |  | základní |  | 0 | 0.0028885 | 0.11886 | 0 | 0 | 16 | K | 2 |  |  |  | ROZPOCET | 0 | 0 | 0 | 0 | 0 | 1 | 0 | 16 | -1006963848
| PP |  | Svody kruhové včetně objímek, kolen, odskoků z TiZn předzvětralého plechu průměru 120 mm, RAL dle vybrané fasády, tl. 0,7 mm | [14 empty] | PP | 2
| Online PSC |  | https://podminky.urs.cz/item/CS_URS_2021_02/764548424 | [14 empty] | Online PSC | 2
| VV |  | Kruhový střešní svod | [14 empty] | VV | 2 | 1 | True | 0 | ROZPOCET
| VV |  | - titanzinek tl. 0,7 mm | [14 empty] | VV | 2 | 1 | True | 0 | ROZPOCET
| VV |  | - povrch předzvětralý, šedý | [14 empty] | VV | 2 | 1 | True | 0 | ROZPOCET
| VV |  | - průměr 120 mm | [14 empty] | VV | 2 | 1 | True | 0 | ROZPOCET
| VV |  | - dodávka včetně objímek, trnů pro kotvení do zdiva a lapače | [14 empty] | VV | 2 | 1 | True | 0 | ROZPOCET
| VV |  | střešních splavenin | [14 empty] | VV | 2 | 1 | True | 0 | ROZPOCET
| VV |  | - položka včetně montáže a kotevních prvků | [14 empty] | VV | 2 | 1 | True | 0 | ROZPOCET
| VV |  | K07 | [14 empty] | VV | 2 | 1 | True | 0 | ROZPOCET
| VV |  | 4,95*1 |  | 4.95 | [12 empty] | VV | 2 | 2 | True | 0 | ROZPOCET
| VV |  | K08 | [14 empty] | VV | 2 | 1 | True | 0 | ROZPOCET
| VV |  | 4,25*2 |  | 8.5 | [12 empty] | VV | 2 | 2 | True | 0 | ROZPOCET
| VV |  | K09 | [14 empty] | VV | 2 | 1 | True | 0 | ROZPOCET
| VV |  | 9,50*2 |  | 19 | [12 empty] | VV | 2 | 2 | True | 0 | ROZPOCET
| VV |  | K10 | [14 empty] | VV | 2 | 1 | True | 0 | ROZPOCET
| VV |  | 8,70*1 |  | 8.7 | [12 empty] | VV | 2 | 2 | True | 0 | ROZPOCET
| VV |  | Součet |  | 41.15 | [12 empty] | VV | 2 | 4 | True | 1 | ROZPOCET
323 | K | 764548425 | Svody kruhové včetně objímek, kolen, odskoků z TiZn předzvětralého plechu průměru 190 mm, RAL dle vybrané fasády, tl. 0,7 mm | m | 70.05 |  | 0 |  |  | základní |  | 0 | 0.003742 | 0.26213 | 0 | 0 | 16 | K | 2 |  |  |  | ROZPOCET | 0 | 0 | 0 | 0 | 0 | 1 | 0 | 16 | -532640627
| PP |  | Svody kruhové včetně objímek, kolen, odskoků z TiZn předzvětralého plechu průměru 190 mm, RAL dle vybrané fasády, tl. 0,7 mm | [14 empty] | PP | 2
| Online PSC |  | https://podminky.urs.cz/item/CS_URS_2021_02/764548425 | [14 empty] | Online PSC | 2
| VV |  | Pookapní střešní žlab | [14 empty] | VV | 2 | 1 | True | 0 | ROZPOCET
| VV |  | - titanzinek tl. 0,7 mm | [14 empty] | VV | 2 | 1 | True | 0 | ROZPOCET
| VV |  | - povrch předzvětralý, šedý | [14 empty] | VV | 2 | 1 | True | 0 | ROZPOCET
| VV |  | - průměr 190 mm | [14 empty] | VV | 2 | 1 | True | 0 | ROZPOCET
| VV |  | - dodávka včetně žlabových háků | [14 empty] | VV | 2 | 1 | True | 0 | ROZPOCET
| VV |  | - položka včetně montáže a kotevních prvků | [14 empty] | VV | 2 | 1 | True | 0 | ROZPOCET
| VV |  | K11 | [14 empty] | VV | 2 | 1 | True | 0 | ROZPOCET
| VV |  | 1,65*2 |  | 3.3 | [12 empty] | VV | 2 | 2 | True | 0 | ROZPOCET
| VV |  | K12 | [14 empty] | VV | 2 | 1 | True | 0 | ROZPOCET
| VV |  | 7,50*2 |  | 15 | [12 empty] | VV | 2 | 2 | True | 0 | ROZPOCET
| VV |  | K13 | [14 empty] | VV | 2 | 1 | True | 0 | ROZPOCET
| VV |  | 11,25*1 |  | 11.25 | [12 empty] | VV | 2 | 2 | True | 0 | ROZPOCET
| VV |  | K14 | [14 empty] | VV | 2 | 1 | True | 0 | ROZPOCET
| VV |  | 20,25*2 |  | 40.5 | [12 empty] | VV | 2 | 2 | True | 0 | ROZPOCET
| VV |  | Součet |  | 70.05 | [12 empty] | VV | 2 | 4 | True | 1 | ROZPOCET
324 | K | 998764102 | Přesun hmot tonážní pro konstrukce klempířské v objektech v přes 6 do 12 m | t | 3.176 |  | 0 |  |  | základní |  | 0 | 0 | 0 | 0 | 0 | 16 | K | 2 |  |  |  | ROZPOCET | 0 | 0 | 0 | 0 | 0 | 1 | 0 | 16 | 46824682
| PP |  | Přesun hmot pro konstrukce klempířské stanovený z hmotnosti přesunovaného materiálu vodorovná dopravní vzdálenost do 50 m v objektech výšky přes 6 do 12 m | [14 empty] | PP | 2
| Online PSC |  | https://podminky.urs.cz/item/CS_URS_2021_02/998764102 | [14 empty] | Online PSC | 2
| D | 765 | Krytina skládaná |  |  |  | 0 |  |  |  |  | 0 |  | 4.7974 |  | 7.4136 | 2 | D | 1 |  |  |  | ROZPOCET | [6 empty] | 0
325 | K | 765131051.R01 | Montáž vláknocementové krytiny do 30° skládané ze šablon počtu do 10 ks/m2, včetně všech systémových prvků a detailů | m2 | 220.16 |  | 0 |  |  | základní |  | 0 | 6e-05 | 0.01321 | 0 | 0 | 16 | K | 2 |  |  |  | ROZPOCET | 0 | 0 | 0 | 0 | 0 | 1 | 0 | 16 | 2080150139
| PP |  | Montáž vláknocementové krytiny do 30° skládané ze šablon počtu do 10 ks/m2, včetně všech systémových prvků a detailů | [14 empty] | PP | 2
| VV |  | Skladba nového střešního pláště | [14 empty] | VV | 2 | 1 | True | 0 | ROZPOCET
| VV |  | krov nad nízkou částí | [14 empty] | VV | 2 | 1 | True | 0 | ROZPOCET
| VV |  | 4,67*5,245*2 |  | 48.988 | [12 empty] | VV | 2 | 2 | True | 0 | ROZPOCET
| VV |  | krov nad vysokou částí | [14 empty] | VV | 2 | 1 | True | 0 | ROZPOCET
| VV |  | 4,65*10,147*2 |  | 94.367 | [12 empty] | VV | 2 | 2 | True | 0 | ROZPOCET
| VV |  | 5,806*6,75*2 |  | 78.381 | [12 empty] | VV | 2 | 2 | True | 0 | ROZPOCET
| VV |  | odpočet komínů | [14 empty] | VV | 2 | 1 | True | 0 | ROZPOCET
| VV |  | -(0,45*0,45+1,45*0,48) |  | -0.899 | [12 empty] | VV | 2 | 2 | True | 0 | ROZPOCET
| VV |  | odpočet výlezů na střechu | [14 empty] | VV | 2 | 1 | True | 0 | ROZPOCET
| VV |  | -(0,41*0,55*3) |  | -0.677 | [12 empty] | VV | 2 | 2 | True | 0 | ROZPOCET
| VV |  | Součet |  | 220.16 | [12 empty] | VV | 2 | 4 | True | 1 | ROZPOCET
326 | M | 59160252.R01 | krytina vláknocementová 400x400mm, včetně všech systémových prvků a detailů | kus | 2688.154 |  | 0 |  |  | základní |  | 0 | 0.00173 | 4.6505 | 0 | 0 | 32 | M | 2 |  |  |  | ROZPOCET | 0 | 0 | 0 | 0 | 0 | 1 | 0 | 16 | 312760424
| PP |  | krytina vláknocementová 400x400mm, včetně všech systémových prvků a detailů | [14 empty] | PP | 2
| P |  | Poznámka k položce: Spotřeba: 10,1 ks/m2 | [14 empty] | P | 2
| VV |  | spotřeba 10,1 ks/m2 | [14 empty] | VV | 2 | 1 | True | 0 | ROZPOCET
| VV |  | Skladba nového střešního pláště | [14 empty] | VV | 2 | 1 | True | 0 | ROZPOCET
| VV |  | krov nad nízkou částí | [14 empty] | VV | 2 | 1 | True | 0 | ROZPOCET
| VV |  | 4,67*5,245*2 |  | 48.988 | [12 empty] | VV | 2 | 2 | True | 0 | ROZPOCET
| VV |  | krov nad vysokou částí | [14 empty] | VV | 2 | 1 | True | 0 | ROZPOCET
| VV |  | 4,65*10,147*2 |  | 94.367 | [12 empty] | VV | 2 | 2 | True | 0 | ROZPOCET
| VV |  | 5,806*6,75*2 |  | 78.381 | [12 empty] | VV | 2 | 2 | True | 0 | ROZPOCET
| VV |  | odpočet komínů | [14 empty] | VV | 2 | 1 | True | 0 | ROZPOCET
| VV |  | -(0,45*0,45+1,45*0,48) |  | -0.899 | [12 empty] | VV | 2 | 2 | True | 0 | ROZPOCET
| VV |  | odpočet výlezů na střechu | [14 empty] | VV | 2 | 1 | True | 0 | ROZPOCET
| VV |  | -(0,41*0,55*3) |  | -0.677 | [12 empty] | VV | 2 | 2 | True | 0 | ROZPOCET
| VV |  | Mezisoučet |  | 220.16 | [12 empty] | VV | 2 | 3 | True | 0 | ROZPOCET
| VV |  | 220,16*10,1 |  | 2223.616 | [12 empty] | VV | 2 | 2 | True | 0 | ROZPOCET
| VV |  | Součet |  | 2443.776 | [12 empty] | VV | 2 | 4 | True | 0 | ROZPOCET
| VV |  | 2443,776*1,1 "Přepočtené koeficientem množství |  | 2688.154 | [12 empty] | VV | 2 | 2 | True | 1 | ROZPOCET
327 | K | 765131281 | Příplatek k montáži skládané vláknocementové krytiny za sklon přes 30° na laťování | m2 | 221.736 |  | 0 |  |  | základní |  | 0 | 0 | 0 | 0 | 0 | 16 | K | 2 |  |  |  | ROZPOCET | 0 | 0 | 0 | 0 | 0 | 1 | 0 | 16 | -1001723084
| PP |  | Příplatek k montáži skládané vláknocementové krytiny za sklon přes 30° na laťování | [14 empty] | PP | 2
| Online PSC |  | https://podminky.urs.cz/item/CS_URS_2021_02/765131281 | [14 empty] | Online PSC | 2
328 | K | 765131803 | Demontáž azbestocementové skládané krytiny sklonu do 30° do suti (osinkocementová střešní krytina) | m2 | 408.863 |  | 0 |  |  | základní |  | 0 | 0.0002 | 0.081773 | 0.01778 | 7.2696 | 4 | K | 2 |  |  |  | ROZPOCET | 0 | 0 | 0 | 0 | 0 | 1 | 0 | 4 | 1063167548
| PP |  | Demontáž azbestocementové skládané krytiny sklonu do 30° do suti (osinkocementová střešní krytina) | [14 empty] | PP | 2
| Online PSC |  | https://podminky.urs.cz/item/CS_URS_2021_02/765131803 | [14 empty] | Online PSC | 2
| VV |  | bouraná část střecha | [14 empty] | VV | 2 | 1 | True | 0 | ROZPOCET
| VV |  | 3,69*2*12,74 |  | 94.021 | [12 empty] | VV | 2 | 2 | True | 0 | ROZPOCET
| VV |  | Mezisoučet |  | 94.021 | [12 empty] | VV | 2 | 3 | True | 0 | ROZPOCET
| VV |  | krov nad nízkou částí | [14 empty] | VV | 2 | 1 | True | 0 | ROZPOCET
| VV |  | 4,64*2*11,235 |  | 104.261 | [12 empty] | VV | 2 | 2 | True | 0 | ROZPOCET
| VV |  | Mezisoučet |  | 104.261 | [12 empty] | VV | 2 | 3 | True | 0 | ROZPOCET
| VV |  | krov nad vysokou částí | [14 empty] | VV | 2 | 1 | True | 0 | ROZPOCET
| VV |  | 10,17*4,65*2 |  | 94.581 | [12 empty] | VV | 2 | 2 | True | 0 | ROZPOCET
| VV |  | 5,80*10,00*2 |  | 116 | [12 empty] | VV | 2 | 2 | True | 0 | ROZPOCET
| VV |  | Mezisoučet |  | 210.581 | [12 empty] | VV | 2 | 3 | True | 0 | ROZPOCET
| VV |  | Součet |  | 408.863 | [12 empty] | VV | 2 | 4 | True | 1 | ROZPOCET
329 | K | 765131843 | Příplatek k cenám demontáže skládané azbestocementové krytiny za sklon přes 30° | m2 | 408.863 |  | 0 |  |  | základní |  | 0 | 0 | 0 | 0 | 0 | 16 | K | 2 |  |  |  | ROZPOCET | 0 | 0 | 0 | 0 | 0 | 1 | 0 | 16 | 1941097635
| PP |  | Příplatek k cenám demontáže skládané azbestocementové krytiny za sklon přes 30° | [14 empty] | PP | 2
| Online PSC |  | https://podminky.urs.cz/item/CS_URS_2021_02/765131843 | [14 empty] | Online PSC | 2
330 | K | 765191001 | Montáž pojistné hydroizolační nebo parotěsné fólie kladené ve sklonu do 20° lepením na bednění nebo izolaci | m2 | 58.002 |  | 0 |  |  | základní |  | 0 | 7e-06 | 0.00040601 | 0 | 0 | 16 | K | 2 |  |  |  | ROZPOCET | 0 | 0 | 0 | 0 | 0 | 1 | 0 | 16 | -198338599
| PP |  | Montáž pojistné hydroizolační nebo parotěsné fólie kladené ve sklonu do 20° lepením na bednění nebo izolaci | [14 empty] | PP | 2
| Online PSC |  | https://podminky.urs.cz/item/CS_URS_2021_02/765191001 | [14 empty] | Online PSC | 2
| VV |  | přístřešek | [14 empty] | VV | 2 | 1 | True | 0 | ROZPOCET
| VV |  | 5,092*4,77 |  | 24.289 | [12 empty] | VV | 2 | 2 | True | 0 | ROZPOCET
| VV |  | 2,29*6,175 |  | 14.141 | [12 empty] | VV | 2 | 2 | True | 0 | ROZPOCET
| VV |  | 2,80*6,99 |  | 19.572 | [12 empty] | VV | 2 | 2 | True | 0 | ROZPOCET
| VV |  | Součet |  | 58.002 | [12 empty] | VV | 2 | 4 | True | 1 | ROZPOCET
331 | M | 63150810.R01 | pojistná a separační rohož vhodná pod titanzinkovou střešní krytinu s kluzným povrchem | m2 | 63.802 |  | 0 |  |  | základní |  | 0 | 0.0002 | 0.01276 | 0 | 0 | 32 | M | 2 |  |  |  | ROZPOCET | 0 | 0 | 0 | 0 | 0 | 1 | 0 | 16 | -713931559
| PP |  | pojistná a separační rohož vhodná pod titanzinkovou střešní krytinu s kluzným povrchem | [14 empty] | PP | 2
| VV |  | 58,002*1,1 "Přepočtené koeficientem množství |  | 63.802 | [12 empty] | VV | 2 | 2 | True | 1 | ROZPOCET
332 | K | 765191013 | Montáž pojistné hydroizolační nebo parotěsné fólie kladené přes 20° volně na bednění nebo tepelnou izolaci | m2 | 220.16 |  | 0 |  |  | základní |  | 0 | 0 | 0 | 0 | 0 | 16 | K | 2 |  |  |  | ROZPOCET | 0 | 0 | 0 | 0 | 0 | 1 | 0 | 16 | 1394753332
| PP |  | Montáž pojistné hydroizolační nebo parotěsné fólie kladené přes 20° volně na bednění nebo tepelnou izolaci | [14 empty] | PP | 2
| Online PSC |  | https://podminky.urs.cz/item/CS_URS_2021_02/765191013 | [14 empty] | Online PSC | 2
| VV |  | Skladba nového střešního pláště | [14 empty] | VV | 2 | 1 | True | 0 | ROZPOCET
| VV |  | krov nad nízkou částí | [14 empty] | VV | 2 | 1 | True | 0 | ROZPOCET
| VV |  | 4,67*5,245*2 |  | 48.988 | [12 empty] | VV | 2 | 2 | True | 0 | ROZPOCET
| VV |  | krov nad vysokou částí | [14 empty] | VV | 2 | 1 | True | 0 | ROZPOCET
| VV |  | 4,65*10,147*2 |  | 94.367 | [12 empty] | VV | 2 | 2 | True | 0 | ROZPOCET
| VV |  | 5,806*6,75*2 |  | 78.381 | [12 empty] | VV | 2 | 2 | True | 0 | ROZPOCET
| VV |  | odpočet komínů | [14 empty] | VV | 2 | 1 | True | 0 | ROZPOCET
| VV |  | -(0,45*0,45+1,45*0,48) |  | -0.899 | [12 empty] | VV | 2 | 2 | True | 0 | ROZPOCET
| VV |  | odpočet výlezů na střechu | [14 empty] | VV | 2 | 1 | True | 0 | ROZPOCET
| VV |  | -(0,41*0,55*3) |  | -0.677 | [12 empty] | VV | 2 | 2 | True | 0 | ROZPOCET
| VV |  | Součet |  | 220.16 | [12 empty] | VV | 2 | 4 | True | 1 | ROZPOCET
333 | M | 28329020.R01 | kontaktní pojistná hydroizolace vhodná na dřevěné bednění | m2 | 242.176 |  | 0 |  |  | základní |  | 0 | 0.00016 | 0.038748 | 0 | 0 | 32 | M | 2 |  |  |  | ROZPOCET | 0 | 0 | 0 | 0 | 0 | 1 | 0 | 16 | 2058683682
| PP |  | kontaktní pojistná hydroizolace vhodná na dřevěné bednění | [14 empty] | PP | 2
| P |  | Poznámka k položce: max. třída těsnosti 3, zvýšená odolnost proti impregnačním prostředkům na dřevo | [14 empty] | P | 2
| VV |  | 220,16*1,1 "Přepočtené koeficientem množství |  | 242.176 | [12 empty] | VV | 2 | 2 | True | 1 | ROZPOCET
334 | K | 765191901 | Demontáž pojistné hydroizolační fólie kladené ve sklonu do 30° | m2 | 158.518 |  | 0 |  |  | základní |  | 0 | 0 | 0 | 0.00013 | 0.020607 | 16 | K | 2 |  |  |  | ROZPOCET | 0 | 0 | 0 | 0 | 0 | 1 | 0 | 16 | -1312252591
| PP |  | Demontáž pojistné hydroizolační fólie kladené ve sklonu do 30° | [14 empty] | PP | 2
| Online PSC |  | https://podminky.urs.cz/item/CS_URS_2021_02/765191901 | [14 empty] | Online PSC | 2
| VV |  | bouraná část střecha | [14 empty] | VV | 2 | 1 | True | 0 | ROZPOCET
| VV |  | 3,69*2*12,74 |  | 94.021 | [12 empty] | VV | 2 | 2 | True | 0 | ROZPOCET
| VV |  | přístřešek | [14 empty] | VV | 2 | 1 | True | 0 | ROZPOCET
| VV |  | 3,85*15,83+5,30*0,67 |  | 64.497 | [12 empty] | VV | 2 | 2 | True | 0 | ROZPOCET
| VV |  | Mezisoučet |  | 158.518 | [12 empty] | VV | 2 | 3 | True | 0 | ROZPOCET
| VV |  | Součet |  | 158.518 | [12 empty] | VV | 2 | 4 | True | 1 | ROZPOCET
335 | K | 765191911 | Demontáž pojistné hydroizolační fólie kladené ve sklonu přes 30° | m2 | 314.842 |  | 0 |  |  | základní |  | 0 | 0 | 0 | 0.00013 | 0.040929 | 16 | K | 2 |  |  |  | ROZPOCET | 0 | 0 | 0 | 0 | 0 | 1 | 0 | 16 | 1641101422
| PP |  | Demontáž pojistné hydroizolační fólie kladené ve sklonu přes 30° | [14 empty] | PP | 2
| Online PSC |  | https://podminky.urs.cz/item/CS_URS_2021_02/765191911 | [14 empty] | Online PSC | 2
| VV |  | krov nad nízkou částí | [14 empty] | VV | 2 | 1 | True | 0 | ROZPOCET
| VV |  | 4,64*2*11,235 |  | 104.261 | [12 empty] | VV | 2 | 2 | True | 0 | ROZPOCET
| VV |  | Mezisoučet |  | 104.261 | [12 empty] | VV | 2 | 3 | True | 0 | ROZPOCET
| VV |  | krov nad vysokou částí | [14 empty] | VV | 2 | 1 | True | 0 | ROZPOCET
| VV |  | 10,17*4,65*2 |  | 94.581 | [12 empty] | VV | 2 | 2 | True | 0 | ROZPOCET
| VV |  | 5,80*10,00*2 |  | 116 | [12 empty] | VV | 2 | 2 | True | 0 | ROZPOCET
| VV |  | Mezisoučet |  | 210.581 | [12 empty] | VV | 2 | 3 | True | 0 | ROZPOCET
| VV |  | Součet |  | 314.842 | [12 empty] | VV | 2 | 4 | True | 1 | ROZPOCET
336 | K | 765192811 | Demontáž výlezu jakkékoliv plochy | kus | 5 |  | 0 |  |  | základní |  | 0 | 0 | 0 | 0.0165 | 0.0825 | 16 | K | 2 |  |  |  | ROZPOCET | 0 | 0 | 0 | 0 | 0 | 1 | 0 | 16 | 270075630
| PP |  | Demontáž výlezu jakkékoliv plochy | [14 empty] | PP | 2
| Online PSC |  | https://podminky.urs.cz/item/CS_URS_2021_02/765192811 | [14 empty] | Online PSC | 2
| VV |  | strop nad jednopodlažní částí | [14 empty] | VV | 2 | 1 | True | 0 | ROZPOCET
| VV |  | 1 |  | 1 | [12 empty] | VV | 2 | 2 | True | 0 | ROZPOCET
| VV |  | strop nad 2. NP | [14 empty] | VV | 2 | 1 | True | 0 | ROZPOCET
| VV |  | 4 |  | 4 | [12 empty] | VV | 2 | 2 | True | 0 | ROZPOCET
| VV |  | Součet |  | 5 | [12 empty] | VV | 2 | 4 | True | 1 | ROZPOCET
337 | K | 998765102 | Přesun hmot tonážní pro krytiny skládané v objektech v přes 6 do 12 m | t | 4.716 |  | 0 |  |  | základní |  | 0 | 0 | 0 | 0 | 0 | 16 | K | 2 |  |  |  | ROZPOCET | 0 | 0 | 0 | 0 | 0 | 1 | 0 | 16 | 331177669
| PP |  | Přesun hmot pro krytiny skládané stanovený z hmotnosti přesunovaného materiálu vodorovná dopravní vzdálenost do 50 m na objektech výšky přes 6 do 12 m | [14 empty] | PP | 2
| Online PSC |  | https://podminky.urs.cz/item/CS_URS_2021_02/998765102 | [14 empty] | Online PSC | 2
| D | 766 | Konstrukce truhlářské |  |  |  | 0 |  |  |  |  | 0 |  | 0.10147 |  | 0.186 | 2 | D | 1 |  |  |  | ROZPOCET | [6 empty] | 0
338 | K | 766231810.R01 | Demontáž dřevěného poklopu | kus | 1 |  | 0 |  |  | základní |  | 0 | 0 | 0 | 0.045 | 0.045 | 16 | K | 2 |  |  |  | ROZPOCET | 0 | 0 | 0 | 0 | 0 | 1 | 0 | 16 | 2010829210
| PP |  | Demontáž dřevěného poklopu | [14 empty] | PP | 2
| VV |  | 1. PP | [14 empty] | VV | 2 | 1 | True | 0 | ROZPOCET
| VV |  | m.č. 0.08 | [14 empty] | VV | 2 | 1 | True | 0 | ROZPOCET
| VV |  | 1 |  | 1 | [12 empty] | VV | 2 | 2 | True | 0 | ROZPOCET
| VV |  | Mezisoučet |  | 1 | [12 empty] | VV | 2 | 3 | True | 0 | ROZPOCET
| VV |  | Součet |  | 1 | [12 empty] | VV | 2 | 4 | True | 1 | ROZPOCET
339 | K | 766441811 | Demontáž parapetních desek dřevěných nebo plastových šířky do 30 cm délky do 1,0 m | kus | 4 |  | 0 |  |  | základní |  | 0 | 0 | 0 | 0.003 | 0.012 | 16 | K | 2 |  |  |  | ROZPOCET | 0 | 0 | 0 | 0 | 0 | 1 | 0 | 16 | -456754066
| PP |  | Demontáž parapetních desek dřevěných nebo plastových šířky do 30 cm délky do 1,0 m | [14 empty] | PP | 2
| Online PSC |  | https://podminky.urs.cz/item/CS_URS_2021_02/766441811 | [14 empty] | Online PSC | 2
| VV |  | 2. NP | [14 empty] | VV | 2 | 1 | True | 0 | ROZPOCET
| VV |  | krov nad nízkou částí | [14 empty] | VV | 2 | 1 | True | 0 | ROZPOCET
| VV |  | 2+2 |  | 4 | [12 empty] | VV | 2 | 2 | True | 0 | ROZPOCET
| VV |  | Mezisoučet |  | 4 | [12 empty] | VV | 2 | 3 | True | 0 | ROZPOCET
| VV |  | Součet |  | 4 | [12 empty] | VV | 2 | 4 | True | 1 | ROZPOCET
340 | K | 766441812 | Demontáž parapetních desek dřevěných nebo plastových šířky přes 30 cm délky do 1,0 m | kus | 1 |  | 0 |  |  | základní |  | 0 | 0 | 0 | 0.004 | 0.004 | 16 | K | 2 |  |  |  | ROZPOCET | 0 | 0 | 0 | 0 | 0 | 1 | 0 | 16 | -1272139211
| PP |  | Demontáž parapetních desek dřevěných nebo plastových šířky přes 30 cm délky do 1,0 m | [14 empty] | PP | 2
| Online PSC |  | https://podminky.urs.cz/item/CS_URS_2021_02/766441812 | [14 empty] | Online PSC | 2
| VV |  | 1. NP | [14 empty] | VV | 2 | 1 | True | 0 | ROZPOCET
| VV |  | mezi m.č. 104 a 106 | [14 empty] | VV | 2 | 1 | True | 0 | ROZPOCET
| VV |  | 1 |  | 1 | [12 empty] | VV | 2 | 2 | True | 0 | ROZPOCET
| VV |  | Mezisoučet |  | 1 | [12 empty] | VV | 2 | 3 | True | 0 | ROZPOCET
| VV |  | Součet |  | 1 | [12 empty] | VV | 2 | 4 | True | 1 | ROZPOCET
341 | K | 766441821 | Demontáž parapetních desek dřevěných nebo plastových šířky do 30 cm délky přes 1,0 m | kus | 25 |  | 0 |  |  | základní |  | 0 | 0 | 0 | 0.005 | 0.125 | 16 | K | 2 |  |  |  | ROZPOCET | 0 | 0 | 0 | 0 | 0 | 1 | 0 | 16 | -289069018
| PP |  | Demontáž parapetních desek dřevěných nebo plastových šířky do 30 cm délky přes 1,0 m | [14 empty] | PP | 2
| Online PSC |  | https://podminky.urs.cz/item/CS_URS_2021_02/766441821 | [14 empty] | Online PSC | 2
| VV |  | 1. NP | [14 empty] | VV | 2 | 1 | True | 0 | ROZPOCET
| VV |  | 1 |  | 1 | [12 empty] | VV | 2 | 2 | True | 0 | ROZPOCET
| VV |  | Mezisoučet |  | 1 | [12 empty] | VV | 2 | 3 | True | 0 | ROZPOCET
| VV |  | 2. NP | [14 empty] | VV | 2 | 1 | True | 0 | ROZPOCET
| VV |  | obvodové zdivo | [14 empty] | VV | 2 | 1 | True | 0 | ROZPOCET
| VV |  | 1 |  | 1 | [12 empty] | VV | 2 | 2 | True | 0 | ROZPOCET
| VV |  | Mezisoučet |  | 1 | [12 empty] | VV | 2 | 3 | True | 0 | ROZPOCET
| VV |  | 1. NP | [14 empty] | VV | 2 | 1 | True | 0 | ROZPOCET
| VV |  | obvodové zdivo | [14 empty] | VV | 2 | 1 | True | 0 | ROZPOCET
| VV |  | 16 |  | 16 | [12 empty] | VV | 2 | 2 | True | 0 | ROZPOCET
| VV |  | mezi m.č. 104 a 107 | [14 empty] | VV | 2 | 1 | True | 0 | ROZPOCET
| VV |  | 1 |  | 1 | [12 empty] | VV | 2 | 2 | True | 0 | ROZPOCET
| VV |  | Mezisoučet |  | 17 | [12 empty] | VV | 2 | 3 | True | 0 | ROZPOCET
| VV |  | 2. NP | [14 empty] | VV | 2 | 1 | True | 0 | ROZPOCET
| VV |  | obvodové zdivo | [14 empty] | VV | 2 | 1 | True | 0 | ROZPOCET
| VV |  | 6 |  | 6 | [12 empty] | VV | 2 | 2 | True | 0 | ROZPOCET
| VV |  | Mezisoučet |  | 6 | [12 empty] | VV | 2 | 3 | True | 0 | ROZPOCET
| VV |  | Součet |  | 25 | [12 empty] | VV | 2 | 4 | True | 1 | ROZPOCET
342 | K | 766.O01 | D + M plastového okna, rozměr 1200 x 1140 mm, dvoukřídlé, otevíravé - sklopné, hloubka rámu 85 mm, tepelně izolační trojsklo, čiré, barva bílá, vícepolohová klika s mikroventilací, pákový mechanizmus | m2 | 3.36 |  | 0 |  |  | základní |  | 0 | 0 | 0 | 0 | 0 | 4 | K | 2 |  |  |  | ROZPOCET | 0 | 0 | 0 | 0 | 0 | 1 | 0 | 4 | -1393983731
| PP |  | D + M plastového okna, rozměr 1200 x 1140 mm, dvoukřídlé, otevíravé - sklopné, hloubka rámu 85 mm, tepelně izolační trojsklo, čiré, barva bílá, vícepolohová klika s mikroventilací, pákový mechanizmus | [14 empty] | PP | 2
| VV |  | PODROBNÝ POPIS VIZ VÝPIS VÝPLNÍ STAVEBNÍCH OTVORŮ V OBVODOVÉM ZDIVU, BEZ VNITŘNÍHO PARAPETU | [14 empty] | VV | 2 | 1 | True | 0 | ROZPOCET
| VV |  | O01 | [14 empty] | VV | 2 | 1 | True | 0 | ROZPOCET
| VV |  | 1,20*1,40*2 |  | 3.36 | [12 empty] | VV | 2 | 2 | True | 1 | ROZPOCET
343 | K | 766.O02 | D + M plastového okna, rozměr 1800 x 1300 mm, trojkřídlé, otevíravé - sklopné, hloubka rámu 85 mm, tepelně izolační trojsklo, čiré, barva bílá, vícepolohová klika s mikroventilací, bezpeč. tř. 4 | m2 | 14.04 |  | 0 |  |  | základní |  | 0 | 0 | 0 | 0 | 0 | 4 | K | 2 |  |  |  | ROZPOCET | 0 | 0 | 0 | 0 | 0 | 1 | 0 | 4 | 543847406
| PP |  | D + M plastového okna, rozměr 1800 x 1300 mm, trojkřídlé, otevíravé - sklopné, hloubka rámu 85 mm, tepelně izolační trojsklo, čiré, barva bílá, vícepolohová klika s mikroventilací, bezpeč. tř. 4 | [14 empty] | PP | 2
| VV |  | PODROBNÝ POPIS VIZ VÝPIS VÝPLNÍ STAVEBNÍCH OTVORŮ V OBVODOVÉM ZDIVU, BEZ VNITŘNÍHO PARAPETU | [14 empty] | VV | 2 | 1 | True | 0 | ROZPOCET
| VV |  | O02 | [14 empty] | VV | 2 | 1 | True | 0 | ROZPOCET
| VV |  | 1,80*1,30*6 |  | 14.04 | [12 empty] | VV | 2 | 2 | True | 1 | ROZPOCET
344 | K | 766.O03 | D + M plastového okna, rozměr 1800 x 1300 mm, trojkřídlé, otevíravé - sklopné, hloubka rámu 85 mm, tepelně izolační trojsklo, čiré, barva bílá, vícepolohová klika s mikroventilací | m2 | 14.04 |  | 0 |  |  | základní |  | 0 | 0 | 0 | 0 | 0 | 4 | K | 2 |  |  |  | ROZPOCET | 0 | 0 | 0 | 0 | 0 | 1 | 0 | 4 | -418423549
| PP |  | D + M plastového okna, rozměr 1800 x 1300 mm, trojkřídlé, otevíravé - sklopné, hloubka rámu 85 mm, tepelně izolační trojsklo, čiré, barva bílá, vícepolohová klika s mikroventilací | [14 empty] | PP | 2
| VV |  | PODROBNÝ POPIS VIZ VÝPIS VÝPLNÍ STAVEBNÍCH OTVORŮ V OBVODOVÉM ZDIVU, BEZ VNITŘNÍHO PARAPETU | [14 empty] | VV | 2 | 1 | True | 0 | ROZPOCET
| VV |  | O03 | [14 empty] | VV | 2 | 1 | True | 0 | ROZPOCET
| VV |  | 1,80*1,30*6 |  | 14.04 | [12 empty] | VV | 2 | 2 | True | 1 | ROZPOCET
345 | K | 766.O04 | D + M hliníkových vstupních dveří, rozměr 1840 x 2200 mm, hlavní křídlo 900 x 2100 mm (900+800 mm), otevíravé, tříkomorový rám s přerušeným tep. mostem a tep. izol., tepelně izol. trojsklo, klika-klika, cylindr. vložka, gener. klíč, samozavírač, madlo | m2 | 4.048 |  | 0 |  |  | základní |  | 0 | 0 | 0 | 0 | 0 | 4 | K | 2 |  |  |  | ROZPOCET | 0 | 0 | 0 | 0 | 0 | 1 | 0 | 4 | 1488822353
| PP |  | D + M hliníkových vstupních dveří, rozměr 1840 x 2200 mm, hlavní křídlo 900 x 2100 mm (900+800 mm), otevíravé, tříkomorový rám s přerušeným tep. mostem a tep. izol., tepelně izol. trojsklo, klika-klika, cylindr. vložka, gener. klíč, samozavírač, madlo | [14 empty] | PP | 2
| VV |  | PODROBNÝ POPIS VIZ VÝPIS VÝPLNÍ STAVEBNÍCH OTVORŮ V OBVODOVÉM ZDIVU, BEZ VNITŘNÍHO PARAPETU | [14 empty] | VV | 2 | 1 | True | 0 | ROZPOCET
| VV |  | O04 | [14 empty] | VV | 2 | 1 | True | 0 | ROZPOCET
| VV |  | 1,84*2,20*1 |  | 4.048 | [12 empty] | VV | 2 | 2 | True | 1 | ROZPOCET
346 | K | 766.O05 | D + M plastového okna, rozměr 1300 x 570 mm, jednokřídlé, sklopné, hloubka rámu 85 mm, tepelně izolační trojsklo, čiré, barva bílá, vícepolohová klika s mikroventilací, pákový mechanizmus, bezpeč. tř. 4 | m2 | 0.741 |  | 0 |  |  | základní |  | 0 | 0 | 0 | 0 | 0 | 4 | K | 2 |  |  |  | ROZPOCET | 0 | 0 | 0 | 0 | 0 | 1 | 0 | 4 | -652968247
| PP |  | D + M plastového okna, rozměr 1300 x 570 mm, jednokřídlé, sklopné, hloubka rámu 85 mm, tepelně izolační trojsklo, čiré, barva bílá, vícepolohová klika s mikroventilací, pákový mechanizmus, bezpeč. tř. 4 | [14 empty] | PP | 2
| VV |  | PODROBNÝ POPIS VIZ VÝPIS VÝPLNÍ STAVEBNÍCH OTVORŮ V OBVODOVÉM ZDIVU, BEZ VNITŘNÍHO PARAPETU | [14 empty] | VV | 2 | 1 | True | 0 | ROZPOCET
| VV |  | O05 | [14 empty] | VV | 2 | 1 | True | 0 | ROZPOCET
| VV |  | 1,30*0,57*1 |  | 0.741 | [12 empty] | VV | 2 | 2 | True | 1 | ROZPOCET
347 | K | 766.O06 | D + M hliníkových vstupních dveří, rozměr 1420 x 2780 mm, křídlo 900 x 2100 mm (900+350 mm), otevíravé, světlík-pák.ovl., tříkomorový rám s přerušeným tep. mostem a tep. izol., tepelně izol. trojsklo, klika-koule, cylindr. vložka, gener. klíč, samozavírač | m2 | 3.948 |  | 0 |  |  | základní |  | 0 | 0 | 0 | 0 | 0 | 4 | K | 2 |  |  |  | ROZPOCET | 0 | 0 | 0 | 0 | 0 | 1 | 0 | 4 | 2134580669
| PP |  | D + M hliníkových vstupních dveří, rozměr 1420 x 2780 mm, křídlo 900 x 2100 mm (900+350 mm), otevíravé, světlík-pák.ovl., tříkomorový rám s přerušeným tep. mostem a tep. izol., tepelně izol. trojsklo, klika-koule, cylindr. vložka, gener. klíč, samozavírač | [14 empty] | PP | 2
| VV |  | PODROBNÝ POPIS VIZ VÝPIS VÝPLNÍ STAVEBNÍCH OTVORŮ V OBVODOVÉM ZDIVU, BEZ VNITŘNÍHO PARAPETU | [14 empty] | VV | 2 | 1 | True | 0 | ROZPOCET
| VV |  | O06 | [14 empty] | VV | 2 | 1 | True | 0 | ROZPOCET
| VV |  | 1,42*2,78*1 |  | 3.948 | [12 empty] | VV | 2 | 2 | True | 1 | ROZPOCET
348 | K | 766.O07 | D + M plastového okna, rozměr 1200 x 860 mm, dvoukřídlé, otevíravé - sklopné, hloubka rámu 85 mm, tepelně izolační trojsklo, čiré, barva bílá, vícepolohová klika s mikroventilací, pákový mechanizmus | m2 | 1.032 |  | 0 |  |  | základní |  | 0 | 0 | 0 | 0 | 0 | 4 | K | 2 |  |  |  | ROZPOCET | 0 | 0 | 0 | 0 | 0 | 1 | 0 | 4 | 939834994
| PP |  | D + M plastového okna, rozměr 1200 x 860 mm, dvoukřídlé, otevíravé - sklopné, hloubka rámu 85 mm, tepelně izolační trojsklo, čiré, barva bílá, vícepolohová klika s mikroventilací, pákový mechanizmus | [14 empty] | PP | 2
| VV |  | PODROBNÝ POPIS VIZ VÝPIS VÝPLNÍ STAVEBNÍCH OTVORŮ V OBVODOVÉM ZDIVU, BEZ VNITŘNÍHO PARAPETU | [14 empty] | VV | 2 | 1 | True | 0 | ROZPOCET
| VV |  | O07 | [14 empty] | VV | 2 | 1 | True | 0 | ROZPOCET
| VV |  | 1,20*0,86*1 |  | 1.032 | [12 empty] | VV | 2 | 2 | True | 1 | ROZPOCET
349 | K | 766.O08 | D + M plastového okna, rozměr 420 x 680 mm, jednokřídlé, otevíravé - sklopné, hloubka rámu 85 mm, dvojsklo, čiré, barva bílá, vícepolohová klika s mikroventilací | m2 | 0.571 |  | 0 |  |  | základní |  | 0 | 0 | 0 | 0 | 0 | 4 | K | 2 |  |  |  | ROZPOCET | 0 | 0 | 0 | 0 | 0 | 1 | 0 | 4 | 133750796
| PP |  | D + M plastového okna, rozměr 420 x 680 mm, jednokřídlé, otevíravé - sklopné, hloubka rámu 85 mm, dvojsklo, čiré, barva bílá, vícepolohová klika s mikroventilací | [14 empty] | PP | 2
| VV |  | PODROBNÝ POPIS VIZ VÝPIS VÝPLNÍ STAVEBNÍCH OTVORŮ V OBVODOVÉM ZDIVU, BEZ VNITŘNÍHO PARAPETU | [14 empty] | VV | 2 | 1 | True | 0 | ROZPOCET
| VV |  | O08 | [14 empty] | VV | 2 | 1 | True | 0 | ROZPOCET
| VV |  | 0,42*0,68*2 |  | 0.571 | [12 empty] | VV | 2 | 2 | True | 1 | ROZPOCET
350 | K | 766.O09 | D + M plastového okna, rozměr 420 x 790 mm, jednokřídlé, otevíravé - sklopné, hloubka rámu 85 mm, dvojsklo, čiré, barva bílá, vícepolohová klika s mikroventilací | m2 | 1.991 |  | 0 |  |  | základní |  | 0 | 0 | 0 | 0 | 0 | 4 | K | 2 |  |  |  | ROZPOCET | 0 | 0 | 0 | 0 | 0 | 1 | 0 | 4 | 1984430740
| PP |  | D + M plastového okna, rozměr 420 x 790 mm, jednokřídlé, otevíravé - sklopné, hloubka rámu 85 mm, dvojsklo, čiré, barva bílá, vícepolohová klika s mikroventilací | [14 empty] | PP | 2
| VV |  | PODROBNÝ POPIS VIZ VÝPIS VÝPLNÍ STAVEBNÍCH OTVORŮ V OBVODOVÉM ZDIVU, BEZ VNITŘNÍHO PARAPETU | [14 empty] | VV | 2 | 1 | True | 0 | ROZPOCET
| VV |  | O09 | [14 empty] | VV | 2 | 1 | True | 0 | ROZPOCET
| VV |  | 0,42*0,79*6 |  | 1.991 | [12 empty] | VV | 2 | 2 | True | 1 | ROZPOCET
351 | K | 766.O10 | D + M hliníkových vstupních dveří, rozměr 1300 x 2880 mm, 900 x 2020 mm (900+280 mm), otevíravé, světlík-pák.ovl., tříkomorový rám s pře. tep. mostem a tep. izol., tepelně izol. trojsklo, klika-koule, cylindr. vložka, gener. klíč, samozavírač, bezp. tř. 4 | m2 | 3.744 |  | 0 |  |  | základní |  | 0 | 0 | 0 | 0 | 0 | 4 | K | 2 |  |  |  | ROZPOCET | 0 | 0 | 0 | 0 | 0 | 1 | 0 | 4 | -280801487
| PP |  | D + M hliníkových vstupních dveří, rozměr 1300 x 2880 mm, 900 x 2020 mm (900+280 mm), otevíravé, světlík-pák.ovl., tříkomorový rám s pře. tep. mostem a tep. izol., tepelně izol. trojsklo, klika-koule, cylindr. vložka, gener. klíč, samozavírač, bezp. tř. 4 | [14 empty] | PP | 2
| VV |  | PODROBNÝ POPIS VIZ VÝPIS VÝPLNÍ STAVEBNÍCH OTVORŮ V OBVODOVÉM ZDIVU, BEZ VNITŘNÍHO PARAPETU | [14 empty] | VV | 2 | 1 | True | 0 | ROZPOCET
| VV |  | O10 | [14 empty] | VV | 2 | 1 | True | 0 | ROZPOCET
| VV |  | 1,30*2,88*1 |  | 3.744 | [12 empty] | VV | 2 | 2 | True | 1 | ROZPOCET
352 | K | 766.O11 | D + M plastového okna, rozměr 1800 x 1300 mm, trojkřídlé, otevíravé - sklopné, hloubka rámu 85 mm, tepelně izolační trojsklo, matné, barva bílá, vícepolohová klika s mikroventilací, bezp. tř. 4, | m2 | 2.34 |  | 0 |  |  | základní |  | 0 | 0 | 0 | 0 | 0 | 4 | K | 2 |  |  |  | ROZPOCET | 0 | 0 | 0 | 0 | 0 | 1 | 0 | 4 | 254900272
| PP |  | D + M plastového okna, rozměr 1800 x 1300 mm, trojkřídlé, otevíravé - sklopné, hloubka rámu 85 mm, tepelně izolační trojsklo, matné, barva bílá, vícepolohová klika s mikroventilací, bezp. tř. 4, | [14 empty] | PP | 2
| VV |  | PODROBNÝ POPIS VIZ VÝPIS VÝPLNÍ STAVEBNÍCH OTVORŮ V OBVODOVÉM ZDIVU, BEZ VNITŘNÍHO PARAPETU | [14 empty] | VV | 2 | 1 | True | 0 | ROZPOCET
| VV |  | O11 | [14 empty] | VV | 2 | 1 | True | 0 | ROZPOCET
| VV |  | 1,80*1,30*1 |  | 2.34 | [12 empty] | VV | 2 | 2 | True | 1 | ROZPOCET
353 | K | 766.O12 | D + M akusticé okenní štěrbiny, součástí okna, umístění v horním rámu okna, ruční ovládání, průtok vzduchu 5-35 m3/h, akustický útlum při otevření Dn,e,w = 42 dB při tlaku vzduchu 10 Pa, součástí štěrbiny je hydroskopický snímač relativní vlhkosti vzduchu | kus | 10 |  | 0 |  |  | základní |  | 0 | 0 | 0 | 0 | 0 | 4 | K | 2 |  |  |  | ROZPOCET | 0 | 0 | 0 | 0 | 0 | 1 | 0 | 4 | -2038613920
| PP |  | D + M akusticé okenní štěrbiny, součástí okna, umístění v horním rámu okna, ruční ovládání, průtok vzduchu 5-35 m3/h, akustický útlum při otevření Dn,e,w = 42 dB při tlaku vzduchu 10 Pa, součástí štěrbiny je hydroskopický snímač relativní vlhkosti vzduchu | [14 empty] | PP | 2
| VV |  | PODROBNÝ POPIS VIZ VÝPIS VÝPLNÍ STAVEBNÍCH OTVORŮ V OBVODOVÉM ZDIVU | [14 empty] | VV | 2 | 1 | True | 0 | ROZPOCET
| VV |  | O12 | [14 empty] | VV | 2 | 1 | True | 0 | ROZPOCET
| VV |  | 10 |  | 10 | [12 empty] | VV | 2 | 2 | True | 1 | ROZPOCET
354 | K | 766.SH | D + M sítí proti hmyzu | m2 | 13.441 |  | 0 |  |  | základní |  | 0 | 0 | 0 | 0 | 0 | 4 | K | 2 |  |  |  | ROZPOCET | 0 | 0 | 0 | 0 | 0 | 1 | 0 | 4 | 379706802
| PP |  | D + M sítí proti hmyzu | [14 empty] | PP | 2
| VV |  | PODROBNÝ POPIS VIZ VÝPIS VÝPLNÍ STAVEBNÍCH OTVORŮ V OBVODOVÉM ZDIVU | [14 empty] | VV | 2 | 1 | True | 0 | ROZPOCET
| VV |  | O01 | [14 empty] | VV | 2 | 1 | True | 0 | ROZPOCET
| VV |  | 0,60*1,14*2 |  | 1.368 | [12 empty] | VV | 2 | 2 | True | 0 | ROZPOCET
| VV |  | O02 | [14 empty] | VV | 2 | 1 | True | 0 | ROZPOCET
| VV |  | 0,59*1,30*6 |  | 4.602 | [12 empty] | VV | 2 | 2 | True | 0 | ROZPOCET
| VV |  | O03 | [14 empty] | VV | 2 | 1 | True | 0 | ROZPOCET
| VV |  | 0,59*1,30*6 |  | 4.602 | [12 empty] | VV | 2 | 2 | True | 0 | ROZPOCET
| VV |  | O05 | [14 empty] | VV | 2 | 1 | True | 0 | ROZPOCET
| VV |  | 1,30*0,57*1 |  | 0.741 | [12 empty] | VV | 2 | 2 | True | 0 | ROZPOCET
| VV |  | O07 | [14 empty] | VV | 2 | 1 | True | 0 | ROZPOCET
| VV |  | 0,60*0,86*1 |  | 0.516 | [12 empty] | VV | 2 | 2 | True | 0 | ROZPOCET
| VV |  | O10 | [14 empty] | VV | 2 | 1 | True | 0 | ROZPOCET
| VV |  | 1,30*0,65*1 |  | 0.845 | [12 empty] | VV | 2 | 2 | True | 0 | ROZPOCET
| VV |  | O11 | [14 empty] | VV | 2 | 1 | True | 0 | ROZPOCET
| VV |  | 0,59*1,30*1 |  | 0.767 | [12 empty] | VV | 2 | 2 | True | 0 | ROZPOCET
| VV |  | Součet |  | 13.441 | [12 empty] | VV | 2 | 4 | True | 1 | ROZPOCET
355 | K | 766.ŽA | D + M vnitřních žaluzií | m2 | 35.553 |  | 0 |  |  | základní |  | 0 | 0 | 0 | 0 | 0 | 4 | K | 2 |  |  |  | ROZPOCET | 0 | 0 | 0 | 0 | 0 | 1 | 0 | 4 | 53880262
| PP |  | D + M vnitřních žaluzií | [14 empty] | PP | 2
| VV |  | PODROBNÝ POPIS VIZ VÝPIS VÝPLNÍ STAVEBNÍCH OTVORŮ V OBVODOVÉM ZDIVU | [14 empty] | VV | 2 | 1 | True | 0 | ROZPOCET
| VV |  | O01 | [14 empty] | VV | 2 | 1 | True | 0 | ROZPOCET
| VV |  | 1,20*1,40*2 |  | 3.36 | [12 empty] | VV | 2 | 2 | True | 0 | ROZPOCET
| VV |  | O02 | [14 empty] | VV | 2 | 1 | True | 0 | ROZPOCET
| VV |  | 1,80*1,30*6 |  | 14.04 | [12 empty] | VV | 2 | 2 | True | 0 | ROZPOCET
| VV |  | O03 | [14 empty] | VV | 2 | 1 | True | 0 | ROZPOCET
| VV |  | 1,80*1,30*6 |  | 14.04 | [12 empty] | VV | 2 | 2 | True | 0 | ROZPOCET
| VV |  | O05 | [14 empty] | VV | 2 | 1 | True | 0 | ROZPOCET
| VV |  | 1,30*0,57*1 |  | 0.741 | [12 empty] | VV | 2 | 2 | True | 0 | ROZPOCET
| VV |  | O07 | [14 empty] | VV | 2 | 1 | True | 0 | ROZPOCET
| VV |  | 1,20*0,86*1 |  | 1.032 | [12 empty] | VV | 2 | 2 | True | 0 | ROZPOCET
| VV |  | O11 | [14 empty] | VV | 2 | 1 | True | 0 | ROZPOCET
| VV |  | 1,80*1,30*1 |  | 2.34 | [12 empty] | VV | 2 | 2 | True | 0 | ROZPOCET
| VV |  | Součet |  | 35.553 | [12 empty] | VV | 2 | 4 | True | 1 | ROZPOCET
356 | K | 766.D01 | D + M vnitřních dveří, rozměr 800x1970 mm, jednokřídlé, otevíravé, plné, protipožární EW 30 DP3 - C, křídlo laminátová deska HPL, kování klika - klika, záměk cylindrický | kus | 1 |  | 0 |  |  | základní |  | 0 | 0 | 0 | 0 | 0 | 4 | K | 2 |  |  |  | ROZPOCET | 0 | 0 | 0 | 0 | 0 | 1 | 0 | 4 | -1678951478
| PP |  | D + M vnitřních dveří, rozměr 800x1970 mm, jednokřídlé, otevíravé, plné, protipožární EW 30 DP3 - C, křídlo laminátová deska HPL, kování klika - klika, záměk cylindrický | [14 empty] | PP | 2
| VV |  | PODROBNÝ POPIS VIZ VÝPIS INTERIÉROVÝCH DVEŘÍ | [14 empty] | VV | 2 | 1 | True | 0 | ROZPOCET
| VV |  | D01 - L | [14 empty] | VV | 2 | 1 | True | 0 | ROZPOCET
| VV |  | 1 |  | 1 | [12 empty] | VV | 2 | 2 | True | 1 | ROZPOCET
357 | K | 766.D02 | D + M vnitřních dveří, rozměr 700x1970 mm, jednokřídlé, otevíravé, plné, křídlo laminátová deska HPL, kování klika - klika, záměk WC, podříznuté dveře o výšce 10 - 12 mm | kus | 2 |  | 0 |  |  | základní |  | 0 | 0 | 0 | 0 | 0 | 4 | K | 2 |  |  |  | ROZPOCET | 0 | 0 | 0 | 0 | 0 | 1 | 0 | 4 | 495367903
| PP |  | D + M vnitřních dveří, rozměr 700x1970 mm, jednokřídlé, otevíravé, plné, křídlo laminátová deska HPL, kování klika - klika, záměk WC, podříznuté dveře o výšce 10 - 12 mm | [14 empty] | PP | 2
| VV |  | PODROBNÝ POPIS VIZ VÝPIS INTERIÉROVÝCH DVEŘÍ | [14 empty] | VV | 2 | 1 | True | 0 | ROZPOCET
| VV |  | D02 - P | [14 empty] | VV | 2 | 1 | True | 0 | ROZPOCET
| VV |  | 2 |  | 2 | [12 empty] | VV | 2 | 2 | True | 1 | ROZPOCET
358 | K | 766.D03 | D + M vnitřních dveří, rozměr 800x1970 mm, jednokřídlé, otevíravé, plné, křídlo laminátová deska HPL, kování klika - klika, záměk cylindrický | kus | 1 |  | 0 |  |  | základní |  | 0 | 0 | 0 | 0 | 0 | 4 | K | 2 |  |  |  | ROZPOCET | 0 | 0 | 0 | 0 | 0 | 1 | 0 | 4 | -338257429
| PP |  | D + M vnitřních dveří, rozměr 800x1970 mm, jednokřídlé, otevíravé, plné, křídlo laminátová deska HPL, kování klika - klika, záměk cylindrický | [14 empty] | PP | 2
| VV |  | PODROBNÝ POPIS VIZ VÝPIS INTERIÉROVÝCH DVEŘÍ | [14 empty] | VV | 2 | 1 | True | 0 | ROZPOCET
| VV |  | D03 - P | [14 empty] | VV | 2 | 1 | True | 0 | ROZPOCET
| VV |  | 1 |  | 1 | [12 empty] | VV | 2 | 2 | True | 1 | ROZPOCET
359 | K | 766.D04 | D + M vnitřních dveří, rozměr 800x1970 mm, jednokřídlé, otevíravé, plné, křídlo laminátová deska HPL, kování klika - klika, záměk cylindrický | kus | 1 |  | 0 |  |  | základní |  | 0 | 0 | 0 | 0 | 0 | 4 | K | 2 |  |  |  | ROZPOCET | 0 | 0 | 0 | 0 | 0 | 1 | 0 | 4 | 1260183270
| PP |  | D + M vnitřních dveří, rozměr 800x1970 mm, jednokřídlé, otevíravé, plné, křídlo laminátová deska HPL, kování klika - klika, záměk cylindrický | [14 empty] | PP | 2
| VV |  | PODROBNÝ POPIS VIZ VÝPIS INTERIÉROVÝCH DVEŘÍ | [14 empty] | VV | 2 | 1 | True | 0 | ROZPOCET
| VV |  | D04 - L | [14 empty] | VV | 2 | 1 | True | 0 | ROZPOCET
| VV |  | 1 |  | 1 | [12 empty] | VV | 2 | 2 | True | 1 | ROZPOCET
360 | K | 766.D05 | D + M vnitřních dveří, rozměr 800x1970 mm, jednokřídlé, otevíravé, plné, křídlo laminátová deska HPL, kování klika - klika, záměk cylindrický | kus | 1 |  | 0 |  |  | základní |  | 0 | 0 | 0 | 0 | 0 | 4 | K | 2 |  |  |  | ROZPOCET | 0 | 0 | 0 | 0 | 0 | 1 | 0 | 4 | 639763570
| PP |  | D + M vnitřních dveří, rozměr 800x1970 mm, jednokřídlé, otevíravé, plné, křídlo laminátová deska HPL, kování klika - klika, záměk cylindrický | [14 empty] | PP | 2
| VV |  | PODROBNÝ POPIS VIZ VÝPIS INTERIÉROVÝCH DVEŘÍ | [14 empty] | VV | 2 | 1 | True | 0 | ROZPOCET
| VV |  | D05 - P | [14 empty] | VV | 2 | 1 | True | 0 | ROZPOCET
| VV |  | 1 |  | 1 | [12 empty] | VV | 2 | 2 | True | 1 | ROZPOCET
361 | K | 766.D06 | D + M vnitřních dveří, rozměr 800x1970 mm, jednokřídlé, otevíravé, plné, bezpečnostní třídy B3, křídlo laminátová deska HPL, kování klika - klika bezpečnostní, záměk cylindrický bezpečnostní | kus | 2 |  | 0 |  |  | základní |  | 0 | 0 | 0 | 0 | 0 | 4 | K | 2 |  |  |  | ROZPOCET | 0 | 0 | 0 | 0 | 0 | 1 | 0 | 4 | 1045821560
| PP |  | D + M vnitřních dveří, rozměr 800x1970 mm, jednokřídlé, otevíravé, plné, bezpečnostní třídy B3, křídlo laminátová deska HPL, kování klika - klika bezpečnostní, záměk cylindrický bezpečnostní | [14 empty] | PP | 2
| VV |  | PODROBNÝ POPIS VIZ VÝPIS INTERIÉROVÝCH DVEŘÍ | [14 empty] | VV | 2 | 1 | True | 0 | ROZPOCET
| VV |  | D06 - L | [14 empty] | VV | 2 | 1 | True | 0 | ROZPOCET
| VV |  | 2 |  | 2 | [12 empty] | VV | 2 | 2 | True | 1 | ROZPOCET
362 | K | 766.D07 | D + M vnitřních dveří, rozměr 800x1970 mm, jednokřídlé, otevíravé, plné, bezpečnostní třídy B4, křídlo laminátová deska HPL, kování klika - klika, záměk cylindrický bezpečnostní | kus | 1 |  | 0 |  |  | základní |  | 0 | 0 | 0 | 0 | 0 | 4 | K | 2 |  |  |  | ROZPOCET | 0 | 0 | 0 | 0 | 0 | 1 | 0 | 4 | 1193757024
| PP |  | D + M vnitřních dveří, rozměr 800x1970 mm, jednokřídlé, otevíravé, plné, bezpečnostní třídy B4, křídlo laminátová deska HPL, kování klika - klika, záměk cylindrický bezpečnostní | [14 empty] | PP | 2
| VV |  | PODROBNÝ POPIS VIZ VÝPIS INTERIÉROVÝCH DVEŘÍ | [14 empty] | VV | 2 | 1 | True | 0 | ROZPOCET
| VV |  | D07 - P | [14 empty] | VV | 2 | 1 | True | 0 | ROZPOCET
| VV |  | 1 |  | 1 | [12 empty] | VV | 2 | 2 | True | 1 | ROZPOCET
363 | K | 766.D08 | D + M vnitřních dveří, rozměr 900x1970 mm, jednokřídlé, otevíravé, plné, protipožární EW 15 DP3, tepelněizolační, křídlo laminátová deska HPL, kování klika - klika, záměk cylindrický | kus | 1 |  | 0 |  |  | základní |  | 0 | 0 | 0 | 0 | 0 | 4 | K | 2 |  |  |  | ROZPOCET | 0 | 0 | 0 | 0 | 0 | 1 | 0 | 4 | -1647092791
| PP |  | D + M vnitřních dveří, rozměr 900x1970 mm, jednokřídlé, otevíravé, plné, protipožární EW 15 DP3, tepelněizolační, křídlo laminátová deska HPL, kování klika - klika, záměk cylindrický | [14 empty] | PP | 2
| VV |  | PODROBNÝ POPIS VIZ VÝPIS INTERIÉROVÝCH DVEŘÍ | [14 empty] | VV | 2 | 1 | True | 0 | ROZPOCET
| VV |  | D08 - L | [14 empty] | VV | 2 | 1 | True | 0 | ROZPOCET
| VV |  | 1 |  | 1 | [12 empty] | VV | 2 | 2 | True | 1 | ROZPOCET
364 | K | 766.D09 | D + M vnitřních dveří, rozměr 800x1970 mm, jednokřídlé, otevíravé, plné, protipožární EI 30 DP3, vstupní do bytu, bezp. kukátko, křídlo bezpečnostní, kování klika - koule, záměk bezpečnostní | kus | 1 |  | 0 |  |  | základní |  | 0 | 0 | 0 | 0 | 0 | 4 | K | 2 |  |  |  | ROZPOCET | 0 | 0 | 0 | 0 | 0 | 1 | 0 | 4 | -568665095
| PP |  | D + M vnitřních dveří, rozměr 800x1970 mm, jednokřídlé, otevíravé, plné, protipožární EI 30 DP3, vstupní do bytu, bezp. kukátko, křídlo bezpečnostní, kování klika - koule, záměk bezpečnostní | [14 empty] | PP | 2
| VV |  | PODROBNÝ POPIS VIZ VÝPIS INTERIÉROVÝCH DVEŘÍ | [14 empty] | VV | 2 | 1 | True | 0 | ROZPOCET
| VV |  | D09 - P | [14 empty] | VV | 2 | 1 | True | 0 | ROZPOCET
| VV |  | 1 |  | 1 | [12 empty] | VV | 2 | 2 | True | 1 | ROZPOCET
365 | K | 766694121 | Montáž parapetních desek dřevěných nebo plastových šířky přes 30 cm délky do 1,0 m | kus | 8 |  | 0 |  |  | základní |  | 0 | 0 | 0 | 0 | 0 | 16 | K | 2 |  |  |  | ROZPOCET | 0 | 0 | 0 | 0 | 0 | 1 | 0 | 16 | -1339757119
| PP |  | Montáž parapetních desek dřevěných nebo plastových šířky přes 30 cm délky do 1,0 m | [14 empty] | PP | 2
| Online PSC |  | https://podminky.urs.cz/item/CS_URS_2021_02/766694121 | [14 empty] | Online PSC | 2
| VV |  | O08 - šířka parapetu 430 mm | [14 empty] | VV | 2 | 1 | True | 0 | ROZPOCET
| VV |  | 2 |  | 2 | [12 empty] | VV | 2 | 2 | True | 0 | ROZPOCET
| VV |  | O09 - šířka parapetu 430 mm | [14 empty] | VV | 2 | 1 | True | 0 | ROZPOCET
| VV |  | 6 |  | 6 | [12 empty] | VV | 2 | 2 | True | 0 | ROZPOCET
| VV |  | Součet |  | 8 | [12 empty] | VV | 2 | 4 | True | 1 | ROZPOCET
366 | M | 61144404 | parapet plastový vnitřní komůrkový tl 20mm š 430mm, barva bílá, včetně bočních krytek, s nosem | m | 3.696 |  | 0 |  |  | základní |  | 0 | 0.0024 | 0.0088704 | 0 | 0 | 32 | M | 2 |  |  |  | ROZPOCET | 0 | 0 | 0 | 0 | 0 | 1 | 0 | 16 | -112044298
| PP |  | parapet plastový vnitřní komůrkový tl 20mm š 430mm, barva bílá, včetně bočních krytek, s nosem | [14 empty] | PP | 2
| VV |  | O08 - šířka parapetu 430 mm | [14 empty] | VV | 2 | 1 | True | 0 | ROZPOCET
| VV |  | 0,42*2 |  | 0.84 | [12 empty] | VV | 2 | 2 | True | 0 | ROZPOCET
| VV |  | O09 - šířka parapetu 430 mm | [14 empty] | VV | 2 | 1 | True | 0 | ROZPOCET
| VV |  | 0,42*6 |  | 2.52 | [12 empty] | VV | 2 | 2 | True | 0 | ROZPOCET
| VV |  | Součet |  | 3.36 | [12 empty] | VV | 2 | 4 | True | 0 | ROZPOCET
| VV |  | 3,36*1,1 "Přepočtené koeficientem množství |  | 3.696 | [12 empty] | VV | 2 | 2 | True | 1 | ROZPOCET
367 | K | 766694122 | Montáž parapetních dřevěných nebo plastových šířky přes 30 cm délky do 1,6 m | kus | 4 |  | 0 |  |  | základní |  | 0 | 0 | 0 | 0 | 0 | 16 | K | 2 |  |  |  | ROZPOCET | 0 | 0 | 0 | 0 | 0 | 1 | 0 | 16 | -641539698
| PP |  | Montáž parapetních dřevěných nebo plastových šířky přes 30 cm délky do 1,6 m | [14 empty] | PP | 2
| Online PSC |  | https://podminky.urs.cz/item/CS_URS_2021_02/766694122 | [14 empty] | Online PSC | 2
| VV |  | O01 - šířka parapetu 500 mm | [14 empty] | VV | 2 | 1 | True | 0 | ROZPOCET
| VV |  | 2 |  | 2 | [12 empty] | VV | 2 | 2 | True | 0 | ROZPOCET
| VV |  | O05 - šířka parapetu 500 mm | [14 empty] | VV | 2 | 1 | True | 0 | ROZPOCET
| VV |  | 1 |  | 1 | [12 empty] | VV | 2 | 2 | True | 0 | ROZPOCET
| VV |  | O07 - šířka parapetu 430 mm | [14 empty] | VV | 2 | 1 | True | 0 | ROZPOCET
| VV |  | 1 |  | 1 | [12 empty] | VV | 2 | 2 | True | 0 | ROZPOCET
| VV |  | Součet |  | 4 | [12 empty] | VV | 2 | 4 | True | 1 | ROZPOCET
368 | M | 61144404 | parapet plastový vnitřní komůrkový tl 20mm š 430mm, barva bílá, včetně bočních krytek, s nosem | m | 1.32 |  | 0 |  |  | základní |  | 0 | 0.0024 | 0.003168 | 0 | 0 | 32 | M | 2 |  |  |  | ROZPOCET | 0 | 0 | 0 | 0 | 0 | 1 | 0 | 16 | 815892833
| PP |  | parapet plastový vnitřní komůrkový tl 20mm š 430mm, barva bílá, včetně bočních krytek, s nosem | [14 empty] | PP | 2
| VV |  | O07 - šířka parapetu 430 mm | [14 empty] | VV | 2 | 1 | True | 0 | ROZPOCET
| VV |  | 1,20*1 |  | 1.2 | [12 empty] | VV | 2 | 2 | True | 0 | ROZPOCET
| VV |  | Součet |  | 1.2 | [12 empty] | VV | 2 | 4 | True | 0 | ROZPOCET
| VV |  | 1,2*1,1 "Přepočtené koeficientem množství |  | 1.32 | [12 empty] | VV | 2 | 2 | True | 1 | ROZPOCET
369 | M | 61144405 | parapet plastový vnitřní komůrkový tl 20mm š 500mm, barva bílá, včetně bočních krytek, s nosem | m | 4.07 |  | 0 |  |  | základní |  | 0 | 0.003 | 0.01221 | 0 | 0 | 32 | M | 2 |  |  |  | ROZPOCET | 0 | 0 | 0 | 0 | 0 | 1 | 0 | 16 | -924707789
| PP |  | parapet plastový vnitřní komůrkový tl 20mm š 500mm, barva bílá, včetně bočních krytek, s nosem | [14 empty] | PP | 2
| VV |  | O01 - šířka parapetu 500 mm | [14 empty] | VV | 2 | 1 | True | 0 | ROZPOCET
| VV |  | 1,20*2 |  | 2.4 | [12 empty] | VV | 2 | 2 | True | 0 | ROZPOCET
| VV |  | O05 - šířka parapetu 500 mm | [14 empty] | VV | 2 | 1 | True | 0 | ROZPOCET
| VV |  | 1,30*1 |  | 1.3 | [12 empty] | VV | 2 | 2 | True | 0 | ROZPOCET
| VV |  | Součet |  | 3.7 | [12 empty] | VV | 2 | 4 | True | 0 | ROZPOCET
| VV |  | 3,7*1,1 "Přepočtené koeficientem množství |  | 4.07 | [12 empty] | VV | 2 | 2 | True | 1 | ROZPOCET
370 | K | 766694123 | Montáž parapetních dřevěných nebo plastových šířky přes 30 cm délky do 2,6 m | kus | 13 |  | 0 |  |  | základní |  | 0 | 0 | 0 | 0 | 0 | 16 | K | 2 |  |  |  | ROZPOCET | 0 | 0 | 0 | 0 | 0 | 1 | 0 | 16 | 257963535
| PP |  | Montáž parapetních dřevěných nebo plastových šířky přes 30 cm délky do 2,6 m | [14 empty] | PP | 2
| Online PSC |  | https://podminky.urs.cz/item/CS_URS_2021_02/766694123 | [14 empty] | Online PSC | 2
| VV |  | O02 - parapet šířky 500 mm | [14 empty] | VV | 2 | 1 | True | 0 | ROZPOCET
| VV |  | 6 |  | 6 | [12 empty] | VV | 2 | 2 | True | 0 | ROZPOCET
| VV |  | O03 - parapet šířky 500 mm | [14 empty] | VV | 2 | 1 | True | 0 | ROZPOCET
| VV |  | 6 |  | 6 | [12 empty] | VV | 2 | 2 | True | 0 | ROZPOCET
| VV |  | O11 - parapet šířky 500 mm | [14 empty] | VV | 2 | 1 | True | 0 | ROZPOCET
| VV |  | 1 |  | 1 | [12 empty] | VV | 2 | 2 | True | 0 | ROZPOCET
| VV |  | Součet |  | 13 | [12 empty] | VV | 2 | 4 | True | 1 | ROZPOCET
371 | M | 61144405 | parapet plastový vnitřní komůrkový tl 20mm š 500mm, barva bílá, včetně bočních krytek, s nosem | m | 25.74 |  | 0 |  |  | základní |  | 0 | 0.003 | 0.07722 | 0 | 0 | 32 | M | 2 |  |  |  | ROZPOCET | 0 | 0 | 0 | 0 | 0 | 1 | 0 | 16 | -1252588385
| PP |  | parapet plastový vnitřní komůrkový tl 20mm š 500mm, barva bílá, včetně bočních krytek, s nosem | [14 empty] | PP | 2
| VV |  | O02 - parapet šířky 500 mm | [14 empty] | VV | 2 | 1 | True | 0 | ROZPOCET
| VV |  | 1,80*6 |  | 10.8 | [12 empty] | VV | 2 | 2 | True | 0 | ROZPOCET
| VV |  | O03 - parapet šířky 500 mm | [14 empty] | VV | 2 | 1 | True | 0 | ROZPOCET
| VV |  | 1,80*6 |  | 10.8 | [12 empty] | VV | 2 | 2 | True | 0 | ROZPOCET
| VV |  | O11 - parapet šířky 500 mm | [14 empty] | VV | 2 | 1 | True | 0 | ROZPOCET
| VV |  | 1,80*1 |  | 1.8 | [12 empty] | VV | 2 | 2 | True | 0 | ROZPOCET
| VV |  | Součet |  | 23.4 | [12 empty] | VV | 2 | 4 | True | 0 | ROZPOCET
| VV |  | 23,4*1,1 "Přepočtené koeficientem množství |  | 25.74 | [12 empty] | VV | 2 | 2 | True | 1 | ROZPOCET
372 | K | 998766201 | Přesun hmot procentní pro kce truhlářské v objektech v do 6 m | % |  |  | 0 |  |  | základní |  | 0 | 0 | 0 | 0 | 0 | 16 | K | 2 |  |  |  | ROZPOCET | 0 | 0 | 0 | 0 | 0 | 1 | 0 | 16 | -1846537148
| PP |  | Přesun hmot pro konstrukce truhlářské stanovený procentní sazbou (%) z ceny vodorovná dopravní vzdálenost do 50 m v objektech výšky do 6 m | [14 empty] | PP | 2
| Online PSC |  | https://podminky.urs.cz/item/CS_URS_2021_02/998766201 | [14 empty] | Online PSC | 2
| D | 767 | Konstrukce zámečnické |  |  |  | 0 |  |  |  |  | 0 |  | 0 |  | 2.4823 | 2 | D | 1 |  |  |  | ROZPOCET | [6 empty] | 0
373 | K | 767.R01 | D + M kotevních prvků ventilátorů na stěny | kpl | 1 |  | 0 |  |  | základní |  | 0 | 0 | 0 | 0 | 0 | 16 | K | 2 |  |  |  | ROZPOCET | 0 | 0 | 0 | 0 | 0 | 1 | 0 | 16 | -1655599642
| PP |  | D + M kotevních prvků ventilátorů na stěny | [14 empty] | PP | 2
374 | K | 767.Z01 | D + M - bezpečnostní okenní mříž 1800x1300 mm | kus | 3 |  | 0 |  |  | základní |  | 0 | 0 | 0 | 0 | 0 | 16 | K | 2 |  |  |  | ROZPOCET | 0 | 0 | 0 | 0 | 0 | 1 | 0 | 16 | -468421492
| PP |  | D + M - bezpečnostní okenní mříž 1800x1300 mm | [14 empty] | PP | 2
| VV |  | Bezpečnostní okenní mříž | [14 empty] | VV | 2 | 1 | True | 0 | ROZPOCET
| VV |  | - šířka otvoru 1800 mm | [14 empty] | VV | 2 | 1 | True | 0 | ROZPOCET
| VV |  | - výška otvoru 1300 mm | [14 empty] | VV | 2 | 1 | True | 0 | ROZPOCET
| VV |  | - výplň pod úhlem 45° | [14 empty] | VV | 2 | 1 | True | 0 | ROZPOCET
| VV |  | - materiál: ocel | [14 empty] | VV | 2 | 1 | True | 0 | ROZPOCET
| VV |  | - povrchová úprava: žárový pozink + barevný vrchní nátěr | [14 empty] | VV | 2 | 1 | True | 0 | ROZPOCET
| VV |  | - RAL nátěru upřesněna v rámci AD na stavbě | [14 empty] | VV | 2 | 1 | True | 0 | ROZPOCET
| VV |  | - kotveno do zdiva (kotvení je součástí dodávky) | [14 empty] | VV | 2 | 1 | True | 0 | ROZPOCET
| VV |  | - osa kotvení min. 120 mm od rohu otvoru, max. rozteč kotvení | [14 empty] | VV | 2 | 1 | True | 0 | ROZPOCET
| VV |  | 750 mm | [14 empty] | VV | 2 | 1 | True | 0 | ROZPOCET
| VV |  | - rám mříže - svařenec z jaklu 40x30x2 | [14 empty] | VV | 2 | 1 | True | 0 | ROZPOCET
| VV |  | - výplň mříže - ocelové pruty 10x10 mm | [14 empty] | VV | 2 | 1 | True | 0 | ROZPOCET
| VV |  | - kotvení pomocí závitových tyčí průměr 12 mm na chemickou | [14 empty] | VV | 2 | 1 | True | 0 | ROZPOCET
| VV |  | kotvu, min. hloubka 150 mm | [14 empty] | VV | 2 | 1 | True | 0 | ROZPOCET
| VV |  | - položka včetně montáže a kotevních prvků | [14 empty] | VV | 2 | 1 | True | 0 | ROZPOCET
| VV |  | Z01 | [14 empty] | VV | 2 | 1 | True | 0 | ROZPOCET
| VV |  | 3 |  | 3 | [12 empty] | VV | 2 | 2 | True | 0 | ROZPOCET
| VV |  | Součet |  | 3 | [12 empty] | VV | 2 | 4 | True | 1 | ROZPOCET
375 | K | 767.Z02 | D + M - bezpečnostní okenní mříž 1300x2000+650 mm | kus | 1 |  | 0 |  |  | základní |  | 0 | 0 | 0 | 0 | 0 | 16 | K | 2 |  |  |  | ROZPOCET | 0 | 0 | 0 | 0 | 0 | 1 | 0 | 16 | -1672508838
| PP |  | D + M - bezpečnostní okenní mříž 1300x2000+650 mm | [14 empty] | PP | 2
| VV |  | Bezpečnostní okenní mříž | [14 empty] | VV | 2 | 1 | True | 0 | ROZPOCET
| VV |  | - šířka otvoru 1300 mm | [14 empty] | VV | 2 | 1 | True | 0 | ROZPOCET
| VV |  | - výška otvoru 2000 + 650 mm | [14 empty] | VV | 2 | 1 | True | 0 | ROZPOCET
| VV |  | - výplň pod úhlem 45° | [14 empty] | VV | 2 | 1 | True | 0 | ROZPOCET
| VV |  | - materiál: ocel | [14 empty] | VV | 2 | 1 | True | 0 | ROZPOCET
| VV |  | - povrchová úprava: žárový pozink + barevný vrchní nátěr | [14 empty] | VV | 2 | 1 | True | 0 | ROZPOCET
| VV |  | - RAL nátěru upřesněna v rámci AD na stavbě | [14 empty] | VV | 2 | 1 | True | 0 | ROZPOCET
| VV |  | - kotveno do zdiva (kotvení je součástí dodávky) | [14 empty] | VV | 2 | 1 | True | 0 | ROZPOCET
| VV |  | - osa kotvení min. 120 mm od rohu otvoru, max. rozteč kotvení | [14 empty] | VV | 2 | 1 | True | 0 | ROZPOCET
| VV |  | 750 mm | [14 empty] | VV | 2 | 1 | True | 0 | ROZPOCET
| VV |  | - rám mříže - svařenec z jaklu 40x30x2 | [14 empty] | VV | 2 | 1 | True | 0 | ROZPOCET
| VV |  | - výplň mříže - ocelové pruty 10x10 mm | [14 empty] | VV | 2 | 1 | True | 0 | ROZPOCET
| VV |  | - kotvení pomocí závitových tyčí průměr 12 mm na chemickou | [14 empty] | VV | 2 | 1 | True | 0 | ROZPOCET
| VV |  | kotvu, min. hloubka 150 mm | [14 empty] | VV | 2 | 1 | True | 0 | ROZPOCET
| VV |  | - položka včetně montáže a kotevních prvků | [14 empty] | VV | 2 | 1 | True | 0 | ROZPOCET
| VV |  | Z02 | [14 empty] | VV | 2 | 1 | True | 0 | ROZPOCET
| VV |  | 1 |  | 1 | [12 empty] | VV | 2 | 2 | True | 0 | ROZPOCET
| VV |  | Součet |  | 1 | [12 empty] | VV | 2 | 4 | True | 1 | ROZPOCET
376 | K | 767.Z03 | D + M - bezpečnostní okenní mříž 1300x570 mm | kus | 1 |  | 0 |  |  | základní |  | 0 | 0 | 0 | 0 | 0 | 16 | K | 2 |  |  |  | ROZPOCET | 0 | 0 | 0 | 0 | 0 | 1 | 0 | 16 | 330905567
| PP |  | D + M - bezpečnostní okenní mříž 1300x570 mm | [14 empty] | PP | 2
| VV |  | Bezpečnostní okenní mříž | [14 empty] | VV | 2 | 1 | True | 0 | ROZPOCET
| VV |  | - šířka otvoru 1300 mm | [14 empty] | VV | 2 | 1 | True | 0 | ROZPOCET
| VV |  | - výška otvoru 570 mm | [14 empty] | VV | 2 | 1 | True | 0 | ROZPOCET
| VV |  | - výplň pod úhlem 45° | [14 empty] | VV | 2 | 1 | True | 0 | ROZPOCET
| VV |  | - materiál: ocel | [14 empty] | VV | 2 | 1 | True | 0 | ROZPOCET
| VV |  | - povrchová úprava: žárový pozink + barevný vrchní nátěr | [14 empty] | VV | 2 | 1 | True | 0 | ROZPOCET
| VV |  | - RAL nátěru upřesněna v rámci AD na stavbě | [14 empty] | VV | 2 | 1 | True | 0 | ROZPOCET
| VV |  | - kotveno do zdiva (kotvení je součástí dodávky) | [14 empty] | VV | 2 | 1 | True | 0 | ROZPOCET
| VV |  | - osa kotvení min. 120 mm od rohu otvoru, max. rozteč kotvení | [14 empty] | VV | 2 | 1 | True | 0 | ROZPOCET
| VV |  | 750 mm | [14 empty] | VV | 2 | 1 | True | 0 | ROZPOCET
| VV |  | - rám mříže - svařenec z jaklu 40x30x2 | [14 empty] | VV | 2 | 1 | True | 0 | ROZPOCET
| VV |  | - výplň mříže - ocelové pruty 10x10 mm | [14 empty] | VV | 2 | 1 | True | 0 | ROZPOCET
| VV |  | - kotvení pomocí závitových tyčí průměr 12 mm na chemickou | [14 empty] | VV | 2 | 1 | True | 0 | ROZPOCET
| VV |  | kotvu, min. hloubka 150 mm | [14 empty] | VV | 2 | 1 | True | 0 | ROZPOCET
| VV |  | - položka včetně montáže a kotevních prvků | [14 empty] | VV | 2 | 1 | True | 0 | ROZPOCET
| VV |  | Z03 | [14 empty] | VV | 2 | 1 | True | 0 | ROZPOCET
| VV |  | 1 |  | 1 | [12 empty] | VV | 2 | 2 | True | 0 | ROZPOCET
| VV |  | Součet |  | 1 | [12 empty] | VV | 2 | 4 | True | 1 | ROZPOCET
377 | K | 766211200 | Montáž madel schodišťových dřevených nebo verzalitových průběžných | m | 34.1 |  | 0 |  |  | základní |  | 0 | 0 | 0 | 0 | 0 | 16 | K | 2 |  |  |  | ROZPOCET | 0 | 0 | 0 | 0 | 0 | 1 | 0 | 16 | -544844697
| PP |  | Montáž madel schodišťových dřevěných průběžných | [14 empty] | PP | 2
| Online PSC |  | https://podminky.urs.cz/item/CS_URS_2021_02/766211200 | [14 empty] | Online PSC | 2
| VV |  | Schodišťové madlo - interiérové: | [14 empty] | VV | 2 | 1 | True | 0 | ROZPOCET
| VV |  | - bukové madlo, průměr 42 mm, nátěr, celková délka 5200 mm, | [14 empty] | VV | 2 | 1 | True | 0 | ROZPOCET
| VV |  | nakotveno do prvku nerezového kotvícího prvku po max. | [14 empty] | VV | 2 | 1 | True | 0 | ROZPOCET
| VV |  | vzdálenosti 600 mm | [14 empty] | VV | 2 | 1 | True | 0 | ROZPOCET
| VV |  | - položka je včetně kotvících prvků do stěny | [14 empty] | VV | 2 | 1 | True | 0 | ROZPOCET
| VV |  | - základní nátěr + interiérový nátěr dle investora (barva | [14 empty] | VV | 2 | 1 | True | 0 | ROZPOCET
| VV |  | upřesněna v rámci AD na stavbě dle vzorníků) | [14 empty] | VV | 2 | 1 | True | 0 | ROZPOCET
| VV |  | - podrobnější nákres výrobku bude ve výrobní dokumentaci | [14 empty] | VV | 2 | 1 | True | 0 | ROZPOCET
| VV |  | dodavatele prvku | [14 empty] | VV | 2 | 1 | True | 0 | ROZPOCET
| VV |  | - položka včetně montáže | [14 empty] | VV | 2 | 1 | True | 0 | ROZPOCET
| VV |  | - dle ČSN 74 3305 | [14 empty] | VV | 2 | 1 | True | 0 | ROZPOCET
| VV |  | Z04 | [14 empty] | VV | 2 | 1 | True | 0 | ROZPOCET
| VV |  | 34,10 |  | 34.1 | [12 empty] | VV | 2 | 2 | True | 0 | ROZPOCET
| VV |  | Součet |  | 34.1 | [12 empty] | VV | 2 | 4 | True | 1 | ROZPOCET
378 | M | 05217100 | madlo bukové D 42mm | m | 34.1 |  | 0 |  |  | základní |  | 0 | 0 | 0 | 0 | 0 | 32 | M | 2 |  |  |  | ROZPOCET | 0 | 0 | 0 | 0 | 0 | 1 | 0 | 16 | -1075487409
| PP |  | madlo bukové D 42mm | [14 empty] | PP | 2
379 | K | 767.Z05 | D + M - dveřní mříž 800x2000 mm | kus | 1 |  | 0 |  |  | základní |  | 0 | 0 | 0 | 0 | 0 | 16 | K | 2 |  |  |  | ROZPOCET | 0 | 0 | 0 | 0 | 0 | 1 | 0 | 16 | -277771935
| PP |  | D + M - dveřní mříž 800x2000 mm | [14 empty] | PP | 2
| VV |  | Dveřní mříž | [14 empty] | VV | 2 | 1 | True | 0 | ROZPOCET
| VV |  | - šířka otvoru 800 mm | [14 empty] | VV | 2 | 1 | True | 0 | ROZPOCET
| VV |  | - výška otvoru 2000 mm | [14 empty] | VV | 2 | 1 | True | 0 | ROZPOCET
| VV |  | - součástí dodávky bude zámek | [14 empty] | VV | 2 | 1 | True | 0 | ROZPOCET
| VV |  | - výplň pod úhlem 45° | [14 empty] | VV | 2 | 1 | True | 0 | ROZPOCET
| VV |  | - materiál: ocel | [14 empty] | VV | 2 | 1 | True | 0 | ROZPOCET
| VV |  | - povrchová úprava: žárový pozink | [14 empty] | VV | 2 | 1 | True | 0 | ROZPOCET
| VV |  | - kotveno do zdiva (kotvení je součástí dodávky) | [14 empty] | VV | 2 | 1 | True | 0 | ROZPOCET
| VV |  | - osa kotvení min. 120 mm od rohu otvoru, max. rozteč kotvení | [14 empty] | VV | 2 | 1 | True | 0 | ROZPOCET
| VV |  | 500 mm | [14 empty] | VV | 2 | 1 | True | 0 | ROZPOCET
| VV |  | - rám mříže - svařenec z jeklu 40x30x2 | [14 empty] | VV | 2 | 1 | True | 0 | ROZPOCET
| VV |  | - výplň mříže - ocelové pruty 10x10 mm | [14 empty] | VV | 2 | 1 | True | 0 | ROZPOCET
| VV |  | - max. velikost ok 100 mm | [14 empty] | VV | 2 | 1 | True | 0 | ROZPOCET
| VV |  | - kotvení pomocí závitových tyčí průměr 12 mm na chemickou | [14 empty] | VV | 2 | 1 | True | 0 | ROZPOCET
| VV |  | kotvu, min. hloubka 150 mm | [14 empty] | VV | 2 | 1 | True | 0 | ROZPOCET
| VV |  | - RAL upřesněna v rámci AD | [14 empty] | VV | 2 | 1 | True | 0 | ROZPOCET
| VV |  | Z05 | [14 empty] | VV | 2 | 1 | True | 0 | ROZPOCET
| VV |  | 1 |  | 1 | [12 empty] | VV | 2 | 2 | True | 0 | ROZPOCET
| VV |  | Součet |  | 1 | [12 empty] | VV | 2 | 4 | True | 1 | ROZPOCET
380 | K | 767.Z06 | D + M - okenní mříž 800x1100 mm na zámek | kus | 4 |  | 0 |  |  | základní |  | 0 | 0 | 0 | 0 | 0 | 16 | K | 2 |  |  |  | ROZPOCET | 0 | 0 | 0 | 0 | 0 | 1 | 0 | 16 | 273978356
| PP |  | D + M - okenní mříž 800x1100 mm na zámek | [14 empty] | PP | 2
| VV |  | Okenní mříž na zámek | [14 empty] | VV | 2 | 1 | True | 0 | ROZPOCET
| VV |  | - šířka otvoru 800 mm | [14 empty] | VV | 2 | 1 | True | 0 | ROZPOCET
| VV |  | - výška otvoru 1100 mm | [14 empty] | VV | 2 | 1 | True | 0 | ROZPOCET
| VV |  | - výplň pod úhlem 45° | [14 empty] | VV | 2 | 1 | True | 0 | ROZPOCET
| VV |  | - materiál: ocel | [14 empty] | VV | 2 | 1 | True | 0 | ROZPOCET
| VV |  | - povrchová úprava: žárový pozink + barevný vrchní nátěr | [14 empty] | VV | 2 | 1 | True | 0 | ROZPOCET
| VV |  | - RAL nátěru upřesněna v rámci AD na stavbě | [14 empty] | VV | 2 | 1 | True | 0 | ROZPOCET
| VV |  | - kotveno do zdiva (kotvení je součástí dodávky) | [14 empty] | VV | 2 | 1 | True | 0 | ROZPOCET
| VV |  | - osa kotvení min. 120 mm od rohu otvoru | [14 empty] | VV | 2 | 1 | True | 0 | ROZPOCET
| VV |  | - rám mříže - svařenec z jaklu 40x30x2 | [14 empty] | VV | 2 | 1 | True | 0 | ROZPOCET
| VV |  | - výplň mříže - ocelové pruty 10x10 mm | [14 empty] | VV | 2 | 1 | True | 0 | ROZPOCET
| VV |  | - kotvení pomocí závitových tyčí průměr 12 mm na chemickou | [14 empty] | VV | 2 | 1 | True | 0 | ROZPOCET
| VV |  | kotvu, min. hloubka 150 mm | [14 empty] | VV | 2 | 1 | True | 0 | ROZPOCET
| VV |  | - položka včetně montáže a kotevních prvků | [14 empty] | VV | 2 | 1 | True | 0 | ROZPOCET
| VV |  | Z06 | [14 empty] | VV | 2 | 1 | True | 0 | ROZPOCET
| VV |  | 4 |  | 4 | [12 empty] | VV | 2 | 2 | True | 0 | ROZPOCET
| VV |  | Součet |  | 4 | [12 empty] | VV | 2 | 4 | True | 1 | ROZPOCET
381 | K | 767.Z08 | D + M - navaření nových ocelových příložek ke stávajícím přírubám ocelových I nosníků v suternu | m | 20 |  | 0 |  |  | základní |  | 0 | 0 | 0 | 0 | 0 | 16 | K | 2 |  |  |  | ROZPOCET | 0 | 0 | 0 | 0 | 0 | 1 | 0 | 16 | 62487895
| PP |  | D + M - navaření nových ocelových příložek ke stávajícím přírubám ocelových I nosníků v suternu | [14 empty] | PP | 2
| VV |  | Navaření nových plochých ocelových příložek ke stávajícím | [14 empty] | VV | 2 | 1 | True | 0 | ROZPOCET
| VV |  | přírubám ocelových "I" nosníků v suterénu | [14 empty] | VV | 2 | 1 | True | 0 | ROZPOCET
| VV |  | - délky 20 bm | [14 empty] | VV | 2 | 1 | True | 0 | ROZPOCET
| VV |  | - 60/10 mm | [14 empty] | VV | 2 | 1 | True | 0 | ROZPOCET
| VV |  | - S235J0 podle EN10027-1 | [14 empty] | VV | 2 | 1 | True | 0 | ROZPOCET
| VV |  | - korozní opatření ONS 15 pro korozní prostředí C5-I | [14 empty] | VV | 2 | 1 | True | 0 | ROZPOCET
| VV |  | Z08 | [14 empty] | VV | 2 | 1 | True | 0 | ROZPOCET
| VV |  | 20,00 |  | 20 | [12 empty] | VV | 2 | 2 | True | 0 | ROZPOCET
| VV |  | Součet |  | 20 | [12 empty] | VV | 2 | 4 | True | 1 | ROZPOCET
382 | K | 767.Z09 | D + M - pozinkovaný kotvicí trn | kus | 5 |  | 0 |  |  | základní |  | 0 | 0 | 0 | 0 | 0 | 16 | K | 2 |  |  |  | ROZPOCET | 0 | 0 | 0 | 0 | 0 | 1 | 0 | 16 | -1876462435
| PP |  | D + M - pozinkovaný kotvicí trn | [14 empty] | PP | 2
| VV |  | Pozinkovaný kotvící trn | [14 empty] | VV | 2 | 1 | True | 0 | ROZPOCET
| VV |  | - pro kotvení dřevěných sloupů přístřešku do nových | [14 empty] | VV | 2 | 1 | True | 0 | ROZPOCET
| VV |  | základových patek | [14 empty] | VV | 2 | 1 | True | 0 | ROZPOCET
| VV |  | Z09 | [14 empty] | VV | 2 | 1 | True | 0 | ROZPOCET
| VV |  | 5 |  | 5 | [12 empty] | VV | 2 | 2 | True | 0 | ROZPOCET
| VV |  | Součet |  | 5 | [12 empty] | VV | 2 | 4 | True | 1 | ROZPOCET
383 | K | 767.Z10 | D + M - kotvení pozednice k železobetonovému věnci | kus | 5 |  | 0 |  |  | základní |  | 0 | 0 | 0 | 0 | 0 | 16 | K | 2 |  |  |  | ROZPOCET | 0 | 0 | 0 | 0 | 0 | 1 | 0 | 16 | -1936905301
| PP |  | D + M - kotvení pozednice k železobetonovému věnci | [14 empty] | PP | 2
| VV |  | Kotvení pozednice k železobetonovému věnci | [14 empty] | VV | 2 | 1 | True | 0 | ROZPOCET
| VV |  | - max. vzdálenost po 1,5 m | [14 empty] | VV | 2 | 1 | True | 0 | ROZPOCET
| VV |  | Z10 | [14 empty] | VV | 2 | 1 | True | 0 | ROZPOCET
| VV |  | 5 |  | 5 | [12 empty] | VV | 2 | 2 | True | 0 | ROZPOCET
| VV |  | Součet |  | 5 | [12 empty] | VV | 2 | 4 | True | 1 | ROZPOCET
384 | K | 767.Z11 | D + M - kotvení pozednice k železobetonovému věnci závitovou tyčí M12 na chemickou kotvu | kus | 5 |  | 0 |  |  | základní |  | 0 | 0 | 0 | 0 | 0 | 16 | K | 2 |  |  |  | ROZPOCET | 0 | 0 | 0 | 0 | 0 | 1 | 0 | 16 | 899371683
| PP |  | D + M - kotvení pozednice k železobetonovému věnci závitovou tyčí M12 na chemickou kotvu | [14 empty] | PP | 2
| VV |  | Kotvení pozednice k železobetonovému věnci | [14 empty] | VV | 2 | 1 | True | 0 | ROZPOCET
| VV |  | - max. vzdálenost po 1,5 m | [14 empty] | VV | 2 | 1 | True | 0 | ROZPOCET
| VV |  | - pomocí závitových tyčí M12 na chemickou kotvu | [14 empty] | VV | 2 | 1 | True | 0 | ROZPOCET
| VV |  | Z11 | [14 empty] | VV | 2 | 1 | True | 0 | ROZPOCET
| VV |  | 5 |  | 5 | [12 empty] | VV | 2 | 2 | True | 0 | ROZPOCET
| VV |  | Součet |  | 5 | [12 empty] | VV | 2 | 4 | True | 1 | ROZPOCET
385 | K | 767.Z12 | D + M - kotvení ocelové vaznice ke stávajícímu zděnému objektu závitovou tyčí M12 na chemickou kotvu | kus | 72 |  | 0 |  |  | základní |  | 0 | 0 | 0 | 0 | 0 | 16 | K | 2 |  |  |  | ROZPOCET | 0 | 0 | 0 | 0 | 0 | 1 | 0 | 16 | 1244249619
| PP |  | D + M - kotvení ocelové vaznice ke stávajícímu zděnému objektu závitovou tyčí M12 na chemickou kotvu | [14 empty] | PP | 2
| VV |  | Kotvení vaznice ke stávajícímu zděnému objektu | [14 empty] | VV | 2 | 1 | True | 0 | ROZPOCET
| VV |  | - max. vzdálenost po 1,5 m | [14 empty] | VV | 2 | 1 | True | 0 | ROZPOCET
| VV |  | - z ocelových U profilů délky 250 mm | [14 empty] | VV | 2 | 1 | True | 0 | ROZPOCET
| VV |  | - kotvení Ocelových profilů do stěny pomocí závitových tyčí | [14 empty] | VV | 2 | 1 | True | 0 | ROZPOCET
| VV |  | M12 na chemickou kotvu | [14 empty] | VV | 2 | 1 | True | 0 | ROZPOCET
| VV |  | - položka včetně kotevních prvků do dřevěné vaznice | [14 empty] | VV | 2 | 1 | True | 0 | ROZPOCET
| VV |  | - ocelové profily budou opatřeny základním + finálním | [14 empty] | VV | 2 | 1 | True | 0 | ROZPOCET
| VV |  | nátěrem | [14 empty] | VV | 2 | 1 | True | 0 | ROZPOCET
| VV |  | Z12 | [14 empty] | VV | 2 | 1 | True | 0 | ROZPOCET
| VV |  | 72 |  | 72 | [12 empty] | VV | 2 | 2 | True | 0 | ROZPOCET
| VV |  | Součet |  | 72 | [12 empty] | VV | 2 | 4 | True | 1 | ROZPOCET
386 | K | 767.Z13 | D + M - ocelová konstrukce pro uchycení stávajícího RACKU na stěnu | kpl | 1 |  | 0 |  |  | základní |  | 0 | 0 | 0 | 0 | 0 | 16 | K | 2 |  |  |  | ROZPOCET | 0 | 0 | 0 | 0 | 0 | 1 | 0 | 16 | -2007026603
| PP |  | D + M - ocelová konstrukce pro uchycení stávajícího RACKU na stěnu | [14 empty] | PP | 2
| VV |  | Ocelová konstrukce pro uchycení stávajícího RACKU na stěnu | [14 empty] | VV | 2 | 1 | True | 0 | ROZPOCET
| VV |  | - po dobu provádění stavebních prací podlahy | [14 empty] | VV | 2 | 1 | True | 0 | ROZPOCET
| VV |  | - kotvení dle situace na stavbě | [14 empty] | VV | 2 | 1 | True | 0 | ROZPOCET
| VV |  | - tvar konstrukce upřesněn na stavbě | [14 empty] | VV | 2 | 1 | True | 0 | ROZPOCET
| VV |  | - 200 Kg oceli | [14 empty] | VV | 2 | 1 | True | 0 | ROZPOCET
| VV |  | - položka včetně montáže a kotevních prvků | [14 empty] | VV | 2 | 1 | True | 0 | ROZPOCET
| VV |  | Z13 | [14 empty] | VV | 2 | 1 | True | 0 | ROZPOCET
| VV |  | 1 |  | 1 | [12 empty] | VV | 2 | 2 | True | 0 | ROZPOCET
| VV |  | Součet |  | 1 | [12 empty] | VV | 2 | 4 | True | 1 | ROZPOCET
387 | K | 767.Z16 | D + M - Montážní prvky pro orientační systém | kpl | 1 |  | 0 |  |  | základní |  | 0 | 0 | 0 | 0 | 0 | 16 | K | 2 |  |  |  | ROZPOCET | 0 | 0 | 0 | 0 | 0 | 1 | 0 | 16 | 965998087
| PP |  | D + M - Montážní prvky pro orientační systém | [14 empty] | PP | 2
| VV |  | Montážní prvky pro orientační systém | [14 empty] | VV | 2 | 1 | True | 0 | ROZPOCET
| VV |  | - cca 200 kg oceli | [14 empty] | VV | 2 | 1 | True | 0 | ROZPOCET
| VV |  | - povrchová úprava žárový pozink | [14 empty] | VV | 2 | 1 | True | 0 | ROZPOCET
| VV |  | vrchní nátěr | [14 empty] | VV | 2 | 1 | True | 0 | ROZPOCET
| VV |  | Z16 | [14 empty] | VV | 2 | 1 | True | 0 | ROZPOCET
| VV |  | 1 |  | 1 | [12 empty] | VV | 2 | 2 | True | 0 | ROZPOCET
| VV |  | Součet |  | 1 | [12 empty] | VV | 2 | 4 | True | 1 | ROZPOCET
388 | K | 767.Z17 | D + M - žárově zinkovaný válcovaný tahokov pro odvětrání podhledu | kus | 2 |  | 0 |  |  | základní |  | 0 | 0 | 0 | 0 | 0 | 16 | K | 2 |  |  |  | ROZPOCET | 0 | 0 | 0 | 0 | 0 | 1 | 0 | 16 | 1085360459
| PP |  | D + M - žárově zinkovaný válcovaný tahokov pro odvětrání podhledu | [14 empty] | PP | 2
| VV |  | Žárově zinkovaný válcovaný tahokov pro odvětrání podhledu | [14 empty] | VV | 2 | 1 | True | 0 | ROZPOCET
| VV |  | - tl. 1mm (oko8/7) v ocel. rámu | [14 empty] | VV | 2 | 1 | True | 0 | ROZPOCET
| VV |  | - 300 x 300 mm | [14 empty] | VV | 2 | 1 | True | 0 | ROZPOCET
| VV |  | - včetně kotvení k rastru SDK podhledu | [14 empty] | VV | 2 | 1 | True | 0 | ROZPOCET
| VV |  | - položka včetně montáže | [14 empty] | VV | 2 | 1 | True | 0 | ROZPOCET
| VV |  | Z17 | [14 empty] | VV | 2 | 1 | True | 0 | ROZPOCET
| VV |  | 2 |  | 2 | [12 empty] | VV | 2 | 2 | True | 0 | ROZPOCET
| VV |  | Součet |  | 2 | [12 empty] | VV | 2 | 4 | True | 1 | ROZPOCET
389 | K | 767.Z18 | D + M - výplň zábradlí pod přístřeškem | kus | 7 |  | 0 |  |  | základní |  | 0 | 0 | 0 | 0 | 0 | 16 | K | 2 |  |  |  | ROZPOCET | 0 | 0 | 0 | 0 | 0 | 1 | 0 | 16 | 505205466
| PP |  | D + M - výplň zábradlí pod přístřeškem | [14 empty] | PP | 2
| VV |  | Výplň zábradlí pod přístřeškem | [14 empty] | VV | 2 | 1 | True | 0 | ROZPOCET
| VV |  | - ocelový jekl 40x20x3 mm | [14 empty] | VV | 2 | 1 | True | 0 | ROZPOCET
| VV |  | - kotveno do sloupů přístřešku a sloupků zábradlí | [14 empty] | VV | 2 | 1 | True | 0 | ROZPOCET
| VV |  | - základní + vrchní nátěr | [14 empty] | VV | 2 | 1 | True | 0 | ROZPOCET
| VV |  | - RAL upřesněna na stavbě v rámci AD | [14 empty] | VV | 2 | 1 | True | 0 | ROZPOCET
| VV |  | - podrobnější nákres výrobku bude ve výrobní dokumentaci | [14 empty] | VV | 2 | 1 | True | 0 | ROZPOCET
| VV |  | dodavatele prvku zábradlí v místě přístřešku | [14 empty] | VV | 2 | 1 | True | 0 | ROZPOCET
| VV |  | Z18 | [14 empty] | VV | 2 | 1 | True | 0 | ROZPOCET
| VV |  | 7 |  | 7 | [12 empty] | VV | 2 | 2 | True | 0 | ROZPOCET
| VV |  | Součet |  | 7 | [12 empty] | VV | 2 | 4 | True | 1 | ROZPOCET
390 | K | 767.Z19 | D + M - výplň zábradlí pod přístřeškem | kus | 1 |  | 0 |  |  | základní |  | 0 | 0 | 0 | 0 | 0 | 16 | K | 2 |  |  |  | ROZPOCET | 0 | 0 | 0 | 0 | 0 | 1 | 0 | 16 | -98561426
| PP |  | D + M - výplň zábradlí pod přístřeškem | [14 empty] | PP | 2
| VV |  | Výplň zábradlí pod přístřeškem | [14 empty] | VV | 2 | 1 | True | 0 | ROZPOCET
| VV |  | - ocelový jekl 40x20x3 mm | [14 empty] | VV | 2 | 1 | True | 0 | ROZPOCET
| VV |  | - kotveno do sloupů přístřešku a sloupků zábradlí | [14 empty] | VV | 2 | 1 | True | 0 | ROZPOCET
| VV |  | - základní + vrchní nátěr | [14 empty] | VV | 2 | 1 | True | 0 | ROZPOCET
| VV |  | - RAL upřesněna na stavbě v rámci AD | [14 empty] | VV | 2 | 1 | True | 0 | ROZPOCET
| VV |  | - podrobnější nákres výrobku bude ve výrobní dokumentaci | [14 empty] | VV | 2 | 1 | True | 0 | ROZPOCET
| VV |  | dodavatele prvku zábradlí v místě přístřešku | [14 empty] | VV | 2 | 1 | True | 0 | ROZPOCET
| VV |  | Z19 | [14 empty] | VV | 2 | 1 | True | 0 | ROZPOCET
| VV |  | 1 |  | 1 | [12 empty] | VV | 2 | 2 | True | 0 | ROZPOCET
| VV |  | Součet |  | 1 | [12 empty] | VV | 2 | 4 | True | 1 | ROZPOCET
391 | K | 767.Z20 | D + M - výplň zábradlí pod přístřeškem | kus | 2 |  | 0 |  |  | základní |  | 0 | 0 | 0 | 0 | 0 | 16 | K | 2 |  |  |  | ROZPOCET | 0 | 0 | 0 | 0 | 0 | 1 | 0 | 16 | -287469430
| PP |  | D + M - výplň zábradlí pod přístřeškem | [14 empty] | PP | 2
| VV |  | Výplň zábradlí pod přístřeškem | [14 empty] | VV | 2 | 1 | True | 0 | ROZPOCET
| VV |  | - ocelový jekl 40x20x3 mm | [14 empty] | VV | 2 | 1 | True | 0 | ROZPOCET
| VV |  | - kotveno do sloupů přístřešku a sloupků zábradlí | [14 empty] | VV | 2 | 1 | True | 0 | ROZPOCET
| VV |  | - základní + vrchní nátěr | [14 empty] | VV | 2 | 1 | True | 0 | ROZPOCET
| VV |  | - RAL upřesněna na stavbě v rámci AD | [14 empty] | VV | 2 | 1 | True | 0 | ROZPOCET
| VV |  | - podrobnější nákres výrobku bude ve výrobní dokumentaci | [14 empty] | VV | 2 | 1 | True | 0 | ROZPOCET
| VV |  | dodavatele prvku zábradlí v místě přístřešku | [14 empty] | VV | 2 | 1 | True | 0 | ROZPOCET
| VV |  | Z20 | [14 empty] | VV | 2 | 1 | True | 0 | ROZPOCET
| VV |  | 2 |  | 2 | [12 empty] | VV | 2 | 2 | True | 0 | ROZPOCET
| VV |  | Součet |  | 2 | [12 empty] | VV | 2 | 4 | True | 1 | ROZPOCET
392 | K | 767.Z21 | D + M - sloupky zábradlí pod přístřeškem | kus | 7 |  | 0 |  |  | základní |  | 0 | 0 | 0 | 0 | 0 | 16 | K | 2 |  |  |  | ROZPOCET | 0 | 0 | 0 | 0 | 0 | 1 | 0 | 16 | 1297568330
| PP |  | D + M - sloupky zábradlí pod přístřeškem | [14 empty] | PP | 2
| VV |  | Sloupky zábradlí pod přístřeškem | [14 empty] | VV | 2 | 1 | True | 0 | ROZPOCET
| VV |  | - ocelové trubky průměru 50 mm | [14 empty] | VV | 2 | 1 | True | 0 | ROZPOCET
| VV |  | - délky 1000 mm | [14 empty] | VV | 2 | 1 | True | 0 | ROZPOCET
| VV |  | - kotveno do základového pasu | [14 empty] | VV | 2 | 1 | True | 0 | ROZPOCET
| VV |  | - základní + vrchní nátěr | [14 empty] | VV | 2 | 1 | True | 0 | ROZPOCET
| VV |  | - RAL upřesněna na stavbě v rámci AD | [14 empty] | VV | 2 | 1 | True | 0 | ROZPOCET
| VV |  | - podrobnější nákres výrobku bude ve výrobní dokumentaci | [14 empty] | VV | 2 | 1 | True | 0 | ROZPOCET
| VV |  | dodavatele prvku zábradlí v místě přístřešku | [14 empty] | VV | 2 | 1 | True | 0 | ROZPOCET
| VV |  | - předpoklad tvaru sloupku na fotografii | [14 empty] | VV | 2 | 1 | True | 0 | ROZPOCET
| VV |  | Z21 | [14 empty] | VV | 2 | 1 | True | 0 | ROZPOCET
| VV |  | 7 |  | 7 | [12 empty] | VV | 2 | 2 | True | 0 | ROZPOCET
| VV |  | Součet |  | 7 | [12 empty] | VV | 2 | 4 | True | 1 | ROZPOCET
393 | K | 767161813 | Demontáž zábradlí rovného nerozebíratelný spoj hmotnosti 1 m zábradlí do 20 kg | m | 9.33 |  | 0 |  |  | základní |  | 0 | 0 | 0 | 0.016 | 0.14928 | 16 | K | 2 |  |  |  | ROZPOCET | 0 | 0 | 0 | 0 | 0 | 1 | 0 | 16 | -1537098371
| PP |  | Demontáž zábradlí rovného nerozebíratelný spoj hmotnosti 1 m zábradlí do 20 kg | [14 empty] | PP | 2
| Online PSC |  | https://podminky.urs.cz/item/CS_URS_2021_02/767161813 | [14 empty] | Online PSC | 2
| VV |  | 3,31+3,02+3,00 |  | 9.33 | [12 empty] | VV | 2 | 2 | True | 0 | ROZPOCET
| VV |  | Součet |  | 9.33 | [12 empty] | VV | 2 | 4 | True | 1 | ROZPOCET
394 | K | 767415821 | Demontáž vnějšího obkladu skládaného pláště plechem tvarovaným výšky budovy přes 6 do 12 m, uchyceným nýtováním | m2 | 79.794 |  | 0 |  |  | základní |  | 0 | 0 | 0 | 0.011 | 0.87773 | 16 | K | 2 |  |  |  | ROZPOCET | 0 | 0 | 0 | 0 | 0 | 1 | 0 | 16 | -516023743
| PP |  | Demontáž vnějšího obkladu skládaného pláště plechem tvarovaným výšky budovy přes 6 do 12 m, uchyceným nýtováním | [14 empty] | PP | 2
| Online PSC |  | https://podminky.urs.cz/item/CS_URS_2021_02/767415821 | [14 empty] | Online PSC | 2
| VV |  | "pohled jižní | [14 empty] | VV | 2 | 1 | True | 0 | ROZPOCET
| VV |  | 8,56*(8,007+10,816)/2 |  | 80.562 | [12 empty] | VV | 2 | 2 | True | 0 | ROZPOCET
| VV |  | -0,48*0,80*2 |  | -0.768 | [12 empty] | VV | 2 | 2 | True | 0 | ROZPOCET
| VV |  | Součet |  | 79.794 | [12 empty] | VV | 2 | 4 | True | 1 | ROZPOCET
395 | K | 767415822 | Demontáž vnějšího obkladu skládaného pláště tvarovaným plechem budov v do 12 m šroubováním | m2 | 80.228 |  | 0 |  |  | základní |  | 0 | 0 | 0 | 0.011 | 0.88251 | 16 | K | 2 |  |  |  | ROZPOCET | 0 | 0 | 0 | 0 | 0 | 1 | 0 | 16 | 1530907341
| PP |  | Demontáž vnějšího obkladu skládaného pláště tvarovaným plechem budov v do 12 m šroubováním | [14 empty] | PP | 2
| Online PSC |  | https://podminky.urs.cz/item/CS_URS_2021_02/767415822 | [14 empty] | Online PSC | 2
| VV |  | pohled jižní | [14 empty] | VV | 2 | 1 | True | 0 | ROZPOCET
| VV |  | 8,00*8,56+8,56*2,90/2 |  | 80.892 | [12 empty] | VV | 2 | 2 | True | 0 | ROZPOCET
| VV |  | odpočet otvorů | [14 empty] | VV | 2 | 1 | True | 0 | ROZPOCET
| VV |  | -(0,42*0,79*2) |  | -0.664 | [12 empty] | VV | 2 | 2 | True | 0 | ROZPOCET
| VV |  | Součet |  | 80.228 | [12 empty] | VV | 2 | 4 | True | 1 | ROZPOCET
396 | K | 767661811 | Demontáž mříží pevných nebo otevíravých | m2 | 28.639 |  | 0 |  |  | základní |  | 0 | 0 | 0 | 0.02 | 0.57278 | 16 | K | 2 |  |  |  | ROZPOCET | 0 | 0 | 0 | 0 | 0 | 1 | 0 | 16 | -2012136695
| PP |  | Demontáž mříží pevných nebo otevíravých | [14 empty] | PP | 2
| Online PSC |  | https://podminky.urs.cz/item/CS_URS_2021_02/767661811 | [14 empty] | Online PSC | 2
| VV |  | 1. NP | [14 empty] | VV | 2 | 1 | True | 0 | ROZPOCET
| VV |  | vnější okna | [14 empty] | VV | 2 | 1 | True | 0 | ROZPOCET
| VV |  | 1,80*1,30*11 |  | 25.74 | [12 empty] | VV | 2 | 2 | True | 0 | ROZPOCET
| VV |  | vnější dveře | [14 empty] | VV | 2 | 1 | True | 0 | ROZPOCET
| VV |  | 1,30*2,23 |  | 2.899 | [12 empty] | VV | 2 | 2 | True | 0 | ROZPOCET
| VV |  | Mezisoučet |  | 28.639 | [12 empty] | VV | 2 | 3 | True | 0 | ROZPOCET
| VV |  | Součet |  | 28.639 | [12 empty] | VV | 2 | 4 | True | 1 | ROZPOCET
397 | K | 767851104 | Montáž komínových lávek kompletní celé lávky | m | 6 |  | 0 |  |  | základní |  | 0 | 0 | 0 | 0 | 0 | 16 | K | 2 |  |  |  | ROZPOCET | 0 | 0 | 0 | 0 | 0 | 1 | 0 | 16 | 1790280294
| PP |  | Montáž komínových lávek kompletní celé lávky | [14 empty] | PP | 2
| Online PSC |  | https://podminky.urs.cz/item/CS_URS_2021_02/767851104 | [14 empty] | Online PSC | 2
| VV |  | Komínová lávka | [14 empty] | VV | 2 | 1 | True | 0 | ROZPOCET
| VV |  | - kotvena do latí/krokví | [14 empty] | VV | 2 | 1 | True | 0 | ROZPOCET
| VV |  | - šířka 250 mm | [14 empty] | VV | 2 | 1 | True | 0 | ROZPOCET
| VV |  | - délky 1000 mm | [14 empty] | VV | 2 | 1 | True | 0 | ROZPOCET
| VV |  | - titanzinek tl. 0,7 mm | [14 empty] | VV | 2 | 1 | True | 0 | ROZPOCET
| VV |  | - dodávka včetně kotevních prvků | [14 empty] | VV | 2 | 1 | True | 0 | ROZPOCET
| VV |  | - zábradlí výšky 1000 mm | [14 empty] | VV | 2 | 1 | True | 0 | ROZPOCET
| VV |  | - položka včetně montáže a kotevních prvků | [14 empty] | VV | 2 | 1 | True | 0 | ROZPOCET
| VV |  | K21 | [14 empty] | VV | 2 | 1 | True | 0 | ROZPOCET
| VV |  | 1,00*6 |  | 6 | [12 empty] | VV | 2 | 2 | True | 0 | ROZPOCET
| VV |  | Součet |  | 6 | [12 empty] | VV | 2 | 4 | True | 1 | ROZPOCET
398 | M | 55344680.1 | lávka komínová 250x1000 mm, zábradlí v.1000 mm, TiZn tl.0,7 mm, vč. kotevních prvků | kus | 6 |  | 0 |  |  | základní |  | 0 | 0 | 0 | 0 | 0 | 32 | M | 2 |  |  |  | ROZPOCET | 0 | 0 | 0 | 0 | 0 | 1 | 0 | 16 | -387201443
| PP |  | lávka komínová 250x1000 mm, zábradlí v.1000 mm, TiZn tl.0,7 mm, vč. kotevních prvků | [14 empty] | PP | 2
399 | K | 998767202 | Přesun hmot procentní pro zámečnické konstrukce v objektech v do 12 m | % |  |  | 0 |  |  | základní |  | 0 | 0 | 0 | 0 | 0 | 16 | K | 2 |  |  |  | ROZPOCET | 0 | 0 | 0 | 0 | 0 | 1 | 0 | 16 | -1355342498
| PP |  | Přesun hmot procentní pro zámečnické konstrukce v objektech v do 12 m | [14 empty] | PP | 2
| Online PSC |  | https://podminky.urs.cz/item/CS_URS_2021_02/998767202 | [14 empty] | Online PSC | 2
| D | 771 | Podlahy z dlaždic |  |  |  | 0 |  |  |  |  | 0 |  | 1.4454 |  | 6.95 | 2 | D | 1 |  |  |  | ROZPOCET | [6 empty] | 0
400 | K | 771111011 | Vysátí podkladu před pokládkou dlažby | m2 | 22.52 |  | 0 |  |  | základní |  | 0 | 0 | 0 | 0 | 0 | 16 | K | 2 |  |  |  | ROZPOCET | 0 | 0 | 0 | 0 | 0 | 1 | 0 | 16 | 1852725099
| PP |  | Vysátí podkladu před pokládkou dlažby | [14 empty] | PP | 2
| Online PSC |  | https://podminky.urs.cz/item/CS_URS_2021_02/771111011 | [14 empty] | Online PSC | 2
| VV |  | 1. NP | [14 empty] | VV | 2 | 1 | True | 0 | ROZPOCET
| VV |  | Skladba S1.1 | [14 empty] | VV | 2 | 1 | True | 0 | ROZPOCET
| VV |  | m.č. 1.10 | [14 empty] | VV | 2 | 1 | True | 0 | ROZPOCET
| VV |  | 5,72 |  | 5.72 | [12 empty] | VV | 2 | 2 | True | 0 | ROZPOCET
| VV |  | Skladba S1.2 | [14 empty] | VV | 2 | 1 | True | 0 | ROZPOCET
| VV |  | m.č. 1.11, m.č. 1.12 | [14 empty] | VV | 2 | 1 | True | 0 | ROZPOCET
| VV |  | 4,70+2,00 |  | 6.7 | [12 empty] | VV | 2 | 2 | True | 0 | ROZPOCET
| VV |  | 2. NP | [14 empty] | VV | 2 | 1 | True | 0 | ROZPOCET
| VV |  | Skladba S2.3 | [14 empty] | VV | 2 | 1 | True | 0 | ROZPOCET
| VV |  | m.č. 2.02 | [14 empty] | VV | 2 | 1 | True | 0 | ROZPOCET
| VV |  | 10,10 |  | 10.1 | [12 empty] | VV | 2 | 2 | True | 0 | ROZPOCET
| VV |  | Součet |  | 22.52 | [12 empty] | VV | 2 | 4 | True | 1 | ROZPOCET
401 | K | 771121011 | Nátěr penetrační na podlahu | m2 | 22.52 |  | 0 |  |  | základní |  | 0 | 0.0003 | 0.006756 | 0 | 0 | 16 | K | 2 |  |  |  | ROZPOCET | 0 | 0 | 0 | 0 | 0 | 1 | 0 | 16 | 1185291827
| PP |  | Nátěr penetrační na podlahu | [14 empty] | PP | 2
| Online PSC |  | https://podminky.urs.cz/item/CS_URS_2021_02/771121011 | [14 empty] | Online PSC | 2
402 | K | 771274124 | Montáž obkladů stupnic z dlaždic protiskluzných keramických flexibilní lepidlo š do 350 mm | m | 40.5 |  | 0 |  |  | základní |  | 0 | 0.00177 | 0.071685 | 0 | 0 | 16 | K | 2 |  |  |  | ROZPOCET | 0 | 0 | 0 | 0 | 0 | 1 | 0 | 16 | -1435293155
| PP |  | Montáž obkladů stupnic z dlaždic protiskluzných keramických flexibilní lepidlo š do 350 mm | [14 empty] | PP | 2
| Online PSC |  | https://podminky.urs.cz/item/CS_URS_2021_02/771274124 | [14 empty] | Online PSC | 2
| VV |  | m.č. 1.02 | [14 empty] | VV | 2 | 1 | True | 0 | ROZPOCET
| VV |  | (11+1+6)*1,125 |  | 20.25 | [12 empty] | VV | 2 | 2 | True | 0 | ROZPOCET
| VV |  | m.č. 2.01 | [14 empty] | VV | 2 | 1 | True | 0 | ROZPOCET
| VV |  | (11+1+6)*1,125 |  | 20.25 | [12 empty] | VV | 2 | 2 | True | 0 | ROZPOCET
| VV |  | Součet |  | 40.5 | [12 empty] | VV | 2 | 4 | True | 1 | ROZPOCET
403 | M | 59761330 | schodovka protiskluzná šířky 330x330mm | kus | 134.987 |  | 0 |  |  | základní |  | 0 | 0.0021 | 0.28347 | 0 | 0 | 32 | M | 2 |  |  |  | ROZPOCET | 0 | 0 | 0 | 0 | 0 | 1 | 0 | 16 | -1656675061
| PP |  | schodovka protiskluzná šířky 330x330mm | [14 empty] | PP | 2
| VV |  | 40,5*3,333 "Přepočtené koeficientem množství |  | 134.987 | [12 empty] | VV | 2 | 2 | True | 1 | ROZPOCET
404 | K | 771274242 | Montáž obkladů podstupnic z dlaždic reliéfních keramických flexibilní lepidlo v do 200 mm | m | 40.5 |  | 0 |  |  | základní |  | 0 | 0.00102 | 0.04131 | 0 | 0 | 16 | K | 2 |  |  |  | ROZPOCET | 0 | 0 | 0 | 0 | 0 | 1 | 0 | 16 | -634243002
| PP |  | Montáž obkladů podstupnic z dlaždic reliéfních keramických flexibilní lepidlo v do 200 mm | [14 empty] | PP | 2
| Online PSC |  | https://podminky.urs.cz/item/CS_URS_2021_02/771274242 | [14 empty] | Online PSC | 2
| VV |  | m.č. 1.02 | [14 empty] | VV | 2 | 1 | True | 0 | ROZPOCET
| VV |  | (11+1+6)*1,125 |  | 20.25 | [12 empty] | VV | 2 | 2 | True | 0 | ROZPOCET
| VV |  | m.č. 2.01 | [14 empty] | VV | 2 | 1 | True | 0 | ROZPOCET
| VV |  | (11+1+6)*1,125 |  | 20.25 | [12 empty] | VV | 2 | 2 | True | 0 | ROZPOCET
| VV |  | Součet |  | 40.5 | [12 empty] | VV | 2 | 4 | True | 1 | ROZPOCET
405 | M | 59761434 | dlažba keramická slinutá hladká do interiéru i exteriéru pro vysoké mechanické namáhání přes 9 do 12ks/m2 | m2 | 8.419 |  | 0 |  |  | základní |  | 0 | 0.0192 | 0.16164 | 0 | 0 | 32 | M | 2 |  |  |  | ROZPOCET | 0 | 0 | 0 | 0 | 0 | 1 | 0 | 16 | -1288474967
| PP |  | dlažba keramická slinutá hladká do interiéru i exteriéru pro vysoké mechanické namáhání přes 9 do 12ks/m2 | [14 empty] | PP | 2
| VV |  | m.č. 1.02 | [14 empty] | VV | 2 | 1 | True | 0 | ROZPOCET
| VV |  | (11+1+6)*1,125*0,189 |  | 3.827 | [12 empty] | VV | 2 | 2 | True | 0 | ROZPOCET
| VV |  | m.č. 2.01 | [14 empty] | VV | 2 | 1 | True | 0 | ROZPOCET
| VV |  | (11+1+6)*1,125*0,189 |  | 3.827 | [12 empty] | VV | 2 | 2 | True | 0 | ROZPOCET
| VV |  | Součet |  | 7.654 | [12 empty] | VV | 2 | 4 | True | 0 | ROZPOCET
| VV |  | 7,654*1,1 "Přepočtené koeficientem množství |  | 8.419 | [12 empty] | VV | 2 | 2 | True | 1 | ROZPOCET
406 | K | 771471810 | Demontáž soklíků z dlaždic keramických kladených do malty rovných | m | 64.21 |  | 0 |  |  | základní |  | 0 | 0 | 0 | 0.01174 | 0.75383 | 16 | K | 2 |  |  |  | ROZPOCET | 0 | 0 | 0 | 0 | 0 | 1 | 0 | 16 | 170499257
| PP |  | Demontáž soklíků z dlaždic keramických kladených do malty rovných | [14 empty] | PP | 2
| Online PSC |  | https://podminky.urs.cz/item/CS_URS_2021_02/771471810 | [14 empty] | Online PSC | 2
| VV |  | 1. NP | [14 empty] | VV | 2 | 1 | True | 0 | ROZPOCET
| VV |  | m.č. 101 | [14 empty] | VV | 2 | 1 | True | 0 | ROZPOCET
| VV |  | (2,80+3,15)*2 |  | 11.9 | [12 empty] | VV | 2 | 2 | True | 0 | ROZPOCET
| VV |  | odpočet otvorů | [14 empty] | VV | 2 | 1 | True | 0 | ROZPOCET
| VV |  | -(1,125*2+0,80+1,32+0,60) |  | -4.97 | [12 empty] | VV | 2 | 2 | True | 0 | ROZPOCET
| VV |  | m.č. 107 | [14 empty] | VV | 2 | 1 | True | 0 | ROZPOCET
| VV |  | (1,875+3,30)*2 |  | 10.35 | [12 empty] | VV | 2 | 2 | True | 0 | ROZPOCET
| VV |  | ostění | [14 empty] | VV | 2 | 1 | True | 0 | ROZPOCET
| VV |  | 0,40*2 |  | 0.8 | [12 empty] | VV | 2 | 2 | True | 0 | ROZPOCET
| VV |  | 0,48*2 |  | 0.96 | [12 empty] | VV | 2 | 2 | True | 0 | ROZPOCET
| VV |  | odpočet otvorů | [14 empty] | VV | 2 | 1 | True | 0 | ROZPOCET
| VV |  | -(1,00+1,00+1,54) |  | -3.54 | [12 empty] | VV | 2 | 2 | True | 0 | ROZPOCET
| VV |  | m.č. 108 | [14 empty] | VV | 2 | 1 | True | 0 | ROZPOCET
| VV |  | (4,47+1,68)*2 |  | 12.3 | [12 empty] | VV | 2 | 2 | True | 0 | ROZPOCET
| VV |  | ostění | [14 empty] | VV | 2 | 1 | True | 0 | ROZPOCET
| VV |  | 0,32*2 |  | 0.64 | [12 empty] | VV | 2 | 2 | True | 0 | ROZPOCET
| VV |  | odpočet otvorů | [14 empty] | VV | 2 | 1 | True | 0 | ROZPOCET
| VV |  | -(1,54+1,03) |  | -2.57 | [12 empty] | VV | 2 | 2 | True | 0 | ROZPOCET
| VV |  | m.č. 112 | [14 empty] | VV | 2 | 1 | True | 0 | ROZPOCET
| VV |  | (5,57+4,98)*2 |  | 21.1 | [12 empty] | VV | 2 | 2 | True | 0 | ROZPOCET
| VV |  | ostění | [14 empty] | VV | 2 | 1 | True | 0 | ROZPOCET
| VV |  | 0,21*2 |  | 0.42 | [12 empty] | VV | 2 | 2 | True | 0 | ROZPOCET
| VV |  | odpočet otvorů | [14 empty] | VV | 2 | 1 | True | 0 | ROZPOCET
| VV |  | -(1,39+1,03) |  | -2.42 | [12 empty] | VV | 2 | 2 | True | 0 | ROZPOCET
| VV |  | m.č. 114 | [14 empty] | VV | 2 | 1 | True | 0 | ROZPOCET
| VV |  | (3,47+2,95)*2 |  | 12.84 | [12 empty] | VV | 2 | 2 | True | 0 | ROZPOCET
| VV |  | odpočet otvorů | [14 empty] | VV | 2 | 1 | True | 0 | ROZPOCET
| VV |  | -(0,80*2) |  | -1.6 | [12 empty] | VV | 2 | 2 | True | 0 | ROZPOCET
| VV |  | m.č. 115 | [14 empty] | VV | 2 | 1 | True | 0 | ROZPOCET
| VV |  | (2,60+1,80)*2 |  | 8.8 | [12 empty] | VV | 2 | 2 | True | 0 | ROZPOCET
| VV |  | odpočet otvorů | [14 empty] | VV | 2 | 1 | True | 0 | ROZPOCET
| VV |  | -(0,80) |  | -0.8 | [12 empty] | VV | 2 | 2 | True | 0 | ROZPOCET
| VV |  | Mezisoučet |  | 64.21 | [12 empty] | VV | 2 | 3 | True | 0 | ROZPOCET
| VV |  | Součet |  | 64.21 | [12 empty] | VV | 2 | 4 | True | 1 | ROZPOCET
407 | K | 771474112 | Montáž soklů z dlaždic keramických rovných flexibilní lepidlo v do 90 mm | m | 4.87 |  | 0 |  |  | základní |  | 0 | 0.000428 | 0.0020844 | 0 | 0 | 16 | K | 2 |  |  |  | ROZPOCET | 0 | 0 | 0 | 0 | 0 | 1 | 0 | 16 | 1592970975
| PP |  | Montáž soklů z dlaždic keramických rovných flexibilní lepidlo v do 90 mm | [14 empty] | PP | 2
| Online PSC |  | https://podminky.urs.cz/item/CS_URS_2021_02/771474112 | [14 empty] | Online PSC | 2
| VV |  | 1. NP | [14 empty] | VV | 2 | 1 | True | 0 | ROZPOCET
| VV |  | m.č. 1.10 | [14 empty] | VV | 2 | 1 | True | 0 | ROZPOCET
| VV |  | (1,985+1,55)*2 |  | 7.07 | [12 empty] | VV | 2 | 2 | True | 0 | ROZPOCET
| VV |  | odpočet otvorů | [14 empty] | VV | 2 | 1 | True | 0 | ROZPOCET
| VV |  | -(0,70*2+0,80) |  | -2.2 | [12 empty] | VV | 2 | 2 | True | 0 | ROZPOCET
| VV |  | Součet |  | 4.87 | [12 empty] | VV | 2 | 4 | True | 1 | ROZPOCET
408 | M | 59761416 | sokl-dlažba keramická slinutá hladká do interiéru i exteriéru 300x80mm | kus | 12.053 |  | 0 |  |  | základní |  | 0 | 0.00045 | 0.0054239 | 0 | 0 | 32 | M | 2 |  |  |  | ROZPOCET | 0 | 0 | 0 | 0 | 0 | 1 | 0 | 16 | -375358027
| PP |  | sokl-dlažba keramická slinutá hladká do interiéru i exteriéru 300x80mm | [14 empty] | PP | 2
| VV |  | 4,87*2,475 "Přepočtené koeficientem množství |  | 12.053 | [12 empty] | VV | 2 | 2 | True | 1 | ROZPOCET
409 | K | 771474132 | Montáž soklů z dlaždic keramických schodišťových stupňovitých flexibilní lepidlo v do 90 mm | m | 21.24 |  | 0 |  |  | základní |  | 0 | 0.000428 | 0.0090907 | 0 | 0 | 16 | K | 2 |  |  |  | ROZPOCET | 0 | 0 | 0 | 0 | 0 | 1 | 0 | 16 | -1178148250
| PP |  | Montáž soklů z dlaždic keramických schodišťových stupňovitých flexibilní lepidlo v do 90 mm | [14 empty] | PP | 2
| Online PSC |  | https://podminky.urs.cz/item/CS_URS_2021_02/771474132 | [14 empty] | Online PSC | 2
| VV |  | m.č. 1.02 | [14 empty] | VV | 2 | 1 | True | 0 | ROZPOCET
| VV |  | (11+1+6)*(0,189+0,311+0,09) |  | 10.62 | [12 empty] | VV | 2 | 2 | True | 0 | ROZPOCET
| VV |  | m.č. 2.01 | [14 empty] | VV | 2 | 1 | True | 0 | ROZPOCET
| VV |  | (11+1+6)*(0,189+0,311+0,09) |  | 10.62 | [12 empty] | VV | 2 | 2 | True | 0 | ROZPOCET
| VV |  | Součet |  | 21.24 | [12 empty] | VV | 2 | 4 | True | 1 | ROZPOCET
410 | M | 59761416 | sokl-dlažba keramická slinutá hladká do interiéru i exteriéru 300x80mm | kus | 52.569 |  | 0 |  |  | základní |  | 0 | 0.00045 | 0.023656 | 0 | 0 | 32 | M | 2 |  |  |  | ROZPOCET | 0 | 0 | 0 | 0 | 0 | 1 | 0 | 16 | 2147111642
| PP |  | sokl-dlažba keramická slinutá hladká do interiéru i exteriéru 300x80mm | [14 empty] | PP | 2
| VV |  | 21,24*2,475 "Přepočtené koeficientem množství |  | 52.569 | [12 empty] | VV | 2 | 2 | True | 1 | ROZPOCET
411 | K | 771571810 | Demontáž podlah z dlaždic keramických kladených do malty | m2 | 74.5 |  | 0 |  |  | základní |  | 0 | 0 | 0 | 0.08317 | 6.1962 | 16 | K | 2 |  |  |  | ROZPOCET | 0 | 0 | 0 | 0 | 0 | 1 | 0 | 16 | 1108687923
| PP |  | Demontáž podlah z dlaždic keramických kladených do malty | [14 empty] | PP | 2
| Online PSC |  | https://podminky.urs.cz/item/CS_URS_2021_02/771571810 | [14 empty] | Online PSC | 2
| VV |  | 1. NP | [14 empty] | VV | 2 | 1 | True | 0 | ROZPOCET
| VV |  | m.č. 101, 101a, 107, 108, 112, 114, 115 | [14 empty] | VV | 2 | 1 | True | 0 | ROZPOCET
| VV |  | 7,59+1,26+6,29+7,58+28,03+10,11+4,68 |  | 65.54 | [12 empty] | VV | 2 | 2 | True | 0 | ROZPOCET
| VV |  | Mezisoučet |  | 65.54 | [12 empty] | VV | 2 | 3 | True | 0 | ROZPOCET
| VV |  | 2. NP | [14 empty] | VV | 2 | 1 | True | 0 | ROZPOCET
| VV |  | m.č. 201, 203 | [14 empty] | VV | 2 | 1 | True | 0 | ROZPOCET
| VV |  | 5,19+3,77 |  | 8.96 | [12 empty] | VV | 2 | 2 | True | 0 | ROZPOCET
| VV |  | Součet |  | 74.5 | [12 empty] | VV | 2 | 4 | True | 1 | ROZPOCET
412 | K | 711191001.R02 | Kontaktní penetrační můstek jako systémová penetrace, spotřeba cca 0,20 - 0,30 Kg/m3, na vodorovné ploše | m2 | 6.7 |  | 0 |  |  | základní |  | 0 | 0 | 0 | 0 | 0 | 16 | K | 2 |  |  |  | ROZPOCET | 0 | 0 | 0 | 0 | 0 | 1 | 0 | 16 | 735510783
| PP |  | Kontaktní penetrační můstek jako systémová penetrace, spotřeba cca 0,20 - 0,30 Kg/m3, na vodorovné ploše | [14 empty] | PP | 2
| VV |  | Skladba S1.2 | [14 empty] | VV | 2 | 1 | True | 0 | ROZPOCET
| VV |  | 1. NP | [14 empty] | VV | 2 | 1 | True | 0 | ROZPOCET
| VV |  | m.č. 1.11 | [14 empty] | VV | 2 | 1 | True | 0 | ROZPOCET
| VV |  | 4,70 |  | 4.7 | [12 empty] | VV | 2 | 2 | True | 0 | ROZPOCET
| VV |  | m.č. 1.12 | [14 empty] | VV | 2 | 1 | True | 0 | ROZPOCET
| VV |  | 2,00 |  | 2 | [12 empty] | VV | 2 | 2 | True | 0 | ROZPOCET
| VV |  | Součet |  | 6.7 | [12 empty] | VV | 2 | 4 | True | 1 | ROZPOCET
413 | M | 58581220.R01 | penetrační můstek, vodoodpudivá zpevnňující penetrace zlepšující přilnavost, hustota 1,02 g/cm3, vzhled mléčný, pH 11, spotřeba cca 0,20 - 0,30 Kg/m3 | kg | 2.01 |  | 0 |  |  | základní |  | 0 | 0.001 | 0.00201 | 0 | 0 | 32 | M | 2 |  |  |  | ROZPOCET | 0 | 0 | 0 | 0 | 0 | 1 | 0 | 16 | -977149928
| PP |  | penetrační můstek, vodoodpudivá zpevnňující penetrace zlepšující přilnavost, hustota 1,02 g/cm3, vzhled mléčný, pH 11, spotřeba cca 0,20 - 0,30 Kg/m3 | [14 empty] | PP | 2
| P |  | Poznámka k položce: Spotřeba: 6-10 kg/m² | [14 empty] | P | 2
| VV |  | 6,7*0,3 "Přepočtené koeficientem množství |  | 2.01 | [12 empty] | VV | 2 | 2 | True | 1 | ROZPOCET
414 | K | 711192202.R01 | Provedení izolační vrstvy (tl. min. 1 mm) z polymer cementové flexibilní hydroizolační sulfátoodolné stěrky, spotřeba cca 1,5 kg/m2/jednu vrstvu | m2 | 26.8 |  | 0 |  |  | základní |  | 0 | 0 | 0 | 0 | 0 | 16 | K | 2 |  |  |  | ROZPOCET | 0 | 0 | 0 | 0 | 0 | 1 | 0 | 16 | 1009350118
| PP |  | Provedení izolační vrstvy (tl. min. 1 mm) z polymer cementové flexibilní hydroizolační sulfátoodolné stěrky, spotřeba cca 1,5 kg/m2/jednu vrstvu | [14 empty] | PP | 2
| VV |  | Skladba S1.2 | [14 empty] | VV | 2 | 1 | True | 0 | ROZPOCET
| VV |  | tl. 4 mm | [14 empty] | VV | 2 | 1 | True | 0 | ROZPOCET
| VV |  | 1. NP | [14 empty] | VV | 2 | 1 | True | 0 | ROZPOCET
| VV |  | m.č. 1.11 | [14 empty] | VV | 2 | 1 | True | 0 | ROZPOCET
| VV |  | 4,70 |  | 4.7 | [12 empty] | VV | 2 | 2 | True | 0 | ROZPOCET
| VV |  | m.č. 1.12 | [14 empty] | VV | 2 | 1 | True | 0 | ROZPOCET
| VV |  | 2,00 |  | 2 | [12 empty] | VV | 2 | 2 | True | 0 | ROZPOCET
| VV |  | Mezisoučet |  | 6.7 | [12 empty] | VV | 2 | 3 | True | 0 | ROZPOCET
| VV |  | další 3 vrstvy | [14 empty] | VV | 2 | 1 | True | 0 | ROZPOCET
| VV |  | 6,70*3 |  | 20.1 | [12 empty] | VV | 2 | 2 | True | 0 | ROZPOCET
| VV |  | Součet |  | 26.8 | [12 empty] | VV | 2 | 4 | True | 1 | ROZPOCET
415 | M | 58581000.R01 | polymer cementová flexibilní hydroizolační sulfátoodolná stěrka, spotřeba cca 1,2 kg/m2/jednu vrstvu | kg | 40.2 |  | 0 |  |  | základní |  | 0 | 0.001 | 0.0402 | 0 | 0 | 32 | M | 2 |  |  |  | ROZPOCET | 0 | 0 | 0 | 0 | 0 | 1 | 0 | 16 | 295441319
| PP |  | polymer cementová flexibilní hydroizolační sulfátoodolná stěrka, spotřeba cca 1,2 kg/m2/jednu vrstvu | [14 empty] | PP | 2
| VV |  | 26,8*1,5 "Přepočtené koeficientem množství |  | 40.2 | [12 empty] | VV | 2 | 2 | True | 1 | ROZPOCET
416 | K | 771574263 | Montáž podlah keramických pro mechanické zatížení protiskluzných lepených flexibilním lepidlem do 12 ks/m2 | m2 | 28.448 |  | 0 |  |  | základní |  | 0 | 0.00689 | 0.19601 | 0 | 0 | 16 | K | 2 |  |  |  | ROZPOCET | 0 | 0 | 0 | 0 | 0 | 1 | 0 | 16 | -1281339458
| PP |  | Montáž podlah keramických pro mechanické zatížení protiskluzných lepených flexibilním lepidlem do 12 ks/m2 | [14 empty] | PP | 2
| Online PSC |  | https://podminky.urs.cz/item/CS_URS_2021_02/771574263 | [14 empty] | Online PSC | 2
| VV |  | 1. NP | [14 empty] | VV | 2 | 1 | True | 0 | ROZPOCET
| VV |  | Skladba S1.1 | [14 empty] | VV | 2 | 1 | True | 0 | ROZPOCET
| VV |  | m.č. 1.10 | [14 empty] | VV | 2 | 1 | True | 0 | ROZPOCET
| VV |  | 5,72 |  | 5.72 | [12 empty] | VV | 2 | 2 | True | 0 | ROZPOCET
| VV |  | Skladba S1.2 | [14 empty] | VV | 2 | 1 | True | 0 | ROZPOCET
| VV |  | m.č. 1.11, m.č. 1.12 | [14 empty] | VV | 2 | 1 | True | 0 | ROZPOCET
| VV |  | 4,70+2,00 |  | 6.7 | [12 empty] | VV | 2 | 2 | True | 0 | ROZPOCET
| VV |  | 2. NP | [14 empty] | VV | 2 | 1 | True | 0 | ROZPOCET
| VV |  | Skladba S2.3 | [14 empty] | VV | 2 | 1 | True | 0 | ROZPOCET
| VV |  | m.č. 2.02 | [14 empty] | VV | 2 | 1 | True | 0 | ROZPOCET
| VV |  | 10,10 |  | 10.1 | [12 empty] | VV | 2 | 2 | True | 0 | ROZPOCET
| VV |  | m.č. 2.01 podesta | [14 empty] | VV | 2 | 1 | True | 0 | ROZPOCET
| VV |  | 1,14*2,60 |  | 2.964 | [12 empty] | VV | 2 | 2 | True | 0 | ROZPOCET
| VV |  | m.č. 1.02 podesta | [14 empty] | VV | 2 | 1 | True | 0 | ROZPOCET
| VV |  | 1,14*2,60 |  | 2.964 | [12 empty] | VV | 2 | 2 | True | 0 | ROZPOCET
| VV |  | Součet |  | 28.448 | [12 empty] | VV | 2 | 4 | True | 1 | ROZPOCET
417 | M | 59761409 | keramická dlažba tl. 9mm, rozměry cca 298x298 mm, slinutá neglazovaná; nasákavost <0,5%; pevnost >32MPa; obrusnost max. 175mm²; protiskluznost ≥0,6 dle ČSN, min. R11 dle DIN; odolnost proti chemikáliím tř. GHB; odolnost proti skvrn min. tř. 3 | m2 | 31.293 |  | 0 |  |  | základní |  | 0 | 0.0192 | 0.60083 | 0 | 0 | 32 | M | 2 |  |  |  | ROZPOCET | 0 | 0 | 0 | 0 | 0 | 1 | 0 | 16 | -138356399
| PP |  | keramická dlažba tl. 9mm, rozměry cca 298x298 mm, slinutá neglazovaná; nasákavost <0,5%; pevnost >32MPa; obrusnost max. 175mm²; protiskluznost ≥0,6 dle ČSN, min. R11 dle DIN; odolnost proti chemikáliím tř. GHB; odolnost proti skvrn min. tř. 3 | [14 empty] | PP | 2
| VV |  | 28,448*1,1 "Přepočtené koeficientem množství |  | 31.293 | [12 empty] | VV | 2 | 2 | True | 1 | ROZPOCET
418 | K | 771577111 | Příplatek k montáži podlah keramických lepených flexibilním lepidlem za plochu do 5 m2 | m2 | 12.628 |  | 0 |  |  | základní |  | 0 | 0 | 0 | 0 | 0 | 16 | K | 2 |  |  |  | ROZPOCET | 0 | 0 | 0 | 0 | 0 | 1 | 0 | 16 | 1095311855
| PP |  | Příplatek k montáži podlah keramických lepených flexibilním lepidlem za plochu do 5 m2 | [14 empty] | PP | 2
| Online PSC |  | https://podminky.urs.cz/item/CS_URS_2021_02/771577111 | [14 empty] | Online PSC | 2
| VV |  | 1. NP | [14 empty] | VV | 2 | 1 | True | 0 | ROZPOCET
| VV |  | Skladba S1.2 | [14 empty] | VV | 2 | 1 | True | 0 | ROZPOCET
| VV |  | m.č. 1.11, m.č. 1.12 | [14 empty] | VV | 2 | 1 | True | 0 | ROZPOCET
| VV |  | 4,70+2,00 |  | 6.7 | [12 empty] | VV | 2 | 2 | True | 0 | ROZPOCET
| VV |  | m.č. 2.01 podesta | [14 empty] | VV | 2 | 1 | True | 0 | ROZPOCET
| VV |  | 1,14*2,60 |  | 2.964 | [12 empty] | VV | 2 | 2 | True | 0 | ROZPOCET
| VV |  | m.č. 1.02 podesta | [14 empty] | VV | 2 | 1 | True | 0 | ROZPOCET
| VV |  | 1,14*2,60 |  | 2.964 | [12 empty] | VV | 2 | 2 | True | 0 | ROZPOCET
| VV |  | Součet |  | 12.628 | [12 empty] | VV | 2 | 4 | True | 1 | ROZPOCET
419 | K | 771577114 | Příplatek k montáži podlah keramických lepených flexibilním lepidlem za spárování tmelem dvousložkovým | m2 | 28.448 |  | 0 |  |  | základní |  | 0 | 0 | 0 | 0 | 0 | 16 | K | 2 |  |  |  | ROZPOCET | 0 | 0 | 0 | 0 | 0 | 1 | 0 | 16 | 1709473933
| PP |  | Příplatek k montáži podlah keramických lepených flexibilním lepidlem za spárování tmelem dvousložkovým | [14 empty] | PP | 2
| Online PSC |  | https://podminky.urs.cz/item/CS_URS_2021_02/771577114 | [14 empty] | Online PSC | 2
420 | K | 771577115 | Příplatek k montáži podlah keramických lepených flexibilním lepidlem za lepení dvousložkovým lepidlem | m2 | 28.448 |  | 0 |  |  | základní |  | 0 | 0 | 0 | 0 | 0 | 16 | K | 2 |  |  |  | ROZPOCET | 0 | 0 | 0 | 0 | 0 | 1 | 0 | 16 | -1857995810
| PP |  | Příplatek k montáži podlah keramických lepených flexibilním lepidlem za lepení dvousložkovým lepidlem | [14 empty] | PP | 2
| Online PSC |  | https://podminky.urs.cz/item/CS_URS_2021_02/771577115 | [14 empty] | Online PSC | 2
421 | K | 771592011 | Čištění vnitřních ploch podlah nebo schodišť po položení dlažby chemickými prostředky | m2 | 28.448 |  | 0 |  |  | základní |  | 0 | 4.5e-05 | 0.0012802 | 0 | 0 | 16 | K | 2 |  |  |  | ROZPOCET | 0 | 0 | 0 | 0 | 0 | 1 | 0 | 16 | -2125961675
| PP |  | Čištění vnitřních ploch podlah nebo schodišť po položení dlažby chemickými prostředky | [14 empty] | PP | 2
| Online PSC |  | https://podminky.urs.cz/item/CS_URS_2021_02/771592011 | [14 empty] | Online PSC | 2
422 | K | 998771101 | Přesun hmot tonážní pro podlahy z dlaždic v objektech v do 6 m | t | 1.445 |  | 0 |  |  | základní |  | 0 | 0 | 0 | 0 | 0 | 16 | K | 2 |  |  |  | ROZPOCET | 0 | 0 | 0 | 0 | 0 | 1 | 0 | 16 | 1778955198
| PP |  | Přesun hmot pro podlahy z dlaždic stanovený z hmotnosti přesunovaného materiálu vodorovná dopravní vzdálenost do 50 m v objektech výšky do 6 m | [14 empty] | PP | 2
| Online PSC |  | https://podminky.urs.cz/item/CS_URS_2021_02/998771101 | [14 empty] | Online PSC | 2
| D | 776 | Podlahy povlakové |  |  |  | 0 |  |  |  |  | 0 |  | 0.22083 |  | 0.54795 | 2 | D | 1 |  |  |  | ROZPOCET | [6 empty] | 0
423 | K | 776111111 | Broušení anhydritového podkladu povlakových podlah | m2 | 25.6 |  | 0 |  |  | základní |  | 0 | 7.68e-07 | 1.9661e-05 | 0 | 0 | 16 | K | 2 |  |  |  | ROZPOCET | 0 | 0 | 0 | 0 | 0 | 1 | 0 | 16 | -1315832269
| PP |  | Broušení anhydritového podkladu povlakových podlah | [14 empty] | PP | 2
| Online PSC |  | https://podminky.urs.cz/item/CS_URS_2021_02/776111111 | [14 empty] | Online PSC | 2
| VV |  | Skladba S1.4 | [14 empty] | VV | 2 | 1 | True | 0 | ROZPOCET
| VV |  | 1. NP | [14 empty] | VV | 2 | 1 | True | 0 | ROZPOCET
| VV |  | m.č. 1.06, 1.08, 1.09 | [14 empty] | VV | 2 | 1 | True | 0 | ROZPOCET
| VV |  | 4,00+10,70+10,90 |  | 25.6 | [12 empty] | VV | 2 | 2 | True | 0 | ROZPOCET
| VV |  | Součet |  | 25.6 | [12 empty] | VV | 2 | 4 | True | 1 | ROZPOCET
424 | K | 776111311 | Vysátí podkladu povlakových podlah | m2 | 25.6 |  | 0 |  |  | základní |  | 0 | 0 | 0 | 0 | 0 | 16 | K | 2 |  |  |  | ROZPOCET | 0 | 0 | 0 | 0 | 0 | 1 | 0 | 16 | 1911252512
| PP |  | Vysátí podkladu povlakových podlah | [14 empty] | PP | 2
| Online PSC |  | https://podminky.urs.cz/item/CS_URS_2021_02/776111311 | [14 empty] | Online PSC | 2
425 | K | 776121111 | Vodou ředitelná penetrace savého podkladu povlakových podlah ředěná v poměru 1:3 | m2 | 25.6 |  | 0 |  |  | základní |  | 0 | 3.3e-05 | 0.0008448 | 0 | 0 | 16 | K | 2 |  |  |  | ROZPOCET | 0 | 0 | 0 | 0 | 0 | 1 | 0 | 16 | 324033739
| PP |  | Vodou ředitelná penetrace savého podkladu povlakových podlah ředěná v poměru 1:3 | [14 empty] | PP | 2
| Online PSC |  | https://podminky.urs.cz/item/CS_URS_2021_02/776121111 | [14 empty] | Online PSC | 2
426 | K | 776141111 | Vyrovnání podkladu povlakových podlah stěrkou pevnosti 20 MPa tl 3 mm | m2 | 25.6 |  | 0 |  |  | základní |  | 0 | 0.004545 | 0.11635 | 0 | 0 | 16 | K | 2 |  |  |  | ROZPOCET | 0 | 0 | 0 | 0 | 0 | 1 | 0 | 16 | 1270456596
| PP |  | Vyrovnání podkladu povlakových podlah stěrkou pevnosti 20 MPa tl 3 mm | [14 empty] | PP | 2
| Online PSC |  | https://podminky.urs.cz/item/CS_URS_2021_02/776141111 | [14 empty] | Online PSC | 2
| VV |  | Skladba S1.4 | [14 empty] | VV | 2 | 1 | True | 0 | ROZPOCET
| VV |  | 1. NP | [14 empty] | VV | 2 | 1 | True | 0 | ROZPOCET
| VV |  | m.č. 1.06, 1.08, 1.09 | [14 empty] | VV | 2 | 1 | True | 0 | ROZPOCET
| VV |  | 4,00+10,70+10,90 |  | 25.6 | [12 empty] | VV | 2 | 2 | True | 0 | ROZPOCET
| VV |  | Součet |  | 25.6 | [12 empty] | VV | 2 | 4 | True | 1 | ROZPOCET
427 | K | 776201812 | Demontáž lepených povlakových podlah s podložkou ručně | m2 | 182.65 |  | 0 |  |  | základní |  | 0 | 0 | 0 | 0.003 | 0.54795 | 16 | K | 2 |  |  |  | ROZPOCET | 0 | 0 | 0 | 0 | 0 | 1 | 0 | 16 | -1504860259
| PP |  | Demontáž lepených povlakových podlah s podložkou ručně | [14 empty] | PP | 2
| Online PSC |  | https://podminky.urs.cz/item/CS_URS_2021_02/776201812 | [14 empty] | Online PSC | 2
| VV |  | 1. NP | [14 empty] | VV | 2 | 1 | True | 0 | ROZPOCET
| VV |  | m.č. 103, 104, 105, 106, 110, 111, 113, 113a, 116, 117 | [14 empty] | VV | 2 | 1 | True | 0 | ROZPOCET
| VV |  | 13,16+24,10+11,12+10,57+4,34+3,99+39,77+1,24+3,65+4,50 |  | 116.44 | [12 empty] | VV | 2 | 2 | True | 0 | ROZPOCET
| VV |  | Mezisoučet |  | 116.44 | [12 empty] | VV | 2 | 3 | True | 0 | ROZPOCET
| VV |  | 2. NP | [14 empty] | VV | 2 | 1 | True | 0 | ROZPOCET
| VV |  | m.č. 204 - 207 | [14 empty] | VV | 2 | 1 | True | 0 | ROZPOCET
| VV |  | 13,24+11,56+23,02+18,39 |  | 66.21 | [12 empty] | VV | 2 | 2 | True | 0 | ROZPOCET
| VV |  | Součet |  | 182.65 | [12 empty] | VV | 2 | 4 | True | 1 | ROZPOCET
428 | K | 776221211 | Lepení podlahy z PVC standardním lepidlem | m2 | 25.6 |  | 0 |  |  | základní |  | 0 | 0.0003 | 0.00768 | 0 | 0 | 16 | K | 2 |  |  |  | ROZPOCET | 0 | 0 | 0 | 0 | 0 | 1 | 0 | 16 | 605570107
| PP |  | Lepení podlahy z PVC standardním lepidlem | [14 empty] | PP | 2
| Online PSC |  | https://podminky.urs.cz/item/CS_URS_2021_02/776221211 | [14 empty] | Online PSC | 2
| VV |  | Skladba S1.4 | [14 empty] | VV | 2 | 1 | True | 0 | ROZPOCET
| VV |  | 1. NP | [14 empty] | VV | 2 | 1 | True | 0 | ROZPOCET
| VV |  | m.č. 1.06, 1.08, 1.09 | [14 empty] | VV | 2 | 1 | True | 0 | ROZPOCET
| VV |  | 4,00+10,70+10,90 |  | 25.6 | [12 empty] | VV | 2 | 2 | True | 0 | ROZPOCET
| VV |  | Součet |  | 25.6 | [12 empty] | VV | 2 | 4 | True | 1 | ROZPOCET
429 | M | 28412285.R01 | krytina podlahová PVC pro vysoký stupeň zátěže, tl. 2 mm | m2 | 28.16 |  | 0 |  |  | základní |  | 0 | 0.00283 | 0.079693 | 0 | 0 | 32 | M | 2 |  |  |  | ROZPOCET | 0 | 0 | 0 | 0 | 0 | 1 | 0 | 16 | -452943922
| PP |  | krytina podlahová PVC pro vysoký stupeň zátěže, tl. 2 mm | [14 empty] | PP | 2
| VV |  | 25,6*1,1 "Přepočtené koeficientem množství |  | 28.16 | [12 empty] | VV | 2 | 2 | True | 1 | ROZPOCET
430 | K | 776411112 | Montáž obvodových soklíků | m | 38.91 |  | 0 |  |  | základní |  | 0 | 2.987e-05 | 0.0011622 | 0 | 0 | 16 | K | 2 |  |  |  | ROZPOCET | 0 | 0 | 0 | 0 | 0 | 1 | 0 | 16 | -1782238293
| PP |  | Montáž obvodových soklíků | [14 empty] | PP | 2
| Online PSC |  | https://podminky.urs.cz/item/CS_URS_2021_02/776411112 | [14 empty] | Online PSC | 2
| VV |  | 1. NP | [14 empty] | VV | 2 | 1 | True | 0 | ROZPOCET
| VV |  | m.č. 1.06 | [14 empty] | VV | 2 | 1 | True | 0 | ROZPOCET
| VV |  | (2,17+1,84)*2 |  | 8.02 | [12 empty] | VV | 2 | 2 | True | 0 | ROZPOCET
| VV |  | odpočet otvorů | [14 empty] | VV | 2 | 1 | True | 0 | ROZPOCET
| VV |  | -(0,80) |  | -0.8 | [12 empty] | VV | 2 | 2 | True | 0 | ROZPOCET
| VV |  | m.č. 108 | [14 empty] | VV | 2 | 1 | True | 0 | ROZPOCET
| VV |  | (6,845+3,69)*2 |  | 21.07 | [12 empty] | VV | 2 | 2 | True | 0 | ROZPOCET
| VV |  | ostění | [14 empty] | VV | 2 | 1 | True | 0 | ROZPOCET
| VV |  | 0,12*2 |  | 0.24 | [12 empty] | VV | 2 | 2 | True | 0 | ROZPOCET
| VV |  | odpočet otvorů | [14 empty] | VV | 2 | 1 | True | 0 | ROZPOCET
| VV |  | -(0,80) |  | -0.8 | [12 empty] | VV | 2 | 2 | True | 0 | ROZPOCET
| VV |  | m.č. 109 | [14 empty] | VV | 2 | 1 | True | 0 | ROZPOCET
| VV |  | (3,16+3,30)*2 |  | 12.92 | [12 empty] | VV | 2 | 2 | True | 0 | ROZPOCET
| VV |  | ostění | [14 empty] | VV | 2 | 1 | True | 0 | ROZPOCET
| VV |  | 0,33*2 |  | 0.66 | [12 empty] | VV | 2 | 2 | True | 0 | ROZPOCET
| VV |  | odpočet otvorů | [14 empty] | VV | 2 | 1 | True | 0 | ROZPOCET
| VV |  | -(0,80*3) |  | -2.4 | [12 empty] | VV | 2 | 2 | True | 0 | ROZPOCET
| VV |  | Součet |  | 38.91 | [12 empty] | VV | 2 | 4 | True | 1 | ROZPOCET
431 | M | 28411010 | lišta soklová | m | 39.688 |  | 0 |  |  | základní |  | 0 | 0.00038 | 0.015081 | 0 | 0 | 32 | M | 2 |  |  |  | ROZPOCET | 0 | 0 | 0 | 0 | 0 | 1 | 0 | 16 | -951487725
| PP |  | lišta soklová | [14 empty] | PP | 2
| VV |  | 38,91*1,02 "Přepočtené koeficientem množství |  | 39.688 | [12 empty] | VV | 2 | 2 | True | 1 | ROZPOCET
432 | K | 776991121 | Základní čištění nově položených podlahovin vysátím a setřením vlhkým mopem | m2 | 25.6 |  | 0 |  |  | základní |  | 0 | 0 | 0 | 0 | 0 | 16 | K | 2 |  |  |  | ROZPOCET | 0 | 0 | 0 | 0 | 0 | 1 | 0 | 16 | 1340291632
| PP |  | Základní čištění nově položených podlahovin vysátím a setřením vlhkým mopem | [14 empty] | PP | 2
| Online PSC |  | https://podminky.urs.cz/item/CS_URS_2021_02/776991121 | [14 empty] | Online PSC | 2
433 | K | 998776101 | Přesun hmot tonážní pro podlahy povlakové v objektech v do 6 m | t | 0.221 |  | 0 |  |  | základní |  | 0 | 0 | 0 | 0 | 0 | 16 | K | 2 |  |  |  | ROZPOCET | 0 | 0 | 0 | 0 | 0 | 1 | 0 | 16 | -413605214
| PP |  | Přesun hmot pro podlahy povlakové stanovený z hmotnosti přesunovaného materiálu vodorovná dopravní vzdálenost do 50 m v objektech výšky do 6 m | [14 empty] | PP | 2
| Online PSC |  | https://podminky.urs.cz/item/CS_URS_2021_02/998776101 | [14 empty] | Online PSC | 2
| D | 777 | Podlahy lité |  |  |  | 0 |  |  |  |  | 0 |  | 0.43031 |  | 0 | 2 | D | 1 |  |  |  | ROZPOCET | [6 empty] | 0
434 | K | 777111111 | Vysátí podkladu před provedením lité podlahy | m2 | 45.8 |  | 0 |  |  | základní |  | 0 | 0 | 0 | 0 | 0 | 16 | K | 2 |  |  |  | ROZPOCET | 0 | 0 | 0 | 0 | 0 | 1 | 0 | 16 | 229264141
| PP |  | Vysátí podkladu před provedením lité podlahy | [14 empty] | PP | 2
| Online PSC |  | https://podminky.urs.cz/item/CS_URS_2021_02/777111111 | [14 empty] | Online PSC | 2
435 | K | 776141112 | Vyrovnání podkladu povlakových podlah stěrkou pevnosti 20 MPa tl 5 mm | m2 | 45.8 |  | 0 |  |  | základní |  | 0 | 0.007582 | 0.34726 | 0 | 0 | 16 | K | 2 |  |  |  | ROZPOCET | 0 | 0 | 0 | 0 | 0 | 1 | 0 | 16 | 339518402
| PP |  | Vyrovnání podkladu povlakových podlah stěrkou pevnosti 20 MPa tl 5 mm | [14 empty] | PP | 2
| Online PSC |  | https://podminky.urs.cz/item/CS_URS_2021_02/776141112 | [14 empty] | Online PSC | 2
| VV |  | Skladba S1.3 | [14 empty] | VV | 2 | 1 | True | 0 | ROZPOCET
| VV |  | 1. NP | [14 empty] | VV | 2 | 1 | True | 0 | ROZPOCET
| VV |  | m.č. 1.01, 1.03, 1.05, 1.07 | [14 empty] | VV | 2 | 1 | True | 0 | ROZPOCET
| VV |  | 9,30+13,70+4,30+18,50 |  | 45.8 | [12 empty] | VV | 2 | 2 | True | 0 | ROZPOCET
| VV |  | Součet |  | 45.8 | [12 empty] | VV | 2 | 4 | True | 1 | ROZPOCET
436 | K | 777111123 | Strojní broušení podkladu před provedením lité podlahy | m2 | 45.8 |  | 0 |  |  | základní |  | 0 | 3.88e-05 | 0.001777 | 0 | 0 | 16 | K | 2 |  |  |  | ROZPOCET | 0 | 0 | 0 | 0 | 0 | 1 | 0 | 16 | 622051958
| PP |  | Strojní broušení podkladu před provedením lité podlahy | [14 empty] | PP | 2
| Online PSC |  | https://podminky.urs.cz/item/CS_URS_2021_02/777111123 | [14 empty] | Online PSC | 2
437 | K | 777131101 | Penetrační epoxidový nátěr podlahy na suchý a vyzrálý podklad | m2 | 45.8 |  | 0 |  |  | základní |  | 0 | 0.0003 | 0.01374 | 0 | 0 | 16 | K | 2 |  |  |  | ROZPOCET | 0 | 0 | 0 | 0 | 0 | 1 | 0 | 16 | 2095277008
| PP |  | Penetrační epoxidový nátěr podlahy na suchý a vyzrálý podklad | [14 empty] | PP | 2
| Online PSC |  | https://podminky.urs.cz/item/CS_URS_2021_02/777131101 | [14 empty] | Online PSC | 2
438 | K | 777131201 | Penetrační nátěr schodišťových stupňů na suchý a vyzrálý podklad | m2 | 10.669 |  | 0 |  |  | základní |  | 0 | 0.00032 | 0.0034141 | 0 | 0 | 16 | K | 2 |  |  |  | ROZPOCET | 0 | 0 | 0 | 0 | 0 | 1 | 0 | 16 | -2074977509
| PP |  | Penetrační nátěr schodišťových stupňů na suchý a vyzrálý podklad | [14 empty] | PP | 2
| Online PSC |  | https://podminky.urs.cz/item/CS_URS_2021_02/777131201 | [14 empty] | Online PSC | 2
| VV |  | schodiště z 1. PP do 1. NP - zbroušení o cca 1 cm viz TZ, str. 17 | [14 empty] | VV | 2 | 1 | True | 0 | ROZPOCET
| VV |  | (0,296+0,18)*1,125*(8+6) |  | 7.497 | [12 empty] | VV | 2 | 2 | True | 0 | ROZPOCET
| VV |  | 2,60*1,22 |  | 3.172 | [12 empty] | VV | 2 | 2 | True | 0 | ROZPOCET
| VV |  | Mezisoučet |  | 10.669 | [12 empty] | VV | 2 | 3 | True | 0 | ROZPOCET
| VV |  | Součet |  | 10.669 | [12 empty] | VV | 2 | 4 | True | 1 | ROZPOCET
439 | K | 777521101.R01 | Prodyšná litá podlaha s posypem a vločkami + pečetní lak, tl. 1mm | m2 | 45.8 |  | 0 |  |  | základní |  | 0 | 0.0014 | 0.06412 | 0 | 0 | 16 | K | 2 |  |  |  | ROZPOCET | 0 | 0 | 0 | 0 | 0 | 1 | 0 | 16 | 1400947628
| PP |  | Prodyšná litá podlaha s posypem a vločkami + pečetní lak, tl. 1mm | [14 empty] | PP | 2
| VV |  | Skladba S1.3 | [14 empty] | VV | 2 | 1 | True | 0 | ROZPOCET
| VV |  | 1. NP | [14 empty] | VV | 2 | 1 | True | 0 | ROZPOCET
| VV |  | m.č. 1.01, 1.03, 1.05, 1.07 | [14 empty] | VV | 2 | 1 | True | 0 | ROZPOCET
| VV |  | 9,30+13,70+4,30+18,50 |  | 45.8 | [12 empty] | VV | 2 | 2 | True | 0 | ROZPOCET
| VV |  | Součet |  | 45.8 | [12 empty] | VV | 2 | 4 | True | 1 | ROZPOCET
440 | K | 998777101 | Přesun hmot tonážní pro podlahy lité v objektech v do 6 m | t | 0.43 |  | 0 |  |  | základní |  | 0 | 0 | 0 | 0 | 0 | 16 | K | 2 |  |  |  | ROZPOCET | 0 | 0 | 0 | 0 | 0 | 1 | 0 | 16 | -1060348442
| PP |  | Přesun hmot pro podlahy lité stanovený z hmotnosti přesunovaného materiálu vodorovná dopravní vzdálenost do 50 m v objektech výšky do 6 m | [14 empty] | PP | 2
| Online PSC |  | https://podminky.urs.cz/item/CS_URS_2021_02/998777101 | [14 empty] | Online PSC | 2
| D | 781 | Dokončovací práce - obklady |  |  |  | 0 |  |  |  |  | 0 |  | 3.4952 |  | 0 | 2 | D | 1 |  |  |  | ROZPOCET | [6 empty] | 0
441 | K | 781111011 | Ometení (oprášení) stěny při přípravě podkladu | m2 | 36.207 |  | 0 |  |  | základní |  | 0 | 0 | 0 | 0 | 0 | 16 | K | 2 |  |  |  | ROZPOCET | 0 | 0 | 0 | 0 | 0 | 1 | 0 | 16 | 31213463
| PP |  | Ometení (oprášení) stěny při přípravě podkladu | [14 empty] | PP | 2
| Online PSC |  | https://podminky.urs.cz/item/CS_URS_2021_02/781111011 | [14 empty] | Online PSC | 2
| VV |  | viz sanace vnitřního zdiva 1. NP kryté keramickým obkladem | [14 empty] | VV | 2 | 1 | True | 0 | ROZPOCET
| VV |  | 1. NP | [14 empty] | VV | 2 | 1 | True | 0 | ROZPOCET
| VV |  | m.č. 1.09 | [14 empty] | VV | 2 | 1 | True | 0 | ROZPOCET
| VV |  | (1,78+0,47)*0,60 |  | 1.35 | [12 empty] | VV | 2 | 2 | True | 0 | ROZPOCET
| VV |  | m.č. 1.11 | [14 empty] | VV | 2 | 1 | True | 0 | ROZPOCET
| VV |  | (3,46+1,345)*2*2,50 |  | 24.025 | [12 empty] | VV | 2 | 2 | True | 0 | ROZPOCET
| VV |  | ostění | [14 empty] | VV | 2 | 1 | True | 0 | ROZPOCET
| VV |  | 0,325*(1,80+1,30*2) |  | 1.43 | [12 empty] | VV | 2 | 2 | True | 0 | ROZPOCET
| VV |  | odpočet otvorů | [14 empty] | VV | 2 | 1 | True | 0 | ROZPOCET
| VV |  | -(0,70*1,97+1,80*1,30) |  | -3.719 | [12 empty] | VV | 2 | 2 | True | 0 | ROZPOCET
| VV |  | m.č. 1.12 | [14 empty] | VV | 2 | 1 | True | 0 | ROZPOCET
| VV |  | (1,35+1,55)*2*2,50 |  | 14.5 | [12 empty] | VV | 2 | 2 | True | 0 | ROZPOCET
| VV |  | odpočet otvorů | [14 empty] | VV | 2 | 1 | True | 0 | ROZPOCET
| VV |  | -(0,70*1,97) |  | -1.379 | [12 empty] | VV | 2 | 2 | True | 0 | ROZPOCET
| VV |  | Součet |  | 36.207 | [12 empty] | VV | 2 | 4 | True | 1 | ROZPOCET
442 | K | 711191011.R01 | Kontaktní penetrační můstek jako systémová penetrace, spotřeba cca 0,20 - 0,30 Kg/m3, na svislé ploše | m2 | 39.828 |  | 0 |  |  | základní |  | 0 | 0 | 0 | 0 | 0 | 16 | K | 2 |  |  |  | ROZPOCET | 0 | 0 | 0 | 0 | 0 | 1 | 0 | 16 | -577493210
| PP |  | Kontaktní penetrační můstek jako systémová penetrace, spotřeba cca 0,20 - 0,30 Kg/m3, na svislé ploše | [14 empty] | PP | 2
| VV |  | sanace vnitřního zdiva 1. NP kryté keramickým obkladem | [14 empty] | VV | 2 | 1 | True | 0 | ROZPOCET
| VV |  | 1. NP | [14 empty] | VV | 2 | 1 | True | 0 | ROZPOCET
| VV |  | m.č. 1.09 | [14 empty] | VV | 2 | 1 | True | 0 | ROZPOCET
| VV |  | (1,78+0,47)*0,60 |  | 1.35 | [12 empty] | VV | 2 | 2 | True | 0 | ROZPOCET
| VV |  | m.č. 1.11 | [14 empty] | VV | 2 | 1 | True | 0 | ROZPOCET
| VV |  | (3,46+1,345)*2*2,50 |  | 24.025 | [12 empty] | VV | 2 | 2 | True | 0 | ROZPOCET
| VV |  | ostění | [14 empty] | VV | 2 | 1 | True | 0 | ROZPOCET
| VV |  | 0,325*(1,80+1,30*2) |  | 1.43 | [12 empty] | VV | 2 | 2 | True | 0 | ROZPOCET
| VV |  | odpočet otvorů | [14 empty] | VV | 2 | 1 | True | 0 | ROZPOCET
| VV |  | -(0,70*1,97+1,80*1,30) |  | -3.719 | [12 empty] | VV | 2 | 2 | True | 0 | ROZPOCET
| VV |  | m.č. 1.12 | [14 empty] | VV | 2 | 1 | True | 0 | ROZPOCET
| VV |  | (1,35+1,55)*2*2,50 |  | 14.5 | [12 empty] | VV | 2 | 2 | True | 0 | ROZPOCET
| VV |  | odpočet otvorů | [14 empty] | VV | 2 | 1 | True | 0 | ROZPOCET
| VV |  | -(0,70*1,97) |  | -1.379 | [12 empty] | VV | 2 | 2 | True | 0 | ROZPOCET
| VV |  | Mezisoučet |  | 36.207 | [12 empty] | VV | 2 | 3 | True | 0 | ROZPOCET
| VV |  | Součet |  | 36.207 | [12 empty] | VV | 2 | 4 | True | 0 | ROZPOCET
| VV |  | 36,207*1,1 "Přepočtené koeficientem množství |  | 39.828 | [12 empty] | VV | 2 | 2 | True | 1 | ROZPOCET
443 | M | 58581220.R01 | penetrační můstek, vodoodpudivá zpevnňující penetrace zlepšující přilnavost, hustota 1,02 g/cm3, vzhled mléčný, pH 11, spotřeba cca 0,20 - 0,30 Kg/m3 | kg | 10.862 |  | 0 |  |  | základní |  | 0 | 0.001 | 0.010862 | 0 | 0 | 32 | M | 2 |  |  |  | ROZPOCET | 0 | 0 | 0 | 0 | 0 | 1 | 0 | 16 | -979137248
| PP |  | penetrační můstek, vodoodpudivá zpevnňující penetrace zlepšující přilnavost, hustota 1,02 g/cm3, vzhled mléčný, pH 11, spotřeba cca 0,20 - 0,30 Kg/m3 | [14 empty] | PP | 2
| P |  | Poznámka k položce: Spotřeba: 6-10 kg/m² | [14 empty] | P | 2
| VV |  | 36,207*0,3 "Přepočtené koeficientem množství |  | 10.862 | [12 empty] | VV | 2 | 2 | True | 1 | ROZPOCET
444 | K | 711191202.R01 | Provedení izolační vsrty (tl. min. 1 mm) z polymer cementové flexibilní hydroizolační sulfátoodolné stěrky, spotřeba cca 1,2 kg/m2/jednu vrstvu | m2 | 79.655 |  | 0 |  |  | základní |  | 0 | 0 | 0 | 0 | 0 | 16 | K | 2 |  |  |  | ROZPOCET | 0 | 0 | 0 | 0 | 0 | 1 | 0 | 16 | 1278887225
| PP |  | Provedení izolační vsrty (tl. min. 1 mm) z polymer cementové flexibilní hydroizolační sulfátoodolné stěrky, spotřeba cca 1,2 kg/m2/jednu vrstvu | [14 empty] | PP | 2
| VV |  | sanace vnitřního zdiva 1. NP kryté keramickým obkladem - 2 vrstvy | [14 empty] | VV | 2 | 1 | True | 0 | ROZPOCET
| VV |  | 1. NP | [14 empty] | VV | 2 | 1 | True | 0 | ROZPOCET
| VV |  | m.č. 1.09 | [14 empty] | VV | 2 | 1 | True | 0 | ROZPOCET
| VV |  | (1,78+0,47)*0,60 |  | 1.35 | [12 empty] | VV | 2 | 2 | True | 0 | ROZPOCET
| VV |  | m.č. 1.11 | [14 empty] | VV | 2 | 1 | True | 0 | ROZPOCET
| VV |  | (3,46+1,345)*2*2,50 |  | 24.025 | [12 empty] | VV | 2 | 2 | True | 0 | ROZPOCET
| VV |  | ostění | [14 empty] | VV | 2 | 1 | True | 0 | ROZPOCET
| VV |  | 0,325*(1,80+1,30*2) |  | 1.43 | [12 empty] | VV | 2 | 2 | True | 0 | ROZPOCET
| VV |  | odpočet otvorů | [14 empty] | VV | 2 | 1 | True | 0 | ROZPOCET
| VV |  | -(0,70*1,97+1,80*1,30) |  | -3.719 | [12 empty] | VV | 2 | 2 | True | 0 | ROZPOCET
| VV |  | m.č. 1.12 | [14 empty] | VV | 2 | 1 | True | 0 | ROZPOCET
| VV |  | (1,35+1,55)*2*2,50 |  | 14.5 | [12 empty] | VV | 2 | 2 | True | 0 | ROZPOCET
| VV |  | odpočet otvorů | [14 empty] | VV | 2 | 1 | True | 0 | ROZPOCET
| VV |  | -(0,70*1,97) |  | -1.379 | [12 empty] | VV | 2 | 2 | True | 0 | ROZPOCET
| VV |  | Mezisoučet |  | 36.207 | [12 empty] | VV | 2 | 3 | True | 0 | ROZPOCET
| VV |  | 36,207 |  | 36.207 | [12 empty] | VV | 2 | 2 | True | 0 | ROZPOCET
| VV |  | Součet |  | 72.414 | [12 empty] | VV | 2 | 4 | True | 0 | ROZPOCET
| VV |  | 72,414*1,1 "Přepočtené koeficientem množství |  | 79.655 | [12 empty] | VV | 2 | 2 | True | 1 | ROZPOCET
445 | M | 58581000.R01 | polymer cementová flexibilní hydroizolační sulfátoodolná stěrka, spotřeba cca 1,2 kg/m2/jednu vrstvu | kg | 86.897 |  | 0 |  |  | základní |  | 0 | 0.001 | 0.086897 | 0 | 0 | 32 | M | 2 |  |  |  | ROZPOCET | 0 | 0 | 0 | 0 | 0 | 1 | 0 | 16 | -1101291213
| PP |  | polymer cementová flexibilní hydroizolační sulfátoodolná stěrka, spotřeba cca 1,2 kg/m2/jednu vrstvu | [14 empty] | PP | 2
| VV |  | 72,414*1,2 "Přepočtené koeficientem množství |  | 86.897 | [12 empty] | VV | 2 | 2 | True | 1 | ROZPOCET
446 | K | 781131241 | Izolace pod obklad těsnícími pásy vnitřní kout | kus | 9 |  | 0 |  |  | základní |  | 0 | 0.00021 | 0.00189 | 0 | 0 | 16 | K | 2 |  |  |  | ROZPOCET | 0 | 0 | 0 | 0 | 0 | 1 | 0 | 16 | 2105512306
| PP |  | Izolace pod obklad těsnícími pásy vnitřní kout | [14 empty] | PP | 2
| Online PSC |  | https://podminky.urs.cz/item/CS_URS_2021_02/781131241 | [14 empty] | Online PSC | 2
| VV |  | m.č. 1.11 | [14 empty] | VV | 2 | 1 | True | 0 | ROZPOCET
| VV |  | 4 |  | 4 | [12 empty] | VV | 2 | 2 | True | 0 | ROZPOCET
| VV |  | m.č. 1.12 | [14 empty] | VV | 2 | 1 | True | 0 | ROZPOCET
| VV |  | 5 |  | 5 | [12 empty] | VV | 2 | 2 | True | 0 | ROZPOCET
| VV |  | Součet |  | 9 | [12 empty] | VV | 2 | 4 | True | 1 | ROZPOCET
447 | K | 781131242 | Izolace pod obklad těsnícími pásy vnější roh | kus | 1 |  | 0 |  |  | základní |  | 0 | 0.0002 | 0.0002 | 0 | 0 | 16 | K | 2 |  |  |  | ROZPOCET | 0 | 0 | 0 | 0 | 0 | 1 | 0 | 16 | 931410727
| PP |  | Izolace pod obklad těsnícími pásy vnější roh | [14 empty] | PP | 2
| Online PSC |  | https://podminky.urs.cz/item/CS_URS_2021_02/781131242 | [14 empty] | Online PSC | 2
| VV |  | m.č. 1.12 | [14 empty] | VV | 2 | 1 | True | 0 | ROZPOCET
| VV |  | 1 |  | 1 | [12 empty] | VV | 2 | 2 | True | 0 | ROZPOCET
| VV |  | Součet |  | 1 | [12 empty] | VV | 2 | 4 | True | 1 | ROZPOCET
448 | K | 781131261 | Spoj izolace ve spojení s obkladem přeložením izolace přes sebe a přelepením spoje | m | 22.5 |  | 0 |  |  | základní |  | 0 | 7e-05 | 0.001575 | 0 | 0 | 16 | K | 2 |  |  |  | ROZPOCET | 0 | 0 | 0 | 0 | 0 | 1 | 0 | 16 | -457068120
| PP |  | Spoj izolace ve spojení s obkladem přeložením izolace přes sebe a přelepením spoje | [14 empty] | PP | 2
| Online PSC |  | https://podminky.urs.cz/item/CS_URS_2021_02/781131261 | [14 empty] | Online PSC | 2
| VV |  | viz sanace vnitřního zdiva 1. NP kryté keramickým obkladem | [14 empty] | VV | 2 | 1 | True | 0 | ROZPOCET
| VV |  | rohy místností | [14 empty] | VV | 2 | 1 | True | 0 | ROZPOCET
| VV |  | m.č. 1.11 | [14 empty] | VV | 2 | 1 | True | 0 | ROZPOCET
| VV |  | 4*2,50 |  | 10 | [12 empty] | VV | 2 | 2 | True | 0 | ROZPOCET
| VV |  | m.č. 1.12 | [14 empty] | VV | 2 | 1 | True | 0 | ROZPOCET
| VV |  | 5*2,50 |  | 12.5 | [12 empty] | VV | 2 | 2 | True | 0 | ROZPOCET
| VV |  | Součet |  | 22.5 | [12 empty] | VV | 2 | 4 | True | 1 | ROZPOCET
449 | K | 781131264 | Izolace pod obklad těsnícími pásy mezi podlahou a stěnou | m | 14.01 |  | 0 |  |  | základní |  | 0 | 0.000322 | 0.0045112 | 0 | 0 | 16 | K | 2 |  |  |  | ROZPOCET | 0 | 0 | 0 | 0 | 0 | 1 | 0 | 16 | -1646628636
| PP |  | Izolace pod obklad těsnícími pásy mezi podlahou a stěnou | [14 empty] | PP | 2
| Online PSC |  | https://podminky.urs.cz/item/CS_URS_2021_02/781131264 | [14 empty] | Online PSC | 2
| VV |  | m.č. 1.11 | [14 empty] | VV | 2 | 1 | True | 0 | ROZPOCET
| VV |  | (3,46+1,345)*2 |  | 9.61 | [12 empty] | VV | 2 | 2 | True | 0 | ROZPOCET
| VV |  | odpočet otvorů | [14 empty] | VV | 2 | 1 | True | 0 | ROZPOCET
| VV |  | -(0,70) |  | -0.7 | [12 empty] | VV | 2 | 2 | True | 0 | ROZPOCET
| VV |  | m.č. 1.12 | [14 empty] | VV | 2 | 1 | True | 0 | ROZPOCET
| VV |  | (1,35+1,55)*2 |  | 5.8 | [12 empty] | VV | 2 | 2 | True | 0 | ROZPOCET
| VV |  | odpočet otvorů | [14 empty] | VV | 2 | 1 | True | 0 | ROZPOCET
| VV |  | -(0,70) |  | -0.7 | [12 empty] | VV | 2 | 2 | True | 0 | ROZPOCET
| VV |  | Součet |  | 14.01 | [12 empty] | VV | 2 | 4 | True | 1 | ROZPOCET
450 | K | 781121011 | Nátěr penetrační na stěnu | m2 | 36.207 |  | 0 |  |  | základní |  | 0 | 0.0003 | 0.010862 | 0 | 0 | 16 | K | 2 |  |  |  | ROZPOCET | 0 | 0 | 0 | 0 | 0 | 1 | 0 | 16 | 1416065538
| PP |  | Nátěr penetrační na stěnu | [14 empty] | PP | 2
| Online PSC |  | https://podminky.urs.cz/item/CS_URS_2021_02/781121011 | [14 empty] | Online PSC | 2
451 | K | 781474226 | Montáž obkladů vnitřních keramických z dekorů do 25 ks/m2 lepených flexibilním lepidlem | m2 | 34.777 |  | 0 |  |  | základní |  | 0 | 0.0048 | 0.16693 | 0 | 0 | 16 | K | 2 |  |  |  | ROZPOCET | 0 | 0 | 0 | 0 | 0 | 1 | 0 | 16 | 1467400883
| PP |  | Montáž obkladů vnitřních keramických z dekorů do 25 ks/m2 lepených flexibilním lepidlem | [14 empty] | PP | 2
| Online PSC |  | https://podminky.urs.cz/item/CS_URS_2021_02/781474226 | [14 empty] | Online PSC | 2
| VV |  | viz sanace vnitřního zdiva 1. NP kryté keramickým obkladem | [14 empty] | VV | 2 | 1 | True | 0 | ROZPOCET
| VV |  | 1. NP | [14 empty] | VV | 2 | 1 | True | 0 | ROZPOCET
| VV |  | m.č. 1.09 | [14 empty] | VV | 2 | 1 | True | 0 | ROZPOCET
| VV |  | (1,78+0,47)*0,60 |  | 1.35 | [12 empty] | VV | 2 | 2 | True | 0 | ROZPOCET
| VV |  | m.č. 1.11 | [14 empty] | VV | 2 | 1 | True | 0 | ROZPOCET
| VV |  | (3,46+1,345)*2*2,50 |  | 24.025 | [12 empty] | VV | 2 | 2 | True | 0 | ROZPOCET
| VV |  | odpočet otvorů | [14 empty] | VV | 2 | 1 | True | 0 | ROZPOCET
| VV |  | -(0,70*1,97+1,80*1,30) |  | -3.719 | [12 empty] | VV | 2 | 2 | True | 0 | ROZPOCET
| VV |  | m.č. 1.12 | [14 empty] | VV | 2 | 1 | True | 0 | ROZPOCET
| VV |  | (1,35+1,55)*2*2,50 |  | 14.5 | [12 empty] | VV | 2 | 2 | True | 0 | ROZPOCET
| VV |  | odpočet otvorů | [14 empty] | VV | 2 | 1 | True | 0 | ROZPOCET
| VV |  | -(0,70*1,97) |  | -1.379 | [12 empty] | VV | 2 | 2 | True | 0 | ROZPOCET
| VV |  | Součet |  | 34.777 | [12 empty] | VV | 2 | 4 | True | 1 | ROZPOCET
452 | M | 59761039.R01 | obklad keramický glazovaný, povrch matný, rozměr cca 198x198 mmm, dekor a barva dle výběru investora | m2 | 38.255 |  | 0 |  |  | základní |  | 0 | 0.0126 | 0.48201 | 0 | 0 | 32 | M | 2 |  |  |  | ROZPOCET | 0 | 0 | 0 | 0 | 0 | 1 | 0 | 16 | 666331788
| PP |  | obklad keramický glazovaný, povrch matný, rozměr cca 198x198 mmm, dekor a barva dle výběru investora | [14 empty] | PP | 2
| VV |  | 34,777*1,1 "Přepočtené koeficientem množství |  | 38.255 | [12 empty] | VV | 2 | 2 | True | 1 | ROZPOCET
453 | K | 781477111 | Příplatek k montáži obkladů vnitřních keramických hladkých za plochu do 10 m2 | m2 | 1.35 |  | 0 |  |  | základní |  | 0 | 0 | 0 | 0 | 0 | 16 | K | 2 |  |  |  | ROZPOCET | 0 | 0 | 0 | 0 | 0 | 1 | 0 | 16 | -1020337264
| PP |  | Příplatek k montáži obkladů vnitřních keramických hladkých za plochu do 10 m2 | [14 empty] | PP | 2
| Online PSC |  | https://podminky.urs.cz/item/CS_URS_2021_02/781477111 | [14 empty] | Online PSC | 2
454 | K | 781477114 | Příplatek k montáži obkladů vnitřních keramických hladkých za spárování tmelem dvousložkovým | m2 | 34.777 |  | 0 |  |  | základní |  | 0 | 0 | 0 | 0 | 0 | 16 | K | 2 |  |  |  | ROZPOCET | 0 | 0 | 0 | 0 | 0 | 1 | 0 | 16 | -1052533060
| PP |  | Příplatek k montáži obkladů vnitřních keramických hladkých za spárování tmelem dvousložkovým | [14 empty] | PP | 2
| Online PSC |  | https://podminky.urs.cz/item/CS_URS_2021_02/781477114 | [14 empty] | Online PSC | 2
455 | K | 781477115 | Příplatek k montáži obkladů vnitřních keramických hladkých za lepením lepidlem dvousložkovým | m2 | 34.777 |  | 0 |  |  | základní |  | 0 | 0 | 0 | 0 | 0 | 16 | K | 2 |  |  |  | ROZPOCET | 0 | 0 | 0 | 0 | 0 | 1 | 0 | 16 | 1252534195
| PP |  | Příplatek k montáži obkladů vnitřních keramických hladkých za lepením lepidlem dvousložkovým | [14 empty] | PP | 2
| Online PSC |  | https://podminky.urs.cz/item/CS_URS_2021_02/781477115 | [14 empty] | Online PSC | 2
456 | K | 781494111 | Plastové profily rohové lepené flexibilním lepidlem | m | 6.2 |  | 0 |  |  | základní |  | 0 | 0.00055 | 0.00341 | 0 | 0 | 16 | K | 2 |  |  |  | ROZPOCET | 0 | 0 | 0 | 0 | 0 | 1 | 0 | 16 | -1052155937
| PP |  | Plastové profily rohové lepené flexibilním lepidlem | [14 empty] | PP | 2
| Online PSC |  | https://podminky.urs.cz/item/CS_URS_2021_02/781494111 | [14 empty] | Online PSC | 2
| VV |  | viz sanace vnitřního zdiva 1. NP kryté keramickým obkladem | [14 empty] | VV | 2 | 1 | True | 0 | ROZPOCET
| VV |  | 1. NP | [14 empty] | VV | 2 | 1 | True | 0 | ROZPOCET
| VV |  | m.č. 1.11 | [14 empty] | VV | 2 | 1 | True | 0 | ROZPOCET
| VV |  | ostění | [14 empty] | VV | 2 | 1 | True | 0 | ROZPOCET
| VV |  | (1,80+1,30)*2 |  | 6.2 | [12 empty] | VV | 2 | 2 | True | 0 | ROZPOCET
| VV |  | Součet |  | 6.2 | [12 empty] | VV | 2 | 4 | True | 1 | ROZPOCET
457 | K | 781494511 | Plastové profily ukončovací lepené flexibilním lepidlem | m | 15.41 |  | 0 |  |  | základní |  | 0 | 0.0005 | 0.007705 | 0 | 0 | 16 | K | 2 |  |  |  | ROZPOCET | 0 | 0 | 0 | 0 | 0 | 1 | 0 | 16 | -1018395320
| PP |  | Plastové profily ukončovací lepené flexibilním lepidlem | [14 empty] | PP | 2
| Online PSC |  | https://podminky.urs.cz/item/CS_URS_2021_02/781494511 | [14 empty] | Online PSC | 2
| VV |  | viz sanace vnitřního zdiva 1. NP kryté keramickým obkladem | [14 empty] | VV | 2 | 1 | True | 0 | ROZPOCET
| VV |  | 1. NP | [14 empty] | VV | 2 | 1 | True | 0 | ROZPOCET
| VV |  | m.č. 1.11 | [14 empty] | VV | 2 | 1 | True | 0 | ROZPOCET
| VV |  | (3,46+1,345)*2 |  | 9.61 | [12 empty] | VV | 2 | 2 | True | 0 | ROZPOCET
| VV |  | m.č. 1.12 | [14 empty] | VV | 2 | 1 | True | 0 | ROZPOCET
| VV |  | (1,35+1,55)*2 |  | 5.8 | [12 empty] | VV | 2 | 2 | True | 0 | ROZPOCET
| VV |  | Součet |  | 15.41 | [12 empty] | VV | 2 | 4 | True | 1 | ROZPOCET
458 | K | 781495211 | Čištění vnitřních ploch stěn po provedení obkladu chemickými prostředky | m2 | 36.207 |  | 0 |  |  | základní |  | 0 | 4.5e-05 | 0.0016293 | 0 | 0 | 16 | K | 2 |  |  |  | ROZPOCET | 0 | 0 | 0 | 0 | 0 | 1 | 0 | 16 | -1334485966
| PP |  | Čištění vnitřních ploch stěn po provedení obkladu chemickými prostředky | [14 empty] | PP | 2
| Online PSC |  | https://podminky.urs.cz/item/CS_URS_2021_02/781495211 | [14 empty] | Online PSC | 2
459 | K | 781571141 | Montáž obkladů ostění šířky přes 200 do 400 mm lepenými flexibilním lepidlem | m | 4.4 |  | 0 |  |  | základní |  | 0 | 0.002 | 0.0088 | 0 | 0 | 16 | K | 2 |  |  |  | ROZPOCET | 0 | 0 | 0 | 0 | 0 | 1 | 0 | 16 | 2068858909
| PP |  | Montáž obkladů ostění šířky přes 200 do 400 mm lepenými flexibilním lepidlem | [14 empty] | PP | 2
| Online PSC |  | https://podminky.urs.cz/item/CS_URS_2021_02/781571141 | [14 empty] | Online PSC | 2
| VV |  | viz sanace vnitřního zdiva 1. NP kryté keramickým obkladem | [14 empty] | VV | 2 | 1 | True | 0 | ROZPOCET
| VV |  | m.č. 1.11 | [14 empty] | VV | 2 | 1 | True | 0 | ROZPOCET
| VV |  | ostění | [14 empty] | VV | 2 | 1 | True | 0 | ROZPOCET
| VV |  | (1,80+1,30*2) |  | 4.4 | [12 empty] | VV | 2 | 2 | True | 0 | ROZPOCET
| VV |  | Součet |  | 4.4 | [12 empty] | VV | 2 | 4 | True | 1 | ROZPOCET
460 | M | 59761039.R01 | obklad keramický glazovaný, povrch matný, rozměr cca 198x198 mmm, dekor a barva dle výběru investora | m2 | 1.936 |  | 0 |  |  | základní |  | 0 | 0.0126 | 0.024394 | 0 | 0 | 32 | M | 2 |  |  |  | ROZPOCET | 0 | 0 | 0 | 0 | 0 | 1 | 0 | 16 | 1254579005
| PP |  | obklad keramický glazovaný, povrch matný, rozměr cca 198x198 mmm, dekor a barva dle výběru investora | [14 empty] | PP | 2
| VV |  | 4,4*0,44 "Přepočtené koeficientem množství |  | 1.936 | [12 empty] | VV | 2 | 2 | True | 1 | ROZPOCET
461 | K | 781674113.R01 | Montáž obkladů parapetů šířky přes 200 mm z dlaždic keramických lepených flexibilním lepidlem | m | 1.8 |  | 0 |  |  | základní |  | 0 | 0.00098 | 0.001764 | 0 | 0 | 16 | K | 2 |  |  |  | ROZPOCET | 0 | 0 | 0 | 0 | 0 | 1 | 0 | 16 | 1515017272
| PP |  | Montáž obkladů parapetů šířky přes 200 mm z dlaždic keramických lepených flexibilním lepidlem | [14 empty] | PP | 2
| VV |  | viz sanace vnitřního zdiva 1. NP kryté keramickým obkladem | [14 empty] | VV | 2 | 1 | True | 0 | ROZPOCET
| VV |  | m.č. 1.11 | [14 empty] | VV | 2 | 1 | True | 0 | ROZPOCET
| VV |  | ostění | [14 empty] | VV | 2 | 1 | True | 0 | ROZPOCET
| VV |  | (1,80) |  | 1.8 | [12 empty] | VV | 2 | 2 | True | 0 | ROZPOCET
| VV |  | Součet |  | 1.8 | [12 empty] | VV | 2 | 4 | True | 1 | ROZPOCET
462 | M | 59761039.R01 | obklad keramický glazovaný, povrch matný, rozměr cca 198x198 mmm, dekor a barva dle výběru investora | m2 | 0.396 |  | 0 |  |  | základní |  | 0 | 0.0126 | 0.0049896 | 0 | 0 | 32 | M | 2 |  |  |  | ROZPOCET | 0 | 0 | 0 | 0 | 0 | 1 | 0 | 16 | -1107728790
| PP |  | obklad keramický glazovaný, povrch matný, rozměr cca 198x198 mmm, dekor a barva dle výběru investora | [14 empty] | PP | 2
| VV |  | 1,8*0,22 "Přepočtené koeficientem množství |  | 0.396 | [12 empty] | VV | 2 | 2 | True | 1 | ROZPOCET
463 | K | 781731113.R01 | Montáž obkladů vnějších z keramických pásků | m2 | 29.01 |  | 0 |  |  | základní |  | 0 | 0.0372 | 1.0792 | 0 | 0 | 16 | K | 2 |  |  |  | ROZPOCET | 0 | 0 | 0 | 0 | 0 | 1 | 0 | 16 | 300612320
| PP |  | Montáž obkladů vnějších z keramických pásků | [14 empty] | PP | 2
| VV |  | vnější sokl - plochy změřené programem | [14 empty] | VV | 2 | 1 | True | 0 | ROZPOCET
| VV |  | pohled jižní | [14 empty] | VV | 2 | 1 | True | 0 | ROZPOCET
| VV |  | 6,09 |  | 6.09 | [12 empty] | VV | 2 | 2 | True | 0 | ROZPOCET
| VV |  | pohled východní | [14 empty] | VV | 2 | 1 | True | 0 | ROZPOCET
| VV |  | 0,99+8,64 |  | 9.63 | [12 empty] | VV | 2 | 2 | True | 0 | ROZPOCET
| VV |  | pohled severní | [14 empty] | VV | 2 | 1 | True | 0 | ROZPOCET
| VV |  | 4,62 |  | 4.62 | [12 empty] | VV | 2 | 2 | True | 0 | ROZPOCET
| VV |  | pohled západní | [14 empty] | VV | 2 | 1 | True | 0 | ROZPOCET
| VV |  | 1,62+4,30+2,75 |  | 8.67 | [12 empty] | VV | 2 | 2 | True | 0 | ROZPOCET
| VV |  | Součet |  | 29.01 | [12 empty] | VV | 2 | 4 | True | 1 | ROZPOCET
464 | M | 59521220.R01 | pásek obkladový keramický | m2 | 31.911 |  | 0 |  |  | základní |  | 0 | 0.0366 | 1.1679 | 0 | 0 | 32 | M | 2 |  |  |  | ROZPOCET | 0 | 0 | 0 | 0 | 0 | 1 | 0 | 16 | 1370297122
| PP |  | pásek obkladový keramický | [14 empty] | PP | 2
| VV |  | 29,01*1,1 "Přepočtené koeficientem množství |  | 31.911 | [12 empty] | VV | 2 | 2 | True | 1 | ROZPOCET
465 | K | 781771113 | Montáž obkladů vnějších z dlaždic keramických do 12 ks/m2 kladených do malty | m2 | 9.479 |  | 0 |  |  | základní |  | 0 | 0.03235 | 0.30665 | 0 | 0 | 16 | K | 2 |  |  |  | ROZPOCET | 0 | 0 | 0 | 0 | 0 | 1 | 0 | 16 | -837720734
| PP |  | Montáž obkladů vnějších z dlaždic keramických do 12 ks/m2 kladených do malty | [14 empty] | PP | 2
| Online PSC |  | https://podminky.urs.cz/item/CS_URS_2021_02/781771113 | [14 empty] | Online PSC | 2
| VV |  | skladba F06 - komín | [14 empty] | VV | 2 | 1 | True | 0 | ROZPOCET
| VV |  | (2,30+1,23)/2*1,42*2 |  | 5.013 | [12 empty] | VV | 2 | 2 | True | 0 | ROZPOCET
| VV |  | 0,48*(2,30+1,23) |  | 1.694 | [12 empty] | VV | 2 | 2 | True | 0 | ROZPOCET
| VV |  | 0,45*1,70 |  | 0.765 | [12 empty] | VV | 2 | 2 | True | 0 | ROZPOCET
| VV |  | 0,45*1,38 |  | 0.621 | [12 empty] | VV | 2 | 2 | True | 0 | ROZPOCET
| VV |  | (1,70+1,38)/2*0,45*2 |  | 1.386 | [12 empty] | VV | 2 | 2 | True | 0 | ROZPOCET
| VV |  | Součet |  | 9.479 | [12 empty] | VV | 2 | 4 | True | 1 | ROZPOCET
466 | M | 59761026 | obklad keramický, odstín tmavě šedá | m2 | 10.427 |  | 0 |  |  | základní |  | 0 | 0.0118 | 0.12304 | 0 | 0 | 32 | M | 2 |  |  |  | ROZPOCET | 0 | 0 | 0 | 0 | 0 | 1 | 0 | 16 | 1299524350
| PP |  | obklad keramický, odstín tmavě šedá | [14 empty] | PP | 2
| VV |  | 9,479*1,1 "Přepočtené koeficientem množství |  | 10.427 | [12 empty] | VV | 2 | 2 | True | 1 | ROZPOCET
467 | K | 998781101 | Přesun hmot tonážní pro obklady keramické v objektech v do 6 m | t | 3.495 |  | 0 |  |  | základní |  | 0 | 0 | 0 | 0 | 0 | 16 | K | 2 |  |  |  | ROZPOCET | 0 | 0 | 0 | 0 | 0 | 1 | 0 | 16 | -893363338
| PP |  | Přesun hmot pro obklady keramické stanovený z hmotnosti přesunovaného materiálu vodorovná dopravní vzdálenost do 50 m v objektech výšky do 6 m | [14 empty] | PP | 2
| Online PSC |  | https://podminky.urs.cz/item/CS_URS_2021_02/998781101 | [14 empty] | Online PSC | 2
| D | 783 | Dokončovací práce - nátěry |  |  |  | 0 |  |  |  |  | 0 |  | 1.4197 |  | 0.04 | 2 | D | 1 |  |  |  | ROZPOCET | [6 empty] | 0
550 | K | 619996145 | Ochrana konstrukcí nebo samostatných prvků obalením geotextilií | m2 | 20 |  | 0 |  |  | základní |  | 0 | 0.00022 | 0.0044 | 0.002 | 0.04 | 4 | K | 2 |  |  |  | ROZPOCET | 0 | 0 | 0 | 0 | 0 | 1 | 0 | 4 | -2021335500
| PP |  | Ochrana stavebních konstrukcí a samostatných prvků včetně pozdějšího odstranění obalením geotextilií samostatných konstrukcí a prvků | [14 empty] | PP | 2
| Online PSC |  | https://podminky.urs.cz/item/CS_URS_2021_02/619996145 | [14 empty] | Online PSC | 2
| VV |  | - A50 - místnost 1.04 Dopravní kancelář | [14 empty] | VV | 2 | 1 | True | 0 | ROZPOCET
| VV |  | - A51 - místnost 1.06 Reléová místnost | [14 empty] | VV | 2 | 1 | True | 0 | ROZPOCET
| VV |  | 15+5 |  | 20 | [12 empty] | VV | 2 | 2 | True | 0 | ROZPOCET
| VV |  | Součet |  | 20 | [12 empty] | VV | 2 | 4 | True | 1 | ROZPOCET
551 | K | 783000125 | Ochrana konstrukcí nebo prvků při provádění nátěrů obalením fólií | m2 | 20 |  | 0 |  |  | základní |  | 0 | 0 | 0 | 0 | 0 | 16 | K | 2 |  |  |  | ROZPOCET | 0 | 0 | 0 | 0 | 0 | 1 | 0 | 16 | 124609774
| PP |  | Zakrývání konstrukcí včetně pozdějšího odkrytí konstrukcí nebo prvků obalením fólií | [14 empty] | PP | 2
| Online PSC |  | https://podminky.urs.cz/item/CS_URS_2021_02/783000125 | [14 empty] | Online PSC | 2
| VV |  | - A50 - místnost 1.04 Dopravní kancelář | [14 empty] | VV | 2 | 1 | True | 0 | ROZPOCET
| VV |  | - A51 - místnost 1.06 Reléová místnost | [14 empty] | VV | 2 | 1 | True | 0 | ROZPOCET
| VV |  | 15+5 |  | 20 | [12 empty] | VV | 2 | 2 | True | 0 | ROZPOCET
| VV |  | Součet |  | 20 | [12 empty] | VV | 2 | 4 | True | 1 | ROZPOCET
552 | M | 28323151 | papír separační potažený PE fólií | m2 | 21 |  | 0 |  |  | základní |  | 0 | 0.00035 | 0.00735 | 0 | 0 | 32 | M | 2 |  |  |  | ROZPOCET | 0 | 0 | 0 | 0 | 0 | 1 | 0 | 16 | -1475867751
| PP |  | papír separační potažený PE fólií | [14 empty] | PP | 2
| VV |  | 20*1,05 'Přepočtené koeficientem množství |  | 21 | [12 empty] | VV | 2 | 2 | False | 1 | ROZPOCET
468 | K | 783201401 | Ometení tesařských konstrukcí před provedením nátěru | m2 | 955.346 |  | 0 |  |  | základní |  | 0 | 0 | 0 | 0 | 0 | 16 | K | 2 |  |  |  | ROZPOCET | 0 | 0 | 0 | 0 | 0 | 1 | 0 | 16 | 515610650
| PP |  | Ometení tesařských konstrukcí před provedením nátěru | [14 empty] | PP | 2
| Online PSC |  | https://podminky.urs.cz/item/CS_URS_2021_02/783201401 | [14 empty] | Online PSC | 2
| VV |  | krov vyšší části | [14 empty] | VV | 2 | 1 | True | 0 | ROZPOCET
| VV |  | řez A | [14 empty] | VV | 2 | 1 | True | 0 | ROZPOCET
| VV |  | prvek 120/150 mm | [14 empty] | VV | 2 | 1 | True | 0 | ROZPOCET
| VV |  | 5,806*2*3*(0,12+0,15)*2 |  | 18.811 | [12 empty] | VV | 2 | 2 | True | 0 | ROZPOCET
| VV |  | prvek 2x100/140 mm | [14 empty] | VV | 2 | 1 | True | 0 | ROZPOCET
| VV |  | 4,90*2*2*3*(0,10+0,14)*2 |  | 28.224 | [12 empty] | VV | 2 | 2 | True | 0 | ROZPOCET
| VV |  | prvek 140/180 mm | [14 empty] | VV | 2 | 1 | True | 0 | ROZPOCET
| VV |  | 1,90*2*3*(0,14+0,18)*2 |  | 7.296 | [12 empty] | VV | 2 | 2 | True | 0 | ROZPOCET
| VV |  | prvek 130/140 mm | [14 empty] | VV | 2 | 1 | True | 0 | ROZPOCET
| VV |  | 2,40*2*3*(0,13+0,14)*2 |  | 7.776 | [12 empty] | VV | 2 | 2 | True | 0 | ROZPOCET
| VV |  | prvek 2x90/130 mm | [14 empty] | VV | 2 | 1 | True | 0 | ROZPOCET
| VV |  | (2,40*2)*2*3*(0,09+0,13)*2 |  | 12.672 | [12 empty] | VV | 2 | 2 | True | 0 | ROZPOCET
| VV |  | prvek 180/200 mm | [14 empty] | VV | 2 | 1 | True | 0 | ROZPOCET
| VV |  | 7,64*3*(0,18+0,20)*2 |  | 17.419 | [12 empty] | VV | 2 | 2 | True | 0 | ROZPOCET
| VV |  | prvek 140/180 mm | [14 empty] | VV | 2 | 1 | True | 0 | ROZPOCET
| VV |  | 7,24*2*(0,14+0,18)*2 |  | 9.267 | [12 empty] | VV | 2 | 2 | True | 0 | ROZPOCET
| VV |  | prvek 150/180 mm | [14 empty] | VV | 2 | 1 | True | 0 | ROZPOCET
| VV |  | 7,24*2*(0,15+0,18)*2 |  | 9.557 | [12 empty] | VV | 2 | 2 | True | 0 | ROZPOCET
| VV |  | prvek 100/150 mm | [14 empty] | VV | 2 | 1 | True | 0 | ROZPOCET
| VV |  | 7,24*2*(0,10+0,15)*2 |  | 7.24 | [12 empty] | VV | 2 | 2 | True | 0 | ROZPOCET
| VV |  | prvek 120/150 mm | [14 empty] | VV | 2 | 1 | True | 0 | ROZPOCET
| VV |  | (5,806*2*5+3,50*2)*(0,12+0,15)*2 |  | 35.132 | [12 empty] | VV | 2 | 2 | True | 0 | ROZPOCET
| VV |  | prvek 100/120 mm | [14 empty] | VV | 2 | 1 | True | 0 | ROZPOCET
| VV |  | 0,90*4*2*(0,10+0,12)*2 |  | 3.168 | [12 empty] | VV | 2 | 2 | True | 0 | ROZPOCET
| VV |  | řez B pravá část | [14 empty] | VV | 2 | 1 | True | 0 | ROZPOCET
| VV |  | prvek 130/150 mm | [14 empty] | VV | 2 | 1 | True | 0 | ROZPOCET
| VV |  | 4,65*2*4*(0,13+0,15)*2 |  | 20.832 | [12 empty] | VV | 2 | 2 | True | 0 | ROZPOCET
| VV |  | prvek 2x80/120 mm | [14 empty] | VV | 2 | 1 | True | 0 | ROZPOCET
| VV |  | 4,00*2*2*4*(0,08+0,12)*2 |  | 25.6 | [12 empty] | VV | 2 | 2 | True | 0 | ROZPOCET
| VV |  | prvek 2x90/130 mm | [14 empty] | VV | 2 | 1 | True | 0 | ROZPOCET
| VV |  | 1,50*2*2*4*(0,09+0,13)*2 |  | 10.56 | [12 empty] | VV | 2 | 2 | True | 0 | ROZPOCET
| VV |  | prvek 100/130 mm | [14 empty] | VV | 2 | 1 | True | 0 | ROZPOCET
| VV |  | 2,20*2*4*(0,10+0,13)*2 |  | 8.096 | [12 empty] | VV | 2 | 2 | True | 0 | ROZPOCET
| VV |  | prvek 140/180 mm | [14 empty] | VV | 2 | 1 | True | 0 | ROZPOCET
| VV |  | 2,50*2*4*(0,14+0,18)*2 |  | 12.8 | [12 empty] | VV | 2 | 2 | True | 0 | ROZPOCET
| VV |  | prvek 140/180 mm | [14 empty] | VV | 2 | 1 | True | 0 | ROZPOCET
| VV |  | 1,70*2*4*(0,14+0,18)*2 |  | 8.704 | [12 empty] | VV | 2 | 2 | True | 0 | ROZPOCET
| VV |  | prvek 180/200 mm | [14 empty] | VV | 2 | 1 | True | 0 | ROZPOCET
| VV |  | 5,50*4*(0,18+0,20)*2 |  | 16.72 | [12 empty] | VV | 2 | 2 | True | 0 | ROZPOCET
| VV |  | prvek 140/180 mm | [14 empty] | VV | 2 | 1 | True | 0 | ROZPOCET
| VV |  | 9,85*4*(0,14+0,18)*2 |  | 25.216 | [12 empty] | VV | 2 | 2 | True | 0 | ROZPOCET
| VV |  | prvek 180/200 | [14 empty] | VV | 2 | 1 | True | 0 | ROZPOCET
| VV |  | 9,85*2*(0,18+0,20)*2 |  | 14.972 | [12 empty] | VV | 2 | 2 | True | 0 | ROZPOCET
| VV |  | prvek 100/120 mm | [14 empty] | VV | 2 | 1 | True | 0 | ROZPOCET
| VV |  | 0,90*4*6*(0,10+0,12)*2 |  | 9.504 | [12 empty] | VV | 2 | 2 | True | 0 | ROZPOCET
| VV |  | Mezisoučet |  | 309.566 | [12 empty] | VV | 2 | 3 | True | 0 | ROZPOCET
| VV |  | krov nižší části, sanace v rozsahu 50% | [14 empty] | VV | 2 | 1 | True | 0 | ROZPOCET
| VV |  | prvek 130/150 mm | [14 empty] | VV | 2 | 1 | True | 0 | ROZPOCET
| VV |  | 4,671*2*2*(0,13+0,15)*2 |  | 10.463 | [12 empty] | VV | 2 | 2 | True | 0 | ROZPOCET
| VV |  | prvek 2x80/120 mm | [14 empty] | VV | 2 | 1 | True | 0 | ROZPOCET
| VV |  | 3,30*2*2*2*(0,08+0,12)*2 |  | 10.56 | [12 empty] | VV | 2 | 2 | True | 0 | ROZPOCET
| VV |  | prvek 130/180 mm | [14 empty] | VV | 2 | 1 | True | 0 | ROZPOCET
| VV |  | 1,60*2*2*(0,13+0,18)*2 |  | 3.968 | [12 empty] | VV | 2 | 2 | True | 0 | ROZPOCET
| VV |  | prvek 130/140 mm | [14 empty] | VV | 2 | 1 | True | 0 | ROZPOCET
| VV |  | 1,80*2*2*(0,13+0,14)*2 |  | 3.888 | [12 empty] | VV | 2 | 2 | True | 0 | ROZPOCET
| VV |  | prvek 2x80/120 mm | [14 empty] | VV | 2 | 1 | True | 0 | ROZPOCET
| VV |  | (1,63*2)*2*2*(0,08+0,12)*2 |  | 5.216 | [12 empty] | VV | 2 | 2 | True | 0 | ROZPOCET
| VV |  | prvek 180/200 mm | [14 empty] | VV | 2 | 1 | True | 0 | ROZPOCET
| VV |  | 5,62*2*(0,18+0,20)*2 |  | 8.542 | [12 empty] | VV | 2 | 2 | True | 0 | ROZPOCET
| VV |  | prvek 140/180 mm | [14 empty] | VV | 2 | 1 | True | 0 | ROZPOCET
| VV |  | 5,30*4*(0,14+0,18)*2 |  | 13.568 | [12 empty] | VV | 2 | 2 | True | 0 | ROZPOCET
| VV |  | prvek 130/180 mm | [14 empty] | VV | 2 | 1 | True | 0 | ROZPOCET
| VV |  | 0,90*10*(0,13+0,18)*2 |  | 5.58 | [12 empty] | VV | 2 | 2 | True | 0 | ROZPOCET
| VV |  | prvek 130/150 mm | [14 empty] | VV | 2 | 1 | True | 0 | ROZPOCET
| VV |  | 4,671*3*2*(0,13+0,15)*2 |  | 15.695 | [12 empty] | VV | 2 | 2 | True | 0 | ROZPOCET
| VV |  | Mezisoučet |  | 77.48 | [12 empty] | VV | 2 | 3 | True | 0 | ROZPOCET
| VV |  | skladba stropu nad jednopdlažní částí | [14 empty] | VV | 2 | 1 | True | 0 | ROZPOCET
| VV |  | 9*5,30*(0,22+0,28)*2 |  | 47.7 | [12 empty] | VV | 2 | 2 | True | 0 | ROZPOCET
| VV |  | skladba stropu nad 1. NP v místě dvoupodlažní části | [14 empty] | VV | 2 | 1 | True | 0 | ROZPOCET
| VV |  | (9+9)*(6,20+7,50)*(0,22+0,28)*2 |  | 246.6 | [12 empty] | VV | 2 | 2 | True | 0 | ROZPOCET
| VV |  | skladba stropu nad 2. NP | [14 empty] | VV | 2 | 1 | True | 0 | ROZPOCET
| VV |  | (8+12)*(6,20+7,50)*(0,22+0,28)*2 |  | 274 | [12 empty] | VV | 2 | 2 | True | 0 | ROZPOCET
| VV |  | Mezisoučet |  | 568.3 | [12 empty] | VV | 2 | 3 | True | 0 | ROZPOCET
| VV |  | Součet |  | 955.346 | [12 empty] | VV | 2 | 4 | True | 1 | ROZPOCET
469 | K | 783213121 | Napouštěcí dvojnásobný syntetický biocidní nátěr tesařských konstrukcí zabudovaných do konstrukce | m2 | 955.346 |  | 0 |  |  | základní |  | 0 | 0.000216 | 0.20635 | 0 | 0 | 16 | K | 2 |  |  |  | ROZPOCET | 0 | 0 | 0 | 0 | 0 | 1 | 0 | 16 | -442427735
| PP |  | Napouštěcí dvojnásobný syntetický biocidní nátěr tesařských konstrukcí zabudovaných do konstrukce | [14 empty] | PP | 2
| Online PSC |  | https://podminky.urs.cz/item/CS_URS_2021_02/783213121 | [14 empty] | Online PSC | 2
470 | K | 783218111 | Lazurovací dvojnásobný syntetický nátěr tesařských konstrukcí | m2 | 116.004 |  | 0 |  |  | základní |  | 0 | 0.0002475 | 0.028711 | 0 | 0 | 16 | K | 2 |  |  |  | ROZPOCET | 0 | 0 | 0 | 0 | 0 | 1 | 0 | 16 | 730192679
| PP |  | Lazurovací dvojnásobný syntetický nátěr tesařských konstrukcí | [14 empty] | PP | 2
| Online PSC |  | https://podminky.urs.cz/item/CS_URS_2021_02/783218111 | [14 empty] | Online PSC | 2
| VV |  | přístřešek | [14 empty] | VV | 2 | 1 | True | 0 | ROZPOCET
| VV |  | 5,092*4,77 |  | 24.289 | [12 empty] | VV | 2 | 2 | True | 0 | ROZPOCET
| VV |  | 2,29*6,175 |  | 14.141 | [12 empty] | VV | 2 | 2 | True | 0 | ROZPOCET
| VV |  | 2,80*6,99 |  | 19.572 | [12 empty] | VV | 2 | 2 | True | 0 | ROZPOCET
| VV |  | Mezisoučet |  | 58.002 | [12 empty] | VV | 2 | 3 | True | 0 | ROZPOCET
| VV |  | 58,002 |  | 58.002 | [12 empty] | VV | 2 | 2 | True | 0 | ROZPOCET
| VV |  | Součet |  | 116.004 | [12 empty] | VV | 2 | 4 | True | 1 | ROZPOCET
471 | K | 783301303 | Bezoplachové odrezivění zámečnických konstrukcí | m2 | 45.411 |  | 0 |  |  | základní |  | 0 | 6.7e-05 | 0.0030425 | 0 | 0 | 16 | K | 2 |  |  |  | ROZPOCET | 0 | 0 | 0 | 0 | 0 | 1 | 0 | 16 | -1446603358
| PP |  | Bezoplachové odrezivění zámečnických konstrukcí | [14 empty] | PP | 2
| Online PSC |  | https://podminky.urs.cz/item/CS_URS_2021_02/783301303 | [14 empty] | Online PSC | 2
| VV |  | 1. PP | [14 empty] | VV | 2 | 1 | True | 0 | ROZPOCET
| VV |  | překlad P01; I č. 160; plocha povrchu 0,575m2/m | [14 empty] | VV | 2 | 1 | True | 0 | ROZPOCET
| VV |  | 3*4*1,10*0,575 |  | 7.59 | [12 empty] | VV | 2 | 2 | True | 0 | ROZPOCET
| VV |  | překlad P02; I č. 160; plocha povrchu 0,575m2/m | [14 empty] | VV | 2 | 1 | True | 0 | ROZPOCET
| VV |  | 1*4*1,15*0,575 |  | 2.645 | [12 empty] | VV | 2 | 2 | True | 0 | ROZPOCET
| VV |  | Mezisoučet |  | 10.235 | [12 empty] | VV | 2 | 3 | True | 0 | ROZPOCET
| VV |  | 1. NP | [14 empty] | VV | 2 | 1 | True | 0 | ROZPOCET
| VV |  | překlad P01; I č. 120; plocha povrchu 0,439 m2/m | [14 empty] | VV | 2 | 1 | True | 0 | ROZPOCET
| VV |  | 6*1*0,70*0,439 |  | 1.844 | [12 empty] | VV | 2 | 2 | True | 0 | ROZPOCET
| VV |  | překlad P02; I č. 160; plocha povrchu 0,575m2/m | [14 empty] | VV | 2 | 1 | True | 0 | ROZPOCET
| VV |  | 2*3*2,00*0,575 |  | 6.9 | [12 empty] | VV | 2 | 2 | True | 0 | ROZPOCET
| VV |  | překlad P03; I č. 160; plocha povrchu 0,575m2/m | [14 empty] | VV | 2 | 1 | True | 0 | ROZPOCET
| VV |  | 1*2*1,30*0,575 |  | 1.495 | [12 empty] | VV | 2 | 2 | True | 0 | ROZPOCET
| VV |  | překlad P04; I č. 120; plocha povrchu 0,439 m2/m | [14 empty] | VV | 2 | 1 | True | 0 | ROZPOCET
| VV |  | 1*1*3,00*0,439 |  | 1.317 | [12 empty] | VV | 2 | 2 | True | 0 | ROZPOCET
| VV |  | překlad P05; I č. 160; plocha povrchu 0,575m2/m | [14 empty] | VV | 2 | 1 | True | 0 | ROZPOCET
| VV |  | 1*2*1,30*0,575 |  | 1.495 | [12 empty] | VV | 2 | 2 | True | 0 | ROZPOCET
| VV |  | překlad P06; I č. 120; plocha povrchu 0,439 m2/m | [14 empty] | VV | 2 | 1 | True | 0 | ROZPOCET
| VV |  | 1*1*0,80*0,439 |  | 0.351 | [12 empty] | VV | 2 | 2 | True | 0 | ROZPOCET
| VV |  | Mezisoučet |  | 13.402 | [12 empty] | VV | 2 | 3 | True | 0 | ROZPOCET
| VV |  | 2. NP | [14 empty] | VV | 2 | 1 | True | 0 | ROZPOCET
| VV |  | překlad P01; I č. 160; plocha povrchu 0,575m2/m | [14 empty] | VV | 2 | 1 | True | 0 | ROZPOCET
| VV |  | 3*3*1,30*0,575 |  | 6.728 | [12 empty] | VV | 2 | 2 | True | 0 | ROZPOCET
| VV |  | překlad P02; I č. 160; plocha povrchu 0,575m2/m | [14 empty] | VV | 2 | 1 | True | 0 | ROZPOCET
| VV |  | 1*3*1,50*0,575 |  | 2.588 | [12 empty] | VV | 2 | 2 | True | 0 | ROZPOCET
| VV |  | překlad P03; I č. 160; plocha povrchu 0,575m2/m | [14 empty] | VV | 2 | 1 | True | 0 | ROZPOCET
| VV |  | 1*1,30*0,575 |  | 0.748 | [12 empty] | VV | 2 | 2 | True | 0 | ROZPOCET
| VV |  | překlad P04; I č. 160; plocha povrchu 0,575m2/m | [14 empty] | VV | 2 | 1 | True | 0 | ROZPOCET
| VV |  | 1*1,20*0,575 |  | 0.69 | [12 empty] | VV | 2 | 2 | True | 0 | ROZPOCET
| VV |  | Mezisoučet |  | 10.754 | [12 empty] | VV | 2 | 3 | True | 0 | ROZPOCET
| VV |  | 1. PP - nový stav | [14 empty] | VV | 2 | 1 | True | 0 | ROZPOCET
| VV |  | překlady P01; I č. 120, plocha povrchu 0,439 m2/m | [14 empty] | VV | 2 | 1 | True | 0 | ROZPOCET
| VV |  | 4*1*1,10*0,439 |  | 1.932 | [12 empty] | VV | 2 | 2 | True | 0 | ROZPOCET
| VV |  | Mezisoučet |  | 1.932 | [12 empty] | VV | 2 | 3 | True | 0 | ROZPOCET
| VV |  | 1. NP - nový stav | [14 empty] | VV | 2 | 1 | True | 0 | ROZPOCET
| VV |  | překlad P01; I č. 160; plocha povrchu 0,575m2/m | [14 empty] | VV | 2 | 1 | True | 0 | ROZPOCET
| VV |  | 1*4*1,70*0,575 |  | 3.91 | [12 empty] | VV | 2 | 2 | True | 0 | ROZPOCET
| VV |  | překlad P02; I č. 160; plocha povrchu 0,575m2/m | [14 empty] | VV | 2 | 1 | True | 0 | ROZPOCET
| VV |  | 1*1*1,25*0,575 |  | 0.719 | [12 empty] | VV | 2 | 2 | True | 0 | ROZPOCET
| VV |  | Mezisoučet |  | 4.629 | [12 empty] | VV | 2 | 3 | True | 0 | ROZPOCET
| VV |  | Skladba dle odstavce 3.6.6 viz odborný posudek | [14 empty] | VV | 2 | 1 | True | 0 | ROZPOCET
| VV |  | PODROBNÝ POPIS SKLADBY VIZ TZ - SANACE ZKORODOVANÝCH OCELOVÝCH PRVKŮ 1.PP | [14 empty] | VV | 2 | 1 | True | 0 | ROZPOCET
| VV |  | strop 1.PP | [14 empty] | VV | 2 | 1 | True | 0 | ROZPOCET
| VV |  | (3,38*2+2,96*2+3,27*3+4,09*3+2,40)*0,12 |  | 4.459 | [12 empty] | VV | 2 | 2 | True | 0 | ROZPOCET
| VV |  | Součet |  | 45.411 | [12 empty] | VV | 2 | 4 | True | 1 | ROZPOCET
472 | K | 783301401 | Ometení zámečnických konstrukcí | m2 | 45.411 |  | 0 |  |  | základní |  | 0 | 0 | 0 | 0 | 0 | 16 | K | 2 |  |  |  | ROZPOCET | 0 | 0 | 0 | 0 | 0 | 1 | 0 | 16 | 935190131
| PP |  | Ometení zámečnických konstrukcí | [14 empty] | PP | 2
| Online PSC |  | https://podminky.urs.cz/item/CS_URS_2021_02/783301401 | [14 empty] | Online PSC | 2
473 | K | 783306809 | Odstranění nátěru ze zámečnických konstrukcí okartáčováním | m2 | 4.459 |  | 0 |  |  | základní |  | 0 | 0 | 0 | 0 | 0 | 16 | K | 2 |  |  |  | ROZPOCET | 0 | 0 | 0 | 0 | 0 | 1 | 0 | 16 | 1507351555
| PP |  | Odstranění nátěru ze zámečnických konstrukcí okartáčováním | [14 empty] | PP | 2
| Online PSC |  | https://podminky.urs.cz/item/CS_URS_2021_02/783306809 | [14 empty] | Online PSC | 2
| VV |  | Skladba dle odstavce 3.6.6 viz odborný posudek | [14 empty] | VV | 2 | 1 | True | 0 | ROZPOCET
| VV |  | PODROBNÝ POPIS SKLADBY VIZ TZ - SANACE ZKORODOVANÝCH OCELOVÝCH PRVKŮ 1.PP | [14 empty] | VV | 2 | 1 | True | 0 | ROZPOCET
| VV |  | mechanické očištění ocelovými kartáči, plocha dle skutečnosti na stavbě | [14 empty] | VV | 2 | 1 | True | 0 | ROZPOCET
| VV |  | strop 1.PP | [14 empty] | VV | 2 | 1 | True | 0 | ROZPOCET
| VV |  | (3,38*2+2,96*2+3,27*3+4,09*3+2,40)*0,12 |  | 4.459 | [12 empty] | VV | 2 | 2 | True | 0 | ROZPOCET
| VV |  | Součet |  | 4.459 | [12 empty] | VV | 2 | 4 | True | 1 | ROZPOCET
474 | K | 783317105 | Krycí jednonásobný syntetický samozákladující nátěr zámečnických konstrukcí | m2 | 9.791 |  | 0 |  |  | základní |  | 0 | 0.000135 | 0.0013218 | 0 | 0 | 16 | K | 2 |  |  |  | ROZPOCET | 0 | 0 | 0 | 0 | 0 | 1 | 0 | 16 | -1390436574
| PP |  | Krycí jednonásobný syntetický samozákladující nátěr zámečnických konstrukcí | [14 empty] | PP | 2
| Online PSC |  | https://podminky.urs.cz/item/CS_URS_2021_02/783317105 | [14 empty] | Online PSC | 2
| VV |  | zárubně | [14 empty] | VV | 2 | 1 | True | 0 | ROZPOCET
| VV |  | D02 - 700/1970 mm - P | [14 empty] | VV | 2 | 1 | True | 0 | ROZPOCET
| VV |  | 2*(0,70+1,97*2)*(0,125+2*0,05) |  | 2.088 | [12 empty] | VV | 2 | 2 | True | 0 | ROZPOCET
| VV |  | D05 - 800/1970 mm - P | [14 empty] | VV | 2 | 1 | True | 0 | ROZPOCET
| VV |  | 1*(0,80+1,97*2)*(0,10+2*0,05) |  | 0.948 | [12 empty] | VV | 2 | 2 | True | 0 | ROZPOCET
| VV |  | D03 - 800/1970 mm - P | [14 empty] | VV | 2 | 1 | True | 0 | ROZPOCET
| VV |  | 1*(0,80+1,97*2)*(0,10+2*0,05) |  | 0.948 | [12 empty] | VV | 2 | 2 | True | 0 | ROZPOCET
| VV |  | D04 - 800/1970 mm - L | [14 empty] | VV | 2 | 1 | True | 0 | ROZPOCET
| VV |  | 1*(0,80+1,97*2)*(0,10+2*0,05) |  | 0.948 | [12 empty] | VV | 2 | 2 | True | 0 | ROZPOCET
| VV |  | D06 - 800/1970 mm - L | [14 empty] | VV | 2 | 1 | True | 0 | ROZPOCET
| VV |  | 2*(0,80+1,97*2)*(0,10+2*0,05) |  | 1.896 | [12 empty] | VV | 2 | 2 | True | 0 | ROZPOCET
| VV |  | D07 - 800/1970 mm - P | [14 empty] | VV | 2 | 1 | True | 0 | ROZPOCET
| VV |  | 1*(0,80+1,97*2)*(0,10+2*0,05) |  | 0.948 | [12 empty] | VV | 2 | 2 | True | 0 | ROZPOCET
| VV |  | D01 - 800/1970 mm - L | [14 empty] | VV | 2 | 1 | True | 0 | ROZPOCET
| VV |  | 1*(0,80+1,97*2)*(0,125+2*0,05) |  | 1.067 | [12 empty] | VV | 2 | 2 | True | 0 | ROZPOCET
| VV |  | D09 - 800/1970 m mm - P | [14 empty] | VV | 2 | 1 | True | 0 | ROZPOCET
| VV |  | 1*(0,80+1,97*2)*(0,10+2*0,05) |  | 0.948 | [12 empty] | VV | 2 | 2 | True | 0 | ROZPOCET
| VV |  | Součet |  | 9.791 | [12 empty] | VV | 2 | 4 | True | 1 | ROZPOCET
475 | K | 783334201.R01 | Ošetření ocelových částí jako ochranu proti korozi pomocí pačoku z maltové směsi v min. tl. 1 mm každé vrstvy, spotřeba cca 1,80 kg/m2/1 nátěr - ONS 15 pro korozní prostředí C5 | m2 | 8.918 |  | 0 |  |  | základní |  | 0 | 0.00014 | 0.0012485 | 0 | 0 | 16 | K | 2 |  |  |  | ROZPOCET | 0 | 0 | 0 | 0 | 0 | 1 | 0 | 16 | 498126019
| PP |  | Ošetření ocelových částí jako ochranu proti korozi pomocí pačoku z maltové směsi v min. tl. 1 mm každé vrstvy, spotřeba cca 1,80 kg/m2/1 nátěr - ONS 15 pro korozní prostředí C5 | [14 empty] | PP | 2
| VV |  | Skladba dle odstavce 3.6.6 viz odborný posudek | [14 empty] | VV | 2 | 1 | True | 0 | ROZPOCET
| VV |  | PODROBNÝ POPIS SKLADBY VIZ TZ - SANACE ZKORODOVANÝCH OCELOVÝCH PRVKŮ 1.PP | [14 empty] | VV | 2 | 1 | True | 0 | ROZPOCET
| VV |  | dvojnásobný nátěr | [14 empty] | VV | 2 | 1 | True | 0 | ROZPOCET
| VV |  | strop 1.PP | [14 empty] | VV | 2 | 1 | True | 0 | ROZPOCET
| VV |  | (3,38*2+2,96*2+3,27*3+4,09*3+2,40)*0,12*2 |  | 8.918 | [12 empty] | VV | 2 | 2 | True | 0 | ROZPOCET
| VV |  | Součet |  | 8.918 | [12 empty] | VV | 2 | 4 | True | 1 | ROZPOCET
476 | K | 783314201 | Základní antikorozní jednonásobný syntetický standardní nátěr zámečnických konstrukcí | m2 | 40.952 |  | 0 |  |  | základní |  | 0 | 0.00016875 | 0.0069106 | 0 | 0 | 16 | K | 2 |  |  |  | ROZPOCET | 0 | 0 | 0 | 0 | 0 | 1 | 0 | 16 | 96098098
| PP |  | Základní antikorozní jednonásobný syntetický standardní nátěr zámečnických konstrukcí | [14 empty] | PP | 2
| Online PSC |  | https://podminky.urs.cz/item/CS_URS_2021_02/783314201 | [14 empty] | Online PSC | 2
| VV |  | 1. PP | [14 empty] | VV | 2 | 1 | True | 0 | ROZPOCET
| VV |  | překlad P01; I č. 160; plocha povrchu 0,575m2/m | [14 empty] | VV | 2 | 1 | True | 0 | ROZPOCET
| VV |  | 3*4*1,10*0,575 |  | 7.59 | [12 empty] | VV | 2 | 2 | True | 0 | ROZPOCET
| VV |  | překlad P02; I č. 160; plocha povrchu 0,575m2/m | [14 empty] | VV | 2 | 1 | True | 0 | ROZPOCET
| VV |  | 1*4*1,15*0,575 |  | 2.645 | [12 empty] | VV | 2 | 2 | True | 0 | ROZPOCET
| VV |  | Mezisoučet |  | 10.235 | [12 empty] | VV | 2 | 3 | True | 0 | ROZPOCET
| VV |  | 1. NP | [14 empty] | VV | 2 | 1 | True | 0 | ROZPOCET
| VV |  | překlad P01; I č. 120; plocha povrchu 0,439 m2/m | [14 empty] | VV | 2 | 1 | True | 0 | ROZPOCET
| VV |  | 6*1*0,70*0,439 |  | 1.844 | [12 empty] | VV | 2 | 2 | True | 0 | ROZPOCET
| VV |  | překlad P02; I č. 160; plocha povrchu 0,575m2/m | [14 empty] | VV | 2 | 1 | True | 0 | ROZPOCET
| VV |  | 2*3*2,00*0,575 |  | 6.9 | [12 empty] | VV | 2 | 2 | True | 0 | ROZPOCET
| VV |  | překlad P03; I č. 160; plocha povrchu 0,575m2/m | [14 empty] | VV | 2 | 1 | True | 0 | ROZPOCET
| VV |  | 1*2*1,30*0,575 |  | 1.495 | [12 empty] | VV | 2 | 2 | True | 0 | ROZPOCET
| VV |  | překlad P04; I č. 120; plocha povrchu 0,439 m2/m | [14 empty] | VV | 2 | 1 | True | 0 | ROZPOCET
| VV |  | 1*1*3,00*0,439 |  | 1.317 | [12 empty] | VV | 2 | 2 | True | 0 | ROZPOCET
| VV |  | překlad P05; I č. 160; plocha povrchu 0,575m2/m | [14 empty] | VV | 2 | 1 | True | 0 | ROZPOCET
| VV |  | 1*2*1,30*0,575 |  | 1.495 | [12 empty] | VV | 2 | 2 | True | 0 | ROZPOCET
| VV |  | překlad P06; I č. 120; plocha povrchu 0,439 m2/m | [14 empty] | VV | 2 | 1 | True | 0 | ROZPOCET
| VV |  | 1*1*0,80*0,439 |  | 0.351 | [12 empty] | VV | 2 | 2 | True | 0 | ROZPOCET
| VV |  | Mezisoučet |  | 13.402 | [12 empty] | VV | 2 | 3 | True | 0 | ROZPOCET
| VV |  | 2. NP | [14 empty] | VV | 2 | 1 | True | 0 | ROZPOCET
| VV |  | překlad P01; I č. 160; plocha povrchu 0,575m2/m | [14 empty] | VV | 2 | 1 | True | 0 | ROZPOCET
| VV |  | 3*3*1,30*0,575 |  | 6.728 | [12 empty] | VV | 2 | 2 | True | 0 | ROZPOCET
| VV |  | překlad P02; I č. 160; plocha povrchu 0,575m2/m | [14 empty] | VV | 2 | 1 | True | 0 | ROZPOCET
| VV |  | 1*3*1,50*0,575 |  | 2.588 | [12 empty] | VV | 2 | 2 | True | 0 | ROZPOCET
| VV |  | překlad P03; I č. 160; plocha povrchu 0,575m2/m | [14 empty] | VV | 2 | 1 | True | 0 | ROZPOCET
| VV |  | 1*1,30*0,575 |  | 0.748 | [12 empty] | VV | 2 | 2 | True | 0 | ROZPOCET
| VV |  | překlad P04; I č. 160; plocha povrchu 0,575m2/m | [14 empty] | VV | 2 | 1 | True | 0 | ROZPOCET
| VV |  | 1*1,20*0,575 |  | 0.69 | [12 empty] | VV | 2 | 2 | True | 0 | ROZPOCET
| VV |  | Mezisoučet |  | 10.754 | [12 empty] | VV | 2 | 3 | True | 0 | ROZPOCET
| VV |  | 1. PP - nový stav | [14 empty] | VV | 2 | 1 | True | 0 | ROZPOCET
| VV |  | překlady P01; I č. 120, plocha povrchu 0,439 m2/m | [14 empty] | VV | 2 | 1 | True | 0 | ROZPOCET
| VV |  | 4*1*1,10*0,439 |  | 1.932 | [12 empty] | VV | 2 | 2 | True | 0 | ROZPOCET
| VV |  | Mezisoučet |  | 1.932 | [12 empty] | VV | 2 | 3 | True | 0 | ROZPOCET
| VV |  | 1. NP - nový stav | [14 empty] | VV | 2 | 1 | True | 0 | ROZPOCET
| VV |  | překlad P01; I č. 160; plocha povrchu 0,575m2/m | [14 empty] | VV | 2 | 1 | True | 0 | ROZPOCET
| VV |  | 1*4*1,70*0,575 |  | 3.91 | [12 empty] | VV | 2 | 2 | True | 0 | ROZPOCET
| VV |  | překlad P02; I č. 160; plocha povrchu 0,575m2/m | [14 empty] | VV | 2 | 1 | True | 0 | ROZPOCET
| VV |  | 1*1*1,25*0,575 |  | 0.719 | [12 empty] | VV | 2 | 2 | True | 0 | ROZPOCET
| VV |  | Součet |  | 40.952 | [12 empty] | VV | 2 | 4 | True | 1 | ROZPOCET
477 | K | 783315101 | Mezinátěr jednonásobný syntetický standardní zámečnických konstrukcí | m2 | 40.952 |  | 0 |  |  | základní |  | 0 | 0.00012305 | 0.0050391 | 0 | 0 | 16 | K | 2 |  |  |  | ROZPOCET | 0 | 0 | 0 | 0 | 0 | 1 | 0 | 16 | 1196396061
| PP |  | Mezinátěr jednonásobný syntetický standardní zámečnických konstrukcí | [14 empty] | PP | 2
| Online PSC |  | https://podminky.urs.cz/item/CS_URS_2021_02/783315101 | [14 empty] | Online PSC | 2
478 | K | 783317101 | Krycí jednonásobný syntetický standardní nátěr zámečnických konstrukcí | m2 | 40.952 |  | 0 |  |  | základní |  | 0 | 0.00012305 | 0.0050391 | 0 | 0 | 16 | K | 2 |  |  |  | ROZPOCET | 0 | 0 | 0 | 0 | 0 | 1 | 0 | 16 | -753626062
| PP |  | Krycí jednonásobný syntetický standardní nátěr zámečnických konstrukcí | [14 empty] | PP | 2
| Online PSC |  | https://podminky.urs.cz/item/CS_URS_2021_02/783317101 | [14 empty] | Online PSC | 2
479 | K | 783809237.R01 | Montáž ornamentových ozdobných prvků na fasády včetně povrchové úpravy | m | 356.12 |  | 0 |  |  | základní |  | 0 | 0.0012 | 0.42734 | 0 | 0 | 16 | K | 2 |  |  |  | ROZPOCET | 0 | 0 | 0 | 0 | 0 | 1 | 0 | 16 | 1026757032
| PP |  | Montáž ornamentových ozdobných prvků na fasády včetně povrchové úpravy | [14 empty] | PP | 2
| VV |  | 700x500 | [14 empty] | VV | 2 | 1 | True | 0 | ROZPOCET
| VV |  | pohled jižní | [14 empty] | VV | 2 | 1 | True | 0 | ROZPOCET
| VV |  | svislá část | [14 empty] | VV | 2 | 1 | True | 0 | ROZPOCET
| VV |  | 7,00*4 |  | 28 | [12 empty] | VV | 2 | 2 | True | 0 | ROZPOCET
| VV |  | pohled severní | [14 empty] | VV | 2 | 1 | True | 0 | ROZPOCET
| VV |  | svislá část | [14 empty] | VV | 2 | 1 | True | 0 | ROZPOCET
| VV |  | 7,00*2 |  | 14 | [12 empty] | VV | 2 | 2 | True | 0 | ROZPOCET
| VV |  | 3,50*2 |  | 7 | [12 empty] | VV | 2 | 2 | True | 0 | ROZPOCET
| VV |  | pohled východní | [14 empty] | VV | 2 | 1 | True | 0 | ROZPOCET
| VV |  | svislá část | [14 empty] | VV | 2 | 1 | True | 0 | ROZPOCET
| VV |  | 7,00*3+3,50 |  | 24.5 | [12 empty] | VV | 2 | 2 | True | 0 | ROZPOCET
| VV |  | pohled západní | [14 empty] | VV | 2 | 1 | True | 0 | ROZPOCET
| VV |  | svislá část | [14 empty] | VV | 2 | 1 | True | 0 | ROZPOCET
| VV |  | 7,00*3+3,50 |  | 24.5 | [12 empty] | VV | 2 | 2 | True | 0 | ROZPOCET
| VV |  | 600x400 | [14 empty] | VV | 2 | 1 | True | 0 | ROZPOCET
| VV |  | pohled jižní | [14 empty] | VV | 2 | 1 | True | 0 | ROZPOCET
| VV |  | svislá část | [14 empty] | VV | 2 | 1 | True | 0 | ROZPOCET
| VV |  | 7,00*4 |  | 28 | [12 empty] | VV | 2 | 2 | True | 0 | ROZPOCET
| VV |  | pohled severní | [14 empty] | VV | 2 | 1 | True | 0 | ROZPOCET
| VV |  | svislá část | [14 empty] | VV | 2 | 1 | True | 0 | ROZPOCET
| VV |  | 7,00*2 |  | 14 | [12 empty] | VV | 2 | 2 | True | 0 | ROZPOCET
| VV |  | 3,50*2 |  | 7 | [12 empty] | VV | 2 | 2 | True | 0 | ROZPOCET
| VV |  | pohled východní | [14 empty] | VV | 2 | 1 | True | 0 | ROZPOCET
| VV |  | svislá část | [14 empty] | VV | 2 | 1 | True | 0 | ROZPOCET
| VV |  | 7,00*3+3,50 |  | 24.5 | [12 empty] | VV | 2 | 2 | True | 0 | ROZPOCET
| VV |  | pohled západní | [14 empty] | VV | 2 | 1 | True | 0 | ROZPOCET
| VV |  | svislá část | [14 empty] | VV | 2 | 1 | True | 0 | ROZPOCET
| VV |  | 7,00*3+3,50 |  | 24.5 | [12 empty] | VV | 2 | 2 | True | 0 | ROZPOCET
| VV |  | průběžná římsa | [14 empty] | VV | 2 | 1 | True | 0 | ROZPOCET
| VV |  | pohled jižní | [14 empty] | VV | 2 | 1 | True | 0 | ROZPOCET
| VV |  | vodorovná část | [14 empty] | VV | 2 | 1 | True | 0 | ROZPOCET
| VV |  | 9,37 |  | 9.37 | [12 empty] | VV | 2 | 2 | True | 0 | ROZPOCET
| VV |  | pohled východní | [14 empty] | VV | 2 | 1 | True | 0 | ROZPOCET
| VV |  | vodorovná část | [14 empty] | VV | 2 | 1 | True | 0 | ROZPOCET
| VV |  | 18,395 |  | 18.395 | [12 empty] | VV | 2 | 2 | True | 0 | ROZPOCET
| VV |  | pohled západní | [14 empty] | VV | 2 | 1 | True | 0 | ROZPOCET
| VV |  | vodorovná část | [14 empty] | VV | 2 | 1 | True | 0 | ROZPOCET
| VV |  | 18,395 |  | 18.395 | [12 empty] | VV | 2 | 2 | True | 0 | ROZPOCET
| VV |  | podstřešní římsa | [14 empty] | VV | 2 | 1 | True | 0 | ROZPOCET
| VV |  | pohled jižní | [14 empty] | VV | 2 | 1 | True | 0 | ROZPOCET
| VV |  | vodorovná část | [14 empty] | VV | 2 | 1 | True | 0 | ROZPOCET
| VV |  | 9,37 |  | 9.37 | [12 empty] | VV | 2 | 2 | True | 0 | ROZPOCET
| VV |  | šikmá štítová část | [14 empty] | VV | 2 | 1 | True | 0 | ROZPOCET
| VV |  | 5,00*2 |  | 10 | [12 empty] | VV | 2 | 2 | True | 0 | ROZPOCET
| VV |  | pohled severní | [14 empty] | VV | 2 | 1 | True | 0 | ROZPOCET
| VV |  | vodorovná část | [14 empty] | VV | 2 | 1 | True | 0 | ROZPOCET
| VV |  | 9,37+6,40 |  | 15.77 | [12 empty] | VV | 2 | 2 | True | 0 | ROZPOCET
| VV |  | šikmá štítová část | [14 empty] | VV | 2 | 1 | True | 0 | ROZPOCET
| VV |  | 0,30*2+3,70*2 |  | 8 | [12 empty] | VV | 2 | 2 | True | 0 | ROZPOCET
| VV |  | pohled východní | [14 empty] | VV | 2 | 1 | True | 0 | ROZPOCET
| VV |  | vodorovná část | [14 empty] | VV | 2 | 1 | True | 0 | ROZPOCET
| VV |  | 13,15 |  | 13.15 | [12 empty] | VV | 2 | 2 | True | 0 | ROZPOCET
| VV |  | šikmá štítová část | [14 empty] | VV | 2 | 1 | True | 0 | ROZPOCET
| VV |  | 0,80*2+4,00*2 |  | 9.6 | [12 empty] | VV | 2 | 2 | True | 0 | ROZPOCET
| VV |  | pohled západní | [14 empty] | VV | 2 | 1 | True | 0 | ROZPOCET
| VV |  | vodorovná část | [14 empty] | VV | 2 | 1 | True | 0 | ROZPOCET
| VV |  | 13,15 |  | 13.15 | [12 empty] | VV | 2 | 2 | True | 0 | ROZPOCET
| VV |  | šikmá štítová část | [14 empty] | VV | 2 | 1 | True | 0 | ROZPOCET
| VV |  | 0,80*2+4,00*2 |  | 9.6 | [12 empty] | VV | 2 | 2 | True | 0 | ROZPOCET
| VV |  | okna | [14 empty] | VV | 2 | 1 | True | 0 | ROZPOCET
| VV |  | pohled jižní | [14 empty] | VV | 2 | 1 | True | 0 | ROZPOCET
| VV |  | (0,62+0,99)*2*2 |  | 6.44 | [12 empty] | VV | 2 | 2 | True | 0 | ROZPOCET
| VV |  | pohled severní | [14 empty] | VV | 2 | 1 | True | 0 | ROZPOCET
| VV |  | (0,62+0,88)*2*2 |  | 6 | [12 empty] | VV | 2 | 2 | True | 0 | ROZPOCET
| VV |  | pohled východní | [14 empty] | VV | 2 | 1 | True | 0 | ROZPOCET
| VV |  | (0,62+0,99)*2*2 |  | 6.44 | [12 empty] | VV | 2 | 2 | True | 0 | ROZPOCET
| VV |  | pohled západní | [14 empty] | VV | 2 | 1 | True | 0 | ROZPOCET
| VV |  | (0,62+0,99)*2*2 |  | 6.44 | [12 empty] | VV | 2 | 2 | True | 0 | ROZPOCET
| VV |  | Součet |  | 356.12 | [12 empty] | VV | 2 | 4 | True | 1 | ROZPOCET
480 | M | 28374119.R01 | dekorační prvek fasádní šambrána, EPS 150S, rozměr 700x500 mm včetně finální povrchové úpravy z fasádní omítky (zrnitost 0,2-0,4 mm) | m | 107.8 |  | 0 |  |  | základní |  | 0 | 0.00018 | 0.019404 | 0 | 0 | 32 | M | 2 |  |  |  | ROZPOCET | 0 | 0 | 0 | 0 | 0 | 1 | 0 | 16 | -1656026811
| PP |  | dekorační prvek fasádní šambrána, EPS 150S, rozměr 700x500 mm včetně finální povrchové úpravy z fasádní omítky (zrnitost 0,2-0,4 mm) | [14 empty] | PP | 2
| VV |  | pohled jižní | [14 empty] | VV | 2 | 1 | True | 0 | ROZPOCET
| VV |  | svislá část | [14 empty] | VV | 2 | 1 | True | 0 | ROZPOCET
| VV |  | 7,00*4 |  | 28 | [12 empty] | VV | 2 | 2 | True | 0 | ROZPOCET
| VV |  | pohled severní | [14 empty] | VV | 2 | 1 | True | 0 | ROZPOCET
| VV |  | svislá část | [14 empty] | VV | 2 | 1 | True | 0 | ROZPOCET
| VV |  | 7,00*2 |  | 14 | [12 empty] | VV | 2 | 2 | True | 0 | ROZPOCET
| VV |  | 3,50*2 |  | 7 | [12 empty] | VV | 2 | 2 | True | 0 | ROZPOCET
| VV |  | pohled východní | [14 empty] | VV | 2 | 1 | True | 0 | ROZPOCET
| VV |  | svislá část | [14 empty] | VV | 2 | 1 | True | 0 | ROZPOCET
| VV |  | 7,00*3+3,50 |  | 24.5 | [12 empty] | VV | 2 | 2 | True | 0 | ROZPOCET
| VV |  | pohled západní | [14 empty] | VV | 2 | 1 | True | 0 | ROZPOCET
| VV |  | svislá část | [14 empty] | VV | 2 | 1 | True | 0 | ROZPOCET
| VV |  | 7,00*3+3,50 |  | 24.5 | [12 empty] | VV | 2 | 2 | True | 0 | ROZPOCET
| VV |  | Součet |  | 98 | [12 empty] | VV | 2 | 4 | True | 0 | ROZPOCET
| VV |  | 98*1,1 "Přepočtené koeficientem množství |  | 107.8 | [12 empty] | VV | 2 | 2 | True | 1 | ROZPOCET
481 | M | 28374119.R02 | dekorační prvek fasádní šambrána, EPS 150S, rozměr 600x400 mm, včetně finální povrchové úpravy z fasádní omítky (zrnitost 0,2-0,4 mm) | m | 107.8 |  | 0 |  |  | základní |  | 0 | 0.00018 | 0.019404 | 0 | 0 | 32 | M | 2 |  |  |  | ROZPOCET | 0 | 0 | 0 | 0 | 0 | 1 | 0 | 16 | 761750203
| PP |  | dekorační prvek fasádní šambrána, EPS 150S, rozměr 600x400 mm, včetně finální povrchové úpravy z fasádní omítky (zrnitost 0,2-0,4 mm) | [14 empty] | PP | 2
| VV |  | pohled jižní | [14 empty] | VV | 2 | 1 | True | 0 | ROZPOCET
| VV |  | svislá část | [14 empty] | VV | 2 | 1 | True | 0 | ROZPOCET
| VV |  | 7,00*4 |  | 28 | [12 empty] | VV | 2 | 2 | True | 0 | ROZPOCET
| VV |  | pohled severní | [14 empty] | VV | 2 | 1 | True | 0 | ROZPOCET
| VV |  | svislá část | [14 empty] | VV | 2 | 1 | True | 0 | ROZPOCET
| VV |  | 7,00*2 |  | 14 | [12 empty] | VV | 2 | 2 | True | 0 | ROZPOCET
| VV |  | 3,50*2 |  | 7 | [12 empty] | VV | 2 | 2 | True | 0 | ROZPOCET
| VV |  | pohled východní | [14 empty] | VV | 2 | 1 | True | 0 | ROZPOCET
| VV |  | svislá část | [14 empty] | VV | 2 | 1 | True | 0 | ROZPOCET
| VV |  | 7,00*3+3,50 |  | 24.5 | [12 empty] | VV | 2 | 2 | True | 0 | ROZPOCET
| VV |  | pohled západní | [14 empty] | VV | 2 | 1 | True | 0 | ROZPOCET
| VV |  | svislá část | [14 empty] | VV | 2 | 1 | True | 0 | ROZPOCET
| VV |  | 7,00*3+3,50 |  | 24.5 | [12 empty] | VV | 2 | 2 | True | 0 | ROZPOCET
| VV |  | Součet |  | 98 | [12 empty] | VV | 2 | 4 | True | 0 | ROZPOCET
| VV |  | 98*1,1 "Přepočtené koeficientem množství |  | 107.8 | [12 empty] | VV | 2 | 2 | True | 1 | ROZPOCET
482 | M | 28374124.R01 | dekorační prvek fasádní průběžná římsa, EPS 150S, včetně finální povrchové úpravy z fasádní omítky (zrnitost 0,2-0,4 mm) | m | 50.776 |  | 0 |  |  | základní |  | 0 | 0.00065 | 0.033004 | 0 | 0 | 32 | M | 2 |  |  |  | ROZPOCET | 0 | 0 | 0 | 0 | 0 | 1 | 0 | 16 | -2102599128
| PP |  | dekorační prvek fasádní průběžná římsa, EPS 150S, včetně finální povrchové úpravy z fasádní omítky (zrnitost 0,2-0,4 mm) | [14 empty] | PP | 2
| VV |  | pohled jižní | [14 empty] | VV | 2 | 1 | True | 0 | ROZPOCET
| VV |  | vodorovná část | [14 empty] | VV | 2 | 1 | True | 0 | ROZPOCET
| VV |  | 9,37 |  | 9.37 | [12 empty] | VV | 2 | 2 | True | 0 | ROZPOCET
| VV |  | pohled východní | [14 empty] | VV | 2 | 1 | True | 0 | ROZPOCET
| VV |  | vodorovná část | [14 empty] | VV | 2 | 1 | True | 0 | ROZPOCET
| VV |  | 18,395 |  | 18.395 | [12 empty] | VV | 2 | 2 | True | 0 | ROZPOCET
| VV |  | pohled západní | [14 empty] | VV | 2 | 1 | True | 0 | ROZPOCET
| VV |  | vodorovná část | [14 empty] | VV | 2 | 1 | True | 0 | ROZPOCET
| VV |  | 18,395 |  | 18.395 | [12 empty] | VV | 2 | 2 | True | 0 | ROZPOCET
| VV |  | Součet |  | 46.16 | [12 empty] | VV | 2 | 4 | True | 0 | ROZPOCET
| VV |  | 46,16*1,1 "Přepočtené koeficientem množství |  | 50.776 | [12 empty] | VV | 2 | 2 | True | 1 | ROZPOCET
483 | M | 28374125.R01 | dekorační prvek fasádní podstřešní římsa, EPS 150S, včetně finální povrchové úpravy z fasádní omítky (zrnitost 0,2-0,4 mm) | m | 97.504 |  | 0 |  |  | základní |  | 0 | 0.00162 | 0.15796 | 0 | 0 | 32 | M | 2 |  |  |  | ROZPOCET | 0 | 0 | 0 | 0 | 0 | 1 | 0 | 16 | -126256516
| PP |  | dekorační prvek fasádní podstřešní římsa, EPS 150S, včetně finální povrchové úpravy z fasádní omítky (zrnitost 0,2-0,4 mm) | [14 empty] | PP | 2
| VV |  | pohled jižní | [14 empty] | VV | 2 | 1 | True | 0 | ROZPOCET
| VV |  | vodorovná část | [14 empty] | VV | 2 | 1 | True | 0 | ROZPOCET
| VV |  | 9,37 |  | 9.37 | [12 empty] | VV | 2 | 2 | True | 0 | ROZPOCET
| VV |  | šikmá štítová část | [14 empty] | VV | 2 | 1 | True | 0 | ROZPOCET
| VV |  | 5,00*2 |  | 10 | [12 empty] | VV | 2 | 2 | True | 0 | ROZPOCET
| VV |  | pohled severní | [14 empty] | VV | 2 | 1 | True | 0 | ROZPOCET
| VV |  | vodorovná část | [14 empty] | VV | 2 | 1 | True | 0 | ROZPOCET
| VV |  | 9,37+6,40 |  | 15.77 | [12 empty] | VV | 2 | 2 | True | 0 | ROZPOCET
| VV |  | šikmá štítová část | [14 empty] | VV | 2 | 1 | True | 0 | ROZPOCET
| VV |  | 0,30*2+3,70*2 |  | 8 | [12 empty] | VV | 2 | 2 | True | 0 | ROZPOCET
| VV |  | pohled východní | [14 empty] | VV | 2 | 1 | True | 0 | ROZPOCET
| VV |  | vodorovná část | [14 empty] | VV | 2 | 1 | True | 0 | ROZPOCET
| VV |  | 13,15 |  | 13.15 | [12 empty] | VV | 2 | 2 | True | 0 | ROZPOCET
| VV |  | šikmá štítová část | [14 empty] | VV | 2 | 1 | True | 0 | ROZPOCET
| VV |  | 0,80*2+4,00*2 |  | 9.6 | [12 empty] | VV | 2 | 2 | True | 0 | ROZPOCET
| VV |  | pohled západní | [14 empty] | VV | 2 | 1 | True | 0 | ROZPOCET
| VV |  | vodorovná část | [14 empty] | VV | 2 | 1 | True | 0 | ROZPOCET
| VV |  | 13,15 |  | 13.15 | [12 empty] | VV | 2 | 2 | True | 0 | ROZPOCET
| VV |  | šikmá štítová část | [14 empty] | VV | 2 | 1 | True | 0 | ROZPOCET
| VV |  | 0,80*2+4,00*2 |  | 9.6 | [12 empty] | VV | 2 | 2 | True | 0 | ROZPOCET
| VV |  | Součet |  | 88.64 | [12 empty] | VV | 2 | 4 | True | 0 | ROZPOCET
| VV |  | 88,64*1,1 "Přepočtené koeficientem množství |  | 97.504 | [12 empty] | VV | 2 | 2 | True | 1 | ROZPOCET
484 | M | 28374126.R01 | dekorační prvek fasádní okenní, EPS 150S, včetně finální povrchové úpravy z fasádní omítky (zrnitost 0,2-0,4 mm) | m | 27.852 |  | 0 |  |  | základní |  | 0 | 0.00162 | 0.04512 | 0 | 0 | 32 | M | 2 |  |  |  | ROZPOCET | 0 | 0 | 0 | 0 | 0 | 1 | 0 | 16 | 1193149350
| PP |  | dekorační prvek fasádní okenní, EPS 150S, včetně finální povrchové úpravy z fasádní omítky (zrnitost 0,2-0,4 mm) | [14 empty] | PP | 2
| VV |  | pohled jižní | [14 empty] | VV | 2 | 1 | True | 0 | ROZPOCET
| VV |  | (0,62+0,99)*2*2 |  | 6.44 | [12 empty] | VV | 2 | 2 | True | 0 | ROZPOCET
| VV |  | pohled severní | [14 empty] | VV | 2 | 1 | True | 0 | ROZPOCET
| VV |  | (0,62+0,88)*2*2 |  | 6 | [12 empty] | VV | 2 | 2 | True | 0 | ROZPOCET
| VV |  | pohled východní | [14 empty] | VV | 2 | 1 | True | 0 | ROZPOCET
| VV |  | (0,62+0,99)*2*2 |  | 6.44 | [12 empty] | VV | 2 | 2 | True | 0 | ROZPOCET
| VV |  | pohled západní | [14 empty] | VV | 2 | 1 | True | 0 | ROZPOCET
| VV |  | (0,62+0,99)*2*2 |  | 6.44 | [12 empty] | VV | 2 | 2 | True | 0 | ROZPOCET
| VV |  | Součet |  | 25.32 | [12 empty] | VV | 2 | 4 | True | 0 | ROZPOCET
| VV |  | 25,32*1,1 "Přepočtené koeficientem množství |  | 27.852 | [12 empty] | VV | 2 | 2 | True | 1 | ROZPOCET
485 | K | 783823135 | Penetrační silikonový nátěr hladkých, tenkovrstvých zrnitých nebo štukových omítek | m2 | 507.953 |  | 0 |  |  | základní |  | 0 | 0.00014 | 0.071113 | 0 | 0 | 16 | K | 2 |  |  |  | ROZPOCET | 0 | 0 | 0 | 0 | 0 | 1 | 0 | 16 | -949859928
| PP |  | Penetrační silikonový nátěr hladkých, tenkovrstvých zrnitých nebo štukových omítek | [14 empty] | PP | 2
| Online PSC |  | https://podminky.urs.cz/item/CS_URS_2021_02/783823135 | [14 empty] | Online PSC | 2
| VV |  | Skladba dle odstavce 3.5.5 viz odborný posudek | [14 empty] | VV | 2 | 1 | True | 0 | ROZPOCET
| VV |  | PODROBNÝ POPIS SKLADBY VIZ TZ - DODATEČNÁ HYDROIZOLACE VNĚJŠÍHO SOKLU | [14 empty] | VV | 2 | 1 | True | 0 | ROZPOCET
| VV |  | na zdivu se stěrkou celoplošně | [14 empty] | VV | 2 | 1 | True | 0 | ROZPOCET
| VV |  | vytažený min 150 mm nad osu injektáže a min 500 mm nad úroveň upraveného terénu | [14 empty] | VV | 2 | 1 | True | 0 | ROZPOCET
| VV |  | (17,955+9,48)*2*(0,15+0,50) |  | 35.666 | [12 empty] | VV | 2 | 2 | True | 0 | ROZPOCET
| VV |  | Skladba dle odstavce 3.6.4 viz odborný posudek | [14 empty] | VV | 2 | 1 | True | 0 | ROZPOCET
| VV |  | PODROBNÝ POPIS SKLADBY VIZ TZ - SANACE FASÁDY | [14 empty] | VV | 2 | 1 | True | 0 | ROZPOCET
| VV |  | na zdivu bez stěrky | [14 empty] | VV | 2 | 1 | True | 0 | ROZPOCET
| VV |  | pohled jižní | [14 empty] | VV | 2 | 1 | True | 0 | ROZPOCET
| VV |  | 8,29*8,00+8,29*3,06/2 |  | 79.004 | [12 empty] | VV | 2 | 2 | True | 0 | ROZPOCET
| VV |  | (9,07-0,50)*(0,29+0,79) |  | 9.256 | [12 empty] | VV | 2 | 2 | True | 0 | ROZPOCET
| VV |  | ostění | [14 empty] | VV | 2 | 1 | True | 0 | ROZPOCET
| VV |  | -(0,42*0,79)*2 |  | -0.664 | [12 empty] | VV | 2 | 2 | True | 0 | ROZPOCET
| VV |  | pohled východní | [14 empty] | VV | 2 | 1 | True | 0 | ROZPOCET
| VV |  | 13,17*8,00+0,95*6,16+6,16*2,63/2 |  | 119.312 | [12 empty] | VV | 2 | 2 | True | 0 | ROZPOCET
| VV |  | 4,69*(4,84-0,65) |  | 19.651 | [12 empty] | VV | 2 | 2 | True | 0 | ROZPOCET
| VV |  | ostění | [14 empty] | VV | 2 | 1 | True | 0 | ROZPOCET
| VV |  | 0,32*(1,42+2,76*2) |  | 2.221 | [12 empty] | VV | 2 | 2 | True | 0 | ROZPOCET
| VV |  | 0,325*(1,80+1,30*2)*2 |  | 2.86 | [12 empty] | VV | 2 | 2 | True | 0 | ROZPOCET
| VV |  | 0,21*(1,80+1,30*2)*2 |  | 1.848 | [12 empty] | VV | 2 | 2 | True | 0 | ROZPOCET
| VV |  | 0,275*(1,30+0,57*2) |  | 0.671 | [12 empty] | VV | 2 | 2 | True | 0 | ROZPOCET
| VV |  | 0,17*(1,80+1,30*2)*3 |  | 2.244 | [12 empty] | VV | 2 | 2 | True | 0 | ROZPOCET
| VV |  | 0,17*(1,20+0,86*2) |  | 0.496 | [12 empty] | VV | 2 | 2 | True | 0 | ROZPOCET
| VV |  | odpočet otvorů | [14 empty] | VV | 2 | 1 | True | 0 | ROZPOCET
| VV |  | -(1,42*2,76+1,80*1,30*7+1,30*0,57+1,20*0,86+0,42*0,79*2) |  | -22.736 | [12 empty] | VV | 2 | 2 | True | 0 | ROZPOCET
| VV |  | pohled severní | [14 empty] | VV | 2 | 1 | True | 0 | ROZPOCET
| VV |  | (9,02+0,45)*(8,845-0,65)+11,50 |  | 89.107 | [12 empty] | VV | 2 | 2 | True | 0 | ROZPOCET
| VV |  | ostění | [14 empty] | VV | 2 | 1 | True | 0 | ROZPOCET
| VV |  | 0,08*(0,42+0,68*2)*2 |  | 0.285 | [12 empty] | VV | 2 | 2 | True | 0 | ROZPOCET
| VV |  | odpočet otvorů | [14 empty] | VV | 2 | 1 | True | 0 | ROZPOCET
| VV |  | -(0,42*0,68*2) |  | -0.571 | [12 empty] | VV | 2 | 2 | True | 0 | ROZPOCET
| VV |  | pohled západní | [14 empty] | VV | 2 | 1 | True | 0 | ROZPOCET
| VV |  | 13,17*8,00+0,95*6,16+6,16*2,63/2 |  | 119.312 | [12 empty] | VV | 2 | 2 | True | 0 | ROZPOCET
| VV |  | 4,69*(4,84-0,65) |  | 19.651 | [12 empty] | VV | 2 | 2 | True | 0 | ROZPOCET
| VV |  | ostění | [14 empty] | VV | 2 | 1 | True | 0 | ROZPOCET
| VV |  | 0,17*(1,20+1,14*2)*2 |  | 1.183 | [12 empty] | VV | 2 | 2 | True | 0 | ROZPOCET
| VV |  | 0,325*(1,80+2,20*2) |  | 2.015 | [12 empty] | VV | 2 | 2 | True | 0 | ROZPOCET
| VV |  | 0,17*(1,80+1,30*2)*6 |  | 4.488 | [12 empty] | VV | 2 | 2 | True | 0 | ROZPOCET
| VV |  | odpočet otvorů | [14 empty] | VV | 2 | 1 | True | 0 | ROZPOCET
| VV |  | -(1,80*1,30*7+1,20*1,14*2+1,30*2,88+0,42*0,79*2) |  | -23.524 | [12 empty] | VV | 2 | 2 | True | 0 | ROZPOCET
| VV |  | Součet |  | 461.775 | [12 empty] | VV | 2 | 4 | True | 0 | ROZPOCET
| VV |  | 461,775*1,1 "Přepočtené koeficientem množství |  | 507.953 | [12 empty] | VV | 2 | 2 | True | 1 | ROZPOCET
486 | K | 783827425 | Krycí dvojnásobný silikonový nátěr omítek stupně členitosti 1 a 2 | m2 | 507.953 |  | 0 |  |  | základní |  | 0 | 0.0007248 | 0.36816 | 0 | 0 | 16 | K | 2 |  |  |  | ROZPOCET | 0 | 0 | 0 | 0 | 0 | 1 | 0 | 16 | 1046581425
| PP |  | Krycí dvojnásobný silikonový nátěr omítek stupně členitosti 1 a 2 | [14 empty] | PP | 2
| Online PSC |  | https://podminky.urs.cz/item/CS_URS_2021_02/783827425 | [14 empty] | Online PSC | 2
| VV |  | Skladba dle odstavce 3.5.5 viz odborný posudek | [14 empty] | VV | 2 | 1 | True | 0 | ROZPOCET
| VV |  | PODROBNÝ POPIS SKLADBY VIZ TZ - DODATEČNÁ HYDROIZOLACE VNĚJŠÍHO SOKLU | [14 empty] | VV | 2 | 1 | True | 0 | ROZPOCET
| VV |  | na zdivu se stěrkou celoplošně | [14 empty] | VV | 2 | 1 | True | 0 | ROZPOCET
| VV |  | vytažený min 150 mm nad osu injektáže a min 500 mm nad úroveň upraveného terénu | [14 empty] | VV | 2 | 1 | True | 0 | ROZPOCET
| VV |  | (17,955+9,48)*2*(0,15+0,50) |  | 35.666 | [12 empty] | VV | 2 | 2 | True | 0 | ROZPOCET
| VV |  | Skladba dle odstavce 3.6.4 viz odborný posudek | [14 empty] | VV | 2 | 1 | True | 0 | ROZPOCET
| VV |  | PODROBNÝ POPIS SKLADBY VIZ TZ - SANACE FASÁDY | [14 empty] | VV | 2 | 1 | True | 0 | ROZPOCET
| VV |  | na zdivu bez stěrky | [14 empty] | VV | 2 | 1 | True | 0 | ROZPOCET
| VV |  | pohled jižní | [14 empty] | VV | 2 | 1 | True | 0 | ROZPOCET
| VV |  | 8,29*8,00+8,29*3,06/2 |  | 79.004 | [12 empty] | VV | 2 | 2 | True | 0 | ROZPOCET
| VV |  | (9,07-0,50)*(0,29+0,79) |  | 9.256 | [12 empty] | VV | 2 | 2 | True | 0 | ROZPOCET
| VV |  | ostění | [14 empty] | VV | 2 | 1 | True | 0 | ROZPOCET
| VV |  | -(0,42*0,79)*2 |  | -0.664 | [12 empty] | VV | 2 | 2 | True | 0 | ROZPOCET
| VV |  | pohled východní | [14 empty] | VV | 2 | 1 | True | 0 | ROZPOCET
| VV |  | 13,17*8,00+0,95*6,16+6,16*2,63/2 |  | 119.312 | [12 empty] | VV | 2 | 2 | True | 0 | ROZPOCET
| VV |  | 4,69*(4,84-0,65) |  | 19.651 | [12 empty] | VV | 2 | 2 | True | 0 | ROZPOCET
| VV |  | ostění | [14 empty] | VV | 2 | 1 | True | 0 | ROZPOCET
| VV |  | 0,32*(1,42+2,76*2) |  | 2.221 | [12 empty] | VV | 2 | 2 | True | 0 | ROZPOCET
| VV |  | 0,325*(1,80+1,30*2)*2 |  | 2.86 | [12 empty] | VV | 2 | 2 | True | 0 | ROZPOCET
| VV |  | 0,21*(1,80+1,30*2)*2 |  | 1.848 | [12 empty] | VV | 2 | 2 | True | 0 | ROZPOCET
| VV |  | 0,275*(1,30+0,57*2) |  | 0.671 | [12 empty] | VV | 2 | 2 | True | 0 | ROZPOCET
| VV |  | 0,17*(1,80+1,30*2)*3 |  | 2.244 | [12 empty] | VV | 2 | 2 | True | 0 | ROZPOCET
| VV |  | 0,17*(1,20+0,86*2) |  | 0.496 | [12 empty] | VV | 2 | 2 | True | 0 | ROZPOCET
| VV |  | odpočet otvorů | [14 empty] | VV | 2 | 1 | True | 0 | ROZPOCET
| VV |  | -(1,42*2,76+1,80*1,30*7+1,30*0,57+1,20*0,86+0,42*0,79*2) |  | -22.736 | [12 empty] | VV | 2 | 2 | True | 0 | ROZPOCET
| VV |  | pohled severní | [14 empty] | VV | 2 | 1 | True | 0 | ROZPOCET
| VV |  | (9,02+0,45)*(8,845-0,65)+11,50 |  | 89.107 | [12 empty] | VV | 2 | 2 | True | 0 | ROZPOCET
| VV |  | ostění | [14 empty] | VV | 2 | 1 | True | 0 | ROZPOCET
| VV |  | 0,08*(0,42+0,68*2)*2 |  | 0.285 | [12 empty] | VV | 2 | 2 | True | 0 | ROZPOCET
| VV |  | odpočet otvorů | [14 empty] | VV | 2 | 1 | True | 0 | ROZPOCET
| VV |  | -(0,42*0,68*2) |  | -0.571 | [12 empty] | VV | 2 | 2 | True | 0 | ROZPOCET
| VV |  | pohled západní | [14 empty] | VV | 2 | 1 | True | 0 | ROZPOCET
| VV |  | 13,17*8,00+0,95*6,16+6,16*2,63/2 |  | 119.312 | [12 empty] | VV | 2 | 2 | True | 0 | ROZPOCET
| VV |  | 4,69*(4,84-0,65) |  | 19.651 | [12 empty] | VV | 2 | 2 | True | 0 | ROZPOCET
| VV |  | ostění | [14 empty] | VV | 2 | 1 | True | 0 | ROZPOCET
| VV |  | 0,17*(1,20+1,14*2)*2 |  | 1.183 | [12 empty] | VV | 2 | 2 | True | 0 | ROZPOCET
| VV |  | 0,325*(1,80+2,20*2) |  | 2.015 | [12 empty] | VV | 2 | 2 | True | 0 | ROZPOCET
| VV |  | 0,17*(1,80+1,30*2)*6 |  | 4.488 | [12 empty] | VV | 2 | 2 | True | 0 | ROZPOCET
| VV |  | odpočet otvorů | [14 empty] | VV | 2 | 1 | True | 0 | ROZPOCET
| VV |  | -(1,80*1,30*7+1,20*1,14*2+1,30*2,88+0,42*0,79*2) |  | -23.524 | [12 empty] | VV | 2 | 2 | True | 0 | ROZPOCET
| VV |  | Součet |  | 461.775 | [12 empty] | VV | 2 | 4 | True | 0 | ROZPOCET
| VV |  | 461,775*1,1 "Přepočtené koeficientem množství |  | 507.953 | [12 empty] | VV | 2 | 2 | True | 1 | ROZPOCET
487 | K | 783897611 | Příplatek k cenám dvojnásobného krycího nátěru omítek za barevné provedení v odstínu středně sytém | m2 | 507.953 |  | 0 |  |  | základní |  | 0 | 1.729e-05 | 0.0087825 | 0 | 0 | 16 | K | 2 |  |  |  | ROZPOCET | 0 | 0 | 0 | 0 | 0 | 1 | 0 | 16 | -36520317
| PP |  | Příplatek k cenám dvojnásobného krycího nátěru omítek za barevné provedení v odstínu středně sytém | [14 empty] | PP | 2
| Online PSC |  | https://podminky.urs.cz/item/CS_URS_2021_02/783897611 | [14 empty] | Online PSC | 2
| VV |  | 461,775*1,1 "Přepočtené koeficientem množství |  | 507.953 | [12 empty] | VV | 2 | 2 | True | 1 | ROZPOCET
| D | 784 | Dokončovací práce - malby a tapety |  |  |  | 0 |  |  |  |  | 0 |  | 0.80918 |  | 0 | 2 | D | 1 |  |  |  | ROZPOCET | [6 empty] | 0
488 | K | 784111001 | Oprášení (ometení ) podkladu v místnostech výšky do 3,80 m | m2 | 1075.758 |  | 0 |  |  | základní |  | 0 | 0 | 0 | 0 | 0 | 16 | K | 2 |  |  |  | ROZPOCET | 0 | 0 | 0 | 0 | 0 | 1 | 0 | 16 | 2059155965
| PP |  | Oprášení (ometení ) podkladu v místnostech výšky do 3,80 m | [14 empty] | PP | 2
| Online PSC |  | https://podminky.urs.cz/item/CS_URS_2021_02/784111001 | [14 empty] | Online PSC | 2
489 | K | 784171111 | Zakrytí vnitřních ploch stěn v místnostech výšky do 3,80 m | m2 | 47.495 |  | 0 |  |  | základní |  | 0 | 0 | 0 | 0 | 0 | 16 | K | 2 |  |  |  | ROZPOCET | 0 | 0 | 0 | 0 | 0 | 1 | 0 | 16 | 1020596981
| PP |  | Zakrytí vnitřních ploch stěn v místnostech výšky do 3,80 m | [14 empty] | PP | 2
| Online PSC |  | https://podminky.urs.cz/item/CS_URS_2021_02/784171111 | [14 empty] | Online PSC | 2
| VV |  | PODROBNÝ POPIS SKLADBY VIZ TZ | [14 empty] | VV | 2 | 1 | True | 0 | ROZPOCET
| VV |  | pohled jižní | [14 empty] | VV | 2 | 1 | True | 0 | ROZPOCET
| VV |  | odpočet otvorů | [14 empty] | VV | 2 | 1 | True | 0 | ROZPOCET
| VV |  | (0,42*0,79)*2 |  | 0.664 | [12 empty] | VV | 2 | 2 | True | 0 | ROZPOCET
| VV |  | pohled východní | [14 empty] | VV | 2 | 1 | True | 0 | ROZPOCET
| VV |  | odpočet otvorů | [14 empty] | VV | 2 | 1 | True | 0 | ROZPOCET
| VV |  | (1,42*2,76+1,80*1,30*7+1,30*0,57+1,20*0,86+0,42*0,79*2) |  | 22.736 | [12 empty] | VV | 2 | 2 | True | 0 | ROZPOCET
| VV |  | pohled severní | [14 empty] | VV | 2 | 1 | True | 0 | ROZPOCET
| VV |  | odpočet otvorů | [14 empty] | VV | 2 | 1 | True | 0 | ROZPOCET
| VV |  | (0,42*0,68*2) |  | 0.571 | [12 empty] | VV | 2 | 2 | True | 0 | ROZPOCET
| VV |  | pohled západní | [14 empty] | VV | 2 | 1 | True | 0 | ROZPOCET
| VV |  | odpočet otvorů | [14 empty] | VV | 2 | 1 | True | 0 | ROZPOCET
| VV |  | (1,80*1,30*7+1,20*1,14*2+1,30*2,88+0,42*0,79*2) |  | 23.524 | [12 empty] | VV | 2 | 2 | True | 0 | ROZPOCET
| VV |  | Součet |  | 47.495 | [12 empty] | VV | 2 | 4 | True | 1 | ROZPOCET
490 | M | 58124844 | fólie pro malířské potřeby zakrývací tl 25µ 4x5m | m2 | 49.87 |  | 0 |  |  | základní |  | 0 | 0 | 0 | 0 | 0 | 32 | M | 2 |  |  |  | ROZPOCET | 0 | 0 | 0 | 0 | 0 | 1 | 0 | 16 | -2079619962
| PP |  | fólie pro malířské potřeby zakrývací tl 25µ 4x5m | [14 empty] | PP | 2
| VV |  | 47,495*1,05 "Přepočtené koeficientem množství |  | 49.87 | [12 empty] | VV | 2 | 2 | True | 1 | ROZPOCET
491 | K | 784181131 | Fungicidní jednonásobná bezbarvá penetrace podkladu v místnostech výšky do 3,80 m | m2 | 793.312 |  | 0 |  |  | základní |  | 0 | 0.00074 | 0.58705 | 0 | 0 | 16 | K | 2 |  |  |  | ROZPOCET | 0 | 0 | 0 | 0 | 0 | 1 | 0 | 16 | -2066722026
| PP |  | Fungicidní jednonásobná bezbarvá penetrace podkladu v místnostech výšky do 3,80 m | [14 empty] | PP | 2
| Online PSC |  | https://podminky.urs.cz/item/CS_URS_2021_02/784181131 | [14 empty] | Online PSC | 2
492 | K | 784331001 | Dvojnásobné bílé protiplísňové malby v místnostech v do 3,80 m | m2 | 793.312 |  | 0 |  |  | základní |  | 0 | 0.00028 | 0.22213 | 0 | 0 | 16 | K | 2 |  |  |  | ROZPOCET | 0 | 0 | 0 | 0 | 0 | 1 | 0 | 16 | 546894650
| PP |  | Malby protiplísňové dvojnásobné, bílé v místnostech výšky do 3,80 m | [14 empty] | PP | 2
| Online PSC |  | https://podminky.urs.cz/item/CS_URS_2021_02/784331001 | [14 empty] | Online PSC | 2
| VV |  | Skladba dle odstavce 3.6.2 viz odborný posudek | [14 empty] | VV | 2 | 1 | True | 0 | ROZPOCET
| VV |  | PODROBNÝ POPIS SKLADBY VIZ TZ - SANACE VNITŘNÍHO ZDIVA 1.NP KRYTÉ OMÍTKOU | [14 empty] | VV | 2 | 1 | True | 0 | ROZPOCET
| VV |  | nanášený na stěrku | [14 empty] | VV | 2 | 1 | True | 0 | ROZPOCET
| VV |  | 1. NP | [14 empty] | VV | 2 | 1 | True | 0 | ROZPOCET
| VV |  | m.č. 101 | [14 empty] | VV | 2 | 1 | True | 0 | ROZPOCET
| VV |  | (2,60+4,095)*2*(0,15+0,20) |  | 4.687 | [12 empty] | VV | 2 | 2 | True | 0 | ROZPOCET
| VV |  | odpočet otvorů | [14 empty] | VV | 2 | 1 | True | 0 | ROZPOCET
| VV |  | -(1,125*2+0,80+1,42)*(0,15+0,20) |  | -1.565 | [12 empty] | VV | 2 | 2 | True | 0 | ROZPOCET
| VV |  | m.č. 102 | [14 empty] | VV | 2 | 1 | True | 0 | ROZPOCET
| VV |  | (4,155*2+2,60+0,35+3,015+1,125*2)*(0,15+0,20) |  | 5.784 | [12 empty] | VV | 2 | 2 | True | 0 | ROZPOCET
| VV |  | odpočet otvorů | [14 empty] | VV | 2 | 1 | True | 0 | ROZPOCET
| VV |  | -(0,80)*(0,15+0,20) |  | -0.28 | [12 empty] | VV | 2 | 2 | True | 0 | ROZPOCET
| VV |  | m.č. 103 | [14 empty] | VV | 2 | 1 | True | 0 | ROZPOCET
| VV |  | (3,83+3,46)*2*(0,15+0,20) |  | 5.103 | [12 empty] | VV | 2 | 2 | True | 0 | ROZPOCET
| VV |  | odpočet otvorů | [14 empty] | VV | 2 | 1 | True | 0 | ROZPOCET
| VV |  | -(1,80)*(0,15+0,20) |  | -0.63 | [12 empty] | VV | 2 | 2 | True | 0 | ROZPOCET
| VV |  | m.č. 105 | [14 empty] | VV | 2 | 1 | True | 0 | ROZPOCET
| VV |  | (2,22+1,84)*2*(0,15+0,20) |  | 2.842 | [12 empty] | VV | 2 | 2 | True | 0 | ROZPOCET
| VV |  | ostění | [14 empty] | VV | 2 | 1 | True | 0 | ROZPOCET
| VV |  | 0,16*(0,15+0,20)*2 |  | 0.112 | [12 empty] | VV | 2 | 2 | True | 0 | ROZPOCET
| VV |  | odpočet otvorů | [14 empty] | VV | 2 | 1 | True | 0 | ROZPOCET
| VV |  | -(0,80*3+1,30)*(0,15+0,20) |  | -1.295 | [12 empty] | VV | 2 | 2 | True | 0 | ROZPOCET
| VV |  | m.č. 107 | [14 empty] | VV | 2 | 1 | True | 0 | ROZPOCET
| VV |  | (4,49+4,21)*2*(0,15+0,20) |  | 6.09 | [12 empty] | VV | 2 | 2 | True | 0 | ROZPOCET
| VV |  | odpočet otvorů | [14 empty] | VV | 2 | 1 | True | 0 | ROZPOCET
| VV |  | -(0,80)*(0,15+0,20) |  | -0.28 | [12 empty] | VV | 2 | 2 | True | 0 | ROZPOCET
| VV |  | m.č. 108 | [14 empty] | VV | 2 | 1 | True | 0 | ROZPOCET
| VV |  | (6,845+3,69)*2*(0,15+0,20) |  | 7.375 | [12 empty] | VV | 2 | 2 | True | 0 | ROZPOCET
| VV |  | ostění | [14 empty] | VV | 2 | 1 | True | 0 | ROZPOCET
| VV |  | 0,12*(0,15+0,20)*2 |  | 0.084 | [12 empty] | VV | 2 | 2 | True | 0 | ROZPOCET
| VV |  | odpočet otvorů | [14 empty] | VV | 2 | 1 | True | 0 | ROZPOCET
| VV |  | -(0,80)*(0,15+0,20) |  | -0.28 | [12 empty] | VV | 2 | 2 | True | 0 | ROZPOCET
| VV |  | m.č. 109 | [14 empty] | VV | 2 | 1 | True | 0 | ROZPOCET
| VV |  | (3,16+3,30)*2*(0,15+0,20) |  | 4.522 | [12 empty] | VV | 2 | 2 | True | 0 | ROZPOCET
| VV |  | ostění | [14 empty] | VV | 2 | 1 | True | 0 | ROZPOCET
| VV |  | 0,33*(0,15+0,20)*2 |  | 0.231 | [12 empty] | VV | 2 | 2 | True | 0 | ROZPOCET
| VV |  | odpočet otvorů | [14 empty] | VV | 2 | 1 | True | 0 | ROZPOCET
| VV |  | -(0,80*3)*(0,15+0,20) |  | -0.84 | [12 empty] | VV | 2 | 2 | True | 0 | ROZPOCET
| VV |  | m.č. 110 | [14 empty] | VV | 2 | 1 | True | 0 | ROZPOCET
| VV |  | (1,985+1,55)*2*(0,15+0,20) |  | 2.475 | [12 empty] | VV | 2 | 2 | True | 0 | ROZPOCET
| VV |  | odpočet otvorů | [14 empty] | VV | 2 | 1 | True | 0 | ROZPOCET
| VV |  | -(0,70*2+0,80)*(0,15+0,20) |  | -0.77 | [12 empty] | VV | 2 | 2 | True | 0 | ROZPOCET
| VV |  | m.č. 111 | [14 empty] | VV | 2 | 1 | True | 0 | ROZPOCET
| VV |  | (3,46+1,345)*2*(0,15+0,20) |  | 3.364 | [12 empty] | VV | 2 | 2 | True | 0 | ROZPOCET
| VV |  | odpočet otvorů | [14 empty] | VV | 2 | 1 | True | 0 | ROZPOCET
| VV |  | -(0,70)*(0,15+0,20) |  | -0.245 | [12 empty] | VV | 2 | 2 | True | 0 | ROZPOCET
| VV |  | m.č. 112 | [14 empty] | VV | 2 | 1 | True | 0 | ROZPOCET
| VV |  | (1,35+1,55)*2*(0,15+0,20) |  | 2.03 | [12 empty] | VV | 2 | 2 | True | 0 | ROZPOCET
| VV |  | odpočet otvorů | [14 empty] | VV | 2 | 1 | True | 0 | ROZPOCET
| VV |  | -(0,70)*(0,15+0,20) |  | -0.245 | [12 empty] | VV | 2 | 2 | True | 0 | ROZPOCET
| VV |  | Mezisoučet |  | 38.269 | [12 empty] | VV | 2 | 3 | True | 0 | ROZPOCET
| VV |  | Skladba dle odstavce 3.6.2 viz odborný posudek | [14 empty] | VV | 2 | 1 | True | 0 | ROZPOCET
| VV |  | PODROBNÝ POPIS SKLADBY VIZ TZ - SANACE VNITŘNÍHO ZDIVA 1.NP KRYTÉ OMÍTKOU | [14 empty] | VV | 2 | 1 | True | 0 | ROZPOCET
| VV |  | 1. NP | [14 empty] | VV | 2 | 1 | True | 0 | ROZPOCET
| VV |  | m.č. 101 | [14 empty] | VV | 2 | 1 | True | 0 | ROZPOCET
| VV |  | (2,60+4,095)*2*3,30 |  | 44.187 | [12 empty] | VV | 2 | 2 | True | 0 | ROZPOCET
| VV |  | odpočet otvorů | [14 empty] | VV | 2 | 1 | True | 0 | ROZPOCET
| VV |  | -(1,125*3,30+0,80*2,00+1,42*2,10) |  | -8.295 | [12 empty] | VV | 2 | 2 | True | 0 | ROZPOCET
| VV |  | m.č. 102 | [14 empty] | VV | 2 | 1 | True | 0 | ROZPOCET
| VV |  | (4,155*2+2,60+0,35+3,015+1,125*2)*3,30 |  | 54.533 | [12 empty] | VV | 2 | 2 | True | 0 | ROZPOCET
| VV |  | odpočet otvorů | [14 empty] | VV | 2 | 1 | True | 0 | ROZPOCET
| VV |  | -(0,80*2,00) |  | -1.6 | [12 empty] | VV | 2 | 2 | True | 0 | ROZPOCET
| VV |  | m.č. 103 | [14 empty] | VV | 2 | 1 | True | 0 | ROZPOCET
| VV |  | (3,83+3,46)*2*3,29 |  | 47.968 | [12 empty] | VV | 2 | 2 | True | 0 | ROZPOCET
| VV |  | odpočet otvorů | [14 empty] | VV | 2 | 1 | True | 0 | ROZPOCET
| VV |  | -(1,80*2,20) |  | -3.96 | [12 empty] | VV | 2 | 2 | True | 0 | ROZPOCET
| VV |  | m.č. 105 | [14 empty] | VV | 2 | 1 | True | 0 | ROZPOCET
| VV |  | (2,22+1,84)*2*3,43 |  | 27.852 | [12 empty] | VV | 2 | 2 | True | 0 | ROZPOCET
| VV |  | ostění | [14 empty] | VV | 2 | 1 | True | 0 | ROZPOCET
| VV |  | 0,16*(1,30+2,88*2) |  | 1.13 | [12 empty] | VV | 2 | 2 | True | 0 | ROZPOCET
| VV |  | odpočet otvorů | [14 empty] | VV | 2 | 1 | True | 0 | ROZPOCET
| VV |  | -(0,80*3*2,00+1,30*2,88) |  | -8.544 | [12 empty] | VV | 2 | 2 | True | 0 | ROZPOCET
| VV |  | m.č. 107 | [14 empty] | VV | 2 | 1 | True | 0 | ROZPOCET
| VV |  | (4,49+4,21)*2*3,45 |  | 60.03 | [12 empty] | VV | 2 | 2 | True | 0 | ROZPOCET
| VV |  | odpočet otvorů | [14 empty] | VV | 2 | 1 | True | 0 | ROZPOCET
| VV |  | -(0,80*2,00) |  | -1.6 | [12 empty] | VV | 2 | 2 | True | 0 | ROZPOCET
| VV |  | m.č. 108 | [14 empty] | VV | 2 | 1 | True | 0 | ROZPOCET
| VV |  | (6,845+3,69)*2*3,46 |  | 72.902 | [12 empty] | VV | 2 | 2 | True | 0 | ROZPOCET
| VV |  | ostění | [14 empty] | VV | 2 | 1 | True | 0 | ROZPOCET
| VV |  | 0,12*(1,00+2,20*2) |  | 0.648 | [12 empty] | VV | 2 | 2 | True | 0 | ROZPOCET
| VV |  | 0,405*(1,30+0,57*2) |  | 0.988 | [12 empty] | VV | 2 | 2 | True | 0 | ROZPOCET
| VV |  | 0,21*(1,80+1,30*2)*2 |  | 1.848 | [12 empty] | VV | 2 | 2 | True | 0 | ROZPOCET
| VV |  | odpočet otvorů | [14 empty] | VV | 2 | 1 | True | 0 | ROZPOCET
| VV |  | -(0,80*2,00+1,30*0,57+1,80*1,30*2) |  | -7.021 | [12 empty] | VV | 2 | 2 | True | 0 | ROZPOCET
| VV |  | m.č. 109 | [14 empty] | VV | 2 | 1 | True | 0 | ROZPOCET
| VV |  | (3,16+3,30)*2*3,32 |  | 42.894 | [12 empty] | VV | 2 | 2 | True | 0 | ROZPOCET
| VV |  | ostění | [14 empty] | VV | 2 | 1 | True | 0 | ROZPOCET
| VV |  | 0,33*(1,00+2,20*2) |  | 1.782 | [12 empty] | VV | 2 | 2 | True | 0 | ROZPOCET
| VV |  | 0,325*(1,80+1,30*2) |  | 1.43 | [12 empty] | VV | 2 | 2 | True | 0 | ROZPOCET
| VV |  | odpočet otvorů | [14 empty] | VV | 2 | 1 | True | 0 | ROZPOCET
| VV |  | -(0,80*3*2,00+1,80*1,30) |  | -7.14 | [12 empty] | VV | 2 | 2 | True | 0 | ROZPOCET
| VV |  | m.č. 110 | [14 empty] | VV | 2 | 1 | True | 0 | ROZPOCET
| VV |  | (1,985+1,55)*2*3,32 |  | 23.472 | [12 empty] | VV | 2 | 2 | True | 0 | ROZPOCET
| VV |  | odpočet otvorů | [14 empty] | VV | 2 | 1 | True | 0 | ROZPOCET
| VV |  | -(0,70*2*2,00+0,80*2,00) |  | -4.4 | [12 empty] | VV | 2 | 2 | True | 0 | ROZPOCET
| VV |  | m.č. 111 | [14 empty] | VV | 2 | 1 | True | 0 | ROZPOCET
| VV |  | (3,46+1,345)*2*3,32 |  | 31.905 | [12 empty] | VV | 2 | 2 | True | 0 | ROZPOCET
| VV |  | ostění | [14 empty] | VV | 2 | 1 | True | 0 | ROZPOCET
| VV |  | 0,325*(1,80+1,30*2) |  | 1.43 | [12 empty] | VV | 2 | 2 | True | 0 | ROZPOCET
| VV |  | odpočet otvorů | [14 empty] | VV | 2 | 1 | True | 0 | ROZPOCET
| VV |  | -(0,70*2,00+1,80*1,30) |  | -3.74 | [12 empty] | VV | 2 | 2 | True | 0 | ROZPOCET
| VV |  | m.č. 112 | [14 empty] | VV | 2 | 1 | True | 0 | ROZPOCET
| VV |  | (1,35+1,55)*2*3,32 |  | 19.256 | [12 empty] | VV | 2 | 2 | True | 0 | ROZPOCET
| VV |  | odpočet otvorů | [14 empty] | VV | 2 | 1 | True | 0 | ROZPOCET
| VV |  | -(0,70*2,00) |  | -1.4 | [12 empty] | VV | 2 | 2 | True | 0 | ROZPOCET
| VV |  | odpočet obkladů | [14 empty] | VV | 2 | 1 | True | 0 | ROZPOCET
| VV |  | -36,207 |  | -36.207 | [12 empty] | VV | 2 | 2 | True | 0 | ROZPOCET
| VV |  | Mezisoučet |  | 350.348 | [12 empty] | VV | 2 | 3 | True | 0 | ROZPOCET
| VV |  | Skladba dle odstavce 3.6.1 viz odborný posudek | [14 empty] | VV | 2 | 1 | True | 0 | ROZPOCET
| VV |  | PODROBNÝ POPIS SKLADBY VIZ TZ - SANACE VNITŘNÍHO ZDIVA 1. PP | [14 empty] | VV | 2 | 1 | True | 0 | ROZPOCET
| VV |  | 1. PP - strop | [14 empty] | VV | 2 | 1 | True | 0 | ROZPOCET
| VV |  | m.č. 0.01 - 0.07 | [14 empty] | VV | 2 | 1 | True | 0 | ROZPOCET
| VV |  | 8,72+11,86+20,87+10,70+16,73+7,17 |  | 76.05 | [12 empty] | VV | 2 | 2 | True | 0 | ROZPOCET
| VV |  | Mezisoučet |  | 76.05 | [12 empty] | VV | 2 | 3 | True | 0 | ROZPOCET
| VV |  | Skladba dle odstavce 3.6.1 viz odborný posudek | [14 empty] | VV | 2 | 1 | True | 0 | ROZPOCET
| VV |  | PODROBNÝ POPIS SKLADBY VIZ TZ - SANACE VNITŘNÍHO ZDIVA 1. PP | [14 empty] | VV | 2 | 1 | True | 0 | ROZPOCET
| VV |  | 1. PP - stěny | [14 empty] | VV | 2 | 1 | True | 0 | ROZPOCET
| VV |  | m.č. 0.01 | [14 empty] | VV | 2 | 1 | True | 0 | ROZPOCET
| VV |  | (5,20+2,40)*2*2,25 |  | 34.2 | [12 empty] | VV | 2 | 2 | True | 0 | ROZPOCET
| VV |  | ostění | [14 empty] | VV | 2 | 1 | True | 0 | ROZPOCET
| VV |  | 0,60*(0,80+2,00*2) |  | 2.88 | [12 empty] | VV | 2 | 2 | True | 0 | ROZPOCET
| VV |  | odpočet otvorů | [14 empty] | VV | 2 | 1 | True | 0 | ROZPOCET
| VV |  | -(0,80*2,00+1,125*2,25) |  | -4.131 | [12 empty] | VV | 2 | 2 | True | 0 | ROZPOCET
| VV |  | m.č. 0.02 | [14 empty] | VV | 2 | 1 | True | 0 | ROZPOCET
| VV |  | (3,38+3,36)*2*2,25 |  | 30.33 | [12 empty] | VV | 2 | 2 | True | 0 | ROZPOCET
| VV |  | ostění | [14 empty] | VV | 2 | 1 | True | 0 | ROZPOCET
| VV |  | 0,62*(0,80+2,00*2) |  | 2.976 | [12 empty] | VV | 2 | 2 | True | 0 | ROZPOCET
| VV |  | 0,72*(0,80+1,60*2) |  | 2.88 | [12 empty] | VV | 2 | 2 | True | 0 | ROZPOCET
| VV |  | odpočet otvorů | [14 empty] | VV | 2 | 1 | True | 0 | ROZPOCET
| VV |  | -(0,80*2,00+0,80*1,10) |  | -2.48 | [12 empty] | VV | 2 | 2 | True | 0 | ROZPOCET
| VV |  | m.č. 0.03 | [14 empty] | VV | 2 | 1 | True | 0 | ROZPOCET
| VV |  | (4,09+5,04)*2*2,25 |  | 41.085 | [12 empty] | VV | 2 | 2 | True | 0 | ROZPOCET
| VV |  | ostění | [14 empty] | VV | 2 | 1 | True | 0 | ROZPOCET
| VV |  | 0,63*(0,80+2,00*2) |  | 3.024 | [12 empty] | VV | 2 | 2 | True | 0 | ROZPOCET
| VV |  | 0,75*(0,80+1,60*2) |  | 3 | [12 empty] | VV | 2 | 2 | True | 0 | ROZPOCET
| VV |  | odpočet otvorů | [14 empty] | VV | 2 | 1 | True | 0 | ROZPOCET
| VV |  | -(0,80*2,00+0,80*1,10) |  | -2.48 | [12 empty] | VV | 2 | 2 | True | 0 | ROZPOCET
| VV |  | m.č. 0.04 | [14 empty] | VV | 2 | 1 | True | 0 | ROZPOCET
| VV |  | (3,36+2,96)*2*2,25 |  | 28.44 | [12 empty] | VV | 2 | 2 | True | 0 | ROZPOCET
| VV |  | ostění | [14 empty] | VV | 2 | 1 | True | 0 | ROZPOCET
| VV |  | 0,63*(0,85+2,00*2) |  | 3.056 | [12 empty] | VV | 2 | 2 | True | 0 | ROZPOCET
| VV |  | 0,75*(0,80+1,60*2) |  | 3 | [12 empty] | VV | 2 | 2 | True | 0 | ROZPOCET
| VV |  | odpočet otvorů | [14 empty] | VV | 2 | 1 | True | 0 | ROZPOCET
| VV |  | -(0,85*2,00+0,80*1,10) |  | -2.58 | [12 empty] | VV | 2 | 2 | True | 0 | ROZPOCET
| VV |  | m.č. 0.05 | [14 empty] | VV | 2 | 1 | True | 0 | ROZPOCET
| VV |  | (5,04+3,27)*2*2,25 |  | 37.395 | [12 empty] | VV | 2 | 2 | True | 0 | ROZPOCET
| VV |  | ostění | [14 empty] | VV | 2 | 1 | True | 0 | ROZPOCET
| VV |  | 0,75*(0,80+1,60*2) |  | 3 | [12 empty] | VV | 2 | 2 | True | 0 | ROZPOCET
| VV |  | odpočet otvorů | [14 empty] | VV | 2 | 1 | True | 0 | ROZPOCET
| VV |  | -(0,85*2,00+0,80*1,10) |  | -2.58 | [12 empty] | VV | 2 | 2 | True | 0 | ROZPOCET
| VV |  | m.č. 0.07 | [14 empty] | VV | 2 | 1 | True | 0 | ROZPOCET
| VV |  | ((2,785+1,22+2,785)*2+2,60)*2,25 |  | 36.405 | [12 empty] | VV | 2 | 2 | True | 0 | ROZPOCET
| VV |  | Mezisoučet |  | 217.42 | [12 empty] | VV | 2 | 3 | True | 0 | ROZPOCET
| VV |  | SDK podhled | [14 empty] | VV | 2 | 1 | True | 0 | ROZPOCET
| VV |  | 12,408+76,064+22,753 |  | 111.225 | [12 empty] | VV | 2 | 2 | True | 0 | ROZPOCET
| VV |  | Mezisoučet |  | 111.225 | [12 empty] | VV | 2 | 3 | True | 0 | ROZPOCET
| VV |  | Součet |  | 793.312 | [12 empty] | VV | 2 | 4 | True | 1 | ROZPOCET
| D | 787 | Dokončovací práce - zasklívání |  |  |  | 0 |  |  |  |  | 0 |  | 0 |  | 0.83644 | 2 | D | 1 |  |  |  | ROZPOCET | [6 empty] | 0
493 | K | 787600801 | Vysklívání oken a dveří plochy do 1 m2 skla plochého | m2 | 2.562 |  | 0 |  |  | základní |  | 0 | 0 | 0 | 0.01 | 0.02562 | 16 | K | 2 |  |  |  | ROZPOCET | 0 | 0 | 0 | 0 | 0 | 1 | 0 | 16 | -1202093310
| PP |  | Vysklívání oken a dveří plochy do 1 m2 skla plochého | [14 empty] | PP | 2
| Online PSC |  | https://podminky.urs.cz/item/CS_URS_2021_02/787600801 | [14 empty] | Online PSC | 2
| VV |  | krov nad nízkou částí | [14 empty] | VV | 2 | 1 | True | 0 | ROZPOCET
| VV |  | 0,42*0,68*2 |  | 0.571 | [12 empty] | VV | 2 | 2 | True | 0 | ROZPOCET
| VV |  | krov nad vysokou částí | [14 empty] | VV | 2 | 1 | True | 0 | ROZPOCET
| VV |  | 0,42*0,79*6 |  | 1.991 | [12 empty] | VV | 2 | 2 | True | 0 | ROZPOCET
| VV |  | Součet |  | 2.562 | [12 empty] | VV | 2 | 4 | True | 1 | ROZPOCET
494 | K | 787600802 | Vysklívání oken a dveří plochy do 3 m2 skla plochého | m2 | 57.916 |  | 0 |  |  | základní |  | 0 | 0 | 0 | 0.014 | 0.81082 | 16 | K | 2 |  |  |  | ROZPOCET | 0 | 0 | 0 | 0 | 0 | 1 | 0 | 16 | 2061136271
| PP |  | Vysklívání oken a dveří plochy do 3 m2 skla plochého | [14 empty] | PP | 2
| Online PSC |  | https://podminky.urs.cz/item/CS_URS_2021_02/787600802 | [14 empty] | Online PSC | 2
| VV |  | 1. NP | [14 empty] | VV | 2 | 1 | True | 0 | ROZPOCET
| VV |  | obvodové zdivo | [14 empty] | VV | 2 | 1 | True | 0 | ROZPOCET
| VV |  | 1,00*1,30 |  | 1.3 | [12 empty] | VV | 2 | 2 | True | 0 | ROZPOCET
| VV |  | mezi m.č. 104 a 106 | [14 empty] | VV | 2 | 1 | True | 0 | ROZPOCET
| VV |  | 0,90*2,16 |  | 1.944 | [12 empty] | VV | 2 | 2 | True | 0 | ROZPOCET
| VV |  | 2. NP | [14 empty] | VV | 2 | 1 | True | 0 | ROZPOCET
| VV |  | obvodové zdivo | [14 empty] | VV | 2 | 1 | True | 0 | ROZPOCET
| VV |  | 1,20*0,86 |  | 1.032 | [12 empty] | VV | 2 | 2 | True | 0 | ROZPOCET
| VV |  | 1. NP | [14 empty] | VV | 2 | 1 | True | 0 | ROZPOCET
| VV |  | obvodové zdivo | [14 empty] | VV | 2 | 1 | True | 0 | ROZPOCET
| VV |  | 1,80*1,30*16 |  | 37.44 | [12 empty] | VV | 2 | 2 | True | 0 | ROZPOCET
| VV |  | mezi m.č. 104 a 107 | [14 empty] | VV | 2 | 1 | True | 0 | ROZPOCET
| VV |  | 1,00*2,16 |  | 2.16 | [12 empty] | VV | 2 | 2 | True | 0 | ROZPOCET
| VV |  | 2. NP | [14 empty] | VV | 2 | 1 | True | 0 | ROZPOCET
| VV |  | obvodové zdivo | [14 empty] | VV | 2 | 1 | True | 0 | ROZPOCET
| VV |  | 1,80*1,30*6 |  | 14.04 | [12 empty] | VV | 2 | 2 | True | 0 | ROZPOCET
| VV |  | Součet |  | 57.916 | [12 empty] | VV | 2 | 4 | True | 1 | ROZPOCET
| D | 789 | Povrchové úpravy ocelových konstrukcí a technologických zařízení |  |  |  | 0 |  |  |  |  | 0 |  | 0.0028207 |  | 0 | 2 | D | 1 |  |  |  | ROZPOCET | [6 empty] | 0
495 | K | 789327135.01 | Protipožární nátěr ocelových konstrukcí, REI 60 DP1 | m2 | 1.932 |  | 0 |  |  | základní |  | 0 | 0.00146 | 0.0028207 | 0 | 0 | 16 | K | 2 |  |  |  | ROZPOCET | 0 | 0 | 0 | 0 | 0 | 1 | 0 | 16 | -1694327400
| PP |  | Protipožární nátěr ocelových konstrukcí, REI 60 DP1 | [14 empty] | PP | 2
| VV |  | 1. PP - nový stav | [14 empty] | VV | 2 | 1 | True | 0 | ROZPOCET
| VV |  | překlady P01; I č. 120, plocha povrchu 0,439 m2/m | [14 empty] | VV | 2 | 1 | True | 0 | ROZPOCET
| VV |  | 4*1*1,10*0,439 |  | 1.932 | [12 empty] | VV | 2 | 2 | True | 0 | ROZPOCET
| VV |  | Mezisoučet |  | 1.932 | [12 empty] | VV | 2 | 3 | True | 0 | ROZPOCET
| VV |  | Součet |  | 1.932 | [12 empty] | VV | 2 | 4 | True | 1 | ROZPOCET
| D | M | Práce a dodávky M |  |  |  | 0 |  |  |  |  | 0 |  | 0 |  | 0 | 3 | D | 0 |  |  |  | ROZPOCET | [6 empty] | 0
| D | 21-M | Elektromontáže |  |  |  | 0 |  |  |  |  | 0 |  | 0 |  | 0 | 3 | D | 1 |  |  |  | ROZPOCET | [6 empty] | 0
496 | K | 21-M.R01 | D + M kabelové šachty včetně prostupu z šachty do vnitřního prostoru | kus | 1 |  | 0 |  |  | základní |  | 0 | 0 | 0 | 0 | 0 | 64 | K | 2 |  |  |  | ROZPOCET | 0 | 0 | 0 | 0 | 0 | 1 | 0 | 64 | -16449099
| PP |  | D + M kabelové šachty včetně prostupu z šachty do vnitřního prostoru | [14 empty] | PP | 2
| D | OST | Ostatní prvky (vč. povrchové úpravy a přesunu hmot) |  |  |  | 0 |  |  |  |  | 0 |  | 0 |  | 0 | 4 | D | 0 |  |  |  | ROZPOCET | [6 empty] | 0
497 | K | OST.A03 | D + M - dávkovač mýdla | kus | 2 |  | 0 |  |  | základní |  | 0 | 0 | 0 | 0 | 0 | 262144 | K | 1 |  |  |  | ROZPOCET | 0 | 0 | 0 | 0 | 0 | 1 | 0 | 262144 | 769339833
| PP |  | D + M - dávkovač mýdla | [14 empty] | PP | 1
| VV |  | - materiál: nerez | [14 empty] | VV | 1 | 1 | True | 0 | ROZPOCET
| VV |  | - objem: 0,8 l | [14 empty] | VV | 1 | 1 | True | 0 | ROZPOCET
| VV |  | - uzamykatelné na klíček | [14 empty] | VV | 1 | 1 | True | 0 | ROZPOCET
| VV |  | - s průzorem umožňující kontrolu obsahu v zásobníku | [14 empty] | VV | 1 | 1 | True | 0 | ROZPOCET
| VV |  | - umístění: u každého umyvadla + úklid | [14 empty] | VV | 1 | 1 | True | 0 | ROZPOCET
| VV |  | - položka včetně montáže a kotevních prvků | [14 empty] | VV | 1 | 1 | True | 0 | ROZPOCET
| VV |  | 2 |  | 2 | [12 empty] | VV | 1 | 2 | True | 1 | ROZPOCET
498 | K | OST.A04 | D + M - držák + WC štětka | kus | 1 |  | 0 |  |  | základní |  | 0 | 0 | 0 | 0 | 0 | 262144 | K | 1 |  |  |  | ROZPOCET | 0 | 0 | 0 | 0 | 0 | 1 | 0 | 262144 | -292907749
| PP |  | D + M - držák + WC štětka | [14 empty] | PP | 1
| VV |  | - materiál: nerez | [14 empty] | VV | 1 | 1 | True | 0 | ROZPOCET
| VV |  | - nástěnná | [14 empty] | VV | 1 | 1 | True | 0 | ROZPOCET
| VV |  | - umístění: u každého WC | [14 empty] | VV | 1 | 1 | True | 0 | ROZPOCET
| VV |  | - položka včetně montáže a kotevních prvků | [14 empty] | VV | 1 | 1 | True | 0 | ROZPOCET
| VV |  | 1 |  | 1 | [12 empty] | VV | 1 | 2 | True | 1 | ROZPOCET
499 | K | OST.A05 | D + M - zásobník na toaletní papír | kus | 1 |  | 0 |  |  | základní |  | 0 | 0 | 0 | 0 | 0 | 262144 | K | 1 |  |  |  | ROZPOCET | 0 | 0 | 0 | 0 | 0 | 1 | 0 | 262144 | 1777648781
| PP |  | D + M - zásobník na toaletní papír | [14 empty] | PP | 1
| VV |  | - materiál: nerez | [14 empty] | VV | 1 | 1 | True | 0 | ROZPOCET
| VV |  | - uzamykatelné na klíček | [14 empty] | VV | 1 | 1 | True | 0 | ROZPOCET
| VV |  | - pro role do průměru 240 mm | [14 empty] | VV | 1 | 1 | True | 0 | ROZPOCET
| VV |  | - rozměr cca 290 x 268 x 130 mm | [14 empty] | VV | 1 | 1 | True | 0 | ROZPOCET
| VV |  | - umístění: u každého WC mimo bezbariérové | [14 empty] | VV | 1 | 1 | True | 0 | ROZPOCET
| VV |  | 1 |  | 1 | [12 empty] | VV | 1 | 2 | True | 1 | ROZPOCET
500 | K | OST.A06 | D + M - osoušeč rukou | kus | 1 |  | 0 |  |  | základní |  | 0 | 0 | 0 | 0 | 0 | 262144 | K | 1 |  |  |  | ROZPOCET | 0 | 0 | 0 | 0 | 0 | 1 | 0 | 262144 | 1747631317
| PP |  | D + M - osoušeč rukou | [14 empty] | PP | 1
| VV |  | - materiál: nerez | [14 empty] | VV | 1 | 1 | True | 0 | ROZPOCET
| VV |  | - výkon: 2300 W | [14 empty] | VV | 1 | 1 | True | 0 | ROZPOCET
| VV |  | - automatický na fotobuňku | [14 empty] | VV | 1 | 1 | True | 0 | ROZPOCET
| VV |  | - proud vzduchu: min. 80 km/h | [14 empty] | VV | 1 | 1 | True | 0 | ROZPOCET
| VV |  | - rozměry cca 230 x 265 x 160 mm | [14 empty] | VV | 1 | 1 | True | 0 | ROZPOCET
| VV |  | - umístění: u umyvadla | [14 empty] | VV | 1 | 1 | True | 0 | ROZPOCET
| VV |  | - položka včetně montáže a kotevních prvků | [14 empty] | VV | 1 | 1 | True | 0 | ROZPOCET
| VV |  | 1 |  | 1 | [12 empty] | VV | 1 | 2 | True | 1 | ROZPOCET
501 | K | OST.A07 | D + M - zásobník na papírové ručníky | kus | 2 |  | 0 |  |  | základní |  | 0 | 0 | 0 | 0 | 0 | 262144 | K | 1 |  |  |  | ROZPOCET | 0 | 0 | 0 | 0 | 0 | 1 | 0 | 262144 | -105490475
| PP |  | D + M - zásobník na papírové ručníky | [14 empty] | PP | 1
| VV |  | - materiál: nerez | [14 empty] | VV | 1 | 1 | True | 0 | ROZPOCET
| VV |  | - uzamykatelné na klíček | [14 empty] | VV | 1 | 1 | True | 0 | ROZPOCET
| VV |  | - rozměry cca 349 x 237 x 120 mm | [14 empty] | VV | 1 | 1 | True | 0 | ROZPOCET
| VV |  | - s průzorem umožňující kontrolu obsahu v zásobníku | [14 empty] | VV | 1 | 1 | True | 0 | ROZPOCET
| VV |  | - umístění: u umyvadla + úklid | [14 empty] | VV | 1 | 1 | True | 0 | ROZPOCET
| VV |  | - položka včetně montáže a kotevních prvků | [14 empty] | VV | 1 | 1 | True | 0 | ROZPOCET
| VV |  | 2 |  | 2 | [12 empty] | VV | 1 | 2 | True | 1 | ROZPOCET
502 | K | OST.A08 | D + M - zásobník hygienických sáčků | kus | 1 |  | 0 |  |  | základní |  | 0 | 0 | 0 | 0 | 0 | 262144 | K | 1 |  |  |  | ROZPOCET | 0 | 0 | 0 | 0 | 0 | 1 | 0 | 262144 | -1298913069
| PP |  | D + M - zásobník hygienických sáčků | [14 empty] | PP | 1
| VV |  | - materiál: nerez | [14 empty] | VV | 1 | 1 | True | 0 | ROZPOCET
| VV |  | - uzamykatelné na klíček | [14 empty] | VV | 1 | 1 | True | 0 | ROZPOCET
| VV |  | - rozměry cca 97 x 137 x 27 mm | [14 empty] | VV | 1 | 1 | True | 0 | ROZPOCET
| VV |  | - s průzorem umožňující kontrolu obsahu v zásobníku | [14 empty] | VV | 1 | 1 | True | 0 | ROZPOCET
| VV |  | - umístění: u každého WC | [14 empty] | VV | 1 | 1 | True | 0 | ROZPOCET
| VV |  | - položka včetně montáže a kotevních prvků | [14 empty] | VV | 1 | 1 | True | 0 | ROZPOCET
| VV |  | 1 |  | 1 | [12 empty] | VV | 1 | 2 | True | 1 | ROZPOCET
503 | K | OST.A09 | D + M - odpadkový koš na WC | kus | 2 |  | 0 |  |  | základní |  | 0 | 0 | 0 | 0 | 0 | 262144 | K | 1 |  |  |  | ROZPOCET | 0 | 0 | 0 | 0 | 0 | 1 | 0 | 262144 | 753547061
| PP |  | D + M - odpadkový koš na WC | [14 empty] | PP | 1
| VV |  | - materiál: nerez | [14 empty] | VV | 1 | 1 | True | 0 | ROZPOCET
| VV |  | - nástěnný | [14 empty] | VV | 1 | 1 | True | 0 | ROZPOCET
| VV |  | - hranatý | [14 empty] | VV | 1 | 1 | True | 0 | ROZPOCET
| VV |  | - umístění: koupelna + úklid | [14 empty] | VV | 1 | 1 | True | 0 | ROZPOCET
| VV |  | 2 |  | 2 | [12 empty] | VV | 1 | 2 | True | 1 | ROZPOCET
545 | K | OST.A11 | D + M - přechodová nerezová podlahová lišta dl.800 mm | kus | 2 |  | 0 |  |  | základní |  | 0 | 0 | 0 | 0 | 0 | 262144 | K | 1 |  |  |  | ROZPOCET | 0 | 0 | 0 | 0 | 0 | 1 | 0 | 262144 | 377403996
| PP |  | D + M - přechodová nerezová podlahová lišta dl.800 mm | [14 empty] | PP | 1
| VV |  | - délky 800 mm | [14 empty] | VV | 1 | 1 | True | 0 | ROZPOCET
| VV |  | - pro přechod různých druhů nášlapné vrstvy / různé odstíny | [14 empty] | VV | 1 | 1 | True | 0 | ROZPOCET
| VV |  | nášlapné vrstvy | [14 empty] | VV | 1 | 1 | True | 0 | ROZPOCET
| VV |  | - nerezová | [14 empty] | VV | 1 | 1 | True | 0 | ROZPOCET
| VV |  | - položka včetně montáže a kotevních prvků | [14 empty] | VV | 1 | 1 | True | 0 | ROZPOCET
| VV |  | 2 |  | 2 | [12 empty] | VV | 1 | 2 | True | 1 | ROZPOCET
546 | K | OST.A12 | D + M - přechodová nerezová podlahová lišta dl.900 mm | kus | 7 |  | 0 |  |  | základní |  | 0 | 0 | 0 | 0 | 0 | 262144 | K | 1 |  |  |  | ROZPOCET | 0 | 0 | 0 | 0 | 0 | 1 | 0 | 262144 | 1523168958
| PP |  | D + M - přechodová nerezová podlahová lišta dl.900 mm | [14 empty] | PP | 1
| VV |  | - délky 900 mm | [14 empty] | VV | 1 | 1 | True | 0 | ROZPOCET
| VV |  | - pro přechod různých druhů nášlapné vrstvy / různé odstíny | [14 empty] | VV | 1 | 1 | True | 0 | ROZPOCET
| VV |  | nášlapné vrstvy | [14 empty] | VV | 1 | 1 | True | 0 | ROZPOCET
| VV |  | - nerezová | [14 empty] | VV | 1 | 1 | True | 0 | ROZPOCET
| VV |  | - položka včetně montáže a kotevních prvků | [14 empty] | VV | 1 | 1 | True | 0 | ROZPOCET
| VV |  | 7 |  | 7 | [12 empty] | VV | 1 | 2 | True | 1 | ROZPOCET
504 | K | OST.A15 | D + M - požárně bezpečnostní značení dle ČSN EN ISO 7010 | kpl | 1 |  | 0 |  |  | základní |  | 0 | 0 | 0 | 0 | 0 | 262144 | K | 1 |  |  |  | ROZPOCET | 0 | 0 | 0 | 0 | 0 | 1 | 0 | 262144 | 669783524
| PP |  | D + M - požárně bezpečnostní značení dle ČSN EN ISO 7010 | [14 empty] | PP | 1
| VV |  | - dle ČSN EN ISO 7010 | [14 empty] | VV | 1 | 1 | True | 0 | ROZPOCET
| VV |  | - štítky pro celou VB | [14 empty] | VV | 1 | 1 | True | 0 | ROZPOCET
| VV |  | - směry úniků, únikové dveře, hlavní uzávěry, zákazy vstupu, | [14 empty] | VV | 1 | 1 | True | 0 | ROZPOCET
| VV |  | hasící přístroje, apod. | [14 empty] | VV | 1 | 1 | True | 0 | ROZPOCET
| VV |  | - položka včetně montáže a kotevních prvků | [14 empty] | VV | 1 | 1 | True | 0 | ROZPOCET
| VV |  | 1 |  | 1 | [12 empty] | VV | 1 | 2 | True | 1 | ROZPOCET
505 | K | OST.A16 | D + M - orientační systém budovy | kpl | 1 |  | 0 |  |  | základní |  | 0 | 0 | 0 | 0 | 0 | 262144 | K | 1 |  |  |  | ROZPOCET | 0 | 0 | 0 | 0 | 0 | 1 | 0 | 262144 | -2070411561
| PP |  | D + M - orientační systém budovy | [14 empty] | PP | 1
| VV |  | - viz příloha výkres D.2.2.a)02.01 - orientační systém | [14 empty] | VV | 1 | 1 | True | 0 | ROZPOCET
| VV |  | budovy | [14 empty] | VV | 1 | 1 | True | 0 | ROZPOCET
| VV |  | - položka je včetně kotvících prvků do stěn, fasády a | [14 empty] | VV | 1 | 1 | True | 0 | ROZPOCET
| VV |  | zastřešení | [14 empty] | VV | 1 | 1 | True | 0 | ROZPOCET
| VV |  | - položka včetně montáže | [14 empty] | VV | 1 | 1 | True | 0 | ROZPOCET
| VV |  | 1 |  | 1 | [12 empty] | VV | 1 | 2 | True | 1 | ROZPOCET
506 | K | OST.A18 | D + M - čisticí textilní rohož 1200x1200 mm interiérová | kus | 3 |  | 0 |  |  | základní |  | 0 | 0 | 0 | 0 | 0 | 262144 | K | 1 |  |  |  | ROZPOCET | 0 | 0 | 0 | 0 | 0 | 1 | 0 | 262144 | -409017536
| PP |  | D + M - čisticí textilní rohož 1200x1200 mm interiérová | [14 empty] | PP | 1
| VV |  | - 1200x1200 mm | [14 empty] | VV | 1 | 1 | True | 0 | ROZPOCET
| VV |  | - interiérová | [14 empty] | VV | 1 | 1 | True | 0 | ROZPOCET
| VV |  | - rohož určená do zádlažby | [14 empty] | VV | 1 | 1 | True | 0 | ROZPOCET
| VV |  | - včetně napojovacích nerezových lišt na podlahovou stěrku | [14 empty] | VV | 1 | 1 | True | 0 | ROZPOCET
| VV |  | - barva: černá | [14 empty] | VV | 1 | 1 | True | 0 | ROZPOCET
| VV |  | - drsný povrch | [14 empty] | VV | 1 | 1 | True | 0 | ROZPOCET
| VV |  | - protiskluzová | [14 empty] | VV | 1 | 1 | True | 0 | ROZPOCET
| VV |  | - materiál: PVC/PP | [14 empty] | VV | 1 | 1 | True | 0 | ROZPOCET
| VV |  | - položka včetně montáže a kotevních prvků | [14 empty] | VV | 1 | 1 | True | 0 | ROZPOCET
| VV |  | 3 |  | 3 | [12 empty] | VV | 1 | 2 | True | 1 | ROZPOCET
507 | K | OST.A19 | D + M - PHP práškový s hasicí schopností 21A | kus | 5 |  | 0 |  |  | základní |  | 0 | 0 | 0 | 0 | 0 | 262144 | K | 1 |  |  |  | ROZPOCET | 0 | 0 | 0 | 0 | 0 | 1 | 0 | 262144 | 263752796
| PP |  | D + M - PHP práškový s hasicí schopností 21A | [14 empty] | PP | 1
| VV |  | - PHP s hasící schopností 21A | [14 empty] | VV | 1 | 1 | True | 0 | ROZPOCET
| VV |  | - práškový, obsah hasebné látky min. 6 kg | [14 empty] | VV | 1 | 1 | True | 0 | ROZPOCET
| VV |  | - podrobněji v požárně bezpečnostním řešení, je součástí | [14 empty] | VV | 1 | 1 | True | 0 | ROZPOCET
| VV |  | dokumentace | [14 empty] | VV | 1 | 1 | True | 0 | ROZPOCET
| VV |  | - položka včetně montáže a kotevních prvků | [14 empty] | VV | 1 | 1 | True | 0 | ROZPOCET
| VV |  | 5 |  | 5 | [12 empty] | VV | 1 | 2 | True | 1 | ROZPOCET
508 | K | OST.A20 | D + M - zařízení autonomní detekce a signalizace | kus | 2 |  | 0 |  |  | základní |  | 0 | 0 | 0 | 0 | 0 | 262144 | K | 1 |  |  |  | ROZPOCET | 0 | 0 | 0 | 0 | 0 | 1 | 0 | 262144 | -1818012654
| PP |  | D + M - zařízení autonomní detekce a signalizace | [14 empty] | PP | 1
| VV |  | - napájení: 2 x baterie | [14 empty] | VV | 1 | 1 | True | 0 | ROZPOCET
| VV |  | - ochranná síť proti mouchám | [14 empty] | VV | 1 | 1 | True | 0 | ROZPOCET
| VV |  | - hlasitý poplašný systém >= 85 dB | [14 empty] | VV | 1 | 1 | True | 0 | ROZPOCET
| VV |  | - upevnění jedním šroubem - součástí dodávky | [14 empty] | VV | 1 | 1 | True | 0 | ROZPOCET
| VV |  | - testovací tlačítko pro kontrolu funkčnosti | [14 empty] | VV | 1 | 1 | True | 0 | ROZPOCET
| VV |  | - upozornění signálem na slabou baterii | [14 empty] | VV | 1 | 1 | True | 0 | ROZPOCET
| VV |  | - umístění podrobněji v požárně bezpečnostním řešení, je | [14 empty] | VV | 1 | 1 | True | 0 | ROZPOCET
| VV |  | součástí dokumentace | [14 empty] | VV | 1 | 1 | True | 0 | ROZPOCET
| VV |  | - položka včetně montáže a kotevních prvků | [14 empty] | VV | 1 | 1 | True | 0 | ROZPOCET
| VV |  | 2 |  | 2 | [12 empty] | VV | 1 | 2 | True | 1 | ROZPOCET
509 | K | OST.A21 | D + M - systém sněhových střešních zachytávačů pro střechu v nízké části (jednopodlažní) | kpl | 1 |  | 0 |  |  | základní |  | 0 | 0 | 0 | 0 | 0 | 262144 | K | 1 |  |  |  | ROZPOCET | 0 | 0 | 0 | 0 | 0 | 1 | 0 | 262144 | -1432076849
| PP |  | D + M - systém sněhových střešních zachytávačů pro střechu v nízké části (jednopodlažní) | [14 empty] | PP | 1
| VV |  | - přesný počet dle návrhu dodavatele střešní krytiny | [14 empty] | VV | 1 | 1 | True | 0 | ROZPOCET
| VV |  | - pro střechu v nízké části (jednopodlažní) | [14 empty] | VV | 1 | 1 | True | 0 | ROZPOCET
| VV |  | - položka obsahuje výpočet potřebných sněhových | [14 empty] | VV | 1 | 1 | True | 0 | ROZPOCET
| VV |  | zachytávačů + samotné prvky sněhových zachytávačů | [14 empty] | VV | 1 | 1 | True | 0 | ROZPOCET
| VV |  | včetně montáže a kotvících prvků | [14 empty] | VV | 1 | 1 | True | 0 | ROZPOCET
| VV |  | 1 |  | 1 | [12 empty] | VV | 1 | 2 | True | 1 | ROZPOCET
510 | K | OST.A22 | D + M - systém sněhových střešních zachytávačů pro střechu vysoké části (dvoupodlažní) | kpl | 1 |  | 0 |  |  | základní |  | 0 | 0 | 0 | 0 | 0 | 262144 | K | 1 |  |  |  | ROZPOCET | 0 | 0 | 0 | 0 | 0 | 1 | 0 | 262144 | 2008775139
| PP |  | D + M - systém sněhových střešních zachytávačů pro střechu vysoké části (dvoupodlažní) | [14 empty] | PP | 1
| VV |  | - přesný počet dle návrhu dodavatele střešní krytiny | [14 empty] | VV | 1 | 1 | True | 0 | ROZPOCET
| VV |  | - pro střechu ve vysoké části (dvoupodlažní) | [14 empty] | VV | 1 | 1 | True | 0 | ROZPOCET
| VV |  | - položka obsahuje výpočet potřebných sněhových | [14 empty] | VV | 1 | 1 | True | 0 | ROZPOCET
| VV |  | zachytávačů + samotné prvky sněhových zachytávačů | [14 empty] | VV | 1 | 1 | True | 0 | ROZPOCET
| VV |  | včetně montáže a kotvících prvků | [14 empty] | VV | 1 | 1 | True | 0 | ROZPOCET
| VV |  | 1 |  | 1 | [12 empty] | VV | 1 | 2 | True | 1 | ROZPOCET
511 | K | OST.A23 | D + M - systém sněhových střešních zachytávačů pro zastřešní přístřešku | kpl | 1 |  | 0 |  |  | základní |  | 0 | 0 | 0 | 0 | 0 | 262144 | K | 1 |  |  |  | ROZPOCET | 0 | 0 | 0 | 0 | 0 | 1 | 0 | 262144 | -316599555
| PP |  | D + M - systém sněhových střešních zachytávačů pro zastřešní přístřešku | [14 empty] | PP | 1
| VV |  | - přesný počet dle návrhu dodavatele střešní krytiny | [14 empty] | VV | 1 | 1 | True | 0 | ROZPOCET
| VV |  | - pro zastřešení přístřešku | [14 empty] | VV | 1 | 1 | True | 0 | ROZPOCET
| VV |  | - položka obsahuje výpočet potřebných sněhových | [14 empty] | VV | 1 | 1 | True | 0 | ROZPOCET
| VV |  | zachytávačů + samotné prvky sněhových zachytávačů | [14 empty] | VV | 1 | 1 | True | 0 | ROZPOCET
| VV |  | včetně montáže a kotvících prvků | [14 empty] | VV | 1 | 1 | True | 0 | ROZPOCET
| VV |  | 1 |  | 1 | [12 empty] | VV | 1 | 2 | True | 1 | ROZPOCET
512 | K | OST.A24 | D + M - žebřík délky 4000 mm | kus | 3 |  | 0 |  |  | základní |  | 0 | 0 | 0 | 0 | 0 | 262144 | K | 1 |  |  |  | ROZPOCET | 0 | 0 | 0 | 0 | 0 | 1 | 0 | 262144 | 29485388
| PP |  | D + M - žebřík délky 4000 mm | [14 empty] | PP | 1
| VV |  | - hliníkový | [14 empty] | VV | 1 | 1 | True | 0 | ROZPOCET
| VV |  | - délky 4000 mm | [14 empty] | VV | 1 | 1 | True | 0 | ROZPOCET
| VV |  | - výsuvný | [14 empty] | VV | 1 | 1 | True | 0 | ROZPOCET
| VV |  | - umístění u střešního výlezu | [14 empty] | VV | 1 | 1 | True | 0 | ROZPOCET
| VV |  | 3 |  | 3 | [12 empty] | VV | 1 | 2 | True | 1 | ROZPOCET
513 | K | OST.A30 | D + M - orientační mapa budovy | kus | 1 |  | 0 |  |  | základní |  | 0 | 0 | 0 | 0 | 0 | 262144 | K | 1 |  |  |  | ROZPOCET | 0 | 0 | 0 | 0 | 0 | 1 | 0 | 262144 | 617480904
| PP |  | D + M - orientační mapa budovy | [14 empty] | PP | 1
| VV |  | - umístěna u hlavního vchodu do budovy (čekárna), položka | [14 empty] | VV | 1 | 1 | True | 0 | ROZPOCET
| VV |  | včetně montáže a kotvících prvků | [14 empty] | VV | 1 | 1 | True | 0 | ROZPOCET
| VV |  | - osazena ve výšce očí osoby na vozíku 1200 - 1600 mm | [14 empty] | VV | 1 | 1 | True | 0 | ROZPOCET
| VV |  | nad pochozí plochou | [14 empty] | VV | 1 | 1 | True | 0 | ROZPOCET
| VV |  | - na mapě bude uvedeno umístění WC, pokladen | [14 empty] | VV | 1 | 1 | True | 0 | ROZPOCET
| VV |  | - typ písma je doporučen normou ČSN ISO 3864-1 část 1: | [14 empty] | VV | 1 | 1 | True | 0 | ROZPOCET
| VV |  | Zásady navrhování bezpečnostních značek na pracovištích | [14 empty] | VV | 1 | 1 | True | 0 | ROZPOCET
| VV |  | a veřejných prostorech | [14 empty] | VV | 1 | 1 | True | 0 | ROZPOCET
| VV |  | 1 |  | 1 | [12 empty] | VV | 1 | 2 | True | 1 | ROZPOCET
514 | K | OST.A31 | D + M - koupelnové zrcadlo rozměr 1000x1000 m | kus | 1 |  | 0 |  |  | základní |  | 0 | 0 | 0 | 0 | 0 | 262144 | K | 1 |  |  |  | ROZPOCET | 0 | 0 | 0 | 0 | 0 | 1 | 0 | 262144 | 3883977
| PP |  | D + M - koupelnové zrcadlo rozměr 1000x1000 m | [14 empty] | PP | 1
| VV |  | - 1000 x 1000 mm | [14 empty] | VV | 1 | 1 | True | 0 | ROZPOCET
| VV |  | - nerezový rámeček | [14 empty] | VV | 1 | 1 | True | 0 | ROZPOCET
| VV |  | - dodávka včetně kotvících prvků | [14 empty] | VV | 1 | 1 | True | 0 | ROZPOCET
| VV |  | - položka včetně montáže | [14 empty] | VV | 1 | 1 | True | 0 | ROZPOCET
| VV |  | 1 |  | 1 | [12 empty] | VV | 1 | 2 | True | 1 | ROZPOCET
515 | K | OST.A35 | D + M - záchytný kotvicí systém na střechu přístřešku (vč. kotvicích prvků) | kpl | 1 |  | 0 |  |  | základní |  | 0 | 0 | 0 | 0 | 0 | 262144 | K | 1 |  |  |  | ROZPOCET | 0 | 0 | 0 | 0 | 0 | 1 | 0 | 262144 | -1082316112
| PP |  | D + M - záchytný kotvicí systém na střechu přístřešku (vč. kotvicích prvků) | [14 empty] | PP | 1
| VV |  | - položka obsahuje dodávku prvků včetně kotvících prvků a | [14 empty] | VV | 1 | 1 | True | 0 | ROZPOCET
| VV |  | montáže | [14 empty] | VV | 1 | 1 | True | 0 | ROZPOCET
| VV |  | 1 |  | 1 | [12 empty] | VV | 1 | 2 | True | 1 | ROZPOCET
516 | K | OST.A36 | D + M - záchytný systém na střechu přístřešku | kpl | 1 |  | 0 |  |  | základní |  | 0 | 0 | 0 | 0 | 0 | 262144 | K | 1 |  |  |  | ROZPOCET | 0 | 0 | 0 | 0 | 0 | 1 | 0 | 262144 | -1883330713
| PP |  | D + M - záchytný systém na střechu přístřešku | [14 empty] | PP | 1
| VV |  | - položka obsahuje výrobní PD záchytného systému na | [14 empty] | VV | 1 | 1 | True | 0 | ROZPOCET
| VV |  | střechu přístřešku | [14 empty] | VV | 1 | 1 | True | 0 | ROZPOCET
| VV |  | 1 |  | 1 | [12 empty] | VV | 1 | 2 | True | 1 | ROZPOCET
517 | K | OST.A37 | D + M - záchytný kotvicí systém na střechu v nízké části (vč. kotvicích prvků) | kpl | 1 |  | 0 |  |  | základní |  | 0 | 0 | 0 | 0 | 0 | 262144 | K | 1 |  |  |  | ROZPOCET | 0 | 0 | 0 | 0 | 0 | 1 | 0 | 262144 | -581865212
| PP |  | D + M - záchytný kotvicí systém na střechu v nízké části (vč. kotvicích prvků) | [14 empty] | PP | 1
| VV |  | - pro střechu v nízké části (jednopodlažní) | [14 empty] | VV | 1 | 1 | True | 0 | ROZPOCET
| VV |  | - položka obsahuje dodávku prvků včetně kotvících prvků a | [14 empty] | VV | 1 | 1 | True | 0 | ROZPOCET
| VV |  | montáže | [14 empty] | VV | 1 | 1 | True | 0 | ROZPOCET
| VV |  | 1 |  | 1 | [12 empty] | VV | 1 | 2 | True | 1 | ROZPOCET
518 | K | OST.A38 | D + M - záchytný systém na střechu nízké části | kpl | 1 |  | 0 |  |  | základní |  | 0 | 0 | 0 | 0 | 0 | 262144 | K | 1 |  |  |  | ROZPOCET | 0 | 0 | 0 | 0 | 0 | 1 | 0 | 262144 | 2124227626
| PP |  | D + M - záchytný systém na střechu nízké části | [14 empty] | PP | 1
| VV |  | - pro střechu v nízké části (jednopodlažní) | [14 empty] | VV | 1 | 1 | True | 0 | ROZPOCET
| VV |  | - položka obsahuje výrobní PD záchytného systému na | [14 empty] | VV | 1 | 1 | True | 0 | ROZPOCET
| VV |  | střechu přístřešku | [14 empty] | VV | 1 | 1 | True | 0 | ROZPOCET
| VV |  | 1 |  | 1 | [12 empty] | VV | 1 | 2 | True | 1 | ROZPOCET
519 | K | OST.A39 | D + M - záchytný kotvicí systém na střechu vysoké části (vč. kotvicích prvků) | kpl | 1 |  | 0 |  |  | základní |  | 0 | 0 | 0 | 0 | 0 | 262144 | K | 1 |  |  |  | ROZPOCET | 0 | 0 | 0 | 0 | 0 | 1 | 0 | 262144 | -513559912
| PP |  | D + M - záchytný kotvicí systém na střechu vysoké části (vč. kotvicích prvků) | [14 empty] | PP | 1
| VV |  | - pro střechu ve vysoké části (dvoupodlažní) | [14 empty] | VV | 1 | 1 | True | 0 | ROZPOCET
| VV |  | - položka obsahuje dodávku prvků včetně kotvících prvků a | [14 empty] | VV | 1 | 1 | True | 0 | ROZPOCET
| VV |  | montáže | [14 empty] | VV | 1 | 1 | True | 0 | ROZPOCET
| VV |  | 1 |  | 1 | [12 empty] | VV | 1 | 2 | True | 1 | ROZPOCET
520 | K | OST.A40 | D + M - záchytný systém na střechu vysoké části | kpl | 1 |  | 0 |  |  | základní |  | 0 | 0 | 0 | 0 | 0 | 262144 | K | 1 |  |  |  | ROZPOCET | 0 | 0 | 0 | 0 | 0 | 1 | 0 | 262144 | 540692823
| PP |  | D + M - záchytný systém na střechu vysoké části | [14 empty] | PP | 1
| VV |  | - pro střechu ve vysoké části (dvoupodlažní) | [14 empty] | VV | 1 | 1 | True | 0 | ROZPOCET
| VV |  | - položka obsahuje výrobní PD záchytného systému na | [14 empty] | VV | 1 | 1 | True | 0 | ROZPOCET
| VV |  | střechu přístřešku | [14 empty] | VV | 1 | 1 | True | 0 | ROZPOCET
| VV |  | 1 |  | 1 | [12 empty] | VV | 1 | 2 | True | 1 | ROZPOCET
521 | K | OST.A44 | D + M - střešní výlez rozměr 410x550 mm | kus | 3 |  | 0 |  |  | základní |  | 0 | 0 | 0 | 0 | 0 | 262144 | K | 1 |  |  |  | ROZPOCET | 0 | 0 | 0 | 0 | 0 | 1 | 0 | 262144 | 776744902
| PP |  | D + M - střešní výlez rozměr 410x550 mm | [14 empty] | PP | 1
| VV |  | - zasklení: izolační dvojsklo | [14 empty] | VV | 1 | 1 | True | 0 | ROZPOCET
| VV |  | - RAL upřesněn v rámci AD na stavbě | [14 empty] | VV | 1 | 1 | True | 0 | ROZPOCET
| VV |  | - materiál: hliník | [14 empty] | VV | 1 | 1 | True | 0 | ROZPOCET
| VV |  | - bezpečnostní omezovač proti prudkému otevření | [14 empty] | VV | 1 | 1 | True | 0 | ROZPOCET
| VV |  | - rozměr: 410 x 550 mm | [14 empty] | VV | 1 | 1 | True | 0 | ROZPOCET
| VV |  | - integrované lemování z polyuretanu | [14 empty] | VV | 1 | 1 | True | 0 | ROZPOCET
| VV |  | - protiskluzný povrch na dolním rámu | [14 empty] | VV | 1 | 1 | True | 0 | ROZPOCET
| VV |  | - možnost volby umístění pantů vlevo či pravo | [14 empty] | VV | 1 | 1 | True | 0 | ROZPOCET
| VV |  | - vnitřní úprava: černý polyuretan | [14 empty] | VV | 1 | 1 | True | 0 | ROZPOCET
| VV |  | - venkovní úprava: z hliníku v černé barvě, lemování z | [14 empty] | VV | 1 | 1 | True | 0 | ROZPOCET
| VV |  | černého polyuretanu | [14 empty] | VV | 1 | 1 | True | 0 | ROZPOCET
| VV |  | 3 |  | 3 | [12 empty] | VV | 1 | 2 | True | 1 | ROZPOCET
522 | K | OST.A45 | D + M - půdní schody rozměr 1400x700 mm | kus | 1 |  | 0 |  |  | základní |  | 0 | 0 | 0 | 0 | 0 | 262144 | K | 1 |  |  |  | ROZPOCET | 0 | 0 | 0 | 0 | 0 | 1 | 0 | 262144 | -949310755
| PP |  | D + M - půdní schody rozměr 1400x700 mm | [14 empty] | PP | 1
| VV |  | - rozměr stavebního otvoru 1400x700 mm | [14 empty] | VV | 1 | 1 | True | 0 | ROZPOCET
| VV |  | - požární odolnost EW 15 | [14 empty] | VV | 1 | 1 | True | 0 | ROZPOCET
| VV |  | - na světlou výšku místnosti max. 3,2 m | [14 empty] | VV | 1 | 1 | True | 0 | ROZPOCET
| VV |  | - zateplené, U = min. 0,21 W/m2.K | [14 empty] | VV | 1 | 1 | True | 0 | ROZPOCET
| VV |  | - včetně montážních prvků pro nastavení průlezu v místě | [14 empty] | VV | 1 | 1 | True | 0 | ROZPOCET
| VV |  | podhledu a stropní konstrukce - OSB desky + závitové tyče | [14 empty] | VV | 1 | 1 | True | 0 | ROZPOCET
| VV |  | - tepelněizolační poklop | [14 empty] | VV | 1 | 1 | True | 0 | ROZPOCET
| VV |  | - kovový rám kolem otvoru | [14 empty] | VV | 1 | 1 | True | 0 | ROZPOCET
| VV |  | - poklop ovládán ručně | [14 empty] | VV | 1 | 1 | True | 0 | ROZPOCET
| VV |  | - položka včetně montáže | [14 empty] | VV | 1 | 1 | True | 0 | ROZPOCET
| VV |  | 1 |  | 1 | [12 empty] | VV | 1 | 2 | True | 1 | ROZPOCET
523 | K | OST.A46 | D + M - sklepní světlík pochozí | kus | 4 |  | 0 |  |  | základní |  | 0 | 0 | 0 | 0 | 0 | 262144 | K | 1 |  |  |  | ROZPOCET | 0 | 0 | 0 | 0 | 0 | 1 | 0 | 262144 | 1579946502
| PP |  | D + M - sklepní světlík pochozí | [14 empty] | PP | 1
| VV |  | - pochozí | [14 empty] | VV | 1 | 1 | True | 0 | ROZPOCET
| VV |  | - max světlá šířka 1250 mm | [14 empty] | VV | 1 | 1 | True | 0 | ROZPOCET
| VV |  | - hloubka 400 mm | [14 empty] | VV | 1 | 1 | True | 0 | ROZPOCET
| VV |  | - integrovaná nastavitelná výška 1000 - 1250 mm | [14 empty] | VV | 1 | 1 | True | 0 | ROZPOCET
| VV |  | - u každého prvku počítat s jedním meziprvkem o výšce 350 | [14 empty] | VV | 1 | 1 | True | 0 | ROZPOCET
| VV |  | mm | [14 empty] | VV | 1 | 1 | True | 0 | ROZPOCET
| VV |  | - kryt světlíku je tvořen pomocí ochranné mříže z pororoštu, | [14 empty] | VV | 1 | 1 | True | 0 | ROZPOCET
| VV |  | oka max. 15x15 mm | [14 empty] | VV | 1 | 1 | True | 0 | ROZPOCET
| VV |  | - dodávka prvku je včetně kotevních prvků a montáže | [14 empty] | VV | 1 | 1 | True | 0 | ROZPOCET
| VV |  | - skutečné rozměry budou přeměřeny na stavbě před | [14 empty] | VV | 1 | 1 | True | 0 | ROZPOCET
| VV |  | objednáním prvků | [14 empty] | VV | 1 | 1 | True | 0 | ROZPOCET
| VV |  | - součástí prvku je odvodňovací systém se sítkem na nečistoty | [14 empty] | VV | 1 | 1 | True | 0 | ROZPOCET
| VV |  | 4 |  | 4 | [12 empty] | VV | 1 | 2 | True | 1 | ROZPOCET
524 | K | OST.A47 | Obnova bodu nivelety včetně montáže | kus | 1 |  | 0 |  |  | základní |  | 0 | 0 | 0 | 0 | 0 | 262144 | K | 1 |  |  |  | ROZPOCET | 0 | 0 | 0 | 0 | 0 | 1 | 0 | 262144 | 1163263099
| PP |  | Obnova bodu nivelety včetně montáže | [14 empty] | PP | 1
| VV |  | - obnova | [14 empty] | VV | 1 | 1 | True | 0 | ROZPOCET
| VV |  | - položka včetně montáže | [14 empty] | VV | 1 | 1 | True | 0 | ROZPOCET
| VV |  | 1 |  | 1 | [12 empty] | VV | 1 | 2 | True | 1 | ROZPOCET
547 | K | OST.A48 | D + M - umístění kabelu na fasádě | m | 1 |  | 0 |  |  | základní |  | 0 | 0 | 0 | 0 | 0 | 262144 | K | 1 |  |  |  | ROZPOCET | 0 | 0 | 0 | 0 | 0 | 1 | 0 | 262144 | 1408271243
| PP |  | D + M - umístění kabelu na fasádě | [14 empty] | PP | 1
| VV |  | - stávající kabel v chráničce bude zaškrábnut do zdiva | [14 empty] | VV | 1 | 1 | True | 0 | ROZPOCET
| VV |  | - délka 5,8 m | [14 empty] | VV | 1 | 1 | True | 0 | ROZPOCET
| VV |  | - položka včetně montáže | [14 empty] | VV | 1 | 1 | True | 0 | ROZPOCET
| VV |  | 1 |  | 1 | [12 empty] | VV | 1 | 2 | True | 1 | ROZPOCET
525 | K | OST.A49 | Seříznutí žulového panelu dl.1700 mm diamantovou pilou | kus | 5 |  | 0 |  |  | základní |  | 0 | 0 | 0 | 0 | 0 | 262144 | K | 1 |  |  |  | ROZPOCET | 0 | 0 | 0 | 0 | 0 | 1 | 0 | 262144 | -1074270002
| PP |  | Seříznutí žulového panelu dl.1700 mm diamantovou pilou | [14 empty] | PP | 1
| VV |  | - diamantovou pilou | [14 empty] | VV | 1 | 1 | True | 0 | ROZPOCET
| VV |  | - délka 1700 mm | [14 empty] | VV | 1 | 1 | True | 0 | ROZPOCET
| VV |  | 5 |  | 5 | [12 empty] | VV | 1 | 2 | True | 1 | ROZPOCET
526 | K | OST.A52 | D + M - konstrukce pro vytvoření provizorního stropu při výměně střešní konstrukce | kpl | 1 |  | 0 |  |  | základní |  | 0 | 0 | 0 | 0 | 0 | 262144 | K | 1 |  |  |  | ROZPOCET | 0 | 0 | 0 | 0 | 0 | 1 | 0 | 262144 | -1648242948
| PP |  | D + M - konstrukce pro vytvoření provizorního stropu při výměně střešní konstrukce | [14 empty] | PP | 1
| VV |  | - místnosti 1.06 - Reléová místnost a 1.05 - Vstup | [14 empty] | VV | 1 | 1 | True | 0 | ROZPOCET
| VV |  | - stojky + plošné bednění | [14 empty] | VV | 1 | 1 | True | 0 | ROZPOCET
| VV |  | - položka včetně montáže | [14 empty] | VV | 1 | 1 | True | 0 | ROZPOCET
| VV |  | 1 |  | 1 | [12 empty] | VV | 1 | 2 | True | 1 | ROZPOCET
527 | K | OST.A54 | Obnova cedule k nivelačnímu bodu | kus | 1 |  | 0 |  |  | základní |  | 0 | 0 | 0 | 0 | 0 | 262144 | K | 1 |  |  |  | ROZPOCET | 0 | 0 | 0 | 0 | 0 | 1 | 0 | 262144 | 1435876155
| PP |  | Obnova cedule k nivelačnímu bodu | [14 empty] | PP | 1
| VV |  | - demontáž + zpětná montáž | [14 empty] | VV | 1 | 1 | True | 0 | ROZPOCET
| VV |  | - dodávka včetně kotvících prvků | [14 empty] | VV | 1 | 1 | True | 0 | ROZPOCET
| VV |  | - položka včetně montáže | [14 empty] | VV | 1 | 1 | True | 0 | ROZPOCET
| VV |  | - položka včetně uskladnění po dobu stavby | [14 empty] | VV | 1 | 1 | True | 0 | ROZPOCET
| VV |  | - nový nátěr | [14 empty] | VV | 1 | 1 | True | 0 | ROZPOCET
| VV |  | 1 |  | 1 | [12 empty] | VV | 1 | 2 | True | 1 | ROZPOCET
528 | K | OST.A55 | D + M - požární ucpávky | kus | 90 |  | 0 |  |  | základní |  | 0 | 0 | 0 | 0 | 0 | 262144 | K | 1 |  |  |  | ROZPOCET | 0 | 0 | 0 | 0 | 0 | 1 | 0 | 262144 | -1466161409
| PP |  | D + M - požární ucpávky | [14 empty] | PP | 1
| VV |  | - pro prostupy potrubí mezi požárními úseky | [14 empty] | VV | 1 | 1 | True | 0 | ROZPOCET
| VV |  | - položka včetně montáže | [14 empty] | VV | 1 | 1 | True | 0 | ROZPOCET
| VV |  | 90 |  | 90 | [12 empty] | VV | 1 | 2 | True | 1 | ROZPOCET
529 | K | OST.A56 | D + M - revizní SDK požární dvířka 300x300 mm | kus | 30 |  | 0 |  |  | základní |  | 0 | 0 | 0 | 0 | 0 | 262144 | K | 1 |  |  |  | ROZPOCET | 0 | 0 | 0 | 0 | 0 | 1 | 0 | 262144 | 1727147142
| PP |  | D + M - revizní SDK požární dvířka 300x300 mm | [14 empty] | PP | 1
| VV |  | - požární, odolnosti dle PBŘ | [14 empty] | VV | 1 | 1 | True | 0 | ROZPOCET
| VV |  | - 300 x 300 mm | [14 empty] | VV | 1 | 1 | True | 0 | ROZPOCET
| VV |  | - položka včetně montáže | [14 empty] | VV | 1 | 1 | True | 0 | ROZPOCET
| VV |  | 30 |  | 30 | [12 empty] | VV | 1 | 2 | True | 1 | ROZPOCET
530 | K | OST.A57 | D + M - skleněná koupelnová stěna u sprchy | kus | 1 |  | 0 |  |  | základní |  | 0 | 0 | 0 | 0 | 0 | 262144 | K | 1 |  |  |  | ROZPOCET | 0 | 0 | 0 | 0 | 0 | 1 | 0 | 262144 | -2102541370
| PP |  | D + M - skleněná koupelnová stěna u sprchy | [14 empty] | PP | 1
| VV |  | - u podlahy vyzděno do výšky 100 mm + keramický obklad | [14 empty] | VV | 1 | 1 | True | 0 | ROZPOCET
| VV |  | - stavební otvor šířky 1345 mm | [14 empty] | VV | 1 | 1 | True | 0 | ROZPOCET
| VV |  | - výška 1850 mm | [14 empty] | VV | 1 | 1 | True | 0 | ROZPOCET
| VV |  | - min. průchod 700 mm | [14 empty] | VV | 1 | 1 | True | 0 | ROZPOCET
| VV |  | - posuvné otevírání | [14 empty] | VV | 1 | 1 | True | 0 | ROZPOCET
| VV |  | - zasklení: matné s úpravou proti vodnímu kameni, síla skla | [14 empty] | VV | 1 | 1 | True | 0 | ROZPOCET
| VV |  | min 6 mm | [14 empty] | VV | 1 | 1 | True | 0 | ROZPOCET
| VV |  | - kování hliníkové - chrom | [14 empty] | VV | 1 | 1 | True | 0 | ROZPOCET
| VV |  | - montážní profily hliníkové | [14 empty] | VV | 1 | 1 | True | 0 | ROZPOCET
| VV |  | - silikonové těsnění | [14 empty] | VV | 1 | 1 | True | 0 | ROZPOCET
| VV |  | - magnetické těsnění na dveřích | [14 empty] | VV | 1 | 1 | True | 0 | ROZPOCET
| VV |  | - dvoukolečkový pojezd | [14 empty] | VV | 1 | 1 | True | 0 | ROZPOCET
| VV |  | - položka včetně montáže a kotevních prvků | [14 empty] | VV | 1 | 1 | True | 0 | ROZPOCET
| VV |  | 1 |  | 1 | [12 empty] | VV | 1 | 2 | True | 1 | ROZPOCET
548 | K | OST.A58 | D + M - konstrukce pro vytvoření provizorní stěny v dopravní kanceláři | m2 | 1 |  | 0 |  |  | základní |  | 0 | 0 | 0 | 0 | 0 | 262144 | K | 1 |  |  |  | ROZPOCET | 0 | 0 | 0 | 0 | 0 | 1 | 0 | 262144 | 804227043
| PP |  | D + M - konstrukce pro vytvoření provizorní stěny v dopravní kanceláři | [14 empty] | PP | 1
| VV |  | - délky 5255 mm | [14 empty] | VV | 1 | 1 | True | 0 | ROZPOCET
| VV |  | - výšky 3270 mm | [14 empty] | VV | 1 | 1 | True | 0 | ROZPOCET
| VV |  | - dočasná konstrukce | [14 empty] | VV | 1 | 1 | True | 0 | ROZPOCET
| VV |  | 1 |  | 1 | [12 empty] | VV | 1 | 2 | True | 1 | ROZPOCET
531 | K | OST.A59 | Přemístění kabelů v reléové místnosti 111, vstupu 110 a skladu 109 (ve stávajícím stavu) | kpl | 1 |  | 0 |  |  | základní |  | 0 | 0 | 0 | 0 | 0 | 262144 | K | 1 |  |  |  | ROZPOCET | 0 | 0 | 0 | 0 | 0 | 1 | 0 | 262144 | 1099561474
| PP |  | Přemístění kabelů v reléové místnosti 111, vstupu 110 a skladu 109 (ve stávajícím stavu) | [14 empty] | PP | 1
| VV |  | - přesun kabelových lišt v reléové místnosti pod úrovni stropu | [14 empty] | VV | 1 | 1 | True | 0 | ROZPOCET
| VV |  | (posun níže z důvodu vložení provizorního stropu po dobu | [14 empty] | VV | 1 | 1 | True | 0 | ROZPOCET
| VV |  | realizace nového krovu) | [14 empty] | VV | 1 | 1 | True | 0 | ROZPOCET
| VV |  | - následný přesun kabelů do úrovně nového SDK podhledu | [14 empty] | VV | 1 | 1 | True | 0 | ROZPOCET
| VV |  | - tyto práce musí probíhat za | [14 empty] | VV | 1 | 1 | True | 0 | ROZPOCET
| VV |  | 1 |  | 1 | [12 empty] | VV | 1 | 2 | True | 1 | ROZPOCET
549 | K | OST.A61 | D + M- vytrubkování pro kabeláž | m | 1 |  | 0 |  |  | základní |  | 0 | 0 | 0 | 0 | 0 | 262144 | K | 1 |  |  |  | ROZPOCET | 0 | 0 | 0 | 0 | 0 | 1 | 0 | 262144 | 744765561
| PP |  | D + M- vytrubkování pro kabeláž | [14 empty] | PP | 1
| VV |  | - umístění ve stěně | [14 empty] | VV | 1 | 1 | True | 0 | ROZPOCET
| VV |  | - délky 100 m | [14 empty] | VV | 1 | 1 | True | 0 | ROZPOCET
| VV |  | 1 |  | 1 | [12 empty] | VV | 1 | 2 | True | 1 | ROZPOCET
532 | K | OST.A62 | Průzkum stávajících dřevěných konstrukcí neodstraňovaných částí | kpl | 1 |  | 0 |  |  | základní |  | 0 | 0 | 0 | 0 | 0 | 262144 | K | 1 |  |  |  | ROZPOCET | 0 | 0 | 0 | 0 | 0 | 1 | 0 | 262144 | -839951562
| PP |  | Průzkum stávajících dřevěných konstrukcí neodstraňovaných částí | [14 empty] | PP | 1
| VV |  | - mykolog | [14 empty] | VV | 1 | 1 | True | 0 | ROZPOCET
| VV |  | - posouzení konstrukcí | [14 empty] | VV | 1 | 1 | True | 0 | ROZPOCET
| VV |  | 1 |  | 1 | [12 empty] | VV | 1 | 2 | True | 1 | ROZPOCET
533 | K | OST.A63 | Průzkum stávajících kabelových tras pro potřeby injektáže obvodových a vnitřních stěn | kpl | 1 |  | 0 |  |  | základní |  | 0 | 0 | 0 | 0 | 0 | 262144 | K | 1 |  |  |  | ROZPOCET | 0 | 0 | 0 | 0 | 0 | 1 | 0 | 262144 | 450867289
| PP |  | Průzkum stávajících kabelových tras pro potřeby injektáže obvodových a vnitřních stěn | [14 empty] | PP | 1
| VV |  | - tyto práce musí probíhat za přítomnosti odpovědné osoby za | [14 empty] | VV | 1 | 1 | True | 0 | ROZPOCET
| VV |  | vybavení v dané místnosti a jednotlivých dotčených sítí | [14 empty] | VV | 1 | 1 | True | 0 | ROZPOCET
| VV |  | 1 |  | 1 | [12 empty] | VV | 1 | 2 | True | 1 | ROZPOCET
534 | K | OST.A64 | Průzkum vlhkosti a salinity pro potřeby injektáže a sanace obvodových a vnitřních stěn | kpl | 1 |  | 0 |  |  | základní |  | 0 | 0 | 0 | 0 | 0 | 262144 | K | 1 |  |  |  | ROZPOCET | 0 | 0 | 0 | 0 | 0 | 1 | 0 | 262144 | -1111315302
| PP |  | Průzkum vlhkosti a salinity pro potřeby injektáže a sanace obvodových a vnitřních stěn | [14 empty] | PP | 1
| VV |  | - včetně odebrání vzorků a jejich vyhodnocení a podrobného | [14 empty] | VV | 1 | 1 | True | 0 | ROZPOCET
| VV |  | návrhu | [14 empty] | VV | 1 | 1 | True | 0 | ROZPOCET
| VV |  | 1 |  | 1 | [12 empty] | VV | 1 | 2 | True | 1 | ROZPOCET
535 | K | OST.A65 | Demontáž a zpětná montáž klaprámů z čekárny | kus | 7 |  | 0 |  |  | základní |  | 0 | 0 | 0 | 0 | 0 | 262144 | K | 1 |  |  |  | ROZPOCET | 0 | 0 | 0 | 0 | 0 | 1 | 0 | 262144 | 115372816
| PP |  | Demontáž a zpětná montáž klaprámů z čekárny | [14 empty] | PP | 1
| VV |  | - uskladnění klaprámů po dobu stavby | [14 empty] | VV | 1 | 1 | True | 0 | ROZPOCET
| VV |  | 7 |  | 7 | [12 empty] | VV | 1 | 2 | True | 1 | ROZPOCET
536 | K | OST.A66 | D + M - protidešťová stříška DN 200 mm | kus | 1 |  | 0 |  |  | základní |  | 0 | 0 | 0 | 0 | 0 | 262144 | K | 1 |  |  |  | ROZPOCET | 0 | 0 | 0 | 0 | 0 | 1 | 0 | 262144 | 459269700
| PP |  | D + M - protidešťová stříška DN 200 mm | [14 empty] | PP | 1
| VV |  | - nerezová | [14 empty] | VV | 1 | 1 | True | 0 | ROZPOCET
| VV |  | - DN 200 | [14 empty] | VV | 1 | 1 | True | 0 | ROZPOCET
| VV |  | - položka včetně kotvení a montáže | [14 empty] | VV | 1 | 1 | True | 0 | ROZPOCET
| VV |  | 1 |  | 1 | [12 empty] | VV | 1 | 2 | True | 1 | ROZPOCET
537 | K | OST.A67 | D + M - těsnění kolem bednění pro provizorní strop v reléové místnosti, vstupu a skladu | m | 30 |  | 0 |  |  | základní |  | 0 | 0 | 0 | 0 | 0 | 262144 | K | 1 |  |  |  | ROZPOCET | 0 | 0 | 0 | 0 | 0 | 1 | 0 | 262144 | 1538547924
| PP |  | D + M - těsnění kolem bednění pro provizorní strop v reléové místnosti, vstupu a skladu | [14 empty] | PP | 1
| VV |  | - celková dálka 30 bm | [14 empty] | VV | 1 | 1 | True | 0 | ROZPOCET
| VV |  | - tl. 10 mm | [14 empty] | VV | 1 | 1 | True | 0 | ROZPOCET
| VV |  | - prachové utěsnění | [14 empty] | VV | 1 | 1 | True | 0 | ROZPOCET
| VV |  | - páska / tmel | [14 empty] | VV | 1 | 1 | True | 0 | ROZPOCET
| VV |  | 30 |  | 30 | [12 empty] | VV | 1 | 2 | True | 1 | ROZPOCET
538 | K | OST.A68 | D + M - upevnění VZT potrubí | kus | 1 |  | 0 |  |  | základní |  | 0 | 0 | 0 | 0 | 0 | 262144 | K | 1 |  |  |  | ROZPOCET | 0 | 0 | 0 | 0 | 0 | 1 | 0 | 262144 | -1453585553
| PP |  | D + M - upevnění VZT potrubí | [14 empty] | PP | 1
| VV |  | - závěsy, objímky, kotvy, úhelníky | [14 empty] | VV | 1 | 1 | True | 0 | ROZPOCET
| VV |  | - celková délka cca 32 m | [14 empty] | VV | 1 | 1 | True | 0 | ROZPOCET
| VV |  | 1 |  | 1 | [12 empty] | VV | 1 | 2 | True | 1 | ROZPOCET
539 | K | OST.A71 | D + M - čistící venkovní zóna rozměr 1500x1000 mm | kus | 1 |  | 0 |  |  | základní |  | 0 | 0 | 0 | 0 | 0 | 262144 | K | 1 |  |  |  | ROZPOCET | 0 | 0 | 0 | 0 | 0 | 1 | 0 | 262144 | 344253498
| PP |  | D + M - čistící venkovní zóna rozměr 1500x1000 mm | [14 empty] | PP | 1
| VV |  | - 1500x1000 mm | [14 empty] | VV | 1 | 1 | True | 0 | ROZPOCET
| VV |  | - exteriérová | [14 empty] | VV | 1 | 1 | True | 0 | ROZPOCET
| VV |  | - rohož určená do zádlažby | [14 empty] | VV | 1 | 1 | True | 0 | ROZPOCET
| VV |  | - včetně napojovacího hliníkového rámu 25x25x3 | [14 empty] | VV | 1 | 1 | True | 0 | ROZPOCET
| VV |  | - barva: černá | [14 empty] | VV | 1 | 1 | True | 0 | ROZPOCET
| VV |  | - drsný povrch | [14 empty] | VV | 1 | 1 | True | 0 | ROZPOCET
| VV |  | - protiskluzová, gumová | [14 empty] | VV | 1 | 1 | True | 0 | ROZPOCET
| VV |  | - položka včetně montáže a kotevních prvků | [14 empty] | VV | 1 | 1 | True | 0 | ROZPOCET
| VV |  | - Al profily šířky 27 mm spojeny nerezovým lankem | [14 empty] | VV | 1 | 1 | True | 0 | ROZPOCET
| VV |  | 1 |  | 1 | [12 empty] | VV | 1 | 2 | True | 1 | ROZPOCET
540 | K | OST.A72 | D + M - čistící venkovní zóna rozměr 800x500 mm | kus | 1 |  | 0 |  |  | základní |  | 0 | 0 | 0 | 0 | 0 | 262144 | K | 1 |  |  |  | ROZPOCET | 0 | 0 | 0 | 0 | 0 | 1 | 0 | 262144 | -422580777
| PP |  | D + M - čistící venkovní zóna rozměr 800x500 mm | [14 empty] | PP | 1
| VV |  | - 800x500 mm | [14 empty] | VV | 1 | 1 | True | 0 | ROZPOCET
| VV |  | - výška 20 m | [14 empty] | VV | 1 | 1 | True | 0 | ROZPOCET
| VV |  | - exteriérová | [14 empty] | VV | 1 | 1 | True | 0 | ROZPOCET
| VV |  | - rohož určená pro pokládku na venkovní dlažbu | [14 empty] | VV | 1 | 1 | True | 0 | ROZPOCET
| VV |  | - barva: černá | [14 empty] | VV | 1 | 1 | True | 0 | ROZPOCET
| VV |  | - drsný povrch | [14 empty] | VV | 1 | 1 | True | 0 | ROZPOCET
| VV |  | - protiskluzová, gumová | [14 empty] | VV | 1 | 1 | True | 0 | ROZPOCET
| VV |  | - součástí je hliníkový rám | [14 empty] | VV | 1 | 1 | True | 0 | ROZPOCET
| VV |  | 1 |  | 1 | [12 empty] | VV | 1 | 2 | True | 1 | ROZPOCET
541 | K | OST.A73 | D + M - střešní stožár | kus | 1 |  | 0 |  |  | základní |  | 0 | 0 | 0 | 0 | 0 | 262144 | K | 1 |  |  |  | ROZPOCET | 0 | 0 | 0 | 0 | 0 | 1 | 0 | 262144 | 1134246054
| PP |  | D + M - střešní stožár | [14 empty] | PP | 1
| VV |  | - pro uchycení drážní technologie (antény) | [14 empty] | VV | 1 | 1 | True | 0 | ROZPOCET
| VV |  | - dodávka včetně kotvících prvků do nosné konstrukce | [14 empty] | VV | 1 | 1 | True | 0 | ROZPOCET
| VV |  | střechy | [14 empty] | VV | 1 | 1 | True | 0 | ROZPOCET
| VV |  | - položka včetně montáže | [14 empty] | VV | 1 | 1 | True | 0 | ROZPOCET
| VV |  | 1 |  | 1 | [12 empty] | VV | 1 | 2 | True | 1 | ROZPOCET
542 | K | OST.A75 | D + M - chráničky inženýrských sítí | kus | 10 |  | 0 |  |  | základní |  | 0 | 0 | 0 | 0 | 0 | 262144 | K | 1 |  |  |  | ROZPOCET | 0 | 0 | 0 | 0 | 0 | 1 | 0 | 262144 | 1326363937
| PP |  | D + M - chráničky inženýrských sítí | [14 empty] | PP | 1
| VV |  | - jedná se o podzemní vedení v místě základové konstrukce | [14 empty] | VV | 1 | 1 | True | 0 | ROZPOCET
| VV |  | pro přístřešek | [14 empty] | VV | 1 | 1 | True | 0 | ROZPOCET
| VV |  | - přesné umístění bude upřesněno na stavbě po zjištění | [14 empty] | VV | 1 | 1 | True | 0 | ROZPOCET
| VV |  | skutečného stavu | [14 empty] | VV | 1 | 1 | True | 0 | ROZPOCET
| VV |  | - jedná se cca o 1,5 m | [14 empty] | VV | 1 | 1 | True | 0 | ROZPOCET
| VV |  | - průměr do DN 60 | [14 empty] | VV | 1 | 1 | True | 0 | ROZPOCET
| VV |  | 10 |  | 10 | [12 empty] | VV | 1 | 2 | True | 1 | ROZPOCET
543 | K | OST.A76 | D + M - jádrové vrty | kus | 20 |  | 0 |  |  | základní |  | 0 | 0 | 0 | 0 | 0 | 262144 | K | 1 |  |  |  | ROZPOCET | 0 | 0 | 0 | 0 | 0 | 1 | 0 | 262144 | 320813417
| PP |  | D + M - jádrové vrty | [14 empty] | PP | 1
| VV |  | - prováděno do tl. stěny 700 mm | [14 empty] | VV | 1 | 1 | True | 0 | ROZPOCET
| VV |  | - pro vedení domovních instalací | [14 empty] | VV | 1 | 1 | True | 0 | ROZPOCET
| VV |  | - včetně utěsnění prostupu | [14 empty] | VV | 1 | 1 | True | 0 | ROZPOCET
| VV |  | 20 |  | 20 | [12 empty] | VV | 1 | 2 | True | 1 | ROZPOCET
544 | K | OST.A77 | D + M - chránička | kus | 2 |  | 0 |  |  | základní |  | 0 | 0 | 0 | 0 | 0 | 262144 | K | 1 |  |  |  | ROZPOCET | 0 | 0 | 0 | 0 | 0 | 1 | 0 | 262144 | 590130876
| PP |  | D + M - chránička | [14 empty] | PP | 1
| VV |  | - pro budoucí kabely ve správě SEE | [14 empty] | VV | 1 | 1 | True | 0 | ROZPOCET
| VV |  | - přesné umístění bude určeno na stavbě po koordinaci se | [14 empty] | VV | 1 | 1 | True | 0 | ROZPOCET
| VV |  | zástupcem SEE | [14 empty] | VV | 1 | 1 | True | 0 | ROZPOCET
| VV |  | - délky min. 1m | [14 empty] | VV | 1 | 1 | True | 0 | ROZPOCET
| VV |  | 2 |  | 2 | [12 empty] | VV | 1 | 2 | True | 1 | ROZPOCET

## SO 10_3_1 - Zdravotně tec...
{e4b8c3f4-858f-4ea0-86f9-410b20c20242}
2
| KRYCÍ LIST SOUPISU PRACÍ | [7 empty] | v --- níže se nacházejí doplnkové a pomocné údaje k sestavám --- v | [8 empty] | False
Stavba:
Nové Město pod Smrkem
Objekt:
SO 10 - Výpravní budova
Soupis:
SO 10_3_1 - Zdravotně technické instalace
| KSO: |  |  |  |  | CC-CZ:
| Místo: |  | č.p. 1690, 1691/5, 1691/1, 1691/9 |  |  | Datum: | 8. 11. 2021
| Zadavatel: |  |  |  |  | IČ: | 70994234
|  | Správa železnic, so, Dlážděná 1003/7, Praha |  |  |  | DIČ: | CZ70994234
| Uchazeč: |  |  |  |  | IČ: | Vyplň údaj
|  | Vyplň údaj |  |  |  | DIČ: | Vyplň údaj
| Projektant: |  |  |  |  | IČ: | 25292161
|  | PRODIN a.s., K Vápence 2745, Pardubice |  |  |  | DIČ: | CZ25292161
| Zpracovatel: |  |  |  |  | IČ:
DIČ:
Poznámka:
| Cena bez DPH | [5 empty] | 0
|  |  | Základ daně |  |  | Sazba daně | Výše daně
| DPH | základní | 0 |  |  | 21% | 0
|  | snížená | 0 |  |  | 15% | 0
|  | zákl. přenesená | 0 |  |  | 21% | 0
|  | sníž. přenesená | 0 |  |  | 15% | 0
|  | nulová | 0 |  |  | 0% | 0
| Cena s DPH |  |  | v | CZK |  | 0
| Projektant |  |  | Zpracovatel
| Datum a podpis: |  | Razítko | Datum a podpis: |  |  | Razítko
| Objednavatel |  |  | Uchazeč
| Datum a podpis: |  | Razítko | Datum a podpis: |  |  | Razítko
REKAPITULACE ČLENĚNÍ SOUPISU PRACÍ
Stavba:
Nové Město pod Smrkem
Objekt:
SO 10 - Výpravní budova
Soupis:
SO 10_3_1 - Zdravotně technické instalace
Místo: |  |  | č.p. 1690, 1691/5, 1691/1, 1691/9 |  |  | Datum: | 8. 11. 2021
Zadavatel: |  |  | Správa železnic, so, Dlážděná 1003/7, Praha |  |  | Projektant: | PRODIN a.s., K Vápence 2745, Pardubice
Uchazeč: |  |  | Vyplň údaj |  |  | Zpracovatel:
Kód dílu - Popis | [6 empty] | Cena celkem [CZK]
Náklady ze soupisu prací | [6 empty] | 0 | [11 empty] | -1
| PSV - PSV | [5 empty] | 0
| 721 - Zdravotechnika - vnitřní kanalizace | [5 empty] | 0
| 722 - Zdravotechnika - vnitřní vodovod | [5 empty] | 0
| 724 - Zdravotechnika - strojní vybavení | [5 empty] | 0
| 725 - Zdravotechnika - zařizovací předměty | [5 empty] | 0
| 726 - Zdravotechnika - předstěnové instalace | [5 empty] | 0
| 727 - Zdravotechnika - požární ochrana | [5 empty] | 0
| OST - OST | [5 empty] | 0
| O01 - HZS | [5 empty] | 0
SOUPIS PRACÍ
Stavba:
Nové Město pod Smrkem
Objekt:
SO 10 - Výpravní budova
Soupis:
SO 10_3_1 - Zdravotně technické instalace
Místo: |  |  | č.p. 1690, 1691/5, 1691/1, 1691/9 |  |  | Datum: | 8. 11. 2021
Zadavatel: |  |  | Správa železnic, so, Dlážděná 1003/7, Praha |  |  | Projektant: | PRODIN a.s., K Vápence 2745, Pardubice
Uchazeč: |  |  | Vyplň údaj |  |  | Zpracovatel:
PČ | Typ | Kód | Popis | MJ | Množství | J.cena [CZK] | Cena celkem [CZK] | Cenová soustava |  | DPH | J. Nh [h] | Nh celkem [h] | J. hmotnost [t] | Hmotnost celkem [t] | J. suť [t] | Suť Celkem [t]
Náklady soupisu celkem | [6 empty] | 0 |  |  |  |  | 0 |  | 0.3801 |  | 0 |  | D | -1 | [10 empty] | 0
| D | PSV | PSV |  |  |  | 0 |  |  |  |  | 0 |  | 0.3801 |  | 0 | 2 | D | 0 |  |  |  | ROZPOCET | [6 empty] | 0
| D | 721 | Zdravotechnika - vnitřní kanalizace |  |  |  | 0 |  |  |  |  | 0 |  | 0.22165 |  | 0 | 2 | D | 1 |  |  |  | ROZPOCET | [6 empty] | 0
1 | K | 721173401 | Potrubí kanalizační z PVC SN 4 svodné DN 110 | m | 14 |  | 0 |  |  | základní |  | 0 | 0.0014215 | 0.019902 | 0 | 0 | 16 | K | 2 |  |  |  | ROZPOCET | 0 | 0 | 0 | 0 | 0 | 1 | 0 | 16 | 1099018291
| PP |  | Potrubí kanalizační z PVC SN 4 svodné DN 110 | [14 empty] | PP | 2
| Online PSC |  | https://podminky.urs.cz/item/CS_URS_2021_02/721173401 | [14 empty] | Online PSC | 2
| VV |  | "dle D.2.2.a)03-01-07" | [14 empty] | VV | 2 | 1 | True | 0 | ROZPOCET
| VV |  | 2,19+0,60+0,27+9,57 |  | 12.63 | [12 empty] | VV | 2 | 2 | True | 0 | ROZPOCET
| VV |  | "prořez+zaokrouhlení" 1,37 |  | 1.37 | [12 empty] | VV | 2 | 2 | True | 0 | ROZPOCET
| VV |  | Součet |  | 14 | [12 empty] | VV | 2 | 4 | True | 1 | ROZPOCET
2 | K | 721173402 | Potrubí kanalizační z PVC SN 4 svodné DN 125 | m | 16 |  | 0 |  |  | základní |  | 0 | 0.007443 | 0.11909 | 0 | 0 | 16 | K | 2 |  |  |  | ROZPOCET | 0 | 0 | 0 | 0 | 0 | 1 | 0 | 16 | 1115511450
| PP |  | Potrubí kanalizační z PVC SN 4 svodné DN 125 | [14 empty] | PP | 2
| Online PSC |  | https://podminky.urs.cz/item/CS_URS_2021_02/721173402 | [14 empty] | Online PSC | 2
| VV |  | "dle D.2.2.a)03-01-07" | [14 empty] | VV | 2 | 1 | True | 0 | ROZPOCET
| VV |  | 5,03+1,13+4,42+0,32+2,70+0,45 |  | 14.05 | [12 empty] | VV | 2 | 2 | True | 0 | ROZPOCET
| VV |  | "prořez+zaokrouhlení" 1,95 |  | 1.95 | [12 empty] | VV | 2 | 2 | True | 0 | ROZPOCET
| VV |  | Součet |  | 16 | [12 empty] | VV | 2 | 4 | True | 1 | ROZPOCET
3 | K | 721173403 | Potrubí kanalizační z PVC SN 4 svodné DN 160 | m | 2 |  | 0 |  |  | základní |  | 0 | 0.012322 | 0.024644 | 0 | 0 | 16 | K | 2 |  |  |  | ROZPOCET | 0 | 0 | 0 | 0 | 0 | 1 | 0 | 16 | 1297132922
| PP |  | Potrubí kanalizační z PVC SN 4 svodné DN 160 | [14 empty] | PP | 2
| Online PSC |  | https://podminky.urs.cz/item/CS_URS_2021_02/721173403 | [14 empty] | Online PSC | 2
| VV |  | "dle D.2.2.a)03-01-07" | [14 empty] | VV | 2 | 1 | True | 0 | ROZPOCET
| VV |  | 3,39-2,30 |  | 1.09 | [12 empty] | VV | 2 | 2 | True | 0 | ROZPOCET
| VV |  | "prořez+zaokrouhlení" 0,91 |  | 0.91 | [12 empty] | VV | 2 | 2 | True | 0 | ROZPOCET
| VV |  | Součet |  | 2 | [12 empty] | VV | 2 | 4 | True | 1 | ROZPOCET
4 | K | 721174042 | Potrubí kanalizační z PP připojovací DN 40 | m | 18 |  | 0 |  |  | základní |  | 0 | 0.0004119 | 0.0074142 | 0 | 0 | 16 | K | 2 |  |  |  | ROZPOCET | 0 | 0 | 0 | 0 | 0 | 1 | 0 | 16 | -111852352
| PP |  | Potrubí kanalizační z PP připojovací DN 40 | [14 empty] | PP | 2
| Online PSC |  | https://podminky.urs.cz/item/CS_URS_2021_02/721174042 | [14 empty] | Online PSC | 2
| VV |  | "dle D.2.2.a)03-01-07" | [14 empty] | VV | 2 | 1 | True | 0 | ROZPOCET
| VV |  | 3,5+2+7+2,5+1,5 |  | 16.5 | [12 empty] | VV | 2 | 2 | True | 0 | ROZPOCET
| VV |  | "prořez+zaokrouhlení" 1,5 |  | 1.5 | [12 empty] | VV | 2 | 2 | True | 0 | ROZPOCET
| VV |  | Součet |  | 18 | [12 empty] | VV | 2 | 4 | True | 1 | ROZPOCET
5 | K | 721174043 | Potrubí kanalizační z PP připojovací DN 50 | m | 7 |  | 0 |  |  | základní |  | 0 | 0.0004765 | 0.0033355 | 0 | 0 | 16 | K | 2 |  |  |  | ROZPOCET | 0 | 0 | 0 | 0 | 0 | 1 | 0 | 16 | -1693182832
| PP |  | Potrubí kanalizační z PP připojovací DN 50 | [14 empty] | PP | 2
| Online PSC |  | https://podminky.urs.cz/item/CS_URS_2021_02/721174043 | [14 empty] | Online PSC | 2
| VV |  | "dle D.2.2.a)03-01-07" | [14 empty] | VV | 2 | 1 | True | 0 | ROZPOCET
| VV |  | 2,31+1+1+1+1 |  | 6.31 | [12 empty] | VV | 2 | 2 | True | 0 | ROZPOCET
| VV |  | "prořez+zaokrouhlení" 0,69 |  | 0.69 | [12 empty] | VV | 2 | 2 | True | 0 | ROZPOCET
| VV |  | Součet |  | 7 | [12 empty] | VV | 2 | 4 | True | 1 | ROZPOCET
6 | K | 721174045 | Potrubí kanalizační z PP připojovací DN 110 | m | 1 |  | 0 |  |  | základní |  | 0 | 0.0022362 | 0.0022362 | 0 | 0 | 16 | K | 2 |  |  |  | ROZPOCET | 0 | 0 | 0 | 0 | 0 | 1 | 0 | 16 | 1464544729
| PP |  | Potrubí kanalizační z PP připojovací DN 110 | [14 empty] | PP | 2
| Online PSC |  | https://podminky.urs.cz/item/CS_URS_2021_02/721174045 | [14 empty] | Online PSC | 2
| VV |  | "dle D.2.2.a)03-01-07" | [14 empty] | VV | 2 | 1 | True | 0 | ROZPOCET
| VV |  | 0,5 |  | 0.5 | [12 empty] | VV | 2 | 2 | True | 0 | ROZPOCET
| VV |  | "prořez+zaokrouhlení" 0,5 |  | 0.5 | [12 empty] | VV | 2 | 2 | True | 0 | ROZPOCET
| VV |  | Součet |  | 1 | [12 empty] | VV | 2 | 4 | True | 1 | ROZPOCET
7 | K | 721175211 | Potrubí kanalizační z PP odpadní odhlučněné třívrstvé DN 75 | m | 13 |  | 0 |  |  | základní |  | 0 | 0.00092875 | 0.012074 | 0 | 0 | 16 | K | 2 |  |  |  | ROZPOCET | 0 | 0 | 0 | 0 | 0 | 1 | 0 | 16 | 1978125061
| PP |  | Potrubí kanalizační z PP odpadní odhlučněné třívrstvé DN 75 | [14 empty] | PP | 2
| Online PSC |  | https://podminky.urs.cz/item/CS_URS_2021_02/721175211 | [14 empty] | Online PSC | 2
| VV |  | "dle D.2.2.a)03-01-07" | [14 empty] | VV | 2 | 1 | True | 0 | ROZPOCET
| VV |  | 3,5+2+4,5+2 |  | 12 | [12 empty] | VV | 2 | 2 | True | 0 | ROZPOCET
| VV |  | "prořez+zaokrouhlení" 1 |  | 1 | [12 empty] | VV | 2 | 2 | True | 0 | ROZPOCET
| VV |  | Součet |  | 13 | [12 empty] | VV | 2 | 4 | True | 1 | ROZPOCET
8 | K | 721175212 | Potrubí kanalizační z PP odpadní odhlučněné třívrstvé DN 110 | m | 18 |  | 0 |  |  | základní |  | 0 | 0.001772 | 0.031895 | 0 | 0 | 16 | K | 2 |  |  |  | ROZPOCET | 0 | 0 | 0 | 0 | 0 | 1 | 0 | 16 | -795808319
| PP |  | Potrubí kanalizační z PP odpadní odhlučněné třívrstvé DN 110 | [14 empty] | PP | 2
| Online PSC |  | https://podminky.urs.cz/item/CS_URS_2021_02/721175212 | [14 empty] | Online PSC | 2
| VV |  | "dle D.2.2.a)03-01-07" | [14 empty] | VV | 2 | 1 | True | 0 | ROZPOCET
| VV |  | 12+2,5+1+1 |  | 16.5 | [12 empty] | VV | 2 | 2 | True | 0 | ROZPOCET
| VV |  | "prořez+zaokrouhlení" 1,5 |  | 1.5 | [12 empty] | VV | 2 | 2 | True | 0 | ROZPOCET
| VV |  | Součet |  | 18 | [12 empty] | VV | 2 | 4 | True | 1 | ROZPOCET
9 | K | 721175402 | Pojistka proti vytažení zatížení do 2,5 bar DN 40 | kus | 10 |  | 0 |  |  | základní |  | 0 | 4e-05 | 0.0004 | 0 | 0 | 16 | K | 2 |  |  |  | ROZPOCET | 0 | 0 | 0 | 0 | 0 | 1 | 0 | 16 | 1350058403
| PP |  | Pojistka proti vytažení zatížení do 2,5 bar DN 40 | [14 empty] | PP | 2
| Online PSC |  | https://podminky.urs.cz/item/CS_URS_2021_02/721175402 | [14 empty] | Online PSC | 2
| VV |  | "dle D.2.2.a)03-01-07" 10 |  | 10 | [12 empty] | VV | 2 | 2 | True | 0 | ROZPOCET
| VV |  | Součet |  | 10 | [12 empty] | VV | 2 | 4 | True | 1 | ROZPOCET
10 | K | 721194104 | Vyvedení a upevnění odpadních výpustek DN 40 | kus | 6 |  | 0 |  |  | základní |  | 0 | 0 | 0 | 0 | 0 | 16 | K | 2 |  |  |  | ROZPOCET | 0 | 0 | 0 | 0 | 0 | 1 | 0 | 16 | -1692454113
| PP |  | Vyvedení a upevnění odpadních výpustek DN 40 | [14 empty] | PP | 2
| Online PSC |  | https://podminky.urs.cz/item/CS_URS_2021_02/721194104 | [14 empty] | Online PSC | 2
| VV |  | "dle D.2.2.a)03-01-07" | [14 empty] | VV | 2 | 1 | True | 0 | ROZPOCET
| VV |  | 1+1+1+2+1 |  | 6 | [12 empty] | VV | 2 | 2 | True | 0 | ROZPOCET
| VV |  | Součet |  | 6 | [12 empty] | VV | 2 | 4 | True | 1 | ROZPOCET
11 | K | 721194105 | Vyvedení a upevnění odpadních výpustek DN 50 | kus | 2 |  | 0 |  |  | základní |  | 0 | 0 | 0 | 0 | 0 | 16 | K | 2 |  |  |  | ROZPOCET | 0 | 0 | 0 | 0 | 0 | 1 | 0 | 16 | -1542958024
| PP |  | Vyvedení a upevnění odpadních výpustek DN 50 | [14 empty] | PP | 2
| Online PSC |  | https://podminky.urs.cz/item/CS_URS_2021_02/721194105 | [14 empty] | Online PSC | 2
| VV |  | "dle D.2.2.a)03-01-07" | [14 empty] | VV | 2 | 1 | True | 0 | ROZPOCET
| VV |  | 1+1 |  | 2 | [12 empty] | VV | 2 | 2 | True | 0 | ROZPOCET
| VV |  | Součet |  | 2 | [12 empty] | VV | 2 | 4 | True | 1 | ROZPOCET
12 | K | 721194109 | Vyvedení a upevnění odpadních výpustek DN 110 | kus | 2 |  | 0 |  |  | základní |  | 0 | 0 | 0 | 0 | 0 | 16 | K | 2 |  |  |  | ROZPOCET | 0 | 0 | 0 | 0 | 0 | 1 | 0 | 16 | -299946730
| PP |  | Vyvedení a upevnění odpadních výpustek DN 110 | [14 empty] | PP | 2
| Online PSC |  | https://podminky.urs.cz/item/CS_URS_2021_02/721194109 | [14 empty] | Online PSC | 2
| VV |  | "dle D.2.2.a)03-01-07" | [14 empty] | VV | 2 | 1 | True | 0 | ROZPOCET
| VV |  | 1+1 |  | 2 | [12 empty] | VV | 2 | 2 | True | 0 | ROZPOCET
| VV |  | Součet |  | 2 | [12 empty] | VV | 2 | 4 | True | 1 | ROZPOCET
13 | M | 55161841R01 | vtok se zápachovou uzávěrkou DN 32 | kus | 1 |  | 0 |  |  | základní |  | 0 | 0.00038 | 0.00038 | 0 | 0 | 32 | M | 2 |  |  |  | ROZPOCET | 0 | 0 | 0 | 0 | 0 | 1 | 0 | 16 | 1619183653
| PP |  | vtok se zápachovou uzávěrkou DN 32 | [14 empty] | PP | 2
| VV |  | "dle D.2.2.a)03-01-07" 1 |  | 1 | [12 empty] | VV | 2 | 2 | True | 0 | ROZPOCET
| VV |  | Součet |  | 1 | [12 empty] | VV | 2 | 4 | True | 1 | ROZPOCET
14 | M | 551618410R02 | vodní zápachová uzávěrkou DN 40 pro kondenzát s kuličkou D+M | kus | 1 |  | 0 |  |  | základní |  | 0 | 0 | 0 | 0 | 0 | 32 | M | 2 |  |  |  | ROZPOCET | 0 | 0 | 0 | 0 | 0 | 1 | 0 | 16 | -896070720
| PP |  | vodní zápachová uzávěrkou DN 40 pro kondenzát s kuličkou D+M | [14 empty] | PP | 2
| VV |  | "dle D.2.2.a)03-01-07" 1 |  | 1 | [12 empty] | VV | 2 | 2 | True | 0 | ROZPOCET
| VV |  | Součet |  | 1 | [12 empty] | VV | 2 | 4 | True | 1 | ROZPOCET
15 | M | 551618410R04 | podomítková vodní zápachová uzávěrkou DN 40 pro kondenzát D+M | kus | 2 |  | 0 |  |  | základní |  | 0 | 0 | 0 | 0 | 0 | 32 | M | 2 |  |  |  | ROZPOCET | 0 | 0 | 0 | 0 | 0 | 1 | 0 | 16 | 1634833121
| PP |  | podomítková vodní zápachová uzávěrkou DN 40 pro kondenzát D+M | [14 empty] | PP | 2
| VV |  | "dle D.2.2.a)03-01-07" 2 |  | 2 | [12 empty] | VV | 2 | 2 | True | 0 | ROZPOCET
| VV |  | Součet |  | 2 | [12 empty] | VV | 2 | 4 | True | 1 | ROZPOCET
16 | M | PC721001 | těsnící manžeta s límcem pro kruhová potrubí DN 75 s továrně napojeným pásem - 6m vodní sloupec D+M | kus | 1 |  | 0 |  |  | základní |  | 0 | 0 | 0 | 0 | 0 | 32 | M | 2 |  |  |  | ROZPOCET | 0 | 0 | 0 | 0 | 0 | 1 | 0 | 16 | -2119488945
| PP |  | těsnící manžeta s límcem pro kruhová potrubí DN 75 s továrně napojeným pásem - 6m vodní sloupec D+M | [14 empty] | PP | 2
| VV |  | "dle D.2.2.a)03-01-07" 1 |  | 1 | [12 empty] | VV | 2 | 2 | True | 0 | ROZPOCET
| VV |  | Součet |  | 1 | [12 empty] | VV | 2 | 4 | True | 1 | ROZPOCET
17 | M | PC72101 | těsnící manžeta s límcem pro kruhová potrubí DN 110 s továrně napojeným pásem - 6m vodní sloupec D+M | kus | 1 |  | 0 |  |  | základní |  | 0 | 0 | 0 | 0 | 0 | 32 | M | 2 |  |  |  | ROZPOCET | 0 | 0 | 0 | 0 | 0 | 1 | 0 | 16 | 1587010408
| PP |  | těsnící manžeta s límcem pro kruhová potrubí DN 110 s továrně napojeným pásem - 6m vodní sloupec D+M | [14 empty] | PP | 2
| VV |  | "dle D.2.2.a)03-01-07" 1 |  | 1 | [12 empty] | VV | 2 | 2 | True | 0 | ROZPOCET
| VV |  | Součet |  | 1 | [12 empty] | VV | 2 | 4 | True | 1 | ROZPOCET
18 | M | PC72102 | těsnící manžeta s límcem pro kruhová potrubí DN 160 s továrně napojeným pásem - 6m vodní sloupec D+M | kus | 1 |  | 0 |  |  | základní |  | 0 | 0 | 0 | 0 | 0 | 32 | M | 2 |  |  |  | ROZPOCET | 0 | 0 | 0 | 0 | 0 | 1 | 0 | 16 | -1181799495
| PP |  | těsnící manžeta s límcem pro kruhová potrubí DN 160 s továrně napojeným pásem - 6m vodní sloupec D+M | [14 empty] | PP | 2
| VV |  | "dle D.2.2.a)03-01-07" 1 |  | 1 | [12 empty] | VV | 2 | 2 | True | 0 | ROZPOCET
| VV |  | Součet |  | 1 | [12 empty] | VV | 2 | 4 | True | 1 | ROZPOCET
19 | K | 721273153 | Hlavice ventilační polypropylen PP DN 110 | kus | 1 |  | 0 |  |  | základní |  | 0 | 0.000285 | 0.000285 | 0 | 0 | 16 | K | 2 |  |  |  | ROZPOCET | 0 | 0 | 0 | 0 | 0 | 1 | 0 | 16 | -1002428574
| PP |  | Hlavice ventilační polypropylen PP DN 110 | [14 empty] | PP | 2
| Online PSC |  | https://podminky.urs.cz/item/CS_URS_2021_02/721273153 | [14 empty] | Online PSC | 2
| VV |  | "dle D.2.2.a)03-01-07" 1 |  | 1 | [12 empty] | VV | 2 | 2 | True | 0 | ROZPOCET
| VV |  | Součet |  | 1 | [12 empty] | VV | 2 | 4 | True | 1 | ROZPOCET
20 | K | 721290111 | Zkouška těsnosti potrubí kanalizace vodou do DN 125 | m | 30 |  | 0 |  |  | základní |  | 0 | 0 | 0 | 0 | 0 | 16 | K | 2 |  |  |  | ROZPOCET | 0 | 0 | 0 | 0 | 0 | 1 | 0 | 16 | 1936536765
| PP |  | Zkouška těsnosti potrubí kanalizace vodou do DN 125 | [14 empty] | PP | 2
| Online PSC |  | https://podminky.urs.cz/item/CS_URS_2021_02/721290111 | [14 empty] | Online PSC | 2
| VV |  | 14+16 |  | 30 | [12 empty] | VV | 2 | 2 | True | 0 | ROZPOCET
| VV |  | Součet |  | 30 | [12 empty] | VV | 2 | 4 | True | 1 | ROZPOCET
21 | K | 721290112 | Zkouška těsnosti potrubí kanalizace vodou do DN 200 | m | 2 |  | 0 |  |  | základní |  | 0 | 0 | 0 | 0 | 0 | 16 | K | 2 |  |  |  | ROZPOCET | 0 | 0 | 0 | 0 | 0 | 1 | 0 | 16 | 315015701
| PP |  | Zkouška těsnosti potrubí kanalizace vodou do DN 200 | [14 empty] | PP | 2
| Online PSC |  | https://podminky.urs.cz/item/CS_URS_2021_02/721290112 | [14 empty] | Online PSC | 2
| VV |  | 2 |  | 2 | [12 empty] | VV | 2 | 2 | True | 0 | ROZPOCET
| VV |  | Součet |  | 2 | [12 empty] | VV | 2 | 4 | True | 1 | ROZPOCET
22 | K | 721290123 | Zkouška těsnosti potrubí kanalizace kouřem do DN 300 | m | 57 |  | 0 |  |  | základní |  | 0 | 0 | 0 | 0 | 0 | 16 | K | 2 |  |  |  | ROZPOCET | 0 | 0 | 0 | 0 | 0 | 1 | 0 | 16 | -81339405
| PP |  | Zkouška těsnosti potrubí kanalizace kouřem do DN 300 | [14 empty] | PP | 2
| VV |  | 18+7+1+13+18 |  | 57 | [12 empty] | VV | 2 | 2 | True | 0 | ROZPOCET
| VV |  | Součet |  | 57 | [12 empty] | VV | 2 | 4 | True | 1 | ROZPOCET
23 | K | 998721201 | Přesun hmot procentní pro vnitřní kanalizace v objektech v do 6 m | % |  |  | 0 |  |  | základní |  | 0 | 0 | 0 | 0 | 0 | 16 | K | 2 |  |  |  | ROZPOCET | 0 | 0 | 0 | 0 | 0 | 1 | 0 | 16 | 523236054
| PP |  | Přesun hmot pro vnitřní kanalizace stanovený procentní sazbou (%) z ceny vodorovná dopravní vzdálenost do 50 m v objektech výšky do 6 m | [14 empty] | PP | 2
| Online PSC |  | https://podminky.urs.cz/item/CS_URS_2021_02/998721201 | [14 empty] | Online PSC | 2
| D | 722 | Zdravotechnika - vnitřní vodovod |  |  |  | 0 |  |  |  |  | 0 |  | 0.067579 |  | 0 | 2 | D | 1 |  |  |  | ROZPOCET | [6 empty] | 0
24 | K | 722174022R01 | Potrubí vodovodní plastové PP-RCT svar polyfuze S4 D 20 x 2,3 mm | m | 26 |  | 0 |  |  | základní |  | 0 | 0 | 0 | 0 | 0 | 16 | K | 2 |  |  |  | ROZPOCET | 0 | 0 | 0 | 0 | 0 | 1 | 0 | 16 | -2096820049
| PP |  | Potrubí vodovodní plastové PP-RCT svar polyfuze S4 D 20 x 2,3 mm | [14 empty] | PP | 2
| VV |  | "dle D.2.2.a)03-01-07 spočítáno programem Cadkon+10% prořez" | [14 empty] | VV | 2 | 1 | True | 0 | ROZPOCET
| VV |  | 12,56+13,31 |  | 25.87 | [12 empty] | VV | 2 | 2 | True | 0 | ROZPOCET
| VV |  | "zaokrouhlení" 0,13 |  | 0.13 | [12 empty] | VV | 2 | 2 | True | 0 | ROZPOCET
| VV |  | Součet |  | 26 | [12 empty] | VV | 2 | 4 | True | 1 | ROZPOCET
25 | K | 722174023R01 | Potrubí vodovodní plastové PP-RCT svar polyfuze S4 D 25 x 2,8 mm | m | 35 |  | 0 |  |  | základní |  | 0 | 0 | 0 | 0 | 0 | 16 | K | 2 |  |  |  | ROZPOCET | 0 | 0 | 0 | 0 | 0 | 1 | 0 | 16 | -1697858722
| PP |  | Potrubí vodovodní plastové PP-RCT svar polyfuze S4 D 25 x 2,8 mm | [14 empty] | PP | 2
| VV |  | "dle D.2.2.a)03-01-07 spočítáno programem Cadkon+10% prořez" | [14 empty] | VV | 2 | 1 | True | 0 | ROZPOCET
| VV |  | 29,03+5,39 |  | 34.42 | [12 empty] | VV | 2 | 2 | True | 0 | ROZPOCET
| VV |  | "zaokrouhlení" 0,58 |  | 0.58 | [12 empty] | VV | 2 | 2 | True | 0 | ROZPOCET
| VV |  | Součet |  | 35 | [12 empty] | VV | 2 | 4 | True | 1 | ROZPOCET
26 | K | 722174024R01 | Potrubí vodovodní plastové PP-RCT svar polyfuze S4 D 32 x3,6 mm | m | 1 |  | 0 |  |  | základní |  | 0 | 0 | 0 | 0 | 0 | 16 | K | 2 |  |  |  | ROZPOCET | 0 | 0 | 0 | 0 | 0 | 1 | 0 | 16 | -541558830
| PP |  | Potrubí vodovodní plastové PP-RCT svar polyfuze S4 D 32 x3,6 mm | [14 empty] | PP | 2
| VV |  | "dle D.2.2.a)03-01-07 spočítáno programem Cadkon+10% prořez" | [14 empty] | VV | 2 | 1 | True | 0 | ROZPOCET
| VV |  | 0,1 |  | 0.1 | [12 empty] | VV | 2 | 2 | True | 0 | ROZPOCET
| VV |  | "zaokrouhlení" 0,9 |  | 0.9 | [12 empty] | VV | 2 | 2 | True | 0 | ROZPOCET
| VV |  | Součet |  | 1 | [12 empty] | VV | 2 | 4 | True | 1 | ROZPOCET
27 | K | 722174025R01 | Potrubí vodovodní plastové PP-RCT svar polyfuze S4 D 40 x4,5 mm | m | 11 |  | 0 |  |  | základní |  | 0 | 0 | 0 | 0 | 0 | 16 | K | 2 |  |  |  | ROZPOCET | 0 | 0 | 0 | 0 | 0 | 1 | 0 | 16 | -807100808
| PP |  | Potrubí vodovodní plastové PP-RCT svar polyfuze S4 D 40 x4,5 mm | [14 empty] | PP | 2
| VV |  | "dle D.2.2.a)03-01-07 spočítáno programem Cadkon+10% prořez" | [14 empty] | VV | 2 | 1 | True | 0 | ROZPOCET
| VV |  | 10,22 |  | 10.22 | [12 empty] | VV | 2 | 2 | True | 0 | ROZPOCET
| VV |  | "zaokrouhlení" 0,78 |  | 0.78 | [12 empty] | VV | 2 | 2 | True | 0 | ROZPOCET
| VV |  | Součet |  | 11 | [12 empty] | VV | 2 | 4 | True | 1 | ROZPOCET
28 | K | 722181221 | Ochrana vodovodního potrubí přilepenými termoizolačními trubicemi z PE tl do 9 mm DN do 22 mm | m | 20 |  | 0 |  |  | základní |  | 0 | 4.662e-05 | 0.0009324 | 0 | 0 | 16 | K | 2 |  |  |  | ROZPOCET | 0 | 0 | 0 | 0 | 0 | 1 | 0 | 16 | 778972863
| PP |  | Ochrana vodovodního potrubí přilepenými termoizolačními trubicemi z PE tl do 9 mm DN do 22 mm | [14 empty] | PP | 2
| Online PSC |  | https://podminky.urs.cz/item/CS_URS_2021_02/722181221 | [14 empty] | Online PSC | 2
| VV |  | "dle D.2.2.a)03-01-07" 20 |  | 20 | [12 empty] | VV | 2 | 2 | True | 0 | ROZPOCET
| VV |  | Součet |  | 20 | [12 empty] | VV | 2 | 4 | True | 1 | ROZPOCET
29 | K | 722181222 | Ochrana vodovodního potrubí přilepenými termoizolačními trubicemi z PE tl do 9 mm DN do 45 mm | m | 39 |  | 0 |  |  | základní |  | 0 | 6.74e-05 | 0.0026286 | 0 | 0 | 16 | K | 2 |  |  |  | ROZPOCET | 0 | 0 | 0 | 0 | 0 | 1 | 0 | 16 | -1205532871
| PP |  | Ochrana vodovodního potrubí přilepenými termoizolačními trubicemi z PE tl do 9 mm DN do 45 mm | [14 empty] | PP | 2
| Online PSC |  | https://podminky.urs.cz/item/CS_URS_2021_02/722181222 | [14 empty] | Online PSC | 2
| VV |  | "dle D.2.2.a)03-01-07" 39 |  | 39 | [12 empty] | VV | 2 | 2 | True | 0 | ROZPOCET
| VV |  | Součet |  | 39 | [12 empty] | VV | 2 | 4 | True | 1 | ROZPOCET
30 | K | 722181241 | Ochrana vodovodního potrubí přilepenými termoizolačními trubicemi z PE tl do 20 mm DN do 22 mm | m | 6 |  | 0 |  |  | základní |  | 0 | 0.00012156 | 0.00072936 | 0 | 0 | 16 | K | 2 |  |  |  | ROZPOCET | 0 | 0 | 0 | 0 | 0 | 1 | 0 | 16 | 903547201
| PP |  | Ochrana vodovodního potrubí přilepenými termoizolačními trubicemi z PE tl do 20 mm DN do 22 mm | [14 empty] | PP | 2
| Online PSC |  | https://podminky.urs.cz/item/CS_URS_2021_02/722181241 | [14 empty] | Online PSC | 2
| VV |  | "dle D.2.2.a)03-01-07" 6 |  | 6 | [12 empty] | VV | 2 | 2 | True | 0 | ROZPOCET
| VV |  | Součet |  | 6 | [12 empty] | VV | 2 | 4 | True | 1 | ROZPOCET
31 | K | 722181242 | Ochrana vodovodního potrubí přilepenými termoizolačními trubicemi z PE tl do 20 mm DN do 45 mm | m | 8 |  | 0 |  |  | základní |  | 0 | 0.00016312 | 0.001305 | 0 | 0 | 16 | K | 2 |  |  |  | ROZPOCET | 0 | 0 | 0 | 0 | 0 | 1 | 0 | 16 | -1513926614
| PP |  | Ochrana vodovodního potrubí přilepenými termoizolačními trubicemi z PE tl do 20 mm DN do 45 mm | [14 empty] | PP | 2
| Online PSC |  | https://podminky.urs.cz/item/CS_URS_2021_02/722181242 | [14 empty] | Online PSC | 2
| VV |  | "dle D.2.2.a)03-01-07" 8 |  | 8 | [12 empty] | VV | 2 | 2 | True | 0 | ROZPOCET
| VV |  | Součet |  | 8 | [12 empty] | VV | 2 | 4 | True | 1 | ROZPOCET
32 | K | 722182012 | Podpůrný žlab pro potrubí D 25 | m | 6 |  | 0 |  |  | základní |  | 0 | 0.001919 | 0.011514 | 0 | 0 | 16 | K | 2 |  |  |  | ROZPOCET | 0 | 0 | 0 | 0 | 0 | 1 | 0 | 16 | -1379525799
| PP |  | Podpůrný žlab pro potrubí D 25 | [14 empty] | PP | 2
| Online PSC |  | https://podminky.urs.cz/item/CS_URS_2021_02/722182012 | [14 empty] | Online PSC | 2
| VV |  | "dle D.2.2.a)03-01-07 spočítáno programem Cadkon+10% prořez" | [14 empty] | VV | 2 | 1 | True | 0 | ROZPOCET
| VV |  | 5,83 |  | 5.83 | [12 empty] | VV | 2 | 2 | True | 0 | ROZPOCET
| VV |  | "zaokrouhlení" 0,17 |  | 0.17 | [12 empty] | VV | 2 | 2 | True | 0 | ROZPOCET
| VV |  | Součet |  | 6 | [12 empty] | VV | 2 | 4 | True | 1 | ROZPOCET
33 | K | 722182014 | Podpůrný žlab pro potrubí D 40 | m | 7 |  | 0 |  |  | základní |  | 0 | 0.0026765 | 0.018736 | 0 | 0 | 16 | K | 2 |  |  |  | ROZPOCET | 0 | 0 | 0 | 0 | 0 | 1 | 0 | 16 | -1593881836
| PP |  | Podpůrný žlab pro potrubí D 40 | [14 empty] | PP | 2
| Online PSC |  | https://podminky.urs.cz/item/CS_URS_2021_02/722182014 | [14 empty] | Online PSC | 2
| VV |  | "dle D.2.2.a)03-01-07 spočítáno programem Cadkon+10% prořez" | [14 empty] | VV | 2 | 1 | True | 0 | ROZPOCET
| VV |  | 6,77 |  | 6.77 | [12 empty] | VV | 2 | 2 | True | 0 | ROZPOCET
| VV |  | "zaokrouhlení" 0,23 |  | 0.23 | [12 empty] | VV | 2 | 2 | True | 0 | ROZPOCET
| VV |  | Součet |  | 7 | [12 empty] | VV | 2 | 4 | True | 1 | ROZPOCET
34 | K | 722190401 | Vyvedení a upevnění výpustku do DN 25 | kus | 14 |  | 0 |  |  | základní |  | 0 | 0 | 0 | 0 | 0 | 16 | K | 2 |  |  |  | ROZPOCET | 0 | 0 | 0 | 0 | 0 | 1 | 0 | 16 | 509119129
| PP |  | Vyvedení a upevnění výpustku do DN 25 | [14 empty] | PP | 2
| Online PSC |  | https://podminky.urs.cz/item/CS_URS_2021_02/722190401 | [14 empty] | Online PSC | 2
| VV |  | "dle D.2.2.a)03-01-07" 12+2 |  | 14 | [12 empty] | VV | 2 | 2 | True | 0 | ROZPOCET
| VV |  | Součet |  | 14 | [12 empty] | VV | 2 | 4 | True | 1 | ROZPOCET
35 | K | 722220111 | Nástěnka pro výtokový ventil G 1/2" s jedním závitem | kus | 12 |  | 0 |  |  | základní |  | 0 | 0.00012557 | 0.0015068 | 0 | 0 | 16 | K | 2 |  |  |  | ROZPOCET | 0 | 0 | 0 | 0 | 0 | 1 | 0 | 16 | -83029198
| PP |  | Nástěnka pro výtokový ventil G 1/2" s jedním závitem | [14 empty] | PP | 2
| Online PSC |  | https://podminky.urs.cz/item/CS_URS_2021_02/722220111 | [14 empty] | Online PSC | 2
| VV |  | "dle D.2.2.a)03-01-07" 12 |  | 12 | [12 empty] | VV | 2 | 2 | True | 0 | ROZPOCET
| VV |  | Součet |  | 12 | [12 empty] | VV | 2 | 4 | True | 1 | ROZPOCET
36 | K | 722220112 | Nástěnka pro výtokový ventil G 3/4" s jedním závitem | kus | 2 |  | 0 |  |  | základní |  | 0 | 0.00021557 | 0.00043114 | 0 | 0 | 16 | K | 2 |  |  |  | ROZPOCET | 0 | 0 | 0 | 0 | 0 | 1 | 0 | 16 | 174765637
| PP |  | Nástěnka pro výtokový ventil G 3/4" s jedním závitem | [14 empty] | PP | 2
| Online PSC |  | https://podminky.urs.cz/item/CS_URS_2021_02/722220112 | [14 empty] | Online PSC | 2
| VV |  | "dle D.2.2.a)03-01-07" 2 |  | 2 | [12 empty] | VV | 2 | 2 | True | 0 | ROZPOCET
| VV |  | Součet |  | 2 | [12 empty] | VV | 2 | 4 | True | 1 | ROZPOCET
37 | K | 722220231 | Přechodka dGK PPR PN 20 D 20 x G 1/2" s kovovým vnitřním závitem | kus | 2 |  | 0 |  |  | základní |  | 0 | 6e-05 | 0.00012 | 0 | 0 | 16 | K | 2 |  |  |  | ROZPOCET | 0 | 0 | 0 | 0 | 0 | 1 | 0 | 16 | -1811259143
| PP |  | Přechodka dGK PPR PN 20 D 20 x G 1/2" s kovovým vnitřním závitem | [14 empty] | PP | 2
| Online PSC |  | https://podminky.urs.cz/item/CS_URS_2021_02/722220231 | [14 empty] | Online PSC | 2
| VV |  | "dle D.2.2.a)03-01-07" 2 |  | 2 | [12 empty] | VV | 2 | 2 | True | 0 | ROZPOCET
| VV |  | Součet |  | 2 | [12 empty] | VV | 2 | 4 | True | 1 | ROZPOCET
38 | K | 722220232 | Přechodka dGK PPR PN 20 D 25 x G 3/4" s kovovým vnitřním závitem | kus | 10 |  | 0 |  |  | základní |  | 0 | 0.0001 | 0.001 | 0 | 0 | 16 | K | 2 |  |  |  | ROZPOCET | 0 | 0 | 0 | 0 | 0 | 1 | 0 | 16 | -2069588154
| PP |  | Přechodka dGK PPR PN 20 D 25 x G 3/4" s kovovým vnitřním závitem | [14 empty] | PP | 2
| Online PSC |  | https://podminky.urs.cz/item/CS_URS_2021_02/722220232 | [14 empty] | Online PSC | 2
| VV |  | "dle D.2.2.a)03-01-07" 10 |  | 10 | [12 empty] | VV | 2 | 2 | True | 0 | ROZPOCET
| VV |  | Součet |  | 10 | [12 empty] | VV | 2 | 4 | True | 1 | ROZPOCET
39 | K | 722220233 | Přechodka dGK PPR PN 20 D 32 x G 1" s kovovým vnitřním závitem | kus | 2 |  | 0 |  |  | základní |  | 0 | 0.00018 | 0.00036 | 0 | 0 | 16 | K | 2 |  |  |  | ROZPOCET | 0 | 0 | 0 | 0 | 0 | 1 | 0 | 16 | -1996961156
| PP |  | Přechodka dGK PPR PN 20 D 32 x G 1" s kovovým vnitřním závitem | [14 empty] | PP | 2
| Online PSC |  | https://podminky.urs.cz/item/CS_URS_2021_02/722220233 | [14 empty] | Online PSC | 2
| VV |  | "dle D.2.2.a)03-01-07" 2 |  | 2 | [12 empty] | VV | 2 | 2 | True | 0 | ROZPOCET
| VV |  | Součet |  | 2 | [12 empty] | VV | 2 | 4 | True | 1 | ROZPOCET
40 | K | 722220234 | Přechodka dGK PPR PN 20 D 40 x G 5/4" s kovovým vnitřním závitem | kus | 6 |  | 0 |  |  | základní |  | 0 | 0.0003 | 0.0018 | 0 | 0 | 16 | K | 2 |  |  |  | ROZPOCET | 0 | 0 | 0 | 0 | 0 | 1 | 0 | 16 | 514269335
| PP |  | Přechodka dGK PPR PN 20 D 40 x G 5/4" s kovovým vnitřním závitem | [14 empty] | PP | 2
| Online PSC |  | https://podminky.urs.cz/item/CS_URS_2021_02/722220234 | [14 empty] | Online PSC | 2
| VV |  | "dle D.2.2.a)03-01-07" 6 |  | 6 | [12 empty] | VV | 2 | 2 | True | 0 | ROZPOCET
| VV |  | Součet |  | 6 | [12 empty] | VV | 2 | 4 | True | 1 | ROZPOCET
41 | K | 722224115 | Kohout plnicí nebo vypouštěcí G 1/2" PN 10 s jedním závitem | kus | 1 |  | 0 |  |  | základní |  | 0 | 0.00021957 | 0.00021957 | 0 | 0 | 16 | K | 2 |  |  |  | ROZPOCET | 0 | 0 | 0 | 0 | 0 | 1 | 0 | 16 | 1511537920
| PP |  | Kohout plnicí nebo vypouštěcí G 1/2" PN 10 s jedním závitem | [14 empty] | PP | 2
| Online PSC |  | https://podminky.urs.cz/item/CS_URS_2021_02/722224115 | [14 empty] | Online PSC | 2
| VV |  | "dle D.2.2.a)03-01-07" 1 |  | 1 | [12 empty] | VV | 2 | 2 | True | 0 | ROZPOCET
| VV |  | Součet |  | 1 | [12 empty] | VV | 2 | 4 | True | 1 | ROZPOCET
42 | K | 722230102 | Ventil přímý G 3/4" se dvěma závity | kus | 2 |  | 0 |  |  | základní |  | 0 | 0.00056957 | 0.0011391 | 0 | 0 | 16 | K | 2 |  |  |  | ROZPOCET | 0 | 0 | 0 | 0 | 0 | 1 | 0 | 16 | -274595830
| PP |  | Ventil přímý G 3/4" se dvěma závity | [14 empty] | PP | 2
| Online PSC |  | https://podminky.urs.cz/item/CS_URS_2021_02/722230102 | [14 empty] | Online PSC | 2
| VV |  | "dle D.2.2.a)03-01-07" 2 |  | 2 | [12 empty] | VV | 2 | 2 | True | 0 | ROZPOCET
| VV |  | Součet |  | 2 | [12 empty] | VV | 2 | 4 | True | 1 | ROZPOCET
43 | K | 722230104 | Ventil přímý G 5/4" se dvěma závity | kus | 4 |  | 0 |  |  | základní |  | 0 | 0.0013196 | 0.0052783 | 0 | 0 | 16 | K | 2 |  |  |  | ROZPOCET | 0 | 0 | 0 | 0 | 0 | 1 | 0 | 16 | 1669590763
| PP |  | Ventil přímý G 5/4" se dvěma závity | [14 empty] | PP | 2
| Online PSC |  | https://podminky.urs.cz/item/CS_URS_2021_02/722230104 | [14 empty] | Online PSC | 2
| VV |  | "dle D.2.2.a)03-01-07" 4 |  | 4 | [12 empty] | VV | 2 | 2 | True | 0 | ROZPOCET
| VV |  | Součet |  | 4 | [12 empty] | VV | 2 | 4 | True | 1 | ROZPOCET
44 | K | 722230112 | Ventil přímý G 3/4" s odvodněním a dvěma závity | kus | 5 |  | 0 |  |  | základní |  | 0 | 0.00056957 | 0.0028479 | 0 | 0 | 16 | K | 2 |  |  |  | ROZPOCET | 0 | 0 | 0 | 0 | 0 | 1 | 0 | 16 | -1544296204
| PP |  | Ventil přímý G 3/4" s odvodněním a dvěma závity | [14 empty] | PP | 2
| Online PSC |  | https://podminky.urs.cz/item/CS_URS_2021_02/722230112 | [14 empty] | Online PSC | 2
| VV |  | "dle D.2.2.a)03-01-07" 5 |  | 5 | [12 empty] | VV | 2 | 2 | True | 0 | ROZPOCET
| VV |  | Součet |  | 5 | [12 empty] | VV | 2 | 4 | True | 1 | ROZPOCET
45 | K | 722230114 | Ventil přímý G 5/4" s odvodněním a dvěma závity | kus | 1 |  | 0 |  |  | základní |  | 0 | 0.0013196 | 0.0013196 | 0 | 0 | 16 | K | 2 |  |  |  | ROZPOCET | 0 | 0 | 0 | 0 | 0 | 1 | 0 | 16 | 1776572909
| PP |  | Ventil přímý G 5/4" s odvodněním a dvěma závity | [14 empty] | PP | 2
| Online PSC |  | https://podminky.urs.cz/item/CS_URS_2021_02/722230114 | [14 empty] | Online PSC | 2
| VV |  | "dle D.2.2.a)03-01-07" 1 |  | 1 | [12 empty] | VV | 2 | 2 | True | 0 | ROZPOCET
| VV |  | Součet |  | 1 | [12 empty] | VV | 2 | 4 | True | 1 | ROZPOCET
46 | K | 722231073 | Ventil zpětný mosazný G 3/4" PN 10 do 110°C se dvěma závity | kus | 1 |  | 0 |  |  | základní |  | 0 | 0.00016957 | 0.00016957 | 0 | 0 | 16 | K | 2 |  |  |  | ROZPOCET | 0 | 0 | 0 | 0 | 0 | 1 | 0 | 16 | -580294168
| PP |  | Ventil zpětný mosazný G 3/4" PN 10 do 110°C se dvěma závity | [14 empty] | PP | 2
| Online PSC |  | https://podminky.urs.cz/item/CS_URS_2021_02/722231073 | [14 empty] | Online PSC | 2
| VV |  | "dle D.2.2.a)03-01-07" 1 |  | 1 | [12 empty] | VV | 2 | 2 | True | 0 | ROZPOCET
| VV |  | Součet |  | 1 | [12 empty] | VV | 2 | 4 | True | 1 | ROZPOCET
47 | K | 722231075 | Ventil zpětný mosazný G 5/4" PN 10 do 110°C se dvěma závity | kus | 1 |  | 0 |  |  | základní |  | 0 | 0.00081957 | 0.00081957 | 0 | 0 | 16 | K | 2 |  |  |  | ROZPOCET | 0 | 0 | 0 | 0 | 0 | 1 | 0 | 16 | 1178495150
| PP |  | Ventil zpětný mosazný G 5/4" PN 10 do 110°C se dvěma závity | [14 empty] | PP | 2
| Online PSC |  | https://podminky.urs.cz/item/CS_URS_2021_02/722231075 | [14 empty] | Online PSC | 2
| VV |  | "dle D.2.2.a)03-01-07" 1 |  | 1 | [12 empty] | VV | 2 | 2 | True | 0 | ROZPOCET
| VV |  | Součet |  | 1 | [12 empty] | VV | 2 | 4 | True | 1 | ROZPOCET
48 | K | 722239101 | Montáž armatur vodovodních se dvěma závity G 1/2" | kus | 5 |  | 0 |  |  | základní |  | 0 | 1.957e-05 | 9.785e-05 | 0 | 0 | 16 | K | 2 |  |  |  | ROZPOCET | 0 | 0 | 0 | 0 | 0 | 1 | 0 | 16 | 940449948
| PP |  | Montáž armatur vodovodních se dvěma závity G 1/2" | [14 empty] | PP | 2
| Online PSC |  | https://podminky.urs.cz/item/CS_URS_2021_02/722239101 | [14 empty] | Online PSC | 2
| VV |  | 4+1 |  | 5 | [12 empty] | VV | 2 | 2 | True | 0 | ROZPOCET
| VV |  | Součet |  | 5 | [12 empty] | VV | 2 | 4 | True | 1 | ROZPOCET
49 | M | 551119990R01 | ventil rohový kulový s filtrem 1/2" x 3/8" | kus | 4 |  | 0 |  |  | základní |  | 0 | 0 | 0 | 0 | 0 | 32 | M | 2 |  |  |  | ROZPOCET | 0 | 0 | 0 | 0 | 0 | 1 | 0 | 16 | -1702047361
| PP |  | ventil rohový kulový s filtrem 1/2" x 3/8" | [14 empty] | PP | 2
| P |  | Poznámka k položce: Poznámka k položce: IVAR, ceníkový kód: art.224 | [14 empty] | P | 2
| VV |  | "dle D.2.2.a)03-01-07" 4 |  | 4 | [12 empty] | VV | 2 | 2 | True | 0 | ROZPOCET
| VV |  | Součet |  | 4 | [12 empty] | VV | 2 | 4 | True | 1 | ROZPOCET
50 | M | 551665010R01 | ventil pojistný se ZV pro tlakový ohřívač vody 1/2" | kus | 1 |  | 0 |  |  | základní |  | 0 | 0 | 0 | 0 | 0 | 32 | M | 2 |  |  |  | ROZPOCET | 0 | 0 | 0 | 0 | 0 | 1 | 0 | 16 | -959699649
| PP |  | ventil pojistný se ZV pro tlakový ohřívač vody 1/2" | [14 empty] | PP | 2
| VV |  | "dle D.2.2.a)03-01-07" 1 |  | 1 | [12 empty] | VV | 2 | 2 | True | 0 | ROZPOCET
| VV |  | Součet |  | 1 | [12 empty] | VV | 2 | 4 | True | 1 | ROZPOCET
51 | K | 722239103 | Montáž armatur vodovodních se dvěma závity G 1" | kus | 1 |  | 0 |  |  | základní |  | 0 | 1.957e-05 | 1.957e-05 | 0 | 0 | 16 | K | 2 |  |  |  | ROZPOCET | 0 | 0 | 0 | 0 | 0 | 1 | 0 | 16 | -929817752
| PP |  | Montáž armatur vodovodních se dvěma závity G 1" | [14 empty] | PP | 2
| Online PSC |  | https://podminky.urs.cz/item/CS_URS_2021_02/722239103 | [14 empty] | Online PSC | 2
| VV |  | 1 |  | 1 | [12 empty] | VV | 2 | 2 | True | 0 | ROZPOCET
| VV |  | Součet |  | 1 | [12 empty] | VV | 2 | 4 | True | 1 | ROZPOCET
52 | M | PC210 | přepážkový filtr se zpětným propoplachem 1" | kus | 1 |  | 0 |  |  | základní |  | 0 | 0 | 0 | 0 | 0 | 32 | M | 2 |  |  |  | ROZPOCET | 0 | 0 | 0 | 0 | 0 | 1 | 0 | 16 | -1896186336
| PP |  | přepážkový filtr se zpětným propoplachem 1" | [14 empty] | PP | 2
| VV |  | "dle D.2.2.a)03-01-07" 1 |  | 1 | [12 empty] | VV | 2 | 2 | True | 0 | ROZPOCET
| VV |  | Součet |  | 1 | [12 empty] | VV | 2 | 4 | True | 1 | ROZPOCET
53 | K | 722260923 | Zpětná montáž vodoměrů závitových G 1 | kus | 1 |  | 0 |  |  | základní |  | 0 | 2.571e-05 | 2.571e-05 | 0 | 0 | 16 | K | 2 |  |  |  | ROZPOCET | 0 | 0 | 0 | 0 | 0 | 1 | 0 | 16 | -1363081400
| PP |  | Zpětná montáž vodoměrů závitových G 1 | [14 empty] | PP | 2
| Online PSC |  | https://podminky.urs.cz/item/CS_URS_2021_02/722260923 | [14 empty] | Online PSC | 2
| VV |  | "dle D.2.2.a)03-01-07" 1 |  | 1 | [12 empty] | VV | 2 | 2 | True | 0 | ROZPOCET
| VV |  | Součet |  | 1 | [12 empty] | VV | 2 | 4 | True | 1 | ROZPOCET
54 | K | 722262222 | Vodoměr závitový jednovtokový suchoběžný do 40°C G 1/2 x 110 mm Qn 1,5 m3/h horizontální | kus | 2 |  | 0 |  |  | základní |  | 0 | 0 | 0 | 0 | 0 | 16 | K | 2 |  |  |  | ROZPOCET | 0 | 0 | 0 | 0 | 0 | 1 | 0 | 16 | 754484367
| PP |  | Vodoměr závitový jednovtokový suchoběžný do 40°C G 1/2 x 110 mm Qn 1,5 m3/h horizontální | [14 empty] | PP | 2
| VV |  | "dle D.2.2.a)03-01-07" 2 |  | 2 | [12 empty] | VV | 2 | 2 | True | 0 | ROZPOCET
| VV |  | Součet |  | 2 | [12 empty] | VV | 2 | 4 | True | 1 | ROZPOCET
55 | K | 722290226 | Zkouška těsnosti vodovodního potrubí závitového do DN 50 | m | 73 |  | 0 |  |  | základní |  | 0 | 0.00018972 | 0.01385 | 0 | 0 | 16 | K | 2 |  |  |  | ROZPOCET | 0 | 0 | 0 | 0 | 0 | 1 | 0 | 16 | 1961738112
| PP |  | Zkouška těsnosti vodovodního potrubí závitového do DN 50 | [14 empty] | PP | 2
| Online PSC |  | https://podminky.urs.cz/item/CS_URS_2021_02/722290226 | [14 empty] | Online PSC | 2
| VV |  | 26+35+1+11 |  | 73 | [12 empty] | VV | 2 | 2 | True | 0 | ROZPOCET
| VV |  | Součet |  | 73 | [12 empty] | VV | 2 | 4 | True | 1 | ROZPOCET
56 | K | 722290234 | Proplach a dezinfekce vodovodního potrubí do DN 80 | m | 73 |  | 0 |  |  | základní |  | 0 | 1e-05 | 0.00073 | 0 | 0 | 16 | K | 2 |  |  |  | ROZPOCET | 0 | 0 | 0 | 0 | 0 | 1 | 0 | 16 | -1986317116
| PP |  | Proplach a dezinfekce vodovodního potrubí do DN 80 | [14 empty] | PP | 2
| Online PSC |  | https://podminky.urs.cz/item/CS_URS_2021_02/722290234 | [14 empty] | Online PSC | 2
| VV |  | 26+35+1+11 |  | 73 | [12 empty] | VV | 2 | 2 | True | 0 | ROZPOCET
| VV |  | Součet |  | 73 | [12 empty] | VV | 2 | 4 | True | 1 | ROZPOCET
57 | K | 998722201 | Přesun hmot procentní pro vnitřní vodovod v objektech v do 6 m | % |  |  | 0 |  |  | základní |  | 0 | 0 | 0 | 0 | 0 | 16 | K | 2 |  |  |  | ROZPOCET | 0 | 0 | 0 | 0 | 0 | 1 | 0 | 16 | -1118294908
| PP |  | Přesun hmot pro vnitřní vodovod stanovený procentní sazbou (%) z ceny vodorovná dopravní vzdálenost do 50 m v objektech výšky do 6 m | [14 empty] | PP | 2
| Online PSC |  | https://podminky.urs.cz/item/CS_URS_2021_02/998722201 | [14 empty] | Online PSC | 2
| D | 724 | Zdravotechnika - strojní vybavení |  |  |  | 0 |  |  |  |  | 0 |  | 0 |  | 0 | 2 | D | 1 |  |  |  | ROZPOCET | [6 empty] | 0
58 | K | 724139101R01 | Montáž čerpadla kalového | soubor | 1 |  | 0 |  |  | základní |  | 0 | 0 | 0 | 0 | 0 | 16 | K | 2 |  |  |  | ROZPOCET | 0 | 0 | 0 | 0 | 0 | 1 | 0 | 16 | 1673559954
| PP |  | Montáž čerpadla kalového | [14 empty] | PP | 2
| VV |  | 1 |  | 1 | [12 empty] | VV | 2 | 2 | True | 0 | ROZPOCET
| VV |  | Součet |  | 1 | [12 empty] | VV | 2 | 4 | True | 1 | ROZPOCET
59 | M | 7250001R01 | Ponormé kalové čerpadlo s plovákem do jímky H=8 m | kus | 1 |  | 0 |  |  | základní |  | 0 | 0 | 0 | 0 | 0 | 32 | M | 2 |  |  |  | ROZPOCET | 0 | 0 | 0 | 0 | 0 | 1 | 0 | 16 | -1290243552
| PP |  | Ponormé kalové čerpadlo s plovákem do jímky H=8 m | [14 empty] | PP | 2
| VV |  | "dle D.2.2.a)03-01-07" 1 |  | 1 | [12 empty] | VV | 2 | 2 | True | 0 | ROZPOCET
| VV |  | Součet |  | 1 | [12 empty] | VV | 2 | 4 | True | 1 | ROZPOCET
60 | K | 998724201 | Přesun hmot procentní pro strojní vybavení v objektech v do 6 m | % |  |  | 0 |  |  | základní |  | 0 | 0 | 0 | 0 | 0 | 16 | K | 2 |  |  |  | ROZPOCET | 0 | 0 | 0 | 0 | 0 | 1 | 0 | 16 | 2118372694
| PP |  | Přesun hmot pro strojní vybavení stanovený procentní sazbou (%) z ceny vodorovná dopravní vzdálenost do 50 m v objektech výšky do 6 m | [14 empty] | PP | 2
| Online PSC |  | https://podminky.urs.cz/item/CS_URS_2021_02/998724201 | [14 empty] | Online PSC | 2
| D | 725 | Zdravotechnika - zařizovací předměty |  |  |  | 0 |  |  |  |  | 0 |  | 0.07983 |  | 0 | 2 | D | 1 |  |  |  | ROZPOCET | [6 empty] | 0
61 | K | 725112022 | Klozet keramický závěsný na nosné stěny s hlubokým splachováním odpad vodorovný | soubor | 1 |  | 0 |  |  | základní |  | 0 | 0.016969 | 0.016969 | 0 | 0 | 16 | K | 2 |  |  |  | ROZPOCET | 0 | 0 | 0 | 0 | 0 | 1 | 0 | 16 | -1753282647
| PP |  | Klozet keramický závěsný na nosné stěny s hlubokým splachováním odpad vodorovný | [14 empty] | PP | 2
| Online PSC |  | https://podminky.urs.cz/item/CS_URS_2021_02/725112022 | [14 empty] | Online PSC | 2
| VV |  | "dle D.2.2.a)03-01-07" 1 |  | 1 | [12 empty] | VV | 2 | 2 | True | 0 | ROZPOCET
| VV |  | Součet |  | 1 | [12 empty] | VV | 2 | 4 | True | 1 | ROZPOCET
62 | M | PC2501 | Klozetové sedátko s poklopem a antibakteriální úpravou D+M | kus | 1 |  | 0 |  |  | základní |  | 0 | 0 | 0 | 0 | 0 | 32 | M | 2 |  |  |  | ROZPOCET | 0 | 0 | 0 | 0 | 0 | 1 | 0 | 16 | 34830946
| PP |  | Klozetové sedátko s poklopem a antibakteriální úpravou D+M | [14 empty] | PP | 2
| VV |  | "dle D.2.2.a)03-01-07" 1 |  | 1 | [12 empty] | VV | 2 | 2 | True | 0 | ROZPOCET
| VV |  | Součet |  | 1 | [12 empty] | VV | 2 | 4 | True | 1 | ROZPOCET
63 | K | 725211617 | Umyvadlo keramické bílé šířky 600 mm s krytem na sifon připevněné na stěnu šrouby | soubor | 1 |  | 0 |  |  | základní |  | 0 | 0.022229 | 0.022229 | 0 | 0 | 16 | K | 2 |  |  |  | ROZPOCET | 0 | 0 | 0 | 0 | 0 | 1 | 0 | 16 | 71419173
| PP |  | Umyvadlo keramické bílé šířky 600 mm s krytem na sifon připevněné na stěnu šrouby | [14 empty] | PP | 2
| Online PSC |  | https://podminky.urs.cz/item/CS_URS_2021_02/725211617 | [14 empty] | Online PSC | 2
| VV |  | "dle D.2.2.a)03-01-07" 1 |  | 1 | [12 empty] | VV | 2 | 2 | True | 0 | ROZPOCET
| VV |  | Součet |  | 1 | [12 empty] | VV | 2 | 4 | True | 1 | ROZPOCET
64 | M | 552332030R01 | žlab sprchový nerezový šířka 1100 mm ke stěně, výška 110 mm 0,8 l/s DN 50 D+M | kus | 1 |  | 0 |  |  | základní |  | 0 | 0 | 0 | 0 | 0 | 32 | M | 2 |  |  |  | ROZPOCET | 0 | 0 | 0 | 0 | 0 | 1 | 0 | 16 | 1100449488
| PP |  | žlab sprchový nerezový šířka 1100 mm ke stěně, výška 110 mm 0,8 l/s DN 50 D+M | [14 empty] | PP | 2
| VV |  | "dle D.2.2.a)03-01-07" 1 |  | 1 | [12 empty] | VV | 2 | 2 | True | 0 | ROZPOCET
| VV |  | Součet |  | 1 | [12 empty] | VV | 2 | 4 | True | 1 | ROZPOCET
65 | M | 552332090R01 | kryt žlabu sprchového koutu nerez standard 1100 mm D+M | kus | 1 |  | 0 |  |  | základní |  | 0 | 0 | 0 | 0 | 0 | 32 | M | 2 |  |  |  | ROZPOCET | 0 | 0 | 0 | 0 | 0 | 1 | 0 | 16 | -1299802952
| PP |  | kryt žlabu sprchového koutu nerez standard 1100 mm D+M | [14 empty] | PP | 2
| VV |  | "dle D.2.2.a)03-01-07" 1 |  | 1 | [12 empty] | VV | 2 | 2 | True | 0 | ROZPOCET
| VV |  | Součet |  | 1 | [12 empty] | VV | 2 | 4 | True | 1 | ROZPOCET
66 | K | 725244314 | Posuvné sprchové dveře 131-135x195cm L/P varianta, šířka průchodu: 559 mm, rám ALU s povrchovou úpravou chrom | soubor | 1 |  | 0 |  |  | základní |  | 0 | 0.029451 | 0.029451 | 0 | 0 | 16 | K | 2 |  |  |  | ROZPOCET | 0 | 0 | 0 | 0 | 0 | 1 | 0 | 16 | 2139692777
| PP |  | Posuvné sprchové dveře 131-135x195cm L/P varianta, šířka průchodu: 559 mm, rám ALU s povrchovou úpravou chrom | [14 empty] | PP | 2
| Online PSC |  | https://podminky.urs.cz/item/CS_URS_2021_02/725244314 | [14 empty] | Online PSC | 2
| VV |  | "dle D.2.2.a)03-01-07" 1 |  | 1 | [12 empty] | VV | 2 | 2 | True | 0 | ROZPOCET
| VV |  | Součet |  | 1 | [12 empty] | VV | 2 | 4 | True | 1 | ROZPOCET
67 | K | 725339111 | Montáž výlevky | soubor | 1 |  | 0 |  |  | základní |  | 0 | 0.00063884 | 0.00063884 | 0 | 0 | 16 | K | 2 |  |  |  | ROZPOCET | 0 | 0 | 0 | 0 | 0 | 1 | 0 | 16 | 358287390
| PP |  | Montáž výlevky | [14 empty] | PP | 2
| Online PSC |  | https://podminky.urs.cz/item/CS_URS_2021_02/725339111 | [14 empty] | Online PSC | 2
| VV |  | 1 |  | 1 | [12 empty] | VV | 2 | 2 | True | 0 | ROZPOCET
| VV |  | Součet |  | 1 | [12 empty] | VV | 2 | 4 | True | 1 | ROZPOCET
68 | M | PC2515 | výlevka závěsná keramická s plastovou mřížkou | soubor | 1 |  | 0 |  |  | základní |  | 0 | 0 | 0 | 0 | 0 | 32 | M | 2 |  |  |  | ROZPOCET | 0 | 0 | 0 | 0 | 0 | 1 | 0 | 16 | 1288193106
| PP |  | výlevka závěsná keramická s plastovou mřížkou | [14 empty] | PP | 2
| VV |  | "dle D.2.2.a)03-01-07" 1 |  | 1 | [12 empty] | VV | 2 | 2 | True | 0 | ROZPOCET
| VV |  | Součet |  | 1 | [12 empty] | VV | 2 | 4 | True | 1 | ROZPOCET
69 | K | 725319111 | Montáž dřezu ostatních typů | soubor | 1 |  | 0 |  |  | základní |  | 0 | 0.00043471 | 0.00043471 | 0 | 0 | 16 | K | 2 |  |  |  | ROZPOCET | 0 | 0 | 0 | 0 | 0 | 1 | 0 | 16 | -737149631
| PP |  | Montáž dřezu ostatních typů | [14 empty] | PP | 2
| Online PSC |  | https://podminky.urs.cz/item/CS_URS_2021_02/725319111 | [14 empty] | Online PSC | 2
| VV |  | "dle D.2.2.a)03-01-07" 1 |  | 1 | [12 empty] | VV | 2 | 2 | True | 0 | ROZPOCET
| VV |  | Součet |  | 1 | [12 empty] | VV | 2 | 4 | True | 1 | ROZPOCET
70 | K | 725813112 | Ventil rohový pračkový G 3/4" | kus | 1 |  | 0 |  |  | základní |  | 0 | 0.0010891 | 0.0010891 | 0 | 0 | 16 | K | 2 |  |  |  | ROZPOCET | 0 | 0 | 0 | 0 | 0 | 1 | 0 | 16 | -2134898417
| PP |  | Ventil rohový pračkový G 3/4" | [14 empty] | PP | 2
| Online PSC |  | https://podminky.urs.cz/item/CS_URS_2021_02/725813112 | [14 empty] | Online PSC | 2
| VV |  | "dle D.2.2.a)03-01-07" 1 |  | 1 | [12 empty] | VV | 2 | 2 | True | 0 | ROZPOCET
| VV |  | Součet |  | 1 | [12 empty] | VV | 2 | 4 | True | 1 | ROZPOCET
71 | K | 725821312 | Baterie dřezová nástěnná páková s otáčivým kulatým ústím a délkou ramínka 300 mm | soubor | 1 |  | 0 |  |  | základní |  | 0 | 0.0017191 | 0.0017191 | 0 | 0 | 16 | K | 2 |  |  |  | ROZPOCET | 0 | 0 | 0 | 0 | 0 | 1 | 0 | 16 | 675143485
| PP |  | Baterie dřezová nástěnná páková s otáčivým kulatým ústím a délkou ramínka 300 mm | [14 empty] | PP | 2
| Online PSC |  | https://podminky.urs.cz/item/CS_URS_2021_02/725821312 | [14 empty] | Online PSC | 2
| VV |  | "dle D.2.2.a)03-01-07" 1 |  | 1 | [12 empty] | VV | 2 | 2 | True | 0 | ROZPOCET
| VV |  | Součet |  | 1 | [12 empty] | VV | 2 | 4 | True | 1 | ROZPOCET
72 | K | 725821325 | Baterie dřezová stojánková páková s otáčivým kulatým ústím a délkou ramínka 220 mm | soubor | 1 |  | 0 |  |  | základní |  | 0 | 0.0018 | 0.0018 | 0 | 0 | 16 | K | 2 |  |  |  | ROZPOCET | 0 | 0 | 0 | 0 | 0 | 1 | 0 | 16 | -1840769854
| PP |  | Baterie dřezová stojánková páková s otáčivým kulatým ústím a délkou ramínka 220 mm | [14 empty] | PP | 2
| Online PSC |  | https://podminky.urs.cz/item/CS_URS_2021_02/725821325 | [14 empty] | Online PSC | 2
| VV |  | "dle D.2.2.a)03-01-07" 1 |  | 1 | [12 empty] | VV | 2 | 2 | True | 0 | ROZPOCET
| VV |  | Součet |  | 1 | [12 empty] | VV | 2 | 4 | True | 1 | ROZPOCET
73 | K | 725822611 | Baterie umyvadlová stojánková páková bez výpusti | soubor | 1 |  | 0 |  |  | základní |  | 0 | 0.0018 | 0.0018 | 0 | 0 | 16 | K | 2 |  |  |  | ROZPOCET | 0 | 0 | 0 | 0 | 0 | 1 | 0 | 16 | 1159722078
| PP |  | Baterie umyvadlová stojánková páková bez výpusti | [14 empty] | PP | 2
| Online PSC |  | https://podminky.urs.cz/item/CS_URS_2021_02/725822611 | [14 empty] | Online PSC | 2
| VV |  | "dle D.2.2.a)03-01-07" 1 |  | 1 | [12 empty] | VV | 2 | 2 | True | 0 | ROZPOCET
| VV |  | Součet |  | 1 | [12 empty] | VV | 2 | 4 | True | 1 | ROZPOCET
74 | K | 725841311 | Baterie sprchová nástěnná páková | soubor | 1 |  | 0 |  |  | základní |  | 0 | 0.0018391 | 0.0018391 | 0 | 0 | 16 | K | 2 |  |  |  | ROZPOCET | 0 | 0 | 0 | 0 | 0 | 1 | 0 | 16 | 355013457
| PP |  | Baterie sprchová nástěnná páková | [14 empty] | PP | 2
| Online PSC |  | https://podminky.urs.cz/item/CS_URS_2021_02/725841311 | [14 empty] | Online PSC | 2
| VV |  | "dle D.2.2.a)03-01-07" 1 |  | 1 | [12 empty] | VV | 2 | 2 | True | 0 | ROZPOCET
| VV |  | Součet |  | 1 | [12 empty] | VV | 2 | 4 | True | 1 | ROZPOCET
75 | K | 725980123 | Dvířka 30/30 | kus | 6 |  | 0 |  |  | základní |  | 0 | 0.00031 | 0.00186 | 0 | 0 | 16 | K | 2 |  |  |  | ROZPOCET | 0 | 0 | 0 | 0 | 0 | 1 | 0 | 16 | 1452531689
| PP |  | Dvířka 30/30 | [14 empty] | PP | 2
| Online PSC |  | https://podminky.urs.cz/item/CS_URS_2021_02/725980123 | [14 empty] | Online PSC | 2
| VV |  | "dle D.2.2.a)03-01-07" 6 |  | 6 | [12 empty] | VV | 2 | 2 | True | 0 | ROZPOCET
| VV |  | Součet |  | 6 | [12 empty] | VV | 2 | 4 | True | 1 | ROZPOCET
76 | K | 998725201 | Přesun hmot procentní pro zařizovací předměty v objektech v do 6 m | % |  |  | 0 |  |  | základní |  | 0 | 0 | 0 | 0 | 0 | 16 | K | 2 |  |  |  | ROZPOCET | 0 | 0 | 0 | 0 | 0 | 1 | 0 | 16 | -2001808637
| PP |  | Přesun hmot pro zařizovací předměty stanovený procentní sazbou (%) z ceny vodorovná dopravní vzdálenost do 50 m v objektech výšky do 6 m | [14 empty] | PP | 2
| Online PSC |  | https://podminky.urs.cz/item/CS_URS_2021_02/998725201 | [14 empty] | Online PSC | 2
| D | 726 | Zdravotechnika - předstěnové instalace |  |  |  | 0 |  |  |  |  | 0 |  | 0.0092 |  | 0 | 2 | D | 1 |  |  |  | ROZPOCET | [6 empty] | 0
77 | K | 726111031 | Instalační předstěna - klozet s ovládáním zepředu v 1080 mm závěsný do masivní zděné kce | soubor | 1 |  | 0 |  |  | základní |  | 0 | 0.0092 | 0.0092 | 0 | 0 | 16 | K | 2 |  |  |  | ROZPOCET | 0 | 0 | 0 | 0 | 0 | 1 | 0 | 16 | 1390810631
| PP |  | Instalační předstěna - klozet s ovládáním zepředu v 1080 mm závěsný do masivní zděné kce | [14 empty] | PP | 2
| Online PSC |  | https://podminky.urs.cz/item/CS_URS_2021_02/726111031 | [14 empty] | Online PSC | 2
| VV |  | "dle D.2.2.a)03-01-07" 1 |  | 1 | [12 empty] | VV | 2 | 2 | True | 0 | ROZPOCET
| VV |  | Součet |  | 1 | [12 empty] | VV | 2 | 4 | True | 1 | ROZPOCET
78 | K | 998726211 | Přesun hmot procentní pro instalační prefabrikáty v objektech v do 6 m | % |  |  | 0 |  |  | základní |  | 0 | 0 | 0 | 0 | 0 | 16 | K | 2 |  |  |  | ROZPOCET | 0 | 0 | 0 | 0 | 0 | 1 | 0 | 16 | 1167726410
| PP |  | Přesun hmot pro instalační prefabrikáty stanovený procentní sazbou (%) z ceny vodorovná dopravní vzdálenost do 50 m v objektech výšky do 6 m | [14 empty] | PP | 2
| Online PSC |  | https://podminky.urs.cz/item/CS_URS_2021_02/998726211 | [14 empty] | Online PSC | 2
| D | 727 | Zdravotechnika - požární ochrana |  |  |  | 0 |  |  |  |  | 0 |  | 0.00184 |  | 0 | 2 | D | 1 |  |  |  | ROZPOCET | [6 empty] | 0
79 | K | 727121107 | Protipožární manžeta D 110 mm z jedné strany dělící konstrukce požární odolnost EI 90 | kus | 1 |  | 0 |  |  | základní |  | 0 | 0.0007 | 0.0007 | 0 | 0 | 16 | K | 2 |  |  |  | ROZPOCET | 0 | 0 | 0 | 0 | 0 | 1 | 0 | 16 | 1893856817
| PP |  | Protipožární manžeta D 110 mm z jedné strany dělící konstrukce požární odolnost EI 90 | [14 empty] | PP | 2
| Online PSC |  | https://podminky.urs.cz/item/CS_URS_2021_02/727121107 | [14 empty] | Online PSC | 2
| VV |  | "dle D.2.2.a)03-01-07" 1 |  | 1 | [12 empty] | VV | 2 | 2 | True | 0 | ROZPOCET
| VV |  | Součet |  | 1 | [12 empty] | VV | 2 | 4 | True | 1 | ROZPOCET
80 | K | 727121108 | Protipožární manžeta D 125 mm z jedné strany dělící konstrukce požární odolnost EI 90 | kus | 1 |  | 0 |  |  | základní |  | 0 | 0.00114 | 0.00114 | 0 | 0 | 16 | K | 2 |  |  |  | ROZPOCET | 0 | 0 | 0 | 0 | 0 | 1 | 0 | 16 | 1257518094
| PP |  | Protipožární manžeta D 125 mm z jedné strany dělící konstrukce požární odolnost EI 90 | [14 empty] | PP | 2
| Online PSC |  | https://podminky.urs.cz/item/CS_URS_2021_02/727121108 | [14 empty] | Online PSC | 2
| VV |  | "dle D.2.2.a)03-01-07" 1 |  | 1 | [12 empty] | VV | 2 | 2 | True | 0 | ROZPOCET
| VV |  | Součet |  | 1 | [12 empty] | VV | 2 | 4 | True | 1 | ROZPOCET
| D | OST | OST |  |  |  | 0 |  |  |  |  | 0 |  | 0 |  | 0 | 4 | D | 0 |  |  |  | ROZPOCET | [6 empty] | 0
| D | O01 | HZS |  |  |  | 0 |  |  |  |  | 0 |  | 0 |  | 0 | 1 | D | 1 |  |  |  | ROZPOCET | [6 empty] | 0
81 | K | 0002 | Bakteriologický rozbor vody včetně dokladu o nezávadnosti | kus | 1 |  | 0 |  |  | základní |  | 0 | 0 | 0 | 0 | 0 | 4 | K | 2 |  |  |  | ROZPOCET | 0 | 0 | 0 | 0 | 0 | 1 | 0 | 4 | 502811550
| PP |  | Bakteriologický rozbor vody včetně dokladu o nezávadnosti | [14 empty] | PP | 2
| VV |  | 1 |  | 1 | [12 empty] | VV | 2 | 2 | True | 0 | ROZPOCET
| VV |  | Součet |  | 1 | [12 empty] | VV | 2 | 4 | True | 1 | ROZPOCET
82 | K | 0003 | Demontáže ZTI | kus | 1 |  | 0 |  |  | základní |  | 0 | 0 | 0 | 0 | 0 | 4 | K | 2 |  |  |  | ROZPOCET | 0 | 0 | 0 | 0 | 0 | 1 | 0 | 4 | 2066439950
| PP |  | Demontáže ZTI | [14 empty] | PP | 2
| VV |  | 1 |  | 1 | [12 empty] | VV | 2 | 2 | True | 0 | ROZPOCET
| VV |  | Součet |  | 1 | [12 empty] | VV | 2 | 4 | True | 1 | ROZPOCET
83 | K | 0004 | Identifikační štítek protipožárního prostupu | kus | 2 |  | 0 |  |  | základní |  | 0 | 0 | 0 | 0 | 0 | 4 | K | 2 |  |  |  | ROZPOCET | 0 | 0 | 0 | 0 | 0 | 1 | 0 | 4 | 1819416253
| PP |  | Identifikační štítek protipožárního prostupu | [14 empty] | PP | 2
| VV |  | 2 |  | 2 | [12 empty] | VV | 2 | 2 | True | 0 | ROZPOCET
| VV |  | Součet |  | 2 | [12 empty] | VV | 2 | 4 | True | 1 | ROZPOCET

## SO 10_3_2 - Kanalizační p...
{9b0e9334-3d57-449d-b1c8-873a3257759e}
2
| KRYCÍ LIST SOUPISU PRACÍ | [7 empty] | v --- níže se nacházejí doplnkové a pomocné údaje k sestavám --- v | [8 empty] | False
Stavba:
Nové Město pod Smrkem
Objekt:
SO 10 - Výpravní budova
Soupis:
SO 10_3_2 - Kanalizační přípojka
| KSO: |  |  |  |  | CC-CZ:
| Místo: |  | č.p. 1690, 1691/5, 1691/1, 1691/9 |  |  | Datum: | 8. 11. 2021
| Zadavatel: |  |  |  |  | IČ: | 70994234
|  | Správa železnic, so, Dlážděná 1003/7, Praha |  |  |  | DIČ: | CZ70994234
| Uchazeč: |  |  |  |  | IČ: | Vyplň údaj
|  | Vyplň údaj |  |  |  | DIČ: | Vyplň údaj
| Projektant: |  |  |  |  | IČ: | 25292161
|  | PRODIN a.s., K Vápence 2745, Pardubice |  |  |  | DIČ: | CZ25292161
| Zpracovatel: |  |  |  |  | IČ:
DIČ:
Poznámka:
| Cena bez DPH | [5 empty] | 0
|  |  | Základ daně |  |  | Sazba daně | Výše daně
| DPH | základní | 0 |  |  | 21% | 0
|  | snížená | 0 |  |  | 15% | 0
|  | zákl. přenesená | 0 |  |  | 21% | 0
|  | sníž. přenesená | 0 |  |  | 15% | 0
|  | nulová | 0 |  |  | 0% | 0
| Cena s DPH |  |  | v | CZK |  | 0
| Projektant |  |  | Zpracovatel
| Datum a podpis: |  | Razítko | Datum a podpis: |  |  | Razítko
| Objednavatel |  |  | Uchazeč
| Datum a podpis: |  | Razítko | Datum a podpis: |  |  | Razítko
REKAPITULACE ČLENĚNÍ SOUPISU PRACÍ
Stavba:
Nové Město pod Smrkem
Objekt:
SO 10 - Výpravní budova
Soupis:
SO 10_3_2 - Kanalizační přípojka
Místo: |  |  | č.p. 1690, 1691/5, 1691/1, 1691/9 |  |  | Datum: | 8. 11. 2021
Zadavatel: |  |  | Správa železnic, so, Dlážděná 1003/7, Praha |  |  | Projektant: | PRODIN a.s., K Vápence 2745, Pardubice
Uchazeč: |  |  | Vyplň údaj |  |  | Zpracovatel:
Kód dílu - Popis | [6 empty] | Cena celkem [CZK]
Náklady ze soupisu prací | [6 empty] | 0 | [11 empty] | -1
| 1 - Zemní práce | [5 empty] | 0
| 3 - Svislé a kompletní konstrukce | [5 empty] | 0
| 4 - Vodorovné konstrukce | [5 empty] | 0
| 5 - Komunikace | [5 empty] | 0
| 8 - Trubní vedení | [5 empty] | 0
| 9 - Ostatní konstrukce a práce-bourání | [5 empty] | 0
| 99 - Přesuny hmot a sutí | [5 empty] | 0
| 721 - Zdravotechnika - vnitřní kanalizace | [5 empty] | 0
| O01 - HZS | [5 empty] | 0
SOUPIS PRACÍ
Stavba:
Nové Město pod Smrkem
Objekt:
SO 10 - Výpravní budova
Soupis:
SO 10_3_2 - Kanalizační přípojka
Místo: |  |  | č.p. 1690, 1691/5, 1691/1, 1691/9 |  |  | Datum: | 8. 11. 2021
Zadavatel: |  |  | Správa železnic, so, Dlážděná 1003/7, Praha |  |  | Projektant: | PRODIN a.s., K Vápence 2745, Pardubice
Uchazeč: |  |  | Vyplň údaj |  |  | Zpracovatel:
PČ | Typ | Kód | Popis | MJ | Množství | J.cena [CZK] | Cena celkem [CZK] | Cenová soustava |  | DPH | J. Nh [h] | Nh celkem [h] | J. hmotnost [t] | Hmotnost celkem [t] | J. suť [t] | Suť Celkem [t]
Náklady soupisu celkem | [6 empty] | 0 |  |  |  |  | 0 |  | 253.1149 |  | 5.5358 |  | D | -1 | [10 empty] | 0
| D | 1 | Zemní práce |  |  |  | 0 |  |  |  |  | 0 |  | 198.3567 |  | 5.5358 | 1 | D | 0 |  |  |  | ROZPOCET | [6 empty] | 0
1 | K | 113106161 | Rozebrání dlažeb vozovek z drobných kostek s ložem z kameniva ručně | m2 | 9.075 |  | 0 |  |  | základní |  | 0 | 0 | 0 | 0.32 | 2.904 | 4 | K | 1 |  |  |  | ROZPOCET | 0 | 0 | 0 | 0 | 0 | 1 | 0 | 4 | -2010073632
| PP |  | Rozebrání dlažeb vozovek z drobných kostek s ložem z kameniva ručně | [14 empty] | PP | 1
| Online PSC |  | https://podminky.urs.cz/item/CS_URS_2021_02/113106161 | [14 empty] | Online PSC | 1
| VV |  | "dle D.2.2.a)03- 01_08-11" | [14 empty] | VV | 1 | 1 | True | 0 | ROZPOCET
| VV |  | "vozovka-kostky" | [14 empty] | VV | 1 | 1 | True | 0 | ROZPOCET
| VV |  | "Šsst-1" 1,15*1,10 |  | 1.265 | [12 empty] | VV | 1 | 2 | True | 0 | ROZPOCET
| VV |  | "Šd1-Šd5" 7,10*1,10 |  | 7.81 | [12 empty] | VV | 1 | 2 | True | 0 | ROZPOCET
| VV |  | Součet |  | 9.075 | [12 empty] | VV | 1 | 4 | True | 1 | ROZPOCET
2 | K | 113107122 | Odstranění podkladu z kameniva drceného tl 200 mm ručně | m2 | 9.075 |  | 0 |  |  | základní |  | 0 | 0 | 0 | 0.29 | 2.6317 | 4 | K | 1 |  |  |  | ROZPOCET | 0 | 0 | 0 | 0 | 0 | 1 | 0 | 4 | 993188311
| PP |  | Odstranění podkladu z kameniva drceného tl 200 mm ručně | [14 empty] | PP | 1
| Online PSC |  | https://podminky.urs.cz/item/CS_URS_2021_02/113107122 | [14 empty] | Online PSC | 1
| VV |  | "dle D.2.2.a)03- 01_08-11" | [14 empty] | VV | 1 | 1 | True | 0 | ROZPOCET
| VV |  | "vozovka-kostky" | [14 empty] | VV | 1 | 1 | True | 0 | ROZPOCET
| VV |  | "Šsst-1" 1,15*1,10 |  | 1.265 | [12 empty] | VV | 1 | 2 | True | 0 | ROZPOCET
| VV |  | "Šd1-Šd5" 7,10*1,10 |  | 7.81 | [12 empty] | VV | 1 | 2 | True | 0 | ROZPOCET
| VV |  | Součet |  | 9.075 | [12 empty] | VV | 1 | 4 | True | 1 | ROZPOCET
3 | K | 119001405 | Dočasné zajištění potrubí z PE DN do 200 mm | m | 2.2 |  | 0 |  |  | základní |  | 0 | 0.036904 | 0.081189 | 0 | 0 | 4 | K | 1 |  |  |  | ROZPOCET | 0 | 0 | 0 | 0 | 0 | 1 | 0 | 4 | -514141400
| PP |  | Dočasné zajištění potrubí z PE DN do 200 mm | [14 empty] | PP | 1
| Online PSC |  | https://podminky.urs.cz/item/CS_URS_2021_02/119001405 | [14 empty] | Online PSC | 1
| VV |  | "dle D.2.2.a)03- 01_08-11" | [14 empty] | VV | 1 | 1 | True | 0 | ROZPOCET
| VV |  | 1,1*2 |  | 2.2 | [12 empty] | VV | 1 | 2 | True | 0 | ROZPOCET
| VV |  | Součet |  | 2.2 | [12 empty] | VV | 1 | 4 | True | 1 | ROZPOCET
4 | K | 119001406 | Dočasné zajištění potrubí z PE DN do 500 mm | m | 1.1 |  | 0 |  |  | základní |  | 0 | 0.0086767 | 0.0095444 | 0 | 0 | 4 | K | 1 |  |  |  | ROZPOCET | 0 | 0 | 0 | 0 | 0 | 1 | 0 | 4 | 499021964
| PP |  | Dočasné zajištění potrubí z PE DN do 500 mm | [14 empty] | PP | 1
| Online PSC |  | https://podminky.urs.cz/item/CS_URS_2021_02/119001406 | [14 empty] | Online PSC | 1
| VV |  | "dle D.2.2.a)03- 01_08-11" | [14 empty] | VV | 1 | 1 | True | 0 | ROZPOCET
| VV |  | 1,1*1 |  | 1.1 | [12 empty] | VV | 1 | 2 | True | 0 | ROZPOCET
| VV |  | Součet |  | 1.1 | [12 empty] | VV | 1 | 4 | True | 1 | ROZPOCET
5 | K | 119001421 | Dočasné zajištění kabelů a kabelových tratí ze 3 volně ložených kabelů | m | 11 |  | 0 |  |  | základní |  | 0 | 0.036904 | 0.40595 | 0 | 0 | 4 | K | 1 |  |  |  | ROZPOCET | 0 | 0 | 0 | 0 | 0 | 1 | 0 | 4 | 880809615
| PP |  | Dočasné zajištění kabelů a kabelových tratí ze 3 volně ložených kabelů | [14 empty] | PP | 1
| Online PSC |  | https://podminky.urs.cz/item/CS_URS_2021_02/119001421 | [14 empty] | Online PSC | 1
| VV |  | "dle D.2.2.a)03- 01_08-11" | [14 empty] | VV | 1 | 1 | True | 0 | ROZPOCET
| VV |  | 1,1*10 |  | 11 | [12 empty] | VV | 1 | 2 | True | 0 | ROZPOCET
| VV |  | Součet |  | 11 | [12 empty] | VV | 1 | 4 | True | 1 | ROZPOCET
6 | K | 131251204 | Hloubení jam zapažených v hornině třídy těžitelnosti I skupiny 3 objem do 500 m3 strojně | m3 | 133.04 |  | 0 |  |  | základní |  | 0 | 0 | 0 | 0 | 0 | 4 | K | 1 |  |  |  | ROZPOCET | 0 | 0 | 0 | 0 | 0 | 1 | 0 | 4 | -1928854629
| PP |  | Hloubení jam zapažených v hornině třídy těžitelnosti I skupiny 3 objem do 500 m3 strojně | [14 empty] | PP | 1
| Online PSC |  | https://podminky.urs.cz/item/CS_URS_2021_02/131251204 | [14 empty] | Online PSC | 1
| VV |  | "dle D.2.2.a)03- 01_08-11" | [14 empty] | VV | 1 | 1 | True | 0 | ROZPOCET
| VV |  | "zasakovací galerie+výměna zeminy" | [14 empty] | VV | 1 | 1 | True | 0 | ROZPOCET
| VV |  | (6+2)*(5,4+2)*1,70 |  | 100.64 | [12 empty] | VV | 1 | 2 | True | 0 | ROZPOCET
| VV |  | 6*5,4*1,00 |  | 32.4 | [12 empty] | VV | 1 | 2 | True | 0 | ROZPOCET
| VV |  | Součet |  | 133.04 | [12 empty] | VV | 1 | 4 | True | 1 | ROZPOCET
7 | K | 132251253 | Hloubení rýh nezapažených š do 2000 mm v hornině třídy těžitelnosti I, skupiny 3 objem do 100 m3 strojně | m3 | 72.937 |  | 0 |  |  | základní |  | 0 | 0 | 0 | 0 | 0 | 4 | K | 1 |  |  |  | ROZPOCET | 0 | 0 | 0 | 0 | 0 | 1 | 0 | 4 | 859098249
| PP |  | Hloubení rýh nezapažených š do 2000 mm v hornině třídy těžitelnosti I, skupiny 3 objem do 100 m3 strojně | [14 empty] | PP | 1
| Online PSC |  | https://podminky.urs.cz/item/CS_URS_2021_02/132251253 | [14 empty] | Online PSC | 1
| VV |  | "dle D.2.2.a)03- 01_08-11" | [14 empty] | VV | 1 | 1 | True | 0 | ROZPOCET
| VV |  | "zeleň - povrchy stavba" | [14 empty] | VV | 1 | 1 | True | 0 | ROZPOCET
| VV |  | "Šd1-Šd5" (15,64-6,00)*1,10*1,20 |  | 12.725 | [12 empty] | VV | 1 | 2 | True | 0 | ROZPOCET
| VV |  | "chodník- povrchy stavba" | [14 empty] | VV | 1 | 1 | True | 0 | ROZPOCET
| VV |  | "Šd1-Šd5" 30,50*1,10*1,05 |  | 35.228 | [12 empty] | VV | 1 | 2 | True | 0 | ROZPOCET
| VV |  | "dešťové svody+žlab" (19,54+1,56+0,78+1,70+1,80+1,93+0,36+3,56)*0,8*1,00 |  | 24.984 | [12 empty] | VV | 1 | 2 | True | 0 | ROZPOCET
| VV |  | Součet |  | 72.937 | [12 empty] | VV | 1 | 4 | True | 1 | ROZPOCET
8 | K | 132254202 | Hloubení zapažených rýh š do 2000 mm v hornině třídy těžitelnosti I skupiny 3 objem do 50 m3 | m3 | 21.467 |  | 0 |  |  | základní |  | 0 | 0 | 0 | 0 | 0 | 4 | K | 1 |  |  |  | ROZPOCET | 0 | 0 | 0 | 0 | 0 | 1 | 0 | 4 | 1944752913
| PP |  | Hloubení zapažených rýh š do 2000 mm v hornině třídy těžitelnosti I skupiny 3 objem do 50 m3 | [14 empty] | PP | 1
| Online PSC |  | https://podminky.urs.cz/item/CS_URS_2021_02/132254202 | [14 empty] | Online PSC | 1
| VV |  | "dle D.2.2.a)03- 01_08-11" | [14 empty] | VV | 1 | 1 | True | 0 | ROZPOCET
| VV |  | "vozovka-kostky" | [14 empty] | VV | 1 | 1 | True | 0 | ROZPOCET
| VV |  | "Šsst-1" 1,15*1,10*1,95 |  | 2.467 | [12 empty] | VV | 1 | 2 | True | 0 | ROZPOCET
| VV |  | "Šd1-Šd5" 7,10*1,10*1,50 |  | 11.715 | [12 empty] | VV | 1 | 2 | True | 0 | ROZPOCET
| VV |  | Mezisoučet |  | 14.182 | [12 empty] | VV | 1 | 3 | True | 0 | ROZPOCET
| VV |  | "chodník+zeleň - povrchy stavba" | [14 empty] | VV | 1 | 1 | True | 0 | ROZPOCET
| VV |  | "Šsst1-1" 1,55*1,10*1,95 |  | 3.325 | [12 empty] | VV | 1 | 2 | True | 0 | ROZPOCET
| VV |  | "Šd1-Šd5" 2,00*1,10*1,80 |  | 3.96 | [12 empty] | VV | 1 | 2 | True | 0 | ROZPOCET
| VV |  | Mezisoučet |  | 7.285 | [12 empty] | VV | 1 | 3 | True | 0 | ROZPOCET
| VV |  | Součet |  | 21.467 | [12 empty] | VV | 1 | 4 | True | 1 | ROZPOCET
9 | K | 139001101 | Příplatek za ztížení vykopávky v blízkosti podzemního vedení | m3 | 19.5 |  | 0 |  |  | základní |  | 0 | 0 | 0 | 0 | 0 | 4 | K | 1 |  |  |  | ROZPOCET | 0 | 0 | 0 | 0 | 0 | 1 | 0 | 4 | -558645809
| PP |  | Příplatek za ztížení vykopávky v blízkosti podzemního vedení | [14 empty] | PP | 1
| Online PSC |  | https://podminky.urs.cz/item/CS_URS_2021_02/139001101 | [14 empty] | Online PSC | 1
| VV |  | "dle D.2.2.a)03- 01_08-11" | [14 empty] | VV | 1 | 1 | True | 0 | ROZPOCET
| VV |  | 1,5*13 |  | 19.5 | [12 empty] | VV | 1 | 2 | True | 0 | ROZPOCET
| VV |  | Součet |  | 19.5 | [12 empty] | VV | 1 | 4 | True | 1 | ROZPOCET
10 | K | 151101201 | Zřízení příložného pažení stěn výkopu hl do 4 m | m2 | 52.36 |  | 0 |  |  | základní |  | 0 | 0.000701 | 0.036704 | 0 | 0 | 4 | K | 1 |  |  |  | ROZPOCET | 0 | 0 | 0 | 0 | 0 | 1 | 0 | 4 | -2008092339
| PP |  | Zřízení příložného pažení stěn výkopu hl do 4 m | [14 empty] | PP | 1
| Online PSC |  | https://podminky.urs.cz/item/CS_URS_2021_02/151101201 | [14 empty] | Online PSC | 1
| VV |  | "dle D.2.2.a)03- 01_08-11" | [14 empty] | VV | 1 | 1 | True | 0 | ROZPOCET
| VV |  | 1,70*(2*8+2*7,4) |  | 52.36 | [12 empty] | VV | 1 | 2 | True | 0 | ROZPOCET
| VV |  | Součet |  | 52.36 | [12 empty] | VV | 1 | 4 | True | 1 | ROZPOCET
11 | K | 151101211 | Odstranění příložného pažení stěn hl do 4 m | m2 | 52.36 |  | 0 |  |  | základní |  | 0 | 0 | 0 | 0 | 0 | 4 | K | 1 |  |  |  | ROZPOCET | 0 | 0 | 0 | 0 | 0 | 1 | 0 | 4 | 565094731
| PP |  | Odstranění příložného pažení stěn hl do 4 m | [14 empty] | PP | 1
| Online PSC |  | https://podminky.urs.cz/item/CS_URS_2021_02/151101211 | [14 empty] | Online PSC | 1
| VV |  | "dle D.2.2.a)03- 01_08-11" | [14 empty] | VV | 1 | 1 | True | 0 | ROZPOCET
| VV |  | 1,70*(2*8+2*7,4) |  | 52.36 | [12 empty] | VV | 1 | 2 | True | 0 | ROZPOCET
| VV |  | Součet |  | 52.36 | [12 empty] | VV | 1 | 4 | True | 1 | ROZPOCET
12 | K | 151101401 | Zřízení vzepření stěn při pažení příložném hl do 4 m | m2 | 52.36 |  | 0 |  |  | základní |  | 0 | 0.0007941 | 0.041579 | 0 | 0 | 4 | K | 1 |  |  |  | ROZPOCET | 0 | 0 | 0 | 0 | 0 | 1 | 0 | 4 | 689043419
| PP |  | Zřízení vzepření stěn při pažení příložném hl do 4 m | [14 empty] | PP | 1
| Online PSC |  | https://podminky.urs.cz/item/CS_URS_2021_02/151101401 | [14 empty] | Online PSC | 1
| VV |  | "dle D.2.2.a)03- 01_08-11" | [14 empty] | VV | 1 | 1 | True | 0 | ROZPOCET
| VV |  | 1,70*(2*8+2*7,4) |  | 52.36 | [12 empty] | VV | 1 | 2 | True | 0 | ROZPOCET
| VV |  | Součet |  | 52.36 | [12 empty] | VV | 1 | 4 | True | 1 | ROZPOCET
13 | K | 151101411 | Odstranění vzepření stěn při pažení příložném hl do 4 m | m2 | 52.36 |  | 0 |  |  | základní |  | 0 | 0 | 0 | 0 | 0 | 4 | K | 1 |  |  |  | ROZPOCET | 0 | 0 | 0 | 0 | 0 | 1 | 0 | 4 | -1517144423
| PP |  | Odstranění vzepření stěn při pažení příložném hl do 4 m | [14 empty] | PP | 1
| Online PSC |  | https://podminky.urs.cz/item/CS_URS_2021_02/151101411 | [14 empty] | Online PSC | 1
| VV |  | "dle D.2.2.a)03- 01_08-11" | [14 empty] | VV | 1 | 1 | True | 0 | ROZPOCET
| VV |  | 1,70*(2*8+2*7,4) |  | 52.36 | [12 empty] | VV | 1 | 2 | True | 0 | ROZPOCET
| VV |  | Součet |  | 52.36 | [12 empty] | VV | 1 | 4 | True | 1 | ROZPOCET
14 | K | 151811131 | Osazení pažicího boxu hl výkopu do 4 m š do 1,2 m | m2 | 39.03 |  | 0 |  |  | základní |  | 0 | 0.00058136 | 0.02269 | 0 | 0 | 4 | K | 1 |  |  |  | ROZPOCET | 0 | 0 | 0 | 0 | 0 | 1 | 0 | 4 | -1605828608
| PP |  | Osazení pažicího boxu hl výkopu do 4 m š do 1,2 m | [14 empty] | PP | 1
| Online PSC |  | https://podminky.urs.cz/item/CS_URS_2021_02/151811131 | [14 empty] | Online PSC | 1
| VV |  | "dle D.2.2.a)03- 01_08-11" | [14 empty] | VV | 1 | 1 | True | 0 | ROZPOCET
| VV |  | "vozovka-kostky" | [14 empty] | VV | 1 | 1 | True | 0 | ROZPOCET
| VV |  | "Šsst-1" 1,15*2*1,95 |  | 4.485 | [12 empty] | VV | 1 | 2 | True | 0 | ROZPOCET
| VV |  | "Šd1-Šd5" 7,10*2*1,50 |  | 21.3 | [12 empty] | VV | 1 | 2 | True | 0 | ROZPOCET
| VV |  | Mezisoučet |  | 25.785 | [12 empty] | VV | 1 | 3 | True | 0 | ROZPOCET
| VV |  | "chodník+zeleň - povrchy stavba" | [14 empty] | VV | 1 | 1 | True | 0 | ROZPOCET
| VV |  | "Šsst1-1" 1,55*2*1,95 |  | 6.045 | [12 empty] | VV | 1 | 2 | True | 0 | ROZPOCET
| VV |  | "Šd1-Šd5" 2,00*2*1,80 |  | 7.2 | [12 empty] | VV | 1 | 2 | True | 0 | ROZPOCET
| VV |  | Mezisoučet |  | 13.245 | [12 empty] | VV | 1 | 3 | True | 0 | ROZPOCET
| VV |  | Součet |  | 39.03 | [12 empty] | VV | 1 | 4 | True | 1 | ROZPOCET
15 | K | 151811231 | Odstranění pažicího boxu hl výkopu do 4 m š do 1,2 m | m2 | 39.03 |  | 0 |  |  | základní |  | 0 | 0 | 0 | 0 | 0 | 4 | K | 1 |  |  |  | ROZPOCET | 0 | 0 | 0 | 0 | 0 | 1 | 0 | 4 | 1229146070
| PP |  | Odstranění pažicího boxu hl výkopu do 4 m š do 1,2 m | [14 empty] | PP | 1
| Online PSC |  | https://podminky.urs.cz/item/CS_URS_2021_02/151811231 | [14 empty] | Online PSC | 1
| VV |  | "dle D.2.2.a)03- 01_08-11" | [14 empty] | VV | 1 | 1 | True | 0 | ROZPOCET
| VV |  | "vozovka-kostky" | [14 empty] | VV | 1 | 1 | True | 0 | ROZPOCET
| VV |  | "Šsst-1" 1,15*2*1,95 |  | 4.485 | [12 empty] | VV | 1 | 2 | True | 0 | ROZPOCET
| VV |  | "Šd1-Šd5" 7,10*2*1,50 |  | 21.3 | [12 empty] | VV | 1 | 2 | True | 0 | ROZPOCET
| VV |  | Mezisoučet |  | 25.785 | [12 empty] | VV | 1 | 3 | True | 0 | ROZPOCET
| VV |  | "chodník+zeleň - povrchy stavba" | [14 empty] | VV | 1 | 1 | True | 0 | ROZPOCET
| VV |  | "Šsst1-1" 1,55*2*1,95 |  | 6.045 | [12 empty] | VV | 1 | 2 | True | 0 | ROZPOCET
| VV |  | "Šd1-Šd5" 2,00*2*1,80 |  | 7.2 | [12 empty] | VV | 1 | 2 | True | 0 | ROZPOCET
| VV |  | Mezisoučet |  | 13.245 | [12 empty] | VV | 1 | 3 | True | 0 | ROZPOCET
| VV |  | Součet |  | 39.03 | [12 empty] | VV | 1 | 4 | True | 1 | ROZPOCET
16 | K | 162751117 | Vodorovné přemístění do 10000 m výkopku/sypaniny z horniny třídy těžitelnosti I, skupiny 1 až 3 | m3 | 68.689 |  | 0 |  |  | základní |  | 0 | 0 | 0 | 0 | 0 | 4 | K | 1 |  |  |  | ROZPOCET | 0 | 0 | 0 | 0 | 0 | 1 | 0 | 4 | -1921353334
| PP |  | Vodorovné přemístění do 10000 m výkopku/sypaniny z horniny třídy těžitelnosti I, skupiny 1 až 3 | [14 empty] | PP | 1
| Online PSC |  | https://podminky.urs.cz/item/CS_URS_2021_02/162751117 | [14 empty] | Online PSC | 1
| VV |  | "dle D.2.2.a)03- 01_08-11" | [14 empty] | VV | 1 | 1 | True | 0 | ROZPOCET
| VV |  | "vozovka-kostky - celý výkop" | [14 empty] | VV | 1 | 1 | True | 0 | ROZPOCET
| VV |  | "Šsst-1" 1,15*1,10*1,95 |  | 2.467 | [12 empty] | VV | 1 | 2 | True | 0 | ROZPOCET
| VV |  | "Šd1-Šd5" 7,10*1,10*1,50 |  | 11.715 | [12 empty] | VV | 1 | 2 | True | 0 | ROZPOCET
| VV |  | Mezisoučet |  | 14.182 | [12 empty] | VV | 1 | 3 | True | 0 | ROZPOCET
| VV |  | "chodník+zeleň - lože+obsyp" | [14 empty] | VV | 1 | 1 | True | 0 | ROZPOCET
| VV |  | "Šsst1-1" 1,55*1,10*(0,10+0,50) |  | 1.023 | [12 empty] | VV | 1 | 2 | True | 0 | ROZPOCET
| VV |  | "Šd1-Šd5" 2,00*1,10*(0,10+0,50) |  | 1.32 | [12 empty] | VV | 1 | 2 | True | 0 | ROZPOCET
| VV |  | Mezisoučet |  | 2.343 | [12 empty] | VV | 1 | 3 | True | 0 | ROZPOCET
| VV |  | "zeleň - lože+obsyp" | [14 empty] | VV | 1 | 1 | True | 0 | ROZPOCET
| VV |  | "Šd1-Šd5" (15,64-6,00)*1,10*(0,10+0,50) |  | 6.362 | [12 empty] | VV | 1 | 2 | True | 0 | ROZPOCET
| VV |  | "chodník - lože+obsyp" | [14 empty] | VV | 1 | 1 | True | 0 | ROZPOCET
| VV |  | "Šd1-Šd5" 30,50*1,10*(0,10+0,45) |  | 18.453 | [12 empty] | VV | 1 | 2 | True | 0 | ROZPOCET
| VV |  | "dešťové svody+žlab" (19,54+1,56+0,78+1,70+1,80+1,93+0,36+3,56)*0,8*(0,10+0,45) |  | 13.741 | [12 empty] | VV | 1 | 2 | True | 0 | ROZPOCET
| VV |  | Mezisoučet |  | 38.556 | [12 empty] | VV | 1 | 3 | True | 0 | ROZPOCET
| VV |  | "galerie" | [14 empty] | VV | 1 | 1 | True | 0 | ROZPOCET
| VV |  | 6*5,4*0,42 |  | 13.608 | [12 empty] | VV | 1 | 2 | True | 0 | ROZPOCET
| VV |  | Mezisoučet |  | 13.608 | [12 empty] | VV | 1 | 3 | True | 0 | ROZPOCET
| VV |  | Součet |  | 68.689 | [12 empty] | VV | 1 | 4 | True | 1 | ROZPOCET
17 | K | 167151101 | Nakládání výkopku z hornin třídy těžitelnosti I, skupiny 1 až 3 do 100 m3 | m3 | 68.689 |  | 0 |  |  | základní |  | 0 | 0 | 0 | 0 | 0 | 4 | K | 1 |  |  |  | ROZPOCET | 0 | 0 | 0 | 0 | 0 | 1 | 0 | 4 | 590008847
| PP |  | Nakládání výkopku z hornin třídy těžitelnosti I, skupiny 1 až 3 do 100 m3 | [14 empty] | PP | 1
| Online PSC |  | https://podminky.urs.cz/item/CS_URS_2021_02/167151101 | [14 empty] | Online PSC | 1
| VV |  | "dle D.2.2.a)03- 01_08-11" | [14 empty] | VV | 1 | 1 | True | 0 | ROZPOCET
| VV |  | "vozovka-kostky - celý výkop" | [14 empty] | VV | 1 | 1 | True | 0 | ROZPOCET
| VV |  | "Šsst-1" 1,15*1,10*1,95 |  | 2.467 | [12 empty] | VV | 1 | 2 | True | 0 | ROZPOCET
| VV |  | "Šd1-Šd5" 7,10*1,10*1,50 |  | 11.715 | [12 empty] | VV | 1 | 2 | True | 0 | ROZPOCET
| VV |  | Mezisoučet |  | 14.182 | [12 empty] | VV | 1 | 3 | True | 0 | ROZPOCET
| VV |  | "chodník+zeleň - lože+obsyp" | [14 empty] | VV | 1 | 1 | True | 0 | ROZPOCET
| VV |  | "Šsst1-1" 1,55*1,10*(0,10+0,50) |  | 1.023 | [12 empty] | VV | 1 | 2 | True | 0 | ROZPOCET
| VV |  | "Šd1-Šd5" 2,00*1,10*(0,10+0,50) |  | 1.32 | [12 empty] | VV | 1 | 2 | True | 0 | ROZPOCET
| VV |  | Mezisoučet |  | 2.343 | [12 empty] | VV | 1 | 3 | True | 0 | ROZPOCET
| VV |  | "zeleň - lože+obsyp" | [14 empty] | VV | 1 | 1 | True | 0 | ROZPOCET
| VV |  | "Šd1-Šd5" (15,64-6,00)*1,10*(0,10+0,50) |  | 6.362 | [12 empty] | VV | 1 | 2 | True | 0 | ROZPOCET
| VV |  | "chodník - lože+obsyp" | [14 empty] | VV | 1 | 1 | True | 0 | ROZPOCET
| VV |  | "Šd1-Šd5" 30,50*1,10*(0,10+0,45) |  | 18.453 | [12 empty] | VV | 1 | 2 | True | 0 | ROZPOCET
| VV |  | "dešťové svody+žlab" (19,54+1,56+0,78+1,70+1,80+1,93+0,36+3,56)*0,8*(0,10+0,45) |  | 13.741 | [12 empty] | VV | 1 | 2 | True | 0 | ROZPOCET
| VV |  | Mezisoučet |  | 38.556 | [12 empty] | VV | 1 | 3 | True | 0 | ROZPOCET
| VV |  | "galerie" | [14 empty] | VV | 1 | 1 | True | 0 | ROZPOCET
| VV |  | 6*5,4*0,42 |  | 13.608 | [12 empty] | VV | 1 | 2 | True | 0 | ROZPOCET
| VV |  | Mezisoučet |  | 13.608 | [12 empty] | VV | 1 | 3 | True | 0 | ROZPOCET
| VV |  | Součet |  | 68.689 | [12 empty] | VV | 1 | 4 | True | 1 | ROZPOCET
18 | K | 171201231 | Poplatek za uložení zeminy a kamení na recyklační skládce (skládkovné) kód odpadu 17 05 04 | t | 123.64 |  | 0 |  |  | základní |  | 0 | 0 | 0 | 0 | 0 | 4 | K | 1 |  |  |  | ROZPOCET | 0 | 0 | 0 | 0 | 0 | 1 | 0 | 4 | 1351506055
| PP |  | Poplatek za uložení zeminy a kamení na recyklační skládce (skládkovné) kód odpadu 17 05 04 | [14 empty] | PP | 1
| Online PSC |  | https://podminky.urs.cz/item/CS_URS_2021_02/171201231 | [14 empty] | Online PSC | 1
| VV |  | "dle D.2.2.a)03- 01_08-11" | [14 empty] | VV | 1 | 1 | True | 0 | ROZPOCET
| VV |  | "vozovka-kostky - celý výkop" | [14 empty] | VV | 1 | 1 | True | 0 | ROZPOCET
| VV |  | "Šsst-1" 1,15*1,10*1,95 |  | 2.467 | [12 empty] | VV | 1 | 2 | True | 0 | ROZPOCET
| VV |  | "Šd1-Šd5" 7,10*1,10*1,50 |  | 11.715 | [12 empty] | VV | 1 | 2 | True | 0 | ROZPOCET
| VV |  | Mezisoučet |  | 14.182 | [12 empty] | VV | 1 | 3 | True | 0 | ROZPOCET
| VV |  | "chodník+zeleň - lože+obsyp" | [14 empty] | VV | 1 | 1 | True | 0 | ROZPOCET
| VV |  | "Šsst1-1" 1,55*1,10*(0,10+0,50) |  | 1.023 | [12 empty] | VV | 1 | 2 | True | 0 | ROZPOCET
| VV |  | "Šd1-Šd5" 2,00*1,10*(0,10+0,50) |  | 1.32 | [12 empty] | VV | 1 | 2 | True | 0 | ROZPOCET
| VV |  | Mezisoučet |  | 2.343 | [12 empty] | VV | 1 | 3 | True | 0 | ROZPOCET
| VV |  | "zeleň - lože+obsyp" | [14 empty] | VV | 1 | 1 | True | 0 | ROZPOCET
| VV |  | "Šd1-Šd5" (15,64-6,00)*1,10*(0,10+0,50) |  | 6.362 | [12 empty] | VV | 1 | 2 | True | 0 | ROZPOCET
| VV |  | "chodník - lože+obsyp" | [14 empty] | VV | 1 | 1 | True | 0 | ROZPOCET
| VV |  | "Šd1-Šd5" 30,50*1,10*(0,10+0,45) |  | 18.453 | [12 empty] | VV | 1 | 2 | True | 0 | ROZPOCET
| VV |  | "dešťové svody+žlab" (19,54+1,56+0,78+1,70+1,80+1,93+0,36+3,56)*0,8*(0,10+0,45) |  | 13.741 | [12 empty] | VV | 1 | 2 | True | 0 | ROZPOCET
| VV |  | Mezisoučet |  | 38.556 | [12 empty] | VV | 1 | 3 | True | 0 | ROZPOCET
| VV |  | "galerie" | [14 empty] | VV | 1 | 1 | True | 0 | ROZPOCET
| VV |  | 6*5,4*0,42 |  | 13.608 | [12 empty] | VV | 1 | 2 | True | 0 | ROZPOCET
| VV |  | Mezisoučet |  | 13.608 | [12 empty] | VV | 1 | 3 | True | 0 | ROZPOCET
| VV |  | Součet |  | 68.689 | [12 empty] | VV | 1 | 4 | True | 0 | ROZPOCET
| VV |  | "m3 x1,8" | [14 empty] | VV | 1 | 1 | True | 0 | ROZPOCET
| VV |  | 68,689*1,8 |  | 123.64 | [12 empty] | VV | 1 | 2 | True | 0 | ROZPOCET
| VV |  | Součet |  | 123.64 | [12 empty] | VV | 1 | 4 | True | 1 | ROZPOCET
19 | K | 171251201 | Uložení sypaniny na skládky nebo meziskládky | m3 | 68.689 |  | 0 |  |  | základní |  | 0 | 0 | 0 | 0 | 0 | 4 | K | 1 |  |  |  | ROZPOCET | 0 | 0 | 0 | 0 | 0 | 1 | 0 | 4 | -4178380
| PP |  | Uložení sypaniny na skládky nebo meziskládky | [14 empty] | PP | 1
| Online PSC |  | https://podminky.urs.cz/item/CS_URS_2021_02/171251201 | [14 empty] | Online PSC | 1
| VV |  | "dle D.2.2.a)03- 01_08-11" | [14 empty] | VV | 1 | 1 | True | 0 | ROZPOCET
| VV |  | "vozovka-kostky - celý výkop" | [14 empty] | VV | 1 | 1 | True | 0 | ROZPOCET
| VV |  | "Šsst-1" 1,15*1,10*1,95 |  | 2.467 | [12 empty] | VV | 1 | 2 | True | 0 | ROZPOCET
| VV |  | "Šd1-Šd5" 7,10*1,10*1,50 |  | 11.715 | [12 empty] | VV | 1 | 2 | True | 0 | ROZPOCET
| VV |  | Mezisoučet |  | 14.182 | [12 empty] | VV | 1 | 3 | True | 0 | ROZPOCET
| VV |  | "chodník+zeleň - lože+obsyp" | [14 empty] | VV | 1 | 1 | True | 0 | ROZPOCET
| VV |  | "Šsst1-1" 1,55*1,10*(0,10+0,50) |  | 1.023 | [12 empty] | VV | 1 | 2 | True | 0 | ROZPOCET
| VV |  | "Šd1-Šd5" 2,00*1,10*(0,10+0,50) |  | 1.32 | [12 empty] | VV | 1 | 2 | True | 0 | ROZPOCET
| VV |  | Mezisoučet |  | 2.343 | [12 empty] | VV | 1 | 3 | True | 0 | ROZPOCET
| VV |  | "zeleň - lože+obsyp" | [14 empty] | VV | 1 | 1 | True | 0 | ROZPOCET
| VV |  | "Šd1-Šd5" (15,64-6,00)*1,10*(0,10+0,50) |  | 6.362 | [12 empty] | VV | 1 | 2 | True | 0 | ROZPOCET
| VV |  | "chodník - lože+obsyp" | [14 empty] | VV | 1 | 1 | True | 0 | ROZPOCET
| VV |  | "Šd1-Šd5" 30,50*1,10*(0,10+0,45) |  | 18.453 | [12 empty] | VV | 1 | 2 | True | 0 | ROZPOCET
| VV |  | "dešťové svody+žlab" (19,54+1,56+0,78+1,70+1,80+1,93+0,36+3,56)*0,8*(0,10+0,45) |  | 13.741 | [12 empty] | VV | 1 | 2 | True | 0 | ROZPOCET
| VV |  | Mezisoučet |  | 38.556 | [12 empty] | VV | 1 | 3 | True | 0 | ROZPOCET
| VV |  | "galerie" | [14 empty] | VV | 1 | 1 | True | 0 | ROZPOCET
| VV |  | 6*5,4*0,42 |  | 13.608 | [12 empty] | VV | 1 | 2 | True | 0 | ROZPOCET
| VV |  | Mezisoučet |  | 13.608 | [12 empty] | VV | 1 | 3 | True | 0 | ROZPOCET
| VV |  | Součet |  | 68.689 | [12 empty] | VV | 1 | 4 | True | 1 | ROZPOCET
20 | K | 174151101 | Zásyp jam, šachet rýh nebo kolem objektů sypaninou se zhutněním | m3 | 102.835 |  | 0 |  |  | základní |  | 0 | 0 | 0 | 0 | 0 | 4 | K | 1 |  |  |  | ROZPOCET | 0 | 0 | 0 | 0 | 0 | 1 | 0 | 4 | 340534875
| PP |  | Zásyp jam, šachet rýh nebo kolem objektů sypaninou se zhutněním | [14 empty] | PP | 1
| Online PSC |  | https://podminky.urs.cz/item/CS_URS_2021_02/174151101 | [14 empty] | Online PSC | 1
| VV |  | "dle D.2.2.a)03- 01_08-11" | [14 empty] | VV | 1 | 1 | True | 0 | ROZPOCET
| VV |  | "vozovka-kostky - hloubení-(lože+obsyp)" | [14 empty] | VV | 1 | 1 | True | 0 | ROZPOCET
| VV |  | "Šsst-1" 1,15*1,10*(1,95-0,10-0,5) |  | 1.708 | [12 empty] | VV | 1 | 2 | True | 0 | ROZPOCET
| VV |  | "Šd1-Šd5" 7,10*1,10*(1,50-0,10-0,50) |  | 7.029 | [12 empty] | VV | 1 | 2 | True | 0 | ROZPOCET
| VV |  | Mezisoučet |  | 8.737 | [12 empty] | VV | 1 | 3 | True | 0 | ROZPOCET
| VV |  | "chodník+zeleň - hloubení-(lože+obsyp)" | [14 empty] | VV | 1 | 1 | True | 0 | ROZPOCET
| VV |  | "Šsst1-1" 1,55*1,10*(1,95-0,10-0,50) |  | 2.302 | [12 empty] | VV | 1 | 2 | True | 0 | ROZPOCET
| VV |  | "Šd1-Šd5" 2,00*1,10*(1,80-0,10-0,50) |  | 2.64 | [12 empty] | VV | 1 | 2 | True | 0 | ROZPOCET
| VV |  | Mezisoučet |  | 4.942 | [12 empty] | VV | 1 | 3 | True | 0 | ROZPOCET
| VV |  | "zeleň - hloubení-(lože+obsyp)" | [14 empty] | VV | 1 | 1 | True | 0 | ROZPOCET
| VV |  | "Šd1-Šd5" (15,64-6,00)*1,10*(1,20-0,10-0,50) |  | 6.362 | [12 empty] | VV | 1 | 2 | True | 0 | ROZPOCET
| VV |  | "chodník - hloubení-(lože+obsyp)" | [14 empty] | VV | 1 | 1 | True | 0 | ROZPOCET
| VV |  | "Šd1-Šd5" 30,50*1,10*(1,05-0,10-0,45) |  | 16.775 | [12 empty] | VV | 1 | 2 | True | 0 | ROZPOCET
| VV |  | "dešťové svody+žlab" (19,54+1,56+0,78+1,70+1,80+1,93+0,36+3,56)*0,8*(1,00-0,10-0,45) |  | 11.243 | [12 empty] | VV | 1 | 2 | True | 0 | ROZPOCET
| VV |  | Mezisoučet |  | 34.38 | [12 empty] | VV | 1 | 3 | True | 0 | ROZPOCET
| VV |  | "zasakovací galerie+výměna zeminy - hloubení-(lože+obsyp+výměna zeminy+galerie)" | [14 empty] | VV | 1 | 1 | True | 0 | ROZPOCET
| VV |  | 133,040-(3,240+29,016+32,400+6*5,4*0,42) |  | 54.776 | [12 empty] | VV | 1 | 2 | True | 0 | ROZPOCET
| VV |  | Mezisoučet |  | 54.776 | [12 empty] | VV | 1 | 3 | True | 0 | ROZPOCET
| VV |  | Součet |  | 102.835 | [12 empty] | VV | 1 | 4 | True | 1 | ROZPOCET
21 | M | 58333674 | kamenivo těžené hrubé frakce 16/32 | t | 74.787 |  | 0 |  |  | základní |  | 0 | 1 | 74.787 | 0 | 0 | 8 | M | 1 |  |  |  | ROZPOCET | 0 | 0 | 0 | 0 | 0 | 1 | 0 | 4 | 175365600
| PP |  | kamenivo těžené hrubé frakce 16/32 | [14 empty] | PP | 1
| VV |  | "dle D.2.2.a)03- 01_08-11" | [14 empty] | VV | 1 | 1 | True | 0 | ROZPOCET
| VV |  | "vozovka-kostky - hloubení-(lože+obsyp)" | [14 empty] | VV | 1 | 1 | True | 0 | ROZPOCET
| VV |  | "Šsst-1" 1,15*1,10*(1,95-0,10-0,5) |  | 1.708 | [12 empty] | VV | 1 | 2 | True | 0 | ROZPOCET
| VV |  | "Šd1-Šd5" 7,10*1,10*(1,50-0,10-0,50) |  | 7.029 | [12 empty] | VV | 1 | 2 | True | 0 | ROZPOCET
| VV |  | Mezisoučet |  | 8.737 | [12 empty] | VV | 1 | 3 | True | 0 | ROZPOCET
| VV |  | "zasakovací galerie-výměna zeminy " | [14 empty] | VV | 1 | 1 | True | 0 | ROZPOCET
| VV |  | 6*5,4*1 |  | 32.4 | [12 empty] | VV | 1 | 2 | True | 0 | ROZPOCET
| VV |  | Mezisoučet |  | 32.4 | [12 empty] | VV | 1 | 3 | True | 0 | ROZPOCET
| VV |  | Součet |  | 41.137 | [12 empty] | VV | 1 | 4 | True | 0 | ROZPOCET
| VV |  | 41,137*1,8 |  | 74.047 | [12 empty] | VV | 1 | 2 | True | 0 | ROZPOCET
| VV |  | "ztratné 1%" 74,047*0,01 |  | 0.74 | [12 empty] | VV | 1 | 2 | True | 0 | ROZPOCET
| VV |  | Součet |  | 74.787 | [12 empty] | VV | 1 | 4 | True | 1 | ROZPOCET
22 | K | 175151101 | Obsypání potrubí strojně sypaninou bez prohození, uloženou do 3 m | m3 | 67.15 |  | 0 |  |  | základní |  | 0 | 0 | 0 | 0 | 0 | 4 | K | 1 |  |  |  | ROZPOCET | 0 | 0 | 0 | 0 | 0 | 1 | 0 | 4 | -753003614
| PP |  | Obsypání potrubí strojně sypaninou bez prohození, uloženou do 3 m | [14 empty] | PP | 1
| Online PSC |  | https://podminky.urs.cz/item/CS_URS_2021_02/175151101 | [14 empty] | Online PSC | 1
| VV |  | "dle D.2.2.a)03- 01_08-11" | [14 empty] | VV | 1 | 1 | True | 0 | ROZPOCET
| VV |  | "vozovka-kostky" | [14 empty] | VV | 1 | 1 | True | 0 | ROZPOCET
| VV |  | "Šsst-1" 1,15*1,10*0,50 |  | 0.633 | [12 empty] | VV | 1 | 2 | True | 0 | ROZPOCET
| VV |  | "Šd1-Šd5" 7,10*1,10*0,50 |  | 3.905 | [12 empty] | VV | 1 | 2 | True | 0 | ROZPOCET
| VV |  | Mezisoučet |  | 4.538 | [12 empty] | VV | 1 | 3 | True | 0 | ROZPOCET
| VV |  | "chodník+zeleň - povrchy stavba" | [14 empty] | VV | 1 | 1 | True | 0 | ROZPOCET
| VV |  | "Šsst1-1" 1,55*1,10*0,50 |  | 0.853 | [12 empty] | VV | 1 | 2 | True | 0 | ROZPOCET
| VV |  | "Šd1-Šd5" 2,00*1,10*0,50 |  | 1.1 | [12 empty] | VV | 1 | 2 | True | 0 | ROZPOCET
| VV |  | Mezisoučet |  | 1.953 | [12 empty] | VV | 1 | 3 | True | 0 | ROZPOCET
| VV |  | "zeleň - povrchy stavba" | [14 empty] | VV | 1 | 1 | True | 0 | ROZPOCET
| VV |  | "Šd1-Šd5" (15,64-6,00)*1,10*0,50 |  | 5.302 | [12 empty] | VV | 1 | 2 | True | 0 | ROZPOCET
| VV |  | "chodník- povrchy stavba" | [14 empty] | VV | 1 | 1 | True | 0 | ROZPOCET
| VV |  | "Šd1-Šd5" 30,50*1,10*0,45 |  | 15.098 | [12 empty] | VV | 1 | 2 | True | 0 | ROZPOCET
| VV |  | "dešťové svody+žlab" (19,54+1,56+0,78+1,70+1,80+1,93+0,36+3,56)*0,8*0,45 |  | 11.243 | [12 empty] | VV | 1 | 2 | True | 0 | ROZPOCET
| VV |  | Mezisoučet |  | 31.643 | [12 empty] | VV | 1 | 3 | True | 0 | ROZPOCET
| VV |  | "zasakovací galerie+výměna zeminy" | [14 empty] | VV | 1 | 1 | True | 0 | ROZPOCET
| VV |  | (6+2)*(5,4+2)*(0,42+0,3)-(6*5,4*0,42) |  | 29.016 | [12 empty] | VV | 1 | 2 | True | 0 | ROZPOCET
| VV |  | Součet |  | 67.15 | [12 empty] | VV | 1 | 4 | True | 1 | ROZPOCET
23 | M | 58333651 | kamenivo těžené hrubé frakce 8/16 | t | 122.972 |  | 0 |  |  | základní |  | 0 | 1 | 122.972 | 0 | 0 | 8 | M | 1 |  |  |  | ROZPOCET | 0 | 0 | 0 | 0 | 0 | 1 | 0 | 4 | 2050413817
| PP |  | kamenivo těžené hrubé frakce 8/16 | [14 empty] | PP | 1
| VV |  | "dle D.2.2.a)03- 01_08-11" | [14 empty] | VV | 1 | 1 | True | 0 | ROZPOCET
| VV |  | "vozovka-kostky" | [14 empty] | VV | 1 | 1 | True | 0 | ROZPOCET
| VV |  | "Šsst-1" 1,15*1,10*0,50 |  | 0.633 | [12 empty] | VV | 1 | 2 | True | 0 | ROZPOCET
| VV |  | "Šd1-Šd5" 7,10*1,10*0,50 |  | 3.905 | [12 empty] | VV | 1 | 2 | True | 0 | ROZPOCET
| VV |  | Mezisoučet |  | 4.538 | [12 empty] | VV | 1 | 3 | True | 0 | ROZPOCET
| VV |  | "chodník+zeleň - povrchy stavba" | [14 empty] | VV | 1 | 1 | True | 0 | ROZPOCET
| VV |  | "Šsst1-1" 1,55*1,10*0,50 |  | 0.853 | [12 empty] | VV | 1 | 2 | True | 0 | ROZPOCET
| VV |  | "Šd1-Šd5" 2,00*1,10*0,50 |  | 1.1 | [12 empty] | VV | 1 | 2 | True | 0 | ROZPOCET
| VV |  | Mezisoučet |  | 1.953 | [12 empty] | VV | 1 | 3 | True | 0 | ROZPOCET
| VV |  | "zeleň - povrchy stavba" | [14 empty] | VV | 1 | 1 | True | 0 | ROZPOCET
| VV |  | "Šd1-Šd5" (15,64-6,00)*1,10*0,50 |  | 5.302 | [12 empty] | VV | 1 | 2 | True | 0 | ROZPOCET
| VV |  | "chodník- povrchy stavba" | [14 empty] | VV | 1 | 1 | True | 0 | ROZPOCET
| VV |  | "Šd1-Šd5" 30,50*1,10*0,45 |  | 15.098 | [12 empty] | VV | 1 | 2 | True | 0 | ROZPOCET
| VV |  | "dešťové svody+žlab" (19,54+1,56+0,78+1,70+1,80+1,93+0,36+3,56)*0,8*0,45 |  | 11.243 | [12 empty] | VV | 1 | 2 | True | 0 | ROZPOCET
| VV |  | Mezisoučet |  | 31.643 | [12 empty] | VV | 1 | 3 | True | 0 | ROZPOCET
| VV |  | "zasakovací galerie+výměna zeminy" | [14 empty] | VV | 1 | 1 | True | 0 | ROZPOCET
| VV |  | (6+2)*(5,4+2)*(0,42+0,3)-(6*5,4*0,42) |  | 29.016 | [12 empty] | VV | 1 | 2 | True | 0 | ROZPOCET
| VV |  | Mezisoučet |  | 29.016 | [12 empty] | VV | 1 | 3 | True | 0 | ROZPOCET
| VV |  | Součet |  | 67.15 | [12 empty] | VV | 1 | 4 | True | 0 | ROZPOCET
| VV |  | "m3x1,8" | [14 empty] | VV | 1 | 1 | True | 0 | ROZPOCET
| VV |  | 67,641*1,8 |  | 121.754 | [12 empty] | VV | 1 | 2 | True | 0 | ROZPOCET
| VV |  | "ztratné 1%" 121,754*0,01 |  | 1.218 | [12 empty] | VV | 1 | 2 | True | 0 | ROZPOCET
| VV |  | Součet |  | 122.972 | [12 empty] | VV | 1 | 4 | True | 1 | ROZPOCET
| D | 3 | Svislé a kompletní konstrukce |  |  |  | 0 |  |  |  |  | 0 |  | 0 |  | 0 | 1 | D | 0 |  |  |  | ROZPOCET | [6 empty] | 0
24 | K | 359901211 | Monitoring stoky jakékoli výšky na nové kanalizaci | m | 85 |  | 0 |  |  | základní |  | 0 | 0 | 0 | 0 | 0 | 4 | K | 1 |  |  |  | ROZPOCET | 0 | 0 | 0 | 0 | 0 | 1 | 0 | 4 | 2111532236
| PP |  | Monitoring stoky jakékoli výšky na nové kanalizaci | [14 empty] | PP | 1
| Online PSC |  | https://podminky.urs.cz/item/CS_URS_2021_02/359901211 | [14 empty] | Online PSC | 1
| VV |  | 85 |  | 85 | [12 empty] | VV | 1 | 2 | True | 0 | ROZPOCET
| VV |  | Součet |  | 85 | [12 empty] | VV | 1 | 4 | True | 1 | ROZPOCET
| D | 4 | Vodorovné konstrukce |  |  |  | 0 |  |  |  |  | 0 |  | 21.046 |  | 0 | 1 | D | 0 |  |  |  | ROZPOCET | [6 empty] | 0
25 | K | 451541111 | Lože pod potrubí otevřený výkop ze štěrkodrtě | m3 | 3.24 |  | 0 |  |  | základní |  | 0 | 1.7034 | 5.519 | 0 | 0 | 4 | K | 1 |  |  |  | ROZPOCET | 0 | 0 | 0 | 0 | 0 | 1 | 0 | 4 | 1949843565
| PP |  | Lože pod potrubí otevřený výkop ze štěrkodrtě | [14 empty] | PP | 1
| Online PSC |  | https://podminky.urs.cz/item/CS_URS_2021_02/451541111 | [14 empty] | Online PSC | 1
| VV |  | "dle D.2.2.a)03- 01_08-11" | [14 empty] | VV | 1 | 1 | True | 0 | ROZPOCET
| VV |  | "zasakovací galerie+výměna zeminy" | [14 empty] | VV | 1 | 1 | True | 0 | ROZPOCET
| VV |  | 6*5,4*0,10 |  | 3.24 | [12 empty] | VV | 1 | 2 | True | 0 | ROZPOCET
| VV |  | Součet |  | 3.24 | [12 empty] | VV | 1 | 4 | True | 1 | ROZPOCET
26 | K | 451573111 | Lože pod potrubí otevřený výkop ze štěrkopísku | m3 | 8.212 |  | 0 |  |  | základní |  | 0 | 1.8908 | 15.527 | 0 | 0 | 4 | K | 1 |  |  |  | ROZPOCET | 0 | 0 | 0 | 0 | 0 | 1 | 0 | 4 | 7136660
| PP |  | Lože pod potrubí otevřený výkop ze štěrkopísku | [14 empty] | PP | 1
| Online PSC |  | https://podminky.urs.cz/item/CS_URS_2021_02/451573111 | [14 empty] | Online PSC | 1
| VV |  | "dle D.2.2.a)03- 01_08-11" | [14 empty] | VV | 1 | 1 | True | 0 | ROZPOCET
| VV |  | "vozovka-kostky" | [14 empty] | VV | 1 | 1 | True | 0 | ROZPOCET
| VV |  | "Šsst-1" 1,15*1,10*0,10 |  | 0.127 | [12 empty] | VV | 1 | 2 | True | 0 | ROZPOCET
| VV |  | "Šd1-Šd5" 7,10*1,10*0,10 |  | 0.781 | [12 empty] | VV | 1 | 2 | True | 0 | ROZPOCET
| VV |  | Mezisoučet |  | 0.908 | [12 empty] | VV | 1 | 3 | True | 0 | ROZPOCET
| VV |  | "chodník+zeleň - povrchy stavba" | [14 empty] | VV | 1 | 1 | True | 0 | ROZPOCET
| VV |  | "Šsst1-1" 1,55*1,10*0,10 |  | 0.171 | [12 empty] | VV | 1 | 2 | True | 0 | ROZPOCET
| VV |  | "Šd1-Šd5" 2,00*1,10*0,10 |  | 0.22 | [12 empty] | VV | 1 | 2 | True | 0 | ROZPOCET
| VV |  | Mezisoučet |  | 0.391 | [12 empty] | VV | 1 | 3 | True | 0 | ROZPOCET
| VV |  | "zeleň - povrchy stavba" | [14 empty] | VV | 1 | 1 | True | 0 | ROZPOCET
| VV |  | "Šd1-Šd5" (15,64-6,00)*1,10*0,10 |  | 1.06 | [12 empty] | VV | 1 | 2 | True | 0 | ROZPOCET
| VV |  | "chodník- povrchy stavba" | [14 empty] | VV | 1 | 1 | True | 0 | ROZPOCET
| VV |  | "Šd1-Šd5" 30,50*1,10*0,10 |  | 3.355 | [12 empty] | VV | 1 | 2 | True | 0 | ROZPOCET
| VV |  | "dešťové svody+žlab" (19,54+1,56+0,78+1,70+1,80+1,93+0,36+3,56)*0,8*0,10 |  | 2.498 | [12 empty] | VV | 1 | 2 | True | 0 | ROZPOCET
| VV |  | Mezisoučet |  | 6.913 | [12 empty] | VV | 1 | 3 | True | 0 | ROZPOCET
| VV |  | Součet |  | 8.212 | [12 empty] | VV | 1 | 4 | True | 1 | ROZPOCET
| D | 5 | Komunikace |  |  |  | 0 |  |  |  |  | 0 |  | 11.1971 |  | 0 | 1 | D | 0 |  |  |  | ROZPOCET | [6 empty] | 0
27 | K | 564801112 | Podklad ze štěrkodrtě ŠD tl 40 mm | m2 | 9.075 |  | 0 |  |  | základní |  | 0 | 0.092 | 0.8349 | 0 | 0 | 4 | K | 1 |  |  |  | ROZPOCET | 0 | 0 | 0 | 0 | 0 | 1 | 0 | 4 | -2045425261
| PP |  | Podklad ze štěrkodrtě ŠD tl 40 mm | [14 empty] | PP | 1
| Online PSC |  | https://podminky.urs.cz/item/CS_URS_2021_02/564801112 | [14 empty] | Online PSC | 1
| VV |  | "dle D.2.2.a)03- 01_08-11" | [14 empty] | VV | 1 | 1 | True | 0 | ROZPOCET
| VV |  | "vozovka-kostky" | [14 empty] | VV | 1 | 1 | True | 0 | ROZPOCET
| VV |  | "Šsst-1" 1,15*1,10 |  | 1.265 | [12 empty] | VV | 1 | 2 | True | 0 | ROZPOCET
| VV |  | "Šd1-Šd5" 7,10*1,10 |  | 7.81 | [12 empty] | VV | 1 | 2 | True | 0 | ROZPOCET
| VV |  | Součet |  | 9.075 | [12 empty] | VV | 1 | 4 | True | 1 | ROZPOCET
28 | K | 564871111 | Podklad ze štěrkodrtě ŠD tl 250 mm | m2 | 9.075 |  | 0 |  |  | základní |  | 0 | 0.575 | 5.2181 | 0 | 0 | 4 | K | 1 |  |  |  | ROZPOCET | 0 | 0 | 0 | 0 | 0 | 1 | 0 | 4 | 86434283
| PP |  | Podklad ze štěrkodrtě ŠD tl 250 mm | [14 empty] | PP | 1
| Online PSC |  | https://podminky.urs.cz/item/CS_URS_2021_02/564871111 | [14 empty] | Online PSC | 1
| VV |  | "dle D.2.2.a)03- 01_08-11" | [14 empty] | VV | 1 | 1 | True | 0 | ROZPOCET
| VV |  | "vozovka-kostky" | [14 empty] | VV | 1 | 1 | True | 0 | ROZPOCET
| VV |  | "Šsst-1" 1,15*1,10 |  | 1.265 | [12 empty] | VV | 1 | 2 | True | 0 | ROZPOCET
| VV |  | "Šd1-Šd5" 7,10*1,10 |  | 7.81 | [12 empty] | VV | 1 | 2 | True | 0 | ROZPOCET
| VV |  | Součet |  | 9.075 | [12 empty] | VV | 1 | 4 | True | 1 | ROZPOCET
29 | K | 567122114 | Podklad ze směsi stmelené cementem SC C 8/10 (KSC I) tl 150 mm | m2 | 9.075 |  | 0 |  |  | základní |  | 0 | 0.38314 | 3.477 | 0 | 0 | 4 | K | 1 |  |  |  | ROZPOCET | 0 | 0 | 0 | 0 | 0 | 1 | 0 | 4 | 877206589
| PP |  | Podklad ze směsi stmelené cementem SC C 8/10 (KSC I) tl 150 mm | [14 empty] | PP | 1
| Online PSC |  | https://podminky.urs.cz/item/CS_URS_2021_02/567122114 | [14 empty] | Online PSC | 1
| VV |  | "dle D.2.2.a)03- 01_08-11" | [14 empty] | VV | 1 | 1 | True | 0 | ROZPOCET
| VV |  | "vozovka-kostky" | [14 empty] | VV | 1 | 1 | True | 0 | ROZPOCET
| VV |  | "Šsst-1" 1,15*1,10 |  | 1.265 | [12 empty] | VV | 1 | 2 | True | 0 | ROZPOCET
| VV |  | "Šd1-Šd5" 7,10*1,10 |  | 7.81 | [12 empty] | VV | 1 | 2 | True | 0 | ROZPOCET
| VV |  | Součet |  | 9.075 | [12 empty] | VV | 1 | 4 | True | 1 | ROZPOCET
30 | K | 591211111 | Kladení dlažby z kostek drobných z kamene do lože z kameniva těženého tl 50 mm | m2 | 9.075 |  | 0 |  |  | základní |  | 0 | 0.1837 | 1.6671 | 0 | 0 | 4 | K | 1 |  |  |  | ROZPOCET | 0 | 0 | 0 | 0 | 0 | 1 | 0 | 4 | 1659821554
| PP |  | Kladení dlažby z kostek drobných z kamene do lože z kameniva těženého tl 50 mm | [14 empty] | PP | 1
| Online PSC |  | https://podminky.urs.cz/item/CS_URS_2021_02/591211111 | [14 empty] | Online PSC | 1
| VV |  | "dle D.2.2.a)03- 01_08-11" | [14 empty] | VV | 1 | 1 | True | 0 | ROZPOCET
| VV |  | "vozovka-kostky" | [14 empty] | VV | 1 | 1 | True | 0 | ROZPOCET
| VV |  | "Šsst-1" 1,15*1,10 |  | 1.265 | [12 empty] | VV | 1 | 2 | True | 0 | ROZPOCET
| VV |  | "Šd1-Šd5" 7,10*1,10 |  | 7.81 | [12 empty] | VV | 1 | 2 | True | 0 | ROZPOCET
| VV |  | Součet |  | 9.075 | [12 empty] | VV | 1 | 4 | True | 1 | ROZPOCET
| D | 8 | Trubní vedení |  |  |  | 0 |  |  |  |  | 0 |  | 22.4625 |  | 0 | 1 | D | 0 |  |  |  | ROZPOCET | [6 empty] | 0
31 | K | 871265211 | Kanalizační potrubí z tvrdého PVC jednovrstvé tuhost třídy SN4 DN 110 | m | 7 |  | 0 |  |  | základní |  | 0 | 0.0013141 | 0.0091987 | 0 | 0 | 4 | K | 1 |  |  |  | ROZPOCET | 0 | 0 | 0 | 0 | 0 | 1 | 0 | 4 | 1240404087
| PP |  | Kanalizační potrubí z tvrdého PVC jednovrstvé tuhost třídy SN4 DN 110 | [14 empty] | PP | 1
| Online PSC |  | https://podminky.urs.cz/item/CS_URS_2021_02/871265211 | [14 empty] | Online PSC | 1
| VV |  | "dle D.2.2.a)03- 01_08-11" 7 |  | 7 | [12 empty] | VV | 1 | 2 | True | 0 | ROZPOCET
| VV |  | Součet |  | 7 | [12 empty] | VV | 1 | 4 | True | 1 | ROZPOCET
32 | K | 871310320 | Montáž kanalizačního potrubí hladkého plnostěnného SN 12 z polypropylenu DN 150 | m | 28 |  | 0 |  |  | základní |  | 0 | 1.1e-05 | 0.000308 | 0 | 0 | 4 | K | 1 |  |  |  | ROZPOCET | 0 | 0 | 0 | 0 | 0 | 1 | 0 | 4 | -43607709
| PP |  | Montáž kanalizačního potrubí hladkého plnostěnného SN 12 z polypropylenu DN 150 | [14 empty] | PP | 1
| Online PSC |  | https://podminky.urs.cz/item/CS_URS_2021_02/871310320 | [14 empty] | Online PSC | 1
| VV |  | "dle D.2.2.a)03- 01_08-11 - ztratné 1,5%" | [14 empty] | VV | 1 | 1 | True | 0 | ROZPOCET
| VV |  | 27,46 |  | 27.46 | [12 empty] | VV | 1 | 2 | True | 0 | ROZPOCET
| VV |  | "zaokrouhlení" 0,54 |  | 0.54 | [12 empty] | VV | 1 | 2 | True | 0 | ROZPOCET
| VV |  | Součet |  | 28 | [12 empty] | VV | 1 | 4 | True | 1 | ROZPOCET
33 | M | 28617025 | trubka kanalizační PP plnostěnná třívrstvá DN 150x1000mm SN12 | m | 28.42 |  | 0 |  |  | základní |  | 0 | 0.0036 | 0.10231 | 0 | 0 | 8 | M | 1 |  |  |  | ROZPOCET | 0 | 0 | 0 | 0 | 0 | 1 | 0 | 4 | -1344128702
| PP |  | trubka kanalizační PP plnostěnná třívrstvá DN 150x1000mm SN12 | [14 empty] | PP | 1
| VV |  | "dle D.2.2.a)03- 01_08-11 - ztratné 1,5%" | [14 empty] | VV | 1 | 1 | True | 0 | ROZPOCET
| VV |  | 27,46 |  | 27.46 | [12 empty] | VV | 1 | 2 | True | 0 | ROZPOCET
| VV |  | "zaokrouhlení" 0,54 |  | 0.54 | [12 empty] | VV | 1 | 2 | True | 0 | ROZPOCET
| VV |  | Součet |  | 28 | [12 empty] | VV | 1 | 4 | True | 0 | ROZPOCET
| VV |  | 28*1,015 "Přepočtené koeficientem množství |  | 28.42 | [12 empty] | VV | 1 | 2 | True | 0 | ROZPOCET
| VV |  | Součet |  | 28.42 | [12 empty] | VV | 1 | 4 | True | 1 | ROZPOCET
34 | K | 871315211 | Kanalizační potrubí z tvrdého PVC jednovrstvé tuhost třídy SN4 DN 160 | m | 34.51 |  | 0 |  |  | základní |  | 0 | 0.01235 | 0.42621 | 0 | 0 | 4 | K | 1 |  |  |  | ROZPOCET | 0 | 0 | 0 | 0 | 0 | 1 | 0 | 4 | -2105799574
| PP |  | Kanalizační potrubí z tvrdého PVC jednovrstvé tuhost třídy SN4 DN 160 | [14 empty] | PP | 1
| Online PSC |  | https://podminky.urs.cz/item/CS_URS_2021_02/871315211 | [14 empty] | Online PSC | 1
| VV |  | "dle D.2.2.a)03- 01_08-11- ztratné 1,5%" | [14 empty] | VV | 1 | 1 | True | 0 | ROZPOCET
| VV |  | 2,70+31,23 |  | 33.93 | [12 empty] | VV | 1 | 2 | True | 0 | ROZPOCET
| VV |  | "zaokrouhlení" 0,07 |  | 0.07 | [12 empty] | VV | 1 | 2 | True | 0 | ROZPOCET
| VV |  | Součet |  | 34 | [12 empty] | VV | 1 | 4 | True | 0 | ROZPOCET
| VV |  | 34*1,015 "Přepočtené koeficientem množství |  | 34.51 | [12 empty] | VV | 1 | 2 | True | 0 | ROZPOCET
| VV |  | Součet |  | 34.51 | [12 empty] | VV | 1 | 4 | True | 1 | ROZPOCET
35 | K | 871350320 | Montáž kanalizačního potrubí hladkého plnostěnného SN 12 z polypropylenu DN 200 | m | 20.3 |  | 0 |  |  | základní |  | 0 | 1.3e-05 | 0.0002639 | 0 | 0 | 4 | K | 1 |  |  |  | ROZPOCET | 0 | 0 | 0 | 0 | 0 | 1 | 0 | 4 | -409854629
| PP |  | Montáž kanalizačního potrubí hladkého plnostěnného SN 12 z polypropylenu DN 200 | [14 empty] | PP | 1
| Online PSC |  | https://podminky.urs.cz/item/CS_URS_2021_02/871350320 | [14 empty] | Online PSC | 1
| VV |  | "dle D.2.2.a)03- 01_08-11 - ztratné 1,5%" | [14 empty] | VV | 1 | 1 | True | 0 | ROZPOCET
| VV |  | 13,30+6,53 |  | 19.83 | [12 empty] | VV | 1 | 2 | True | 0 | ROZPOCET
| VV |  | "zaokrouhlení" 0,17 |  | 0.17 | [12 empty] | VV | 1 | 2 | True | 0 | ROZPOCET
| VV |  | Součet |  | 20 | [12 empty] | VV | 1 | 4 | True | 0 | ROZPOCET
| VV |  | 20*1,015 "Přepočtené koeficientem množství |  | 20.3 | [12 empty] | VV | 1 | 2 | True | 0 | ROZPOCET
| VV |  | Součet |  | 20.3 | [12 empty] | VV | 1 | 4 | True | 1 | ROZPOCET
36 | M | 28617026 | trubka kanalizační PP plnostěnná třívrstvá DN 200x1000mm SN12 | m | 20.3 |  | 0 |  |  | základní |  | 0 | 0.0051 | 0.10353 | 0 | 0 | 8 | M | 1 |  |  |  | ROZPOCET | 0 | 0 | 0 | 0 | 0 | 1 | 0 | 4 | -1333645364
| PP |  | trubka kanalizační PP plnostěnná třívrstvá DN 200x1000mm SN12 | [14 empty] | PP | 1
| VV |  | "dle D.2.2.a)03- 01_08-11 - ztratné 1,5%" | [14 empty] | VV | 1 | 1 | True | 0 | ROZPOCET
| VV |  | 13,30+6,53 |  | 19.83 | [12 empty] | VV | 1 | 2 | True | 0 | ROZPOCET
| VV |  | "zaokrouhlení" 0,17 |  | 0.17 | [12 empty] | VV | 1 | 2 | True | 0 | ROZPOCET
| VV |  | Součet |  | 20 | [12 empty] | VV | 1 | 4 | True | 0 | ROZPOCET
| VV |  | 20*1,015 "Přepočtené koeficientem množství |  | 20.3 | [12 empty] | VV | 1 | 2 | True | 0 | ROZPOCET
| VV |  | Součet |  | 20.3 | [12 empty] | VV | 1 | 4 | True | 1 | ROZPOCET
37 | K | 877260310 | Montáž kolen na kanalizačním potrubí z PP trub hladkých plnostěnných DN 100 | kus | 3 |  | 0 |  |  | základní |  | 0 | 6e-07 | 1.8e-06 | 0 | 0 | 4 | K | 1 |  |  |  | ROZPOCET | 0 | 0 | 0 | 0 | 0 | 1 | 0 | 4 | -1071129123
| PP |  | Montáž kolen na kanalizačním potrubí z PP trub hladkých plnostěnných DN 100 | [14 empty] | PP | 1
| Online PSC |  | https://podminky.urs.cz/item/CS_URS_2021_02/877260310 | [14 empty] | Online PSC | 1
| VV |  | 3 |  | 3 | [12 empty] | VV | 1 | 2 | True | 0 | ROZPOCET
| VV |  | Součet |  | 3 | [12 empty] | VV | 1 | 4 | True | 1 | ROZPOCET
38 | M | 28611353 | koleno kanalizační PVC KG 110x87° | kus | 3 |  | 0 |  |  | základní |  | 0 | 0.00034 | 0.00102 | 0 | 0 | 8 | M | 1 |  |  |  | ROZPOCET | 0 | 0 | 0 | 0 | 0 | 1 | 0 | 4 | 1628416838
| PP |  | koleno kanalizační PVC KG 110x87° | [14 empty] | PP | 1
| VV |  | "dle D.2.2.a)03- 01_08-11" 3 |  | 3 | [12 empty] | VV | 1 | 2 | True | 0 | ROZPOCET
| VV |  | Součet |  | 3 | [12 empty] | VV | 1 | 4 | True | 1 | ROZPOCET
39 | K | 877310310 | Montáž kolen na kanalizačním potrubí z PP trub hladkých plnostěnných DN 150 | kus | 15 |  | 0 |  |  | základní |  | 0 | 1.25e-06 | 1.875e-05 | 0 | 0 | 4 | K | 1 |  |  |  | ROZPOCET | 0 | 0 | 0 | 0 | 0 | 1 | 0 | 4 | -548685601
| PP |  | Montáž kolen na kanalizačním potrubí z PP trub hladkých plnostěnných DN 150 | [14 empty] | PP | 1
| Online PSC |  | https://podminky.urs.cz/item/CS_URS_2021_02/877310310 | [14 empty] | Online PSC | 1
| VV |  | 8+7 |  | 15 | [12 empty] | VV | 1 | 2 | True | 0 | ROZPOCET
| VV |  | Součet |  | 15 | [12 empty] | VV | 1 | 4 | True | 1 | ROZPOCET
40 | M | 28611361 | koleno kanalizační PVC KG 160x45° | kus | 7 |  | 0 |  |  | základní |  | 0 | 0.00065 | 0.00455 | 0 | 0 | 8 | M | 1 |  |  |  | ROZPOCET | 0 | 0 | 0 | 0 | 0 | 1 | 0 | 4 | 426360068
| PP |  | koleno kanalizační PVC KG 160x45° | [14 empty] | PP | 1
| VV |  | "dle D.2.2.a)03- 01_08-11" 7 |  | 7 | [12 empty] | VV | 1 | 2 | True | 0 | ROZPOCET
| VV |  | Součet |  | 7 | [12 empty] | VV | 1 | 4 | True | 1 | ROZPOCET
41 | M | 28611363 | koleno kanalizační PVC KG 160x87° | kus | 8 |  | 0 |  |  | základní |  | 0 | 0.00088 | 0.00704 | 0 | 0 | 8 | M | 1 |  |  |  | ROZPOCET | 0 | 0 | 0 | 0 | 0 | 1 | 0 | 4 | -1348064992
| PP |  | koleno kanalizační PVC KG 160x87° | [14 empty] | PP | 1
| VV |  | "dle D.2.2.a)03- 01_08-11" 8 |  | 8 | [12 empty] | VV | 1 | 2 | True | 0 | ROZPOCET
| VV |  | Součet |  | 8 | [12 empty] | VV | 1 | 4 | True | 1 | ROZPOCET
42 | K | 877310320 | Montáž odboček na kanalizačním potrubí z PP trub hladkých plnostěnných DN 150 | kus | 6 |  | 0 |  |  | základní |  | 0 | 1.25e-06 | 7.5e-06 | 0 | 0 | 4 | K | 1 |  |  |  | ROZPOCET | 0 | 0 | 0 | 0 | 0 | 1 | 0 | 4 | 269596497
| PP |  | Montáž odboček na kanalizačním potrubí z PP trub hladkých plnostěnných DN 150 | [14 empty] | PP | 1
| Online PSC |  | https://podminky.urs.cz/item/CS_URS_2021_02/877310320 | [14 empty] | Online PSC | 1
| VV |  | 6 |  | 6 | [12 empty] | VV | 1 | 2 | True | 0 | ROZPOCET
| VV |  | Součet |  | 6 | [12 empty] | VV | 1 | 4 | True | 1 | ROZPOCET
43 | M | 28611392 | odbočka kanalizační PVC s hrdlem 160/160/45° | kus | 6 |  | 0 |  |  | základní |  | 0 | 0.00154 | 0.00924 | 0 | 0 | 8 | M | 1 |  |  |  | ROZPOCET | 0 | 0 | 0 | 0 | 0 | 1 | 0 | 4 | -621226288
| PP |  | odbočka kanalizační PVC s hrdlem 160/160/45° | [14 empty] | PP | 1
| VV |  | "dle D.2.2.a)03- 01_08-11" 6 |  | 6 | [12 empty] | VV | 1 | 2 | True | 0 | ROZPOCET
| VV |  | Součet |  | 6 | [12 empty] | VV | 1 | 4 | True | 1 | ROZPOCET
44 | K | 877310330 | Montáž spojek na kanalizačním potrubí z PP trub hladkých plnostěnných DN 150 | kus | 17 |  | 0 |  |  | základní |  | 0 | 1.25e-06 | 2.125e-05 | 0 | 0 | 4 | K | 1 |  |  |  | ROZPOCET | 0 | 0 | 0 | 0 | 0 | 1 | 0 | 4 | -1753959987
| PP |  | Montáž spojek na kanalizačním potrubí z PP trub hladkých plnostěnných DN 150 | [14 empty] | PP | 1
| Online PSC |  | https://podminky.urs.cz/item/CS_URS_2021_02/877310330 | [14 empty] | Online PSC | 1
| VV |  | 8+9 |  | 17 | [12 empty] | VV | 1 | 2 | True | 0 | ROZPOCET
| VV |  | Součet |  | 17 | [12 empty] | VV | 1 | 4 | True | 1 | ROZPOCET
45 | M | 28611504 | redukce kanalizační PVC 160/110 | kus | 8 |  | 0 |  |  | základní |  | 0 | 0.00046 | 0.00368 | 0 | 0 | 8 | M | 1 |  |  |  | ROZPOCET | 0 | 0 | 0 | 0 | 0 | 1 | 0 | 4 | -1566256165
| PP |  | redukce kanalizační PVC 160/110 | [14 empty] | PP | 1
| VV |  | "dle D.2.2.a)03- 01_08-11" 8 |  | 8 | [12 empty] | VV | 1 | 2 | True | 0 | ROZPOCET
| VV |  | Součet |  | 8 | [12 empty] | VV | 1 | 4 | True | 1 | ROZPOCET
46 | M | 28612250 | vložka šachtová kanalizační DN 160 | kus | 9 |  | 0 |  |  | základní |  | 0 | 0.0005 | 0.0045 | 0 | 0 | 8 | M | 1 |  |  |  | ROZPOCET | 0 | 0 | 0 | 0 | 0 | 1 | 0 | 4 | 1590275406
| PP |  | vložka šachtová kanalizační DN 160 | [14 empty] | PP | 1
| VV |  | "dle D.2.2.a)03- 01_08-11" 9 |  | 9 | [12 empty] | VV | 1 | 2 | True | 0 | ROZPOCET
| VV |  | Součet |  | 9 | [12 empty] | VV | 1 | 4 | True | 1 | ROZPOCET
47 | K | 877350330 | Montáž spojek na kanalizačním potrubí z PP trub hladkých plnostěnných DN 200 | kus | 4 |  | 0 |  |  | základní |  | 0 | 1.9e-06 | 7.6e-06 | 0 | 0 | 4 | K | 1 |  |  |  | ROZPOCET | 0 | 0 | 0 | 0 | 0 | 1 | 0 | 4 | 1827731235
| PP |  | Montáž spojek na kanalizačním potrubí z PP trub hladkých plnostěnných DN 200 | [14 empty] | PP | 1
| Online PSC |  | https://podminky.urs.cz/item/CS_URS_2021_02/877350330 | [14 empty] | Online PSC | 1
| VV |  | 4 |  | 4 | [12 empty] | VV | 1 | 2 | True | 0 | ROZPOCET
| VV |  | Součet |  | 4 | [12 empty] | VV | 1 | 4 | True | 1 | ROZPOCET
48 | M | 28612251 | vložka šachtová kanalizační DN 200 | kus | 4 |  | 0 |  |  | základní |  | 0 | 0.0006 | 0.0024 | 0 | 0 | 8 | M | 1 |  |  |  | ROZPOCET | 0 | 0 | 0 | 0 | 0 | 1 | 0 | 4 | -1081402914
| PP |  | vložka šachtová kanalizační DN 200 | [14 empty] | PP | 1
| VV |  | "dle D.2.2.a)03- 01_08-11" 4 |  | 4 | [12 empty] | VV | 1 | 2 | True | 0 | ROZPOCET
| VV |  | Součet |  | 4 | [12 empty] | VV | 1 | 4 | True | 1 | ROZPOCET
49 | K | 892352121 | Tlaková zkouška vzduchem potrubí DN 200 těsnícím vakem ucpávkovým | úsek | 5 |  | 0 |  |  | základní |  | 0 | 0.0001782 | 0.000891 | 0 | 0 | 4 | K | 1 |  |  |  | ROZPOCET | 0 | 0 | 0 | 0 | 0 | 1 | 0 | 4 | -942029529
| PP |  | Tlaková zkouška vzduchem potrubí DN 200 těsnícím vakem ucpávkovým | [14 empty] | PP | 1
| Online PSC |  | https://podminky.urs.cz/item/CS_URS_2021_02/892352121 | [14 empty] | Online PSC | 1
| VV |  | "dle D.2.2.a)03- 01_08-11" 5 |  | 5 | [12 empty] | VV | 1 | 2 | True | 0 | ROZPOCET
| VV |  | Součet |  | 5 | [12 empty] | VV | 1 | 4 | True | 1 | ROZPOCET
50 | K | 894411111 | Zřízení šachet kanalizačních z betonových dílců na potrubí DN do 200 dno beton tř. C 25/30 | kus | 4 |  | 0 |  |  | základní |  | 0 | 1.9273 | 7.7091 | 0 | 0 | 4 | K | 1 |  |  |  | ROZPOCET | 0 | 0 | 0 | 0 | 0 | 1 | 0 | 4 | 1913205210
| PP |  | Zřízení šachet kanalizačních z betonových dílců na potrubí DN do 200 dno beton tř. C 25/30 | [14 empty] | PP | 1
| Online PSC |  | https://podminky.urs.cz/item/CS_URS_2021_02/894411111 | [14 empty] | Online PSC | 1
| VV |  | "dle D.2.2.a)03- 01_08-11" 4 |  | 4 | [12 empty] | VV | 1 | 2 | True | 0 | ROZPOCET
| VV |  | Součet |  | 4 | [12 empty] | VV | 1 | 4 | True | 1 | ROZPOCET
51 | K | 894411121 | Zřízení šachet kanalizačních z betonových dílců na potrubí DN přes 200 do 300 dno beton tř. C 25/30 | kus | 1 |  | 0 |  |  | základní |  | 0 | 2.1168 | 2.1168 | 0 | 0 | 4 | K | 1 |  |  |  | ROZPOCET | 0 | 0 | 0 | 0 | 0 | 1 | 0 | 4 | -587695067
| PP |  | Zřízení šachet kanalizačních z betonových dílců na potrubí DN přes 200 do 300 dno beton tř. C 25/30 | [14 empty] | PP | 1
| Online PSC |  | https://podminky.urs.cz/item/CS_URS_2021_02/894411121 | [14 empty] | Online PSC | 1
| VV |  | "dle D.2.2.a)03- 01_08-11" 1 |  | 1 | [12 empty] | VV | 1 | 2 | True | 0 | ROZPOCET
| VV |  | Součet |  | 1 | [12 empty] | VV | 1 | 4 | True | 1 | ROZPOCET
52 | M | 59224023 | dno betonové šachtové DN 200 betonový žlab i nástupnice 100x63,5x15cm | kus | 4 |  | 0 |  |  | základní |  | 0 | 1.363 | 5.452 | 0 | 0 | 8 | M | 1 |  |  |  | ROZPOCET | 0 | 0 | 0 | 0 | 0 | 1 | 0 | 4 | 275915408
| PP |  | dno betonové šachtové DN 200 betonový žlab i nástupnice 100x63,5x15cm | [14 empty] | PP | 1
| VV |  | "dle D.2.2.a)03- 01_08-11" 4 |  | 4 | [12 empty] | VV | 1 | 2 | True | 0 | ROZPOCET
| VV |  | Součet |  | 4 | [12 empty] | VV | 1 | 4 | True | 1 | ROZPOCET
53 | M | 59224029 | dno betonové šachtové DN 300 betonový žlab i nástupnice 100x78,5x15cm | kus | 1 |  | 0 |  |  | základní |  | 0 | 1.614 | 1.614 | 0 | 0 | 8 | M | 1 |  |  |  | ROZPOCET | 0 | 0 | 0 | 0 | 0 | 1 | 0 | 4 | 797597876
| PP |  | dno betonové šachtové DN 300 betonový žlab i nástupnice 100x78,5x15cm | [14 empty] | PP | 1
| VV |  | "dle D.2.2.a)03- 01_08-11" 1 |  | 1 | [12 empty] | VV | 1 | 2 | True | 0 | ROZPOCET
| VV |  | Součet |  | 1 | [12 empty] | VV | 1 | 4 | True | 1 | ROZPOCET
54 | M | 59224348 | těsnění elastomerové pro spojení šachetních dílů DN 1000 | kus | 5 |  | 0 |  |  | základní |  | 0 | 0.002 | 0.01 | 0 | 0 | 8 | M | 1 |  |  |  | ROZPOCET | 0 | 0 | 0 | 0 | 0 | 1 | 0 | 4 | -2037188758
| PP |  | těsnění elastomerové pro spojení šachetních dílů DN 1000 | [14 empty] | PP | 1
| VV |  | "dle D.2.2.a)03- 01_08-11" 5 |  | 5 | [12 empty] | VV | 1 | 2 | True | 0 | ROZPOCET
| VV |  | Součet |  | 5 | [12 empty] | VV | 1 | 4 | True | 1 | ROZPOCET
55 | M | 59224315 | deska betonová zákrytová pro kruhové šachty 100/62,5x16,5cm | kus | 4 |  | 0 |  |  | základní |  | 0 | 0.449 | 1.796 | 0 | 0 | 8 | M | 1 |  |  |  | ROZPOCET | 0 | 0 | 0 | 0 | 0 | 1 | 0 | 4 | 1498145767
| PP |  | deska betonová zákrytová pro kruhové šachty 100/62,5x16,5cm | [14 empty] | PP | 1
| VV |  | "dle D.2.2.a)03- 01_08-11" 4 |  | 4 | [12 empty] | VV | 1 | 2 | True | 0 | ROZPOCET
| VV |  | Součet |  | 4 | [12 empty] | VV | 1 | 4 | True | 1 | ROZPOCET
56 | M | 59224312 | kónus šachetní betonový kapsové plastové stupadlo 100x62,5x58cm | kus | 1 |  | 0 |  |  | základní |  | 0 | 0.585 | 0.585 | 0 | 0 | 8 | M | 1 |  |  |  | ROZPOCET | 0 | 0 | 0 | 0 | 0 | 1 | 0 | 4 | 2129701709
| PP |  | kónus šachetní betonový kapsové plastové stupadlo 100x62,5x58cm | [14 empty] | PP | 1
| VV |  | "dle D.2.2.a)03- 01_08-11" 1 |  | 1 | [12 empty] | VV | 1 | 2 | True | 0 | ROZPOCET
| VV |  | Součet |  | 1 | [12 empty] | VV | 1 | 4 | True | 1 | ROZPOCET
57 | M | 59224184 | prstenec šachtový vyrovnávací betonový 625x120x40mm | kus | 1 |  | 0 |  |  | základní |  | 0 | 0.028 | 0.028 | 0 | 0 | 8 | M | 1 |  |  |  | ROZPOCET | 0 | 0 | 0 | 0 | 0 | 1 | 0 | 4 | -955401587
| PP |  | prstenec šachtový vyrovnávací betonový 625x120x40mm | [14 empty] | PP | 1
| VV |  | "dle D.2.2.a)03- 01_08-11" 1 |  | 1 | [12 empty] | VV | 1 | 2 | True | 0 | ROZPOCET
| VV |  | Součet |  | 1 | [12 empty] | VV | 1 | 4 | True | 1 | ROZPOCET
58 | M | 59224185 | prstenec šachtový vyrovnávací betonový 625x120x60mm | kus | 1 |  | 0 |  |  | základní |  | 0 | 0.04 | 0.04 | 0 | 0 | 8 | M | 1 |  |  |  | ROZPOCET | 0 | 0 | 0 | 0 | 0 | 1 | 0 | 4 | -715524751
| PP |  | prstenec šachtový vyrovnávací betonový 625x120x60mm | [14 empty] | PP | 1
| VV |  | "dle D.2.2.a)03- 01_08-11" 1 |  | 1 | [12 empty] | VV | 1 | 2 | True | 0 | ROZPOCET
| VV |  | Součet |  | 1 | [12 empty] | VV | 1 | 4 | True | 1 | ROZPOCET
59 | M | 59224176 | prstenec šachtový vyrovnávací betonový 625x120x80mm | kus | 1 |  | 0 |  |  | základní |  | 0 | 0.051 | 0.051 | 0 | 0 | 8 | M | 1 |  |  |  | ROZPOCET | 0 | 0 | 0 | 0 | 0 | 1 | 0 | 4 | -1469915275
| PP |  | prstenec šachtový vyrovnávací betonový 625x120x80mm | [14 empty] | PP | 1
| VV |  | "dle D.2.2.a)03- 01_08-11" 1 |  | 1 | [12 empty] | VV | 1 | 2 | True | 0 | ROZPOCET
| VV |  | Součet |  | 1 | [12 empty] | VV | 1 | 4 | True | 1 | ROZPOCET
60 | M | 59224187 | prstenec šachtový vyrovnávací betonový 625x120x100mm | kus | 1 |  | 0 |  |  | základní |  | 0 | 0.068 | 0.068 | 0 | 0 | 8 | M | 1 |  |  |  | ROZPOCET | 0 | 0 | 0 | 0 | 0 | 1 | 0 | 4 | -602689688
| PP |  | prstenec šachtový vyrovnávací betonový 625x120x100mm | [14 empty] | PP | 1
| VV |  | "dle D.2.2.a)03- 01_08-11" 1 |  | 1 | [12 empty] | VV | 1 | 2 | True | 0 | ROZPOCET
| VV |  | Součet |  | 1 | [12 empty] | VV | 1 | 4 | True | 1 | ROZPOCET
61 | M | 59224188 | prstenec šachtový vyrovnávací betonový 625x120x120mm | kus | 1 |  | 0 |  |  | základní |  | 0 | 0.081 | 0.081 | 0 | 0 | 8 | M | 1 |  |  |  | ROZPOCET | 0 | 0 | 0 | 0 | 0 | 1 | 0 | 4 | 59626448
| PP |  | prstenec šachtový vyrovnávací betonový 625x120x120mm | [14 empty] | PP | 1
| VV |  | "dle D.2.2.a)03- 01_08-11" 1 |  | 1 | [12 empty] | VV | 1 | 2 | True | 0 | ROZPOCET
| VV |  | Součet |  | 1 | [12 empty] | VV | 1 | 4 | True | 1 | ROZPOCET
62 | K | 894812031 | Revizní a čistící šachta z PP DN 400 šachtová roura korugovaná bez hrdla světlé hloubky 1000 mm | kus | 2 |  | 0 |  |  | základní |  | 0 | 0.0039592 | 0.0079184 | 0 | 0 | 4 | K | 1 |  |  |  | ROZPOCET | 0 | 0 | 0 | 0 | 0 | 1 | 0 | 4 | -6534351
| PP |  | Revizní a čistící šachta z PP DN 400 šachtová roura korugovaná bez hrdla světlé hloubky 1000 mm | [14 empty] | PP | 1
| Online PSC |  | https://podminky.urs.cz/item/CS_URS_2021_02/894812031 | [14 empty] | Online PSC | 1
| VV |  | "dle D.2.2.a)03- 01_08-11" 2 |  | 2 | [12 empty] | VV | 1 | 2 | True | 0 | ROZPOCET
| VV |  | Součet |  | 2 | [12 empty] | VV | 1 | 4 | True | 1 | ROZPOCET
63 | K | 894812041 | Příplatek k rourám revizní a čistící šachty z PP DN 400 za uříznutí šachtové roury | kus | 2 |  | 0 |  |  | základní |  | 0 | 0 | 0 | 0 | 0 | 4 | K | 1 |  |  |  | ROZPOCET | 0 | 0 | 0 | 0 | 0 | 1 | 0 | 4 | 1537309277
| PP |  | Příplatek k rourám revizní a čistící šachty z PP DN 400 za uříznutí šachtové roury | [14 empty] | PP | 1
| Online PSC |  | https://podminky.urs.cz/item/CS_URS_2021_02/894812041 | [14 empty] | Online PSC | 1
| VV |  | "dle D.2.2.a)03- 01_08-11" 2 |  | 2 | [12 empty] | VV | 1 | 2 | True | 0 | ROZPOCET
| VV |  | Součet |  | 2 | [12 empty] | VV | 1 | 4 | True | 1 | ROZPOCET
64 | K | 894812062 | Revizní a čistící šachta z PP DN 400 poklop litinový s betonovým rámem pro třídu zatížení B125 | kus | 2 |  | 0 |  |  | základní |  | 0 | 0.0606 | 0.1212 | 0 | 0 | 4 | K | 1 |  |  |  | ROZPOCET | 0 | 0 | 0 | 0 | 0 | 1 | 0 | 4 | -237524334
| PP |  | Revizní a čistící šachta z PP DN 400 poklop litinový s betonovým rámem pro třídu zatížení B125 | [14 empty] | PP | 1
| Online PSC |  | https://podminky.urs.cz/item/CS_URS_2021_02/894812062 | [14 empty] | Online PSC | 1
| VV |  | "dle D.2.2.a)03- 01_08-11" 2 |  | 2 | [12 empty] | VV | 1 | 2 | True | 0 | ROZPOCET
| VV |  | Součet |  | 2 | [12 empty] | VV | 1 | 4 | True | 1 | ROZPOCET
65 | K | 894812613 | Vyříznutí a utěsnění otvoru ve stěně šachty DN 200 | kus | 2 |  | 0 |  |  | základní |  | 0 | 0.0015597 | 0.0031195 | 0 | 0 | 4 | K | 1 |  |  |  | ROZPOCET | 0 | 0 | 0 | 0 | 0 | 1 | 0 | 4 | -1971145971
| PP |  | Vyříznutí a utěsnění otvoru ve stěně šachty DN 200 | [14 empty] | PP | 1
| Online PSC |  | https://podminky.urs.cz/item/CS_URS_2021_02/894812613 | [14 empty] | Online PSC | 1
| VV |  | "dle D.2.2.a)03- 01_08-11" 2 |  | 2 | [12 empty] | VV | 1 | 2 | True | 0 | ROZPOCET
| VV |  | Součet |  | 2 | [12 empty] | VV | 1 | 4 | True | 1 | ROZPOCET
66 | K | 897171112 | Akumulační boxy z PP pro vsakování dešťových vod zatížené osobními automobily objemu přes 10 do 30 m3 | m3 | 13.5 |  | 0 |  |  | základní |  | 0 | 0.045116 | 0.60907 | 0 | 0 | 4 | K | 1 |  |  |  | ROZPOCET | 0 | 0 | 0 | 0 | 0 | 1 | 0 | 4 | -788202795
| PP |  | Akumulační boxy z PP pro vsakování dešťových vod zatížené osobními automobily objemu přes 10 do 30 m3 | [14 empty] | PP | 1
| Online PSC |  | https://podminky.urs.cz/item/CS_URS_2021_02/897171112 | [14 empty] | Online PSC | 1
| VV |  | "dle D.2.2.a)03- 01_08-11" 13,50 |  | 13.5 | [12 empty] | VV | 1 | 2 | True | 0 | ROZPOCET
| VV |  | Součet |  | 13.5 | [12 empty] | VV | 1 | 4 | True | 1 | ROZPOCET
67 | K | 899103112 | Osazení poklopů litinových nebo ocelových včetně rámů pro třídu zatížení B125, C250 | kus | 5 |  | 0 |  |  | základní |  | 0 | 0.21734 | 1.0867 | 0 | 0 | 4 | K | 1 |  |  |  | ROZPOCET | 0 | 0 | 0 | 0 | 0 | 1 | 0 | 4 | 1273977622
| PP |  | Osazení poklopů litinových nebo ocelových včetně rámů pro třídu zatížení B125, C250 | [14 empty] | PP | 1
| Online PSC |  | https://podminky.urs.cz/item/CS_URS_2021_02/899103112 | [14 empty] | Online PSC | 1
| VV |  | 5 |  | 5 | [12 empty] | VV | 1 | 2 | True | 0 | ROZPOCET
| VV |  | Součet |  | 5 | [12 empty] | VV | 1 | 4 | True | 1 | ROZPOCET
68 | M | 28661933 | poklop šachtový litinový DN 600 pro třídu zatížení B125 | kus | 5 |  | 0 |  |  | základní |  | 0 | 0.08 | 0.4 | 0 | 0 | 8 | M | 1 |  |  |  | ROZPOCET | 0 | 0 | 0 | 0 | 0 | 1 | 0 | 4 | 124305800
| PP |  | poklop šachtový litinový DN 600 pro třídu zatížení B125 | [14 empty] | PP | 1
| VV |  | "dle D.2.2.a)03- 01_08-11" 5 |  | 5 | [12 empty] | VV | 1 | 2 | True | 0 | ROZPOCET
| VV |  | Součet |  | 5 | [12 empty] | VV | 1 | 4 | True | 1 | ROZPOCET
69 | K | 899722113 | Krytí potrubí z plastů výstražnou fólií z PVC 34cm | m | 90 |  | 0 |  |  | základní |  | 0 | 9.45e-05 | 0.008505 | 0 | 0 | 4 | K | 1 |  |  |  | ROZPOCET | 0 | 0 | 0 | 0 | 0 | 1 | 0 | 4 | 981782016
| PP |  | Krytí potrubí z plastů výstražnou fólií z PVC 34cm | [14 empty] | PP | 1
| Online PSC |  | https://podminky.urs.cz/item/CS_URS_2021_02/899722113 | [14 empty] | Online PSC | 1
| VV |  | 90 |  | 90 | [12 empty] | VV | 1 | 2 | True | 0 | ROZPOCET
| VV |  | Součet |  | 90 | [12 empty] | VV | 1 | 4 | True | 1 | ROZPOCET
| D | 9 | Ostatní konstrukce a práce-bourání |  |  |  | 0 |  |  |  |  | 0 |  | 0.042075 |  | 0 | 1 | D | 0 |  |  |  | ROZPOCET | [6 empty] | 0
70 | K | 919726122 | Geotextilie pro ochranu, separaci a filtraci netkaná měrná hm přes 200 do 300 g/m2 | m2 | 90 |  | 0 |  |  | základní |  | 0 | 0.0004675 | 0.042075 | 0 | 0 | 4 | K | 1 |  |  |  | ROZPOCET | 0 | 0 | 0 | 0 | 0 | 1 | 0 | 4 | 1916852669
| PP |  | Geotextilie pro ochranu, separaci a filtraci netkaná měrná hm přes 200 do 300 g/m2 | [14 empty] | PP | 1
| Online PSC |  | https://podminky.urs.cz/item/CS_URS_2021_02/919726122 | [14 empty] | Online PSC | 1
| VV |  | "dle D.2.2.a)03- 01_08-11" 90 |  | 90 | [12 empty] | VV | 1 | 2 | True | 0 | ROZPOCET
| VV |  | Součet |  | 90 | [12 empty] | VV | 1 | 4 | True | 1 | ROZPOCET
71 | K | 979071021 | Očištění dlažebních kostek drobných s původním spárováním kamenivem těženým při překopech ing sítí | m2 | 9.075 |  | 0 |  |  | základní |  | 0 | 0 | 0 | 0 | 0 | 4 | K | 1 |  |  |  | ROZPOCET | 0 | 0 | 0 | 0 | 0 | 1 | 0 | 4 | 2089244715
| PP |  | Očištění dlažebních kostek drobných s původním spárováním kamenivem těženým při překopech ing sítí | [14 empty] | PP | 1
| Online PSC |  | https://podminky.urs.cz/item/CS_URS_2021_02/979071021 | [14 empty] | Online PSC | 1
| VV |  | "dle D.2.2.a)03- 01_08-11" | [14 empty] | VV | 1 | 1 | True | 0 | ROZPOCET
| VV |  | "vozovka-kostky" | [14 empty] | VV | 1 | 1 | True | 0 | ROZPOCET
| VV |  | "Šsst-1" 1,15*1,10 |  | 1.265 | [12 empty] | VV | 1 | 2 | True | 0 | ROZPOCET
| VV |  | "Šd1-Šd5" 7,10*1,10 |  | 7.81 | [12 empty] | VV | 1 | 2 | True | 0 | ROZPOCET
| VV |  | Součet |  | 9.075 | [12 empty] | VV | 1 | 4 | True | 1 | ROZPOCET
| D | 99 | Přesuny hmot a sutí |  |  |  | 0 |  |  |  |  | 0 |  | 0 |  | 0 | 1 | D | 0 |  |  |  | ROZPOCET | [6 empty] | 0
72 | K | 997221571 | Vodorovná doprava vybouraných hmot do 1 km | t | 5.536 |  | 0 |  |  | základní |  | 0 | 0 | 0 | 0 | 0 | 4 | K | 1 |  |  |  | ROZPOCET | 0 | 0 | 0 | 0 | 0 | 1 | 0 | 4 | -1914219862
| PP |  | Vodorovná doprava vybouraných hmot do 1 km | [14 empty] | PP | 1
| Online PSC |  | https://podminky.urs.cz/item/CS_URS_2021_02/997221571 | [14 empty] | Online PSC | 1
73 | K | 997221579 | Příplatek ZKD 1 km u vodorovné dopravy vybouraných hmot | t | 49.824 |  | 0 |  |  | základní |  | 0 | 0 | 0 | 0 | 0 | 4 | K | 1 |  |  |  | ROZPOCET | 0 | 0 | 0 | 0 | 0 | 1 | 0 | 4 | 1588592286
| PP |  | Příplatek ZKD 1 km u vodorovné dopravy vybouraných hmot | [14 empty] | PP | 1
| Online PSC |  | https://podminky.urs.cz/item/CS_URS_2021_02/997221579 | [14 empty] | Online PSC | 1
| VV |  | 5,536*9 "Přepočtené koeficientem množství |  | 49.824 | [12 empty] | VV | 1 | 2 | True | 0 | ROZPOCET
| VV |  | Součet |  | 49.824 | [12 empty] | VV | 1 | 4 | True | 1 | ROZPOCET
74 | K | 997221611 | Nakládání suti na dopravní prostředky pro vodorovnou dopravu | t | 5.536 |  | 0 |  |  | základní |  | 0 | 0 | 0 | 0 | 0 | 4 | K | 1 |  |  |  | ROZPOCET | 0 | 0 | 0 | 0 | 0 | 1 | 0 | 4 | -788729373
| PP |  | Nakládání suti na dopravní prostředky pro vodorovnou dopravu | [14 empty] | PP | 1
| Online PSC |  | https://podminky.urs.cz/item/CS_URS_2021_02/997221611 | [14 empty] | Online PSC | 1
75 | K | 998276101 | Přesun hmot pro trubní vedení z trub z plastických hmot otevřený výkop | t | 24.761 |  | 0 |  |  | základní |  | 0 | 0 | 0 | 0 | 0 | 4 | K | 1 |  |  |  | ROZPOCET | 0 | 0 | 0 | 0 | 0 | 1 | 0 | 4 | 867723942
| PP |  | Přesun hmot pro trubní vedení z trub z plastických hmot otevřený výkop | [14 empty] | PP | 1
| Online PSC |  | https://podminky.urs.cz/item/CS_URS_2021_02/998276101 | [14 empty] | Online PSC | 1
| D | 721 | Zdravotechnika - vnitřní kanalizace |  |  |  | 0 |  |  |  |  | 0 |  | 0.0105 |  | 0 | 2 | D | 0 |  |  |  | ROZPOCET | [6 empty] | 0
76 | K | 721242105 | Lapač střešních splavenin z PP se zápachovou klapkou a lapacím košem DN 110 | kus | 7 |  | 0 |  |  | základní |  | 0 | 0.0015 | 0.0105 | 0 | 0 | 16 | K | 1 |  |  |  | ROZPOCET | 0 | 0 | 0 | 0 | 0 | 1 | 0 | 16 | -1938682134
| PP |  | Lapač střešních splavenin z PP se zápachovou klapkou a lapacím košem DN 110 | [14 empty] | PP | 1
| Online PSC |  | https://podminky.urs.cz/item/CS_URS_2021_02/721242105 | [14 empty] | Online PSC | 1
| VV |  | "dle D.2.2.a)03- 01_08-11" 7 |  | 7 | [12 empty] | VV | 1 | 2 | True | 0 | ROZPOCET
| VV |  | Součet |  | 7 | [12 empty] | VV | 1 | 4 | True | 1 | ROZPOCET
77 | K | 721290112 | Zkouška těsnosti potrubí kanalizace vodou do DN 200 | m | 41 |  | 0 |  |  | základní |  | 0 | 0 | 0 | 0 | 0 | 16 | K | 1 |  |  |  | ROZPOCET | 0 | 0 | 0 | 0 | 0 | 1 | 0 | 16 | -1733404480
| PP |  | Zkouška těsnosti potrubí kanalizace vodou do DN 200 | [14 empty] | PP | 1
| Online PSC |  | https://podminky.urs.cz/item/CS_URS_2021_02/721290112 | [14 empty] | Online PSC | 1
| VV |  | 41 |  | 41 | [12 empty] | VV | 1 | 2 | True | 0 | ROZPOCET
| VV |  | Součet |  | 41 | [12 empty] | VV | 1 | 4 | True | 1 | ROZPOCET
| D | O01 | HZS |  |  |  | 0 |  |  |  |  | 0 |  | 0 |  | 0 | 1 | D | 0 |  |  |  | ROZPOCET | [6 empty] | 0
78 | K | 0001 | Napojení přípojke do stávajících šachet Šst. | kus | 1 |  | 0 |  |  | základní |  | 0 | 0 | 0 | 0 | 0 | 4 | K | 1 |  |  |  | ROZPOCET | 0 | 0 | 0 | 0 | 0 | 1 | 0 | 4 | 918090810
| PP |  | Napojení přípojke do stávajících šachet Šst. | [14 empty] | PP | 1
| VV |  | 1 |  | 1 | [12 empty] | VV | 1 | 2 | True | 0 | ROZPOCET
| VV |  | Součet |  | 1 | [12 empty] | VV | 1 | 4 | True | 1 | ROZPOCET
79 | K | 0002 | Zaslepení stávající nevyužité přípojky vody vč. zemních prací a povrchu | kus | 1 |  | 0 |  |  | základní |  | 0 | 0 | 0 | 0 | 0 | 4 | K | 1 |  |  |  | ROZPOCET | 0 | 0 | 0 | 0 | 0 | 1 | 0 | 4 | 1114165176
| PP |  | Zaslepení stávající nevyužité přípojky vody vč. zemních prací a povrchu | [14 empty] | PP | 1
| VV |  | 1 |  | 1 | [12 empty] | VV | 1 | 2 | True | 0 | ROZPOCET
| VV |  | Součet |  | 1 | [12 empty] | VV | 1 | 4 | True | 1 | ROZPOCET
80 | K | 0003 | Ochranná trtubka na plynovod dělená atest na plyn + montáž | kus | 2 |  | 0 |  |  | základní |  | 0 | 0 | 0 | 0 | 0 | 4 | K | 1 |  |  |  | ROZPOCET | 0 | 0 | 0 | 0 | 0 | 1 | 0 | 4 | 1864287188
| PP |  | Ochranná trtubka na plynovod dělená atest na plyn + montáž | [14 empty] | PP | 1
| VV |  | 2 |  | 2 | [12 empty] | VV | 1 | 2 | True | 0 | ROZPOCET
| VV |  | Součet |  | 2 | [12 empty] | VV | 1 | 4 | True | 1 | ROZPOCET
81 | K | 0005 | Napojení odvětrávacích šachet na galerii | kus | 2 |  | 0 |  |  | základní |  | 0 | 0 | 0 | 0 | 0 | 4 | K | 1 |  |  |  | ROZPOCET | 0 | 0 | 0 | 0 | 0 | 1 | 0 | 4 | 2124793212
| PP |  | Napojení odvětrávacích šachet na galerii | [14 empty] | PP | 1
| VV |  | 2 |  | 2 | [12 empty] | VV | 1 | 2 | True | 0 | ROZPOCET
| VV |  | Součet |  | 2 | [12 empty] | VV | 1 | 4 | True | 1 | ROZPOCET

## SO 10_4 - Plynová zařízení
{397768a2-2cd0-4a8c-b8cd-17af33c57921}
2
| KRYCÍ LIST SOUPISU PRACÍ | [7 empty] | v --- níže se nacházejí doplnkové a pomocné údaje k sestavám --- v | [8 empty] | False
Stavba:
Nové Město pod Smrkem
Objekt:
SO 10 - Výpravní budova
Soupis:
SO 10_4 - Plynová zařízení
| KSO: |  |  |  |  | CC-CZ:
| Místo: |  | č.p. 1690, 1691/5, 1691/1, 1691/9 |  |  | Datum: | 8. 11. 2021
| Zadavatel: |  |  |  |  | IČ: | 70994234
|  | Správa železnic, so, Dlážděná 1003/7, Praha |  |  |  | DIČ: | CZ70994234
| Uchazeč: |  |  |  |  | IČ: | Vyplň údaj
|  | Vyplň údaj |  |  |  | DIČ: | Vyplň údaj
| Projektant: |  |  |  |  | IČ: | 25292161
|  | PRODIN a.s., K Vápence 2745, Pardubice |  |  |  | DIČ: | CZ25292161
| Zpracovatel: |  |  |  |  | IČ:
DIČ:
Poznámka:
| Cena bez DPH | [5 empty] | 0
|  |  | Základ daně |  |  | Sazba daně | Výše daně
| DPH | základní | 0 |  |  | 21% | 0
|  | snížená | 0 |  |  | 15% | 0
|  | zákl. přenesená | 0 |  |  | 21% | 0
|  | sníž. přenesená | 0 |  |  | 15% | 0
|  | nulová | 0 |  |  | 0% | 0
| Cena s DPH |  |  | v | CZK |  | 0
| Projektant |  |  | Zpracovatel
| Datum a podpis: |  | Razítko | Datum a podpis: |  |  | Razítko
| Objednavatel |  |  | Uchazeč
| Datum a podpis: |  | Razítko | Datum a podpis: |  |  | Razítko
REKAPITULACE ČLENĚNÍ SOUPISU PRACÍ
Stavba:
Nové Město pod Smrkem
Objekt:
SO 10 - Výpravní budova
Soupis:
SO 10_4 - Plynová zařízení
Místo: |  |  | č.p. 1690, 1691/5, 1691/1, 1691/9 |  |  | Datum: | 8. 11. 2021
Zadavatel: |  |  | Správa železnic, so, Dlážděná 1003/7, Praha |  |  | Projektant: | PRODIN a.s., K Vápence 2745, Pardubice
Uchazeč: |  |  | Vyplň údaj |  |  | Zpracovatel:
Kód dílu - Popis | [6 empty] | Cena celkem [CZK]
Náklady ze soupisu prací | [6 empty] | 0 | [11 empty] | -1
| PSV - PSV | [5 empty] | 0
| 723 - Zdravotechnika - vnitřní plynovod | [5 empty] | 0
| 783 - Dokončovací práce - nátěry | [5 empty] | 0
| OST - OST | [5 empty] | 0
| O01 - HZS | [5 empty] | 0
SOUPIS PRACÍ
Stavba:
Nové Město pod Smrkem
Objekt:
SO 10 - Výpravní budova
Soupis:
SO 10_4 - Plynová zařízení
Místo: |  |  | č.p. 1690, 1691/5, 1691/1, 1691/9 |  |  | Datum: | 8. 11. 2021
Zadavatel: |  |  | Správa železnic, so, Dlážděná 1003/7, Praha |  |  | Projektant: | PRODIN a.s., K Vápence 2745, Pardubice
Uchazeč: |  |  | Vyplň údaj |  |  | Zpracovatel:
PČ | Typ | Kód | Popis | MJ | Množství | J.cena [CZK] | Cena celkem [CZK] | Cenová soustava |  | DPH | J. Nh [h] | Nh celkem [h] | J. hmotnost [t] | Hmotnost celkem [t] | J. suť [t] | Suť Celkem [t]
Náklady soupisu celkem | [6 empty] | 0 |  |  |  |  | 0 |  | 0.060973 |  | 0.036 |  | D | -1 | [10 empty] | 0
| D | PSV | PSV |  |  |  | 0 |  |  |  |  | 0 |  | 0.060973 |  | 0.036 | 2 | D | 0 |  |  |  | ROZPOCET | [6 empty] | 0
| D | 723 | Zdravotechnika - vnitřní plynovod |  |  |  | 0 |  |  |  |  | 0 |  | 0.060075 |  | 0.036 | 2 | D | 1 |  |  |  | ROZPOCET | [6 empty] | 0
1 | K | 723111202 | Potrubí ocelové závitové černé bezešvé svařované běžné DN 15 | m | 1 |  | 0 |  |  | základní |  | 0 | 0.0014702 | 0.0014702 | 0 | 0 | 16 | K | 2 |  |  |  | ROZPOCET | 0 | 0 | 0 | 0 | 0 | 1 | 0 | 16 | -714851457
| PP |  | Potrubí ocelové závitové černé bezešvé svařované běžné DN 15 | [14 empty] | PP | 2
| Online PSC |  | https://podminky.urs.cz/item/CS_URS_2021_02/723111202 | [14 empty] | Online PSC | 2
| VV |  | "dle D.2.2.a)04-01-03 spočítáno programem Cadkon + 10% prořez" | [14 empty] | VV | 2 | 1 | True | 0 | ROZPOCET
| VV |  | 0,43 |  | 0.43 | [12 empty] | VV | 2 | 2 | True | 0 | ROZPOCET
| VV |  | "zaokrouhlení" 0,57 |  | 0.57 | [12 empty] | VV | 2 | 2 | True | 0 | ROZPOCET
| VV |  | Součet |  | 1 | [12 empty] | VV | 2 | 4 | True | 1 | ROZPOCET
2 | K | 723111204 | Potrubí ocelové závitové černé bezešvé svařované běžné DN 25 | m | 15 |  | 0 |  |  | základní |  | 0 | 0.0026976 | 0.040465 | 0 | 0 | 16 | K | 2 |  |  |  | ROZPOCET | 0 | 0 | 0 | 0 | 0 | 1 | 0 | 16 | 429167404
| PP |  | Potrubí ocelové závitové černé bezešvé svařované běžné DN 25 | [14 empty] | PP | 2
| Online PSC |  | https://podminky.urs.cz/item/CS_URS_2021_02/723111204 | [14 empty] | Online PSC | 2
| VV |  | "dle D.2.2.a)04-01-03 spočítáno programem Cadkon + 10% prořez" | [14 empty] | VV | 2 | 1 | True | 0 | ROZPOCET
| VV |  | 13,35 |  | 13.35 | [12 empty] | VV | 2 | 2 | True | 0 | ROZPOCET
| VV |  | "zaokrouhlení" 1,65 |  | 1.65 | [12 empty] | VV | 2 | 2 | True | 0 | ROZPOCET
| VV |  | Součet |  | 15 | [12 empty] | VV | 2 | 4 | True | 1 | ROZPOCET
3 | K | 723111205 | Potrubí ocelové závitové černé bezešvé svařované běžné DN 32 | m | 1 |  | 0 |  |  | základní |  | 0 | 0.003479 | 0.003479 | 0 | 0 | 16 | K | 2 |  |  |  | ROZPOCET | 0 | 0 | 0 | 0 | 0 | 1 | 0 | 16 | -182138116
| PP |  | Potrubí ocelové závitové černé bezešvé svařované běžné DN 32 | [14 empty] | PP | 2
| Online PSC |  | https://podminky.urs.cz/item/CS_URS_2021_02/723111205 | [14 empty] | Online PSC | 2
| VV |  | "dle D.2.2.a)04-01-03 spočítáno programem Cadkon + 10% prořez" | [14 empty] | VV | 2 | 1 | True | 0 | ROZPOCET
| VV |  | 0,43 |  | 0.43 | [12 empty] | VV | 2 | 2 | True | 0 | ROZPOCET
| VV |  | "zaokrouhlení" 0,57 |  | 0.57 | [12 empty] | VV | 2 | 2 | True | 0 | ROZPOCET
| VV |  | Součet |  | 1 | [12 empty] | VV | 2 | 4 | True | 1 | ROZPOCET
4 | K | 723150367 | Chránička D 57x3,2 mm | m | 1 |  | 0 |  |  | základní |  | 0 | 0.0046804 | 0.0046804 | 0 | 0 | 16 | K | 2 |  |  |  | ROZPOCET | 0 | 0 | 0 | 0 | 0 | 1 | 0 | 16 | -357661301
| PP |  | Chránička D 57x3,2 mm | [14 empty] | PP | 2
| Online PSC |  | https://podminky.urs.cz/item/CS_URS_2021_02/723150367 | [14 empty] | Online PSC | 2
| VV |  | "dle D.2.2.a)04-01-03" 0,5 |  | 0.5 | [12 empty] | VV | 2 | 2 | True | 0 | ROZPOCET
| VV |  | "zaokrouhlení" 0,5 |  | 0.5 | [12 empty] | VV | 2 | 2 | True | 0 | ROZPOCET
| VV |  | Součet |  | 1 | [12 empty] | VV | 2 | 4 | True | 1 | ROZPOCET
5 | K | 723160204 | Přípojka k plynoměru spojované na závit bez ochozu G 1" | soubor | 1 |  | 0 |  |  | základní |  | 0 | 0.0033779 | 0.0033779 | 0 | 0 | 16 | K | 2 |  |  |  | ROZPOCET | 0 | 0 | 0 | 0 | 0 | 1 | 0 | 16 | -2076085804
| PP |  | Přípojka k plynoměru spojované na závit bez ochozu G 1" | [14 empty] | PP | 2
| Online PSC |  | https://podminky.urs.cz/item/CS_URS_2021_02/723160204 | [14 empty] | Online PSC | 2
| VV |  | "dle D.2.2.a)04-01-03" 1 |  | 1 | [12 empty] | VV | 2 | 2 | True | 0 | ROZPOCET
| VV |  | Součet |  | 1 | [12 empty] | VV | 2 | 4 | True | 1 | ROZPOCET
6 | K | 723160334 | Rozpěrka přípojek plynoměru G 1" | soubor | 1 |  | 0 |  |  | základní |  | 0 | 0.0002188 | 0.0002188 | 0 | 0 | 16 | K | 2 |  |  |  | ROZPOCET | 0 | 0 | 0 | 0 | 0 | 1 | 0 | 16 | -1469973676
| PP |  | Rozpěrka přípojek plynoměru G 1" | [14 empty] | PP | 2
| Online PSC |  | https://podminky.urs.cz/item/CS_URS_2021_02/723160334 | [14 empty] | Online PSC | 2
| VV |  | "dle D.2.2.a)04-01-03" 1 |  | 1 | [12 empty] | VV | 2 | 2 | True | 0 | ROZPOCET
| VV |  | Součet |  | 1 | [12 empty] | VV | 2 | 4 | True | 1 | ROZPOCET
7 | K | 723190202 | Přípojka plynovodní ocelová závitová černá bezešvá spojovaná na závit běžná DN 15 | soubor | 1 |  | 0 |  |  | základní |  | 0 | 0.0032502 | 0.0032502 | 0 | 0 | 16 | K | 2 |  |  |  | ROZPOCET | 0 | 0 | 0 | 0 | 0 | 1 | 0 | 16 | 777740256
| PP |  | Přípojka plynovodní ocelová závitová černá bezešvá spojovaná na závit běžná DN 15 | [14 empty] | PP | 2
| Online PSC |  | https://podminky.urs.cz/item/CS_URS_2021_02/723190202 | [14 empty] | Online PSC | 2
| VV |  | "dle D.2.2.a)04-01-03" 1 |  | 1 | [12 empty] | VV | 2 | 2 | True | 0 | ROZPOCET
| VV |  | Součet |  | 1 | [12 empty] | VV | 2 | 4 | True | 1 | ROZPOCET
8 | K | 723190907 | Odvzdušnění nebo napuštění plynovodního potrubí | m | 17 |  | 0 |  |  | základní |  | 0 | 0 | 0 | 0 | 0 | 16 | K | 2 |  |  |  | ROZPOCET | 0 | 0 | 0 | 0 | 0 | 1 | 0 | 16 | 194897164
| PP |  | Odvzdušnění nebo napuštění plynovodního potrubí | [14 empty] | PP | 2
| Online PSC |  | https://podminky.urs.cz/item/CS_URS_2021_02/723190907 | [14 empty] | Online PSC | 2
| VV |  | 17 |  | 17 | [12 empty] | VV | 2 | 2 | True | 0 | ROZPOCET
| VV |  | Součet |  | 17 | [12 empty] | VV | 2 | 4 | True | 1 | ROZPOCET
9 | K | 723190909 | Zkouška těsnosti potrubí plynovodního | kus | 1 |  | 0 |  |  | základní |  | 0 | 0 | 0 | 0 | 0 | 16 | K | 2 |  |  |  | ROZPOCET | 0 | 0 | 0 | 0 | 0 | 1 | 0 | 16 | -527260025
| PP |  | Zkouška těsnosti potrubí plynovodního | [14 empty] | PP | 2
| Online PSC |  | https://podminky.urs.cz/item/CS_URS_2021_02/723190909 | [14 empty] | Online PSC | 2
| VV |  | 1 |  | 1 | [12 empty] | VV | 2 | 2 | True | 0 | ROZPOCET
| VV |  | Součet |  | 1 | [12 empty] | VV | 2 | 4 | True | 1 | ROZPOCET
10 | K | 723190914 | Navaření odbočky na potrubí plynovodní DN 25 | kus | 1 |  | 0 |  |  | základní |  | 0 | 0.00025 | 0.00025 | 0 | 0 | 16 | K | 2 |  |  |  | ROZPOCET | 0 | 0 | 0 | 0 | 0 | 1 | 0 | 16 | 30528831
| PP |  | Navaření odbočky na potrubí plynovodní DN 25 | [14 empty] | PP | 2
| Online PSC |  | https://podminky.urs.cz/item/CS_URS_2021_02/723190914 | [14 empty] | Online PSC | 2
| VV |  | "dle D.2.2.a)04-01-03" 1 |  | 1 | [12 empty] | VV | 2 | 2 | True | 0 | ROZPOCET
| VV |  | Součet |  | 1 | [12 empty] | VV | 2 | 4 | True | 1 | ROZPOCET
11 | K | 723230801 | Demontáž regulátoru plynu středotlakého řada jednoduchá | soubor | 1 |  | 0 |  |  | základní |  | 0 | 0 | 0 | 0.0319 | 0.0319 | 16 | K | 2 |  |  |  | ROZPOCET | 0 | 0 | 0 | 0 | 0 | 1 | 0 | 16 | -1357487748
| PP |  | Demontáž regulátoru plynu středotlakého řada jednoduchá | [14 empty] | PP | 2
| Online PSC |  | https://podminky.urs.cz/item/CS_URS_2021_02/723230801 | [14 empty] | Online PSC | 2
| VV |  | 1 |  | 1 | [12 empty] | VV | 2 | 2 | True | 0 | ROZPOCET
| VV |  | Součet |  | 1 | [12 empty] | VV | 2 | 4 | True | 1 | ROZPOCET
12 | K | 723231164 | Kohout kulový přímý G 1" PN 42 do 185°C plnoprůtokový vnitřní závit těžká řada | kus | 4 |  | 0 |  |  | základní |  | 0 | 0.00061 | 0.00244 | 0 | 0 | 16 | K | 2 |  |  |  | ROZPOCET | 0 | 0 | 0 | 0 | 0 | 1 | 0 | 16 | -340584034
| PP |  | Kohout kulový přímý G 1" PN 42 do 185°C plnoprůtokový vnitřní závit těžká řada | [14 empty] | PP | 2
| Online PSC |  | https://podminky.urs.cz/item/CS_URS_2021_02/723231164 | [14 empty] | Online PSC | 2
| VV |  | "dle D.2.2.a)04-01-03" 4 |  | 4 | [12 empty] | VV | 2 | 2 | True | 0 | ROZPOCET
| VV |  | Součet |  | 4 | [12 empty] | VV | 2 | 4 | True | 1 | ROZPOCET
13 | K | 723239104 | Montáž armatur plynovodních se dvěma závity G 1 1/4" ostatní typ | kus | 1 |  | 0 |  |  | základní |  | 0 | 0 | 0 | 0 | 0 | 16 | K | 2 |  |  |  | ROZPOCET | 0 | 0 | 0 | 0 | 0 | 1 | 0 | 16 | 1095661769
| PP |  | Montáž armatur plynovodních se dvěma závity G 1 1/4" ostatní typ | [14 empty] | PP | 2
| Online PSC |  | https://podminky.urs.cz/item/CS_URS_2021_02/723239104 | [14 empty] | Online PSC | 2
| VV |  | "dle D.2.2.a)04-01-03" 1 |  | 1 | [12 empty] | VV | 2 | 2 | True | 0 | ROZPOCET
| VV |  | Součet |  | 1 | [12 empty] | VV | 2 | 4 | True | 1 | ROZPOCET
14 | M | PC01 | regulátor tlaku plynu dvoustupňový pružinou řízený s možností nastavení tlaku s vest. filtrem 0,3 MPa / 2,0 kPa 6,4 m3/hod | soub. | 1 |  | 0 |  |  | základní |  | 0 | 0 | 0 | 0 | 0 | 32 | M | 2 |  |  |  | ROZPOCET | 0 | 0 | 0 | 0 | 0 | 1 | 0 | 16 | -983011136
| PP |  | regulátor tlaku plynu dvoustupňový pružinou řízený s možností nastavení tlaku s vest. filtrem 0,3 MPa / 2,0 kPa 6,4 m3/hod | [14 empty] | PP | 2
| VV |  | "dle D.2.2.a)04-01-03" 1 |  | 1 | [12 empty] | VV | 2 | 2 | True | 0 | ROZPOCET
| VV |  | Součet |  | 1 | [12 empty] | VV | 2 | 4 | True | 1 | ROZPOCET
15 | K | 723260801 | Demontáž plynoměrů G 2 nebo G 4 nebo G 10 max. průtok do 16 m3/hod. | kus | 1 |  | 0 |  |  | základní |  | 0 | 0.00027914 | 0.00027914 | 0.0041 | 0.0041 | 16 | K | 2 |  |  |  | ROZPOCET | 0 | 0 | 0 | 0 | 0 | 1 | 0 | 16 | 1366551348
| PP |  | Demontáž plynoměrů G 2 nebo G 4 nebo G 10 max. průtok do 16 m3/hod. | [14 empty] | PP | 2
| Online PSC |  | https://podminky.urs.cz/item/CS_URS_2021_02/723260801 | [14 empty] | Online PSC | 2
| VV |  | 1 |  | 1 | [12 empty] | VV | 2 | 2 | True | 0 | ROZPOCET
| VV |  | Součet |  | 1 | [12 empty] | VV | 2 | 4 | True | 1 | ROZPOCET
16 | K | 723261912 | Montáž plynoměrů G-2, G-4 maximální průtok 6 m3/hod. | kus | 1 |  | 0 |  |  | základní |  | 0 | 0.00016443 | 0.00016443 | 0 | 0 | 16 | K | 2 |  |  |  | ROZPOCET | 0 | 0 | 0 | 0 | 0 | 1 | 0 | 16 | 1645373808
| PP |  | Montáž plynoměrů G-2, G-4 maximální průtok 6 m3/hod. | [14 empty] | PP | 2
| Online PSC |  | https://podminky.urs.cz/item/CS_URS_2021_02/723261912 | [14 empty] | Online PSC | 2
| VV |  | "dle D.2.2.a)04-01-03" 1 |  | 1 | [12 empty] | VV | 2 | 2 | True | 0 | ROZPOCET
| VV |  | Součet |  | 1 | [12 empty] | VV | 2 | 4 | True | 1 | ROZPOCET
17 | K | 998723201 | Přesun hmot procentní pro vnitřní plynovod v objektech v do 6 m | % |  |  | 0 |  |  | základní |  | 0 | 0 | 0 | 0 | 0 | 16 | K | 2 |  |  |  | ROZPOCET | 0 | 0 | 0 | 0 | 0 | 1 | 0 | 16 | 1613926731
| PP |  | Přesun hmot pro vnitřní plynovod stanovený procentní sazbou (%) z ceny vodorovná dopravní vzdálenost do 50 m v objektech výšky do 6 m | [14 empty] | PP | 2
| Online PSC |  | https://podminky.urs.cz/item/CS_URS_2021_02/998723201 | [14 empty] | Online PSC | 2
| D | 783 | Dokončovací práce - nátěry |  |  |  | 0 |  |  |  |  | 0 |  | 0.00089845 |  | 0 | 2 | D | 1 |  |  |  | ROZPOCET | [6 empty] | 0
18 | K | 783614551 | Základní jednonásobný syntetický nátěr potrubí DN do 50 mm | m | 17 |  | 0 |  |  | základní |  | 0 | 2.091e-05 | 0.00035547 | 0 | 0 | 16 | K | 2 |  |  |  | ROZPOCET | 0 | 0 | 0 | 0 | 0 | 1 | 0 | 16 | 391157928
| PP |  | Základní jednonásobný syntetický nátěr potrubí DN do 50 mm | [14 empty] | PP | 2
| Online PSC |  | https://podminky.urs.cz/item/CS_URS_2021_02/783614551 | [14 empty] | Online PSC | 2
| VV |  | "dle D.2.2.a)04-01-03" 17 |  | 17 | [12 empty] | VV | 2 | 2 | True | 0 | ROZPOCET
| VV |  | Součet |  | 17 | [12 empty] | VV | 2 | 4 | True | 1 | ROZPOCET
19 | K | 783617611 | Krycí dvojnásobný syntetický nátěr potrubí DN do 50 mm | m | 17 |  | 0 |  |  | základní |  | 0 | 3.194e-05 | 0.00054298 | 0 | 0 | 16 | K | 2 |  |  |  | ROZPOCET | 0 | 0 | 0 | 0 | 0 | 1 | 0 | 16 | -936288850
| PP |  | Krycí dvojnásobný syntetický nátěr potrubí DN do 50 mm | [14 empty] | PP | 2
| Online PSC |  | https://podminky.urs.cz/item/CS_URS_2021_02/783617611 | [14 empty] | Online PSC | 2
| VV |  | "dle D.2.2.a)04-01-03" 17 |  | 17 | [12 empty] | VV | 2 | 2 | True | 0 | ROZPOCET
| VV |  | Součet |  | 17 | [12 empty] | VV | 2 | 4 | True | 1 | ROZPOCET
| D | OST | OST |  |  |  | 0 |  |  |  |  | 0 |  | 0 |  | 0 | 1 | D | 0 |  |  |  | ROZPOCET | [6 empty] | 0
| D | O01 | HZS |  |  |  | 0 |  |  |  |  | 0 |  | 0 |  | 0 | 1 | D | 1 |  |  |  | ROZPOCET | [6 empty] | 0
20 | K | 0001 | Revize plynového zařízení | kus | 1 |  | 0 |  |  | základní |  | 0 | 0 | 0 | 0 | 0 | 4 | K | 2 |  |  |  | ROZPOCET | 0 | 0 | 0 | 0 | 0 | 1 | 0 | 4 | 1594875051
| PP |  | Revize plynového zařízení | [14 empty] | PP | 2
| VV |  | 1 |  | 1 | [12 empty] | VV | 2 | 2 | True | 0 | ROZPOCET
| VV |  | Součet |  | 1 | [12 empty] | VV | 2 | 4 | True | 1 | ROZPOCET
21 | K | 0002 | Demontáže plynu vč. přesunu a poplatku za skládku | kus | 1 |  | 0 |  |  | základní |  | 0 | 0 | 0 | 0 | 0 | 4 | K | 2 |  |  |  | ROZPOCET | 0 | 0 | 0 | 0 | 0 | 1 | 0 | 4 | -1894928965
| PP |  | Demontáže plynu vč. přesunu a poplatku za skládku | [14 empty] | PP | 2
| VV |  | 1 |  | 1 | [12 empty] | VV | 2 | 2 | True | 0 | ROZPOCET
| VV |  | Součet |  | 1 | [12 empty] | VV | 2 | 4 | True | 1 | ROZPOCET
22 | K | 0004 | Náklady spojené se zajištěním vydání průkazu způsobilosti (PZ) určeného technického zařízení (UTZ) | kus | 1 |  | 0 |  |  | základní |  | 0 | 0 | 0 | 0 | 0 | 4 | K | 2 |  |  |  | ROZPOCET | 0 | 0 | 0 | 0 | 0 | 1 | 0 | 4 | -339901459
| PP |  | Náklady spojené se zajištěním vydání průkazu způsobilosti (PZ) určeného technického zařízení (UTZ) | [14 empty] | PP | 2
| VV |  | 1 |  | 1 | [12 empty] | VV | 2 | 2 | True | 0 | ROZPOCET
| VV |  | Součet |  | 1 | [12 empty] | VV | 2 | 4 | True | 1 | ROZPOCET

## SO 10_5 - Vytápění
{42887d15-4ad8-455e-90c1-b039c4b1efcf}
2
| KRYCÍ LIST SOUPISU PRACÍ | [7 empty] | v --- níže se nacházejí doplnkové a pomocné údaje k sestavám --- v | [8 empty] | False
Stavba:
Nové Město pod Smrkem
Objekt:
SO 10 - Výpravní budova
Soupis:
SO 10_5 - Vytápění
| KSO: |  |  |  |  | CC-CZ:
| Místo: |  | č.p. 1690, 1691/5, 1691/1, 1691/9 |  |  | Datum: | 8. 11. 2021
| Zadavatel: |  |  |  |  | IČ: | 70994234
|  | Správa železnic, so, Dlážděná 1003/7, Praha |  |  |  | DIČ: | CZ70994234
| Uchazeč: |  |  |  |  | IČ: | Vyplň údaj
|  | Vyplň údaj |  |  |  | DIČ: | Vyplň údaj
| Projektant: |  |  |  |  | IČ: | 25292161
|  | PRODIN a.s., K Vápence 2745, Pardubice |  |  |  | DIČ: | CZ25292161
| Zpracovatel: |  |  |  |  | IČ:
DIČ:
Poznámka:
| Cena bez DPH | [5 empty] | 0
|  |  | Základ daně |  |  | Sazba daně | Výše daně
| DPH | základní | 0 |  |  | 21% | 0
|  | snížená | 0 |  |  | 15% | 0
|  | zákl. přenesená | 0 |  |  | 21% | 0
|  | sníž. přenesená | 0 |  |  | 15% | 0
|  | nulová | 0 |  |  | 0% | 0
| Cena s DPH |  |  | v | CZK |  | 0
| Projektant |  |  | Zpracovatel
| Datum a podpis: |  | Razítko | Datum a podpis: |  |  | Razítko
| Objednavatel |  |  | Uchazeč
| Datum a podpis: |  | Razítko | Datum a podpis: |  |  | Razítko
REKAPITULACE ČLENĚNÍ SOUPISU PRACÍ
Stavba:
Nové Město pod Smrkem
Objekt:
SO 10 - Výpravní budova
Soupis:
SO 10_5 - Vytápění
Místo: |  |  | č.p. 1690, 1691/5, 1691/1, 1691/9 |  |  | Datum: | 8. 11. 2021
Zadavatel: |  |  | Správa železnic, so, Dlážděná 1003/7, Praha |  |  | Projektant: | PRODIN a.s., K Vápence 2745, Pardubice
Uchazeč: |  |  | Vyplň údaj |  |  | Zpracovatel:
Kód dílu - Popis | [6 empty] | Cena celkem [CZK]
Náklady ze soupisu prací | [6 empty] | 0 | [11 empty] | -1
| PSV - Práce a dodávky PSV | [5 empty] | 0
| 713 - Izolace tepelné | [5 empty] | 0
| 731 - Ústřední vytápění - kotelny | [5 empty] | 0
| 733 - Ústřední vytápění - rozvodné potrubí | [5 empty] | 0
| 734 - Ústřední vytápění - armatury | [5 empty] | 0
| 735 - Ústřední vytápění - otopná tělesa | [5 empty] | 0
| 01 - Demontáže stávajícího zařízení | [5 empty] | 0
SOUPIS PRACÍ
Stavba:
Nové Město pod Smrkem
Objekt:
SO 10 - Výpravní budova
Soupis:
SO 10_5 - Vytápění
Místo: |  |  | č.p. 1690, 1691/5, 1691/1, 1691/9 |  |  | Datum: | 8. 11. 2021
Zadavatel: |  |  | Správa železnic, so, Dlážděná 1003/7, Praha |  |  | Projektant: | PRODIN a.s., K Vápence 2745, Pardubice
Uchazeč: |  |  | Vyplň údaj |  |  | Zpracovatel:
PČ | Typ | Kód | Popis | MJ | Množství | J.cena [CZK] | Cena celkem [CZK] | Cenová soustava |  | DPH | J. Nh [h] | Nh celkem [h] | J. hmotnost [t] | Hmotnost celkem [t] | J. suť [t] | Suť Celkem [t]
Náklady soupisu celkem | [6 empty] | 0 |  |  |  |  | 0 |  | 0.4025 |  | 0 |  | D | -1 | [10 empty] | 0
| D | PSV | Práce a dodávky PSV |  |  |  | 0 |  |  |  |  | 0 |  | 0.4025 |  | 0 | 2 | D | 0 |  |  |  | ROZPOCET | [6 empty] | 0
| D | 713 | Izolace tepelné |  |  |  | 0 |  |  |  |  | 0 |  | 0.00855 |  | 0 | 2 | D | 1 |  |  |  | ROZPOCET | [6 empty] | 0
1 | K | 713463131 | Montáž izolace tepelné potrubí potrubními pouzdry bez úpravy slepenými 1x tl izolace do 25 mm | m | 150 |  | 0 |  |  | základní |  | 0 | 5.7e-05 | 0.00855 | 0 | 0 | 16 | K | 2 |  |  |  | ROZPOCET | 0 | 0 | 0 | 0 | 0 | 1 | 0 | 16 | -2144206151
| PP |  | Montáž izolace tepelné potrubí potrubními pouzdry bez úpravy slepenými 1x tl izolace do 25 mm | [14 empty] | PP | 2
| Online PSC |  | https://podminky.urs.cz/item/CS_URS_2021_02/713463131 | [14 empty] | Online PSC | 2
| VV |  | 60+24+48+18 |  | 150 | [12 empty] | VV | 2 | 2 | True | 0 | ROZPOCET
| VV |  | Součet |  | 150 | [12 empty] | VV | 2 | 4 | True | 1 | ROZPOCET
2 | M | 283770960 | izolace potrubí návleková z pěněného polyethylenu 15 x 20 mm pro topné systémy | m | 66 |  | 0 |  |  | základní |  | 0 | 0 | 0 | 0 | 0 | 32 | M | 2 |  |  |  | ROZPOCET | 0 | 0 | 0 | 0 | 0 | 1 | 0 | 16 | 913704587
| PP |  | izolace potrubí návleková z pěněného polyethylenu 15 x 20 mm pro topné systémy | [14 empty] | PP | 2
| VV |  | 60*1,1 "Přepočtené koeficientem množství |  | 66 | [12 empty] | VV | 2 | 2 | True | 1 | ROZPOCET
3 | M | 283771060 | izolace potrubí návleková z pěněného polyethylenu 18 x 20 mm pro topné systémy | m | 26.4 |  | 0 |  |  | základní |  | 0 | 0 | 0 | 0 | 0 | 32 | M | 2 |  |  |  | ROZPOCET | 0 | 0 | 0 | 0 | 0 | 1 | 0 | 16 | -239179207
| PP |  | izolace potrubí návleková z pěněného polyethylenu 18 x 20 mm pro topné systémy | [14 empty] | PP | 2
| VV |  | 24*1,1 "Přepočtené koeficientem množství |  | 26.4 | [12 empty] | VV | 2 | 2 | True | 1 | ROZPOCET
4 | M | 283770450 | izolace potrubí návleková z pěněného polyethylenu 22 x 20 mm pro topné systémy | m | 52.8 |  | 0 |  |  | základní |  | 0 | 0 | 0 | 0 | 0 | 32 | M | 2 |  |  |  | ROZPOCET | 0 | 0 | 0 | 0 | 0 | 1 | 0 | 16 | -2071870437
| PP |  | izolace potrubí návleková z pěněného polyethylenu 22 x 20 mm pro topné systémy | [14 empty] | PP | 2
| VV |  | 48*1,1 "Přepočtené koeficientem množství |  | 52.8 | [12 empty] | VV | 2 | 2 | True | 1 | ROZPOCET
5 | M | 283770490 | izolace potrubí návleková z pěněného polyethylenu 28 x 25 mm pro topné systémy | m | 19.8 |  | 0 |  |  | základní |  | 0 | 0 | 0 | 0 | 0 | 32 | M | 2 |  |  |  | ROZPOCET | 0 | 0 | 0 | 0 | 0 | 1 | 0 | 16 | 322430598
| PP |  | izolace potrubí návleková z pěněného polyethylenu 28 x 25 mm pro topné systémy | [14 empty] | PP | 2
| VV |  | 18*1,1 "Přepočtené koeficientem množství |  | 19.8 | [12 empty] | VV | 2 | 2 | True | 1 | ROZPOCET
6 | M | 283771300 | spona na návlekovou izolaci | kus | 165 |  | 0 |  |  | základní |  | 0 | 0 | 0 | 0 | 0 | 32 | M | 2 |  |  |  | ROZPOCET | 0 | 0 | 0 | 0 | 0 | 1 | 0 | 16 | 1826497785
| PP |  | spona na návlekovou izolaci | [14 empty] | PP | 2
| VV |  | 150*1,1 "Přepočtené koeficientem množství |  | 165 | [12 empty] | VV | 2 | 2 | True | 1 | ROZPOCET
7 | M | 283771350 | páska samolepící na návlekovou izolaci po 20 m | kus | 3.3 |  | 0 |  |  | základní |  | 0 | 0 | 0 | 0 | 0 | 32 | M | 2 |  |  |  | ROZPOCET | 0 | 0 | 0 | 0 | 0 | 1 | 0 | 16 | 1011529249
| PP |  | páska samolepící na návlekovou izolaci po 20 m | [14 empty] | PP | 2
| VV |  | 3*1,1 "Přepočtené koeficientem množství |  | 3.3 | [12 empty] | VV | 2 | 2 | True | 1 | ROZPOCET
8 | K | 998713201 | Přesun hmot procentní pro izolace tepelné v objektech v do 6 m | % |  |  | 0 |  |  | základní |  | 0 | 0 | 0 | 0 | 0 | 16 | K | 2 |  |  |  | ROZPOCET | 0 | 0 | 0 | 0 | 0 | 1 | 0 | 16 | 652303239
| PP |  | Přesun hmot procentní pro izolace tepelné v objektech v do 6 m | [14 empty] | PP | 2
| Online PSC |  | https://podminky.urs.cz/item/CS_URS_2021_02/998713201 | [14 empty] | Online PSC | 2
| D | 731 | Ústřední vytápění - kotelny |  |  |  | 0 |  |  |  |  | 0 |  | 0.0039 |  | 0 | 2 | D | 1 |  |  |  | ROZPOCET | [6 empty] | 0
9 | K | 731242142 | Montáž kotle ocelového nástěnného na plyn kondenzačního provedení turbo do 28 kW s ohřevem TeV | kus | 1 |  | 0 |  |  | základní |  | 0 | 0 | 0 | 0 | 0 | 16 | K | 2 |  |  |  | ROZPOCET | 0 | 0 | 0 | 0 | 0 | 1 | 0 | 16 | 1308256166
| PP |  | Montáž kotle ocelového nástěnného na plyn kondenzačního provedení turbo do 28 kW s ohřevem TeV | [14 empty] | PP | 2
10 | K | 731341130 | Hadice napouštěcí pryžové D 16/23 | m | 10 |  | 0 |  |  | základní |  | 0 | 0.00039 | 0.0039 | 0 | 0 | 16 | K | 2 |  |  |  | ROZPOCET | 0 | 0 | 0 | 0 | 0 | 1 | 0 | 16 | 1431737930
| PP |  | Hadice napouštěcí pryžové D 16/23 | [14 empty] | PP | 2
| Online PSC |  | https://podminky.urs.cz/item/CS_URS_2021_02/731341130 | [14 empty] | Online PSC | 2
11 | M | 731KOTX01 | Nástěnný plynový kondenzační kotel o výkonu 22,5kW s integrovaným zásobníkem TV 48l, integrovanou expanzní nádobou 8l a integrovaným pojistným ventilem 3,0bar, Q=6,6kW - 22,5kW | kus | 1 |  | 0 |  |  | základní |  | 0 | 0 | 0 | 0 | 0 | 32 | M | 2 |  |  |  | ROZPOCET | 0 | 0 | 0 | 0 | 0 | 1 | 0 | 16 | 744365139
| PP |  | Nástěnný plynový kondenzační kotel o výkonu 22,5kW s integrovaným zásobníkem TV 48l, integrovanou expanzní nádobou 8l a integrovaným pojistným ventilem 3,0bar, Q=6,6kW - 22,5kW | [14 empty] | PP | 2
12 | M | 731KOTX02 | Multifunkční prostorový regulátor programovatelný s čidlem teploty prostoru - čidlo venkovní teploty součástí kotle | kus | 1 |  | 0 |  |  | základní |  | 0 | 0 | 0 | 0 | 0 | 32 | M | 2 |  |  |  | ROZPOCET | 0 | 0 | 0 | 0 | 0 | 1 | 0 | 16 | 1440127082
| PP |  | Multifunkční prostorový regulátor programovatelný s čidlem teploty prostoru - čidlo venkovní teploty součástí kotle | [14 empty] | PP | 2
13 | M | 731KOTX03 | Základní sada kouřovodu, koncentrické provedení odvodu spalin a přívodu spalovacího vzduchu přes střechu plast PP DN80 / 125 - obsahuje : trubka bez objímky, upevňovací držák, střešní průchodka, výdechová hlavice. | kus | 1 |  | 0 |  |  | základní |  | 0 | 0 | 0 | 0 | 0 | 32 | M | 2 |  |  |  | ROZPOCET | 0 | 0 | 0 | 0 | 0 | 1 | 0 | 16 | -1285081401
| PP |  | Základní sada kouřovodu, koncentrické provedení odvodu spalin a přívodu spalovacího vzduchu přes střechu plast PP DN80 / 125 - obsahuje : trubka bez objímky, upevňovací držák, střešní průchodka, výdechová hlavice. | [14 empty] | PP | 2
14 | M | 731KOTX04 | Stavební sada koncentrického odtahu spalin revizní koleno DN80/125 | kus | 1 |  | 0 |  |  | základní |  | 0 | 0 | 0 | 0 | 0 | 32 | M | 2 |  |  |  | ROZPOCET | 0 | 0 | 0 | 0 | 0 | 1 | 0 | 16 | 1490392538
| PP |  | Stavební sada koncentrického odtahu spalin revizní koleno DN80/125 | [14 empty] | PP | 2
15 | M | 731KOTX05 | Stavební sada koncentrického odtahu spalin - koleno DN80/125 87° | kus | 3 |  | 0 |  |  | základní |  | 0 | 0 | 0 | 0 | 0 | 32 | M | 2 |  |  |  | ROZPOCET | 0 | 0 | 0 | 0 | 0 | 1 | 0 | 16 | 445007934
| PP |  | Stavební sada koncentrického odtahu spalin - koleno DN80/125 87° | [14 empty] | PP | 2
16 | M | 731KOTX06 | Stavební sada koncentrického odtahu spalin - trubka 0,5m dlouhá DN80/125 | kus | 3 |  | 0 |  |  | základní |  | 0 | 0 | 0 | 0 | 0 | 32 | M | 2 |  |  |  | ROZPOCET | 0 | 0 | 0 | 0 | 0 | 1 | 0 | 16 | -33968993
| PP |  | Stavební sada koncentrického odtahu spalin - trubka 0,5m dlouhá DN80/125 | [14 empty] | PP | 2
17 | M | 731KOtX07 | Stavební sada koncentrického odtahu spalin - trubka 1,0m dlouhá DN80/125 | kus | 2 |  | 0 |  |  | základní |  | 0 | 0 | 0 | 0 | 0 | 32 | M | 2 |  |  |  | ROZPOCET | 0 | 0 | 0 | 0 | 0 | 1 | 0 | 16 | -1725582068
| PP |  | Stavební sada koncentrického odtahu spalin - trubka 1,0m dlouhá DN80/125 | [14 empty] | PP | 2
18 | M | 731KOTX08 | Stavební sada koncentrického odtahu spalin - trubka 2.0m dlouhá DN80/125 | kus | 4 |  | 0 |  |  | základní |  | 0 | 0 | 0 | 0 | 0 | 32 | M | 2 |  |  |  | ROZPOCET | 0 | 0 | 0 | 0 | 0 | 1 | 0 | 16 | 1506400565
| PP |  | Stavební sada koncentrického odtahu spalin - trubka 2.0m dlouhá DN80/125 | [14 empty] | PP | 2
19 | M | 731KOXT09 | Stavební sada koncentrického odtahu spalin upevňovací třmen | kus | 15 |  | 0 |  |  | základní |  | 0 | 0 | 0 | 0 | 0 | 32 | M | 2 |  |  |  | ROZPOCET | 0 | 0 | 0 | 0 | 0 | 1 | 0 | 16 | 420303303
| PP |  | Stavební sada koncentrického odtahu spalin upevňovací třmen | [14 empty] | PP | 2
20 | K | 731KOX01 | Montáž odkouření nástěnného kotle | kus | 1 |  | 0 |  |  | základní |  | 0 | 0 | 0 | 0 | 0 | 16 | K | 2 |  |  |  | ROZPOCET | 0 | 0 | 0 | 0 | 0 | 1 | 0 | 16 | -456506834
| PP |  | Montáž odkouření nástěnného kotle | [14 empty] | PP | 2
21 | K | 731KOX02 | Tlaková a provozní zkouška odkouření | kus | 1 |  | 0 |  |  | základní |  | 0 | 0 | 0 | 0 | 0 | 16 | K | 2 |  |  |  | ROZPOCET | 0 | 0 | 0 | 0 | 0 | 1 | 0 | 16 | -222451510
| PP |  | Tlaková a provozní zkouška odkouření | [14 empty] | PP | 2
22 | K | 731KOX03 | Montáž regulace plynového kotle vč. seřízení a použitého materiálu | kus | 1 |  | 0 |  |  | základní |  | 0 | 0 | 0 | 0 | 0 | 16 | K | 2 |  |  |  | ROZPOCET | 0 | 0 | 0 | 0 | 0 | 1 | 0 | 16 | -407345479
| PP |  | Montáž regulace plynového kotle vč. seřízení a použitého materiálu | [14 empty] | PP | 2
23 | K | 731KOX04 | Uvedení do provozu plynového kotle a vstupní revize | kus | 1 |  | 0 |  |  | základní |  | 0 | 0 | 0 | 0 | 0 | 16 | K | 2 |  |  |  | ROZPOCET | 0 | 0 | 0 | 0 | 0 | 1 | 0 | 16 | -1719132840
| PP |  | Uvedení do provozu plynového kotle a vstupní revize | [14 empty] | PP | 2
24 | K | 998731201 | Přesun hmot procentní pro kotelny v objektech v do 6 m | % |  |  | 0 |  |  | základní |  | 0 | 0 | 0 | 0 | 0 | 16 | K | 2 |  |  |  | ROZPOCET | 0 | 0 | 0 | 0 | 0 | 1 | 0 | 16 | 1817973536
| PP |  | Přesun hmot procentní pro kotelny v objektech v do 6 m | [14 empty] | PP | 2
| Online PSC |  | https://podminky.urs.cz/item/CS_URS_2021_02/998731201 | [14 empty] | Online PSC | 2
| D | 733 | Ústřední vytápění - rozvodné potrubí |  |  |  | 0 |  |  |  |  | 0 |  | 0.085451 |  | 0 | 2 | D | 1 |  |  |  | ROZPOCET | [6 empty] | 0
25 | K | 733222102 | Potrubí měděné polotvrdé spojované měkkým pájením D 15x1 | m | 66 |  | 0 |  |  | základní |  | 0 | 0.00047074 | 0.031069 | 0 | 0 | 16 | K | 2 |  |  |  | ROZPOCET | 0 | 0 | 0 | 0 | 0 | 1 | 0 | 16 | -650981701
| PP |  | Potrubí měděné polotvrdé spojované měkkým pájením D 15x1 | [14 empty] | PP | 2
| Online PSC |  | https://podminky.urs.cz/item/CS_URS_2021_02/733222102 | [14 empty] | Online PSC | 2
| VV |  | 60*1,1 "Přepočtené koeficientem množství |  | 66 | [12 empty] | VV | 2 | 2 | True | 1 | ROZPOCET
26 | K | 733222103 | Potrubí měděné polotvrdé spojované měkkým pájením D 18x1 | m | 26.4 |  | 0 |  |  | základní |  | 0 | 0.00058124 | 0.015345 | 0 | 0 | 16 | K | 2 |  |  |  | ROZPOCET | 0 | 0 | 0 | 0 | 0 | 1 | 0 | 16 | -851129610
| PP |  | Potrubí měděné polotvrdé spojované měkkým pájením D 18x1 | [14 empty] | PP | 2
| Online PSC |  | https://podminky.urs.cz/item/CS_URS_2021_02/733222103 | [14 empty] | Online PSC | 2
| VV |  | 24*1,1 "Přepočtené koeficientem množství |  | 26.4 | [12 empty] | VV | 2 | 2 | True | 1 | ROZPOCET
27 | K | 733222104 | Potrubí měděné polotvrdé spojované měkkým pájením D 22x1 | m | 52.8 |  | 0 |  |  | základní |  | 0 | 0.00073229 | 0.038665 | 0 | 0 | 16 | K | 2 |  |  |  | ROZPOCET | 0 | 0 | 0 | 0 | 0 | 1 | 0 | 16 | 852017139
| PP |  | Potrubí měděné polotvrdé spojované měkkým pájením D 22x1 | [14 empty] | PP | 2
| Online PSC |  | https://podminky.urs.cz/item/CS_URS_2021_02/733222104 | [14 empty] | Online PSC | 2
| VV |  | 48*1,1 "Přepočtené koeficientem množství |  | 52.8 | [12 empty] | VV | 2 | 2 | True | 1 | ROZPOCET
28 | K | 733222105 | Potrubí měděné polotvrdé spojované měkkým pájením D 28x1,5 | m | 19.8 |  | 0 |  |  | základní |  | 0 | 0 | 0 | 0 | 0 | 16 | K | 2 |  |  |  | ROZPOCET | 0 | 0 | 0 | 0 | 0 | 1 | 0 | 16 | -791105948
| PP |  | Potrubí měděné polotvrdé spojované měkkým pájením D 28x1,5 | [14 empty] | PP | 2
| VV |  | 18*1,1 "Přepočtené koeficientem množství |  | 19.8 | [12 empty] | VV | 2 | 2 | True | 1 | ROZPOCET
29 | K | 733224222 | Příplatek k potrubí měděnému za zhotovení přípojky z trubek měděných D 15x1 | kus | 22 |  | 0 |  |  | základní |  | 0 | 1.22e-05 | 0.0002684 | 0 | 0 | 16 | K | 2 |  |  |  | ROZPOCET | 0 | 0 | 0 | 0 | 0 | 1 | 0 | 16 | -203376457
| PP |  | Příplatek k potrubí měděnému za zhotovení přípojky z trubek měděných D 15x1 | [14 empty] | PP | 2
| Online PSC |  | https://podminky.urs.cz/item/CS_URS_2021_02/733224222 | [14 empty] | Online PSC | 2
30 | K | 733224225 | Příplatek k potrubí měděnému za zhotovení přípojky z trubek měděných D 28x1,5 | kus | 2 |  | 0 |  |  | základní |  | 0 | 5.24e-05 | 0.0001048 | 0 | 0 | 16 | K | 2 |  |  |  | ROZPOCET | 0 | 0 | 0 | 0 | 0 | 1 | 0 | 16 | 1299961135
| PP |  | Příplatek k potrubí měděnému za zhotovení přípojky z trubek měděných D 28x1,5 | [14 empty] | PP | 2
| Online PSC |  | https://podminky.urs.cz/item/CS_URS_2021_02/733224225 | [14 empty] | Online PSC | 2
31 | K | 733291101 | Zkouška těsnosti potrubí měděné do D 35x1,5 | m | 150 |  | 0 |  |  | základní |  | 0 | 0 | 0 | 0 | 0 | 16 | K | 2 |  |  |  | ROZPOCET | 0 | 0 | 0 | 0 | 0 | 1 | 0 | 16 | -630252546
| PP |  | Zkouška těsnosti potrubí měděné do D 35x1,5 | [14 empty] | PP | 2
| Online PSC |  | https://podminky.urs.cz/item/CS_URS_2021_02/733291101 | [14 empty] | Online PSC | 2
| VV |  | 60+24+48+18 |  | 150 | [12 empty] | VV | 2 | 2 | True | 0 | ROZPOCET
| VV |  | Součet |  | 150 | [12 empty] | VV | 2 | 4 | True | 1 | ROZPOCET
32 | K | 733XP01 | Topná, provozní a dilatační zkouška | h | 24 |  | 0 |  |  | základní |  | 0 | 0 | 0 | 0 | 0 | 16 | K | 2 |  |  |  | ROZPOCET | 0 | 0 | 0 | 0 | 0 | 1 | 0 | 16 | -2004860535
| PP |  | Topná, provozní a dilatační zkouška | [14 empty] | PP | 2
33 | K | 733XP02 | Stavební přípomoci, vrtání, drážkování, sádrování | h | 48 |  | 0 |  |  | základní |  | 0 | 0 | 0 | 0 | 0 | 16 | K | 2 |  |  |  | ROZPOCET | 0 | 0 | 0 | 0 | 0 | 1 | 0 | 16 | 121140345
| PP |  | Stavební přípomoci, vrtání, drážkování, sádrování | [14 empty] | PP | 2
34 | K | 733XP03 | Montážní plošina přenosná - zapůjčení | kus | 1 |  | 0 |  |  | základní |  | 0 | 0 | 0 | 0 | 0 | 16 | K | 2 |  |  |  | ROZPOCET | 0 | 0 | 0 | 0 | 0 | 1 | 0 | 16 | -263425668
| PP |  | Montážní plošina přenosná - zapůjčení | [14 empty] | PP | 2
35 | K | 998733201 | Přesun hmot procentní pro rozvody potrubí v objektech v do 6 m | % |  |  | 0 |  |  | základní |  | 0 | 0 | 0 | 0 | 0 | 16 | K | 2 |  |  |  | ROZPOCET | 0 | 0 | 0 | 0 | 0 | 1 | 0 | 16 | 299718415
| PP |  | Přesun hmot procentní pro rozvody potrubí v objektech v do 6 m | [14 empty] | PP | 2
| Online PSC |  | https://podminky.urs.cz/item/CS_URS_2021_02/998733201 | [14 empty] | Online PSC | 2
| D | 734 | Ústřední vytápění - armatury |  |  |  | 0 |  |  |  |  | 0 |  | 0.0021165 |  | 0 | 2 | D | 1 |  |  |  | ROZPOCET | [6 empty] | 0
36 | K | 734211115 | Ventil závitový odvzdušňovací G 1/2 PN 10 do 120°C otopných těles | kus | 2 |  | 0 |  |  | základní |  | 0 | 8.9313e-05 | 0.00017863 | 0 | 0 | 16 | K | 2 |  |  |  | ROZPOCET | 0 | 0 | 0 | 0 | 0 | 1 | 0 | 16 | -1700534920
| PP |  | Ventil závitový odvzdušňovací G 1/2 PN 10 do 120°C otopných těles | [14 empty] | PP | 2
| Online PSC |  | https://podminky.urs.cz/item/CS_URS_2021_02/734211115 | [14 empty] | Online PSC | 2
37 | K | 734291123 | Kohout plnící a vypouštěcí G 1/2 PN 6, TS 110°C závitový | kus | 2 |  | 0 |  |  | základní |  | 0 | 0.00021957 | 0.00043914 | 0 | 0 | 16 | K | 2 |  |  |  | ROZPOCET | 0 | 0 | 0 | 0 | 0 | 1 | 0 | 16 | 446529063
| PP |  | Kohout plnící a vypouštěcí G 1/2 PN 6, TS 110°C závitový | [14 empty] | PP | 2
| Online PSC |  | https://podminky.urs.cz/item/CS_URS_2021_02/734291123 | [14 empty] | Online PSC | 2
38 | K | 734291244 | Filtr závitový přímý G 1 PN 16 do 130°C s vnitřními závity | kus | 1 |  | 0 |  |  | základní |  | 0 | 0 | 0 | 0 | 0 | 16 | K | 2 |  |  |  | ROZPOCET | 0 | 0 | 0 | 0 | 0 | 1 | 0 | 16 | -548774768
| PP |  | Filtr závitový přímý G 1 PN 16 do 130°C s vnitřními závity | [14 empty] | PP | 2
39 | K | 734292715 | Kohout kulový přímý G 1 PN 42 do 185°C vnitřní závit | kus | 3 |  | 0 |  |  | základní |  | 0 | 0.00049957 | 0.0014987 | 0 | 0 | 16 | K | 2 |  |  |  | ROZPOCET | 0 | 0 | 0 | 0 | 0 | 1 | 0 | 16 | -760292283
| PP |  | Kohout kulový přímý G 1 PN 42 do 185°C vnitřní závit | [14 empty] | PP | 2
| Online PSC |  | https://podminky.urs.cz/item/CS_URS_2021_02/734292715 | [14 empty] | Online PSC | 2
40 | M | 734AX01.1 | Termostatická hlavice s regulačním rozsahem 6°C - 28°C otopných těles | kus | 8 |  | 0 |  |  | základní |  | 0 | 0 | 0 | 0 | 0 | 32 | M | 2 |  |  |  | ROZPOCET | 0 | 0 | 0 | 0 | 0 | 1 | 0 | 16 | 1871582220
| PP |  | Termostatická hlavice s regulačním rozsahem 6°C - 28°C otopných těles | [14 empty] | PP | 2
41 | M | 734AX01.2 | Termostatická hlavice s regulačním rozsahem 8°C - 26°C otopných těles - zabezpečená hlavice pro veřejné prostory - nastavení ovládacím klíčem | kus | 1 |  | 0 |  |  | základní |  | 0 | 0 | 0 | 0 | 0 | 32 | M | 2 |  |  |  | ROZPOCET | 0 | 0 | 0 | 0 | 0 | 1 | 0 | 16 | -1116259841
| PP |  | Termostatická hlavice s regulačním rozsahem 8°C - 26°C otopných těles - zabezpečená hlavice pro veřejné prostory - nastavení ovládacím klíčem | [14 empty] | PP | 2
42 | M | 734AX01.3 | Nastavovací klíč pro nastavení teploty na hlavici | kus | 1 |  | 0 |  |  | základní |  | 0 | 0 | 0 | 0 | 0 | 32 | M | 2 |  |  |  | ROZPOCET | 0 | 0 | 0 | 0 | 0 | 1 | 0 | 16 | 2088043097
| PP |  | Nastavovací klíč pro nastavení teploty na hlavici | [14 empty] | PP | 2
43 | M | 734AX02 | Svěrné šroubení otopných těles pro měděné trubky 15x1 PN 6, TS 110°C | kus | 18 |  | 0 |  |  | základní |  | 0 | 0 | 0 | 0 | 0 | 32 | M | 2 |  |  |  | ROZPOCET | 0 | 0 | 0 | 0 | 0 | 1 | 0 | 16 | -2093520433
| PP |  | Svěrné šroubení otopných těles pro měděné trubky 15x1 PN 6, TS 110°C | [14 empty] | PP | 2
| VV |  | 9*2 |  | 18 | [12 empty] | VV | 2 | 2 | True | 0 | ROZPOCET
| VV |  | Součet |  | 18 | [12 empty] | VV | 2 | 4 | True | 1 | ROZPOCET
44 | M | 734AX03 | Radiátorové H šroubení pro otopná tělesa se spodním připojením 1/2" rohové vč. vypouštění PN6, TS110°C | kus | 9 |  | 0 |  |  | základní |  | 0 | 0 | 0 | 0 | 0 | 32 | M | 2 |  |  |  | ROZPOCET | 0 | 0 | 0 | 0 | 0 | 1 | 0 | 16 | -2065342441
| PP |  | Radiátorové H šroubení pro otopná tělesa se spodním připojením 1/2" rohové vč. vypouštění PN6, TS110°C | [14 empty] | PP | 2
| VV |  | 1+5+2+1 |  | 9 | [12 empty] | VV | 2 | 2 | True | 0 | ROZPOCET
| VV |  | Součet |  | 9 | [12 empty] | VV | 2 | 4 | True | 1 | ROZPOCET
45 | K | 998734201 | Přesun hmot procentní pro armatury v objektech v do 6 m | % |  |  | 0 |  |  | základní |  | 0 | 0 | 0 | 0 | 0 | 16 | K | 2 |  |  |  | ROZPOCET | 0 | 0 | 0 | 0 | 0 | 1 | 0 | 16 | 1197195421
| PP |  | Přesun hmot procentní pro armatury v objektech v do 6 m | [14 empty] | PP | 2
| Online PSC |  | https://podminky.urs.cz/item/CS_URS_2021_02/998734201 | [14 empty] | Online PSC | 2
| D | 735 | Ústřední vytápění - otopná tělesa |  |  |  | 0 |  |  |  |  | 0 |  | 0.30248 |  | 0 | 2 | D | 1 |  |  |  | ROZPOCET | [6 empty] | 0
46 | K | 735000912 | Vyregulování ventilu nebo šroubení dvojregulačního s termostatickým ovládáním | kus | 9 |  | 0 |  |  | základní |  | 0 | 0 | 0 | 0 | 0 | 16 | K | 2 |  |  |  | ROZPOCET | 0 | 0 | 0 | 0 | 0 | 1 | 0 | 16 | -341171392
| PP |  | Vyregulování ventilu nebo šroubení dvojregulačního s termostatickým ovládáním | [14 empty] | PP | 2
| Online PSC |  | https://podminky.urs.cz/item/CS_URS_2021_02/735000912 | [14 empty] | Online PSC | 2
| VV |  | 1+5+2+1 |  | 9 | [12 empty] | VV | 2 | 2 | True | 0 | ROZPOCET
| VV |  | Součet |  | 9 | [12 empty] | VV | 2 | 4 | True | 1 | ROZPOCET
47 | K | 735159210 | Montáž otopných těles panelových dvouřadých délky do 1140 mm vč. uchycení | kus | 1 |  | 0 |  |  | základní |  | 0 | 0 | 0 | 0 | 0 | 16 | K | 2 |  |  |  | ROZPOCET | 0 | 0 | 0 | 0 | 0 | 1 | 0 | 16 | -101152398
| PP |  | Montáž otopných těles panelových dvouřadých délky do 1140 mm vč. uchycení | [14 empty] | PP | 2
| Online PSC |  | https://podminky.urs.cz/item/CS_URS_2021_02/735159210 | [14 empty] | Online PSC | 2
48 | K | 735159220 | Montáž otopných těles panelových dvouřadých délky do 1500 mm vč. uchycení | kus | 5 |  | 0 |  |  | základní |  | 0 | 0 | 0 | 0 | 0 | 16 | K | 2 |  |  |  | ROZPOCET | 0 | 0 | 0 | 0 | 0 | 1 | 0 | 16 | -453001934
| PP |  | Montáž otopných těles panelových dvouřadých délky do 1500 mm vč. uchycení | [14 empty] | PP | 2
| Online PSC |  | https://podminky.urs.cz/item/CS_URS_2021_02/735159220 | [14 empty] | Online PSC | 2
| VV |  | 4+1 |  | 5 | [12 empty] | VV | 2 | 2 | True | 0 | ROZPOCET
| VV |  | Součet |  | 5 | [12 empty] | VV | 2 | 4 | True | 1 | ROZPOCET
49 | K | 735159230 | Montáž otopných těles panelových dvouřadých délky do 1980 mm vč. uchycení | kus | 2 |  | 0 |  |  | základní |  | 0 | 0 | 0 | 0 | 0 | 16 | K | 2 |  |  |  | ROZPOCET | 0 | 0 | 0 | 0 | 0 | 1 | 0 | 16 | 1398895326
| PP |  | Montáž otopných těles panelových dvouřadých délky do 1980 mm vč. uchycení | [14 empty] | PP | 2
| Online PSC |  | https://podminky.urs.cz/item/CS_URS_2021_02/735159230 | [14 empty] | Online PSC | 2
50 | K | 735159310 | Montáž otopných těles panelových třířadých délky do 1140 mm vč. uchycení | kus | 1 |  | 0 |  |  | základní |  | 0 | 0 | 0 | 0 | 0 | 16 | K | 2 |  |  |  | ROZPOCET | 0 | 0 | 0 | 0 | 0 | 1 | 0 | 16 | 1847955245
| PP |  | Montáž otopných těles panelových třířadých délky do 1140 mm vč. uchycení | [14 empty] | PP | 2
| Online PSC |  | https://podminky.urs.cz/item/CS_URS_2021_02/735159310 | [14 empty] | Online PSC | 2
51 | M | 48457274 | těleso otopné panelové 2 deskové 2 přídavné přestupní plochy v 400mm dl 1400mm 1702W | kus | 4 |  | 0 |  |  | základní |  | 0 | 0.03332 | 0.13328 | 0 | 0 | 32 | M | 2 |  |  |  | ROZPOCET | 0 | 0 | 0 | 0 | 0 | 1 | 0 | 16 | 683948156
| PP |  | těleso otopné panelové 2 deskové 2 přídavné přestupní plochy v 400mm dl 1400mm 1702W | [14 empty] | PP | 2
52 | M | 48457276 | těleso otopné panelové 2 deskové 2 přídavné přestupní plochy v 400mm dl 1800mm 2189W | kus | 2 |  | 0 |  |  | základní |  | 0 | 0.04284 | 0.08568 | 0 | 0 | 32 | M | 2 |  |  |  | ROZPOCET | 0 | 0 | 0 | 0 | 0 | 1 | 0 | 16 | 1097645486
| PP |  | těleso otopné panelové 2 deskové 2 přídavné přestupní plochy v 400mm dl 1800mm 2189W | [14 empty] | PP | 2
53 | M | 48457214 | těleso otopné panelové 2 deskové 2 přídavné přestupní plochy v 600mm dl 400mm 672W | kus | 1 |  | 0 |  |  | základní |  | 0 | 0.0132 | 0.0132 | 0 | 0 | 32 | M | 2 |  |  |  | ROZPOCET | 0 | 0 | 0 | 0 | 0 | 1 | 0 | 16 | -2021742270
| PP |  | těleso otopné panelové 2 deskové 2 přídavné přestupní plochy v 600mm dl 400mm 672W | [14 empty] | PP | 2
54 | M | 48457223 | těleso otopné panelové 2 deskové 2 přídavné přestupní plochy v 600mm dl 1200mm 2015W | kus | 1 |  | 0 |  |  | základní |  | 0 | 0.03912 | 0.03912 | 0 | 0 | 32 | M | 2 |  |  |  | ROZPOCET | 0 | 0 | 0 | 0 | 0 | 1 | 0 | 16 | -827641191
| PP |  | těleso otopné panelové 2 deskové 2 přídavné přestupní plochy v 600mm dl 1200mm 2015W | [14 empty] | PP | 2
55 | M | 48457355 | těleso otopné panelové 3 desková 3 přídavné přestupní plochy v 900mm dl 400mm 1331W | kus | 1 |  | 0 |  |  | základní |  | 0 | 0.0312 | 0.0312 | 0 | 0 | 32 | M | 2 |  |  |  | ROZPOCET | 0 | 0 | 0 | 0 | 0 | 1 | 0 | 16 | -1540916841
| PP |  | těleso otopné panelové 3 desková 3 přídavné přestupní plochy v 900mm dl 400mm 1331W | [14 empty] | PP | 2
56 | K | 735191905 | Odvzdušnění otopných těles | kus | 9 |  | 0 |  |  | základní |  | 0 | 0 | 0 | 0 | 0 | 16 | K | 2 |  |  |  | ROZPOCET | 0 | 0 | 0 | 0 | 0 | 1 | 0 | 16 | -2039459505
| PP |  | Odvzdušnění otopných těles | [14 empty] | PP | 2
| Online PSC |  | https://podminky.urs.cz/item/CS_URS_2021_02/735191905 | [14 empty] | Online PSC | 2
| VV |  | 1+5+2+1 |  | 9 | [12 empty] | VV | 2 | 2 | True | 0 | ROZPOCET
| VV |  | Součet |  | 9 | [12 empty] | VV | 2 | 4 | True | 1 | ROZPOCET
57 | K | 735191910 | Napuštění vody do otopných těles | m2 | 500 |  | 0 |  |  | základní |  | 0 | 0 | 0 | 0 | 0 | 16 | K | 2 |  |  |  | ROZPOCET | 0 | 0 | 0 | 0 | 0 | 1 | 0 | 16 | 639627462
| PP |  | Napuštění vody do otopných těles | [14 empty] | PP | 2
| Online PSC |  | https://podminky.urs.cz/item/CS_URS_2021_02/735191910 | [14 empty] | Online PSC | 2
58 | K | 998735201 | Přesun hmot procentní pro otopná tělesa v objektech v do 6 m | % |  |  | 0 |  |  | základní |  | 0 | 0 | 0 | 0 | 0 | 16 | K | 2 |  |  |  | ROZPOCET | 0 | 0 | 0 | 0 | 0 | 1 | 0 | 16 | -1884433270
| PP |  | Přesun hmot procentní pro otopná tělesa v objektech v do 6 m | [14 empty] | PP | 2
| Online PSC |  | https://podminky.urs.cz/item/CS_URS_2021_02/998735201 | [14 empty] | Online PSC | 2
| D | 01 | Demontáže stávajícího zařízení |  |  |  | 0 |  |  |  |  | 0 |  | 0 |  | 0 | 1 | D | 1 |  |  |  | ROZPOCET | [6 empty] | 0
59 | K | 01XPL | Kompletní demontáže stávajícího zařízení pro vytápění staveb v rozsahu dle stávajícího stavu vč. stávajících zdrojů tepla, vybavení strojoven tepla, ocelových rozvodných potrubí, armatur a litinových článkových, případně ocelových těles | h | 24 |  | 0 |  |  | základní |  | 0 | 0 | 0 | 0 | 0 | 4 | K | 2 |  |  |  | ROZPOCET | 0 | 0 | 0 | 0 | 0 | 1 | 0 | 4 | 888875185
| PP |  | Kompletní demontáže stávajícího zařízení pro vytápění staveb v rozsahu dle stávajícího stavu vč. stávajících zdrojů tepla, vybavení strojoven tepla, ocelových rozvodných potrubí, armatur a litinových článkových, případně ocelových těles | [14 empty] | PP | 2

## SO 10_6 - Vzduchotechnika
{b4110a99-a21e-48d2-9e9e-1349dd246acf}
2
| KRYCÍ LIST SOUPISU PRACÍ | [7 empty] | v --- níže se nacházejí doplnkové a pomocné údaje k sestavám --- v | [8 empty] | False
Stavba:
Nové Město pod Smrkem
Objekt:
SO 10 - Výpravní budova
Soupis:
SO 10_6 - Vzduchotechnika
| KSO: |  |  |  |  | CC-CZ:
| Místo: |  | č.p. 1690, 1691/5, 1691/1, 1691/9 |  |  | Datum: | 8. 11. 2021
| Zadavatel: |  |  |  |  | IČ: | 70994234
|  | Správa železnic, so, Dlážděná 1003/7, Praha |  |  |  | DIČ: | CZ70994234
| Uchazeč: |  |  |  |  | IČ: | Vyplň údaj
|  | Vyplň údaj |  |  |  | DIČ: | Vyplň údaj
| Projektant: |  |  |  |  | IČ: | 25292161
|  | PRODIN a.s., K Vápence 2745, Pardubice |  |  |  | DIČ: | CZ25292161
| Zpracovatel: |  |  |  |  | IČ:
DIČ:
Poznámka:
| Cena bez DPH | [5 empty] | 0
|  |  | Základ daně |  |  | Sazba daně | Výše daně
| DPH | základní | 0 |  |  | 21% | 0
|  | snížená | 0 |  |  | 15% | 0
|  | zákl. přenesená | 0 |  |  | 21% | 0
|  | sníž. přenesená | 0 |  |  | 15% | 0
|  | nulová | 0 |  |  | 0% | 0
| Cena s DPH |  |  | v | CZK |  | 0
| Projektant |  |  | Zpracovatel
| Datum a podpis: |  | Razítko | Datum a podpis: |  |  | Razítko
| Objednavatel |  |  | Uchazeč
| Datum a podpis: |  | Razítko | Datum a podpis: |  |  | Razítko
REKAPITULACE ČLENĚNÍ SOUPISU PRACÍ
Stavba:
Nové Město pod Smrkem
Objekt:
SO 10 - Výpravní budova
Soupis:
SO 10_6 - Vzduchotechnika
Místo: |  |  | č.p. 1690, 1691/5, 1691/1, 1691/9 |  |  | Datum: | 8. 11. 2021
Zadavatel: |  |  | Správa železnic, so, Dlážděná 1003/7, Praha |  |  | Projektant: | PRODIN a.s., K Vápence 2745, Pardubice
Uchazeč: |  |  | Vyplň údaj |  |  | Zpracovatel:
Kód dílu - Popis | [6 empty] | Cena celkem [CZK]
Náklady ze soupisu prací | [6 empty] | 0 | [11 empty] | -1
| PSV - PSV | [5 empty] | 0
| 751 - Ostatní | [5 empty] | 0
| 752 - Zařízení č.1 - Větrání objektu | [5 empty] | 0
SOUPIS PRACÍ
Stavba:
Nové Město pod Smrkem
Objekt:
SO 10 - Výpravní budova
Soupis:
SO 10_6 - Vzduchotechnika
Místo: |  |  | č.p. 1690, 1691/5, 1691/1, 1691/9 |  |  | Datum: | 8. 11. 2021
Zadavatel: |  |  | Správa železnic, so, Dlážděná 1003/7, Praha |  |  | Projektant: | PRODIN a.s., K Vápence 2745, Pardubice
Uchazeč: |  |  | Vyplň údaj |  |  | Zpracovatel:
PČ | Typ | Kód | Popis | MJ | Množství | J.cena [CZK] | Cena celkem [CZK] | Cenová soustava |  | DPH | J. Nh [h] | Nh celkem [h] | J. hmotnost [t] | Hmotnost celkem [t] | J. suť [t] | Suť Celkem [t]
Náklady soupisu celkem | [6 empty] | 0 |  |  |  |  | 0 |  | 0 |  | 0 |  | D | -1 | [7 empty] | 0
| D | PSV | PSV |  |  |  | 0 |  |  |  |  | 0 |  | 0 |  | 0 | 2 | D | 0 | ROZPOCET | [6 empty] | 0
| D | 751 | Ostatní |  |  |  | 0 |  |  |  |  | 0 |  | 0 |  | 0 | 2 | D | 1 | ROZPOCET | [6 empty] | 0
1 | M | 75130010 | Přesun hmot vnitrostaveništní | h | 4 |  | 0 |  |  | základní |  | 0 | 0 | 0 | 0 | 0 | 32 | M | 2 | ROZPOCET | 0 | 0 | 0 | 0 | 0 | 1 | 0 | 16 | 1730380518
| PP |  | Přesun hmot vnitrostaveništní | [14 empty] | PP | 2
2 | M | 75130012 | Zprovoznění zařízení, zaregulování a uvedení do provozu | kus | 2 |  | 0 |  |  | základní |  | 0 | 0 | 0 | 0 | 0 | 32 | M | 2 | ROZPOCET | 0 | 0 | 0 | 0 | 0 | 1 | 0 | 16 | -180253309
| PP |  | Zprovoznění zařízení, zaregulování a uvedení do provozu | [14 empty] | PP | 2
3 | M | 75130013 | Dopravní a režijní náklady | h | 4 |  | 0 |  |  | základní |  | 0 | 0 | 0 | 0 | 0 | 32 | M | 2 | ROZPOCET | 0 | 0 | 0 | 0 | 0 | 1 | 0 | 16 | -1471647315
| PP |  | Dopravní a režijní náklady | [14 empty] | PP | 2
4 | M | 75130014 | Stavební přípomoce_vrtání, drážky, úprava povrchů a ostatní pomocné práce | hod | 16 |  | 0 |  |  | základní |  | 0 | 0 | 0 | 0 | 0 | 32 | M | 2 | ROZPOCET | 0 | 0 | 0 | 0 | 0 | 1 | 0 | 16 | -2017059267
| PP |  | Stavební přípomoce_vrtání, drážky, úprava povrchů a ostatní pomocné práce | [14 empty] | PP | 2
5 | M | 75130015 | Spojovací, těsnící, závěsový a montážní materiál | kg | 20 |  | 0 |  |  | základní |  | 0 | 0 | 0 | 0 | 0 | 32 | M | 2 | ROZPOCET | 0 | 0 | 0 | 0 | 0 | 1 | 0 | 16 | 420638995
| PP |  | Spojovací, těsnící, závěsový a montážní materiál | [14 empty] | PP | 2
6 | M | 75130016 | Montážní přenosná plošina | kus | 1 |  | 0 |  |  | základní |  | 0 | 0 | 0 | 0 | 0 | 32 | M | 2 | ROZPOCET | 0 | 0 | 0 | 0 | 0 | 1 | 0 | 16 | -1511786653
| PP |  | Montážní přenosná plošina | [14 empty] | PP | 2
7 | M | 75130017 | Těsnění prostupů obvodovými konstrukcemi - požární ucpávky a tmely pro potrubí Ø 160 | kus | 6 |  | 0 |  |  | základní |  | 0 | 0 | 0 | 0 | 0 | 32 | M | 2 | ROZPOCET | 0 | 0 | 0 | 0 | 0 | 1 | 0 | 16 | 723632751
| PP |  | Těsnění prostupů obvodovými konstrukcemi - požární ucpávky a tmely pro potrubí Ø 160 | [14 empty] | PP | 2
| D | 752 | Zařízení č.1 - Větrání objektu |  |  |  | 0 |  |  |  |  | 0 |  | 0 |  | 0 | 1 | D | 1 | ROZPOCET | [6 empty] | 0
8 | M | 753200100 | Pozice 1.1 - odvodní ventilátor dvouotáčkový, radiální se zpětnou klapkou s montáží do podhledu a doběhem ( Δp= 100 Pa, V=50 m3/h, 30 W, 230V) - dodávka a montáž | kus | 1 |  | 0 |  |  | základní |  | 0 | 0 | 0 | 0 | 0 | 8 | M | 2 | ROZPOCET | 0 | 0 | 0 | 0 | 0 | 1 | 0 | 4 | -370762506
| PP |  | Pozice 1.1 - odvodní ventilátor dvouotáčkový, radiální se zpětnou klapkou s montáží do podhledu a doběhem ( Δp= 100 Pa, V=50 m3/h, 30 W, 230V) - dodávka a montáž | [14 empty] | PP | 2
9 | M | 753200101 | Pozice 1.2 - odvodní ventilátor dvouotáčkový, radiální, se zpětnou klapkou s montáží do podhledu a doběhem ( Δp= 100 Pa, V=230 m3/h, 70 W, 230V) - dodávka a montáž | kus | 1 |  | 0 |  |  | základní |  | 0 | 0 | 0 | 0 | 0 | 8 | M | 2 | ROZPOCET | 0 | 0 | 0 | 0 | 0 | 1 | 0 | 4 | -564684735
| PP |  | Pozice 1.2 - odvodní ventilátor dvouotáčkový, radiální, se zpětnou klapkou s montáží do podhledu a doběhem ( Δp= 100 Pa, V=230 m3/h, 70 W, 230V) - dodávka a montáž | [14 empty] | PP | 2
10 | M | 753200102 | Požární kryt radiálního ventilátoru v podhledech včetně požárního těsnění - dodávka a montáž | kus | 2 |  | 0 |  |  | základní |  | 0 | 0 | 0 | 0 | 0 | 8 | M | 2 | ROZPOCET | 0 | 0 | 0 | 0 | 0 | 1 | 0 | 4 | -1630423907
| PP |  | Požární kryt radiálního ventilátoru v podhledech včetně požárního těsnění - dodávka a montáž | [14 empty] | PP | 2
11 | M | 753200103 | Tlumící parapetní štěrbina pr. 160 mm, objemový průtok vzduchu nastavitelný pro 15-20-25 m³/h při dif.tlaku 8 Pa, maximální 38 m³/h, normovaný rozdíl zvukových hladin, Dn,w = 55 dB (tloušťka obvodové stěny min.500 mm pro 6 ks akust.prs) - dodávka a montáž | kus | 12 |  | 0 |  |  | základní |  | 0 | 0 | 0 | 0 | 0 | 8 | M | 2 | ROZPOCET | 0 | 0 | 0 | 0 | 0 | 1 | 0 | 4 | 987465122
| PP |  | Tlumící parapetní štěrbina pr. 160 mm, objemový průtok vzduchu nastavitelný pro 15-20-25 m³/h při dif.tlaku 8 Pa, maximální 38 m³/h, normovaný rozdíl zvukových hladin, Dn,w = 55 dB (tloušťka obvodové stěny min.500 mm pro 6 ks akust.prs) - dodávka a montáž | [14 empty] | PP | 2
12 | M | 752100104 | Protidešťová stříška pr. 160 mm - dodávka a montáž | kus | 1 |  | 0 |  |  | základní |  | 0 | 0 | 0 | 0 | 0 | 8 | M | 2 | ROZPOCET | 0 | 0 | 0 | 0 | 0 | 1 | 0 | 4 | -929665839
| PP |  | Protidešťová stříška pr. 160 mm - dodávka a montáž | [14 empty] | PP | 2
13 | M | 752100105 | Ohebná Al hadice pro vzduchotechniká potrubí Ø 100, L=1m - dodávka a montáž | m | 2.2 |  | 0 |  |  | základní |  | 0 | 0 | 0 | 0 | 0 | 8 | M | 2 | ROZPOCET | 0 | 0 | 0 | 0 | 0 | 1 | 0 | 4 | -1300819347
| PP |  | Ohebná Al hadice pro vzduchotechniká potrubí Ø 100, L=1m - dodávka a montáž | [14 empty] | PP | 2
14 | M | 752100106 | Kruhové potrubí Ø 100 z pozinkovaného plechu vč. tvarovek, vč. montážního, závěsového, spojovacího a těsnícího materiálu - dodávka a montáž | m | 3.3 |  | 0 |  |  | základní |  | 0 | 0 | 0 | 0 | 0 | 8 | M | 2 | ROZPOCET | 0 | 0 | 0 | 0 | 0 | 1 | 0 | 4 | 561581246
| PP |  | Kruhové potrubí Ø 100 z pozinkovaného plechu vč. tvarovek, vč. montážního, závěsového, spojovacího a těsnícího materiálu - dodávka a montáž | [14 empty] | PP | 2
15 | M | 752100107 | Kruhové potrubí Ø 125 z pozinkovaného plechu vč. tvarovek, vč. montážního, závěsového, spojovacího a těsnícího materiálu - dodávka a montáž | m | 1.1 |  | 0 |  |  | základní |  | 0 | 0 | 0 | 0 | 0 | 8 | M | 2 | ROZPOCET | 0 | 0 | 0 | 0 | 0 | 1 | 0 | 4 | 1014334951
| PP |  | Kruhové potrubí Ø 125 z pozinkovaného plechu vč. tvarovek, vč. montážního, závěsového, spojovacího a těsnícího materiálu - dodávka a montáž | [14 empty] | PP | 2
16 | M | 752100108 | Kruhové potrubí Ø 160 z pozinkovaného plechu vč. tvarovek, vč. montážního, závěsového, spojovacího a těsnícího materiálu - dodávka a montáž | m | 14.3 |  | 0 |  |  | základní |  | 0 | 0 | 0 | 0 | 0 | 8 | M | 2 | ROZPOCET | 0 | 0 | 0 | 0 | 0 | 1 | 0 | 4 | 1097625139
| PP |  | Kruhové potrubí Ø 160 z pozinkovaného plechu vč. tvarovek, vč. montážního, závěsového, spojovacího a těsnícího materiálu - dodávka a montáž | [14 empty] | PP | 2
17 | M | 752100109 | Zaslepení dna stoupacího potrubí opatřené nástavcem pro odvod kondenzátu vč. montáže | kus | 1 |  | 0 |  |  | základní |  | 0 | 0 | 0 | 0 | 0 | 8 | M | 2 | ROZPOCET | 0 | 0 | 0 | 0 | 0 | 1 | 0 | 4 | 1434778114
| PP |  | Zaslepení dna stoupacího potrubí opatřené nástavcem pro odvod kondenzátu vč. montáže | [14 empty] | PP | 2
18 | M | 752100110 | Izolace požární z minerální vaty o tl. 40 mm s AL polepem - dodávka a montáž | m2 | 3.3 |  | 0 |  |  | základní |  | 0 | 0 | 0 | 0 | 0 | 8 | M | 2 | ROZPOCET | 0 | 0 | 0 | 0 | 0 | 1 | 0 | 4 | 413565606
| PP |  | Izolace požární z minerální vaty o tl. 40 mm s AL polepem - dodávka a montáž | [14 empty] | PP | 2
19 | M | 752100111 | Izolace tepelná z minerální vaty o tl. 60 mm ve venkovním provedení nad střešním pláštěm opatřené pozinkovaným plechem - dodávka a montáž | m2 | 1.1 |  | 0 |  |  | základní |  | 0 | 0 | 0 | 0 | 0 | 8 | M | 2 | ROZPOCET | 0 | 0 | 0 | 0 | 0 | 1 | 0 | 4 | -596192984
| PP |  | Izolace tepelná z minerální vaty o tl. 60 mm ve venkovním provedení nad střešním pláštěm opatřené pozinkovaným plechem - dodávka a montáž | [14 empty] | PP | 2
20 | M | 752100112 | Zpětná klapka pr. 160 mm s integrovaným silikonovým těsněním - dodávka a montáž | kus | 1 |  | 0 |  |  | základní |  | 0 | 0 | 0 | 0 | 0 | 8 | M | 2 | ROZPOCET | 0 | 0 | 0 | 0 | 0 | 1 | 0 | 4 | -179408246
| PP |  | Zpětná klapka pr. 160 mm s integrovaným silikonovým těsněním - dodávka a montáž | [14 empty] | PP | 2
21 | M | 752100113 | Protidešťová žaluzie pr. 160 mm - dodávka a montáž | kus | 1 |  | 0 |  |  | základní |  | 0 | 0 | 0 | 0 | 0 | 8 | M | 2 | ROZPOCET | 0 | 0 | 0 | 0 | 0 | 1 | 0 | 4 | 183027361
| PP |  | Protidešťová žaluzie pr. 160 mm - dodávka a montáž | [14 empty] | PP | 2

## SO 10_7 - Elektroinstalace
{fb47d626-79bd-4c33-bc8e-0b12ce566b62}
2
| KRYCÍ LIST SOUPISU PRACÍ | [7 empty] | v --- níže se nacházejí doplnkové a pomocné údaje k sestavám --- v | [8 empty] | False
Stavba:
Nové Město pod Smrkem
Objekt:
SO 10 - Výpravní budova
Soupis:
SO 10_7 - Elektroinstalace
| KSO: |  |  |  |  | CC-CZ:
| Místo: |  | č.p. 1690, 1691/5, 1691/1, 1691/9 |  |  | Datum: | 8. 11. 2021
| Zadavatel: |  |  |  |  | IČ: | 70994234
|  | Správa železnic, so, Dlážděná 1003/7, Praha |  |  |  | DIČ: | CZ70994234
| Uchazeč: |  |  |  |  | IČ: | Vyplň údaj
|  | Vyplň údaj |  |  |  | DIČ: | Vyplň údaj
| Projektant: |  |  |  |  | IČ: | 25292161
|  | PRODIN a.s., K Vápence 2745, Pardubice |  |  |  | DIČ: | CZ25292161
| Zpracovatel: |  |  |  |  | IČ:
DIČ:
Poznámka:
| Cena bez DPH | [5 empty] | 0
|  |  | Základ daně |  |  | Sazba daně | Výše daně
| DPH | základní | 0 |  |  | 21% | 0
|  | snížená | 0 |  |  | 15% | 0
|  | zákl. přenesená | 0 |  |  | 21% | 0
|  | sníž. přenesená | 0 |  |  | 15% | 0
|  | nulová | 0 |  |  | 0% | 0
| Cena s DPH |  |  | v | CZK |  | 0
| Projektant |  |  | Zpracovatel
| Datum a podpis: |  | Razítko | Datum a podpis: |  |  | Razítko
| Objednavatel |  |  | Uchazeč
| Datum a podpis: |  | Razítko | Datum a podpis: |  |  | Razítko
REKAPITULACE ČLENĚNÍ SOUPISU PRACÍ
Stavba:
Nové Město pod Smrkem
Objekt:
SO 10 - Výpravní budova
Soupis:
SO 10_7 - Elektroinstalace
Místo: |  |  | č.p. 1690, 1691/5, 1691/1, 1691/9 |  |  | Datum: | 8. 11. 2021
Zadavatel: |  |  | Správa železnic, so, Dlážděná 1003/7, Praha |  |  | Projektant: | PRODIN a.s., K Vápence 2745, Pardubice
Uchazeč: |  |  | Vyplň údaj |  |  | Zpracovatel:
Kód dílu - Popis | [6 empty] | Cena celkem [CZK]
Náklady ze soupisu prací | [6 empty] | 0 | [11 empty] | -1
| D1 - Specifikace rozváděčů dle jednopólových výkresových schémat | [5 empty] | 0
| D2 - Instalační trubky ,lišty, krabice včetně montáže | [5 empty] | 0
| D3 - Kompletní instalační přístroje pod omítku, vypínače a zásuvky, včetně krytu ramečku a montáže | [5 empty] | 0
| D4 - Kabeláž | [5 empty] | 0
| D5 - Svítidla včetně montáže a poplatku recyklace | [5 empty] | 0
| D6 - Požární ucpávky včetně montáže | [5 empty] | 0
| D7 - Zemní práce | [5 empty] | 0
| D8 - Hodinové zúčtovací sazby | [5 empty] | 0
| D9 - Bleskosvod a uzemnění | [5 empty] | 0
| D10 - Elektroinstalace | [5 empty] | 0
| D11 - Slaboproudé rozvody | [5 empty] | 0
| D12 - Strukturovaná kabeláž | [5 empty] | 0
| D13 - Televizní rozvody | [5 empty] | 0
SOUPIS PRACÍ
Stavba:
Nové Město pod Smrkem
Objekt:
SO 10 - Výpravní budova
Soupis:
SO 10_7 - Elektroinstalace
Místo: |  |  | č.p. 1690, 1691/5, 1691/1, 1691/9 |  |  | Datum: | 8. 11. 2021
Zadavatel: |  |  | Správa železnic, so, Dlážděná 1003/7, Praha |  |  | Projektant: | PRODIN a.s., K Vápence 2745, Pardubice
Uchazeč: |  |  | Vyplň údaj |  |  | Zpracovatel:
PČ | Typ | Kód | Popis | MJ | Množství | J.cena [CZK] | Cena celkem [CZK] | Cenová soustava |  | DPH | J. Nh [h] | Nh celkem [h] | J. hmotnost [t] | Hmotnost celkem [t] | J. suť [t] | Suť Celkem [t]
Náklady soupisu celkem | [6 empty] | 0 |  |  |  |  | 0 |  | 0 |  | 0 |  | D | -1 | [10 empty] | 0
| D | D1 | Specifikace rozváděčů dle jednopólových výkresových schémat |  |  |  | 0 |  |  |  |  | 0 |  | 0 |  | 0 | 1 | D | 0 |  |  |  | ROZPOCET | [6 empty] | 0
1 | K | Pol1 | Rozváděč RO + vzdálené ovládání stykačů a snímání prutoku proudu z RV8 + komunikace po IEC 104 proti INS Pardubice + vizualizace o dané lokality | ks | 1 |  | 0 |  |  | základní |  | 0 | 0 | 0 | 0 | 0 | 4 | K | 1 |  |  |  | ROZPOCET | 0 | 0 | 0 | 0 | 0 | 1 | 0 | 4 | -1252364501
| PP |  | Rozváděč RO + vzdálené ovládání stykačů a snímání prutoku proudu z RV8 + komunikace po IEC 104 proti INS Pardubice + vizualizace o dané lokality | [14 empty] | PP | 1
2 | K | Pol2 | Rozváděč RDK | ks | 1 |  | 0 |  |  | základní |  | 0 | 0 | 0 | 0 | 0 | 4 | K | 1 |  |  |  | ROZPOCET | 0 | 0 | 0 | 0 | 0 | 1 | 0 | 4 | -854300188
| PP |  | Rozváděč RDK | [14 empty] | PP | 1
3 | K | Pol3 | Rozváděč RB | ks | 1 |  | 0 |  |  | základní |  | 0 | 0 | 0 | 0 | 0 | 4 | K | 1 |  |  |  | ROZPOCET | 0 | 0 | 0 | 0 | 0 | 1 | 0 | 4 | 1549033495
| PP |  | Rozváděč RB | [14 empty] | PP | 1
4 | K | Pol4 | Rozváděč RSS | ks | 1 |  | 0 |  |  | základní |  | 0 | 0 | 0 | 0 | 0 | 4 | K | 1 |  |  |  | ROZPOCET | 0 | 0 | 0 | 0 | 0 | 1 | 0 | 4 | 846868952
| PP |  | Rozváděč RSS | [14 empty] | PP | 1
5 | K | Pol5 | Rozváděč RN | ks | 1 |  | 0 |  |  | základní |  | 0 | 0 | 0 | 0 | 0 | 4 | K | 1 |  |  |  | ROZPOCET | 0 | 0 | 0 | 0 | 0 | 1 | 0 | 4 | 142665673
| PP |  | Rozváděč RN | [14 empty] | PP | 1
6 | K | Pol6 | Rozváděč RSZ | ks | 1 |  | 0 |  |  | základní |  | 0 | 0 | 0 | 0 | 0 | 4 | K | 1 |  |  |  | ROZPOCET | 0 | 0 | 0 | 0 | 0 | 1 | 0 | 4 | 1517091466
| PP |  | Rozváděč RSZ | [14 empty] | PP | 1
7 | K | Pol7 | Rozváděč RZZ - DOPLNĚNÍ | ks | 1 |  | 0 |  |  | základní |  | 0 | 0 | 0 | 0 | 0 | 4 | K | 1 |  |  |  | ROZPOCET | 0 | 0 | 0 | 0 | 0 | 1 | 0 | 4 | 825796286
| PP |  | Rozváděč RZZ - DOPLNĚNÍ | [14 empty] | PP | 1
8 | K | Pol8 | Rozváděč RE2 | ks | 1 |  | 0 |  |  | základní |  | 0 | 0 | 0 | 0 | 0 | 4 | K | 1 |  |  |  | ROZPOCET | 0 | 0 | 0 | 0 | 0 | 1 | 0 | 4 | -1484521016
| PP |  | Rozváděč RE2 | [14 empty] | PP | 1
9 | K | Pol9 | Doprava a montáž rozváděčů do 200 kg | ks | 8 |  | 0 |  |  | základní |  | 0 | 0 | 0 | 0 | 0 | 4 | K | 1 |  |  |  | ROZPOCET | 0 | 0 | 0 | 0 | 0 | 1 | 0 | 4 | 125380743
| PP |  | Doprava a montáž rozváděčů do 200 kg | [14 empty] | PP | 1
| D | D2 | Instalační trubky ,lišty, krabice včetně montáže |  |  |  | 0 |  |  |  |  | 0 |  | 0 |  | 0 | 1 | D | 0 |  |  |  | ROZPOCET | [6 empty] | 0
10 | K | Pol10 | Lišta LV 24x20 LSZH | m | 22 |  | 0 |  |  | základní |  | 0 | 0 | 0 | 0 | 0 | 4 | K | 1 |  |  |  | ROZPOCET | 0 | 0 | 0 | 0 | 0 | 1 | 0 | 4 | 1186817564
| PP |  | Lišta LV 24x20 LSZH | [14 empty] | PP | 1
| VV |  | 20*1,1 "Přepočtené koeficientem množství |  | 22 | [12 empty] | VV | 1 | 2 | True | 1 | ROZPOCET
11 | K | Pol11 | Krabice univerzální se svorkovnicí KU 1903 pod omítku | ks | 137 |  | 0 |  |  | základní |  | 0 | 0 | 0 | 0 | 0 | 4 | K | 1 |  |  |  | ROZPOCET | 0 | 0 | 0 | 0 | 0 | 1 | 0 | 4 | -1580670960
| PP |  | Krabice univerzální se svorkovnicí KU 1903 pod omítku | [14 empty] | PP | 1
12 | K | Pol12 | Krabice rozbočná KR 97 pod omítku | ks | 30 |  | 0 |  |  | základní |  | 0 | 0 | 0 | 0 | 0 | 4 | K | 1 |  |  |  | ROZPOCET | 0 | 0 | 0 | 0 | 0 | 1 | 0 | 4 | 1808568563
| PP |  | Krabice rozbočná KR 97 pod omítku | [14 empty] | PP | 1
13 | K | Pol13 | Krabice rozbočná KO 125 se svorkovnicí pod omítku | ks | 1 |  | 0 |  |  | základní |  | 0 | 0 | 0 | 0 | 0 | 4 | K | 1 |  |  |  | ROZPOCET | 0 | 0 | 0 | 0 | 0 | 1 | 0 | 4 | 688052627
| PP |  | Krabice rozbočná KO 125 se svorkovnicí pod omítku | [14 empty] | PP | 1
14 | K | Pol14 | Krabice universální se svorkovnicí KU68 do sádrokartonu | ks | 6 |  | 0 |  |  | základní |  | 0 | 0 | 0 | 0 | 0 | 4 | K | 1 |  |  |  | ROZPOCET | 0 | 0 | 0 | 0 | 0 | 1 | 0 | 4 | -1147515100
| PP |  | Krabice universální se svorkovnicí KU68 do sádrokartonu | [14 empty] | PP | 1
15 | K | Pol15 | Rozbočovací krabice svorkovnice 6x1,5mm2 IP55 | ks | 6 |  | 0 |  |  | základní |  | 0 | 0 | 0 | 0 | 0 | 4 | K | 1 |  |  |  | ROZPOCET | 0 | 0 | 0 | 0 | 0 | 1 | 0 | 4 | -1432714718
| PP |  | Rozbočovací krabice svorkovnice 6x1,5mm2 IP55 | [14 empty] | PP | 1
16 | K | Pol16 | Kabelová chránička HDPE DN110 | m | 20 |  | 0 |  |  | základní |  | 0 | 0 | 0 | 0 | 0 | 4 | K | 1 |  |  |  | ROZPOCET | 0 | 0 | 0 | 0 | 0 | 1 | 0 | 4 | -1348944443
| PP |  | Kabelová chránička HDPE DN110 | [14 empty] | PP | 1
| D | D3 | Kompletní instalační přístroje pod omítku, vypínače a zásuvky, včetně krytu ramečku a montáže |  |  |  | 0 |  |  |  |  | 0 |  | 0 |  | 0 | 1 | D | 0 |  |  |  | ROZPOCET | [6 empty] | 0
17 | K | Pol17 | Spínač 1pólový, řazení 1, 10A, 230V, bílá | ks | 7 |  | 0 |  |  | základní |  | 0 | 0 | 0 | 0 | 0 | 4 | K | 1 |  |  |  | ROZPOCET | 0 | 0 | 0 | 0 | 0 | 1 | 0 | 4 | -920074122
| PP |  | Spínač 1pólový, řazení 1, 10A, 230V, bílá | [14 empty] | PP | 1
18 | K | Pol18 | Spínač sériový řazení 5, 10A, 230V, bílá | ks | 3 |  | 0 |  |  | základní |  | 0 | 0 | 0 | 0 | 0 | 4 | K | 1 |  |  |  | ROZPOCET | 0 | 0 | 0 | 0 | 0 | 1 | 0 | 4 | -725206930
| PP |  | Spínač sériový řazení 5, 10A, 230V, bílá | [14 empty] | PP | 1
19 | K | Pol19 | Spínač střídavý řazení 6, 10A, 230V, bílá | ks | 10 |  | 0 |  |  | základní |  | 0 | 0 | 0 | 0 | 0 | 4 | K | 1 |  |  |  | ROZPOCET | 0 | 0 | 0 | 0 | 0 | 1 | 0 | 4 | -1529620474
| PP |  | Spínač střídavý řazení 6, 10A, 230V, bílá | [14 empty] | PP | 1
20 | K | Pol20 | Spínač křížový řazení 7, 10A, 230V, bílá | ks | 1 |  | 0 |  |  | základní |  | 0 | 0 | 0 | 0 | 0 | 4 | K | 1 |  |  |  | ROZPOCET | 0 | 0 | 0 | 0 | 0 | 1 | 0 | 4 | 1601273073
| PP |  | Spínač křížový řazení 7, 10A, 230V, bílá | [14 empty] | PP | 1
21 | K | Pol21 | Tlačítkový ovladač 1/0 , 10A, 230 V | ks | 1 |  | 0 |  |  | základní |  | 0 | 0 | 0 | 0 | 0 | 4 | K | 1 |  |  |  | ROZPOCET | 0 | 0 | 0 | 0 | 0 | 1 | 0 | 4 | 809626793
| PP |  | Tlačítkový ovladač 1/0 , 10A, 230 V | [14 empty] | PP | 1
22 | K | Pol22 | Spínač 1pólový, řazení 1, 10A, 230V, bílá,IP44 | ks | 5 |  | 0 |  |  | základní |  | 0 | 0 | 0 | 0 | 0 | 4 | K | 1 |  |  |  | ROZPOCET | 0 | 0 | 0 | 0 | 0 | 1 | 0 | 4 | -758446715
| PP |  | Spínač 1pólový, řazení 1, 10A, 230V, bílá,IP44 | [14 empty] | PP | 1
23 | K | Pol23 | Zásuvka jednopólová, 16A, 230V s clonkami, bílá | ks | 37 |  | 0 |  |  | základní |  | 0 | 0 | 0 | 0 | 0 | 4 | K | 1 |  |  |  | ROZPOCET | 0 | 0 | 0 | 0 | 0 | 1 | 0 | 4 | -617822724
| PP |  | Zásuvka jednopólová, 16A, 230V s clonkami, bílá | [14 empty] | PP | 1
24 | K | Pol24 | Zásuvka jednopólová, 2x16A, 230V s clonkami, bílá | ks | 2 |  | 0 |  |  | základní |  | 0 | 0 | 0 | 0 | 0 | 4 | K | 1 |  |  |  | ROZPOCET | 0 | 0 | 0 | 0 | 0 | 1 | 0 | 4 | -1155492499
| PP |  | Zásuvka jednopólová, 2x16A, 230V s clonkami, bílá | [14 empty] | PP | 1
25 | K | Pol25 | Zásuvka jednopólová, 16A, 230V s přepěťovou ochranou třídy D | ks | 3 |  | 0 |  |  | základní |  | 0 | 0 | 0 | 0 | 0 | 4 | K | 1 |  |  |  | ROZPOCET | 0 | 0 | 0 | 0 | 0 | 1 | 0 | 4 | 22425569
| PP |  | Zásuvka jednopólová, 16A, 230V s přepěťovou ochranou třídy D | [14 empty] | PP | 1
26 | K | Pol26 | Zásuvka jednopólová, 16A, 230V s clonkami, bílá IP44 | ks | 2 |  | 0 |  |  | základní |  | 0 | 0 | 0 | 0 | 0 | 4 | K | 1 |  |  |  | ROZPOCET | 0 | 0 | 0 | 0 | 0 | 1 | 0 | 4 | 644045825
| PP |  | Zásuvka jednopólová, 16A, 230V s clonkami, bílá IP44 | [14 empty] | PP | 1
27 | K | Pol27 | Časové relé multifunkční do instalační krabice 230V, 10A | ks | 1 |  | 0 |  |  | základní |  | 0 | 0 | 0 | 0 | 0 | 4 | K | 1 |  |  |  | ROZPOCET | 0 | 0 | 0 | 0 | 0 | 1 | 0 | 4 | 1447234748
| PP |  | Časové relé multifunkční do instalační krabice 230V, 10A | [14 empty] | PP | 1
28 | K | Pol28 | Ovládač střídavý ,zapojení 6, IP 44; řazení 1/0; b. bílá | ks | 3 |  | 0 |  |  | základní |  | 0 | 0 | 0 | 0 | 0 | 4 | K | 1 |  |  |  | ROZPOCET | 0 | 0 | 0 | 0 | 0 | 1 | 0 | 4 | 2074595759
| PP |  | Ovládač střídavý ,zapojení 6, IP 44; řazení 1/0; b. bílá | [14 empty] | PP | 1
29 | K | Pol29 | Ventilátor odtahový do 100W/230V | ks | 5 |  | 0 |  |  | základní |  | 0 | 0 | 0 | 0 | 0 | 4 | K | 1 |  |  |  | ROZPOCET | 0 | 0 | 0 | 0 | 0 | 1 | 0 | 4 | 889415340
| PP |  | Ventilátor odtahový do 100W/230V | [14 empty] | PP | 1
| D | D4 | Kabeláž |  |  |  | 0 |  |  |  |  | 0 |  | 0 |  | 0 | 1 | D | 0 |  |  |  | ROZPOCET | [6 empty] | 0
30 | K | Pol30 | CY 4 mm2, volně | m | 220 |  | 0 |  |  | základní |  | 0 | 0 | 0 | 0 | 0 | 4 | K | 1 |  |  |  | ROZPOCET | 0 | 0 | 0 | 0 | 0 | 1 | 0 | 4 | 329944075
| PP |  | CY 4 mm2, volně | [14 empty] | PP | 1
31 | K | Pol31 | CY 6 mm2, volně | m | 165 |  | 0 |  |  | základní |  | 0 | 0 | 0 | 0 | 0 | 4 | K | 1 |  |  |  | ROZPOCET | 0 | 0 | 0 | 0 | 0 | 1 | 0 | 4 | 1769272807
| PP |  | CY 6 mm2, volně | [14 empty] | PP | 1
32 | K | Pol32 | CY 25 mm2, volně | m | 22 |  | 0 |  |  | základní |  | 0 | 0 | 0 | 0 | 0 | 4 | K | 1 |  |  |  | ROZPOCET | 0 | 0 | 0 | 0 | 0 | 1 | 0 | 4 | -4645681
| PP |  | CY 25 mm2, volně | [14 empty] | PP | 1
33 | K | Pol33 | CYKY 2x1.5 mm2, volně | m | 33 |  | 0 |  |  | základní |  | 0 | 0 | 0 | 0 | 0 | 4 | K | 1 |  |  |  | ROZPOCET | 0 | 0 | 0 | 0 | 0 | 1 | 0 | 4 | 672850452
| PP |  | CYKY 2x1.5 mm2, volně | [14 empty] | PP | 1
34 | K | Pol34 | CYKY 3x1.5 mm2, volně | m | 214.5 |  | 0 |  |  | základní |  | 0 | 0 | 0 | 0 | 0 | 4 | K | 1 |  |  |  | ROZPOCET | 0 | 0 | 0 | 0 | 0 | 1 | 0 | 4 | 793299574
| PP |  | CYKY 3x1.5 mm2, volně | [14 empty] | PP | 1
35 | K | Pol35 | 1-CXKE-R 2Jx1,5, volně | m | 33 |  | 0 |  |  | základní |  | 0 | 0 | 0 | 0 | 0 | 4 | K | 1 |  |  |  | ROZPOCET | 0 | 0 | 0 | 0 | 0 | 1 | 0 | 4 | 343700976
| PP |  | 1-CXKE-R 2Jx1,5, volně | [14 empty] | PP | 1
36 | K | Pol36 | 1-CXKE-R 3Jx1,5, volně | m | 693 |  | 0 |  |  | základní |  | 0 | 0 | 0 | 0 | 0 | 4 | K | 1 |  |  |  | ROZPOCET | 0 | 0 | 0 | 0 | 0 | 1 | 0 | 4 | -1912227754
| PP |  | 1-CXKE-R 3Jx1,5, volně | [14 empty] | PP | 1
37 | K | Pol37 | CYKY 3x2.5 mm2, volně | m | 770 |  | 0 |  |  | základní |  | 0 | 0 | 0 | 0 | 0 | 4 | K | 1 |  |  |  | ROZPOCET | 0 | 0 | 0 | 0 | 0 | 1 | 0 | 4 | 185922258
| PP |  | CYKY 3x2.5 mm2, volně | [14 empty] | PP | 1
38 | K | Pol38 | CYKY 4x1.5 mm2, volně | m | 49.5 |  | 0 |  |  | základní |  | 0 | 0 | 0 | 0 | 0 | 4 | K | 1 |  |  |  | ROZPOCET | 0 | 0 | 0 | 0 | 0 | 1 | 0 | 4 | -1742412254
| PP |  | CYKY 4x1.5 mm2, volně | [14 empty] | PP | 1
39 | K | Pol39 | CYKY 5x6 mm2, volně | m | 220 |  | 0 |  |  | základní |  | 0 | 0 | 0 | 0 | 0 | 4 | K | 1 |  |  |  | ROZPOCET | 0 | 0 | 0 | 0 | 0 | 1 | 0 | 4 | 1034592260
| PP |  | CYKY 5x6 mm2, volně | [14 empty] | PP | 1
40 | K | Pol40 | CYKY 5x2.5 mm2, volně | m | 16.5 |  | 0 |  |  | základní |  | 0 | 0 | 0 | 0 | 0 | 4 | K | 1 |  |  |  | ROZPOCET | 0 | 0 | 0 | 0 | 0 | 1 | 0 | 4 | -306863933
| PP |  | CYKY 5x2.5 mm2, volně | [14 empty] | PP | 1
41 | K | Pol41 | CYKY 4x10 mm2, volně | m | 198 |  | 0 |  |  | základní |  | 0 | 0 | 0 | 0 | 0 | 4 | K | 1 |  |  |  | ROZPOCET | 0 | 0 | 0 | 0 | 0 | 1 | 0 | 4 | -208511753
| PP |  | CYKY 4x10 mm2, volně | [14 empty] | PP | 1
42 | K | Pol42 | CYKY 4x25, volně | m | 11 |  | 0 |  |  | základní |  | 0 | 0 | 0 | 0 | 0 | 4 | K | 1 |  |  |  | ROZPOCET | 0 | 0 | 0 | 0 | 0 | 1 | 0 | 4 | 384061745
| PP |  | CYKY 4x25, volně | [14 empty] | PP | 1
43 | K | Pol43 | CYKY 12x1,5 volně | m | 88 |  | 0 |  |  | základní |  | 0 | 0 | 0 | 0 | 0 | 4 | K | 1 |  |  |  | ROZPOCET | 0 | 0 | 0 | 0 | 0 | 1 | 0 | 4 | -190204539
| PP |  | CYKY 12x1,5 volně | [14 empty] | PP | 1
44 | K | Pol44 | UKONČENÍ KABELŮ V ROZVADĚČÍCH do 2,5 mm2 | m | 137.5 |  | 0 |  |  | základní |  | 0 | 0 | 0 | 0 | 0 | 4 | K | 1 |  |  |  | ROZPOCET | 0 | 0 | 0 | 0 | 0 | 1 | 0 | 4 | 780536545
| PP |  | UKONČENÍ KABELŮ V ROZVADĚČÍCH do 2,5 mm2 | [14 empty] | PP | 1
45 | K | Pol45 | UKONČENÍ KABELŮ V ROZVADĚČÍCH do 16 mm2 | m | 28.6 |  | 0 |  |  | základní |  | 0 | 0 | 0 | 0 | 0 | 4 | K | 1 |  |  |  | ROZPOCET | 0 | 0 | 0 | 0 | 0 | 1 | 0 | 4 | -1968576252
| PP |  | UKONČENÍ KABELŮ V ROZVADĚČÍCH do 16 mm2 | [14 empty] | PP | 1
46 | K | Pol46 | UKONČENÍ KABELŮ V ROZVADĚČÍCH do 35 mm2 | ks | 2.2 |  | 0 |  |  | základní |  | 0 | 0 | 0 | 0 | 0 | 4 | K | 1 |  |  |  | ROZPOCET | 0 | 0 | 0 | 0 | 0 | 1 | 0 | 4 | -2007681280
| PP |  | UKONČENÍ KABELŮ V ROZVADĚČÍCH do 35 mm2 | [14 empty] | PP | 1
| D | D5 | Svítidla včetně montáže a poplatku recyklace |  |  |  | 0 |  |  |  |  | 0 |  | 0 |  | 0 | 1 | D | 0 |  |  |  | ROZPOCET | [6 empty] | 0
47 | K | Pol47 | ELEKTRO-LUMEN EDL LED G1 228M XD 1k1 840 IP65 Vestavné interiérové LED svítidlo s krycím sklem (871 lm; 11.0 W) | ks | 3 |  | 0 |  |  | základní |  | 0 | 0 | 0 | 0 | 0 | 4 | K | 1 |  |  |  | ROZPOCET | 0 | 0 | 0 | 0 | 0 | 1 | 0 | 4 | 407167645
| PP |  | ELEKTRO-LUMEN EDL LED G1 228M XD 1k1 840 IP65 Vestavné interiérové LED svítidlo s krycím sklem (871 lm; 11.0 W) | [14 empty] | PP | 1
48 | K | Pol48 | ELEKTRO-LUMEN HAMSA G1 DPO 5k8 840 Interiérové, vestavné LED sv. do kazetových podhledů M600 (4928 lm; 42.0 W) | ks | 1 |  | 0 |  |  | základní |  | 0 | 0 | 0 | 0 | 0 | 4 | K | 1 |  |  |  | ROZPOCET | 0 | 0 | 0 | 0 | 0 | 1 | 0 | 4 | -363716407
| PP |  | ELEKTRO-LUMEN HAMSA G1 DPO 5k8 840 Interiérové, vestavné LED sv. do kazetových podhledů M600 (4928 lm; 42.0 W) | [14 empty] | PP | 1
49 | K | Pol49 | ELEKTRO-LUMEN HAMSA G1 DPO 7k2 840 Interiérové, vestavné LED sv. do kazetových podhledů M600 (6160 lm; 55.0 W) | ks | 4 |  | 0 |  |  | základní |  | 0 | 0 | 0 | 0 | 0 | 4 | K | 1 |  |  |  | ROZPOCET | 0 | 0 | 0 | 0 | 0 | 1 | 0 | 4 | 195016649
| PP |  | ELEKTRO-LUMEN HAMSA G1 DPO 7k2 840 Interiérové, vestavné LED sv. do kazetových podhledů M600 (6160 lm; 55.0 W) | [14 empty] | PP | 1
50 | K | Pol50 | ELEKTRO-LUMEN HAMSA S G1 DPO 3k1 840 Interiérové, vestavné LED svítidlo do sádrokartonu (2651 lm; 20.0 W) | ks | 6 |  | 0 |  |  | základní |  | 0 | 0 | 0 | 0 | 0 | 4 | K | 1 |  |  |  | ROZPOCET | 0 | 0 | 0 | 0 | 0 | 1 | 0 | 4 | 1783549282
| PP |  | ELEKTRO-LUMEN HAMSA S G1 DPO 3k1 840 Interiérové, vestavné LED svítidlo do sádrokartonu (2651 lm; 20.0 W) | [14 empty] | PP | 1
51 | K | Pol51 | ELEKTRO-LUMEN HAMSA S G1 DPO 4k2 840 Interiérové, vestavné LED svítidlo do sádrokartonu (3619 lm; 28.0 W) | ks | 1 |  | 0 |  |  | základní |  | 0 | 0 | 0 | 0 | 0 | 4 | K | 1 |  |  |  | ROZPOCET | 0 | 0 | 0 | 0 | 0 | 1 | 0 | 4 | -1595654673
| PP |  | ELEKTRO-LUMEN HAMSA S G1 DPO 4k2 840 Interiérové, vestavné LED svítidlo do sádrokartonu (3619 lm; 28.0 W) | [14 empty] | PP | 1
52 | K | Pol52 | ELEKTRO-LUMEN KAPILA DPO 4k3 840 Interiérové, přisazené LED svítidlo, difuzor opálový (3653 lm; 30.0 W) | ks | 2 |  | 0 |  |  | základní |  | 0 | 0 | 0 | 0 | 0 | 4 | K | 1 |  |  |  | ROZPOCET | 0 | 0 | 0 | 0 | 0 | 1 | 0 | 4 | -603407325
| PP |  | ELEKTRO-LUMEN KAPILA DPO 4k3 840 Interiérové, přisazené LED svítidlo, difuzor opálový (3653 lm; 30.0 W) | [14 empty] | PP | 1
53 | K | Pol53 | ELEKTRO-LUMEN DURGA 6KO840 ANTIVANDAL LED svítidlo, montáž přisazením na strop, difuzor opálový (5959 lm; 43 W) | ks | 4 |  | 0 |  |  | základní |  | 0 | 0 | 0 | 0 | 0 | 4 | K | 1 |  |  |  | ROZPOCET | 0 | 0 | 0 | 0 | 0 | 1 | 0 | 4 | -1213812352
| PP |  | ELEKTRO-LUMEN DURGA 6KO840 ANTIVANDAL LED svítidlo, montáž přisazením na strop, difuzor opálový (5959 lm; 43 W) | [14 empty] | PP | 1
54 | K | Pol54 | Svítidlo fasádní LED,antivandal,IP 44 | ks | 6 |  | 0 |  |  | základní |  | 0 | 0 | 0 | 0 | 0 | 4 | K | 1 |  |  |  | ROZPOCET | 0 | 0 | 0 | 0 | 0 | 1 | 0 | 4 | -1046918674
| PP |  | Svítidlo fasádní LED,antivandal,IP 44 | [14 empty] | PP | 1
55 | K | Pol55 | Sklepní LED 12W/720lm/ochranný koš,bílé,IP44 | ks | 20 |  | 0 |  |  | základní |  | 0 | 0 | 0 | 0 | 0 | 4 | K | 1 |  |  |  | ROZPOCET | 0 | 0 | 0 | 0 | 0 | 1 | 0 | 4 | 913679515
| PP |  | Sklepní LED 12W/720lm/ochranný koš,bílé,IP44 | [14 empty] | PP | 1
56 | K | Pol56 | Přisazené LED svítidlo, s nouzovým zdrojem 8.0 W/1hod | ks | 3 |  | 0 |  |  | základní |  | 0 | 0 | 0 | 0 | 0 | 4 | K | 1 |  |  |  | ROZPOCET | 0 | 0 | 0 | 0 | 0 | 1 | 0 | 4 | 1493490412
| PP |  | Přisazené LED svítidlo, s nouzovým zdrojem 8.0 W/1hod | [14 empty] | PP | 1
57 | K | Pol57 | Svitidlo LED 13W/900lm/4000K | ks | 5 |  | 0 |  |  | základní |  | 0 | 0 | 0 | 0 | 0 | 4 | K | 1 |  |  |  | ROZPOCET | 0 | 0 | 0 | 0 | 0 | 1 | 0 | 4 | -918019386
| PP |  | Svitidlo LED 13W/900lm/4000K | [14 empty] | PP | 1
58 | K | Pol58 | Svitidlo LED 13W/900lm/4000K+SENZOR | ks | 4 |  | 0 |  |  | základní |  | 0 | 0 | 0 | 0 | 0 | 4 | K | 1 |  |  |  | ROZPOCET | 0 | 0 | 0 | 0 | 0 | 1 | 0 | 4 | -2073092992
| PP |  | Svitidlo LED 13W/900lm/4000K+SENZOR | [14 empty] | PP | 1
59 | K | Pol59 | Svitidlo LED 13W/900lm/4000K+SENZOR+NOUZOVÝ ZDROJ | ks | 1 |  | 0 |  |  | základní |  | 0 | 0 | 0 | 0 | 0 | 4 | K | 1 |  |  |  | ROZPOCET | 0 | 0 | 0 | 0 | 0 | 1 | 0 | 4 | -930125526
| PP |  | Svitidlo LED 13W/900lm/4000K+SENZOR+NOUZOVÝ ZDROJ | [14 empty] | PP | 1
60 | K | Pol60 | Svítidlo LED podlinka, 10W/850lm | ks | 1 |  | 0 |  |  | základní |  | 0 | 0 | 0 | 0 | 0 | 4 | K | 1 |  |  |  | ROZPOCET | 0 | 0 | 0 | 0 | 0 | 1 | 0 | 4 | 1678226180
| PP |  | Svítidlo LED podlinka, 10W/850lm | [14 empty] | PP | 1
61 | K | Pol61 | PB ZÁKRYT NA SVITIDLO | ks | 15 |  | 0 |  |  | základní |  | 0 | 0 | 0 | 0 | 0 | 4 | K | 1 |  |  |  | ROZPOCET | 0 | 0 | 0 | 0 | 0 | 1 | 0 | 4 | -1021768174
| PP |  | PB ZÁKRYT NA SVITIDLO | [14 empty] | PP | 1
| D | D6 | Požární ucpávky včetně montáže |  |  |  | 0 |  |  |  |  | 0 |  | 0 |  | 0 | 1 | D | 0 |  |  |  | ROZPOCET | [6 empty] | 0
62 | K | Pol62 | Do 0,10 m2 | ks | 20 |  | 0 |  |  | základní |  | 0 | 0 | 0 | 0 | 0 | 4 | K | 1 |  |  |  | ROZPOCET | 0 | 0 | 0 | 0 | 0 | 1 | 0 | 4 | 883249336
| PP |  | Do 0,10 m2 | [14 empty] | PP | 1
| D | D7 | Zemní práce |  |  |  | 0 |  |  |  |  | 0 |  | 0 |  | 0 | 1 | D | 0 |  |  |  | ROZPOCET | [6 empty] | 0
63 | K | Pol63 | Výkop a zához rýhy 35x50cm pro uzemňovací soustavu včetně odvozu přebytečného materiálu do vzdálenosti 5 km | m | 77 |  | 0 |  |  | základní |  | 0 | 0 | 0 | 0 | 0 | 4 | K | 1 |  |  |  | ROZPOCET | 0 | 0 | 0 | 0 | 0 | 1 | 0 | 4 | -1697779039
| PP |  | Výkop a zához rýhy 35x50cm pro uzemňovací soustavu včetně odvozu přebytečného materiálu do vzdálenosti 5 km | [14 empty] | PP | 1
| VV |  | 70*1,1 "Přepočtené koeficientem množství |  | 77 | [12 empty] | VV | 1 | 2 | True | 1 | ROZPOCET
| D | D8 | Hodinové zúčtovací sazby |  |  |  | 0 |  |  |  |  | 0 |  | 0 |  | 0 | 1 | D | 0 |  |  |  | ROZPOCET | [6 empty] | 0
64 | K | Pol64 | Vyhledání napojovacího bodu | hod | 2 |  | 0 |  |  | základní |  | 0 | 0 | 0 | 0 | 0 | 4 | K | 1 |  |  |  | ROZPOCET | 0 | 0 | 0 | 0 | 0 | 1 | 0 | 4 | -2060823679
| PP |  | Vyhledání napojovacího bodu | [14 empty] | PP | 1
65 | K | Pol65 | Odpojení a demontáže stávající instalace a rozvaděčů | hod | 50 |  | 0 |  |  | základní |  | 0 | 0 | 0 | 0 | 0 | 4 | K | 1 |  |  |  | ROZPOCET | 0 | 0 | 0 | 0 | 0 | 1 | 0 | 4 | 1159637108
| PP |  | Odpojení a demontáže stávající instalace a rozvaděčů | [14 empty] | PP | 1
66 | K | Pol66 | Zabezpeceni pracoviste | hod | 2 |  | 0 |  |  | základní |  | 0 | 0 | 0 | 0 | 0 | 4 | K | 1 |  |  |  | ROZPOCET | 0 | 0 | 0 | 0 | 0 | 1 | 0 | 4 | -291853499
| PP |  | Zabezpeceni pracoviste | [14 empty] | PP | 1
67 | K | Pol67 | DOKUMENTACE SKUTEČNÉHO PROVEDENÍ | hod | 5 |  | 0 |  |  | základní |  | 0 | 0 | 0 | 0 | 0 | 4 | K | 1 |  |  |  | ROZPOCET | 0 | 0 | 0 | 0 | 0 | 1 | 0 | 4 | -1566261857
| PP |  | DOKUMENTACE SKUTEČNÉHO PROVEDENÍ | [14 empty] | PP | 1
68 | K | Pol68 | MĚŘENÍ INTENZITY OSVĚTLENÍ MÍSTNOSTi +PROTOKOL | ks | 4 |  | 0 |  |  | základní |  | 0 | 0 | 0 | 0 | 0 | 4 | K | 1 |  |  |  | ROZPOCET | 0 | 0 | 0 | 0 | 0 | 1 | 0 | 4 | 383487621
| PP |  | MĚŘENÍ INTENZITY OSVĚTLENÍ MÍSTNOSTi +PROTOKOL | [14 empty] | PP | 1
69 | K | Pol69 | Revizni technik | hod | 24 |  | 0 |  |  | základní |  | 0 | 0 | 0 | 0 | 0 | 4 | K | 1 |  |  |  | ROZPOCET | 0 | 0 | 0 | 0 | 0 | 1 | 0 | 4 | 1386322690
| PP |  | Revizni technik | [14 empty] | PP | 1
70 | K | Pol73 | PRŮZKUM INSTALACE NA MÍSTĚ ,VYHLEDÁNÍ KABELÁŽE | hod | 2 |  | 0 |  |  | základní |  | 0 | 0 | 0 | 0 | 0 | 4 | K | 1 |  |  |  | ROZPOCET | 0 | 0 | 0 | 0 | 0 | 1 | 0 | 4 | 2058020039
| PP |  | PRŮZKUM INSTALACE NA MÍSTĚ ,VYHLEDÁNÍ KABELÁŽE | [14 empty] | PP | 1
71 | K | Pol74 | SESTAVENÍ HARMONOGRAMU PŘEPOJOVANÍ ,KOORD. SE STAVBOU | hod | 4 |  | 0 |  |  | základní |  | 0 | 0 | 0 | 0 | 0 | 4 | K | 1 |  |  |  | ROZPOCET | 0 | 0 | 0 | 0 | 0 | 1 | 0 | 4 | 355512623
| PP |  | SESTAVENÍ HARMONOGRAMU PŘEPOJOVANÍ ,KOORD. SE STAVBOU | [14 empty] | PP | 1
72 | K | Pol75 | TECH .ZKOUŠKA POVĚŘ.SUB.,PROTOKOL UTZ+PRŮKAZ ZUTZ DLE z.č.266/94 | hod | 30 |  | 0 |  |  | základní |  | 0 | 0 | 0 | 0 | 0 | 4 | K | 1 |  |  |  | ROZPOCET | 0 | 0 | 0 | 0 | 0 | 1 | 0 | 4 | 1762672497
| PP |  | TECH .ZKOUŠKA POVĚŘ.SUB.,PROTOKOL UTZ+PRŮKAZ ZUTZ DLE z.č.266/94 | [14 empty] | PP | 1
| D | D9 | Bleskosvod a uzemnění |  |  |  | 0 |  |  |  |  | 0 |  | 0 |  | 0 | 1 | D | 0 |  |  |  | ROZPOCET | [6 empty] | 0
73 | K | Pol76 | Vodič Ǿ 8 mm, AlMgSi | m | 121 |  | 0 |  |  | základní |  | 0 | 0 | 0 | 0 | 0 | 4 | K | 1 |  |  |  | ROZPOCET | 0 | 0 | 0 | 0 | 0 | 1 | 0 | 4 | 336850575
| PP |  | Vodič Ǿ 8 mm, AlMgSi | [14 empty] | PP | 1
| VV |  | 110*1,1 "Přepočtené koeficientem množství |  | 121 | [12 empty] | VV | 1 | 2 | True | 1 | ROZPOCET
74 | K | Pol77 | Podpěra v ploše střechy | ks | 40 |  | 0 |  |  | základní |  | 0 | 0 | 0 | 0 | 0 | 4 | K | 1 |  |  |  | ROZPOCET | 0 | 0 | 0 | 0 | 0 | 1 | 0 | 4 | -1227850475
| PP |  | Podpěra v ploše střechy | [14 empty] | PP | 1
75 | K | Pol78 | Podpěra na hřebenu | ks | 40 |  | 0 |  |  | základní |  | 0 | 0 | 0 | 0 | 0 | 4 | K | 1 |  |  |  | ROZPOCET | 0 | 0 | 0 | 0 | 0 | 1 | 0 | 4 | 822413402
| PP |  | Podpěra na hřebenu | [14 empty] | PP | 1
76 | K | Pol79 | Podpěra s hmožďinkou do stěny | ks | 35 |  | 0 |  |  | základní |  | 0 | 0 | 0 | 0 | 0 | 4 | K | 1 |  |  |  | ROZPOCET | 0 | 0 | 0 | 0 | 0 | 1 | 0 | 4 | 456987066
| PP |  | Podpěra s hmožďinkou do stěny | [14 empty] | PP | 1
77 | K | Pol80 | Jímací tyč 750 se svorkou a držákem na hřeben | ks | 4 |  | 0 |  |  | základní |  | 0 | 0 | 0 | 0 | 0 | 4 | K | 1 |  |  |  | ROZPOCET | 0 | 0 | 0 | 0 | 0 | 1 | 0 | 4 | 1635217135
| PP |  | Jímací tyč 750 se svorkou a držákem na hřeben | [14 empty] | PP | 1
78 | K | Pol81 | Jímací tyč 2500 s trojicí izolovaných držáků na stožár | ks | 1 |  | 0 |  |  | základní |  | 0 | 0 | 0 | 0 | 0 | 4 | K | 1 |  |  |  | ROZPOCET | 0 | 0 | 0 | 0 | 0 | 1 | 0 | 4 | 1315669683
| PP |  | Jímací tyč 2500 s trojicí izolovaných držáků na stožár | [14 empty] | PP | 1
79 | K | Pol82 | Svorka SP | ks | 5 |  | 0 |  |  | základní |  | 0 | 0 | 0 | 0 | 0 | 4 | K | 1 |  |  |  | ROZPOCET | 0 | 0 | 0 | 0 | 0 | 1 | 0 | 4 | 1831148899
| PP |  | Svorka SP | [14 empty] | PP | 1
80 | K | Pol83 | Svorka SS, FeZn | ks | 20 |  | 0 |  |  | základní |  | 0 | 0 | 0 | 0 | 0 | 4 | K | 1 |  |  |  | ROZPOCET | 0 | 0 | 0 | 0 | 0 | 1 | 0 | 4 | -1030690666
| PP |  | Svorka SS, FeZn | [14 empty] | PP | 1
81 | K | Pol84 | svorka SK, FeZn | ks | 5 |  | 0 |  |  | základní |  | 0 | 0 | 0 | 0 | 0 | 4 | K | 1 |  |  |  | ROZPOCET | 0 | 0 | 0 | 0 | 0 | 1 | 0 | 4 | -875165003
| PP |  | svorka SK, FeZn | [14 empty] | PP | 1
82 | K | Pol85 | svorka SZ, nerez | ks | 6 |  | 0 |  |  | základní |  | 0 | 0 | 0 | 0 | 0 | 4 | K | 1 |  |  |  | ROZPOCET | 0 | 0 | 0 | 0 | 0 | 1 | 0 | 4 | -1706705235
| PP |  | svorka SZ, nerez | [14 empty] | PP | 1
83 | K | Pol86 | svorka SR03, nerez | ks | 14 |  | 0 |  |  | základní |  | 0 | 0 | 0 | 0 | 0 | 4 | K | 1 |  |  |  | ROZPOCET | 0 | 0 | 0 | 0 | 0 | 1 | 0 | 4 | 992232355
| PP |  | svorka SR03, nerez | [14 empty] | PP | 1
84 | K | Pol87 | označovací štítek svodu | ks | 4 |  | 0 |  |  | základní |  | 0 | 0 | 0 | 0 | 0 | 4 | K | 1 |  |  |  | ROZPOCET | 0 | 0 | 0 | 0 | 0 | 1 | 0 | 4 | -1732381680
| PP |  | označovací štítek svodu | [14 empty] | PP | 1
85 | K | Pol88 | Ochranná trubka 16/1500, nerez | ks | 4 |  | 0 |  |  | základní |  | 0 | 0 | 0 | 0 | 0 | 4 | K | 1 |  |  |  | ROZPOCET | 0 | 0 | 0 | 0 | 0 | 1 | 0 | 4 | -1267687338
| PP |  | Ochranná trubka 16/1500, nerez | [14 empty] | PP | 1
86 | K | Pol89 | Držák ochranné trubky, nerez | ks | 8 |  | 0 |  |  | základní |  | 0 | 0 | 0 | 0 | 0 | 4 | K | 1 |  |  |  | ROZPOCET | 0 | 0 | 0 | 0 | 0 | 1 | 0 | 4 | -671276762
| PP |  | Držák ochranné trubky, nerez | [14 empty] | PP | 1
87 | K | Pol90 | Výstražná tabulka pro blízký svod | ks | 3 |  | 0 |  |  | základní |  | 0 | 0 | 0 | 0 | 0 | 4 | K | 1 |  |  |  | ROZPOCET | 0 | 0 | 0 | 0 | 0 | 1 | 0 | 4 | 1704738651
| PP |  | Výstražná tabulka pro blízký svod | [14 empty] | PP | 1
88 | K | Pol91 | Vodič Ǿ 10 mm, FeZn | m | 22 |  | 0 |  |  | základní |  | 0 | 0 | 0 | 0 | 0 | 4 | K | 1 |  |  |  | ROZPOCET | 0 | 0 | 0 | 0 | 0 | 1 | 0 | 4 | 779493639
| PP |  | Vodič Ǿ 10 mm, FeZn | [14 empty] | PP | 1
| VV |  | 20*1,1 "Přepočtené koeficientem množství |  | 22 | [12 empty] | VV | 1 | 2 | True | 1 | ROZPOCET
89 | K | Pol92 | Pásek FeZn 30/4 | m | 77 |  | 0 |  |  | základní |  | 0 | 0 | 0 | 0 | 0 | 4 | K | 1 |  |  |  | ROZPOCET | 0 | 0 | 0 | 0 | 0 | 1 | 0 | 4 | -193498064
| PP |  | Pásek FeZn 30/4 | [14 empty] | PP | 1
| VV |  | 70*1,1 "Přepočtené koeficientem množství |  | 77 | [12 empty] | VV | 1 | 2 | True | 1 | ROZPOCET
90 | K | Pol93 | Uzemňovací svorka pro pospojení SP | ks | 5 |  | 0 |  |  | základní |  | 0 | 0 | 0 | 0 | 0 | 4 | K | 1 |  |  |  | ROZPOCET | 0 | 0 | 0 | 0 | 0 | 1 | 0 | 4 | -209129423
| PP |  | Uzemňovací svorka pro pospojení SP | [14 empty] | PP | 1
91 | K | Pol94 | Uzemňovací svorka na potrubí ST | ks | 1 |  | 0 |  |  | základní |  | 0 | 0 | 0 | 0 | 0 | 4 | K | 1 |  |  |  | ROZPOCET | 0 | 0 | 0 | 0 | 0 | 1 | 0 | 4 | 371038999
| PP |  | Uzemňovací svorka na potrubí ST | [14 empty] | PP | 1
92 | K | Pol95 | Vyrovnávač potenciálu VP pro ochr. pospojení a uzemnění | ks | 1 |  | 0 |  |  | základní |  | 0 | 0 | 0 | 0 | 0 | 4 | K | 1 |  |  |  | ROZPOCET | 0 | 0 | 0 | 0 | 0 | 1 | 0 | 4 | 812405034
| PP |  | Vyrovnávač potenciálu VP pro ochr. pospojení a uzemnění | [14 empty] | PP | 1
93 | K | Pol96 | Drobné stavební práce | hod | 20 |  | 0 |  |  | základní |  | 0 | 0 | 0 | 0 | 0 | 4 | K | 1 |  |  |  | ROZPOCET | 0 | 0 | 0 | 0 | 0 | 1 | 0 | 4 | 411885710
| PP |  | Drobné stavební práce | [14 empty] | PP | 1
94 | K | Pol97 | Vrtání prostupů stavební konstrukcí do prům.60mm | ks | 20 |  | 0 |  |  | základní |  | 0 | 0 | 0 | 0 | 0 | 4 | K | 1 |  |  |  | ROZPOCET | 0 | 0 | 0 | 0 | 0 | 1 | 0 | 4 | 841097151
| PP |  | Vrtání prostupů stavební konstrukcí do prům.60mm | [14 empty] | PP | 1
| D | D10 | Elektroinstalace |  |  |  | 0 |  |  |  |  | 0 |  | 0 |  | 0 | 1 | D | 0 |  |  |  | ROZPOCET | [6 empty] | 0
95 | K | Pol98 | M22-PV/KC11/IY CENTRAL TOTAL STOP | ks | 3 |  | 0 |  |  | základní |  | 0 | 0 | 0 | 0 | 0 | 4 | K | 1 |  |  |  | ROZPOCET | 0 | 0 | 0 | 0 | 0 | 1 | 0 | 4 | -407948029
| PP |  | M22-PV/KC11/IY CENTRAL TOTAL STOP | [14 empty] | PP | 1
96 | K | Pol99 | M22-PL/PV kryt | ks | 3 |  | 0 |  |  | základní |  | 0 | 0 | 0 | 0 | 0 | 4 | K | 1 |  |  |  | ROZPOCET | 0 | 0 | 0 | 0 | 0 | 1 | 0 | 4 | -404988345
| PP |  | M22-PL/PV kryt | [14 empty] | PP | 1
97 | K | Pol100 | Kabelová příchytka na povrch stavební konstrukce | ks | 30 |  | 0 |  |  | základní |  | 0 | 0 | 0 | 0 | 0 | 4 | K | 1 |  |  |  | ROZPOCET | 0 | 0 | 0 | 0 | 0 | 1 | 0 | 4 | -1438300972
| PP |  | Kabelová příchytka na povrch stavební konstrukce | [14 empty] | PP | 1
| D | D11 | Slaboproudé rozvody |  |  |  | 0 |  |  |  |  | 0 |  | 0 |  | 0 | 1 | D | 0 |  |  |  | ROZPOCET | [6 empty] | 0
| D | D12 | Strukturovaná kabeláž |  |  |  | 0 |  |  |  |  | 0 |  | 0 |  | 0 | 1 | D | 1 |  |  |  | ROZPOCET | [6 empty] | 0
98 | K | Pol101 | Průmyslový nástěnný rozvaděč 19"12U 600x600x600,temperování | ks | 1 |  | 0 |  |  | základní |  | 0 | 0 | 0 | 0 | 0 | 4 | K | 2 |  |  |  | ROZPOCET | 0 | 0 | 0 | 0 | 0 | 1 | 0 | 4 | 721732647
| PP |  | Průmyslový nástěnný rozvaděč 19"12U 600x600x600,temperování | [14 empty] | PP | 2
99 | K | Pol102 | Aktivní prvek switch 12p 1U | ks | 1 |  | 0 |  |  | základní |  | 0 | 0 | 0 | 0 | 0 | 4 | K | 2 |  |  |  | ROZPOCET | 0 | 0 | 0 | 0 | 0 | 1 | 0 | 4 | -1485189563
| PP |  | Aktivní prvek switch 12p 1U | [14 empty] | PP | 2
100 | K | Pol103 | Rychloupínací modulární patch panel 24xRJ45, Cat.5e FTP 1U | ks | 1 |  | 0 |  |  | základní |  | 0 | 0 | 0 | 0 | 0 | 4 | K | 2 |  |  |  | ROZPOCET | 0 | 0 | 0 | 0 | 0 | 1 | 0 | 4 | 1219095917
| PP |  | Rychloupínací modulární patch panel 24xRJ45, Cat.5e FTP 1U | [14 empty] | PP | 2
101 | K | Pol104 | 19" napájecí panel 1U 8x230V, s přepěťovou ochranou | ks | 1 |  | 0 |  |  | základní |  | 0 | 0 | 0 | 0 | 0 | 4 | K | 2 |  |  |  | ROZPOCET | 0 | 0 | 0 | 0 | 0 | 1 | 0 | 4 | -377072858
| PP |  | 19" napájecí panel 1U 8x230V, s přepěťovou ochranou | [14 empty] | PP | 2
102 | K | Pol105 | Ventilační jednotka, 2 ventilátory, 60 | ks | 1 |  | 0 |  |  | základní |  | 0 | 0 | 0 | 0 | 0 | 4 | K | 2 |  |  |  | ROZPOCET | 0 | 0 | 0 | 0 | 0 | 1 | 0 | 4 | -1291325287
| PP |  | Ventilační jednotka, 2 ventilátory, 60 | [14 empty] | PP | 2
103 | K | Pol106 | Termostatický spínač, rozsah 0-60°C | ks | 1 |  | 0 |  |  | základní |  | 0 | 0 | 0 | 0 | 0 | 4 | K | 2 |  |  |  | ROZPOCET | 0 | 0 | 0 | 0 | 0 | 1 | 0 | 4 | -70739013
| PP |  | Termostatický spínač, rozsah 0-60°C | [14 empty] | PP | 2
104 | K | Pol107 | 19" vyvazovací panel 1U 5x oko | ks | 1 |  | 0 |  |  | základní |  | 0 | 0 | 0 | 0 | 0 | 4 | K | 2 |  |  |  | ROZPOCET | 0 | 0 | 0 | 0 | 0 | 1 | 0 | 4 | -827438233
| PP |  | 19" vyvazovací panel 1U 5x oko | [14 empty] | PP | 2
105 | K | Pol108 | 19" police 450 | ks | 1 |  | 0 |  |  | základní |  | 0 | 0 | 0 | 0 | 0 | 4 | K | 2 |  |  |  | ROZPOCET | 0 | 0 | 0 | 0 | 0 | 1 | 0 | 4 | 237111755
| PP |  | 19" police 450 | [14 empty] | PP | 2
106 | K | Pol109 | Návleky číselné | ks | 20 |  | 0 |  |  | základní |  | 0 | 0 | 0 | 0 | 0 | 4 | K | 2 |  |  |  | ROZPOCET | 0 | 0 | 0 | 0 | 0 | 1 | 0 | 4 | -57828567
| PP |  | Návleky číselné | [14 empty] | PP | 2
107 | K | Pol110 | Zásuvka 2xRJ45 UTP Cat.5e M 45x45 hranátá, záclonka | ks | 4 |  | 0 |  |  | základní |  | 0 | 0 | 0 | 0 | 0 | 4 | K | 2 |  |  |  | ROZPOCET | 0 | 0 | 0 | 0 | 0 | 1 | 0 | 4 | -855918242
| PP |  | Zásuvka 2xRJ45 UTP Cat.5e M 45x45 hranátá, záclonka | [14 empty] | PP | 2
108 | K | Pol111 | Keystone, UTP, RJ45, černýP Cat.5e | ks | 10 |  | 0 |  |  | základní |  | 0 | 0 | 0 | 0 | 0 | 4 | K | 2 |  |  |  | ROZPOCET | 0 | 0 | 0 | 0 | 0 | 1 | 0 | 4 | -647831325
| PP |  | Keystone, UTP, RJ45, černýP Cat.5e | [14 empty] | PP | 2
109 | K | Pol112 | Patch cord UTP Cat.6 1m | ks | 10 |  | 0 |  |  | základní |  | 0 | 0 | 0 | 0 | 0 | 4 | K | 2 |  |  |  | ROZPOCET | 0 | 0 | 0 | 0 | 0 | 1 | 0 | 4 | -1480590975
| PP |  | Patch cord UTP Cat.6 1m | [14 empty] | PP | 2
110 | K | Pol113 | Kabel UTP Cat.5e 4páry | m | 286 |  | 0 |  |  | základní |  | 0 | 0 | 0 | 0 | 0 | 4 | K | 2 |  |  |  | ROZPOCET | 0 | 0 | 0 | 0 | 0 | 1 | 0 | 4 | -1227923328
| PP |  | Kabel UTP Cat.5e 4páry | [14 empty] | PP | 2
111 | K | Pol114 | Ukončení a měření kabelu v rozvaděči - UTP | ks | 10 |  | 0 |  |  | základní |  | 0 | 0 | 0 | 0 | 0 | 4 | K | 2 |  |  |  | ROZPOCET | 0 | 0 | 0 | 0 | 0 | 1 | 0 | 4 | -825038020
| PP |  | Ukončení a měření kabelu v rozvaděči - UTP | [14 empty] | PP | 2
112 | K | Pol115 | Certifikace systému (záruka 15let) | ks | 1 |  | 0 |  |  | základní |  | 0 | 0 | 0 | 0 | 0 | 4 | K | 2 |  |  |  | ROZPOCET | 0 | 0 | 0 | 0 | 0 | 1 | 0 | 4 | -429198723
| PP |  | Certifikace systému (záruka 15let) | [14 empty] | PP | 2
113 | K | Pol116 | Protahovací vodič CY1,5 | m | 55 |  | 0 |  |  | základní |  | 0 | 0 | 0 | 0 | 0 | 4 | K | 2 |  |  |  | ROZPOCET | 0 | 0 | 0 | 0 | 0 | 1 | 0 | 4 | -1339985637
| PP |  | Protahovací vodič CY1,5 | [14 empty] | PP | 2
114 | K | Pol117 | zatažení TP kabelu do trubky,lišty,kanálu v = do 4m | m | 286 |  | 0 |  |  | základní |  | 0 | 0 | 0 | 0 | 0 | 4 | K | 2 |  |  |  | ROZPOCET | 0 | 0 | 0 | 0 | 0 | 1 | 0 | 4 | 435827082
| PP |  | zatažení TP kabelu do trubky,lišty,kanálu v = do 4m | [14 empty] | PP | 2
115 | K | Pol118 | Krabice přístrojová pod omítku | ks | 5 |  | 0 |  |  | základní |  | 0 | 0 | 0 | 0 | 0 | 4 | K | 2 |  |  |  | ROZPOCET | 0 | 0 | 0 | 0 | 0 | 1 | 0 | 4 | 1434648150
| PP |  | Krabice přístrojová pod omítku | [14 empty] | PP | 2
116 | K | Pol119 | Krabice instalační se svorkovnicí na omítku | ks | 16 |  | 0 |  |  | základní |  | 0 | 0 | 0 | 0 | 0 | 4 | K | 2 |  |  |  | ROZPOCET | 0 | 0 | 0 | 0 | 0 | 1 | 0 | 4 | 101183732
| PP |  | Krabice instalační se svorkovnicí na omítku | [14 empty] | PP | 2
117 | K | Pol120 | trubka PVC 16 pod omítku | m | 44 |  | 0 |  |  | základní |  | 0 | 0 | 0 | 0 | 0 | 4 | K | 2 |  |  |  | ROZPOCET | 0 | 0 | 0 | 0 | 0 | 1 | 0 | 4 | 589758499
| PP |  | trubka PVC 16 pod omítku | [14 empty] | PP | 2
118 | K | Pol10 | Lišta LV 24x20 LSZH | m | 44 |  | 0 |  |  | základní |  | 0 | 0 | 0 | 0 | 0 | 4 | K | 2 |  |  |  | ROZPOCET | 0 | 0 | 0 | 0 | 0 | 1 | 0 | 4 | 582181428
| PP |  | Lišta LV 24x20 LSZH | [14 empty] | PP | 2
119 | K | Pol121 | Podružný montážní a upevňovací materiál | ks | 1 |  | 0 |  |  | základní |  | 0 | 0 | 0 | 0 | 0 | 4 | K | 2 |  |  |  | ROZPOCET | 0 | 0 | 0 | 0 | 0 | 1 | 0 | 4 | -1630686514
| PP |  | Podružný montážní a upevňovací materiál | [14 empty] | PP | 2
120 | K | Pol122 | Montáž,oživení,zkušební provoz a doprava | kpl | 1 |  | 0 |  |  | základní |  | 0 | 0 | 0 | 0 | 0 | 4 | K | 2 |  |  |  | ROZPOCET | 0 | 0 | 0 | 0 | 0 | 1 | 0 | 4 | 925456090
| PP |  | Montáž,oživení,zkušební provoz a doprava | [14 empty] | PP | 2
121 | K | Pol123 | Provozní dokumentace a dokumentace skutečného provedení | hod | 1 |  | 0 |  |  | základní |  | 0 | 0 | 0 | 0 | 0 | 4 | K | 2 |  |  |  | ROZPOCET | 0 | 0 | 0 | 0 | 0 | 1 | 0 | 4 | 1993992766
| PP |  | Provozní dokumentace a dokumentace skutečného provedení | [14 empty] | PP | 2
| D | D13 | Televizní rozvody |  |  |  | 0 |  |  |  |  | 0 |  | 0 |  | 0 | 1 | D | 1 |  |  |  | ROZPOCET | [6 empty] | 0
122 | K | Pol124 | Koaxiální kabel s celoměděným jádrem o síle 1 mm 0,3 dB / metr | m | 132 |  | 0 |  |  | základní |  | 0 | 0 | 0 | 0 | 0 | 4 | K | 2 |  |  |  | ROZPOCET | 0 | 0 | 0 | 0 | 0 | 1 | 0 | 4 | -2074381590
| PP |  | Koaxiální kabel s celoměděným jádrem o síle 1 mm 0,3 dB / metr | [14 empty] | PP | 2
123 | K | Pol125 | Přístroj zásuvky anténní televizní, rozhlasové a satelitní - koncové,s krytem | ks | 1 |  | 0 |  |  | základní |  | 0 | 0 | 0 | 0 | 0 | 4 | K | 2 |  |  |  | ROZPOCET | 0 | 0 | 0 | 0 | 0 | 1 | 0 | 4 | 624187859
| PP |  | Přístroj zásuvky anténní televizní, rozhlasové a satelitní - koncové,s krytem | [14 empty] | PP | 2
124 | K | Pol118 | Krabice přístrojová pod omítku | ks | 4 |  | 0 |  |  | základní |  | 0 | 0 | 0 | 0 | 0 | 4 | K | 2 |  |  |  | ROZPOCET | 0 | 0 | 0 | 0 | 0 | 1 | 0 | 4 | 543306731
| PP |  | Krabice přístrojová pod omítku | [14 empty] | PP | 2
125 | K | Pol126 | zatažení kabelu do trubky,lišty,kanálu v = do 4m | m | 132 |  | 0 |  |  | základní |  | 0 | 0 | 0 | 0 | 0 | 4 | K | 2 |  |  |  | ROZPOCET | 0 | 0 | 0 | 0 | 0 | 1 | 0 | 4 | 261123356
| PP |  | zatažení kabelu do trubky,lišty,kanálu v = do 4m | [14 empty] | PP | 2
126 | K | Pol127 | Trubka PVC 16 pod omítku | m | 44 |  | 0 |  |  | základní |  | 0 | 0 | 0 | 0 | 0 | 4 | K | 2 |  |  |  | ROZPOCET | 0 | 0 | 0 | 0 | 0 | 1 | 0 | 4 | -394251330
| PP |  | Trubka PVC 16 pod omítku | [14 empty] | PP | 2
127 | K | Pol116 | Protahovací vodič CY1,5 | m | 22 |  | 0 |  |  | základní |  | 0 | 0 | 0 | 0 | 0 | 4 | K | 2 |  |  |  | ROZPOCET | 0 | 0 | 0 | 0 | 0 | 1 | 0 | 4 | -1360269586
| PP |  | Protahovací vodič CY1,5 | [14 empty] | PP | 2
128 | K | Pol128 | Hlavní zesilovací stanice včetně anténní soustavy | ks | 1 |  | 0 |  |  | základní |  | 0 | 0 | 0 | 0 | 0 | 4 | K | 2 |  |  |  | ROZPOCET | 0 | 0 | 0 | 0 | 0 | 1 | 0 | 4 | -751193298
| PP |  | Hlavní zesilovací stanice včetně anténní soustavy | [14 empty] | PP | 2
129 | K | Pol130 | ORIENTAČNÍ HLASOVÝ MAJÁČEK | ks | 2 |  | 0 |  |  | základní |  | 0 | 0 | 0 | 0 | 0 | 4 | K | 2 |  |  |  | ROZPOCET | 0 | 0 | 0 | 0 | 0 | 1 | 0 | 4 | 1932841093
| PP |  | ORIENTAČNÍ HLASOVÝ MAJÁČEK | [14 empty] | PP | 2
130 | K | Pol132 | Lišta LV 24x20 | m | 22 |  | 0 |  |  | základní |  | 0 | 0 | 0 | 0 | 0 | 4 | K | 2 |  |  |  | ROZPOCET | 0 | 0 | 0 | 0 | 0 | 1 | 0 | 4 | 1924327540
| PP |  | Lišta LV 24x20 | [14 empty] | PP | 2
131 | K | Pol133 | Doprava | hod | 3 |  | 0 |  |  | základní |  | 0 | 0 | 0 | 0 | 0 | 4 | K | 2 |  |  |  | ROZPOCET | 0 | 0 | 0 | 0 | 0 | 1 | 0 | 4 | -306705319
| PP |  | Doprava | [14 empty] | PP | 2
132 | K | Pol134 | Provozní dokumentace a dokumentace skutečného provedení | hod | 2 |  | 0 |  |  | základní |  | 0 | 0 | 0 | 0 | 0 | 4 | K | 2 |  |  |  | ROZPOCET | 0 | 0 | 0 | 0 | 0 | 1 | 0 | 4 | 1040119746
| PP |  | Provozní dokumentace a dokumentace skutečného provedení | [14 empty] | PP | 2
133 | K | Pol135 | Zapojení a oživení systému ,kontrola vazeb | hod | 8 |  | 0 |  |  | základní |  | 0 | 0 | 0 | 0 | 0 | 4 | K | 2 |  |  |  | ROZPOCET | 0 | 0 | 0 | 0 | 0 | 1 | 0 | 4 | -1387180482
| PP |  | Zapojení a oživení systému ,kontrola vazeb | [14 empty] | PP | 2
134 | K | Pol136 | Zkušební provoz,zaškolení obsluhy | hod | 2 |  | 0 |  |  | základní |  | 0 | 0 | 0 | 0 | 0 | 4 | K | 2 |  |  |  | ROZPOCET | 0 | 0 | 0 | 0 | 0 | 1 | 0 | 4 | -1657706688
| PP |  | Zkušební provoz,zaškolení obsluhy | [14 empty] | PP | 2

## SO 11 - Demolice budovy WC
{8bf9e65b-b451-4752-b501-be3e7101f986}
2
| KRYCÍ LIST SOUPISU PRACÍ | [7 empty] | v --- níže se nacházejí doplnkové a pomocné údaje k sestavám --- v | [8 empty] | False
Stavba:
Nové Město pod Smrkem
Objekt:
SO 11 - Demolice budovy WC
| KSO: |  |  |  |  | CC-CZ:
| Místo: |  | č.p. 1690, 1691/5, 1691/1, 1691/9 |  |  | Datum: | 8. 11. 2021
| Zadavatel: |  |  |  |  | IČ: | 70994234
|  | Správa železnic, so, Dlážděná 1003/7, Praha |  |  |  | DIČ: | CZ70994234
| Uchazeč: |  |  |  |  | IČ: | Vyplň údaj
|  | Vyplň údaj |  |  |  | DIČ: | Vyplň údaj
| Projektant: |  |  |  |  | IČ: | 25292161
|  | PRODIN a.s., K Vápence 2745, Pardubice |  |  |  | DIČ: | CZ25292161
| Zpracovatel: |  |  |  |  | IČ:
DIČ:
Poznámka:
| Cena bez DPH | [5 empty] | 0
|  |  | Základ daně |  |  | Sazba daně | Výše daně
| DPH | základní | 0 |  |  | 21% | 0
|  | snížená | 0 |  |  | 15% | 0
|  | zákl. přenesená | 0 |  |  | 21% | 0
|  | sníž. přenesená | 0 |  |  | 15% | 0
|  | nulová | 0 |  |  | 0% | 0
| Cena s DPH |  |  | v | CZK |  | 0
| Projektant |  |  | Zpracovatel
| Datum a podpis: |  | Razítko | Datum a podpis: |  |  | Razítko
| Objednavatel |  |  | Uchazeč
| Datum a podpis: |  | Razítko | Datum a podpis: |  |  | Razítko
REKAPITULACE ČLENĚNÍ SOUPISU PRACÍ
Stavba:
Nové Město pod Smrkem
Objekt:
SO 11 - Demolice budovy WC
Místo: |  |  | č.p. 1690, 1691/5, 1691/1, 1691/9 |  |  | Datum: | 8. 11. 2021
Zadavatel: |  |  | Správa železnic, so, Dlážděná 1003/7, Praha |  |  | Projektant: | PRODIN a.s., K Vápence 2745, Pardubice
Uchazeč: |  |  | Vyplň údaj |  |  | Zpracovatel:
Kód dílu - Popis | [6 empty] | Cena celkem [CZK]
Náklady ze soupisu prací | [6 empty] | 0 | [11 empty] | -1
| HSV - Práce a dodávky HSV | [5 empty] | 0
| 1 - Zemní práce | [5 empty] | 0
| 9 - Ostatní konstrukce a práce, bourání | [5 empty] | 0
| 997 - Přesun sutě | [5 empty] | 0
SOUPIS PRACÍ
Stavba:
Nové Město pod Smrkem
Objekt:
SO 11 - Demolice budovy WC
Místo: |  |  | č.p. 1690, 1691/5, 1691/1, 1691/9 |  |  | Datum: | 8. 11. 2021
Zadavatel: |  |  | Správa železnic, so, Dlážděná 1003/7, Praha |  |  | Projektant: | PRODIN a.s., K Vápence 2745, Pardubice
Uchazeč: |  |  | Vyplň údaj |  |  | Zpracovatel:
PČ | Typ | Kód | Popis | MJ | Množství | J.cena [CZK] | Cena celkem [CZK] | Cenová soustava |  | DPH | J. Nh [h] | Nh celkem [h] | J. hmotnost [t] | Hmotnost celkem [t] | J. suť [t] | Suť Celkem [t]
Náklady soupisu celkem | [6 empty] | 0 |  |  |  |  | 0 |  | 83.2984 |  | 203.3333 |  | D | -1 | [10 empty] | 0
| D | HSV | Práce a dodávky HSV |  |  |  | 0 |  |  |  |  | 0 |  | 83.2984 |  | 203.3333 | 1 | D | 0 |  |  |  | ROZPOCET | [6 empty] | 0
| D | 1 | Zemní práce |  |  |  | 0 |  |  |  |  | 0 |  | 83.291 |  | 0 | 1 | D | 1 |  |  |  | ROZPOCET | [6 empty] | 0
1 | K | 174151101 | Zásyp jam, šachet rýh nebo kolem objektů sypaninou se zhutněním | m3 | 52.057 |  | 0 |  |  | základní |  | 0 | 0 | 0 | 0 | 0 | 4 | K | 2 |  |  |  | ROZPOCET | 0 | 0 | 0 | 0 | 0 | 1 | 0 | 4 | -1828208921
| PP |  | Zásyp jam, šachet rýh nebo kolem objektů sypaninou se zhutněním | [14 empty] | PP | 2
| Online PSC |  | https://podminky.urs.cz/item/CS_URS_2021_02/174151101 | [14 empty] | Online PSC | 2
| VV |  | 3,50*3,00*1,50 |  | 15.75 | [12 empty] | VV | 2 | 2 | True | 0 | ROZPOCET
| VV |  | 8,62*7,02*0,60 |  | 36.307 | [12 empty] | VV | 2 | 2 | True | 0 | ROZPOCET
| VV |  | Součet |  | 52.057 | [12 empty] | VV | 2 | 4 | True | 1 | ROZPOCET
2 | M | 58344171.R01 | inertní zásypový materiál | t | 83.291 |  | 0 |  |  | základní |  | 0 | 1 | 83.291 | 0 | 0 | 8 | M | 2 |  |  |  | ROZPOCET | 0 | 0 | 0 | 0 | 0 | 1 | 0 | 4 | 748203992
| PP |  | inertní zásypový materiál | [14 empty] | PP | 2
| VV |  | 52,057*1,6 "Přepočtené koeficientem množství |  | 83.291 | [12 empty] | VV | 2 | 2 | True | 1 | ROZPOCET
| D | 9 | Ostatní konstrukce a práce, bourání |  |  |  | 0 |  |  |  |  | 0 |  | 0.0074447 |  | 203.3333 | 1 | D | 1 |  |  |  | ROZPOCET | [6 empty] | 0
3 | K | 952905121 | Čištění objektů po zatopení nebo záplavách čerpání fekálií | hod | 5 |  | 0 |  |  | základní |  | 0 | 0 | 0 | 0 | 0 | 4 | K | 2 |  |  |  | ROZPOCET | 0 | 0 | 0 | 0 | 0 | 1 | 0 | 4 | -1840225299
| PP |  | Čištění objektů po zatopení nebo záplavách čerpání fekálií | [14 empty] | PP | 2
| Online PSC |  | https://podminky.urs.cz/item/CS_URS_2021_02/952905121 | [14 empty] | Online PSC | 2
| VV |  | předpoklad 5 hodin | [14 empty] | VV | 2 | 1 | True | 0 | ROZPOCET
| VV |  | 5,00 |  | 5 | [12 empty] | VV | 2 | 2 | True | 1 | ROZPOCET
4 | K | 952905221 | Čištění objektů po zatopení nebo záplavách očištění od nánosu bahna tlakovou vodou stěn nebo podlah | m2 | 36.5 |  | 0 |  |  | základní |  | 0 | 0 | 0 | 0 | 0 | 4 | K | 2 |  |  |  | ROZPOCET | 0 | 0 | 0 | 0 | 0 | 1 | 0 | 4 | 1660474935
| PP |  | Čištění objektů po zatopení nebo záplavách očištění od nánosu bahna tlakovou vodou stěn nebo podlah | [14 empty] | PP | 2
| Online PSC |  | https://podminky.urs.cz/item/CS_URS_2021_02/952905221 | [14 empty] | Online PSC | 2
| VV |  | betonová nádrž | [14 empty] | VV | 2 | 1 | True | 0 | ROZPOCET
| VV |  | dno | [14 empty] | VV | 2 | 1 | True | 0 | ROZPOCET
| VV |  | 3,00*3,50 |  | 10.5 | [12 empty] | VV | 2 | 2 | True | 0 | ROZPOCET
| VV |  | stěny | [14 empty] | VV | 2 | 1 | True | 0 | ROZPOCET
| VV |  | (3,00+3,50)*2*2,00 |  | 26 | [12 empty] | VV | 2 | 2 | True | 0 | ROZPOCET
| VV |  | Součet |  | 36.5 | [12 empty] | VV | 2 | 4 | True | 1 | ROZPOCET
5 | K | 952905231 | Čištění objektů po zatopení nebo záplavách dezinfekce prostor po zaplavení vodou podlah | m2 | 10.5 |  | 0 |  |  | základní |  | 0 | 0.000139 | 0.0014595 | 0 | 0 | 4 | K | 2 |  |  |  | ROZPOCET | 0 | 0 | 0 | 0 | 0 | 1 | 0 | 4 | -320232977
| PP |  | Čištění objektů po zatopení nebo záplavách dezinfekce prostor po zaplavení vodou podlah | [14 empty] | PP | 2
| Online PSC |  | https://podminky.urs.cz/item/CS_URS_2021_02/952905231 | [14 empty] | Online PSC | 2
| VV |  | betonová nádrž | [14 empty] | VV | 2 | 1 | True | 0 | ROZPOCET
| VV |  | dno | [14 empty] | VV | 2 | 1 | True | 0 | ROZPOCET
| VV |  | 3,00*3,50 |  | 10.5 | [12 empty] | VV | 2 | 2 | True | 0 | ROZPOCET
| VV |  | Součet |  | 10.5 | [12 empty] | VV | 2 | 4 | True | 1 | ROZPOCET
6 | K | 952905232 | Čištění objektů po zatopení nebo záplavách dezinfekce prostor po zaplavení vodou stěn | m2 | 26 |  | 0 |  |  | základní |  | 0 | 0.000139 | 0.003614 | 0 | 0 | 4 | K | 2 |  |  |  | ROZPOCET | 0 | 0 | 0 | 0 | 0 | 1 | 0 | 4 | -1624130889
| PP |  | Čištění objektů po zatopení nebo záplavách dezinfekce prostor po zaplavení vodou stěn | [14 empty] | PP | 2
| Online PSC |  | https://podminky.urs.cz/item/CS_URS_2021_02/952905232 | [14 empty] | Online PSC | 2
| VV |  | betonová nádrž | [14 empty] | VV | 2 | 1 | True | 0 | ROZPOCET
| VV |  | stěny | [14 empty] | VV | 2 | 1 | True | 0 | ROZPOCET
| VV |  | (3,00+3,50)*2*2,00 |  | 26 | [12 empty] | VV | 2 | 2 | True | 0 | ROZPOCET
| VV |  | Součet |  | 26 | [12 empty] | VV | 2 | 4 | True | 1 | ROZPOCET
7 | K | 961044111 | Bourání základů z betonu prostého | m3 | 30.007 |  | 0 |  |  | základní |  | 0 | 0 | 0 | 2 | 60.014 | 4 | K | 2 |  |  |  | ROZPOCET | 0 | 0 | 0 | 0 | 0 | 1 | 0 | 4 | -2119968168
| PP |  | Bourání základů z betonu prostého | [14 empty] | PP | 2
| Online PSC |  | https://podminky.urs.cz/item/CS_URS_2021_02/961044111 | [14 empty] | Online PSC | 2
| VV |  | základová deska, tl. 600 mm, splňuje podmínku bourání základů min. 500 mm pod terén | [14 empty] | VV | 2 | 1 | True | 0 | ROZPOCET
| VV |  | (8,62*7,02-3,00*3,50)*0,60 |  | 30.007 | [12 empty] | VV | 2 | 2 | True | 0 | ROZPOCET
| VV |  | Součet |  | 30.007 | [12 empty] | VV | 2 | 4 | True | 1 | ROZPOCET
8 | K | 977151128 | Jádrové vrty diamantovými korunkami do D 300 mm do stavebních materiálů | m | 0.6 |  | 0 |  |  | základní |  | 0 | 0.003952 | 0.0023712 | 0.16 | 0.096 | 4 | K | 2 |  |  |  | ROZPOCET | 0 | 0 | 0 | 0 | 0 | 1 | 0 | 4 | 2095201223
| PP |  | Jádrové vrty diamantovými korunkami do D 300 mm do stavebních materiálů | [14 empty] | PP | 2
| Online PSC |  | https://podminky.urs.cz/item/CS_URS_2021_02/977151128 | [14 empty] | Online PSC | 2
| VV |  | vyvrtání otvoru do dna nádrže | [14 empty] | VV | 2 | 1 | True | 0 | ROZPOCET
| VV |  | 0,60 |  | 0.6 | [12 empty] | VV | 2 | 2 | True | 1 | ROZPOCET
9 | K | 981011415 | Demolice budov zděných na MC nebo z betonu podíl konstrukcí do 30 % postupným rozebíráním | m3 | 251.269 |  | 0 |  |  | základní |  | 0 | 0 | 0 | 0.57 | 143.2233 | 4 | K | 2 |  |  |  | ROZPOCET | 0 | 0 | 0 | 0 | 0 | 1 | 0 | 4 | 1729541112
| PP |  | Demolice budov zděných na MC nebo z betonu podíl konstrukcí do 30 % postupným rozebíráním | [14 empty] | PP | 2
| Online PSC |  | https://podminky.urs.cz/item/CS_URS_2021_02/981011415 | [14 empty] | Online PSC | 2
| VV |  | objem po strop | [14 empty] | VV | 2 | 1 | True | 0 | ROZPOCET
| VV |  | 8,62*7,02*2,43 |  | 147.045 | [12 empty] | VV | 2 | 2 | True | 0 | ROZPOCET
| VV |  | objem střešní kce | [14 empty] | VV | 2 | 1 | True | 0 | ROZPOCET
| VV |  | 7,90*3,061/2*8,62 |  | 104.224 | [12 empty] | VV | 2 | 2 | True | 0 | ROZPOCET
| VV |  | Součet |  | 251.269 | [12 empty] | VV | 2 | 4 | True | 1 | ROZPOCET
| D | 997 | Přesun sutě |  |  |  | 0 |  |  |  |  | 0 |  | 0 |  | 0 | 1 | D | 1 |  |  |  | ROZPOCET | [6 empty] | 0
10 | K | 997013151 | Vnitrostaveništní doprava suti a vybouraných hmot pro budovy v do 6 m s omezením mechanizace | t | 203.333 |  | 0 |  |  | základní |  | 0 | 0 | 0 | 0 | 0 | 4 | K | 2 |  |  |  | ROZPOCET | 0 | 0 | 0 | 0 | 0 | 1 | 0 | 4 | 664896426
| PP |  | Vnitrostaveništní doprava suti a vybouraných hmot pro budovy v do 6 m s omezením mechanizace | [14 empty] | PP | 2
| Online PSC |  | https://podminky.urs.cz/item/CS_URS_2021_02/997013151 | [14 empty] | Online PSC | 2
11 | K | 997013501 | Odvoz suti a vybouraných hmot na skládku nebo meziskládku do 1 km se složením | t | 203.333 |  | 0 |  |  | základní |  | 0 | 0 | 0 | 0 | 0 | 4 | K | 2 |  |  |  | ROZPOCET | 0 | 0 | 0 | 0 | 0 | 1 | 0 | 4 | 1995174672
| PP |  | Odvoz suti a vybouraných hmot na skládku nebo meziskládku se složením, na vzdálenost do 1 km | [14 empty] | PP | 2
| Online PSC |  | https://podminky.urs.cz/item/CS_URS_2021_02/997013501 | [14 empty] | Online PSC | 2
12 | K | 997013509 | Odvoz suti a vybouraných hmot na skládku nebo meziskládku se složením, na vzdálenost Příplatek k ceně za každý další i započatý 1 km přes 1 km | t | 5169.84 |  | 0 |  |  | základní |  | 0 | 0 | 0 | 0 | 0 | 4 | K | 2 |  |  |  | ROZPOCET | 0 | 0 | 0 | 0 | 0 | 1 | 0 | 4 | 233418609
| PP |  | Odvoz suti a vybouraných hmot na skládku nebo meziskládku se složením, na vzdálenost Příplatek k ceně za každý další i započatý 1 km přes 1 km | [14 empty] | PP | 2
| Online PSC |  | https://podminky.urs.cz/item/CS_URS_2021_02/997013509 | [14 empty] | Online PSC | 2
| VV |  | 215,41*24 "Přepočtené koeficientem množství |  | 5169.84 | [12 empty] | VV | 2 | 2 | True | 1 | ROZPOCET
13 | K | 997013602 | Poplatek za uložení na skládce (skládkovné) stavebního odpadu železobetonového kód odpadu 17 01 01 | t | 72.187 |  | 0 |  |  | základní |  | 0 | 0 | 0 | 0 | 0 | 4 | K | 2 |  |  |  | ROZPOCET | 0 | 0 | 0 | 0 | 0 | 1 | 0 | 4 | -2081453661
| PP |  | Poplatek za uložení na skládce (skládkovné) stavebního odpadu železobetonového kód odpadu 17 01 01 | [14 empty] | PP | 2
| Online PSC |  | https://podminky.urs.cz/item/CS_URS_2021_02/997013602 | [14 empty] | Online PSC | 2
| VV |  | 72,017+0,17 |  | 72.187 | [12 empty] | VV | 2 | 2 | True | 1 | ROZPOCET
14 | K | 997013631 | Poplatek za uložení na skládce (skládkovné) stavebního odpadu směsného kód odpadu 17 09 04 | t | 143.223 |  | 0 |  |  | základní |  | 0 | 0 | 0 | 0 | 0 | 4 | K | 2 |  |  |  | ROZPOCET | 0 | 0 | 0 | 0 | 0 | 1 | 0 | 4 | 431237136
| PP |  | Poplatek za uložení na skládce (skládkovné) stavebního odpadu směsného kód odpadu 17 09 04 | [14 empty] | PP | 2
| Online PSC |  | https://podminky.urs.cz/item/CS_URS_2021_02/997013631 | [14 empty] | Online PSC | 2
| VV |  | 143,223 |  | 143.223 | [12 empty] | VV | 2 | 2 | True | 1 | ROZPOCET
15 | K | 9970139000.1 | Poplatek za likvidaci a odvoz kalů a fekálií ze zrušené ČOV | t | 9.1 |  | 0 |  |  | základní |  | 0 | 0 | 0 | 0 | 0 | 4 | K | 2 |  |  |  | ROZPOCET | 0 | 0 | 0 | 0 | 0 | 1 | 0 | 4 | 1062916982
| PP |  | Poplatek za likvidaci a odvoz kalů a fekálií ze zrušené ČOV | [14 empty] | PP | 2

## VRN - Vedlejší rozpočtové...
{e651290a-849d-405a-9a94-2a01d45104ce}
2
| KRYCÍ LIST SOUPISU PRACÍ | [7 empty] | v --- níže se nacházejí doplnkové a pomocné údaje k sestavám --- v | [8 empty] | False
Stavba:
Nové Město pod Smrkem
Objekt:
VRN - Vedlejší rozpočtové náklady
| KSO: |  |  |  |  | CC-CZ:
| Místo: |  | č.p. 1690, 1691/5, 1691/1, 1691/9 |  |  | Datum: | 8. 11. 2021
| Zadavatel: |  |  |  |  | IČ: | 70994234
|  | Správa železnic, so, Dlážděná 1003/7, Praha |  |  |  | DIČ: | CZ70994234
| Uchazeč: |  |  |  |  | IČ: | Vyplň údaj
|  | Vyplň údaj |  |  |  | DIČ: | Vyplň údaj
| Projektant: |  |  |  |  | IČ: | 25292161
|  | PRODIN a.s., K Vápence 2745, Pardubice |  |  |  | DIČ: | CZ25292161
| Zpracovatel: |  |  |  |  | IČ:
DIČ:
Poznámka:
| Cena bez DPH | [5 empty] | 0
|  |  | Základ daně |  |  | Sazba daně | Výše daně
| DPH | základní | 0 |  |  | 21% | 0
|  | snížená | 0 |  |  | 15% | 0
|  | zákl. přenesená | 0 |  |  | 21% | 0
|  | sníž. přenesená | 0 |  |  | 15% | 0
|  | nulová | 0 |  |  | 0% | 0
| Cena s DPH |  |  | v | CZK |  | 0
| Projektant |  |  | Zpracovatel
| Datum a podpis: |  | Razítko | Datum a podpis: |  |  | Razítko
| Objednavatel |  |  | Uchazeč
| Datum a podpis: |  | Razítko | Datum a podpis: |  |  | Razítko
REKAPITULACE ČLENĚNÍ SOUPISU PRACÍ
Stavba:
Nové Město pod Smrkem
Objekt:
VRN - Vedlejší rozpočtové náklady
Místo: |  |  | č.p. 1690, 1691/5, 1691/1, 1691/9 |  |  | Datum: | 8. 11. 2021
Zadavatel: |  |  | Správa železnic, so, Dlážděná 1003/7, Praha |  |  | Projektant: | PRODIN a.s., K Vápence 2745, Pardubice
Uchazeč: |  |  | Vyplň údaj |  |  | Zpracovatel:
Kód dílu - Popis | [6 empty] | Cena celkem [CZK]
Náklady ze soupisu prací | [6 empty] | 0 | [11 empty] | -1
| VRN - Vedlejší rozpočtové náklady | [5 empty] | 0
| VRN1 - Průzkumné, geodetické a projektové práce | [5 empty] | 0
| VRN3 - Zařízení staveniště | [5 empty] | 0
| VRN4 - Inženýrská činnost | [5 empty] | 0
| VRN9 - Ostatní náklady | [5 empty] | 0
SOUPIS PRACÍ
Stavba:
Nové Město pod Smrkem
Objekt:
VRN - Vedlejší rozpočtové náklady
Místo: |  |  | č.p. 1690, 1691/5, 1691/1, 1691/9 |  |  | Datum: | 8. 11. 2021
Zadavatel: |  |  | Správa železnic, so, Dlážděná 1003/7, Praha |  |  | Projektant: | PRODIN a.s., K Vápence 2745, Pardubice
Uchazeč: |  |  | Vyplň údaj |  |  | Zpracovatel:
PČ | Typ | Kód | Popis | MJ | Množství | J.cena [CZK] | Cena celkem [CZK] | Cenová soustava |  | DPH | J. Nh [h] | Nh celkem [h] | J. hmotnost [t] | Hmotnost celkem [t] | J. suť [t] | Suť Celkem [t]
Náklady soupisu celkem | [6 empty] | 0 |  |  |  |  | 0 |  | 0 |  | 0 |  | D | -1 | [7 empty] | 0
| D | VRN | Vedlejší rozpočtové náklady |  |  |  | 0 |  |  |  |  | 0 |  | 0 |  | 0 | 5 | D | 0 | ROZPOCET | [6 empty] | 0
| D | VRN1 | Průzkumné, geodetické a projektové práce |  |  |  | 0 |  |  |  |  | 0 |  | 0 |  | 0 | 5 | D | 1 | ROZPOCET | [6 empty] | 0
1 | K | 013254000 | Dokumentace skutečného provedení stavby | kpl | 1 |  | 0 |  |  | základní |  | 0 | 0 | 0 | 0 | 0 | 4 | K | 2 | ROZPOCET | 0 | 0 | 0 | 0 | 0 | 1 | 0 | 4 | 732871802
| PP |  | Dokumentace skutečného provedení stavby | [14 empty] | PP | 2
| D | VRN3 | Zařízení staveniště |  |  |  | 0 |  |  |  |  | 0 |  | 0 |  | 0 | 5 | D | 1 | ROZPOCET | [6 empty] | 0
2 | K | 030001000 | Zařízení staveniště | kpl | 1 |  | 0 |  |  | základní |  | 0 | 0 | 0 | 0 | 0 | 4 | K | 2 | ROZPOCET | 0 | 0 | 0 | 0 | 0 | 1 | 0 | 4 | -1591588699
| PP |  | Zařízení staveniště | [14 empty] | PP | 2
3 | K | 032103000 | Náklady na stavební buňky | kpl | 1 |  | 0 |  |  | základní |  | 0 | 0 | 0 | 0 | 0 | 4 | K | 2 | ROZPOCET | 0 | 0 | 0 | 0 | 0 | 1 | 0 | 4 | 2110661443
| PP |  | Náklady na stavební buňky | [14 empty] | PP | 2
4 | K | 034103000 | Oplocení staveniště | kpl | 1 |  | 0 |  |  | základní |  | 0 | 0 | 0 | 0 | 0 | 4 | K | 2 | ROZPOCET | 0 | 0 | 0 | 0 | 0 | 1 | 0 | 4 | -1501229368
| PP |  | Oplocení staveniště | [14 empty] | PP | 2
5 | K | 034503000 | Informační tabule na staveništi | kpl | 1 |  | 0 |  |  | základní |  | 0 | 0 | 0 | 0 | 0 | 4 | K | 2 | ROZPOCET | 0 | 0 | 0 | 0 | 0 | 1 | 0 | 4 | 562850299
| PP |  | Informační tabule na staveništi | [14 empty] | PP | 2
6 | K | 039002000 | Zrušení zařízení staveniště | kpl | 1 |  | 0 |  |  | základní |  | 0 | 0 | 0 | 0 | 0 | 4 | K | 2 | ROZPOCET | 0 | 0 | 0 | 0 | 0 | 1 | 0 | 4 | -1614871
| PP |  | Zrušení zařízení staveniště | [14 empty] | PP | 2
| D | VRN4 | Inženýrská činnost |  |  |  | 0 |  |  |  |  | 0 |  | 0 |  | 0 | 5 | D | 1 | ROZPOCET | [6 empty] | 0
7 | K | 042903000.1 | Statické posouzení lešení | kpl | 1 |  | 0 |  |  | základní |  | 0 | 0 | 0 | 0 | 0 | 4 | K | 2 | ROZPOCET | 0 | 0 | 0 | 0 | 0 | 1 | 0 | 4 | 1683711476
| PP |  | Statické posouzení lešení | [14 empty] | PP | 2
8 | K | 045002000 | Kompletační a koordinační činnost | kpl | 1 |  | 0 |  |  | základní |  | 0 | 0 | 0 | 0 | 0 | 4 | K | 2 | ROZPOCET | 0 | 0 | 0 | 0 | 0 | 1 | 0 | 4 | 1850412740
| PP |  | Kompletační a koordinační činnost | [14 empty] | PP | 2
| D | VRN9 | Ostatní náklady |  |  |  | 0 |  |  |  |  | 0 |  | 0 |  | 0 | 5 | D | 1 | ROZPOCET | [6 empty] | 0
11 | K | 094103000.1 | Ochrana a zajištění funkčnosti nutných provozů (vč. přítomnosti pracovníka správy zařízení) | kpl | 1 |  | 0 |  |  | základní |  | 0 | 0 | 0 | 0 | 0 | 4 | K | 2 | ROZPOCET | 0 | 0 | 0 | 0 | 0 | 1 | 0 | 4 | 176290785
| PP |  | Ochrana a zajištění funkčnosti nutných provozů (vč. přítomnosti pracovníka správy zařízení) | [14 empty] | PP | 2

## PS 01 - Rozvody slaboprou...
{abe6b6ad-b7d6-4cba-8d7a-9e9635f4e2b1}
2
| KRYCÍ LIST SOUPISU PRACÍ | [7 empty] | v --- níže se nacházejí doplnkové a pomocné údaje k sestavám --- v | [8 empty] | False
Stavba:
Nové Město pod Smrkem
Objekt:
PS 01 - Rozvody slaboproudých instalací 1. NP
| KSO: |  |  |  |  | CC-CZ:
| Místo: |  | č.p. 1690, 1691/5, 1691/1, 1691/9 |  |  | Datum: | 8. 11. 2021
| Zadavatel: |  |  |  |  | IČ: | 70994234
|  | Správa železnic, so, Dlážděná 1003/7, Praha |  |  |  | DIČ: | CZ70994234
| Uchazeč: |  |  |  |  | IČ: | Vyplň údaj
|  | Vyplň údaj |  |  |  | DIČ: | Vyplň údaj
| Projektant: |  |  |  |  | IČ: | 25292161
|  | PRODIN a.s., K Vápence 2745, Pardubice |  |  |  | DIČ: | CZ25292161
| Zpracovatel: |  |  |  |  | IČ:
DIČ:
Poznámka:
| Cena bez DPH | [5 empty] | 0
|  |  | Základ daně |  |  | Sazba daně | Výše daně
| DPH | základní | 0 |  |  | 21% | 0
|  | snížená | 0 |  |  | 15% | 0
|  | zákl. přenesená | 0 |  |  | 21% | 0
|  | sníž. přenesená | 0 |  |  | 15% | 0
|  | nulová | 0 |  |  | 0% | 0
| Cena s DPH |  |  | v | CZK |  | 0
| Projektant |  |  | Zpracovatel
| Datum a podpis: |  | Razítko | Datum a podpis: |  |  | Razítko
| Objednavatel |  |  | Uchazeč
| Datum a podpis: |  | Razítko | Datum a podpis: |  |  | Razítko
REKAPITULACE ČLENĚNÍ SOUPISU PRACÍ
Stavba:
Nové Město pod Smrkem
Objekt:
PS 01 - Rozvody slaboproudých instalací 1. NP
Místo: |  |  | č.p. 1690, 1691/5, 1691/1, 1691/9 |  |  | Datum: | 8. 11. 2021
Zadavatel: |  |  | Správa železnic, so, Dlážděná 1003/7, Praha |  |  | Projektant: | PRODIN a.s., K Vápence 2745, Pardubice
Uchazeč: |  |  | Vyplň údaj |  |  | Zpracovatel:
Kód dílu - Popis | [6 empty] | Cena celkem [CZK]
Náklady ze soupisu prací | [6 empty] | 0 | [11 empty] | -1
| 19 skříně - 19" skříň "Rack 01-01" a "Rack 01-02" | [5 empty] | 0
| SK - Strukturovaná kabeláž | [5 empty] | 0
| PGS - Vzdálený účastník PGS | [5 empty] | 0
| JČ - Jednotný čas | [5 empty] | 0
| IS - Informační systém | [5 empty] | 0
| KS - Přprava pro kamerový systém | [5 empty] | 0
SOUPIS PRACÍ
Stavba:
Nové Město pod Smrkem
Objekt:
PS 01 - Rozvody slaboproudých instalací 1. NP
Místo: |  |  | č.p. 1690, 1691/5, 1691/1, 1691/9 |  |  | Datum: | 8. 11. 2021
Zadavatel: |  |  | Správa železnic, so, Dlážděná 1003/7, Praha |  |  | Projektant: | PRODIN a.s., K Vápence 2745, Pardubice
Uchazeč: |  |  | Vyplň údaj |  |  | Zpracovatel:
PČ | Typ | Kód | Popis | MJ | Množství | J.cena [CZK] | Cena celkem [CZK] | Cenová soustava |  | DPH | J. Nh [h] | Nh celkem [h] | J. hmotnost [t] | Hmotnost celkem [t] | J. suť [t] | Suť Celkem [t]
Náklady soupisu celkem | [6 empty] | 0 |  |  |  |  | 0 |  | 0 |  | 0 |  | D | -1 | [7 empty] | 0
| D | 19 skříně | 19" skříň "Rack 01-01" a "Rack 01-02" |  |  |  | 0 |  |  |  |  | 0 |  | 0 |  | 0 | 1 | D | 0 | ROZPOCET | [6 empty] | 0
1 | K | 75JB1Y | DATOVÝ ROZVADĚČ 19" 600X600 - DEMONTÁŽ | KUS | 1 |  | 0 |  |  | základní |  | 0 | 0 | 0 | 0 | 0 | 4 | K | 1 | ROZPOCET | 0 | 0 | 0 | 0 | 0 | 1 | 0 | 4 | 1998509117
| PP |  | DATOVÝ ROZVADĚČ 19" 600X600 - DEMONTÁŽ | [14 empty] | PP | 1
| P |  | Poznámka k položce: Dle technické zprávy a výkresových příloh. Technická specifikace položky odpovídá příslušné cenové soustavě. | [14 empty] | P | 1
2 | K | 75M95Y | DATOVÁ INFRASTRUKTURA LAN, MODEM - DEMONTÁŽ | KUS | 1 |  | 0 |  |  | základní |  | 0 | 0 | 0 | 0 | 0 | 4 | K | 1 | ROZPOCET | 0 | 0 | 0 | 0 | 0 | 1 | 0 | 4 | 1443199292
| PP |  | DATOVÁ INFRASTRUKTURA LAN, MODEM - DEMONTÁŽ | [14 empty] | PP | 1
| P |  | Poznámka k položce: Dle technické zprávy a výkresových příloh. Technická specifikace položky odpovídá příslušné cenové soustavě. | [14 empty] | P | 1
3 | K | 75M95X | DATOVÁ INFRASTRUKTURA LAN, MODEM - MONTÁŽ | KUS | 1 |  | 0 |  |  | základní |  | 0 | 0 | 0 | 0 | 0 | 4 | K | 1 | ROZPOCET | 0 | 0 | 0 | 0 | 0 | 1 | 0 | 4 | 1975867732
| PP |  | DATOVÁ INFRASTRUKTURA LAN, MODEM - MONTÁŽ | [14 empty] | PP | 1
| P |  | Poznámka k položce: Dle technické zprávy a výkresových příloh. Technická specifikace položky odpovídá příslušné cenové soustavě. | [14 empty] | P | 1
4 | K | 75M91Y | DATOVÁ INFRASTRUKTURA LAN, SWITCH ETHERNET L2 - DEMONTÁŽ | KUS | 1 |  | 0 |  |  | základní |  | 0 | 0 | 0 | 0 | 0 | 4 | K | 1 | ROZPOCET | 0 | 0 | 0 | 0 | 0 | 1 | 0 | 4 | -680160849
| PP |  | DATOVÁ INFRASTRUKTURA LAN, SWITCH ETHERNET L2 - DEMONTÁŽ | [14 empty] | PP | 1
| P |  | Poznámka k položce: Dle technické zprávy a výkresových příloh. Technická specifikace položky odpovídá příslušné cenové soustavě. | [14 empty] | P | 1
5 | K | 75M912 | DATOVÁ INFRASTRUKTURA LAN, SWITCH ETHERNET L2 - 24X10/100 + 2XUPLINK | KUS | 1 |  | 0 |  |  | základní |  | 0 | 0 | 0 | 0 | 0 | 4 | K | 1 | ROZPOCET | 0 | 0 | 0 | 0 | 0 | 1 | 0 | 4 | -212510324
| PP |  | DATOVÁ INFRASTRUKTURA LAN, SWITCH ETHERNET L2 - 24X10/100 + 2XUPLINK | [14 empty] | PP | 1
| P |  | Poznámka k položce: Dle technické zprávy a výkresových příloh. Technická specifikace položky odpovídá příslušné cenové soustavě. | [14 empty] | P | 1
6 | K | 75M91X | DATOVÁ INFRASTRUKTURA LAN, SWITCH ETHERNET L2 - MONTÁŽ | KUS | 1 |  | 0 |  |  | základní |  | 0 | 0 | 0 | 0 | 0 | 4 | K | 1 | ROZPOCET | 0 | 0 | 0 | 0 | 0 | 1 | 0 | 4 | -807269742
| PP |  | DATOVÁ INFRASTRUKTURA LAN, SWITCH ETHERNET L2 - MONTÁŽ | [14 empty] | PP | 1
| P |  | Poznámka k položce: Dle technické zprávy a výkresových příloh. Technická specifikace položky odpovídá příslušné cenové soustavě. | [14 empty] | P | 1
7 | K | 75JA53 | ROZVADĚČ STRUKT. KABELÁŽE, PATCHPANEL, 24 ZÁSUVEK, DODÁVKA | KUS | 1 |  | 0 |  |  | základní |  | 0 | 0 | 0 | 0 | 0 | 4 | K | 1 | ROZPOCET | 0 | 0 | 0 | 0 | 0 | 1 | 0 | 4 | 624082106
| PP |  | ROZVADĚČ STRUKT. KABELÁŽE, PATCHPANEL, 24 ZÁSUVEK, DODÁVKA | [14 empty] | PP | 1
| P |  | Poznámka k položce: Dle technické zprávy a výkresových příloh. Technická specifikace položky odpovídá příslušné cenové soustavě. | [14 empty] | P | 1
8 | K | 75JA5X | ROZVADĚČ STRUKT. KABELÁŽE, MONTÁŽ ORGANIZARU, PATCHPANELU | KUS | 1 |  | 0 |  |  | základní |  | 0 | 0 | 0 | 0 | 0 | 4 | K | 1 | ROZPOCET | 0 | 0 | 0 | 0 | 0 | 1 | 0 | 4 | 1450411120
| PP |  | ROZVADĚČ STRUKT. KABELÁŽE, MONTÁŽ ORGANIZARU, PATCHPANELU | [14 empty] | PP | 1
| P |  | Poznámka k položce: Dle technické zprávy a výkresových příloh. Technická specifikace položky odpovídá příslušné cenové soustavě. | [14 empty] | P | 1
9 | K | 75K31Y | ZÁLOŽNÍ ZDROJ UPS 230 V DO 500 VA - DEMONTÁŽ | KUS | 1 |  | 0 |  |  | základní |  | 0 | 0 | 0 | 0 | 0 | 4 | K | 1 | ROZPOCET | 0 | 0 | 0 | 0 | 0 | 1 | 0 | 4 | 1820322014
| PP |  | ZÁLOŽNÍ ZDROJ UPS 230 V DO 500 VA - DEMONTÁŽ | [14 empty] | PP | 1
| P |  | Poznámka k položce: Dle technické zprávy a výkresových příloh. Technická specifikace položky odpovídá příslušné cenové soustavě. | [14 empty] | P | 1
10 | K | 75K232 | NAPÁJECÍ ZDROJ 48 V DC DO 10 A | KUS | 1 |  | 0 |  |  | základní |  | 0 | 0 | 0 | 0 | 0 | 4 | K | 1 | ROZPOCET | 0 | 0 | 0 | 0 | 0 | 1 | 0 | 4 | -765032147
| PP |  | NAPÁJECÍ ZDROJ 48 V DC DO 10 A | [14 empty] | PP | 1
| P |  | Poznámka k položce: Dle technické zprávy a výkresových příloh. Technická specifikace položky odpovídá příslušné cenové soustavě. | [14 empty] | P | 1
11 | K | 75K23X | NAPÁJECÍ ZDROJ 48 V DC - MONTÁŽ | KUS | 1 |  | 0 |  |  | základní |  | 0 | 0 | 0 | 0 | 0 | 4 | K | 1 | ROZPOCET | 0 | 0 | 0 | 0 | 0 | 1 | 0 | 4 | 717050396
| PP |  | NAPÁJECÍ ZDROJ 48 V DC - MONTÁŽ | [14 empty] | PP | 1
| P |  | Poznámka k položce: Dle technické zprávy a výkresových příloh. Technická specifikace položky odpovídá příslušné cenové soustavě. | [14 empty] | P | 1
12 | K | 75K413 | MĚNIČ NAPĚTÍ (STŘÍDAČ) 48 V DC/230 V AC DO 1000 VA | KUS | 1 |  | 0 |  |  | základní |  | 0 | 0 | 0 | 0 | 0 | 4 | K | 1 | ROZPOCET | 0 | 0 | 0 | 0 | 0 | 1 | 0 | 4 | -494422189
| PP |  | MĚNIČ NAPĚTÍ (STŘÍDAČ) 48 V DC/230 V AC DO 1000 VA | [14 empty] | PP | 1
| P |  | Poznámka k položce: Dle technické zprávy a výkresových příloh. Technická specifikace položky odpovídá příslušné cenové soustavě. | [14 empty] | P | 1
13 | K | 75K41X | MĚNIČ NAPĚTÍ (STŘÍDAČ) 48 V DC/230 V AC - MONTÁŽ | KUS | 1 |  | 0 |  |  | základní |  | 0 | 0 | 0 | 0 | 0 | 4 | K | 1 | ROZPOCET | 0 | 0 | 0 | 0 | 0 | 1 | 0 | 4 | 1873926738
| PP |  | MĚNIČ NAPĚTÍ (STŘÍDAČ) 48 V DC/230 V AC - MONTÁŽ | [14 empty] | PP | 1
| P |  | Poznámka k položce: Dle technické zprávy a výkresových příloh. Technická specifikace položky odpovídá příslušné cenové soustavě. | [14 empty] | P | 1
14 | K | 75K511 | BATERIOVÉ VEDENÍ O PRŮŘEZU DO 16 MM2 - DODÁVKA | M | 6 |  | 0 |  |  | základní |  | 0 | 0 | 0 | 0 | 0 | 4 | K | 1 | ROZPOCET | 0 | 0 | 0 | 0 | 0 | 1 | 0 | 4 | 369701627
| PP |  | BATERIOVÉ VEDENÍ O PRŮŘEZU DO 16 MM2 - DODÁVKA | [14 empty] | PP | 1
| P |  | Poznámka k položce: Dle technické zprávy a výkresových příloh. Technická specifikace položky odpovídá příslušné cenové soustavě. | [14 empty] | P | 1
15 | K | 75K51X | BATERIOVÉ VEDENÍ O PRŮŘEZU DO 16 MM2 - MONTÁŽ | M | 6 |  | 0 |  |  | základní |  | 0 | 0 | 0 | 0 | 0 | 4 | K | 1 | ROZPOCET | 0 | 0 | 0 | 0 | 0 | 1 | 0 | 4 | 748825022
| PP |  | BATERIOVÉ VEDENÍ O PRŮŘEZU DO 16 MM2 - MONTÁŽ | [14 empty] | PP | 1
| P |  | Poznámka k položce: Dle technické zprávy a výkresových příloh. Technická specifikace položky odpovídá příslušné cenové soustavě. | [14 empty] | P | 1
16 | K | 75K611 | AKUMULÁTOROVÁ BATERIE DO 100 VAH - DODÁVKA | KUS | 4 |  | 0 |  |  | základní |  | 0 | 0 | 0 | 0 | 0 | 4 | K | 1 | ROZPOCET | 0 | 0 | 0 | 0 | 0 | 1 | 0 | 4 | -154030629
| PP |  | AKUMULÁTOROVÁ BATERIE DO 100 VAH - DODÁVKA | [14 empty] | PP | 1
| P |  | Poznámka k položce: Dle technické zprávy a výkresových příloh. Technická specifikace položky odpovídá příslušné cenové soustavě. | [14 empty] | P | 1
17 | K | 75K61X | AKUMULÁTOROVÁ BATERIE DO 100 VAH - MONTÁŽ | KUS | 4 |  | 0 |  |  | základní |  | 0 | 0 | 0 | 0 | 0 | 4 | K | 1 | ROZPOCET | 0 | 0 | 0 | 0 | 0 | 1 | 0 | 4 | 22490035
| PP |  | AKUMULÁTOROVÁ BATERIE DO 100 VAH - MONTÁŽ | [14 empty] | PP | 1
| P |  | Poznámka k položce: Dle technické zprávy a výkresových příloh. Technická specifikace položky odpovídá příslušné cenové soustavě. | [14 empty] | P | 1
18 | K | 75K671 | AKUMULÁTOROVÁ BATERIE - STOJAN/NOSIČ AKUMULÁTORŮ - DODÁVKA | KUS | 1 |  | 0 |  |  | základní |  | 0 | 0 | 0 | 0 | 0 | 4 | K | 1 | ROZPOCET | 0 | 0 | 0 | 0 | 0 | 1 | 0 | 4 | -845941697
| PP |  | AKUMULÁTOROVÁ BATERIE - STOJAN/NOSIČ AKUMULÁTORŮ - DODÁVKA | [14 empty] | PP | 1
| P |  | Poznámka k položce: Dle technické zprávy a výkresových příloh. Technická specifikace položky odpovídá příslušné cenové soustavě. | [14 empty] | P | 1
19 | K | 75K67X | AKUMULÁTOROVÁ BATERIE - STOJAN/NOSIČ AKUMULÁTORŮ - MONTÁŽ | KUS | 1 |  | 0 |  |  | základní |  | 0 | 0 | 0 | 0 | 0 | 4 | K | 1 | ROZPOCET | 0 | 0 | 0 | 0 | 0 | 1 | 0 | 4 | 1598840664
| PP |  | AKUMULÁTOROVÁ BATERIE - STOJAN/NOSIČ AKUMULÁTORŮ - MONTÁŽ | [14 empty] | PP | 1
| P |  | Poznámka k položce: Dle technické zprávy a výkresových příloh. Technická specifikace položky odpovídá příslušné cenové soustavě. | [14 empty] | P | 1
20 | K | 75IF21 | ROZPOJOVACÍ SVORKOVNICE 2/10, 2/8 | KUS | 3 |  | 0 |  |  | základní |  | 0 | 0 | 0 | 0 | 0 | 4 | K | 1 | ROZPOCET | 0 | 0 | 0 | 0 | 0 | 1 | 0 | 4 | 128850787
| PP |  | ROZPOJOVACÍ SVORKOVNICE 2/10, 2/8 | [14 empty] | PP | 1
| P |  | Poznámka k položce: Dle technické zprávy a výkresových příloh. Technická specifikace položky odpovídá příslušné cenové soustavě. | [14 empty] | P | 1
21 | K | 75IF2X | ROZPOJOVACÍ SVORKOVNICE 2/10, 2/8 - MONTÁŽ | KUS | 3 |  | 0 |  |  | základní |  | 0 | 0 | 0 | 0 | 0 | 4 | K | 1 | ROZPOCET | 0 | 0 | 0 | 0 | 0 | 1 | 0 | 4 | 15978627
| PP |  | ROZPOJOVACÍ SVORKOVNICE 2/10, 2/8 - MONTÁŽ | [14 empty] | PP | 1
| P |  | Poznámka k položce: Dle technické zprávy a výkresových příloh. Technická specifikace položky odpovídá příslušné cenové soustavě. | [14 empty] | P | 1
22 | K | 75IF31 | ZEMNÍCÍ SVORKOVNICE | KUS | 2 |  | 0 |  |  | základní |  | 0 | 0 | 0 | 0 | 0 | 4 | K | 1 | ROZPOCET | 0 | 0 | 0 | 0 | 0 | 1 | 0 | 4 | -1724448412
| PP |  | ZEMNÍCÍ SVORKOVNICE | [14 empty] | PP | 1
| P |  | Poznámka k položce: Dle technické zprávy a výkresových příloh. Technická specifikace položky odpovídá příslušné cenové soustavě. | [14 empty] | P | 1
23 | K | 75IF3X | ZEMNÍCÍ SVORKOVNICE - MONTÁŽ | KUS | 2 |  | 0 |  |  | základní |  | 0 | 0 | 0 | 0 | 0 | 4 | K | 1 | ROZPOCET | 0 | 0 | 0 | 0 | 0 | 1 | 0 | 4 | 1706272833
| PP |  | ZEMNÍCÍ SVORKOVNICE - MONTÁŽ | [14 empty] | PP | 1
| P |  | Poznámka k položce: Dle technické zprávy a výkresových příloh. Technická specifikace položky odpovídá příslušné cenové soustavě. | [14 empty] | P | 1
24 | K | 75IF51 | MONTÁŽNÍ RÁM 15+1 | KUS | 2 |  | 0 |  |  | základní |  | 0 | 0 | 0 | 0 | 0 | 4 | K | 1 | ROZPOCET | 0 | 0 | 0 | 0 | 0 | 1 | 0 | 4 | -1539331072
| PP |  | MONTÁŽNÍ RÁM 15+1 | [14 empty] | PP | 1
| P |  | Poznámka k položce: Dle technické zprávy a výkresových příloh. Technická specifikace položky odpovídá příslušné cenové soustavě. | [14 empty] | P | 1
25 | K | 75IF5X | MONTÁŽNÍ RÁM 15+1 - MONTÁŽ | KUS | 2 |  | 0 |  |  | základní |  | 0 | 0 | 0 | 0 | 0 | 4 | K | 1 | ROZPOCET | 0 | 0 | 0 | 0 | 0 | 1 | 0 | 4 | -826780078
| PP |  | MONTÁŽNÍ RÁM 15+1 - MONTÁŽ | [14 empty] | PP | 1
| P |  | Poznámka k položce: Dle technické zprávy a výkresových příloh. Technická specifikace položky odpovídá příslušné cenové soustavě. | [14 empty] | P | 1
26 | K | 75IF91 | KONSTRUKCE DO SKŘÍNĚ 19" PRO UPEVNĚNÍ ZAŘÍZENÍ | KUS | 11 |  | 0 |  |  | základní |  | 0 | 0 | 0 | 0 | 0 | 4 | K | 1 | ROZPOCET | 0 | 0 | 0 | 0 | 0 | 1 | 0 | 4 | 1219471974
| PP |  | KONSTRUKCE DO SKŘÍNĚ 19" PRO UPEVNĚNÍ ZAŘÍZENÍ | [14 empty] | PP | 1
| P |  | Poznámka k položce: Dle technické zprávy a výkresových příloh. Technická specifikace položky odpovídá příslušné cenové soustavě. | [14 empty] | P | 1
27 | K | 75IF9X | KONSTRUKCE DO SKŘÍNĚ 19" PRO UPEVNĚNÍ ZAŘÍZENÍ - MONTÁŽ | KUS | 11 |  | 0 |  |  | základní |  | 0 | 0 | 0 | 0 | 0 | 4 | K | 1 | ROZPOCET | 0 | 0 | 0 | 0 | 0 | 1 | 0 | 4 | 1676865354
| PP |  | KONSTRUKCE DO SKŘÍNĚ 19" PRO UPEVNĚNÍ ZAŘÍZENÍ - MONTÁŽ | [14 empty] | PP | 1
| P |  | Poznámka k položce: Dle technické zprávy a výkresových příloh. Technická specifikace položky odpovídá příslušné cenové soustavě. | [14 empty] | P | 1
28 | K | R74431 | ROZVADĚČ NN DO 19" SKŘÍNĚ, TYPOVÝ, KOMPLETNÍ | KUS | 3 |  | 0 |  |  | základní |  | 0 | 0 | 0 | 0 | 0 | 4 | K | 1 | ROZPOCET | 0 | 0 | 0 | 0 | 0 | 1 | 0 | 4 | 866183626
| PP |  | ROZVADĚČ NN DO 19" SKŘÍNĚ, TYPOVÝ, KOMPLETNÍ | [14 empty] | PP | 1
| P |  | Poznámka k položce: Dle technické zprávy a výkresových příloh. Technická specifikace položky odpovídá příslušné cenové soustavě. | [14 empty] | P | 1
29 | K | R75IF9X | ROZVADĚČ NN DO 19" SKŘÍNĚ, TYPOVÝ, KOMPLETNÍ - MONTÁŽ | KUS | 3 |  | 0 |  |  | základní |  | 0 | 0 | 0 | 0 | 0 | 4 | K | 1 | ROZPOCET | 0 | 0 | 0 | 0 | 0 | 1 | 0 | 4 | -1362300918
| PP |  | ROZVADĚČ NN DO 19" SKŘÍNĚ, TYPOVÝ, KOMPLETNÍ - MONTÁŽ | [14 empty] | PP | 1
| P |  | Poznámka k položce: Dle technické zprávy a výkresových příloh. Technická specifikace položky odpovídá příslušné cenové soustavě. | [14 empty] | P | 1
30 | K | 742F12 | KABEL NN NEBO VODIČ JEDNOŽÍLOVÝ CU S PLASTOVOU IZOLACÍ OD 4 DO 16 MM2 | M | 11 |  | 0 |  |  | základní |  | 0 | 0 | 0 | 0 | 0 | 4 | K | 1 | ROZPOCET | 0 | 0 | 0 | 0 | 0 | 1 | 0 | 4 | -317038053
| PP |  | KABEL NN NEBO VODIČ JEDNOŽÍLOVÝ CU S PLASTOVOU IZOLACÍ OD 4 DO 16 MM2 | [14 empty] | PP | 1
| P |  | Poznámka k položce: Dle technické zprávy a výkresových příloh. Technická specifikace položky odpovídá příslušné cenové soustavě. | [14 empty] | P | 1
31 | K | 742K12 | UKONČENÍ JEDNOŽÍLOVÉHO KABELU V ROZVADĚČI NEBO NA PŘÍSTROJI OD 4 DO 16 MM2 | KUS | 4 |  | 0 |  |  | základní |  | 0 | 0 | 0 | 0 | 0 | 4 | K | 1 | ROZPOCET | 0 | 0 | 0 | 0 | 0 | 1 | 0 | 4 | -370398178
| PP |  | UKONČENÍ JEDNOŽÍLOVÉHO KABELU V ROZVADĚČI NEBO NA PŘÍSTROJI OD 4 DO 16 MM2 | [14 empty] | PP | 1
| P |  | Poznámka k položce: Dle technické zprávy a výkresových příloh. Technická specifikace položky odpovídá příslušné cenové soustavě. | [14 empty] | P | 1
32 | K | R75O953 | KONFIGURACE DATOVÉ SÍTĚ INFRASRUKTURY SŽDC | KPL | 1 |  | 0 |  |  | základní |  | 0 | 0 | 0 | 0 | 0 | 4 | K | 1 | ROZPOCET | 0 | 0 | 0 | 0 | 0 | 1 | 0 | 4 | 1957740147
| PP |  | KONFIGURACE DATOVÉ SÍTĚ INFRASRUKTURY SŽDC | [14 empty] | PP | 1
| P |  | Poznámka k položce: Dle technické zprávy a výkresových příloh. Technická specifikace položky odpovídá příslušné cenové soustavě. | [14 empty] | P | 1
33 | K | 029611 | OSTATNÍ POŽADAVKY - ODBORNÝ DOZOR | HOD | 16 |  | 0 |  |  | základní |  | 0 | 0 | 0 | 0 | 0 | 4 | K | 1 | ROZPOCET | 0 | 0 | 0 | 0 | 0 | 1 | 0 | 4 | -857243137
| PP |  | OSTATNÍ POŽADAVKY - ODBORNÝ DOZOR | [14 empty] | PP | 1
| P |  | Poznámka k položce: Dle technické zprávy a výkresových příloh. Technická specifikace položky odpovídá příslušné cenové soustavě. | [14 empty] | P | 1
| D | SK | Strukturovaná kabeláž |  |  |  | 0 |  |  |  |  | 0 |  | 0 |  | 0 | 1 | D | 0 | ROZPOCET | [6 empty] | 0
34 | K | 703213 | KABELOVÝ ŽLAB NOSNÝ/DRÁTĚNÝ ŽÁROVĚ ZINKOVANÝ VČETNĚ UPEVNĚNÍ A PŘÍSLUŠENSTVÍ SVĚTLÉ ŠÍŘKY PŘES 250 DO 400 MM | M | 30.8 |  | 0 |  |  | základní |  | 0 | 0 | 0 | 0 | 0 | 4 | K | 1 | ROZPOCET | 0 | 0 | 0 | 0 | 0 | 1 | 0 | 4 | -1526879081
| PP |  | KABELOVÝ ŽLAB NOSNÝ/DRÁTĚNÝ ŽÁROVĚ ZINKOVANÝ VČETNĚ UPEVNĚNÍ A PŘÍSLUŠENSTVÍ SVĚTLÉ ŠÍŘKY PŘES 250 DO 400 MM | [14 empty] | PP | 1
| P |  | Poznámka k položce: Dle technické zprávy a výkresových příloh. Technická specifikace položky odpovídá příslušné cenové soustavě. | [14 empty] | P | 1
35 | K | 703411 | ELEKTROINSTALAČNÍ TRUBKA PLASTOVÁ VČETNĚ UPEVNĚNÍ A PŘÍSLUŠENSTVÍ DN PRŮMĚRU DO 25 MM | M | 33 |  | 0 |  |  | základní |  | 0 | 0 | 0 | 0 | 0 | 4 | K | 1 | ROZPOCET | 0 | 0 | 0 | 0 | 0 | 1 | 0 | 4 | 1380593999
| PP |  | ELEKTROINSTALAČNÍ TRUBKA PLASTOVÁ VČETNĚ UPEVNĚNÍ A PŘÍSLUŠENSTVÍ DN PRŮMĚRU DO 25 MM | [14 empty] | PP | 1
| P |  | Poznámka k položce: Dle technické zprávy a výkresových příloh. Technická specifikace položky odpovídá příslušné cenové soustavě. | [14 empty] | P | 1
36 | K | 703612 | ELEKTROINSTALAČNÍ KANÁL ŠÍŘKY PŘES 100 MM | M | 4 |  | 0 |  |  | základní |  | 0 | 0 | 0 | 0 | 0 | 4 | K | 1 | ROZPOCET | 0 | 0 | 0 | 0 | 0 | 1 | 0 | 4 | -2057596596
| PP |  | ELEKTROINSTALAČNÍ KANÁL ŠÍŘKY PŘES 100 MM | [14 empty] | PP | 1
| P |  | Poznámka k položce: Dle technické zprávy a výkresových příloh. Technická specifikace položky odpovídá příslušné cenové soustavě. | [14 empty] | P | 1
37 | K | 96813 | VYSEKÁNÍ OTVORŮ, KAPES, RÝH V CIHELNÉM ZDIVU | M3 | 0.1 |  | 0 |  |  | základní |  | 0 | 0 | 0 | 0 | 0 | 4 | K | 1 | ROZPOCET | 0 | 0 | 0 | 0 | 0 | 1 | 0 | 4 | -2123789696
| PP |  | VYSEKÁNÍ OTVORŮ, KAPES, RÝH V CIHELNÉM ZDIVU | [14 empty] | PP | 1
| P |  | Poznámka k položce: Dle technické zprávy a výkresových příloh. Technická specifikace položky odpovídá příslušné cenové soustavě. | [14 empty] | P | 1
38 | K | 702511 | PRŮRAZ ZDIVEM (PŘÍČKOU) ZDĚNÝM TLOUŠŤKY DO 45 CM | KUS | 1 |  | 0 |  |  | základní |  | 0 | 0 | 0 | 0 | 0 | 4 | K | 1 | ROZPOCET | 0 | 0 | 0 | 0 | 0 | 1 | 0 | 4 | 68830431
| PP |  | PRŮRAZ ZDIVEM (PŘÍČKOU) ZDĚNÝM TLOUŠŤKY DO 45 CM | [14 empty] | PP | 1
| P |  | Poznámka k položce: Dle technické zprávy a výkresových příloh. Technická specifikace položky odpovídá příslušné cenové soustavě. | [14 empty] | P | 1
39 | K | 702512 | PRŮRAZ ZDIVEM (PŘÍČKOU) ZDĚNÝM TLOUŠŤKY PŘES 45 DO 60 CM | KUS | 4 |  | 0 |  |  | základní |  | 0 | 0 | 0 | 0 | 0 | 4 | K | 1 | ROZPOCET | 0 | 0 | 0 | 0 | 0 | 1 | 0 | 4 | 1946179156
| PP |  | PRŮRAZ ZDIVEM (PŘÍČKOU) ZDĚNÝM TLOUŠŤKY PŘES 45 DO 60 CM | [14 empty] | PP | 1
| P |  | Poznámka k položce: Dle technické zprávy a výkresových příloh. Technická specifikace položky odpovídá příslušné cenové soustavě. | [14 empty] | P | 1
40 | K | 75JA21 | ZÁSUVKA DATOVÁ RJ45 POD OMÍTKU | KUS | 10 |  | 0 |  |  | základní |  | 0 | 0 | 0 | 0 | 0 | 4 | K | 1 | ROZPOCET | 0 | 0 | 0 | 0 | 0 | 1 | 0 | 4 | 2006782349
| PP |  | ZÁSUVKA DATOVÁ RJ45 POD OMÍTKU | [14 empty] | PP | 1
| P |  | Poznámka k položce: Dle technické zprávy a výkresových příloh. Technická specifikace položky odpovídá příslušné cenové soustavě. | [14 empty] | P | 1
41 | K | 75JA2X | ZÁSUVKA DATOVÁ RJ45 - MONTÁŽ | KUS | 10 |  | 0 |  |  | základní |  | 0 | 0 | 0 | 0 | 0 | 4 | K | 1 | ROZPOCET | 0 | 0 | 0 | 0 | 0 | 1 | 0 | 4 | -1580249159
| PP |  | ZÁSUVKA DATOVÁ RJ45 - MONTÁŽ | [14 empty] | PP | 1
| P |  | Poznámka k položce: Dle technické zprávy a výkresových příloh. Technická specifikace položky odpovídá příslušné cenové soustavě. | [14 empty] | P | 1
42 | K | 742J29 | KABEL SDĚLOVACÍ LAN UTP/FTP UKONČENÝ KONEKTORY RJ45 | M | 125.4 |  | 0 |  |  | základní |  | 0 | 0 | 0 | 0 | 0 | 4 | K | 1 | ROZPOCET | 0 | 0 | 0 | 0 | 0 | 1 | 0 | 4 | 24695949
| PP |  | KABEL SDĚLOVACÍ LAN UTP/FTP UKONČENÝ KONEKTORY RJ45 | [14 empty] | PP | 1
| P |  | Poznámka k položce: Dle technické zprávy a výkresových příloh. Technická specifikace položky odpovídá příslušné cenové soustavě. | [14 empty] | P | 1
43 | K | 742J22 | SYKFY 5X2X0,5, KABEL SDĚLOVACÍ IZOLACE PVC | M | 41.8 |  | 0 |  |  | základní |  | 0 | 0 | 0 | 0 | 0 | 4 | K | 1 | ROZPOCET | 0 | 0 | 0 | 0 | 0 | 1 | 0 | 4 | 23750747
| PP |  | SYKFY 5X2X0,5, KABEL SDĚLOVACÍ IZOLACE PVC | [14 empty] | PP | 1
| P |  | Poznámka k položce: Dle technické zprávy a výkresových příloh. Technická specifikace položky odpovídá příslušné cenové soustavě. | [14 empty] | P | 1
44 | K | 029611 | OSTATNÍ POŽADAVKY - ODBORNÝ DOZOR | HOD | 2 |  | 0 |  |  | základní |  | 0 | 0 | 0 | 0 | 0 | 4 | K | 1 | ROZPOCET | 0 | 0 | 0 | 0 | 0 | 1 | 0 | 4 | -1052130141
| PP |  | OSTATNÍ POŽADAVKY - ODBORNÝ DOZOR | [14 empty] | PP | 1
| P |  | Poznámka k položce: Dle technické zprávy a výkresových příloh. Technická specifikace položky odpovídá příslušné cenové soustavě. | [14 empty] | P | 1
| D | PGS | Vzdálený účastník PGS |  |  |  | 0 |  |  |  |  | 0 |  | 0 |  | 0 | 1 | D | 0 | ROZPOCET | [6 empty] | 0
45 | K | 75M121 | TELEFONNÍ PŘÍSTROJ AUT - DODÁVKA | KUS | 2 |  | 0 |  |  | základní |  | 0 | 0 | 0 | 0 | 0 | 4 | K | 1 | ROZPOCET | 0 | 0 | 0 | 0 | 0 | 1 | 0 | 4 | -1843624344
| PP |  | TELEFONNÍ PŘÍSTROJ AUT - DODÁVKA | [14 empty] | PP | 1
| P |  | Poznámka k položce: Dle technické zprávy a výkresových příloh. Technická specifikace položky odpovídá příslušné cenové soustavě. | [14 empty] | P | 1
46 | K | 75M12X | TELEFONNÍ PŘÍSTROJ AUT - MONTÁŽ | KUS | 2 |  | 0 |  |  | základní |  | 0 | 0 | 0 | 0 | 0 | 4 | K | 1 | ROZPOCET | 0 | 0 | 0 | 0 | 0 | 1 | 0 | 4 | -1870626548
| PP |  | TELEFONNÍ PŘÍSTROJ AUT - MONTÁŽ | [14 empty] | PP | 1
| P |  | Poznámka k položce: Dle technické zprávy a výkresových příloh. Technická specifikace položky odpovídá příslušné cenové soustavě. | [14 empty] | P | 1
47 | K | 703411 | ELEKTROINSTALAČNÍ TRUBKA PLASTOVÁ VČETNĚ UPEVNĚNÍ A PŘÍSLUŠENSTVÍ DN PRŮMĚRU DO 25 MM | M | 11 |  | 0 |  |  | základní |  | 0 | 0 | 0 | 0 | 0 | 4 | K | 1 | ROZPOCET | 0 | 0 | 0 | 0 | 0 | 1 | 0 | 4 | -243818719
| PP |  | ELEKTROINSTALAČNÍ TRUBKA PLASTOVÁ VČETNĚ UPEVNĚNÍ A PŘÍSLUŠENSTVÍ DN PRŮMĚRU DO 25 MM | [14 empty] | PP | 1
| P |  | Poznámka k položce: Dle technické zprávy a výkresových příloh. Technická specifikace položky odpovídá příslušné cenové soustavě. | [14 empty] | P | 1
48 | K | 96813 | VYSEKÁNÍ OTVORŮ, KAPES, RÝH V CIHELNÉM ZDIVU | M3 | 0.05 |  | 0 |  |  | základní |  | 0 | 0 | 0 | 0 | 0 | 4 | K | 1 | ROZPOCET | 0 | 0 | 0 | 0 | 0 | 1 | 0 | 4 | -485289958
| PP |  | VYSEKÁNÍ OTVORŮ, KAPES, RÝH V CIHELNÉM ZDIVU | [14 empty] | PP | 1
| P |  | Poznámka k položce: Dle technické zprávy a výkresových příloh. Technická specifikace položky odpovídá příslušné cenové soustavě. | [14 empty] | P | 1
49 | K | 75JA11 | ZÁSUVKA TELEFONNÍ RJ11 POD OMÍTKU | KUS | 2 |  | 0 |  |  | základní |  | 0 | 0 | 0 | 0 | 0 | 4 | K | 1 | ROZPOCET | 0 | 0 | 0 | 0 | 0 | 1 | 0 | 4 | -232156172
| PP |  | ZÁSUVKA TELEFONNÍ RJ11 POD OMÍTKU | [14 empty] | PP | 1
| P |  | Poznámka k položce: Dle technické zprávy a výkresových příloh. Technická specifikace položky odpovídá příslušné cenové soustavě. | [14 empty] | P | 1
50 | K | 75JA1X | ZÁSUVKA TELEFONNÍ RJ11 - MONTÁŽ | KUS | 2 |  | 0 |  |  | základní |  | 0 | 0 | 0 | 0 | 0 | 4 | K | 1 | ROZPOCET | 0 | 0 | 0 | 0 | 0 | 1 | 0 | 4 | 1694150737
| PP |  | ZÁSUVKA TELEFONNÍ RJ11 - MONTÁŽ | [14 empty] | PP | 1
| P |  | Poznámka k položce: Dle technické zprávy a výkresových příloh. Technická specifikace položky odpovídá příslušné cenové soustavě. | [14 empty] | P | 1
51 | K | 742J29 | KABEL SDĚLOVACÍ LAN UTP/FTP UKONČENÝ KONEKTORY RJ45 | M | 28.6 |  | 0 |  |  | základní |  | 0 | 0 | 0 | 0 | 0 | 4 | K | 1 | ROZPOCET | 0 | 0 | 0 | 0 | 0 | 1 | 0 | 4 | -1164113318
| PP |  | KABEL SDĚLOVACÍ LAN UTP/FTP UKONČENÝ KONEKTORY RJ45 | [14 empty] | PP | 1
| P |  | Poznámka k položce: Dle technické zprávy a výkresových příloh. Technická specifikace položky odpovídá příslušné cenové soustavě. | [14 empty] | P | 1
52 | K | 029611 | OSTATNÍ POŽADAVKY - ODBORNÝ DOZOR | HOD | 1 |  | 0 |  |  | základní |  | 0 | 0 | 0 | 0 | 0 | 4 | K | 1 | ROZPOCET | 0 | 0 | 0 | 0 | 0 | 1 | 0 | 4 | 2003279954
| PP |  | OSTATNÍ POŽADAVKY - ODBORNÝ DOZOR | [14 empty] | PP | 1
| P |  | Poznámka k položce: Dle technické zprávy a výkresových příloh. Technická specifikace položky odpovídá příslušné cenové soustavě. | [14 empty] | P | 1
| D | JČ | Jednotný čas |  |  |  | 0 |  |  |  |  | 0 |  | 0 |  | 0 | 1 | D | 0 | ROZPOCET | [6 empty] | 0
53 | K | 75L281 | DEMONTÁŽ HODINOVÉHO ZAŘÍZENÍ DO 25 PRVKŮ | KOMPLET | 1 |  | 0 |  |  | základní |  | 0 | 0 | 0 | 0 | 0 | 4 | K | 1 | ROZPOCET | 0 | 0 | 0 | 0 | 0 | 1 | 0 | 4 | 160794270
| PP |  | DEMONTÁŽ HODINOVÉHO ZAŘÍZENÍ DO 25 PRVKŮ | [14 empty] | PP | 1
| P |  | Poznámka k položce: Dle technické zprávy a výkresových příloh. Technická specifikace položky odpovídá příslušné cenové soustavě. | [14 empty] | P | 1
54 | K | 75L213 | HLAVNÍ HODINY DVOULINKOVÉ S AKUMULÁTOREM | KUS | 1 |  | 0 |  |  | základní |  | 0 | 0 | 0 | 0 | 0 | 4 | K | 1 | ROZPOCET | 0 | 0 | 0 | 0 | 0 | 1 | 0 | 4 | -1351067399
| PP |  | HLAVNÍ HODINY DVOULINKOVÉ S AKUMULÁTOREM | [14 empty] | PP | 1
| P |  | Poznámka k položce: Dle technické zprávy a výkresových příloh. Technická specifikace položky odpovídá příslušné cenové soustavě. | [14 empty] | P | 1
55 | K | 75L21X | HLAVNÍ HODINY - MONTÁŽ | KUS | 1 |  | 0 |  |  | základní |  | 0 | 0 | 0 | 0 | 0 | 4 | K | 1 | ROZPOCET | 0 | 0 | 0 | 0 | 0 | 1 | 0 | 4 | -1075967974
| PP |  | HLAVNÍ HODINY - MONTÁŽ | [14 empty] | PP | 1
| P |  | Poznámka k položce: Dle technické zprávy a výkresových příloh. Technická specifikace položky odpovídá příslušné cenové soustavě. | [14 empty] | P | 1
56 | K | 75L221 | PŘIJÍMAČ DCF | KUS | 1 |  | 0 |  |  | základní |  | 0 | 0 | 0 | 0 | 0 | 4 | K | 1 | ROZPOCET | 0 | 0 | 0 | 0 | 0 | 1 | 0 | 4 | 1634643082
| PP |  | PŘIJÍMAČ DCF | [14 empty] | PP | 1
| P |  | Poznámka k položce: Dle technické zprávy a výkresových příloh. Technická specifikace položky odpovídá příslušné cenové soustavě. | [14 empty] | P | 1
57 | K | 75L226 | PŘÍSLUŠENSTVÍ HLAVNÍCH HODIN - MONTÁŽ | KUS | 1 |  | 0 |  |  | základní |  | 0 | 0 | 0 | 0 | 0 | 4 | K | 1 | ROZPOCET | 0 | 0 | 0 | 0 | 0 | 1 | 0 | 4 | -473320328
| PP |  | PŘÍSLUŠENSTVÍ HLAVNÍCH HODIN - MONTÁŽ | [14 empty] | PP | 1
| P |  | Poznámka k položce: Dle technické zprávy a výkresových příloh. Technická specifikace položky odpovídá příslušné cenové soustavě. | [14 empty] | P | 1
58 | K | 75L231 | HODINY PODRUŽNÉ NEBO AUTONOMNÍ VNITŘNÍ RUČIČKOVÉ JEDNOSTRANNÉ DO 50 CM | KUS | 4 |  | 0 |  |  | základní |  | 0 | 0 | 0 | 0 | 0 | 4 | K | 1 | ROZPOCET | 0 | 0 | 0 | 0 | 0 | 1 | 0 | 4 | 692226368
| PP |  | HODINY PODRUŽNÉ NEBO AUTONOMNÍ VNITŘNÍ RUČIČKOVÉ JEDNOSTRANNÉ DO 50 CM | [14 empty] | PP | 1
| P |  | Poznámka k položce: Dle technické zprávy a výkresových příloh. Technická specifikace položky odpovídá příslušné cenové soustavě. | [14 empty] | P | 1
59 | K | 75L23X | HODINY PODRUŽNÉ NEBO AUTONOMNÍ VNITŘNÍ - MONTÁŽ | KUS | 4 |  | 0 |  |  | základní |  | 0 | 0 | 0 | 0 | 0 | 4 | K | 1 | ROZPOCET | 0 | 0 | 0 | 0 | 0 | 1 | 0 | 4 | -652749404
| PP |  | HODINY PODRUŽNÉ NEBO AUTONOMNÍ VNITŘNÍ - MONTÁŽ | [14 empty] | PP | 1
| P |  | Poznámka k položce: Dle technické zprávy a výkresových příloh. Technická specifikace položky odpovídá příslušné cenové soustavě. | [14 empty] | P | 1
60 | K | 75L243 | HODINY PODRUŽNÉ NEBO AUTONOMNÍ VENKOVNÍ RUČIČKOVÉ OBOUSTRANNÉ DO 50 CM | KUS | 1 |  | 0 |  |  | základní |  | 0 | 0 | 0 | 0 | 0 | 4 | K | 1 | ROZPOCET | 0 | 0 | 0 | 0 | 0 | 1 | 0 | 4 | 2034333287
| PP |  | HODINY PODRUŽNÉ NEBO AUTONOMNÍ VENKOVNÍ RUČIČKOVÉ OBOUSTRANNÉ DO 50 CM | [14 empty] | PP | 1
| P |  | Poznámka k položce: Dle technické zprávy a výkresových příloh. Technická specifikace položky odpovídá příslušné cenové soustavě. | [14 empty] | P | 1
61 | K | 75L24X | HODINY PODRUŽNÉ NEBO AUTONOMNÍ VENKOVNÍ - MONTÁŽ | KUS | 1 |  | 0 |  |  | základní |  | 0 | 0 | 0 | 0 | 0 | 4 | K | 1 | ROZPOCET | 0 | 0 | 0 | 0 | 0 | 1 | 0 | 4 | 873197903
| PP |  | HODINY PODRUŽNÉ NEBO AUTONOMNÍ VENKOVNÍ - MONTÁŽ | [14 empty] | PP | 1
| P |  | Poznámka k položce: Dle technické zprávy a výkresových příloh. Technická specifikace položky odpovídá příslušné cenové soustavě. | [14 empty] | P | 1
62 | K | 75L253 | ZÁVĚS PRO PODRUŽNÉ HODINY RUČIČKOVÉ OBOUSTRANNÉ DO 50 CM | KUS | 1 |  | 0 |  |  | základní |  | 0 | 0 | 0 | 0 | 0 | 4 | K | 1 | ROZPOCET | 0 | 0 | 0 | 0 | 0 | 1 | 0 | 4 | 2123594775
| PP |  | ZÁVĚS PRO PODRUŽNÉ HODINY RUČIČKOVÉ OBOUSTRANNÉ DO 50 CM | [14 empty] | PP | 1
| P |  | Poznámka k položce: Dle technické zprávy a výkresových příloh. Technická specifikace položky odpovídá příslušné cenové soustavě. | [14 empty] | P | 1
63 | K | 75L25X | ZÁVĚS PRO PODRUŽNÉ HODINY - MONTÁŽ | KUS | 1 |  | 0 |  |  | základní |  | 0 | 0 | 0 | 0 | 0 | 4 | K | 1 | ROZPOCET | 0 | 0 | 0 | 0 | 0 | 1 | 0 | 4 | 1471775543
| PP |  | ZÁVĚS PRO PODRUŽNÉ HODINY - MONTÁŽ | [14 empty] | PP | 1
| P |  | Poznámka k položce: Dle technické zprávy a výkresových příloh. Technická specifikace položky odpovídá příslušné cenové soustavě. | [14 empty] | P | 1
64 | K | 75L261 | OSVĚTLENÍ HODIN | KUS | 1 |  | 0 |  |  | základní |  | 0 | 0 | 0 | 0 | 0 | 4 | K | 1 | ROZPOCET | 0 | 0 | 0 | 0 | 0 | 1 | 0 | 4 | -520872833
| PP |  | OSVĚTLENÍ HODIN | [14 empty] | PP | 1
| P |  | Poznámka k položce: Dle technické zprávy a výkresových příloh. Technická specifikace položky odpovídá příslušné cenové soustavě. | [14 empty] | P | 1
65 | K | 75L267 | HODINOVÉ PŘÍSLUŠENSTVÍ - MONTÁŽ | KUS | 1 |  | 0 |  |  | základní |  | 0 | 0 | 0 | 0 | 0 | 4 | K | 1 | ROZPOCET | 0 | 0 | 0 | 0 | 0 | 1 | 0 | 4 | -1217301169
| PP |  | HODINOVÉ PŘÍSLUŠENSTVÍ - MONTÁŽ | [14 empty] | PP | 1
| P |  | Poznámka k položce: Dle technické zprávy a výkresových příloh. Technická specifikace položky odpovídá příslušné cenové soustavě. | [14 empty] | P | 1
66 | K | 703411 | ELEKTROINSTALAČNÍ TRUBKA PLASTOVÁ VČETNĚ UPEVNĚNÍ A PŘÍSLUŠENSTVÍ DN PRŮMĚRU DO 25 MM | M | 26.4 |  | 0 |  |  | základní |  | 0 | 0 | 0 | 0 | 0 | 4 | K | 1 | ROZPOCET | 0 | 0 | 0 | 0 | 0 | 1 | 0 | 4 | 2110003481
| PP |  | ELEKTROINSTALAČNÍ TRUBKA PLASTOVÁ VČETNĚ UPEVNĚNÍ A PŘÍSLUŠENSTVÍ DN PRŮMĚRU DO 25 MM | [14 empty] | PP | 1
| P |  | Poznámka k položce: Dle technické zprávy a výkresových příloh. Technická specifikace položky odpovídá příslušné cenové soustavě. | [14 empty] | P | 1
67 | K | 741122 | KRABICE (ROZVODKA) INSTALAČNÍ ODBOČNÁ SE SVORKOVNICÍ DO 4 MM2 | KUS | 4 |  | 0 |  |  | základní |  | 0 | 0 | 0 | 0 | 0 | 4 | K | 1 | ROZPOCET | 0 | 0 | 0 | 0 | 0 | 1 | 0 | 4 | -990521082
| PP |  | KRABICE (ROZVODKA) INSTALAČNÍ ODBOČNÁ SE SVORKOVNICÍ DO 4 MM2 | [14 empty] | PP | 1
| P |  | Poznámka k položce: Dle technické zprávy a výkresových příloh. Technická specifikace položky odpovídá příslušné cenové soustavě. | [14 empty] | P | 1
68 | K | 96813 | VYSEKÁNÍ OTVORŮ, KAPES, RÝH V CIHELNÉM ZDIVU | M3 | 0.1 |  | 0 |  |  | základní |  | 0 | 0 | 0 | 0 | 0 | 4 | K | 1 | ROZPOCET | 0 | 0 | 0 | 0 | 0 | 1 | 0 | 4 | 687418892
| PP |  | VYSEKÁNÍ OTVORŮ, KAPES, RÝH V CIHELNÉM ZDIVU | [14 empty] | PP | 1
| P |  | Poznámka k položce: Dle technické zprávy a výkresových příloh. Technická specifikace položky odpovídá příslušné cenové soustavě. | [14 empty] | P | 1
69 | K | 702511 | PRŮRAZ ZDIVEM (PŘÍČKOU) ZDĚNÝM TLOUŠŤKY DO 45 CM | KUS | 2 |  | 0 |  |  | základní |  | 0 | 0 | 0 | 0 | 0 | 4 | K | 1 | ROZPOCET | 0 | 0 | 0 | 0 | 0 | 1 | 0 | 4 | -1018271142
| PP |  | PRŮRAZ ZDIVEM (PŘÍČKOU) ZDĚNÝM TLOUŠŤKY DO 45 CM | [14 empty] | PP | 1
| P |  | Poznámka k položce: Dle technické zprávy a výkresových příloh. Technická specifikace položky odpovídá příslušné cenové soustavě. | [14 empty] | P | 1
70 | K | 702512 | PRŮRAZ ZDIVEM (PŘÍČKOU) ZDĚNÝM TLOUŠŤKY PŘES 45 DO 60 CM | KUS | 3 |  | 0 |  |  | základní |  | 0 | 0 | 0 | 0 | 0 | 4 | K | 1 | ROZPOCET | 0 | 0 | 0 | 0 | 0 | 1 | 0 | 4 | 1871964992
| PP |  | PRŮRAZ ZDIVEM (PŘÍČKOU) ZDĚNÝM TLOUŠŤKY PŘES 45 DO 60 CM | [14 empty] | PP | 1
| P |  | Poznámka k položce: Dle technické zprávy a výkresových příloh. Technická specifikace položky odpovídá příslušné cenové soustavě. | [14 empty] | P | 1
71 | K | 742G11 | KABEL NN DVOU- A TŘÍŽÍLOVÝ CU S PLASTOVOU IZOLACÍ DO 2,5 MM2 | M | 61.6 |  | 0 |  |  | základní |  | 0 | 0 | 0 | 0 | 0 | 4 | K | 1 | ROZPOCET | 0 | 0 | 0 | 0 | 0 | 1 | 0 | 4 | -1798595301
| PP |  | KABEL NN DVOU- A TŘÍŽÍLOVÝ CU S PLASTOVOU IZOLACÍ DO 2,5 MM2 | [14 empty] | PP | 1
| P |  | Poznámka k položce: Dle technické zprávy a výkresových příloh. Technická specifikace položky odpovídá příslušné cenové soustavě. | [14 empty] | P | 1
72 | K | 742L11 | UKONČENÍ DVOU AŽ PĚTIŽÍLOVÉHO KABELU V ROZVADĚČI NEBO NA PŘÍSTROJI DO 2,5 MM2 | KUS | 18 |  | 0 |  |  | základní |  | 0 | 0 | 0 | 0 | 0 | 4 | K | 1 | ROZPOCET | 0 | 0 | 0 | 0 | 0 | 1 | 0 | 4 | 1311586303
| PP |  | UKONČENÍ DVOU AŽ PĚTIŽÍLOVÉHO KABELU V ROZVADĚČI NEBO NA PŘÍSTROJI DO 2,5 MM2 | [14 empty] | PP | 1
| P |  | Poznámka k položce: Dle technické zprávy a výkresových příloh. Technická specifikace položky odpovídá příslušné cenové soustavě. | [14 empty] | P | 1
73 | K | 75L271 | PŘEZKOUŠENÍ, UVEDENÍ FUNKCÍ A NASTAVENÍ HODIN NA PŘESNÝ ČAS | KOMPLET | 1 |  | 0 |  |  | základní |  | 0 | 0 | 0 | 0 | 0 | 4 | K | 1 | ROZPOCET | 0 | 0 | 0 | 0 | 0 | 1 | 0 | 4 | 1165023901
| PP |  | PŘEZKOUŠENÍ, UVEDENÍ FUNKCÍ A NASTAVENÍ HODIN NA PŘESNÝ ČAS | [14 empty] | PP | 1
| P |  | Poznámka k položce: Dle technické zprávy a výkresových příloh. Technická specifikace položky odpovídá příslušné cenové soustavě. | [14 empty] | P | 1
74 | K | 75L272 | PŘEZKOUŠENÍ, UVEDENÍ HODINOVÉHO ZAŘÍZENÍ DO PROVOZU | KOMPLET | 1 |  | 0 |  |  | základní |  | 0 | 0 | 0 | 0 | 0 | 4 | K | 1 | ROZPOCET | 0 | 0 | 0 | 0 | 0 | 1 | 0 | 4 | -383217370
| PP |  | PŘEZKOUŠENÍ, UVEDENÍ HODINOVÉHO ZAŘÍZENÍ DO PROVOZU | [14 empty] | PP | 1
| P |  | Poznámka k položce: Dle technické zprávy a výkresových příloh. Technická specifikace položky odpovídá příslušné cenové soustavě. | [14 empty] | P | 1
| D | IS | Informační systém |  |  |  | 0 |  |  |  |  | 0 |  | 0 |  | 0 | 1 | D | 0 | ROZPOCET | [6 empty] | 0
75 | K | 75L3D1 | HW PRO ŘÍZENÍ SYSTÉMU ŘÍDÍCÍ SERVER PRO ŘÍZENÍ INFORMAČNÍHO ZAŘÍZENÍ | KUS | 1 |  | 0 |  |  | základní |  | 0 | 0 | 0 | 0 | 0 | 4 | K | 1 | ROZPOCET | 0 | 0 | 0 | 0 | 0 | 1 | 0 | 4 | -282435284
| PP |  | HW PRO ŘÍZENÍ SYSTÉMU ŘÍDÍCÍ SERVER PRO ŘÍZENÍ INFORMAČNÍHO ZAŘÍZENÍ | [14 empty] | PP | 1
| P |  | Poznámka k položce: Dle technické zprávy a výkresových příloh. Technická specifikace položky odpovídá příslušné cenové soustavě. | [14 empty] | P | 1
76 | K | 75L3D3 | HW PRO ŘÍZENÍ SYSTÉMU OVLÁDACÍ PRACOVIŠTĚ PRO ŘÍZENÍ INFORMAČNÍHO ZAŘÍZENÍ | KUS | 1 |  | 0 |  |  | základní |  | 0 | 0 | 0 | 0 | 0 | 4 | K | 1 | ROZPOCET | 0 | 0 | 0 | 0 | 0 | 1 | 0 | 4 | 292220874
| PP |  | HW PRO ŘÍZENÍ SYSTÉMU OVLÁDACÍ PRACOVIŠTĚ PRO ŘÍZENÍ INFORMAČNÍHO ZAŘÍZENÍ | [14 empty] | PP | 1
| P |  | Poznámka k položce: Dle technické zprávy a výkresových příloh. Technická specifikace položky odpovídá příslušné cenové soustavě. | [14 empty] | P | 1
77 | K | 75L3DX | HW PRO ŘÍZENÍ SYSTÉMU - MONTÁŽ | KUS | 2 |  | 0 |  |  | základní |  | 0 | 0 | 0 | 0 | 0 | 4 | K | 1 | ROZPOCET | 0 | 0 | 0 | 0 | 0 | 1 | 0 | 4 | -139826195
| PP |  | HW PRO ŘÍZENÍ SYSTÉMU - MONTÁŽ | [14 empty] | PP | 1
| P |  | Poznámka k položce: Dle technické zprávy a výkresových příloh. Technická specifikace položky odpovídá příslušné cenové soustavě. | [14 empty] | P | 1
78 | K | 75L3F1 | SW PRO ŘÍZENÍ SYSTÉMU (ŽST. SAMOSTATNÁ MALÁ) - SW (KLIENT+SERVER) PRO 1 STANICI | KUS | 1 |  | 0 |  |  | základní |  | 0 | 0 | 0 | 0 | 0 | 4 | K | 1 | ROZPOCET | 0 | 0 | 0 | 0 | 0 | 1 | 0 | 4 | -2002282925
| PP |  | SW PRO ŘÍZENÍ SYSTÉMU (ŽST. SAMOSTATNÁ MALÁ) - SW (KLIENT+SERVER) PRO 1 STANICI | [14 empty] | PP | 1
| P |  | Poznámka k položce: Dle technické zprávy a výkresových příloh. Technická specifikace položky odpovídá příslušné cenové soustavě. | [14 empty] | P | 1
79 | K | 75L3F2 | SW PRO ŘÍZENÍ SYSTÉMU (ŽST. SAMOSTATNÁ MALÁ) - SW MODUL ŘÍZENÍ TABULÍ | KUS | 1 |  | 0 |  |  | základní |  | 0 | 0 | 0 | 0 | 0 | 4 | K | 1 | ROZPOCET | 0 | 0 | 0 | 0 | 0 | 1 | 0 | 4 | -1841183123
| PP |  | SW PRO ŘÍZENÍ SYSTÉMU (ŽST. SAMOSTATNÁ MALÁ) - SW MODUL ŘÍZENÍ TABULÍ | [14 empty] | PP | 1
| P |  | Poznámka k položce: Dle technické zprávy a výkresových příloh. Technická specifikace položky odpovídá příslušné cenové soustavě. | [14 empty] | P | 1
80 | K | 75L3F3 | SW PRO ŘÍZENÍ SYSTÉMU (ŽST. SAMOSTATNÁ MALÁ) - SW MODUL HLÁŠENÍ | KUS | 1 |  | 0 |  |  | základní |  | 0 | 0 | 0 | 0 | 0 | 4 | K | 1 | ROZPOCET | 0 | 0 | 0 | 0 | 0 | 1 | 0 | 4 | 2104553923
| PP |  | SW PRO ŘÍZENÍ SYSTÉMU (ŽST. SAMOSTATNÁ MALÁ) - SW MODUL HLÁŠENÍ | [14 empty] | PP | 1
| P |  | Poznámka k položce: Dle technické zprávy a výkresových příloh. Technická specifikace položky odpovídá příslušné cenové soustavě. | [14 empty] | P | 1
81 | K | 75L3F4 | SW PRO ŘÍZENÍ SYSTÉMU (ŽST. SAMOSTATNÁ MALÁ) - SW MODUL PRO PODPORU HLÁSIČE PRO NEVIDOMÉ | KUS | 1 |  | 0 |  |  | základní |  | 0 | 0 | 0 | 0 | 0 | 4 | K | 1 | ROZPOCET | 0 | 0 | 0 | 0 | 0 | 1 | 0 | 4 | 559281635
| PP |  | SW PRO ŘÍZENÍ SYSTÉMU (ŽST. SAMOSTATNÁ MALÁ) - SW MODUL PRO PODPORU HLÁSIČE PRO NEVIDOMÉ | [14 empty] | PP | 1
| P |  | Poznámka k položce: Dle technické zprávy a výkresových příloh. Technická specifikace položky odpovídá příslušné cenové soustavě. | [14 empty] | P | 1
82 | K | 75L3F6 | SW PRO ŘÍZENÍ SYSTÉMU (ŽST. SAMOSTATNÁ MALÁ) - PŘÍPRAVA DAT GVD, INSTALACE A KONFIGURACE | KUS | 1 |  | 0 |  |  | základní |  | 0 | 0 | 0 | 0 | 0 | 4 | K | 1 | ROZPOCET | 0 | 0 | 0 | 0 | 0 | 1 | 0 | 4 | -1689634550
| PP |  | SW PRO ŘÍZENÍ SYSTÉMU (ŽST. SAMOSTATNÁ MALÁ) - PŘÍPRAVA DAT GVD, INSTALACE A KONFIGURACE | [14 empty] | PP | 1
| P |  | Poznámka k položce: Dle technické zprávy a výkresových příloh. Technická specifikace položky odpovídá příslušné cenové soustavě. | [14 empty] | P | 1
83 | K | 75L3B3 | MONITORIS LCD PŘES 40" PRO PROVOZ 24/7 | KUS | 1 |  | 0 |  |  | základní |  | 0 | 0 | 0 | 0 | 0 | 4 | K | 1 | ROZPOCET | 0 | 0 | 0 | 0 | 0 | 1 | 0 | 4 | 980536177
| PP |  | MONITORIS LCD PŘES 40" PRO PROVOZ 24/7 | [14 empty] | PP | 1
| P |  | Poznámka k položce: Dle technické zprávy a výkresových příloh. Technická specifikace položky odpovídá příslušné cenové soustavě. | [14 empty] | P | 1
84 | K | 75L3BX | MONITOR IS - MONTÁŽ | KUS | 1 |  | 0 |  |  | základní |  | 0 | 0 | 0 | 0 | 0 | 4 | K | 1 | ROZPOCET | 0 | 0 | 0 | 0 | 0 | 1 | 0 | 4 | 793901547
| PP |  | MONITOR IS - MONTÁŽ | [14 empty] | PP | 1
| P |  | Poznámka k položce: Dle technické zprávy a výkresových příloh. Technická specifikace položky odpovídá příslušné cenové soustavě. | [14 empty] | P | 1
85 | K | 75L3A1 | INFORMAČNÍ PRVEK, HLASOVÝ MODUL PRO NEVIDOMÉ | KUS | 1 |  | 0 |  |  | základní |  | 0 | 0 | 0 | 0 | 0 | 4 | K | 1 | ROZPOCET | 0 | 0 | 0 | 0 | 0 | 1 | 0 | 4 | -410708904
| PP |  | INFORMAČNÍ PRVEK, HLASOVÝ MODUL PRO NEVIDOMÉ | [14 empty] | PP | 1
| P |  | Poznámka k položce: Dle technické zprávy a výkresových příloh. Technická specifikace položky odpovídá příslušné cenové soustavě. | [14 empty] | P | 1
86 | K | 75L3AX | INFORMAČNÍ PRVEK, - MONTÁŽ | KUS | 1 |  | 0 |  |  | základní |  | 0 | 0 | 0 | 0 | 0 | 4 | K | 1 | ROZPOCET | 0 | 0 | 0 | 0 | 0 | 1 | 0 | 4 | -2068899893
| PP |  | INFORMAČNÍ PRVEK, - MONTÁŽ | [14 empty] | PP | 1
| P |  | Poznámka k položce: Dle technické zprávy a výkresových příloh. Technická specifikace položky odpovídá příslušné cenové soustavě. | [14 empty] | P | 1
87 | K | 75K311 | ZÁLOŽNÍ ZDROJ UPS 230 V DO 500 VA - DODÁVKA | KUS | 1 |  | 0 |  |  | základní |  | 0 | 0 | 0 | 0 | 0 | 4 | K | 1 | ROZPOCET | 0 | 0 | 0 | 0 | 0 | 1 | 0 | 4 | 1349733653
| PP |  | ZÁLOŽNÍ ZDROJ UPS 230 V DO 500 VA - DODÁVKA | [14 empty] | PP | 1
| P |  | Poznámka k položce: Dle technické zprávy a výkresových příloh. Technická specifikace položky odpovídá příslušné cenové soustavě. | [14 empty] | P | 1
88 | K | 75K31X | ZÁLOŽNÍ ZDROJ UPS 230 V DO 500 VA - MONTÁŽ | KUS | 1 |  | 0 |  |  | základní |  | 0 | 0 | 0 | 0 | 0 | 4 | K | 1 | ROZPOCET | 0 | 0 | 0 | 0 | 0 | 1 | 0 | 4 | -822148666
| PP |  | ZÁLOŽNÍ ZDROJ UPS 230 V DO 500 VA - MONTÁŽ | [14 empty] | PP | 1
| P |  | Poznámka k položce: Dle technické zprávy a výkresových příloh. Technická specifikace položky odpovídá příslušné cenové soustavě. | [14 empty] | P | 1
89 | K | 75K321 | ZÁLOŽNÍ ZDROJ UPS 230 V DO 1000 VA - DODÁVKA | KUS | 1 |  | 0 |  |  | základní |  | 0 | 0 | 0 | 0 | 0 | 4 | K | 1 | ROZPOCET | 0 | 0 | 0 | 0 | 0 | 1 | 0 | 4 | 83123788
| PP |  | ZÁLOŽNÍ ZDROJ UPS 230 V DO 1000 VA - DODÁVKA | [14 empty] | PP | 1
| P |  | Poznámka k položce: Dle technické zprávy a výkresových příloh. Technická specifikace položky odpovídá příslušné cenové soustavě. | [14 empty] | P | 1
90 | K | 75K32X | ZÁLOŽNÍ ZDROJ UPS 230 V DO 1000 VA - MONTÁŽ | KUS | 1 |  | 0 |  |  | základní |  | 0 | 0 | 0 | 0 | 0 | 4 | K | 1 | ROZPOCET | 0 | 0 | 0 | 0 | 0 | 1 | 0 | 4 | 197695941
| PP |  | ZÁLOŽNÍ ZDROJ UPS 230 V DO 1000 VA - MONTÁŽ | [14 empty] | PP | 1
| P |  | Poznámka k položce: Dle technické zprávy a výkresových příloh. Technická specifikace položky odpovídá příslušné cenové soustavě. | [14 empty] | P | 1
91 | K | 75L112 | ROZHLASOVÁ ÚSTŘEDNA DIGITÁLNÍ (IP) PROVEDENÍ SE ZESILOVAČEM DO 100W | KUS | 1 |  | 0 |  |  | základní |  | 0 | 0 | 0 | 0 | 0 | 4 | K | 1 | ROZPOCET | 0 | 0 | 0 | 0 | 0 | 1 | 0 | 4 | -1699051213
| PP |  | ROZHLASOVÁ ÚSTŘEDNA DIGITÁLNÍ (IP) PROVEDENÍ SE ZESILOVAČEM DO 100W | [14 empty] | PP | 1
| P |  | Poznámka k položce: Dle technické zprávy a výkresových příloh. Technická specifikace položky odpovídá příslušné cenové soustavě. | [14 empty] | P | 1
92 | K | 75L11X | ROZHLASOVÁ ÚSTŘEDNA - MONTÁŽ | KUS | 1 |  | 0 |  |  | základní |  | 0 | 0 | 0 | 0 | 0 | 4 | K | 1 | ROZPOCET | 0 | 0 | 0 | 0 | 0 | 1 | 0 | 4 | 451259246
| PP |  | ROZHLASOVÁ ÚSTŘEDNA - MONTÁŽ | [14 empty] | PP | 1
| P |  | Poznámka k položce: Dle technické zprávy a výkresových příloh. Technická specifikace položky odpovídá příslušné cenové soustavě. | [14 empty] | P | 1
93 | K | 75L125 | PŘÍSLUŠENSTVÍ ÚSTŘEDNY - MODUL HLÍDÁNÍ 100 V LINKY RÚ | KUS | 1 |  | 0 |  |  | základní |  | 0 | 0 | 0 | 0 | 0 | 4 | K | 1 | ROZPOCET | 0 | 0 | 0 | 0 | 0 | 1 | 0 | 4 | -231420299
| PP |  | PŘÍSLUŠENSTVÍ ÚSTŘEDNY - MODUL HLÍDÁNÍ 100 V LINKY RÚ | [14 empty] | PP | 1
| P |  | Poznámka k položce: Dle technické zprávy a výkresových příloh. Přepěťová ochrana 100V rozvodu. Technická specifikace položky odpovídá příslušné cenové soustavě. | [14 empty] | P | 1
94 | K | 75L12X | PŘÍSLUŠENSTVÍ ÚSTŘEDNY - MONTÁŽ | KUS | 1 |  | 0 |  |  | základní |  | 0 | 0 | 0 | 0 | 0 | 4 | K | 1 | ROZPOCET | 0 | 0 | 0 | 0 | 0 | 1 | 0 | 4 | -45333453
| PP |  | PŘÍSLUŠENSTVÍ ÚSTŘEDNY - MONTÁŽ | [14 empty] | PP | 1
| P |  | Poznámka k položce: Dle technické zprávy a výkresových příloh. Přepěťová ochrana 100V rozvodu. Technická specifikace položky odpovídá příslušné cenové soustavě. | [14 empty] | P | 1
95 | K | 75L141 | ROZHLASOVÝ OVLÁDACÍ PRVEK OVLÁDACÍ PULT ROZHLASU | KUS | 1 |  | 0 |  |  | základní |  | 0 | 0 | 0 | 0 | 0 | 4 | K | 1 | ROZPOCET | 0 | 0 | 0 | 0 | 0 | 1 | 0 | 4 | -1905157975
| PP |  | ROZHLASOVÝ OVLÁDACÍ PRVEK OVLÁDACÍ PULT ROZHLASU | [14 empty] | PP | 1
| P |  | Poznámka k položce: Dle technické zprávy a výkresových příloh. Technická specifikace položky odpovídá příslušné cenové soustavě. | [14 empty] | P | 1
96 | K | 75L14X | ROZHLASOVÝ OVLÁDACÍ PRVEK - MONTÁŽ | KUS | 1 |  | 0 |  |  | základní |  | 0 | 0 | 0 | 0 | 0 | 4 | K | 1 | ROZPOCET | 0 | 0 | 0 | 0 | 0 | 1 | 0 | 4 | 2131853360
| PP |  | ROZHLASOVÝ OVLÁDACÍ PRVEK - MONTÁŽ | [14 empty] | PP | 1
| P |  | Poznámka k položce: Dle technické zprávy a výkresových příloh. Technická specifikace položky odpovídá příslušné cenové soustavě. | [14 empty] | P | 1
97 | K | 75L184 | REPRODUKTOR VNITŘNÍ SKŘÍŇKOVÝ PRO EVAKUAČNÍ ROZHLAS | KUS | 1 |  | 0 |  |  | základní |  | 0 | 0 | 0 | 0 | 0 | 4 | K | 1 | ROZPOCET | 0 | 0 | 0 | 0 | 0 | 1 | 0 | 4 | -1640618908
| PP |  | REPRODUKTOR VNITŘNÍ SKŘÍŇKOVÝ PRO EVAKUAČNÍ ROZHLAS | [14 empty] | PP | 1
| P |  | Poznámka k položce: Dle technické zprávy a výkresových příloh. Technická specifikace položky odpovídá příslušné cenové soustavě. | [14 empty] | P | 1
98 | K | 75L18X | REPRODUKTOR VNITŘNÍ - MONTÁŽ | KUS | 1 |  | 0 |  |  | základní |  | 0 | 0 | 0 | 0 | 0 | 4 | K | 1 | ROZPOCET | 0 | 0 | 0 | 0 | 0 | 1 | 0 | 4 | 99399267
| PP |  | REPRODUKTOR VNITŘNÍ - MONTÁŽ | [14 empty] | PP | 1
| P |  | Poznámka k položce: Dle technické zprávy a výkresových příloh. Technická specifikace položky odpovídá příslušné cenové soustavě. | [14 empty] | P | 1
99 | K | 75L176 | REPRODUKTOR VENKOVNÍ TLAKOVÝ PRO EVAKUAČNÍ ROZHLAS | KUS | 2 |  | 0 |  |  | základní |  | 0 | 0 | 0 | 0 | 0 | 4 | K | 1 | ROZPOCET | 0 | 0 | 0 | 0 | 0 | 1 | 0 | 4 | 1248403676
| PP |  | REPRODUKTOR VENKOVNÍ TLAKOVÝ PRO EVAKUAČNÍ ROZHLAS | [14 empty] | PP | 1
| P |  | Poznámka k položce: Dle technické zprávy a výkresových příloh. Technická specifikace položky odpovídá příslušné cenové soustavě. | [14 empty] | P | 1
100 | K | 75L17X | REPRODUKTOR VENKOVNÍ - MONTÁŽ | KUS | 2 |  | 0 |  |  | základní |  | 0 | 0 | 0 | 0 | 0 | 4 | K | 1 | ROZPOCET | 0 | 0 | 0 | 0 | 0 | 1 | 0 | 4 | 319149964
| PP |  | REPRODUKTOR VENKOVNÍ - MONTÁŽ | [14 empty] | PP | 1
| P |  | Poznámka k položce: Dle technické zprávy a výkresových příloh. Technická specifikace položky odpovídá příslušné cenové soustavě. | [14 empty] | P | 1
101 | K | 75L161 | ROZHLASOVÉ PŘÍSLUŠENSTVÍ - KONZOLA PRO REPRODUKTOR | KUS | 2 |  | 0 |  |  | základní |  | 0 | 0 | 0 | 0 | 0 | 4 | K | 1 | ROZPOCET | 0 | 0 | 0 | 0 | 0 | 1 | 0 | 4 | -1798939085
| PP |  | ROZHLASOVÉ PŘÍSLUŠENSTVÍ - KONZOLA PRO REPRODUKTOR | [14 empty] | PP | 1
| P |  | Poznámka k položce: Dle technické zprávy a výkresových příloh. Technická specifikace položky odpovídá příslušné cenové soustavě. | [14 empty] | P | 1
102 | K | 75L163 | ROZHLASOVÉ PŘÍSLUŠENSTVÍ - ROZVODNÁ KRABICE PRO ROZHLAS | KUS | 4 |  | 0 |  |  | základní |  | 0 | 0 | 0 | 0 | 0 | 4 | K | 1 | ROZPOCET | 0 | 0 | 0 | 0 | 0 | 1 | 0 | 4 | -903824612
| PP |  | ROZHLASOVÉ PŘÍSLUŠENSTVÍ - ROZVODNÁ KRABICE PRO ROZHLAS | [14 empty] | PP | 1
| P |  | Poznámka k položce: Dle technické zprávy a výkresových příloh. Technická specifikace položky odpovídá příslušné cenové soustavě. | [14 empty] | P | 1
103 | K | 75L16X | ROZHLASOVÉ PŘÍSLUŠENSTVÍ - MONTÁŽ | KUS | 6 |  | 0 |  |  | základní |  | 0 | 0 | 0 | 0 | 0 | 4 | K | 1 | ROZPOCET | 0 | 0 | 0 | 0 | 0 | 1 | 0 | 4 | -818963094
| PP |  | ROZHLASOVÉ PŘÍSLUŠENSTVÍ - MONTÁŽ | [14 empty] | PP | 1
| P |  | Poznámka k položce: Dle technické zprávy a výkresových příloh. Technická specifikace položky odpovídá příslušné cenové soustavě. | [14 empty] | P | 1
104 | K | 741122 | KRABICE (ROZVODKA) INSTALAČNÍ ODBOČNÁ SE SVORKOVNICÍ DO 4 MM2 | KUS | 1 |  | 0 |  |  | základní |  | 0 | 0 | 0 | 0 | 0 | 4 | K | 1 | ROZPOCET | 0 | 0 | 0 | 0 | 0 | 1 | 0 | 4 | -1689570602
| PP |  | KRABICE (ROZVODKA) INSTALAČNÍ ODBOČNÁ SE SVORKOVNICÍ DO 4 MM2 | [14 empty] | PP | 1
| P |  | Poznámka k položce: Dle technické zprávy a výkresových příloh. Technická specifikace položky odpovídá příslušné cenové soustavě. | [14 empty] | P | 1
105 | K | R75N631 | OCHRANA DATOVÉ LINKY PŘED BLESKEM A PŘEPĚTÍM | KUS | 1 |  | 0 |  |  | základní |  | 0 | 0 | 0 | 0 | 0 | 4 | K | 1 | ROZPOCET | 0 | 0 | 0 | 0 | 0 | 1 | 0 | 4 | 1303405791
| PP |  | OCHRANA DATOVÉ LINKY PŘED BLESKEM A PŘEPĚTÍM | [14 empty] | PP | 1
| P |  | Poznámka k položce: Dle technické zprávy a výkresových příloh. Technická specifikace položky odpovídá příslušné cenové soustavě. | [14 empty] | P | 1
106 | K | R75N63X | OCHRANA DATOVÉ LINKY PŘED BLESKEM A PŘEPĚTÍM - MONTÁŽ | KUS | 1 |  | 0 |  |  | základní |  | 0 | 0 | 0 | 0 | 0 | 4 | K | 1 | ROZPOCET | 0 | 0 | 0 | 0 | 0 | 1 | 0 | 4 | 1582819337
| PP |  | OCHRANA DATOVÉ LINKY PŘED BLESKEM A PŘEPĚTÍM - MONTÁŽ | [14 empty] | PP | 1
| P |  | Poznámka k položce: Dle technické zprávy a výkresových příloh. Technická specifikace položky odpovídá příslušné cenové soustavě. | [14 empty] | P | 1
107 | K | 703411 | ELEKTROINSTALAČNÍ TRUBKA PLASTOVÁ VČETNĚ UPEVNĚNÍ A PŘÍSLUŠENSTVÍ DN PRŮMĚRU DO 25 MM | M | 49.5 |  | 0 |  |  | základní |  | 0 | 0 | 0 | 0 | 0 | 4 | K | 1 | ROZPOCET | 0 | 0 | 0 | 0 | 0 | 1 | 0 | 4 | 1644488353
| PP |  | ELEKTROINSTALAČNÍ TRUBKA PLASTOVÁ VČETNĚ UPEVNĚNÍ A PŘÍSLUŠENSTVÍ DN PRŮMĚRU DO 25 MM | [14 empty] | PP | 1
| P |  | Poznámka k položce: Dle technické zprávy a výkresových příloh. Technická specifikace položky odpovídá příslušné cenové soustavě. | [14 empty] | P | 1
108 | K | 96813 | VYSEKÁNÍ OTVORŮ, KAPES, RÝH V CIHELNÉM ZDIVU | M3 | 0.15 |  | 0 |  |  | základní |  | 0 | 0 | 0 | 0 | 0 | 4 | K | 1 | ROZPOCET | 0 | 0 | 0 | 0 | 0 | 1 | 0 | 4 | -421108998
| PP |  | VYSEKÁNÍ OTVORŮ, KAPES, RÝH V CIHELNÉM ZDIVU | [14 empty] | PP | 1
| P |  | Poznámka k položce: Dle technické zprávy a výkresových příloh. Technická specifikace položky odpovídá příslušné cenové soustavě. | [14 empty] | P | 1
109 | K | 702512 | PRŮRAZ ZDIVEM (PŘÍČKOU) ZDĚNÝM TLOUŠŤKY PŘES 45 DO 60 CM | KUS | 3 |  | 0 |  |  | základní |  | 0 | 0 | 0 | 0 | 0 | 4 | K | 1 | ROZPOCET | 0 | 0 | 0 | 0 | 0 | 1 | 0 | 4 | -1052801938
| PP |  | PRŮRAZ ZDIVEM (PŘÍČKOU) ZDĚNÝM TLOUŠŤKY PŘES 45 DO 60 CM | [14 empty] | PP | 1
| P |  | Poznámka k položce: Dle technické zprávy a výkresových příloh. Technická specifikace položky odpovídá příslušné cenové soustavě. | [14 empty] | P | 1
110 | K | 742G11 | KABEL NN DVOU- A TŘÍŽÍLOVÝ CU S PLASTOVOU IZOLACÍ DO 2,5 MM2 | M | 70.4 |  | 0 |  |  | základní |  | 0 | 0 | 0 | 0 | 0 | 4 | K | 1 | ROZPOCET | 0 | 0 | 0 | 0 | 0 | 1 | 0 | 4 | -1415535881
| PP |  | KABEL NN DVOU- A TŘÍŽÍLOVÝ CU S PLASTOVOU IZOLACÍ DO 2,5 MM2 | [14 empty] | PP | 1
| P |  | Poznámka k položce: Dle technické zprávy a výkresových příloh. Technická specifikace položky odpovídá příslušné cenové soustavě. | [14 empty] | P | 1
111 | K | 742L11 | UKONČENÍ DVOU AŽ PĚTIŽÍLOVÉHO KABELU V ROZVADĚČI NEBO NA PŘÍSTROJI DO 2,5 MM2 | KUS | 16 |  | 0 |  |  | základní |  | 0 | 0 | 0 | 0 | 0 | 4 | K | 1 | ROZPOCET | 0 | 0 | 0 | 0 | 0 | 1 | 0 | 4 | -618294546
| PP |  | UKONČENÍ DVOU AŽ PĚTIŽÍLOVÉHO KABELU V ROZVADĚČI NEBO NA PŘÍSTROJI DO 2,5 MM2 | [14 empty] | PP | 1
| P |  | Poznámka k položce: Dle technické zprávy a výkresových příloh. Technická specifikace položky odpovídá příslušné cenové soustavě. | [14 empty] | P | 1
112 | K | 742J21 | SYKFY DO 4X2X0,5, KABEL SDĚLOVACÍ IZOLACE PVC | M | 35.2 |  | 0 |  |  | základní |  | 0 | 0 | 0 | 0 | 0 | 4 | K | 1 | ROZPOCET | 0 | 0 | 0 | 0 | 0 | 1 | 0 | 4 | -556707676
| PP |  | SYKFY DO 4X2X0,5, KABEL SDĚLOVACÍ IZOLACE PVC | [14 empty] | PP | 1
| P |  | Poznámka k položce: Dle technické zprávy a výkresových příloh. Technická specifikace položky odpovídá příslušné cenové soustavě. | [14 empty] | P | 1
113 | K | 742J29 | KABEL SDĚLOVACÍ LAN UTP/FTP UKONČENÝ KONEKTORY RJ45 | M | 37.4 |  | 0 |  |  | základní |  | 0 | 0 | 0 | 0 | 0 | 4 | K | 1 | ROZPOCET | 0 | 0 | 0 | 0 | 0 | 1 | 0 | 4 | -1416339428
| PP |  | KABEL SDĚLOVACÍ LAN UTP/FTP UKONČENÝ KONEKTORY RJ45 | [14 empty] | PP | 1
| P |  | Poznámka k položce: Dle technické zprávy a výkresových příloh. Technická specifikace položky odpovídá příslušné cenové soustavě. | [14 empty] | P | 1
114 | K | 75L3J1 | ŠÉFMONTÁŽE, ZKOUŠENÍ, OŽIVENÍ, REVIZE INFORMAČNÍHO SYSTÉMU DO 10 PRVKŮ | KUS | 1 |  | 0 |  |  | základní |  | 0 | 0 | 0 | 0 | 0 | 4 | K | 1 | ROZPOCET | 0 | 0 | 0 | 0 | 0 | 1 | 0 | 4 | -655297506
| PP |  | ŠÉFMONTÁŽE, ZKOUŠENÍ, OŽIVENÍ, REVIZE INFORMAČNÍHO SYSTÉMU DO 10 PRVKŮ | [14 empty] | PP | 1
| P |  | Poznámka k položce: Dle technické zprávy a výkresových příloh. Technická specifikace položky odpovídá příslušné cenové soustavě. | [14 empty] | P | 1
115 | K | 75L1A1 | MĚŘENÍ AKUSTICKÉHO HLUKU NA HRANICI OCHRANNÉHO PÁSMA V ŽST | KOMPLET | 1 |  | 0 |  |  | základní |  | 0 | 0 | 0 | 0 | 0 | 4 | K | 1 | ROZPOCET | 0 | 0 | 0 | 0 | 0 | 1 | 0 | 4 | -573330582
| PP |  | MĚŘENÍ AKUSTICKÉHO HLUKU NA HRANICI OCHRANNÉHO PÁSMA V ŽST | [14 empty] | PP | 1
| P |  | Poznámka k položce: Dle technické zprávy a výkresových příloh. Technická specifikace položky odpovídá příslušné cenové soustavě. | [14 empty] | P | 1
116 | K | 75L1B2 | ZKOUŠENÍ, NASTAVENÍ A UVEDENÍ ROZHLASOVÉHO ZAŘÍZENÍ DO PROVOZU | KOMPLET | 1 |  | 0 |  |  | základní |  | 0 | 0 | 0 | 0 | 0 | 4 | K | 1 | ROZPOCET | 0 | 0 | 0 | 0 | 0 | 1 | 0 | 4 | -194272816
| PP |  | ZKOUŠENÍ, NASTAVENÍ A UVEDENÍ ROZHLASOVÉHO ZAŘÍZENÍ DO PROVOZU | [14 empty] | PP | 1
| P |  | Poznámka k položce: Dle technické zprávy a výkresových příloh. Technická specifikace položky odpovídá příslušné cenové soustavě. | [14 empty] | P | 1
117 | K | 75L3I2 | ZAŠKOLENÍ OBSLUHY NA MÍSTĚ, INSTALACE, DOPRAVA PŘES 200 KM | KUS | 1 |  | 0 |  |  | základní |  | 0 | 0 | 0 | 0 | 0 | 4 | K | 1 | ROZPOCET | 0 | 0 | 0 | 0 | 0 | 1 | 0 | 4 | 1347923402
| PP |  | ZAŠKOLENÍ OBSLUHY NA MÍSTĚ, INSTALACE, DOPRAVA PŘES 200 KM | [14 empty] | PP | 1
| P |  | Poznámka k položce: Dle technické zprávy a výkresových příloh. Technická specifikace položky odpovídá příslušné cenové soustavě. | [14 empty] | P | 1
118 | K | 747213 | CELKOVÁ PROHLÍDKA, ZKOUŠENÍ, MĚŘENÍ A VYHOTOVENÍ VÝCHOZÍ REVIZNÍ ZPRÁVY, PRO OBJEM IN PŘES 500 DO 1000 TIS. KČ | KUS | 1 |  | 0 |  |  | základní |  | 0 | 0 | 0 | 0 | 0 | 4 | K | 1 | ROZPOCET | 0 | 0 | 0 | 0 | 0 | 1 | 0 | 4 | -1455769732
| PP |  | CELKOVÁ PROHLÍDKA, ZKOUŠENÍ, MĚŘENÍ A VYHOTOVENÍ VÝCHOZÍ REVIZNÍ ZPRÁVY, PRO OBJEM IN PŘES 500 DO 1000 TIS. KČ | [14 empty] | PP | 1
| P |  | Poznámka k položce: Dle technické zprávy a výkresových příloh. Technická specifikace položky odpovídá příslušné cenové soustavě. | [14 empty] | P | 1
119 | K | 747214 | CELKOVÁ PROHLÍDKA, ZKOUŠENÍ, MĚŘENÍ A VYHOTOVENÍ VÝCHOZÍ REVIZNÍ ZPRÁVY, PRO OBJEM IN - PŘÍPLATEK ZA KAŽDÝCH DALŠÍCH I ZAPOČATÝCH 500 TIS. KČ | KUS | 2 |  | 0 |  |  | základní |  | 0 | 0 | 0 | 0 | 0 | 4 | K | 1 | ROZPOCET | 0 | 0 | 0 | 0 | 0 | 1 | 0 | 4 | 1462234458
| PP |  | CELKOVÁ PROHLÍDKA, ZKOUŠENÍ, MĚŘENÍ A VYHOTOVENÍ VÝCHOZÍ REVIZNÍ ZPRÁVY, PRO OBJEM IN - PŘÍPLATEK ZA KAŽDÝCH DALŠÍCH I ZAPOČATÝCH 500 TIS. KČ | [14 empty] | PP | 1
| P |  | Poznámka k položce: Dle technické zprávy a výkresových příloh. Technická specifikace položky odpovídá příslušné cenové soustavě. | [14 empty] | P | 1
120 | K | 029611 | OSTATNÍ POŽADAVKY - ODBORNÝ DOZOR | HOD | 4 |  | 0 |  |  | základní |  | 0 | 0 | 0 | 0 | 0 | 4 | K | 1 | ROZPOCET | 0 | 0 | 0 | 0 | 0 | 1 | 0 | 4 | -226264280
| PP |  | OSTATNÍ POŽADAVKY - ODBORNÝ DOZOR | [14 empty] | PP | 1
| P |  | Poznámka k položce: Dle technické zprávy a výkresových příloh. Technická specifikace položky odpovídá příslušné cenové soustavě. | [14 empty] | P | 1
| D | KS | Přprava pro kamerový systém |  |  |  | 0 |  |  |  |  | 0 |  | 0 |  | 0 | 1 | D | 0 | ROZPOCET | [6 empty] | 0
121 | K | 703411 | ELEKTROINSTALAČNÍ TRUBKA PLASTOVÁ VČETNĚ UPEVNĚNÍ A PŘÍSLUŠENSTVÍ DN PRŮMĚRU DO 25 MM | M | 23.1 |  | 0 |  |  | základní |  | 0 | 0 | 0 | 0 | 0 | 4 | K | 1 | ROZPOCET | 0 | 0 | 0 | 0 | 0 | 1 | 0 | 4 | 1904842570
| PP |  | ELEKTROINSTALAČNÍ TRUBKA PLASTOVÁ VČETNĚ UPEVNĚNÍ A PŘÍSLUŠENSTVÍ DN PRŮMĚRU DO 25 MM | [14 empty] | PP | 1
| P |  | Poznámka k položce: Dle technické zprávy a výkresových příloh. Technická specifikace položky odpovídá příslušné cenové soustavě. | [14 empty] | P | 1
122 | K | 741122 | KRABICE (ROZVODKA) INSTALAČNÍ ODBOČNÁ SE SVORKOVNICÍ DO 4 MM2 | KUS | 3 |  | 0 |  |  | základní |  | 0 | 0 | 0 | 0 | 0 | 4 | K | 1 | ROZPOCET | 0 | 0 | 0 | 0 | 0 | 1 | 0 | 4 | -636465108
| PP |  | KRABICE (ROZVODKA) INSTALAČNÍ ODBOČNÁ SE SVORKOVNICÍ DO 4 MM2 | [14 empty] | PP | 1
| P |  | Poznámka k položce: Dle technické zprávy a výkresových příloh. Technická specifikace položky odpovídá příslušné cenové soustavě. | [14 empty] | P | 1
123 | K | 96813 | VYSEKÁNÍ OTVORŮ, KAPES, RÝH V CIHELNÉM ZDIVU | M3 | 0.1 |  | 0 |  |  | základní |  | 0 | 0 | 0 | 0 | 0 | 4 | K | 1 | ROZPOCET | 0 | 0 | 0 | 0 | 0 | 1 | 0 | 4 | 841212333
| PP |  | VYSEKÁNÍ OTVORŮ, KAPES, RÝH V CIHELNÉM ZDIVU | [14 empty] | PP | 1
| P |  | Poznámka k položce: Dle technické zprávy a výkresových příloh. Technická specifikace položky odpovídá příslušné cenové soustavě. | [14 empty] | P | 1
124 | K | 702512 | PRŮRAZ ZDIVEM (PŘÍČKOU) ZDĚNÝM TLOUŠŤKY PŘES 45 DO 60 CM | KUS | 2 |  | 0 |  |  | základní |  | 0 | 0 | 0 | 0 | 0 | 4 | K | 1 | ROZPOCET | 0 | 0 | 0 | 0 | 0 | 1 | 0 | 4 | -2068089282
| PP |  | PRŮRAZ ZDIVEM (PŘÍČKOU) ZDĚNÝM TLOUŠŤKY PŘES 45 DO 60 CM | [14 empty] | PP | 1
| P |  | Poznámka k položce: Dle technické zprávy a výkresových příloh. Technická specifikace položky odpovídá příslušné cenové soustavě. | [14 empty] | P | 1
125 | K | 742J29 | KABEL SDĚLOVACÍ LAN UTP/FTP UKONČENÝ KONEKTORY RJ45 | M | 53.9 |  | 0 |  |  | základní |  | 0 | 0 | 0 | 0 | 0 | 4 | K | 1 | ROZPOCET | 0 | 0 | 0 | 0 | 0 | 1 | 0 | 4 | -40300940
| PP |  | KABEL SDĚLOVACÍ LAN UTP/FTP UKONČENÝ KONEKTORY RJ45 | [14 empty] | PP | 1
| P |  | Poznámka k položce: Dle technické zprávy a výkresových příloh. Technická specifikace položky odpovídá příslušné cenové soustavě. | [14 empty] | P | 1

## SO 001 - Všeobecné položky
{86c8891a-3efb-4b91-b4fa-de264bd28b90}
2
| KRYCÍ LIST SOUPISU PRACÍ | [7 empty] | v --- níže se nacházejí doplnkové a pomocné údaje k sestavám --- v | [8 empty] | False
Stavba:
Nové Město pod Smrkem
Objekt:
SO 20 - Zpevněné plochy
Soupis:
SO 001 - Všeobecné položky
| KSO: |  |  |  |  | CC-CZ:
| Místo: |  | č.p. 1690, 1691/5, 1691/1, 1691/9 |  |  | Datum: | 8. 11. 2021
| Zadavatel: |  |  |  |  | IČ: | 70994234
|  | Správa železnic, so, Dlážděná 1003/7, Praha |  |  |  | DIČ: | CZ70994234
| Uchazeč: |  |  |  |  | IČ: | Vyplň údaj
|  | Vyplň údaj |  |  |  | DIČ: | Vyplň údaj
| Projektant: |  |  |  |  | IČ: | 25292161
|  | PRODIN a.s., K Vápence 2745, Pardubice |  |  |  | DIČ: | CZ25292161
| Zpracovatel: |  |  |  |  | IČ:
DIČ:
Poznámka:
| Cena bez DPH | [5 empty] | 0
|  |  | Základ daně |  |  | Sazba daně | Výše daně
| DPH | základní | 0 |  |  | 21% | 0
|  | snížená | 0 |  |  | 15% | 0
|  | zákl. přenesená | 0 |  |  | 21% | 0
|  | sníž. přenesená | 0 |  |  | 15% | 0
|  | nulová | 0 |  |  | 0% | 0
| Cena s DPH |  |  | v | CZK |  | 0
| Projektant |  |  | Zpracovatel
| Datum a podpis: |  | Razítko | Datum a podpis: |  |  | Razítko
| Objednavatel |  |  | Uchazeč
| Datum a podpis: |  | Razítko | Datum a podpis: |  |  | Razítko
REKAPITULACE ČLENĚNÍ SOUPISU PRACÍ
Stavba:
Nové Město pod Smrkem
Objekt:
SO 20 - Zpevněné plochy
Soupis:
SO 001 - Všeobecné položky
Místo: |  |  | č.p. 1690, 1691/5, 1691/1, 1691/9 |  |  | Datum: | 8. 11. 2021
Zadavatel: |  |  | Správa železnic, so, Dlážděná 1003/7, Praha |  |  | Projektant: | PRODIN a.s., K Vápence 2745, Pardubice
Uchazeč: |  |  | Vyplň údaj |  |  | Zpracovatel:
Kód dílu - Popis | [6 empty] | Cena celkem [CZK]
Náklady ze soupisu prací | [6 empty] | 0 | [11 empty] | -1
| VRN - Vedlejší rozpočtové náklady | [5 empty] | 0
SOUPIS PRACÍ
Stavba:
Nové Město pod Smrkem
Objekt:
SO 20 - Zpevněné plochy
Soupis:
SO 001 - Všeobecné položky
Místo: |  |  | č.p. 1690, 1691/5, 1691/1, 1691/9 |  |  | Datum: | 8. 11. 2021
Zadavatel: |  |  | Správa železnic, so, Dlážděná 1003/7, Praha |  |  | Projektant: | PRODIN a.s., K Vápence 2745, Pardubice
Uchazeč: |  |  | Vyplň údaj |  |  | Zpracovatel:
PČ | Typ | Kód | Popis | MJ | Množství | J.cena [CZK] | Cena celkem [CZK] | Cenová soustava |  | DPH | J. Nh [h] | Nh celkem [h] | J. hmotnost [t] | Hmotnost celkem [t] | J. suť [t] | Suť Celkem [t]
Náklady soupisu celkem | [6 empty] | 0 |  |  |  |  | 0 |  | 0 |  | 0 |  | D | -1 | [10 empty] | 0
| D | VRN | Vedlejší rozpočtové náklady |  |  |  | 0 |  |  |  |  | 0 |  | 0 |  | 0 | 5 | D | 0 |  |  |  | ROZPOCET | [6 empty] | 0
1 | K | 012103001 | Geodetické práce před výstavbou - vytyčení stavby | soubor | 1 |  | 0 |  |  | základní |  | 0 | 0 | 0 | 0 | 0 | 1024 | K | 1 |  |  |  | ROZPOCET | 0 | 0 | 0 | 0 | 0 | 1 | 0 | 1024 | -1022400193
| PP |  | Geodetické práce před výstavbou - vytyčení stavby | [14 empty] | PP | 1
2 | K | 012103002 | Vytyčení inženýrských sítí | soubor | 1 |  | 0 |  |  | základní |  | 0 | 0 | 0 | 0 | 0 | 1024 | K | 1 |  |  |  | ROZPOCET | 0 | 0 | 0 | 0 | 0 | 1 | 0 | 1024 | -1672799245
| PP |  | Vytyčení inženýrských sítí | [14 empty] | PP | 1
3 | K | 012303001 | Geodetické práce po výstavbě - zaměření skutečného provedení stavby | soubor | 1 |  | 0 |  |  | základní |  | 0 | 0 | 0 | 0 | 0 | 1024 | K | 1 |  |  |  | ROZPOCET | 0 | 0 | 0 | 0 | 0 | 1 | 0 | 1024 | 1891332579
| PP |  | Geodetické práce po výstavbě - zaměření skutečného provedení stavby | [14 empty] | PP | 1
4 | K | 013254001 | Dokumentace skutečného provedení stavby | soubor | 1 |  | 0 |  |  | základní |  | 0 | 0 | 0 | 0 | 0 | 1024 | K | 1 |  |  |  | ROZPOCET | 0 | 0 | 0 | 0 | 0 | 1 | 0 | 1024 | -989342529
| PP |  | Dokumentace skutečného provedení stavby | [14 empty] | PP | 1
| VV |  | "6x paré v tištěné podobě, 6x v digitálné podobě na CD"1 |  | 1 | [12 empty] | VV | 1 | 2 | True | 1 | ROZPOCET
5 | K | 030001005 | Zařízení staveniště | kpl | 1 |  | 0 |  |  | základní |  | 0 | 0 | 0 | 0 | 0 | 1024 | K | 1 |  |  |  | ROZPOCET | 0 | 0 | 0 | 0 | 0 | 1 | 0 | 1024 | 881421877
| PP |  | Zařízení staveniště | [14 empty] | PP | 1
6 | K | 041403002 | Zajištění stavby - DIO | soubor | 1 |  | 0 |  |  | základní |  | 0 | 0 | 0 | 0 | 0 | 1024 | K | 1 |  |  |  | ROZPOCET | 0 | 0 | 0 | 0 | 0 | 1 | 0 | 1024 | 747619702
| PP |  | Zajištění stavby - DIO | [14 empty] | PP | 1
7 | K | 043002001 | Statická zkouška hutnění zemní pláně | soubor | 1 |  | 0 |  |  | základní |  | 0 | 0 | 0 | 0 | 0 | 1024 | K | 1 |  |  |  | ROZPOCET | 0 | 0 | 0 | 0 | 0 | 1 | 0 | 1024 | 781396996
| PP |  | Statická zkouška hutnění zemní pláně | [14 empty] | PP | 1
| VV |  | "statická deska "1 |  | 1 | [12 empty] | VV | 1 | 2 | True | 1 | ROZPOCET

## SO 20 - Zpevněné plochy
{4d3a5d79-a018-464f-9149-1ea18df00fdf}
2
| KRYCÍ LIST SOUPISU PRACÍ | [7 empty] | v --- níže se nacházejí doplnkové a pomocné údaje k sestavám --- v | [8 empty] | False
Stavba:
Nové Město pod Smrkem
Objekt:
SO 20 - Zpevněné plochy
Soupis:
SO 20 - Zpevněné plochy
| KSO: |  |  |  |  | CC-CZ:
| Místo: |  | č.p. 1690, 1691/5, 1691/1, 1691/9 |  |  | Datum: | 8. 11. 2021
| Zadavatel: |  |  |  |  | IČ: | 70994234
|  | Správa železnic, so, Dlážděná 1003/7, Praha |  |  |  | DIČ: | CZ70994234
| Uchazeč: |  |  |  |  | IČ: | Vyplň údaj
|  | Vyplň údaj |  |  |  | DIČ: | Vyplň údaj
| Projektant: |  |  |  |  | IČ: | 25292161
|  | PRODIN a.s., K Vápence 2745, Pardubice |  |  |  | DIČ: | CZ25292161
| Zpracovatel: |  |  |  |  | IČ:
DIČ:
Poznámka:
| Cena bez DPH | [5 empty] | 0
|  |  | Základ daně |  |  | Sazba daně | Výše daně
| DPH | základní | 0 |  |  | 21% | 0
|  | snížená | 0 |  |  | 15% | 0
|  | zákl. přenesená | 0 |  |  | 21% | 0
|  | sníž. přenesená | 0 |  |  | 15% | 0
|  | nulová | 0 |  |  | 0% | 0
| Cena s DPH |  |  | v | CZK |  | 0
| Projektant |  |  | Zpracovatel
| Datum a podpis: |  | Razítko | Datum a podpis: |  |  | Razítko
| Objednavatel |  |  | Uchazeč
| Datum a podpis: |  | Razítko | Datum a podpis: |  |  | Razítko
REKAPITULACE ČLENĚNÍ SOUPISU PRACÍ
Stavba:
Nové Město pod Smrkem
Objekt:
SO 20 - Zpevněné plochy
Soupis:
SO 20 - Zpevněné plochy
Místo: |  |  | č.p. 1690, 1691/5, 1691/1, 1691/9 |  |  | Datum: | 8. 11. 2021
Zadavatel: |  |  | Správa železnic, so, Dlážděná 1003/7, Praha |  |  | Projektant: | PRODIN a.s., K Vápence 2745, Pardubice
Uchazeč: |  |  | Vyplň údaj |  |  | Zpracovatel:
Kód dílu - Popis | [6 empty] | Cena celkem [CZK]
Náklady ze soupisu prací | [6 empty] | 0 | [11 empty] | -1
| HSV - Práce a dodávky HSV | [5 empty] | 0
| 1 - Zemní práce | [5 empty] | 0
| 2 - Zakládání | [5 empty] | 0
| 4 - Vodorovné konstrukce | [5 empty] | 0
| 5 - Komunikace pozemní | [5 empty] | 0
| 8 - Trubní vedení | [5 empty] | 0
| 9 - Ostatní konstrukce a práce, bourání | [5 empty] | 0
| 997 - Přesun sutě | [5 empty] | 0
| 998 - Přesun hmot | [5 empty] | 0
| PSV - Práce a dodávky PSV | [5 empty] | 0
| 711 - Izolace proti vodě, vlhkosti a plynům | [5 empty] | 0
SOUPIS PRACÍ
Stavba:
Nové Město pod Smrkem
Objekt:
SO 20 - Zpevněné plochy
Soupis:
SO 20 - Zpevněné plochy
Místo: |  |  | č.p. 1690, 1691/5, 1691/1, 1691/9 |  |  | Datum: | 8. 11. 2021
Zadavatel: |  |  | Správa železnic, so, Dlážděná 1003/7, Praha |  |  | Projektant: | PRODIN a.s., K Vápence 2745, Pardubice
Uchazeč: |  |  | Vyplň údaj |  |  | Zpracovatel:
PČ | Typ | Kód | Popis | MJ | Množství | J.cena [CZK] | Cena celkem [CZK] | Cenová soustava |  | DPH | J. Nh [h] | Nh celkem [h] | J. hmotnost [t] | Hmotnost celkem [t] | J. suť [t] | Suť Celkem [t]
Náklady soupisu celkem | [6 empty] | 0 |  |  |  |  | 0 |  | 841.7366 |  | 302.584 |  | D | -1 | [10 empty] | 0
| D | HSV | Práce a dodávky HSV |  |  |  | 0 |  |  |  |  | 0 |  | 841.7247 |  | 302.584 | 1 | D | 0 |  |  |  | ROZPOCET | [6 empty] | 0
| D | 1 | Zemní práce |  |  |  | 0 |  |  |  |  | 0 |  | 69.7919 |  | 300.555 | 1 | D | 1 |  |  |  | ROZPOCET | [6 empty] | 0
1 | K | 113106142 | Rozebrání dlažeb z betonových nebo kamenných dlaždic komunikací pro pěší strojně pl přes 50 m2 | m2 | 339 |  | 0 |  |  | základní |  | 0 | 0 | 0 | 0.255 | 86.445 | 4 | K | 2 |  |  |  | ROZPOCET | 0 | 0 | 0 | 0 | 0 | 1 | 0 | 4 | 886234281
| PP |  | Rozebrání dlažeb z betonových nebo kamenných dlaždic komunikací pro pěší strojně pl přes 50 m2 | [14 empty] | PP | 2
| Online PSC |  | https://podminky.urs.cz/item/CS_URS_2021_02/113106142 | [14 empty] | Online PSC | 2
| P |  | Poznámka k položce: odečteno z výkresu E.3.2 Situace stavby, E.3.3 Vzorové příčné řezy | [14 empty] | P | 2
| VV |  | "kamenná dlažba 100 mm "120 |  | 120 | [12 empty] | VV | 2 | 2 | True | 0 | ROZPOCET
| VV |  | "odstranění betonové dlažby 300 x 300 mm"130+88 |  | 218 | [12 empty] | VV | 2 | 2 | True | 0 | ROZPOCET
| VV |  | "přeskládání bet. dlažby 300x30 mm"1 |  | 1 | [12 empty] | VV | 2 | 2 | True | 0 | ROZPOCET
| VV |  | Součet |  | 339 | [12 empty] | VV | 2 | 4 | True | 1 | ROZPOCET
2 | K | 113106185 | Rozebrání dlažeb vozovek z drobných kostek s ložem z kameniva strojně pl do 50 m2 | m2 | 78 |  | 0 |  |  | základní |  | 0 | 0 | 0 | 0.32 | 24.96 | 4 | K | 2 |  |  |  | ROZPOCET | 0 | 0 | 0 | 0 | 0 | 1 | 0 | 4 | -2012846263
| PP |  | Rozebrání dlažeb vozovek z drobných kostek s ložem z kameniva strojně pl do 50 m2 | [14 empty] | PP | 2
| Online PSC |  | https://podminky.urs.cz/item/CS_URS_2021_02/113106185 | [14 empty] | Online PSC | 2
| P |  | Poznámka k položce: odečteno z výkresu E.3.2 Situace stavby, E.3.3 Vzorové příčné řezy | [14 empty] | P | 2
| VV |  | 12 |  | 12 | [12 empty] | VV | 2 | 2 | True | 0 | ROZPOCET
| VV |  | "přeskládání"66 |  | 66 | [12 empty] | VV | 2 | 2 | True | 0 | ROZPOCET
| VV |  | Součet |  | 78 | [12 empty] | VV | 2 | 4 | True | 1 | ROZPOCET
3 | K | 113107164 | Odstranění podkladu z kameniva drceného tl 400 mm strojně pl přes 50 do 200 m2 | m2 | 120 |  | 0 |  |  | základní |  | 0 | 0 | 0 | 0.58 | 69.6 | 4 | K | 2 |  |  |  | ROZPOCET | 0 | 0 | 0 | 0 | 0 | 1 | 0 | 4 | -1596116365
| PP |  | Odstranění podkladu z kameniva drceného tl 400 mm strojně pl přes 50 do 200 m2 | [14 empty] | PP | 2
| Online PSC |  | https://podminky.urs.cz/item/CS_URS_2021_02/113107164 | [14 empty] | Online PSC | 2
| P |  | Poznámka k položce: odečteno z výkresu E.3.2 Situace stavby, E.3.3 Vzorové příčné řezy | [14 empty] | P | 2
| VV |  | "tl. 320 mm"120 |  | 120 | [12 empty] | VV | 2 | 2 | True | 1 | ROZPOCET
4 | K | 113107223 | Odstranění podkladu z kameniva drceného tl 300 mm strojně pl přes 200 m2 | m2 | 218 |  | 0 |  |  | základní |  | 0 | 0 | 0 | 0.44 | 95.92 | 4 | K | 2 |  |  |  | ROZPOCET | 0 | 0 | 0 | 0 | 0 | 1 | 0 | 4 | -412779708
| PP |  | Odstranění podkladu z kameniva drceného tl 300 mm strojně pl přes 200 m2 | [14 empty] | PP | 2
| Online PSC |  | https://podminky.urs.cz/item/CS_URS_2021_02/113107223 | [14 empty] | Online PSC | 2
| P |  | Poznámka k položce: odečteno z výkresu E.3.2 Situace stavby, E.3.3 Vzorové příčné řezy | [14 empty] | P | 2
| VV |  | "tl. 250 mm"130+88 |  | 218 | [12 empty] | VV | 2 | 2 | True | 1 | ROZPOCET
5 | K | 113107321 | Odstranění podkladu z kameniva drceného tl 100 mm strojně pl do 50 m2 | m2 | 20 |  | 0 |  |  | základní |  | 0 | 0 | 0 | 0.17 | 3.4 | 4 | K | 2 |  |  |  | ROZPOCET | 0 | 0 | 0 | 0 | 0 | 1 | 0 | 4 | -2020900872
| PP |  | Odstranění podkladu z kameniva drceného tl 100 mm strojně pl do 50 m2 | [14 empty] | PP | 2
| Online PSC |  | https://podminky.urs.cz/item/CS_URS_2021_02/113107321 | [14 empty] | Online PSC | 2
| P |  | Poznámka k položce: odečteno z výkresu E.3.2 Situace stavby, E.3.3 Vzorové příčné řezy | [14 empty] | P | 2
| VV |  | "plocha ze štěrku v tl. 100 mm"20 |  | 20 | [12 empty] | VV | 2 | 2 | True | 1 | ROZPOCET
6 | K | 113107322 | Odstranění podkladu z kameniva drceného tl 200 mm strojně pl do 50 m2 | m2 | 12 |  | 0 |  |  | základní |  | 0 | 0 | 0 | 0.29 | 3.48 | 4 | K | 2 |  |  |  | ROZPOCET | 0 | 0 | 0 | 0 | 0 | 1 | 0 | 4 | -391200561
| PP |  | Odstranění podkladu z kameniva drceného tl 200 mm strojně pl do 50 m2 | [14 empty] | PP | 2
| Online PSC |  | https://podminky.urs.cz/item/CS_URS_2021_02/113107322 | [14 empty] | Online PSC | 2
| P |  | Poznámka k položce: odečteno z výkresu E.3.2 Situace stavby, E.3.3 Vzorové příčné řezy | [14 empty] | P | 2
| VV |  | "tl. 190 mm"12 |  | 12 | [12 empty] | VV | 2 | 2 | True | 1 | ROZPOCET
7 | K | 113107331 | Odstranění podkladu z betonu prostého tl 150 mm strojně pl do 50 m2 | m2 | 20 |  | 0 |  |  | základní |  | 0 | 0 | 0 | 0.325 | 6.5 | 4 | K | 2 |  |  |  | ROZPOCET | 0 | 0 | 0 | 0 | 0 | 1 | 0 | 4 | 349005403
| PP |  | Odstranění podkladu z betonu prostého tl 150 mm strojně pl do 50 m2 | [14 empty] | PP | 2
| Online PSC |  | https://podminky.urs.cz/item/CS_URS_2021_02/113107331 | [14 empty] | Online PSC | 2
| P |  | Poznámka k položce: odečteno z výkresu E.3.2 Situace stavby, E.3.3 Vzorové příčné řezy | [14 empty] | P | 2
| VV |  | "betonový povrch tl. 150 mm"20 |  | 20 | [12 empty] | VV | 2 | 2 | True | 1 | ROZPOCET
8 | K | 113202111 | Vytrhání obrub krajníků obrubníků stojatých | m | 50 |  | 0 |  |  | základní |  | 0 | 0 | 0 | 0.205 | 10.25 | 4 | K | 2 |  |  |  | ROZPOCET | 0 | 0 | 0 | 0 | 0 | 1 | 0 | 4 | -256600986
| PP |  | Vytrhání obrub krajníků obrubníků stojatých | [14 empty] | PP | 2
| Online PSC |  | https://podminky.urs.cz/item/CS_URS_2021_02/113202111 | [14 empty] | Online PSC | 2
| P |  | Poznámka k položce: odečteno z výkresu E.3.2 Situace stavby, E.3.3 Vzorové příčné řezy | [14 empty] | P | 2
9 | K | 121151103 | Sejmutí ornice plochy do 100 m2 tl vrstvy do 200 mm strojně | m2 | 100 |  | 0 |  |  | základní |  | 0 | 0 | 0 | 0 | 0 | 4 | K | 2 |  |  |  | ROZPOCET | 0 | 0 | 0 | 0 | 0 | 1 | 0 | 4 | -879021500
| PP |  | Sejmutí ornice plochy do 100 m2 tl vrstvy do 200 mm strojně | [14 empty] | PP | 2
| Online PSC |  | https://podminky.urs.cz/item/CS_URS_2021_02/121151103 | [14 empty] | Online PSC | 2
| P |  | Poznámka k položce: odečteno z výkresu E.3.2 Situace stavby, E.3.3 Vzorové příčné řezy | [14 empty] | P | 2
| VV |  | "sejmutí drnu v tl. 150 mm"100 |  | 100 | [12 empty] | VV | 2 | 2 | True | 1 | ROZPOCET
10 | K | 122251104 | Odkopávky a prokopávky nezapažené v hornině třídy těžitelnosti I, skupiny 3 objem do 500 m3 strojně | m3 | 140.25 |  | 0 |  |  | základní |  | 0 | 0 | 0 | 0 | 0 | 4 | K | 2 |  |  |  | ROZPOCET | 0 | 0 | 0 | 0 | 0 | 1 | 0 | 4 | -533073676
| PP |  | Odkopávky a prokopávky nezapažené v hornině třídy těžitelnosti I, skupiny 3 objem do 500 m3 strojně | [14 empty] | PP | 2
| Online PSC |  | https://podminky.urs.cz/item/CS_URS_2021_02/122251104 | [14 empty] | Online PSC | 2
| P |  | Poznámka k položce: odečteno z výkresu E.3.2 Situace stavby, E.3.3 Vzorové příčné řezy | [14 empty] | P | 2
| VV |  | 36*0,29 |  | 10.44 | [12 empty] | VV | 2 | 2 | True | 0 | ROZPOCET
| VV |  | "sanace zemní pláně"432,7*0,3 |  | 129.81 | [12 empty] | VV | 2 | 2 | True | 0 | ROZPOCET
| VV |  | Součet |  | 140.25 | [12 empty] | VV | 2 | 4 | True | 1 | ROZPOCET
11 | K | 132212111 | Hloubení rýh š do 800 mm v soudržných horninách třídy těžitelnosti I, skupiny 3 ručně | m3 | 2.72 |  | 0 |  |  | základní |  | 0 | 0 | 0 | 0 | 0 | 4 | K | 2 |  |  |  | ROZPOCET | 0 | 0 | 0 | 0 | 0 | 1 | 0 | 4 | 1149922144
| PP |  | Hloubení rýh š do 800 mm v soudržných horninách třídy těžitelnosti I, skupiny 3 ručně | [14 empty] | PP | 2
| Online PSC |  | https://podminky.urs.cz/item/CS_URS_2021_02/132212111 | [14 empty] | Online PSC | 2
| P |  | Poznámka k položce: odečteno z výkresu E.3.2 Situace stavby, E.3.3 Vzorové příčné řezy | [14 empty] | P | 2
| VV |  | "pro osazení nopové fólie"68*0,2*0,2 |  | 2.72 | [12 empty] | VV | 2 | 2 | True | 1 | ROZPOCET
12 | K | 162251102 | Vodorovné přemístění do 50 m výkopku/sypaniny z horniny třídy těžitelnosti I, skupiny 1 až 3 | m3 | 15 |  | 0 |  |  | základní |  | 0 | 0 | 0 | 0 | 0 | 4 | K | 2 |  |  |  | ROZPOCET | 0 | 0 | 0 | 0 | 0 | 1 | 0 | 4 | 129804384
| PP |  | Vodorovné přemístění do 50 m výkopku/sypaniny z horniny třídy těžitelnosti I, skupiny 1 až 3 | [14 empty] | PP | 2
| Online PSC |  | https://podminky.urs.cz/item/CS_URS_2021_02/162251102 | [14 empty] | Online PSC | 2
| P |  | Poznámka k položce: odečteno z výkresu E.3.2 Situace stavby, E.3.3 Vzorové říčné řezy | [14 empty] | P | 2
| VV |  | "sejmutí drnu v tl. 150 mm"100*0,15 |  | 15 | [12 empty] | VV | 2 | 2 | True | 1 | ROZPOCET
13 | K | 162651112 | Vodorovné přemístění přes 4 000 do 5000 m výkopku/sypaniny z horniny třídy těžitelnosti I skupiny 1 až 3 | m3 | 140.25 |  | 0 |  |  | základní |  | 0 | 0 | 0 | 0 | 0 | 4 | K | 2 |  |  |  | ROZPOCET | 0 | 0 | 0 | 0 | 0 | 1 | 0 | 4 | -692687885
| PP |  | Vodorovné přemístění výkopku nebo sypaniny po suchu na obvyklém dopravním prostředku, bez naložení výkopku, avšak se složením bez rozhrnutí z horniny třídy těžitelnosti I skupiny 1 až 3 na vzdálenost přes 4 000 do 5 000 m | [14 empty] | PP | 2
| Online PSC |  | https://podminky.urs.cz/item/CS_URS_2021_02/162651112 | [14 empty] | Online PSC | 2
| VV |  | "odkopávky"140,25 |  | 140.25 | [12 empty] | VV | 2 | 2 | True | 0 | ROZPOCET
| VV |  | Součet |  | 140.25 | [12 empty] | VV | 2 | 4 | True | 1 | ROZPOCET
14 | K | 167151101 | Nakládání výkopku z hornin třídy těžitelnosti I, skupiny 1 až 3 do 100 m3 | m3 | 15 |  | 0 |  |  | základní |  | 0 | 0 | 0 | 0 | 0 | 4 | K | 2 |  |  |  | ROZPOCET | 0 | 0 | 0 | 0 | 0 | 1 | 0 | 4 | 602917666
| PP |  | Nakládání výkopku z hornin třídy těžitelnosti I, skupiny 1 až 3 do 100 m3 | [14 empty] | PP | 2
| Online PSC |  | https://podminky.urs.cz/item/CS_URS_2021_02/167151101 | [14 empty] | Online PSC | 2
15 | K | 171201201 | Uložení sypaniny na skládky nebo meziskládky | m3 | 155.25 |  | 0 |  |  | základní |  | 0 | 0 | 0 | 0 | 0 | 4 | K | 2 |  |  |  | ROZPOCET | 0 | 0 | 0 | 0 | 0 | 1 | 0 | 4 | 278862878
| PP |  | Uložení sypaniny na skládky nebo meziskládky | [14 empty] | PP | 2
| Online PSC |  | https://podminky.urs.cz/item/CS_URS_2021_02/171201201 | [14 empty] | Online PSC | 2
| VV |  | 15+140,25 |  | 155.25 | [12 empty] | VV | 2 | 2 | True | 1 | ROZPOCET
16 | K | 171201231 | Poplatek za uložení zeminy a kamení na recyklační skládce (skládkovné) kód odpadu 17 05 04 | t | 224.4 |  | 0 |  |  | základní |  | 0 | 0 | 0 | 0 | 0 | 4 | K | 2 |  |  |  | ROZPOCET | 0 | 0 | 0 | 0 | 0 | 1 | 0 | 4 | -1669650802
| PP |  | Poplatek za uložení zeminy a kamení na recyklační skládce (skládkovné) kód odpadu 17 05 04 | [14 empty] | PP | 2
| Online PSC |  | https://podminky.urs.cz/item/CS_URS_2021_02/171201231 | [14 empty] | Online PSC | 2
| VV |  | 140,25*1,6 |  | 224.4 | [12 empty] | VV | 2 | 2 | True | 1 | ROZPOCET
17 | K | 174101101 | Zásyp jam, šachet rýh nebo kolem objektů sypaninou se zhutněním | m3 | 15.801 |  | 0 |  |  | základní |  | 0 | 0 | 0 | 0 | 0 | 4 | K | 2 |  |  |  | ROZPOCET | 0 | 0 | 0 | 0 | 0 | 1 | 0 | 4 | -1956854074
| PP |  | Zásyp jam, šachet rýh nebo kolem objektů sypaninou se zhutněním | [14 empty] | PP | 2
| Online PSC |  | https://podminky.urs.cz/item/CS_URS_2021_02/174101101 | [14 empty] | Online PSC | 2
| P |  | Poznámka k položce: odečteno z výkresu E.3.2 Situace stavby | [14 empty] | P | 2
| VV |  | "pro osazení nopové fólie"68*0,2*0,2 |  | 2.72 | [12 empty] | VV | 2 | 2 | True | 0 | ROZPOCET
| VV |  | "UV"1,5*1,5*1,5-3,14*0,25*0,25*1,5 |  | 3.081 | [12 empty] | VV | 2 | 2 | True | 0 | ROZPOCET
| VV |  | 10 |  | 10 | [12 empty] | VV | 2 | 2 | True | 0 | ROZPOCET
| VV |  | Součet |  | 15.801 | [12 empty] | VV | 2 | 4 | True | 1 | ROZPOCET
18 | M | 58344171 | štěrkodrť frakce 0/32 | t | 13.081 |  | 0 |  |  | základní |  | 0 | 1 | 13.081 | 0 | 0 | 8 | M | 2 |  |  |  | ROZPOCET | 0 | 0 | 0 | 0 | 0 | 1 | 0 | 4 | 985929992
| PP |  | štěrkodrť frakce 0/32 | [14 empty] | PP | 2
| VV |  | "UV"1,5*1,5*1,5-3,14*0,25*0,25*1,5 |  | 3.081 | [12 empty] | VV | 2 | 2 | True | 0 | ROZPOCET
| VV |  | 10 |  | 10 | [12 empty] | VV | 2 | 2 | True | 0 | ROZPOCET
| VV |  | Součet |  | 13.081 | [12 empty] | VV | 2 | 4 | True | 1 | ROZPOCET
19 | K | 181351103 | Rozprostření ornice tl vrstvy do 200 mm pl do 500 m2 v rovině nebo ve svahu do 1:5 strojně | m2 | 310 |  | 0 |  |  | základní |  | 0 | 0 | 0 | 0 | 0 | 4 | K | 2 |  |  |  | ROZPOCET | 0 | 0 | 0 | 0 | 0 | 1 | 0 | 4 | 591468050
| PP |  | Rozprostření ornice tl vrstvy do 200 mm pl do 500 m2 v rovině nebo ve svahu do 1:5 strojně | [14 empty] | PP | 2
| Online PSC |  | https://podminky.urs.cz/item/CS_URS_2021_02/181351103 | [14 empty] | Online PSC | 2
| P |  | Poznámka k položce: odečteno z výkresu E.3.2 Situace stavby, E.3.3 Vzorové příčné řezy | [14 empty] | P | 2
20 | M | 10364100 | zemina pro terénní úpravy - tříděná | t | 56.7 |  | 0 |  |  | základní |  | 0 | 1 | 56.7 | 0 | 0 | 8 | M | 2 |  |  |  | ROZPOCET | 0 | 0 | 0 | 0 | 0 | 1 | 0 | 4 | 724452232
| PP |  | zemina pro terénní úpravy - tříděná | [14 empty] | PP | 2
| VV |  | (310-100)*0,15*1,8 |  | 56.7 | [12 empty] | VV | 2 | 2 | True | 1 | ROZPOCET
21 | K | 181411131 | Založení parkového trávníku výsevem plochy do 1000 m2 v rovině a ve svahu do 1:5 | m2 | 310 |  | 0 |  |  | základní |  | 0 | 0 | 0 | 0 | 0 | 4 | K | 2 |  |  |  | ROZPOCET | 0 | 0 | 0 | 0 | 0 | 1 | 0 | 4 | 1062607138
| PP |  | Založení parkového trávníku výsevem plochy do 1000 m2 v rovině a ve svahu do 1:5 | [14 empty] | PP | 2
| Online PSC |  | https://podminky.urs.cz/item/CS_URS_2021_02/181411131 | [14 empty] | Online PSC | 2
| P |  | Poznámka k položce: odečteno z výkresu E.3.2 Situace stavby, E.3.3 Vzorové příčné řezy | [14 empty] | P | 2
22 | M | 00572410 | osivo směs travní parková | kg | 10.85 |  | 0 |  |  | základní |  | 0 | 0.001 | 0.01085 | 0 | 0 | 8 | M | 2 |  |  |  | ROZPOCET | 0 | 0 | 0 | 0 | 0 | 1 | 0 | 4 | -116138691
| PP |  | osivo směs travní parková | [14 empty] | PP | 2
| VV |  | 310*0,035 "Přepočtené koeficientem množství |  | 10.85 | [12 empty] | VV | 2 | 2 | True | 1 | ROZPOCET
23 | K | 181951111 | Úprava pláně v hornině třídy těžitelnosti I, skupiny 1 až 3 bez zhutnění strojně | m2 | 310 |  | 0 |  |  | základní |  | 0 | 0 | 0 | 0 | 0 | 4 | K | 2 |  |  |  | ROZPOCET | 0 | 0 | 0 | 0 | 0 | 1 | 0 | 4 | 1389732025
| PP |  | Úprava pláně v hornině třídy těžitelnosti I, skupiny 1 až 3 bez zhutnění strojně | [14 empty] | PP | 2
| Online PSC |  | https://podminky.urs.cz/item/CS_URS_2021_02/181951111 | [14 empty] | Online PSC | 2
| P |  | Poznámka k položce: odečteno z výkresu E.3.2 Situace stavby, E.3.3 Vzorové příčné řezy | [14 empty] | P | 2
24 | K | 181951112 | Úprava pláně v hornině třídy těžitelnosti I, skupiny 1 až 3 se zhutněním strojně | m2 | 432.7 |  | 0 |  |  | základní |  | 0 | 0 | 0 | 0 | 0 | 4 | K | 2 |  |  |  | ROZPOCET | 0 | 0 | 0 | 0 | 0 | 1 | 0 | 4 | -1998120783
| PP |  | Úprava pláně v hornině třídy těžitelnosti I, skupiny 1 až 3 se zhutněním strojně | [14 empty] | PP | 2
| Online PSC |  | https://podminky.urs.cz/item/CS_URS_2021_02/181951112 | [14 empty] | Online PSC | 2
| P |  | Poznámka k položce: odečteno z výkresu E.3.2 Situace stavby, E.3.3 Vzorové příčné řezy | [14 empty] | P | 2
| VV |  | "zpevněná plocha"190 |  | 190 | [12 empty] | VV | 2 | 2 | True | 0 | ROZPOCET
| VV |  | "varovný pás šíře 0,4 m"3 |  | 3 | [12 empty] | VV | 2 | 2 | True | 0 | ROZPOCET
| VV |  | "signální pás"5 |  | 5 | [12 empty] | VV | 2 | 2 | True | 0 | ROZPOCET
| VV |  | "vodící linie s funkcí varovného pásu"14 |  | 14 | [12 empty] | VV | 2 | 2 | True | 0 | ROZPOCET
| VV |  | "zpevněná plocha"165 |  | 165 | [12 empty] | VV | 2 | 2 | True | 0 | ROZPOCET
| VV |  | (14 + 11 + 7 + 3 + 2 + 14)*0,3 |  | 15.3 | [12 empty] | VV | 2 | 2 | True | 0 | ROZPOCET
| VV |  | (5 + 7 + 2 + 16 + 2 + 14 + 6+4+2,5)*0,4 |  | 23.4 | [12 empty] | VV | 2 | 2 | True | 0 | ROZPOCET
| VV |  | 34*0,5 |  | 17 | [12 empty] | VV | 2 | 2 | True | 0 | ROZPOCET
| VV |  | Součet |  | 432.7 | [12 empty] | VV | 2 | 4 | True | 1 | ROZPOCET
| D | 2 | Zakládání |  |  |  | 0 |  |  |  |  | 0 |  | 0.1958 |  | 0 | 1 | D | 1 |  |  |  | ROZPOCET | [6 empty] | 0
25 | K | 213141112 | Zřízení vrstvy z geotextilie v rovině nebo ve sklonu do 1:5 š do 6 m | m2 | 432.7 |  | 0 |  |  | základní |  | 0 | 0.0001375 | 0.059496 | 0 | 0 | 4 | K | 2 |  |  |  | ROZPOCET | 0 | 0 | 0 | 0 | 0 | 1 | 0 | 4 | -224783490
| PP |  | Zřízení vrstvy z geotextilie v rovině nebo ve sklonu do 1:5 š do 6 m | [14 empty] | PP | 2
| Online PSC |  | https://podminky.urs.cz/item/CS_URS_2021_02/213141112 | [14 empty] | Online PSC | 2
| P |  | Poznámka k položce: odečteno z výkresu E.3.2 Situace stavby, E.3.3 Vzorové příčné řezy | [14 empty] | P | 2
| VV |  | "zpevněná plocha"190 |  | 190 | [12 empty] | VV | 2 | 2 | True | 0 | ROZPOCET
| VV |  | "varovný pás šíře 0,4 m"3 |  | 3 | [12 empty] | VV | 2 | 2 | True | 0 | ROZPOCET
| VV |  | "signální pás"5 |  | 5 | [12 empty] | VV | 2 | 2 | True | 0 | ROZPOCET
| VV |  | "vodící linie s funkcí varovného pásu"14 |  | 14 | [12 empty] | VV | 2 | 2 | True | 0 | ROZPOCET
| VV |  | "zpevněná plocha"165 |  | 165 | [12 empty] | VV | 2 | 2 | True | 0 | ROZPOCET
| VV |  | (14 + 11 + 7 + 3 + 2 + 14)*0,3 |  | 15.3 | [12 empty] | VV | 2 | 2 | True | 0 | ROZPOCET
| VV |  | (5 + 7 + 2 + 16 + 2 + 14 + 6+4+2,5)*0,4 |  | 23.4 | [12 empty] | VV | 2 | 2 | True | 0 | ROZPOCET
| VV |  | 34*0,5 |  | 17 | [12 empty] | VV | 2 | 2 | True | 0 | ROZPOCET
| VV |  | Součet |  | 432.7 | [12 empty] | VV | 2 | 4 | True | 1 | ROZPOCET
26 | M | 69311068 | geotextilie netkaná separační, ochranná, filtrační, drenážní PP 300g/m2 | m2 | 454.335 |  | 0 |  |  | základní |  | 0 | 0.0003 | 0.1363 | 0 | 0 | 8 | M | 2 |  |  |  | ROZPOCET | 0 | 0 | 0 | 0 | 0 | 1 | 0 | 4 | -564999164
| PP |  | geotextilie netkaná separační, ochranná, filtrační, drenážní PP 300g/m2 | [14 empty] | PP | 2
| VV |  | 432,7*1,05 "Přepočtené koeficientem množství |  | 454.335 | [12 empty] | VV | 2 | 2 | True | 1 | ROZPOCET
| D | 4 | Vodorovné konstrukce |  |  |  | 0 |  |  |  |  | 0 |  | 89.981 |  | 0 | 1 | D | 1 |  |  |  | ROZPOCET | [6 empty] | 0
27 | K | 451561111 | Lože pod dlažby z kameniva drceného drobného vrstva tl do 100 mm | m2 | 444 |  | 0 |  |  | základní |  | 0 | 0.20266 | 89.981 | 0 | 0 | 4 | K | 2 |  |  |  | ROZPOCET | 0 | 0 | 0 | 0 | 0 | 1 | 0 | 4 | 913206481
| PP |  | Lože pod dlažby z kameniva drceného drobného vrstva tl do 100 mm | [14 empty] | PP | 2
| Online PSC |  | https://podminky.urs.cz/item/CS_URS_2021_02/451561111 | [14 empty] | Online PSC | 2
| P |  | Poznámka k položce: odečteno z výkresu E.3.2 Situace stavby, E.3.3 Vzorové příčné řezy | [14 empty] | P | 2
| VV |  | "zpevněná plocha"190 |  | 190 | [12 empty] | VV | 2 | 2 | True | 0 | ROZPOCET
| VV |  | "varovný pás šíře 0,4 m"3 |  | 3 | [12 empty] | VV | 2 | 2 | True | 0 | ROZPOCET
| VV |  | "signální pás"5 |  | 5 | [12 empty] | VV | 2 | 2 | True | 0 | ROZPOCET
| VV |  | "vodící linie s funkcí varovného pásu"14 |  | 14 | [12 empty] | VV | 2 | 2 | True | 0 | ROZPOCET
| VV |  | "zpevněná plocha"165 |  | 165 | [12 empty] | VV | 2 | 2 | True | 0 | ROZPOCET
| VV |  | "přeskládání žulové kostky"66 |  | 66 | [12 empty] | VV | 2 | 2 | True | 0 | ROZPOCET
| VV |  | "přeskládání dlažby 300x300 mm"1 |  | 1 | [12 empty] | VV | 2 | 2 | True | 0 | ROZPOCET
| VV |  | Součet |  | 444 | [12 empty] | VV | 2 | 4 | True | 1 | ROZPOCET
| D | 5 | Komunikace pozemní |  |  |  | 0 |  |  |  |  | 0 |  | 625.8227 |  | 0 | 1 | D | 1 |  |  |  | ROZPOCET | [6 empty] | 0
28 | K | 564231111 | Podklad nebo podsyp ze štěrkopísku ŠP tl 100 mm | m2 | 55.7 |  | 0 |  |  | základní |  | 0 | 0.23 | 12.811 | 0 | 0 | 4 | K | 2 |  |  |  | ROZPOCET | 0 | 0 | 0 | 0 | 0 | 1 | 0 | 4 | 753400938
| PP |  | Podklad nebo podsyp ze štěrkopísku ŠP tl 100 mm | [14 empty] | PP | 2
| Online PSC |  | https://podminky.urs.cz/item/CS_URS_2021_02/564231111 | [14 empty] | Online PSC | 2
| P |  | Poznámka k položce: odečteno z výkresu E.3.2 Situace stavby, E.3.3 Vzorové příčné řezy | [14 empty] | P | 2
| VV |  | (14 + 11 + 7 + 3 + 2 + 14)*0,3 |  | 15.3 | [12 empty] | VV | 2 | 2 | True | 0 | ROZPOCET
| VV |  | (5 + 7 + 2 + 16 + 2 + 14 + 6+4+2,5)*0,4 |  | 23.4 | [12 empty] | VV | 2 | 2 | True | 0 | ROZPOCET
| VV |  | 34*0,5 |  | 17 | [12 empty] | VV | 2 | 2 | True | 0 | ROZPOCET
| VV |  | Součet |  | 55.7 | [12 empty] | VV | 2 | 4 | True | 1 | ROZPOCET
29 | K | 564851111 | Podklad ze štěrkodrtě ŠD tl 150 mm | m2 | 165 |  | 0 |  |  | základní |  | 0 | 0.345 | 56.925 | 0 | 0 | 4 | K | 2 |  |  |  | ROZPOCET | 0 | 0 | 0 | 0 | 0 | 1 | 0 | 4 | -1937687503
| PP |  | Podklad ze štěrkodrtě ŠD tl 150 mm | [14 empty] | PP | 2
| Online PSC |  | https://podminky.urs.cz/item/CS_URS_2021_02/564851111 | [14 empty] | Online PSC | 2
| P |  | Poznámka k položce: odečteno z výkresu E.3.2 Situace stavby, E.3.3 Vzorové příčné řezy | [14 empty] | P | 2
| VV |  | "zpevněná plocha"165 |  | 165 | [12 empty] | VV | 2 | 2 | True | 1 | ROZPOCET
30 | K | 564861111 | Podklad ze štěrkodrtě ŠD tl 200 mm | m2 | 212 |  | 0 |  |  | základní |  | 0 | 0.46 | 97.52 | 0 | 0 | 4 | K | 2 |  |  |  | ROZPOCET | 0 | 0 | 0 | 0 | 0 | 1 | 0 | 4 | -1304296480
| PP |  | Podklad ze štěrkodrtě ŠD tl 200 mm | [14 empty] | PP | 2
| Online PSC |  | https://podminky.urs.cz/item/CS_URS_2021_02/564861111 | [14 empty] | Online PSC | 2
| P |  | Poznámka k položce: odečteno z výkresu E.3.2 Situace stavby, E.3.3 Vzorové příčné řezy | [14 empty] | P | 2
| VV |  | "zpevněná plocha"190 |  | 190 | [12 empty] | VV | 2 | 2 | True | 0 | ROZPOCET
| VV |  | "varovný pás šíře 0,4 m"3 |  | 3 | [12 empty] | VV | 2 | 2 | True | 0 | ROZPOCET
| VV |  | "signální pás"5 |  | 5 | [12 empty] | VV | 2 | 2 | True | 0 | ROZPOCET
| VV |  | "vodící linie s funkcí varovného pásu"14 |  | 14 | [12 empty] | VV | 2 | 2 | True | 0 | ROZPOCET
| VV |  | Součet |  | 212 | [12 empty] | VV | 2 | 4 | True | 1 | ROZPOCET
31 | K | 564871116 | Podklad ze štěrkodrtě ŠD tl. 300 mm | m2 | 432.7 |  | 0 |  |  | základní |  | 0 | 0.69 | 298.563 | 0 | 0 | 4 | K | 2 |  |  |  | ROZPOCET | 0 | 0 | 0 | 0 | 0 | 1 | 0 | 4 | -971896198
| PP |  | Podklad ze štěrkodrtě ŠD tl. 300 mm | [14 empty] | PP | 2
| Online PSC |  | https://podminky.urs.cz/item/CS_URS_2021_02/564871116 | [14 empty] | Online PSC | 2
| P |  | Poznámka k položce: odečteno z výkresu E.3.2 Situace stavby, E.3.3 Vzorové příčné řezy | [14 empty] | P | 2
| VV |  | sanace zemní pláně fr. 0/63 | [14 empty] | VV | 2 | 1 | True | 0 | ROZPOCET
| VV |  | "zpevněná plocha"190 |  | 190 | [12 empty] | VV | 2 | 2 | True | 0 | ROZPOCET
| VV |  | "varovný pás šíře 0,4 m"3 |  | 3 | [12 empty] | VV | 2 | 2 | True | 0 | ROZPOCET
| VV |  | "signální pás"5 |  | 5 | [12 empty] | VV | 2 | 2 | True | 0 | ROZPOCET
| VV |  | "vodící linie s funkcí varovného pásu"14 |  | 14 | [12 empty] | VV | 2 | 2 | True | 0 | ROZPOCET
| VV |  | "zpevněná plocha"165 |  | 165 | [12 empty] | VV | 2 | 2 | True | 0 | ROZPOCET
| VV |  | (14 + 11 + 7 + 3 + 2 + 14)*0,3 |  | 15.3 | [12 empty] | VV | 2 | 2 | True | 0 | ROZPOCET
| VV |  | (5 + 7 + 2 + 16 + 2 + 14 + 6+4+2,5)*0,4 |  | 23.4 | [12 empty] | VV | 2 | 2 | True | 0 | ROZPOCET
| VV |  | 34*0,5 |  | 17 | [12 empty] | VV | 2 | 2 | True | 0 | ROZPOCET
| VV |  | Součet |  | 432.7 | [12 empty] | VV | 2 | 4 | True | 1 | ROZPOCET
32 | K | 567120114 | Podklad ze směsi stmelené cementem SC C 1,5/2,0 (SC II) tl 150 mm | m2 | 165 |  | 0 |  |  | základní |  | 0 | 0.2827 | 46.6453 | 0 | 0 | 4 | K | 2 |  |  |  | ROZPOCET | 0 | 0 | 0 | 0 | 0 | 1 | 0 | 4 | -1420432828
| PP |  | Podklad ze směsi stmelené cementem SC C 1,5/2,0 (SC II) tl 150 mm | [14 empty] | PP | 2
| Online PSC |  | https://podminky.urs.cz/item/CS_URS_2021_02/567120114 | [14 empty] | Online PSC | 2
| P |  | Poznámka k položce: odečteno z výkresu E.3.2 Situace stavby, E.3.3 Vzorové příčné řezy | [14 empty] | P | 2
| VV |  | "zpevněná plocha"165 |  | 165 | [12 empty] | VV | 2 | 2 | True | 1 | ROZPOCET
33 | K | 591211111 | Kladení dlažby z kostek drobných z kamene do lože z kameniva těženého tl 50 mm | m2 | 165 |  | 0 |  |  | základní |  | 0 | 0.1837 | 30.3105 | 0 | 0 | 4 | K | 2 |  |  |  | ROZPOCET | 0 | 0 | 0 | 0 | 0 | 1 | 0 | 4 | 1438045467
| PP |  | Kladení dlažby z kostek drobných z kamene do lože z kameniva těženého tl 50 mm | [14 empty] | PP | 2
| Online PSC |  | https://podminky.urs.cz/item/CS_URS_2021_02/591211111 | [14 empty] | Online PSC | 2
| P |  | Poznámka k položce: odečteno z výkresu E.3.2 Situace stavby, E.3.3 Vzorové příčné řezy | [14 empty] | P | 2
34 | M | 58381007 | kostka dlažební žula drobná 8/10 | m2 | 165 |  | 0 |  |  | základní |  | 0 | 0.222 | 36.63 | 0 | 0 | 8 | M | 2 |  |  |  | ROZPOCET | 0 | 0 | 0 | 0 | 0 | 1 | 0 | 4 | -12799373
| PP |  | kostka dlažební žula drobná 8/10 | [14 empty] | PP | 2
35 | K | 596211111 | Kladení zámkové dlažby komunikací pro pěší tl 60 mm skupiny A pl do 100 m2 | m2 | 212 |  | 0 |  |  | základní |  | 0 | 0.08425 | 17.861 | 0 | 0 | 4 | K | 2 |  |  |  | ROZPOCET | 0 | 0 | 0 | 0 | 0 | 1 | 0 | 4 | 1777839739
| PP |  | Kladení zámkové dlažby komunikací pro pěší tl 60 mm skupiny A pl do 100 m2 | [14 empty] | PP | 2
| Online PSC |  | https://podminky.urs.cz/item/CS_URS_2021_02/596211111 | [14 empty] | Online PSC | 2
| P |  | Poznámka k položce: odečteno z výkresu E.3.2 Situace stavby, E.3.3 Vzorové příčné řezy | [14 empty] | P | 2
| VV |  | "zpevněná plocha"190 |  | 190 | [12 empty] | VV | 2 | 2 | True | 0 | ROZPOCET
| VV |  | "varovný pás šíře 0,4 m"3 |  | 3 | [12 empty] | VV | 2 | 2 | True | 0 | ROZPOCET
| VV |  | "signální pás"5 |  | 5 | [12 empty] | VV | 2 | 2 | True | 0 | ROZPOCET
| VV |  | "vodící linie s funkcí varovného pásu"14 |  | 14 | [12 empty] | VV | 2 | 2 | True | 0 | ROZPOCET
| VV |  | Součet |  | 212 | [12 empty] | VV | 2 | 4 | True | 1 | ROZPOCET
36 | M | 59245006 | dlažba tvar obdélník betonová pro nevidomé 200x100x60mm barevná | m2 | 8.24 |  | 0 |  |  | základní |  | 0 | 0.131 | 1.0794 | 0 | 0 | 8 | M | 2 |  |  |  | ROZPOCET | 0 | 0 | 0 | 0 | 0 | 1 | 0 | 4 | 1885834936
| PP |  | dlažba tvar obdélník betonová pro nevidomé 200x100x60mm barevná | [14 empty] | PP | 2
| VV |  | "varovný pás šíře 0,4 m"3 |  | 3 | [12 empty] | VV | 2 | 2 | True | 0 | ROZPOCET
| VV |  | "signální pás"5 |  | 5 | [12 empty] | VV | 2 | 2 | True | 0 | ROZPOCET
| VV |  | Součet |  | 8 | [12 empty] | VV | 2 | 4 | True | 0 | ROZPOCET
| VV |  | 8*1,03 "Přepočtené koeficientem množství |  | 8.24 | [12 empty] | VV | 2 | 2 | True | 1 | ROZPOCET
37 | M | 59245263 | dlažba tvar čtverec betonová 200x200x60mm barevná | m2 | 78.28 |  | 0 |  |  | základní |  | 0 | 0.131 | 10.2547 | 0 | 0 | 8 | M | 2 |  |  |  | ROZPOCET | 0 | 0 | 0 | 0 | 0 | 1 | 0 | 4 | -953722715
| PP |  | dlažba tvar čtverec betonová 200x200x60mm barevná | [14 empty] | PP | 2
| VV |  | "zpevněná plocha"190*0,4 |  | 76 | [12 empty] | VV | 2 | 2 | True | 0 | ROZPOCET
| VV |  | 76*1,03 "Přepočtené koeficientem množství |  | 78.28 | [12 empty] | VV | 2 | 2 | True | 1 | ROZPOCET
38 | M | 59245021 | dlažba tvar čtverec betonová 200x200x60mm přírodní | m2 | 116.28 |  | 0 |  |  | základní |  | 0 | 0.131 | 15.2327 | 0 | 0 | 8 | M | 2 |  |  |  | ROZPOCET | 0 | 0 | 0 | 0 | 0 | 1 | 0 | 4 | -638073337
| PP |  | dlažba tvar čtverec betonová 200x200x60mm přírodní | [14 empty] | PP | 2
| VV |  | "zpevněná plocha"190*0,6 |  | 114 | [12 empty] | VV | 2 | 2 | True | 0 | ROZPOCET
| VV |  | 114*1,02 "Přepočtené koeficientem množství |  | 116.28 | [12 empty] | VV | 2 | 2 | True | 1 | ROZPOCET
39 | M | 59245026 | dlažba tvar čtverec betonová 200x200x60mm přírodní | m2 | 14.42 |  | 0 |  |  | základní |  | 0 | 0.131 | 1.889 | 0 | 0 | 8 | M | 2 |  |  |  | ROZPOCET | 0 | 0 | 0 | 0 | 0 | 1 | 0 | 4 | 792965514
| PP |  | dlažba tvar čtverec betonová 200x200x60mm přírodní | [14 empty] | PP | 2
| VV |  | "vodící linie s funkcí varovného pásu"14 |  | 14 | [12 empty] | VV | 2 | 2 | True | 0 | ROZPOCET
| VV |  | 14*1,03 "Přepočtené koeficientem množství |  | 14.42 | [12 empty] | VV | 2 | 2 | True | 1 | ROZPOCET
40 | K | 596811120 | Kladení betonové dlažby komunikací pro pěší do lože z kameniva vel do 0,09 m2 plochy do 50 m2 | m2 | 1 |  | 0 |  |  | základní |  | 0 | 0.101 | 0.101 | 0 | 0 | 4 | K | 2 |  |  |  | ROZPOCET | 0 | 0 | 0 | 0 | 0 | 1 | 0 | 4 | -1846429581
| PP |  | Kladení betonové dlažby komunikací pro pěší do lože z kameniva vel do 0,09 m2 plochy do 50 m2 | [14 empty] | PP | 2
| Online PSC |  | https://podminky.urs.cz/item/CS_URS_2021_02/596811120 | [14 empty] | Online PSC | 2
| P |  | Poznámka k položce: odečteno z výkresu E.3.2 Situace stavby, E.3.3 Vzorové říčné řezy | [14 empty] | P | 2
| VV |  | "přeskládání bet. dlažby 300x30 mm"1 |  | 1 | [12 empty] | VV | 2 | 2 | True | 1 | ROZPOCET
| D | 8 | Trubní vedení |  |  |  | 0 |  |  |  |  | 0 |  | 0.71858 |  | 0.187 | 1 | D | 1 |  |  |  | ROZPOCET | [6 empty] | 0
41 | K | 721219621 | Montáž vpustí dvorních DN 110/160 ostatní typ | kus | 2 |  | 0 |  |  | základní |  | 0 | 0.00165 | 0.0033 | 0 | 0 | 16 | K | 2 |  |  |  | ROZPOCET | 0 | 0 | 0 | 0 | 0 | 1 | 0 | 16 | -1422832765
| PP |  | Montáž vpustí dvorních DN 110/160 ostatní typ | [14 empty] | PP | 2
| Online PSC |  | https://podminky.urs.cz/item/CS_URS_2021_02/721219621 | [14 empty] | Online PSC | 2
| P |  | Poznámka k položce: odečteno z výkresu E.3.2 Situace stavby | [14 empty] | P | 2
42 | M | 562311755 | vpusť dvorní se zápachovou klapkou lapačem písku a izolační přírubou DN 110, 160mm s litinovou mříží 300 x 300 mm | kus | 2 |  | 0 |  |  | základní |  | 0 | 0.00725 | 0.0145 | 0 | 0 | 8 | M | 2 |  |  |  | ROZPOCET | 0 | 0 | 0 | 0 | 0 | 1 | 0 | 4 | -79343534
| PP |  | vpusť dvorní se zápachovou klapkou lapačem písku a izolační přírubou DN 110, 160mm s litinovou mříží 300 x 300 mm | [14 empty] | PP | 2
43 | K | 877310310 | Montáž kolen na kanalizačním potrubí z PP trub hladkých plnostěnných DN 150 | kus | 4 |  | 0 |  |  | základní |  | 0 | 1.25e-06 | 5e-06 | 0 | 0 | 4 | K | 2 |  |  |  | ROZPOCET | 0 | 0 | 0 | 0 | 0 | 1 | 0 | 4 | -344460562
| PP |  | Montáž kolen na kanalizačním potrubí z PP trub hladkých plnostěnných DN 150 | [14 empty] | PP | 2
| Online PSC |  | https://podminky.urs.cz/item/CS_URS_2021_02/877310310 | [14 empty] | Online PSC | 2
44 | M | 28617172 | koleno kanalizační PP SN16 30° DN 150 | kus | 2 |  | 0 |  |  | základní |  | 0 | 0.0007 | 0.0014 | 0 | 0 | 8 | M | 2 |  |  |  | ROZPOCET | 0 | 0 | 0 | 0 | 0 | 1 | 0 | 4 | -1736336815
| PP |  | koleno kanalizační PP SN16 30° DN 150 | [14 empty] | PP | 2
45 | K | 890411852 | Bourání UV z prefabrikovaných skruží strojně | kus | 1 |  | 0 |  |  | základní |  | 0 | 0 | 0 | 0.187 | 0.187 | 4 | K | 2 |  |  |  | ROZPOCET | 0 | 0 | 0 | 0 | 0 | 1 | 0 | 4 | -245384098
| PP |  | Bourání UV z prefabrikovaných skruží strojně | [14 empty] | PP | 2
| P |  | Poznámka k položce: odečteno z výkresu E.3.2 Situace stavby | [14 empty] | P | 2
46 | K | 895941311 | Zřízení vpusti kanalizační uliční z betonových dílců typ UVB-50 | kus | 1 |  | 0 |  |  | základní |  | 0 | 0.14494 | 0.14494 | 0 | 0 | 4 | K | 2 |  |  |  | ROZPOCET | 0 | 0 | 0 | 0 | 0 | 1 | 0 | 4 | -879574723
| PP |  | Zřízení vpusti kanalizační uliční z betonových dílců typ UVB-50 | [14 empty] | PP | 2
| Online PSC |  | https://podminky.urs.cz/item/CS_URS_2021_02/895941311 | [14 empty] | Online PSC | 2
| P |  | Poznámka k položce: odečteno z výkresu E.3.2 Situace stavby | [14 empty] | P | 2
47 | M | 59223852 | dno pro uliční vpusť s kalovou prohlubní betonové 450x300x50mm | kus | 1 |  | 0 |  |  | základní |  | 0 | 0.072 | 0.072 | 0 | 0 | 8 | M | 2 |  |  |  | ROZPOCET | 0 | 0 | 0 | 0 | 0 | 1 | 0 | 4 | -1282732740
| PP |  | dno pro uliční vpusť s kalovou prohlubní betonové 450x300x50mm | [14 empty] | PP | 2
48 | M | 59223864 | prstenec pro uliční vpusť vyrovnávací betonový 390x60x130mm | kus | 1 |  | 0 |  |  | základní |  | 0 | 0.027 | 0.027 | 0 | 0 | 8 | M | 2 |  |  |  | ROZPOCET | 0 | 0 | 0 | 0 | 0 | 1 | 0 | 4 | 318501876
| PP |  | prstenec pro uliční vpusť vyrovnávací betonový 390x60x130mm | [14 empty] | PP | 2
49 | M | 59223857 | skruž pro uliční vpusť horní betonová 450x295x50mm | kus | 1 |  | 0 |  |  | základní |  | 0 | 0.058 | 0.058 | 0 | 0 | 8 | M | 2 |  |  |  | ROZPOCET | 0 | 0 | 0 | 0 | 0 | 1 | 0 | 4 | -1229627220
| PP |  | skruž pro uliční vpusť horní betonová 450x295x50mm | [14 empty] | PP | 2
50 | M | 592238541 | skruž betonová pro uliční vpusť s výtokovým otvorem a sifónem PVC, 45x35x5 cm | kus | 1 |  | 0 |  |  | základní |  | 0 | 0.08 | 0.08 | 0 | 0 | 8 | M | 2 |  |  |  | ROZPOCET | 0 | 0 | 0 | 0 | 0 | 1 | 0 | 4 | 1345462041
| PP |  | skruž betonová pro uliční vpusť s výtokovým otvorem a sifónem PVC, 45x35x5 cm | [14 empty] | PP | 2
51 | M | 59223862 | skruž pro uliční vpusť středová betonová 450x295x50mm | kus | 1 |  | 0 |  |  | základní |  | 0 | 0.057 | 0.057 | 0 | 0 | 8 | M | 2 |  |  |  | ROZPOCET | 0 | 0 | 0 | 0 | 0 | 1 | 0 | 4 | -1948037495
| PP |  | skruž pro uliční vpusť středová betonová 450x295x50mm | [14 empty] | PP | 2
52 | K | 899204112 | Osazení mříží litinových včetně rámů a košů na bahno pro třídu zatížení D400, E600 | kus | 1 |  | 0 |  |  | základní |  | 0 | 0.21734 | 0.21734 | 0 | 0 | 4 | K | 2 |  |  |  | ROZPOCET | 0 | 0 | 0 | 0 | 0 | 1 | 0 | 4 | -736059234
| PP |  | Osazení mříží litinových včetně rámů a košů na bahno pro třídu zatížení D400, E600 | [14 empty] | PP | 2
| Online PSC |  | https://podminky.urs.cz/item/CS_URS_2021_02/899204112 | [14 empty] | Online PSC | 2
| P |  | Poznámka k položce: odečteno z výkresu E.3.2 Situace stavby | [14 empty] | P | 2
53 | M | 552423226 | mříž litinová D 400 - 500x500mm | kus | 1 |  | 0 |  |  | základní |  | 0 | 0.0386 | 0.0386 | 0 | 0 | 8 | M | 2 |  |  |  | ROZPOCET | 0 | 0 | 0 | 0 | 0 | 1 | 0 | 4 | -1588828584
| PP |  | mříž litinová D 400 - 500x500mm | [14 empty] | PP | 2
54 | M | 562414991 | koš kalový | kus | 1 |  | 0 |  |  | základní |  | 0 | 0.0045 | 0.0045 | 0 | 0 | 8 | M | 2 |  |  |  | ROZPOCET | 0 | 0 | 0 | 0 | 0 | 1 | 0 | 4 | -2126391810
| PP |  | koš kalový | [14 empty] | PP | 2
| D | 9 | Ostatní konstrukce a práce, bourání |  |  |  | 0 |  |  |  |  | 0 |  | 55.2148 |  | 1.842 | 1 | D | 1 |  |  |  | ROZPOCET | [6 empty] | 0
55 | K | 914111111 | Montáž svislé dopravní značky do velikosti 1 m2 objímkami na sloupek nebo konzolu | kus | 1 |  | 0 |  |  | základní |  | 0 | 0.0007 | 0.0007 | 0 | 0 | 4 | K | 2 |  |  |  | ROZPOCET | 0 | 0 | 0 | 0 | 0 | 1 | 0 | 4 | 353442868
| PP |  | Montáž svislé dopravní značky do velikosti 1 m2 objímkami na sloupek nebo konzolu | [14 empty] | PP | 2
| Online PSC |  | https://podminky.urs.cz/item/CS_URS_2021_02/914111111 | [14 empty] | Online PSC | 2
| P |  | Poznámka k položce: odečteno z výkresu E.3.2 Situace stavby | [14 empty] | P | 2
56 | M | 404454365 | značka dopravní svislá IP 12 | kus | 1 |  | 0 |  |  | základní |  | 0 | 0.0079 | 0.0079 | 0 | 0 | 8 | M | 2 |  |  |  | ROZPOCET | 0 | 0 | 0 | 0 | 0 | 1 | 0 | 4 | -813869503
| PP |  | značka dopravní svislá IP 12 | [14 empty] | PP | 2
57 | K | 914511112 | Montáž sloupku dopravních značek délky do 3,5 m s betonovým základem a patkou | kus | 1 |  | 0 |  |  | základní |  | 0 | 0.11241 | 0.11241 | 0 | 0 | 4 | K | 2 |  |  |  | ROZPOCET | 0 | 0 | 0 | 0 | 0 | 1 | 0 | 4 | 329547729
| PP |  | Montáž sloupku dopravních značek délky do 3,5 m s betonovým základem a patkou | [14 empty] | PP | 2
| Online PSC |  | https://podminky.urs.cz/item/CS_URS_2021_02/914511112 | [14 empty] | Online PSC | 2
| P |  | Poznámka k položce: odečteno z výkresu E.3.2 Situace stavby | [14 empty] | P | 2
58 | M | 40445225 | sloupek pro dopravní značku Zn D 60mm v 3,5m | kus | 1 |  | 0 |  |  | základní |  | 0 | 0.0061 | 0.0061 | 0 | 0 | 8 | M | 2 |  |  |  | ROZPOCET | 0 | 0 | 0 | 0 | 0 | 1 | 0 | 4 | -1387346654
| PP |  | sloupek pro dopravní značku Zn D 60mm v 3,5m | [14 empty] | PP | 2
59 | M | 40445240 | patka pro sloupek Al D 60mm | kus | 1 |  | 0 |  |  | základní |  | 0 | 0.003 | 0.003 | 0 | 0 | 8 | M | 2 |  |  |  | ROZPOCET | 0 | 0 | 0 | 0 | 0 | 1 | 0 | 4 | -2024227935
| PP |  | patka pro sloupek Al D 60mm | [14 empty] | PP | 2
60 | M | 40445253 | víčko plastové na sloupek D 60mm | kus | 1 |  | 0 |  |  | základní |  | 0 | 0.0001 | 0.0001 | 0 | 0 | 8 | M | 2 |  |  |  | ROZPOCET | 0 | 0 | 0 | 0 | 0 | 1 | 0 | 4 | 40460272
| PP |  | víčko plastové na sloupek D 60mm | [14 empty] | PP | 2
61 | M | 40445256 | svorka upínací na sloupek dopravní značky D 60mm | kus | 1 |  | 0 |  |  | základní |  | 0 | 0.00035 | 0.00035 | 0 | 0 | 8 | M | 2 |  |  |  | ROZPOCET | 0 | 0 | 0 | 0 | 0 | 1 | 0 | 4 | -326703673
| PP |  | svorka upínací na sloupek dopravní značky D 60mm | [14 empty] | PP | 2
62 | K | 915121111 | Vodorovné dopravní značení vodící čáry souvislé š 250 mm základní bílá barva | m | 5 |  | 0 |  |  | základní |  | 0 | 0.00015 | 0.00075 | 0 | 0 | 4 | K | 2 |  |  |  | ROZPOCET | 0 | 0 | 0 | 0 | 0 | 1 | 0 | 4 | -656398060
| PP |  | Vodorovné dopravní značení vodící čáry souvislé š 250 mm základní bílá barva | [14 empty] | PP | 2
| Online PSC |  | https://podminky.urs.cz/item/CS_URS_2021_02/915121111 | [14 empty] | Online PSC | 2
| P |  | Poznámka k položce: odečteno z výkresu E.3.2 Situace stavby | [14 empty] | P | 2
| VV |  | "oddělení parkovacího stání pro invalidy (0,25 m x 5 m)"5 |  | 5 | [12 empty] | VV | 2 | 2 | True | 1 | ROZPOCET
63 | K | 915231111 | Vodorovné dopravní značení přechody pro chodce, šipky, symboly bílý plast | m2 | 1 |  | 0 |  |  | základní |  | 0 | 0.0016 | 0.0016 | 0 | 0 | 4 | K | 2 |  |  |  | ROZPOCET | 0 | 0 | 0 | 0 | 0 | 1 | 0 | 4 | -2052979723
| PP |  | Vodorovné dopravní značení přechody pro chodce, šipky, symboly bílý plast | [14 empty] | PP | 2
| Online PSC |  | https://podminky.urs.cz/item/CS_URS_2021_02/915231111 | [14 empty] | Online PSC | 2
| P |  | Poznámka k položce: odečteno z výkresu E.3.2 Situace stavby | [14 empty] | P | 2
| VV |  | "symbol invalidy"1 |  | 1 | [12 empty] | VV | 2 | 2 | True | 1 | ROZPOCET
64 | K | 915611111 | Předznačení vodorovného liniového značení | m | 5 |  | 0 |  |  | základní |  | 0 | 3.75e-06 | 1.875e-05 | 0 | 0 | 4 | K | 2 |  |  |  | ROZPOCET | 0 | 0 | 0 | 0 | 0 | 1 | 0 | 4 | -1936291750
| PP |  | Předznačení vodorovného liniového značení | [14 empty] | PP | 2
| Online PSC |  | https://podminky.urs.cz/item/CS_URS_2021_02/915611111 | [14 empty] | Online PSC | 2
| P |  | Poznámka k položce: odečteno z výkresu E.3.2 Situace stavby | [14 empty] | P | 2
| VV |  | "oddělení parkovacího stání pro invalidy (0,25 m x 5 m)"5 |  | 5 | [12 empty] | VV | 2 | 2 | True | 1 | ROZPOCET
65 | K | 915621111 | Předznačení vodorovného plošného značení | m2 | 1 |  | 0 |  |  | základní |  | 0 | 9.38e-06 | 9.38e-06 | 0 | 0 | 4 | K | 2 |  |  |  | ROZPOCET | 0 | 0 | 0 | 0 | 0 | 1 | 0 | 4 | -5863687
| PP |  | Předznačení vodorovného plošného značení | [14 empty] | PP | 2
| Online PSC |  | https://podminky.urs.cz/item/CS_URS_2021_02/915621111 | [14 empty] | Online PSC | 2
| P |  | Poznámka k položce: odečteno z výkresu E.3.2 Situace stavby | [14 empty] | P | 2
| VV |  | "symbol invalidy"1 |  | 1 | [12 empty] | VV | 2 | 2 | True | 1 | ROZPOCET
66 | K | 916131213 | Osazení silničního obrubníku betonového stojatého s boční opěrou do lože z betonu prostého | m | 58.5 |  | 0 |  |  | základní |  | 0 | 0.1554 | 9.0909 | 0 | 0 | 4 | K | 2 |  |  |  | ROZPOCET | 0 | 0 | 0 | 0 | 0 | 1 | 0 | 4 | 266759040
| PP |  | Osazení silničního obrubníku betonového stojatého s boční opěrou do lože z betonu prostého | [14 empty] | PP | 2
| Online PSC |  | https://podminky.urs.cz/item/CS_URS_2021_02/916131213 | [14 empty] | Online PSC | 2
| P |  | Poznámka k položce: odečteno z výkresu E.3.2 Situace stavby, E.3.3 Vzorové příčné řezy | [14 empty] | P | 2
| VV |  | 5 + 7 + 2 + 16 + 2 + 14 + 6+4+2,5 |  | 58.5 | [12 empty] | VV | 2 | 2 | True | 1 | ROZPOCET
67 | M | 59217031 | obrubník betonový silniční 1000x150x250mm | m | 52 |  | 0 |  |  | základní |  | 0 | 0.08 | 4.16 | 0 | 0 | 8 | M | 2 |  |  |  | ROZPOCET | 0 | 0 | 0 | 0 | 0 | 1 | 0 | 4 | -564416820
| PP |  | obrubník betonový silniční 1000x150x250mm | [14 empty] | PP | 2
| VV |  | 5 + 7 + 2 + 16 + 2 + 14 + 6 |  | 52 | [12 empty] | VV | 2 | 2 | True | 1 | ROZPOCET
68 | M | 59217030 | obrubník betonový silniční přechodový 1000x150x150-250mm | m | 4 |  | 0 |  |  | základní |  | 0 | 0.06567 | 0.26268 | 0 | 0 | 8 | M | 2 |  |  |  | ROZPOCET | 0 | 0 | 0 | 0 | 0 | 1 | 0 | 4 | -161669666
| PP |  | obrubník betonový silniční přechodový 1000x150x150-250mm | [14 empty] | PP | 2
| VV |  | 2+2 |  | 4 | [12 empty] | VV | 2 | 2 | True | 1 | ROZPOCET
69 | M | 592170302 | obrubník betonový silniční přechodový 1000x150x150-250mm | m | 2.5 |  | 0 |  |  | základní |  | 0 | 0.06567 | 0.16418 | 0 | 0 | 8 | M | 2 |  |  |  | ROZPOCET | 0 | 0 | 0 | 0 | 0 | 1 | 0 | 4 | -1874403737
| PP |  | obrubník betonový silniční přechodový 1000x150x150-250mm | [14 empty] | PP | 2
70 | K | 916231213 | Osazení chodníkového obrubníku betonového stojatého s boční opěrou do lože z betonu prostého | m | 51 |  | 0 |  |  | základní |  | 0 | 0.1295 | 6.6045 | 0 | 0 | 4 | K | 2 |  |  |  | ROZPOCET | 0 | 0 | 0 | 0 | 0 | 1 | 0 | 4 | -2128146946
| PP |  | Osazení chodníkového obrubníku betonového stojatého s boční opěrou do lože z betonu prostého | [14 empty] | PP | 2
| Online PSC |  | https://podminky.urs.cz/item/CS_URS_2021_02/916231213 | [14 empty] | Online PSC | 2
| P |  | Poznámka k položce: odečteno z výkresu E.3.2 Situace stavby, E.3.3 Vzorové příčné řezy | [14 empty] | P | 2
| VV |  | 14 + 11 + 7 + 3 + 2 + 14 |  | 51 | [12 empty] | VV | 2 | 2 | True | 1 | ROZPOCET
71 | M | 59217016 | obrubník betonový chodníkový 1000x80x250mm | m | 51 |  | 0 |  |  | základní |  | 0 | 0.045 | 2.295 | 0 | 0 | 8 | M | 2 |  |  |  | ROZPOCET | 0 | 0 | 0 | 0 | 0 | 1 | 0 | 4 | -1650822643
| PP |  | obrubník betonový chodníkový 1000x80x250mm | [14 empty] | PP | 2
72 | K | 916241113 | Osazení obrubníku kamenného ležatého s boční opěrou do lože z betonu prostého | m | 34 |  | 0 |  |  | základní |  | 0 | 0.16849 | 5.7287 | 0 | 0 | 4 | K | 2 |  |  |  | ROZPOCET | 0 | 0 | 0 | 0 | 0 | 1 | 0 | 4 | -1963732755
| PP |  | Osazení obrubníku kamenného ležatého s boční opěrou do lože z betonu prostého | [14 empty] | PP | 2
| Online PSC |  | https://podminky.urs.cz/item/CS_URS_2021_02/916241113 | [14 empty] | Online PSC | 2
| P |  | Poznámka k položce: odečteno z výkresu E.3.2 Situace stavby, E.3.3 Vzorové příčné řezy | [14 empty] | P | 2
73 | M | 58380005 | obrubník kamenný žulový přímý 1000x200x250mm | m | 34 |  | 0 |  |  | základní |  | 0 | 0.125 | 4.25 | 0 | 0 | 8 | M | 2 |  |  |  | ROZPOCET | 0 | 0 | 0 | 0 | 0 | 1 | 0 | 4 | 534556660
| PP |  | obrubník kamenný žulový přímý 1000x200x250mm | [14 empty] | PP | 2
74 | K | 916991121 | Lože pod obrubníky, krajníky nebo obruby z dlažebních kostek z betonu prostého | m3 | 3.342 |  | 0 |  |  | základní |  | 0 | 2.2563 | 7.5407 | 0 | 0 | 4 | K | 2 |  |  |  | ROZPOCET | 0 | 0 | 0 | 0 | 0 | 1 | 0 | 4 | 997215686
| PP |  | Lože pod obrubníky, krajníky nebo obruby z dlažebních kostek z betonu prostého | [14 empty] | PP | 2
| Online PSC |  | https://podminky.urs.cz/item/CS_URS_2021_02/916991121 | [14 empty] | Online PSC | 2
| P |  | Poznámka k položce: odečteno z výkresu E.3.2 Situace stavby, E.3.3 Vzorové příčné řezy | [14 empty] | P | 2
| VV |  | (14 + 11 + 7 + 3 + 2 + 14)*0,3*0,06 |  | 0.918 | [12 empty] | VV | 2 | 2 | True | 0 | ROZPOCET
| VV |  | (5 + 7 + 2 + 16 + 2 + 14 + 6+4+2,5)*0,4*0,06 |  | 1.404 | [12 empty] | VV | 2 | 2 | True | 0 | ROZPOCET
| VV |  | 34*0,5*0,06 |  | 1.02 | [12 empty] | VV | 2 | 2 | True | 0 | ROZPOCET
| VV |  | Součet |  | 3.342 | [12 empty] | VV | 2 | 4 | True | 1 | ROZPOCET
75 | K | 935113113 | D+M odvodňovacího polymerbetonového žlabu s krycím roštem šířky přes 200 mm | m | 34 |  | 0 |  |  | základní |  | 0 | 0.43819 | 14.8985 | 0 | 0 | 4 | K | 2 |  |  |  | ROZPOCET | 0 | 0 | 0 | 0 | 0 | 1 | 0 | 4 | -1331123114
| PP |  | D+M odvodňovacího polymerbetonového žlabu s krycím roštem šířky přes 200 mm | [14 empty] | PP | 2
| P |  | Poznámka k položce: odečteno z výkresu E.3.2 Situace stavby, E.3.3 Vzorové příčné řezy | [14 empty] | P | 2
| VV |  | "vč. odtokov. vpusti, rošt D400"34,000 |  | 34 | [12 empty] | VV | 2 | 2 | True | 1 | ROZPOCET
76 | K | 936124115 | D+M čistící rohože (gumové) 800 x 500 mm | kus | 2 |  | 0 |  |  | základní |  | 0 | 0.001 | 0.002 | 0 | 0 | 4 | K | 2 |  |  |  | ROZPOCET | 0 | 0 | 0 | 0 | 0 | 1 | 0 | 4 | 131419521
| PP |  | D+M čistící rohože (gumové) 800 x 500 mm | [14 empty] | PP | 2
| P |  | Poznámka k položce: odečteno z výkresu E.3.2 Situace stavby | [14 empty] | P | 2
77 | K | 936174313 | Montáž stojanu na kola | kus | 4 |  | 0 |  |  | základní |  | 0 | 0.0012 | 0.0048 | 0 | 0 | 4 | K | 2 |  |  |  | ROZPOCET | 0 | 0 | 0 | 0 | 0 | 1 | 0 | 4 | -1221266427
| PP |  | Montáž stojanu na kola | [14 empty] | PP | 2
| P |  | Poznámka k položce: odečteno z výkresu E.3.2 Situace stavby | [14 empty] | P | 2
78 | M | 749101515 | stojan na kola | kus | 4 |  | 0 |  |  | základní |  | 0 | 0.02 | 0.08 | 0 | 0 | 8 | M | 2 |  |  |  | ROZPOCET | 0 | 0 | 0 | 0 | 0 | 1 | 0 | 4 | -940439590
| PP |  | stojan na kola | [14 empty] | PP | 2
79 | K | 966001313 | Odstranění betonového květináče | kus | 3 |  | 0 |  |  | základní |  | 0 | 0 | 0 | 0.614 | 1.842 | 4 | K | 2 |  |  |  | ROZPOCET | 0 | 0 | 0 | 0 | 0 | 1 | 0 | 4 | -2118503372
| PP |  | Odstranění betonového květináče | [14 empty] | PP | 2
| P |  | Poznámka k položce: odečteno z výkresu E.3.2 Situace stavby | [14 empty] | P | 2
80 | K | 979054441 | Očištění vybouraných z desek nebo dlaždic s původním spárováním z kameniva těženého | m2 | 1 |  | 0 |  |  | základní |  | 0 | 0 | 0 | 0 | 0 | 4 | K | 2 |  |  |  | ROZPOCET | 0 | 0 | 0 | 0 | 0 | 1 | 0 | 4 | -1628711523
| PP |  | Očištění vybouraných z desek nebo dlaždic s původním spárováním z kameniva těženého | [14 empty] | PP | 2
| Online PSC |  | https://podminky.urs.cz/item/CS_URS_2021_02/979054441 | [14 empty] | Online PSC | 2
| P |  | Poznámka k položce: odečteno z výkresu E.3.2 Situace stavby | [14 empty] | P | 2
| VV |  | "přeskládání bet. dlažby 300x30 mm"1 |  | 1 | [12 empty] | VV | 2 | 2 | True | 1 | ROZPOCET
81 | K | 979071121 | Očištění dlažebních kostek drobných s původním spárováním kamenivem těženým | m2 | 66 |  | 0 |  |  | základní |  | 0 | 0 | 0 | 0 | 0 | 4 | K | 2 |  |  |  | ROZPOCET | 0 | 0 | 0 | 0 | 0 | 1 | 0 | 4 | 823164999
| PP |  | Očištění dlažebních kostek drobných s původním spárováním kamenivem těženým | [14 empty] | PP | 2
| Online PSC |  | https://podminky.urs.cz/item/CS_URS_2021_02/979071121 | [14 empty] | Online PSC | 2
| P |  | Poznámka k položce: odečteno z výkresu E.3.2 Situace stavby | [14 empty] | P | 2
| VV |  | "přeskládání"66 |  | 66 | [12 empty] | VV | 2 | 2 | True | 1 | ROZPOCET
| D | 997 | Přesun sutě |  |  |  | 0 |  |  |  |  | 0 |  | 0 |  | 0 | 1 | D | 1 |  |  |  | ROZPOCET | [6 empty] | 0
82 | K | 997221551 | Vodorovná doprava suti ze sypkých materiálů do 1 km | t | 178.9 |  | 0 |  |  | základní |  | 0 | 0 | 0 | 0 | 0 | 4 | K | 2 |  |  |  | ROZPOCET | 0 | 0 | 0 | 0 | 0 | 1 | 0 | 4 | 1352770417
| PP |  | Vodorovná doprava suti ze sypkých materiálů do 1 km | [14 empty] | PP | 2
| Online PSC |  | https://podminky.urs.cz/item/CS_URS_2021_02/997221551 | [14 empty] | Online PSC | 2
| VV |  | "kamenivo"69,6+95,92+3,4+3,48 |  | 172.4 | [12 empty] | VV | 2 | 2 | True | 0 | ROZPOCET
| VV |  | "beton"6,5 |  | 6.5 | [12 empty] | VV | 2 | 2 | True | 0 | ROZPOCET
| VV |  | Součet |  | 178.9 | [12 empty] | VV | 2 | 4 | True | 1 | ROZPOCET
83 | K | 997221559 | Příplatek ZKD 1 km u vodorovné dopravy suti ze sypkých materiálů | t | 3578 |  | 0 |  |  | základní |  | 0 | 0 | 0 | 0 | 0 | 4 | K | 2 |  |  |  | ROZPOCET | 0 | 0 | 0 | 0 | 0 | 1 | 0 | 4 | -1955382220
| PP |  | Příplatek ZKD 1 km u vodorovné dopravy suti ze sypkých materiálů | [14 empty] | PP | 2
| Online PSC |  | https://podminky.urs.cz/item/CS_URS_2021_02/997221559 | [14 empty] | Online PSC | 2
| VV |  | 178,9*20 |  | 3578 | [12 empty] | VV | 2 | 2 | True | 1 | ROZPOCET
84 | K | 997221561 | Vodorovná doprava suti z kusových materiálů do 1 km | t | 90.03 |  | 0 |  |  | základní |  | 0 | 0 | 0 | 0 | 0 | 4 | K | 2 |  |  |  | ROZPOCET | 0 | 0 | 0 | 0 | 0 | 1 | 0 | 4 | 2039822661
| PP |  | Vodorovná doprava suti z kusových materiálů do 1 km | [14 empty] | PP | 2
| Online PSC |  | https://podminky.urs.cz/item/CS_URS_2021_02/997221561 | [14 empty] | Online PSC | 2
| VV |  | "dlažba"86,19 |  | 86.19 | [12 empty] | VV | 2 | 2 | True | 0 | ROZPOCET
| VV |  | "kostka"3,84 |  | 3.84 | [12 empty] | VV | 2 | 2 | True | 0 | ROZPOCET
| VV |  | Součet |  | 90.03 | [12 empty] | VV | 2 | 4 | True | 1 | ROZPOCET
85 | K | 997221569 | Příplatek ZKD 1 km u vodorovné dopravy suti z kusových materiálů | t | 1800.6 |  | 0 |  |  | základní |  | 0 | 0 | 0 | 0 | 0 | 4 | K | 2 |  |  |  | ROZPOCET | 0 | 0 | 0 | 0 | 0 | 1 | 0 | 4 | 1950673860
| PP |  | Příplatek ZKD 1 km u vodorovné dopravy suti z kusových materiálů | [14 empty] | PP | 2
| Online PSC |  | https://podminky.urs.cz/item/CS_URS_2021_02/997221569 | [14 empty] | Online PSC | 2
| VV |  | 90,03*20 |  | 1800.6 | [12 empty] | VV | 2 | 2 | True | 1 | ROZPOCET
86 | K | 997221571 | Vodorovná doprava vybouraných hmot do 1 km | t | 10.437 |  | 0 |  |  | základní |  | 0 | 0 | 0 | 0 | 0 | 4 | K | 2 |  |  |  | ROZPOCET | 0 | 0 | 0 | 0 | 0 | 1 | 0 | 4 | 880552338
| PP |  | Vodorovná doprava vybouraných hmot do 1 km | [14 empty] | PP | 2
| Online PSC |  | https://podminky.urs.cz/item/CS_URS_2021_02/997221571 | [14 empty] | Online PSC | 2
| VV |  | "UV"0,187 |  | 0.187 | [12 empty] | VV | 2 | 2 | True | 0 | ROZPOCET
| VV |  | "obrubníky"10,25 |  | 10.25 | [12 empty] | VV | 2 | 2 | True | 0 | ROZPOCET
| VV |  | Součet |  | 10.437 | [12 empty] | VV | 2 | 4 | True | 1 | ROZPOCET
87 | K | 997221579 | Příplatek ZKD 1 km u vodorovné dopravy vybouraných hmot | t | 208.74 |  | 0 |  |  | základní |  | 0 | 0 | 0 | 0 | 0 | 4 | K | 2 |  |  |  | ROZPOCET | 0 | 0 | 0 | 0 | 0 | 1 | 0 | 4 | -619732021
| PP |  | Příplatek ZKD 1 km u vodorovné dopravy vybouraných hmot | [14 empty] | PP | 2
| Online PSC |  | https://podminky.urs.cz/item/CS_URS_2021_02/997221579 | [14 empty] | Online PSC | 2
| VV |  | 10,437*20 |  | 208.74 | [12 empty] | VV | 2 | 2 | True | 1 | ROZPOCET
88 | K | 997221611 | Nakládání suti na dopravní prostředky pro vodorovnou dopravu | t | 268.93 |  | 0 |  |  | základní |  | 0 | 0 | 0 | 0 | 0 | 4 | K | 2 |  |  |  | ROZPOCET | 0 | 0 | 0 | 0 | 0 | 1 | 0 | 4 | 1343327919
| PP |  | Nakládání suti na dopravní prostředky pro vodorovnou dopravu | [14 empty] | PP | 2
| Online PSC |  | https://podminky.urs.cz/item/CS_URS_2021_02/997221611 | [14 empty] | Online PSC | 2
| VV |  | 178,9+90,03 |  | 268.93 | [12 empty] | VV | 2 | 2 | True | 1 | ROZPOCET
89 | K | 997221861 | Poplatek za uložení stavebního odpadu na recyklační skládce (skládkovné) z prostého betonu pod kódem 17 01 01 | t | 103.127 |  | 0 |  |  | základní |  | 0 | 0 | 0 | 0 | 0 | 4 | K | 2 |  |  |  | ROZPOCET | 0 | 0 | 0 | 0 | 0 | 1 | 0 | 4 | -423408450
| PP |  | Poplatek za uložení stavebního odpadu na recyklační skládce (skládkovné) z prostého betonu pod kódem 17 01 01 | [14 empty] | PP | 2
| Online PSC |  | https://podminky.urs.cz/item/CS_URS_2021_02/997221861 | [14 empty] | Online PSC | 2
| VV |  | "beton"6,5 |  | 6.5 | [12 empty] | VV | 2 | 2 | True | 0 | ROZPOCET
| VV |  | "dlažba"86,19 |  | 86.19 | [12 empty] | VV | 2 | 2 | True | 0 | ROZPOCET
| VV |  | "UV"0,187 |  | 0.187 | [12 empty] | VV | 2 | 2 | True | 0 | ROZPOCET
| VV |  | "obrubníky"10,25 |  | 10.25 | [12 empty] | VV | 2 | 2 | True | 0 | ROZPOCET
| VV |  | Součet |  | 103.127 | [12 empty] | VV | 2 | 4 | True | 1 | ROZPOCET
90 | K | 997221873 | Poplatek za uložení stavebního odpadu na recyklační skládce (skládkovné) zeminy a kamení zatříděného do Katalogu odpadů pod kódem 17 05 04 | t | 172.4 |  | 0 |  |  | základní |  | 0 | 0 | 0 | 0 | 0 | 4 | K | 2 |  |  |  | ROZPOCET | 0 | 0 | 0 | 0 | 0 | 1 | 0 | 4 | 1733217999
| PP |  | Poplatek za uložení stavebního odpadu na recyklační skládce (skládkovné) zeminy a kamení zatříděného do Katalogu odpadů pod kódem 17 05 04 | [14 empty] | PP | 2
| Online PSC |  | https://podminky.urs.cz/item/CS_URS_2021_02/997221873 | [14 empty] | Online PSC | 2
| VV |  | "kamenivo"69,6+95,92+3,4+3,48 |  | 172.4 | [12 empty] | VV | 2 | 2 | True | 1 | ROZPOCET
| D | 998 | Přesun hmot |  |  |  | 0 |  |  |  |  | 0 |  | 0 |  | 0 | 1 | D | 1 |  |  |  | ROZPOCET | [6 empty] | 0
91 | K | 998223011 | Přesun hmot pro pozemní komunikace s krytem dlážděným | t | 841.721 |  | 0 |  |  | základní |  | 0 | 0 | 0 | 0 | 0 | 4 | K | 2 |  |  |  | ROZPOCET | 0 | 0 | 0 | 0 | 0 | 1 | 0 | 4 | -1219569281
| PP |  | Přesun hmot pro pozemní komunikace s krytem dlážděným | [14 empty] | PP | 2
| Online PSC |  | https://podminky.urs.cz/item/CS_URS_2021_02/998223011 | [14 empty] | Online PSC | 2
| D | PSV | Práce a dodávky PSV |  |  |  | 0 |  |  |  |  | 0 |  | 0.01186 |  | 0 | 2 | D | 0 |  |  |  | ROZPOCET | [6 empty] | 0
| D | 711 | Izolace proti vodě, vlhkosti a plynům |  |  |  | 0 |  |  |  |  | 0 |  | 0.01186 |  | 0 | 2 | D | 1 |  |  |  | ROZPOCET | [6 empty] | 0
92 | K | 711161273 | Provedení izolace proti zemní vlhkosti svislé z nopové fólie | m2 | 34 |  | 0 |  |  | základní |  | 0 | 4e-05 | 0.00136 | 0 | 0 | 16 | K | 2 |  |  |  | ROZPOCET | 0 | 0 | 0 | 0 | 0 | 1 | 0 | 16 | -221895876
| PP |  | Provedení izolace proti zemní vlhkosti svislé z nopové fólie | [14 empty] | PP | 2
| Online PSC |  | https://podminky.urs.cz/item/CS_URS_2021_02/711161273 | [14 empty] | Online PSC | 2
| P |  | Poznámka k položce: odečteno z výkresu E.3.2 Situace stavby | [14 empty] | P | 2
| VV |  | 68*0,5 |  | 34 | [12 empty] | VV | 2 | 2 | True | 1 | ROZPOCET
93 | M | 28323005 | fólie profilovaná (nopová) drenážní HDPE s výškou nopů 8mm | m2 | 35 |  | 0 |  |  | základní |  | 0 | 0.0003 | 0.0105 | 0 | 0 | 32 | M | 2 |  |  |  | ROZPOCET | 0 | 0 | 0 | 0 | 0 | 1 | 0 | 16 | -1495158529
| PP |  | fólie profilovaná (nopová) drenážní HDPE s výškou nopů 8mm | [14 empty] | PP | 2
94 | K | 998711201 | Přesun hmot procentní pro izolace proti vodě, vlhkosti a plynům v objektech v do 6 m | % |  |  | 0 |  |  | základní |  | 0 | 0 | 0 | 0 | 0 | 16 | K | 2 |  |  |  | ROZPOCET | 0 | 0 | 0 | 0 | 0 | 1 | 0 | 16 | 1418631785
| PP |  | Přesun hmot procentní pro izolace proti vodě, vlhkosti a plynům v objektech v do 6 m | [14 empty] | PP | 2
| Online PSC |  | https://podminky.urs.cz/item/CS_URS_2021_02/998711201 | [14 empty] | Online PSC | 2