## Rekapitulace zakázky
Export Komplet | [27 empty] | 2.0 | ZAMOK |  |  |  |  | False | False | {eec0dba1-e5cc-4c4b-81b0-2cd4deb23bef}
[33 empty] | 0,01 | 21
[33 empty] | 0,01 | 15
|  | REKAPITULACE ZAKÁZKY | [17 empty] | v --- níže se nacházejí doplnkové a pomocné údaje k sestavám --- v | [11 empty] | Návod na vyplnění | 0,001
|  | Kód: |  |  |  |  | 21-12 | [24 empty] | Měnit lze pouze buňky se žlutým podbarvením! 1) na prvním listu Rekapitulace stavby vyplňte v sestavě a) Souhrnný list - údaje o Uchazeči (přenesou se do ostatních sestav i v jiných listech) b) Rekapitulace objektů - potřebné Ostatní náklady 2) na vybraných listech vyplňte v sestavě a) Krycí list - údaje o Uchazeči, pokud se liší od údajů o Uchazeči na Souhrnném listu (údaje se přenesou do ostatních sestav v daném listu) b) Rekapitulace rozpočtu - potřebné Ostatní náklady c) Celkové náklady za stavbu - ceny u položek - množství, pokud má žluté podbarvení - a v případě potřeby poznámku (ta je ve skrytém sloupci) | 0,01
|  | Zakázka: |  |  |  |  | Oprava mostu v km 1,508 trati Kralupy nad Vltavou - Neratovice | [25 empty] | 0,01
|  | KSO: |  |  |  |  | 821 | [8 empty] | CC-CZ: |  | 214 | [14 empty] | 0,01
|  | Místo: |  |  |  |  | Chvatěruby | [8 empty] | Datum: |  | 9. 11. 2021 | [14 empty] | 0,01
|  | CZ-CPV: |  |  |  |  | 45000000-7 | [8 empty] | CZ-CPA: |  | 42 | [14 empty] | 0,01
|  | Zadavatel: | [13 empty] | IČ: |  | 70994234 | [14 empty] | 0,01
|  |  | Správa železnic, státní organizace | [12 empty] | DIČ: |  | CZ 70994234 | [14 empty] | 0,01
0,01
|  | Uchazeč: | [13 empty] | IČ: |  | Vyplň údaj | [14 empty] | 0,01
|  |  | Vyplň údaj | [12 empty] | DIČ: |  | Vyplň údaj | [14 empty] | 0,01
False
|  | Projektant: | [13 empty] | IČ: |  | 45274983 | [14 empty] | False
|  |  | TOP CON SERVIS s.r.o. | [12 empty] | DIČ: |  | CZ45274983 | [14 empty] | True
0,01
|  | Zpracovatel: | [13 empty] | IČ: | [16 empty] | 0,01
[16 empty] | DIČ: | [16 empty] | True
Poznámka:
|  | Cena bez DPH | [13 empty] | 0
[8 empty] | Sazba daně |  |  | Základ daně |  |  |  |  | Výše daně
|  | DPH |  | základní |  |  |  | 21% |  |  | 0 |  |  |  |  | 0
|  |  |  | snížená |  |  |  | 15% |  |  | 0 |  |  |  |  | 0
|  |  |  | zákl. přenesená |  |  |  | 21% |  |  | 0 |  |  |  |  | 0
|  |  |  | sníž. přenesená |  |  |  | 15% |  |  | 0 |  |  |  |  | 0
|  |  |  | nulová |  |  |  | 0% |  |  | 0 |  |  |  |  | 0
|  | Cena s DPH | [6 empty] | v |  |  | CZK |  |  |  | 0
|  | Projektant | [11 empty] | Zpracovatel
|  | Datum a podpis: | [7 empty] | Razítko |  |  |  | Datum a podpis: |  |  | Razítko
|  | Objednavatel | [11 empty] | Uchazeč
|  | Datum a podpis: | [7 empty] | Razítko |  |  |  | Datum a podpis: |  |  | Razítko
REKAPITULACE OBJEKTŮ ZAKÁZKY A SOUPISŮ PRACÍ
| Kód: | [6 empty] | 21-12
| Zakázka: | [6 empty] | Oprava mostu v km 1,508 trati Kralupy nad Vltavou - Neratovice
| Místo: | [6 empty] | Chvatěruby | [6 empty] | Datum: |  | 9. 11. 2021
| Zadavatel: | [6 empty] | Správa železnic, státní organizace | [6 empty] | Projektant: |  | TOP CON SERVIS s.r.o. |  |  | Informatívní údaje z listů zakázek
| Uchazeč: | [13 empty] | Zpracovatel:
| Kód |  |  |  | Popis | [7 empty] | Cena bez DPH [CZK] |  |  |  |  | Cena s DPH [CZK] | Typ | z toho Ostat. náklady [CZK] | DPH [CZK] | Normohodiny [h] | DPH základní [CZK] | DPH snížená [CZK] | DPH základní přenesená [CZK] | DPH snížená přenesená [CZK] | Základna DPH základní | Základna DPH snížená | Základna DPH zákl. přenesená | Základna DPH sníž. přenesená | Základna DPH nulová
| Náklady z rozpočtů | [11 empty] | 0 |  |  |  |  | 0 |  | 0 | 0 | 0 | 0 | 0 | 0 | 0 | 0 | 0 | 0 | 0 | 0 |  | D | 0 | ###NOIMPORT### | IMPORT | {eec0dba1-e5cc-4c4b-81b0-2cd4deb23bef} | {00000000-0000-0000-0000-000000000000} | 821
|  | 21-12-01 |  |  |  | Oprava mostu v km 1,508 _ Most | [6 empty] | 0 |  |  |  |  | 0 | ING | 0 | 0 | 0 | 0 | 0 | 0 | 0 | 0 | 0 | 0 | 0 | 0 |  | D | 1 | ###NOIMPORT### | IMPORT | {71c05ca9-595e-4ab6-a994-5fd99d55be14} | {eec0dba1-e5cc-4c4b-81b0-2cd4deb23bef} | 821 | 2
/ |  |  | 21-12-01/1 |  |  |  | Oprava mostu v km 1,508 _ NK _ PKO _ K 02 | [5 empty] | 0 |  |  |  |  | 0 | Soupis | 0 | 0 | 0 | 0 | 0 | 0 | 0 | 0 | 0 | 0 | 0 | 0 |  |  | 2 |  | IMPORT | {3e37fcd3-56a0-4642-a47c-90561585f750} | {71c05ca9-595e-4ab6-a994-5fd99d55be14} | 821
/ |  |  | 21-12-01/2 |  |  |  | Oprava mostu v km 1,508 _ Izolace _ K 03 - K 05 | [5 empty] | 0 |  |  |  |  | 0 | Soupis | 0 | 0 | 0 | 0 | 0 | 0 | 0 | 0 | 0 | 0 | 0 | 0 |  |  | 2 |  | IMPORT | {9624fa3f-ec97-4a74-80aa-60d22cc85056} | {71c05ca9-595e-4ab6-a994-5fd99d55be14} | 821
/ |  |  | 21-12-01/3 |  |  |  | Oprava mostu v km 1,508 _ Železniční svršek | [5 empty] | 0 |  |  |  |  | 0 | Soupis | 0 | 0 | 0 | 0 | 0 | 0 | 0 | 0 | 0 | 0 | 0 | 0 |  |  | 2 |  | IMPORT | {92be1e19-d5bf-43d1-8e6f-59a92e685db2} | {71c05ca9-595e-4ab6-a994-5fd99d55be14} | 821
/ |  |  | 21-12-01/4 |  |  |  | Oprava mostu v km 1,508 _ VRN | [5 empty] | 0 |  |  |  |  | 0 | Soupis | 0 | 0 | 0 | 0 | 0 | 0 | 0 | 0 | 0 | 0 | 0 | 0 |  |  | 2 |  | IMPORT | {0302d4db-079e-48d1-bf9e-553ddd930b21} | {71c05ca9-595e-4ab6-a994-5fd99d55be14} | 821
/ |  |  | 21-12-01/5 |  |  |  | Oprava mostu v km 1,508 _ DSPS | [5 empty] | 0 |  |  |  |  | 0 | Soupis | 0 | 0 | 0 | 0 | 0 | 0 | 0 | 0 | 0 | 0 | 0 | 0 |  |  | 2 |  | IMPORT | {4f61e6f9-a453-4686-b039-4146aa947246} | {71c05ca9-595e-4ab6-a994-5fd99d55be14} | 821

## 21-12-01-1 - Oprava mostu...
{3e37fcd3-56a0-4642-a47c-90561585f750}
2
| KRYCÍ LIST SOUPISU PRACÍ | [7 empty] | v --- níže se nacházejí doplnkové a pomocné údaje k sestavám --- v | [8 empty] | False
Zakázka:
Oprava mostu v km 1,508 trati Kralupy nad Vltavou - Neratovice
Objekt:
21-12-01 - Oprava mostu v km 1,508 _ Most
Soupis:
21-12-01/1 - Oprava mostu v km 1,508 _ NK _ PKO _ K 02
| KSO: |  | 821 |  |  | CC-CZ: | 214
| Místo: |  | Chvatěruby |  |  | Datum: | 9. 11. 2021
| CZ-CPV: |  | 45000000-7 |  |  | CZ-CPA: | 42
| Zadavatel: |  |  |  |  | IČ: | 70994234
|  | Správa železnic, státní organizace |  |  |  | DIČ: | CZ 70994234
| Uchazeč: |  |  |  |  | IČ: | Vyplň údaj
|  | Vyplň údaj |  |  |  | DIČ: | Vyplň údaj
| Projektant: |  |  |  |  | IČ: | 45274983
|  | TOP CON SERVIS s.r.o. |  |  |  | DIČ: | CZ45274983
| Zpracovatel: |  |  |  |  | IČ:
DIČ:
Poznámka:
| Cena bez DPH | [5 empty] | 0
|  |  | Základ daně |  |  | Sazba daně | Výše daně
| DPH | základní | 0 |  |  | 21% | 0
|  | snížená | 0 |  |  | 15% | 0
|  | zákl. přenesená | 0 |  |  | 21% | 0
|  | sníž. přenesená | 0 |  |  | 15% | 0
|  | nulová | 0 |  |  | 0% | 0
| Cena s DPH |  |  | v | CZK |  | 0
| Projektant |  |  | Zpracovatel
| Datum a podpis: |  | Razítko | Datum a podpis: |  |  | Razítko
| Objednavatel |  |  | Uchazeč
| Datum a podpis: |  | Razítko | Datum a podpis: |  |  | Razítko
REKAPITULACE ČLENĚNÍ SOUPISU PRACÍ
Zakázka:
Oprava mostu v km 1,508 trati Kralupy nad Vltavou - Neratovice
Objekt:
21-12-01 - Oprava mostu v km 1,508 _ Most
Soupis:
21-12-01/1 - Oprava mostu v km 1,508 _ NK _ PKO _ K 02
Místo: |  |  | Chvatěruby |  |  | Datum: | 9. 11. 2021
Zadavatel: |  |  | Správa železnic, státní organizace |  |  | Projektant: | TOP CON SERVIS s.r.o.
Uchazeč: |  |  | Vyplň údaj |  |  | Zpracovatel:
Kód dílu - Popis | [6 empty] | Cena celkem [CZK]
Náklady ze soupisu prací | [6 empty] | 0 | [11 empty] | -1
| HSV - Práce a dodávky HSV | [5 empty] | 0
| 1 - Zemní práce | [5 empty] | 0
| 2 - Zakládání | [5 empty] | 0
| 4 - Vodorovné konstrukce | [5 empty] | 0
| 5 - Komunikace pozemní | [5 empty] | 0
| 6 - Úpravy povrchů, podlahy a osazování výplní | [5 empty] | 0
| 9 - Ostatní konstrukce a práce, bourání | [5 empty] | 0
| 997 - Přesun sutě | [5 empty] | 0
| 998 - Přesun hmot | [5 empty] | 0
| PSV - Práce a dodávky PSV | [5 empty] | 0
| 711 - Izolace proti vodě, vlhkosti a plynům | [5 empty] | 0
| 741 - Elektroinstalace - silnoproud | [5 empty] | 0
| 767 - Konstrukce zámečnické | [5 empty] | 0
| 789 - Povrchové úpravy ocelových konstrukcí a technologických zařízení | [5 empty] | 0
| M - Práce a dodávky M | [5 empty] | 0
| 21-M - Elektromontáže | [5 empty] | 0
| 22-M - Montáže technologických zařízení pro dopravní stavby | [5 empty] | 0
| 46-M - Zemní práce při extr.mont.pracích | [5 empty] | 0
| HZS - Hodinové zúčtovací sazby | [5 empty] | 0
SOUPIS PRACÍ
Zakázka:
Oprava mostu v km 1,508 trati Kralupy nad Vltavou - Neratovice
Objekt:
21-12-01 - Oprava mostu v km 1,508 _ Most
Soupis:
21-12-01/1 - Oprava mostu v km 1,508 _ NK _ PKO _ K 02
Místo: |  |  | Chvatěruby |  |  | Datum: | 9. 11. 2021
Zadavatel: |  |  | Správa železnic, státní organizace |  |  | Projektant: | TOP CON SERVIS s.r.o.
Uchazeč: |  |  | Vyplň údaj |  |  | Zpracovatel:
PČ | Typ | Kód | Popis | MJ | Množství | J.cena [CZK] | Cena celkem [CZK] | Cenová soustava |  | DPH | J. Nh [h] | Nh celkem [h] | J. hmotnost [t] | Hmotnost celkem [t] | J. suť [t] | Suť Celkem [t]
Náklady soupisu celkem | [6 empty] | 0 |  |  |  |  | 0 |  | 604.8298 |  | 776.3463 |  | D | -1 | [10 empty] | 0
| D | HSV | Práce a dodávky HSV |  |  |  | 0 |  |  |  |  | 0 |  | 604.6144 |  | 776.3463 | 1 | D | 0 |  |  |  | ROZPOCET | [6 empty] | 0
| D | 1 | Zemní práce |  |  |  | 0 |  |  |  |  | 0 |  | 27.309 |  | 0 | 1 | D | 1 |  |  |  | ROZPOCET | [6 empty] | 0
1 | K | 119001421 | Dočasné zajištění kabelů a kabelových tratí ze 3 volně ložených kabelů | m | 739.8 |  | 0 | CS ÚRS 2021 02 |  | základní |  | 0 | 0.0369 | 27.2986 | 0 | 0 | 4 | K | 2 |  |  |  | ROZPOCET | 0 | 0 | 0 | 0 | 0 | 1 | 0 | 4 | -1657781625
| Online PSC |  | https://podminky.urs.cz/item/CS_URS_2021_02/119001421 | [14 empty] | Online PSC | 2
| P |  | Poznámka k položce: K1 a K2 | [14 empty] | P | 2
| VV |  | 170,8+170,5+170,5+113+115 |  | 739.8 | [12 empty] | VV | 2 | 2 | True | 1 | ROZPOCET
2 | K | 151101101 | Zřízení příložného pažení a rozepření stěn rýh hl do 2 m | m2 | 12.35 |  | 0 | CS ÚRS 2021 02 |  | základní |  | 0 | 0.00084 | 0.010374 | 0 | 0 | 4 | K | 2 |  |  |  | ROZPOCET | 0 | 0 | 0 | 0 | 0 | 1 | 0 | 4 | 1838978397
| Online PSC |  | https://podminky.urs.cz/item/CS_URS_2021_02/151101101 | [14 empty] | Online PSC | 2
| P |  | Poznámka k položce: na pilířích mezi NK1 a 2, na pilíři mezi NK 2 a 3 | [14 empty] | P | 2
| VV |  | 0,65*9,5*2 "Pažení podél závěru Pilíř I a IV" |  | 12.35 | [12 empty] | VV | 2 | 2 | True | 1 | ROZPOCET
3 | K | 151101111 | Odstranění příložného pažení a rozepření stěn rýh hl do 2 m | m2 | 12.35 |  | 0 | CS ÚRS 2021 02 |  | základní |  | 0 | 0 | 0 | 0 | 0 | 4 | K | 2 |  |  |  | ROZPOCET | 0 | 0 | 0 | 0 | 0 | 1 | 0 | 4 | 250644969
| Online PSC |  | https://podminky.urs.cz/item/CS_URS_2021_02/151101111 | [14 empty] | Online PSC | 2
| D | 2 | Zakládání |  |  |  | 0 |  |  |  |  | 0 |  | 50.4603 |  | 0 | 1 | D | 1 |  |  |  | ROZPOCET | [6 empty] | 0
4 | K | 273322611 | Základové desky ze ŽB se zvýšenými nároky na prostředí tř. C 30/37 | m3 | 19.435 |  | 0 | CS ÚRS 2021 02 |  | základní |  | 0 | 2.4533 | 47.6797 | 0 | 0 | 4 | K | 2 |  |  |  | ROZPOCET | 0 | 0 | 0 | 0 | 0 | 1 | 0 | 4 | -1750529570
| Online PSC |  | https://podminky.urs.cz/item/CS_URS_2021_02/273322611 | [14 empty] | Online PSC | 2
| VV |  | "žb přechodová deska pilíř I" 9 |  | 9 | [12 empty] | VV | 2 | 2 | True | 0 | ROZPOCET
| VV |  | "kapsa pro závěr pilíř I" 0,3*0,3*(0,13+0,395+0,8+5,271+0,8+0,742+0,543) |  | 0.781 | [12 empty] | VV | 2 | 2 | True | 0 | ROZPOCET
| VV |  | "žb přechodová deska pilíř IV" 9 |  | 9 | [12 empty] | VV | 2 | 2 | True | 0 | ROZPOCET
| VV |  | "kapsa pro závěr pilíř IV" 0,3*0,3*(0,773+0,8+4,55+0,8+0,345) |  | 0.654 | [12 empty] | VV | 2 | 2 | True | 0 | ROZPOCET
| VV |  | Součet |  | 19.435 | [12 empty] | VV | 2 | 4 | True | 1 | ROZPOCET
5 | K | 273351121 | Zřízení bednění základových desek | m2 | 95.195 |  | 0 | CS ÚRS 2021 02 |  | základní |  | 0 | 0.00247 | 0.23513 | 0 | 0 | 4 | K | 2 |  |  |  | ROZPOCET | 0 | 0 | 0 | 0 | 0 | 1 | 0 | 4 | 921241629
| Online PSC |  | https://podminky.urs.cz/item/CS_URS_2021_02/273351121 | [14 empty] | Online PSC | 2
| VV |  | "žb přechodová deska pilíř I" 6,549*1,160+25,4+6,65*(0,5+0,5+0,15)+1,444*(0,6+0,6+0,15) |  | 42.594 | [12 empty] | VV | 2 | 2 | True | 0 | ROZPOCET
| VV |  | "kapsa pro závěr pilíř I" 0,7*(0,13+0,395+0,8+5,271+0,8+0,742+0,543) |  | 6.077 | [12 empty] | VV | 2 | 2 | True | 0 | ROZPOCET
| VV |  | "žb přechodová deska pilíř IV" 6,379*1,160+23,8+6,068*(0,6+0,6+0,15)+2,152*(0,4+0,4+0,15) |  | 41.436 | [12 empty] | VV | 2 | 2 | True | 0 | ROZPOCET
| VV |  | "kapsa pro závěr pilíř IV" 0,7*(0,773+0,8+4,55+0,8+0,345) |  | 5.088 | [12 empty] | VV | 2 | 2 | True | 0 | ROZPOCET
| VV |  | Součet |  | 95.195 | [12 empty] | VV | 2 | 4 | True | 1 | ROZPOCET
6 | K | 273351122 | Odstranění bednění základových desek | m2 | 95.195 |  | 0 | CS ÚRS 2021 02 |  | základní |  | 0 | 0 | 0 | 0 | 0 | 4 | K | 2 |  |  |  | ROZPOCET | 0 | 0 | 0 | 0 | 0 | 1 | 0 | 4 | 1168789791
| Online PSC |  | https://podminky.urs.cz/item/CS_URS_2021_02/273351122 | [14 empty] | Online PSC | 2
7 | K | 273361821 | Výztuž základových desek betonářskou ocelí 10 505 (R) | t | 2.4 |  | 0 | CS ÚRS 2021 02 |  | základní |  | 0 | 1.0606 | 2.5455 | 0 | 0 | 4 | K | 2 |  |  |  | ROZPOCET | 0 | 0 | 0 | 0 | 0 | 1 | 0 | 4 | 629114924
| Online PSC |  | https://podminky.urs.cz/item/CS_URS_2021_02/273361821 | [14 empty] | Online PSC | 2
| VV |  | "ŽB přechodové desky u pipíře I" 1,210 |  | 1.21 | [12 empty] | VV | 2 | 2 | True | 0 | ROZPOCET
| VV |  | "ŽB přechodové desky u pipíře IV" 1,18962 |  | 1.19 | [12 empty] | VV | 2 | 2 | True | 0 | ROZPOCET
| VV |  | Součet |  | 2.4 | [12 empty] | VV | 2 | 4 | True | 1 | ROZPOCET
| D | 4 | Vodorovné konstrukce |  |  |  | 0 |  |  |  |  | 0 |  | 1.7181 |  | 105.54 | 1 | D | 1 |  |  |  | ROZPOCET | [6 empty] | 0
8 | K | 421941512 | Demontáž podlahových plechů s výztuhami na mostech | m2 | 1759 |  | 0 | CS ÚRS 2021 02 |  | základní |  | 0 | 0.00037 | 0.65083 | 0.06 | 105.54 | 4 | K | 2 |  |  |  | ROZPOCET | 0 | 0 | 0 | 0 | 0 | 1 | 0 | 4 | 644638479
| Online PSC |  | https://podminky.urs.cz/item/CS_URS_2021_02/421941512 | [14 empty] | Online PSC | 2
| VV |  | "demontáž podlah pro obnovu PKO a osazení mostnic" 1759,0 |  | 1759 | [12 empty] | VV | 2 | 2 | True | 1 | ROZPOCET
9 | K | 421941311 | Montáž podlahy z plechů s výztuhami při opravě mostu | m2 | 1759 |  | 0 | CS ÚRS 2021 02 |  | základní |  | 0 | 0.0006 | 1.0554 | 0 | 0 | 4 | K | 2 |  |  |  | ROZPOCET | 0 | 0 | 0 | 0 | 0 | 1 | 0 | 4 | 1334570317
| Online PSC |  | https://podminky.urs.cz/item/CS_URS_2021_02/421941311 | [14 empty] | Online PSC | 2
| VV |  | "zpětná montáž podlah po obnově PKO a osazení mostnic" 1759,0 |  | 1759 | [12 empty] | VV | 2 | 2 | True | 1 | ROZPOCET
10 | K | 429172111 | Výroba ocelových prvků pro opravu mostů šroubovaných nebo svařovaných do 100 kg | kg | 22.868 |  | 0 | CS ÚRS 2021 02 |  | základní |  | 0 | 0 | 0 | 0 | 0 | 4 | K | 2 |  |  |  | ROZPOCET | 0 | 0 | 0 | 0 | 0 | 1 | 0 | 4 | 649910684
| Online PSC |  | https://podminky.urs.cz/item/CS_URS_2021_02/429172111 | [14 empty] | Online PSC | 2
| P |  | Poznámka k položce: výroba odvodnění (nerez) 2 ks | [14 empty] | P | 2
| VV |  | "trubka nerez DN 150 tl. 2,0 mm" 6,72 |  | 6.72 | [12 empty] | VV | 2 | 2 | True | 0 | ROZPOCET
| VV |  | "plech nerezový tl 6,0mm tabule" 16,148 |  | 16.148 | [12 empty] | VV | 2 | 2 | True | 0 | ROZPOCET
| VV |  | Součet |  | 22.868 | [12 empty] | VV | 2 | 4 | True | 1 | ROZPOCET
11 | K | 429172112 | Výroba ocelových prvků pro opravu mostů šroubovaných nebo svařovaných přes 100 kg | kg | 9869 |  | 0 | CS ÚRS 2021 02 |  | základní |  | 0 | 0 | 0 | 0 | 0 | 4 | K | 2 |  |  |  | ROZPOCET | 0 | 0 | 0 | 0 | 0 | 1 | 0 | 4 | -2060823501
| Online PSC |  | https://podminky.urs.cz/item/CS_URS_2021_02/429172112 | [14 empty] | Online PSC | 2
| VV |  | "kabelové žlaby" 8606 |  | 8606 | [12 empty] | VV | 2 | 2 | True | 0 | ROZPOCET
| VV |  | "ocel pro opravné práce " 1263 |  | 1263 | [12 empty] | VV | 2 | 2 | True | 0 | ROZPOCET
| VV |  | Součet |  | 9869 | [12 empty] | VV | 2 | 4 | True | 1 | ROZPOCET
12 | K | 429172212 | Montáž ocelových prvků pro opravu mostů šroubovaných nebo svařovaných přes 100 kg | kg | 9869 |  | 0 | CS ÚRS 2021 02 |  | základní |  | 0 | 0 | 0 | 0 | 0 | 4 | K | 2 |  |  |  | ROZPOCET | 0 | 0 | 0 | 0 | 0 | 1 | 0 | 4 | 78135645
| Online PSC |  | https://podminky.urs.cz/item/CS_URS_2021_02/429172212 | [14 empty] | Online PSC | 2
| VV |  | 9581,55339805825*1,03 'Přepočtené koeficientem množství |  | 9869 | [12 empty] | VV | 2 | 2 | False | 1 | ROZPOCET
13 | M | 13010560.R | ocel jakosti S235JR | t | 8.864 |  | 0 |  |  | základní |  | 0 | 0 | 0 | 0 | 0 | 8 | M | 2 |  |  |  | ROZPOCET | 0 | 0 | 0 | 0 | 0 | 1 | 0 | 4 | 1107500029
| P |  | Poznámka k položce: včetně prořezu 3,0% | [14 empty] | P | 2
| VV |  | 8,606*1,03 'Přepočtené koeficientem množství |  | 8.864 | [12 empty] | VV | 2 | 2 | False | 1 | ROZPOCET
14 | M | 13010561.R | ocel jakosti S355 J2+N | t | 1.301 |  | 0 |  |  | základní |  | 0 | 0 | 0 | 0 | 0 | 8 | M | 2 |  |  |  | ROZPOCET | 0 | 0 | 0 | 0 | 0 | 1 | 0 | 4 | -2052837904
| VV |  | "ocel pro opravné práce včetně prořezu 3%" 1,263 |  | 1.263 | [12 empty] | VV | 2 | 2 | True | 1 | ROZPOCET
| VV |  | 1,263*1,03 'Přepočtené koeficientem množství |  | 1.301 | [12 empty] | VV | 2 | 2 | False | 1 | ROZPOCET
15 | M | 13010562.R | ocel jakosti S235 J2+C450 | t | 0.248 |  | 0 |  |  | základní |  | 0 | 0 | 0 | 0 | 0 | 8 | M | 2 |  |  |  | ROZPOCET | 0 | 0 | 0 | 0 | 0 | 1 | 0 | 4 | -695106926
| VV |  | "ocel pro spřahovací trny včetně prořezu 3%" 0,241 |  | 0.241 | [12 empty] | VV | 2 | 2 | True | 1 | ROZPOCET
| VV |  | 0,241*1,03 'Přepočtené koeficientem množství |  | 0.248 | [12 empty] | VV | 2 | 2 | False | 1 | ROZPOCET
16 | K | 451476121 | Podkladní vrstva plastbetonová tixotropní první vrstva tl 10 mm | m2 | 0.224 |  | 0 | CS ÚRS 2021 02 |  | základní |  | 0 | 0.02645 | 0.0059248 | 0 | 0 | 4 | K | 2 |  |  |  | ROZPOCET | 0 | 0 | 0 | 0 | 0 | 1 | 0 | 4 | -893863508
| Online PSC |  | https://podminky.urs.cz/item/CS_URS_2021_02/451476121 | [14 empty] | Online PSC | 2
| P |  | Poznámka k položce: viz. příloha č. D.2.1.4-2-009 ,Tvar přechodové desky u pilíře I D.2.1.4-2-010 ,Tvar přechodové desky u pilíře IV | [14 empty] | P | 2
| VV |  | "pod patku zábradlí, pilíř I." 0,22*0,5 |  | 0.11 | [12 empty] | VV | 2 | 2 | True | 0 | ROZPOCET
| VV |  | "pod patku zábradlí, pilíř IV." (0,22*0,26)*2 |  | 0.114 | [12 empty] | VV | 2 | 2 | True | 0 | ROZPOCET
| VV |  | Součet |  | 0.224 | [12 empty] | VV | 2 | 4 | True | 1 | ROZPOCET
17 | K | 451476122 | Podkladní vrstva plastbetonová tixotropní každá další vrstva tl 10 mm | m2 | 0.224 |  | 0 | CS ÚRS 2021 02 |  | základní |  | 0 | 0.02645 | 0.0059248 | 0 | 0 | 4 | K | 2 |  |  |  | ROZPOCET | 0 | 0 | 0 | 0 | 0 | 1 | 0 | 4 | 698090319
| Online PSC |  | https://podminky.urs.cz/item/CS_URS_2021_02/451476122 | [14 empty] | Online PSC | 2
| D | 5 | Komunikace pozemní |  |  |  | 0 |  |  |  |  | 0 |  | 33.6208 |  | 43.658 | 1 | D | 1 |  |  |  | ROZPOCET | [6 empty] | 0
18 | K | 521272215 | Demontáž mostnic s odsunem hmot mimo objekt mostu | kus | 263 |  | 0 | CS ÚRS 2021 02 |  | základní |  | 0 | 0.00058 | 0.15254 | 0.166 | 43.658 | 4 | K | 2 |  |  |  | ROZPOCET | 0 | 0 | 0 | 0 | 0 | 1 | 0 | 4 | 1365076149
| Online PSC |  | https://podminky.urs.cz/item/CS_URS_2021_02/521272215 | [14 empty] | Online PSC | 2
19 | K | 521273221 | Montáž dřevěných mostnic železničního mostu s převýšením bez klínu | kus | 263 |  | 0 | CS ÚRS 2021 02 |  | základní |  | 0 | 0.00266 | 0.69958 | 0 | 0 | 4 | K | 2 |  |  |  | ROZPOCET | 0 | 0 | 0 | 0 | 0 | 1 | 0 | 4 | -452338833
| Online PSC |  | https://podminky.urs.cz/item/CS_URS_2021_02/521273221 | [14 empty] | Online PSC | 2
20 | M | 60815365.1 | mostnice dřevěná impregnovaná olejem DB 245x260mm dl 2,4m | m3 | 40.207 |  | 0 |  |  | základní |  | 0 | 0.815 | 32.7687 | 0 | 0 | 8 | M | 2 |  |  |  | ROZPOCET | 0 | 0 | 0 | 0 | 0 | 1 | 0 | 4 | -466182090
| P |  | Poznámka k položce: NEOCEŇOVAT! použitý výzisk. | [14 empty] | P | 2
| VV |  | (0,245*0,26*2,4)*263 |  | 40.207 | [12 empty] | VV | 2 | 2 | True | 1 | ROZPOCET
| D | 6 | Úpravy povrchů, podlahy a osazování výplní |  |  |  | 0 |  |  |  |  | 0 |  | 472.261 |  | 558.586 | 1 | D | 1 |  |  |  | ROZPOCET | [6 empty] | 0
21 | K | 628613223 | Protikorozní ochrana OK mostu III.tř.-základní a podkladní epoxidový, vrchní PU nátěr bez metalizace | m2 | 817 |  | 0 | CS ÚRS 2021 02 |  | základní |  | 0 | 0.0657 | 53.6769 | 0.075 | 61.275 | 4 | K | 2 |  |  |  | ROZPOCET | 0 | 0 | 0 | 0 | 0 | 1 | 0 | 4 | -1771489995
| Online PSC |  | https://podminky.urs.cz/item/CS_URS_2021_02/628613223 | [14 empty] | Online PSC | 2
| VV |  | "podlahy - oprava" 711,0 |  | 711 | [12 empty] | VV | 2 | 2 | True | 0 | ROZPOCET
| VV |  | "zábradlí - oprava+nové" 105,0+1,0 |  | 106 | [12 empty] | VV | 2 | 2 | True | 0 | ROZPOCET
| VV |  | Součet |  | 817 | [12 empty] | VV | 2 | 4 | True | 1 | ROZPOCET
22 | K | 628613224 | Protikorozní ochrana OK mostu IV.tř.- základní a podkladní epoxidový, vrchní PU nátěr bez metalizace | m2 | 8429 |  | 0 | CS ÚRS 2021 02 |  | základní |  | 0 | 0.04966 | 418.5841 | 0.059 | 497.311 | 4 | K | 2 |  |  |  | ROZPOCET | 0 | 0 | 0 | 0 | 0 | 1 | 0 | 4 | 1750854151
| Online PSC |  | https://podminky.urs.cz/item/CS_URS_2021_02/628613224 | [14 empty] | Online PSC | 2
| VV |  | "obnova PKO viz nátěrové plochy" 9246,0-817,0 |  | 8429 | [12 empty] | VV | 2 | 2 | True | 1 | ROZPOCET
| D | 9 | Ostatní konstrukce a práce, bourání |  |  |  | 0 |  |  |  |  | 0 |  | 19.2452 |  | 68.5623 | 1 | D | 1 |  |  |  | ROZPOCET | [6 empty] | 0
23 | K | 911121211 | Výroba ocelového zábradli při opravách mostů | m | 1.864 |  | 0 | CS ÚRS 2021 02 |  | základní |  | 0 | 0.00117 | 0.0021809 | 0 | 0 | 4 | K | 2 |  |  |  | ROZPOCET | 0 | 0 | 0 | 0 | 0 | 1 | 0 | 4 | 1249348106
| Online PSC |  | https://podminky.urs.cz/item/CS_URS_2021_02/911121211 | [14 empty] | Online PSC | 2
| VV |  | "zábradlí u pilíře I. a IV." 0,634+1,23 |  | 1.864 | [12 empty] | VV | 2 | 2 | True | 1 | ROZPOCET
24 | K | 911121311 | Montáž ocelového zábradli při opravách mostů | m | 1.864 |  | 0 | CS ÚRS 2021 02 |  | základní |  | 0 | 0.00058 | 0.0010811 | 0 | 0 | 4 | K | 2 |  |  |  | ROZPOCET | 0 | 0 | 0 | 0 | 0 | 1 | 0 | 4 | 753923361
| Online PSC |  | https://podminky.urs.cz/item/CS_URS_2021_02/911121311 | [14 empty] | Online PSC | 2
25 | M | 13010560.R | ocel jakosti S235JR | t | 0.147 |  | 0 |  |  | základní |  | 0 | 0 | 0 | 0 | 0 | 8 | M | 2 |  |  |  | ROZPOCET | 0 | 0 | 0 | 0 | 0 | 1 | 0 | 4 | -593615616
| VV |  | "včetně prořezu 3%" 0,143*1,03 |  | 0.147 | [12 empty] | VV | 2 | 2 | True | 1 | ROZPOCET
26 | K | 914111111 | Montáž svislé dopravní značky do velikosti 1 m2 objímkami na sloupek nebo konzolu | kus | 6 |  | 0 | CS ÚRS 2021 02 |  | základní |  | 0 | 0.0007 | 0.0042 | 0 | 0 | 4 | K | 2 |  |  |  | ROZPOCET | 0 | 0 | 0 | 0 | 0 | 1 | 0 | 4 | 1104761220
| Online PSC |  | https://podminky.urs.cz/item/CS_URS_2021_02/914111111 | [14 empty] | Online PSC | 2
27 | M | 40445600.R | Plavební znak okraj levý | kus | 2 |  | 0 |  |  | základní |  | 0 | 0.004 | 0.008 | 0 | 0 | 8 | M | 2 |  |  |  | ROZPOCET | 0 | 0 | 0 | 0 | 0 | 1 | 0 | 4 | -223322425
28 | M | 40445601.R | Plavební znak okraj pravý | kus | 2 |  | 0 |  |  | základní |  | 0 | 0.005 | 0.01 | 0 | 0 | 8 | M | 2 |  |  |  | ROZPOCET | 0 | 0 | 0 | 0 | 0 | 1 | 0 | 4 | 175088575
29 | M | 40445602.R | Plavební znaka středový | kus | 2 |  | 0 |  |  | základní |  | 0 | 0.005 | 0.01 | 0 | 0 | 8 | M | 2 |  |  |  | ROZPOCET | 0 | 0 | 0 | 0 | 0 | 1 | 0 | 4 | 12855398
30 | M | 40445257 | svorka upínací na sloupek D 70mm | kus | 12 |  | 0 | CS ÚRS 2021 02 |  | základní |  | 0 | 0.0004 | 0.0048 | 0 | 0 | 8 | M | 2 |  |  |  | ROZPOCET | 0 | 0 | 0 | 0 | 0 | 1 | 0 | 4 | -1566074964
31 | M | 40445254 | víčko plastové na sloupek D 70mm | kus | 6 |  | 0 | CS ÚRS 2021 02 |  | základní |  | 0 | 0.00015 | 0.0009 | 0 | 0 | 8 | M | 2 |  |  |  | ROZPOCET | 0 | 0 | 0 | 0 | 0 | 1 | 0 | 4 | 2061565525
32 | K | 931941150.R | Osazení dilatačního mostního závěru - včetně dodávky materiálu | m | 16.192 |  | 0 |  |  | základní |  | 0 | 0 | 0 | 0 | 0 | 4 | K | 2 |  |  |  | ROZPOCET | 0 | 0 | 0 | 0 | 0 | 1 | 0 | 4 | 2062640031
| VV |  | "délka závěr pilíř I" 8,85 |  | 8.85 | [12 empty] | VV | 2 | 2 | True | 0 | ROZPOCET
| VV |  | "délka závěr pilíř IV" 7,342 |  | 7.342 | [12 empty] | VV | 2 | 2 | True | 0 | ROZPOCET
| VV |  | Součet |  | 16.192 | [12 empty] | VV | 2 | 4 | True | 1 | ROZPOCET
33 | K | 936171150 | Demontáž pojistných úhelníků L 160 x 160 x 14 na železničních mostech přímých nebo v oblouku | m | 182.93 |  | 0 | CS ÚRS 2021 02 |  | základní |  | 0 | 0 | 0 | 0.064 | 11.7075 | 4 | K | 2 |  |  |  | ROZPOCET | 0 | 0 | 0 | 0 | 0 | 1 | 0 | 4 | 1467817877
| Online PSC |  | https://podminky.urs.cz/item/CS_URS_2021_02/936171150 | [14 empty] | Online PSC | 2
| VV |  | "demontáž pro obnovu PKO a osazení mostnic s svršku" 182,93 |  | 182.93 | [12 empty] | VV | 2 | 2 | True | 1 | ROZPOCET
34 | K | 936171311 | Montáž pojistných úhelníků L 160x100x14 v koleji S 49 na mostě | m | 182.93 |  | 0 | CS ÚRS 2021 02 |  | základní |  | 0 | 0.00225 | 0.41159 | 0 | 0 | 4 | K | 2 |  |  |  | ROZPOCET | 0 | 0 | 0 | 0 | 0 | 1 | 0 | 4 | -444277012
| Online PSC |  | https://podminky.urs.cz/item/CS_URS_2021_02/936171311 | [14 empty] | Online PSC | 2
| P |  | Poznámka k položce: včetně doplnění poškozeného spojovacího materiálu | [14 empty] | P | 2
| VV |  | "zpětná montáž po obnově PKO a osazení Mostnic s svršku" 182,930 |  | 182.93 | [12 empty] | VV | 2 | 2 | True | 1 | ROZPOCET
35 | K | 936171200.R | Demontáž kabelových žlabů | m | 317.96 |  | 0 |  |  | základní |  | 0 | 0 | 0 | 0 | 0 | 4 | K | 2 |  |  |  | ROZPOCET | 0 | 0 | 0 | 0 | 0 | 1 | 0 | 4 | -161633673
| VV |  | 2*158,98 |  | 317.96 | [12 empty] | VV | 2 | 2 | True | 1 | ROZPOCET
36 | K | 936943131 | Montáž odvodnění mostu z potrubí nerezového DN 150 | m | 0.84 |  | 0 | CS ÚRS 2021 02 |  | základní |  | 0 | 0 | 0 | 0 | 0 | 4 | K | 2 |  |  |  | ROZPOCET | 0 | 0 | 0 | 0 | 0 | 1 | 0 | 4 | -622209844
| Online PSC |  | https://podminky.urs.cz/item/CS_URS_2021_02/936943131 | [14 empty] | Online PSC | 2
| P |  | Poznámka k položce: nerezový svislý svod vč. límce | [14 empty] | P | 2
| VV |  | "plnící trubky pro ozub NK" 2*(0,3+0,120) |  | 0.84 | [12 empty] | VV | 2 | 2 | True | 1 | ROZPOCET
37 | M | 13756659.R | trubka nerez DN 150 tl. 2,0 mm | m | 0.882 |  | 0 |  |  | základní |  | 0 | 0 | 0 | 0 | 0 | 8 | M | 2 |  |  |  | ROZPOCET | 0 | 0 | 0 | 0 | 0 | 1 | 0 | 4 | -1343728779
| P |  | Poznámka k položce: 1m=7,62 kg | [14 empty] | P | 2
| VV |  | "včetně prořezu 5%" 0,84*1,05 |  | 0.882 | [12 empty] | VV | 2 | 2 | True | 1 | ROZPOCET
38 | M | 13756640.R | plech nerezový tl 6,0mm tabule | kg | 16.148 |  | 0 |  |  | základní |  | 0 | 1 | 16.148 | 0 | 0 | 8 | M | 2 |  |  |  | ROZPOCET | 0 | 0 | 0 | 0 | 0 | 1 | 0 | 4 | 1108602947
| VV |  | "včetně žeber víka vpusti, vč. prořezu 5%" ((0,2592+0,0612)*48)*1,05 |  | 16.148 | [12 empty] | VV | 2 | 2 | True | 1 | ROZPOCET
39 | K | 936943139 | Příplatek k odvodnění mostu z potrubí nerezového DN 150 za krácení | kus | 2 |  | 0 | CS ÚRS 2021 02 |  | základní |  | 0 | 0 | 0 | 0 | 0 | 4 | K | 2 |  |  |  | ROZPOCET | 0 | 0 | 0 | 0 | 0 | 1 | 0 | 4 | 804567786
| Online PSC |  | https://podminky.urs.cz/item/CS_URS_2021_02/936943139 | [14 empty] | Online PSC | 2
40 | K | 938532111 | Broušení nerovností mostovky do 2 mm | m2 | 59.543 |  | 0 | CS ÚRS 2021 02 |  | základní |  | 0 | 0 | 0 | 0 | 0 | 4 | K | 2 |  |  |  | ROZPOCET | 0 | 0 | 0 | 0 | 0 | 1 | 0 | 4 | 64732098
| Online PSC |  | https://podminky.urs.cz/item/CS_URS_2021_02/938532111 | [14 empty] | Online PSC | 2
| VV |  | "přebroušení podkladu pod NAIP" 59,543 |  | 59.543 | [12 empty] | VV | 2 | 2 | True | 1 | ROZPOCET
41 | K | 783901451 | Zametení betonových podlah před provedením nátěru | m2 | 59.543 |  | 0 | CS ÚRS 2021 02 |  | základní |  | 0 | 0 | 0 | 0 | 0 | 4 | K | 2 |  |  |  | ROZPOCET | 0 | 0 | 0 | 0 | 0 | 1 | 0 | 4 | 1754650648
| Online PSC |  | https://podminky.urs.cz/item/CS_URS_2021_02/783901451 | [14 empty] | Online PSC | 2
| P |  | Poznámka k položce: úklid mostovky po přebroušení | [14 empty] | P | 2
42 | K | 938905135 | Údržba OK mostů - jednotlivá výměna nýtu za trhací šroub M 20 | kus | 40 |  | 0 | CS ÚRS 2021 02 |  | základní |  | 0 | 0.00023 | 0.0092 | 0 | 0 | 4 | K | 2 |  |  |  | ROZPOCET | 0 | 0 | 0 | 0 | 0 | 1 | 0 | 4 | -800625873
| Online PSC |  | https://podminky.urs.cz/item/CS_URS_2021_02/938905135 | [14 empty] | Online PSC | 2
| VV |  | "předpoklad kusů" 40 |  | 40 | [12 empty] | VV | 2 | 2 | True | 1 | ROZPOCET
43 | K | 938905311 | Údržba OK mostů - očistění, nátěr, namazání ložisek | kus | 8 |  | 0 | CS ÚRS 2021 02 |  | základní |  | 0 | 6e-05 | 0.00048 | 0 | 0 | 4 | K | 2 |  |  |  | ROZPOCET | 0 | 0 | 0 | 0 | 0 | 1 | 0 | 4 | 538890637
| Online PSC |  | https://podminky.urs.cz/item/CS_URS_2021_02/938905311 | [14 empty] | Online PSC | 2
44 | K | 938905340.R | Repase revizní lávky mostu | soub | 1 |  | 0 |  |  | základní |  | 0 | 0 | 0 | 0 | 0 | 4 | K | 2 |  |  |  | ROZPOCET | 0 | 0 | 0 | 0 | 0 | 1 | 0 | 4 | 1841078871
45 | K | 941321111.1 | Montáž lešení řadového modulového těžkého zatížení do 300 kg/m2 š přes 0,9 do 1,2 m v do 10 m | m2 | 3792 |  | 0 |  |  | základní |  | 0 | 0 | 0 | 0 | 0 | 4 | K | 2 |  |  |  | ROZPOCET | 0 | 0 | 0 | 0 | 0 | 1 | 0 | 4 | -171480543
| VV |  | "lešení vnější" (166,0*6,0)*2 |  | 1992 | [12 empty] | VV | 2 | 2 | True | 0 | ROZPOCET
| VV |  | "lešení vnější" (75,0*6,0)*2 |  | 900 | [12 empty] | VV | 2 | 2 | True | 0 | ROZPOCET
| VV |  | "lešení vnitřní" (75,0*6,0)*2 |  | 900 | [12 empty] | VV | 2 | 2 | True | 0 | ROZPOCET
| VV |  | Součet |  | 3792 | [12 empty] | VV | 2 | 4 | True | 1 | ROZPOCET
46 | K | 941321211 | Příplatek k lešení řadovému modulovému těžkému š 1,2 m v přes 10 do 25 m za první a ZKD den použití | m2 | 360024 |  | 0 | CS ÚRS 2021 02 |  | základní |  | 0 | 0 | 0 | 0 | 0 | 4 | K | 2 |  |  |  | ROZPOCET | 0 | 0 | 0 | 0 | 0 | 1 | 0 | 4 | 1498740721
| Online PSC |  | https://podminky.urs.cz/item/CS_URS_2021_02/941321211 | [14 empty] | Online PSC | 2
| VV |  | "lešení vnější 122 dnů" 122*1992,0 |  | 243024 | [12 empty] | VV | 2 | 2 | True | 0 | ROZPOCET
| VV |  | "lešení vnější 65 dnů" 65*900,0 |  | 58500 | [12 empty] | VV | 2 | 2 | True | 0 | ROZPOCET
| VV |  | "lešení vnitřní 65 dnů" 65*900,0 |  | 58500 | [12 empty] | VV | 2 | 2 | True | 0 | ROZPOCET
| VV |  | Součet |  | 360024 | [12 empty] | VV | 2 | 4 | True | 1 | ROZPOCET
47 | K | 941321811.1 | Demontáž lešení řadového modulového těžkého zatížení do 300 kg/m2 š přes 0,9 do 1,2 m v do 10 m | m2 | 3792 |  | 0 |  |  | základní |  | 0 | 0 | 0 | 0 | 0 | 4 | K | 2 |  |  |  | ROZPOCET | 0 | 0 | 0 | 0 | 0 | 1 | 0 | 4 | -1557443066
48 | K | 944611111 | Montáž ochranné plachty z textilie z umělých vláken | m2 | 6887 |  | 0 | CS ÚRS 2021 02 |  | základní |  | 0 | 0 | 0 | 0 | 0 | 4 | K | 2 |  |  |  | ROZPOCET | 0 | 0 | 0 | 0 | 0 | 1 | 0 | 4 | -1656876565
| Online PSC |  | https://podminky.urs.cz/item/CS_URS_2021_02/944611111 | [14 empty] | Online PSC | 2
| VV |  | "plošina spodní" 1660,0*2 |  | 3320 | [12 empty] | VV | 2 | 2 | True | 0 | ROZPOCET
| VV |  | "plošina horní" 302,5*2 |  | 605 | [12 empty] | VV | 2 | 2 | True | 0 | ROZPOCET
| VV |  | "boky" 1992,0+900,0 |  | 2892 | [12 empty] | VV | 2 | 2 | True | 0 | ROZPOCET
| VV |  | "čela" 70,0 |  | 70 | [12 empty] | VV | 2 | 2 | True | 0 | ROZPOCET
| VV |  | Součet |  | 6887 | [12 empty] | VV | 2 | 4 | True | 1 | ROZPOCET
49 | K | 944611211 | Příplatek k ochranné plachtě za první a ZKD den použití | m2 | 750439 |  | 0 | CS ÚRS 2021 02 |  | základní |  | 0 | 0 | 0 | 0 | 0 | 4 | K | 2 |  |  |  | ROZPOCET | 0 | 0 | 0 | 0 | 0 | 1 | 0 | 4 | -519739917
| Online PSC |  | https://podminky.urs.cz/item/CS_URS_2021_02/944611211 | [14 empty] | Online PSC | 2
| VV |  | "plošina spodní" (1660,0*2)*122 |  | 405040 | [12 empty] | VV | 2 | 2 | True | 0 | ROZPOCET
| VV |  | "plošina horní" (302,5*2)*65 |  | 39325 | [12 empty] | VV | 2 | 2 | True | 0 | ROZPOCET
| VV |  | "boky" 1992,0*122 |  | 243024 | [12 empty] | VV | 2 | 2 | True | 0 | ROZPOCET
| VV |  | "boky" 900,0*65 |  | 58500 | [12 empty] | VV | 2 | 2 | True | 0 | ROZPOCET
| VV |  | "čela" 70,0*65 |  | 4550 | [12 empty] | VV | 2 | 2 | True | 0 | ROZPOCET
| VV |  | Součet |  | 750439 | [12 empty] | VV | 2 | 4 | True | 1 | ROZPOCET
50 | K | 944611811 | Demontáž ochranné plachty z textilie z umělých vláken | m2 | 6887 |  | 0 | CS ÚRS 2021 02 |  | základní |  | 0 | 0 | 0 | 0 | 0 | 4 | K | 2 |  |  |  | ROZPOCET | 0 | 0 | 0 | 0 | 0 | 1 | 0 | 4 | 1589523762
| Online PSC |  | https://podminky.urs.cz/item/CS_URS_2021_02/944611811 | [14 empty] | Online PSC | 2
51 | K | 946221131.1 | Montáž lešení zavěšeného dílcového na potrubních mostech zatížení tř. 3 do 200 kg/m2 v do 10 m | m2 | 1962.5 |  | 0 |  |  | základní |  | 0 | 0 | 0 | 0 | 0 | 4 | K | 2 |  |  |  | ROZPOCET | 0 | 0 | 0 | 0 | 0 | 1 | 0 | 4 | 1217381533
| VV |  | "plošina spodní" 166,0*10,0 |  | 1660 | [12 empty] | VV | 2 | 2 | True | 0 | ROZPOCET
| VV |  | "plošina horní" 55,0*5,5 |  | 302.5 | [12 empty] | VV | 2 | 2 | True | 0 | ROZPOCET
| VV |  | Součet |  | 1962.5 | [12 empty] | VV | 2 | 4 | True | 1 | ROZPOCET
52 | K | 946221231 | Příplatek k lešení zavěšenému dílcovému na mostech 200 kg/m2 v do 10 m za první a ZKD den použití | m2 | 219130 |  | 0 | CS ÚRS 2021 02 |  | základní |  | 0 | 0 | 0 | 0 | 0 | 4 | K | 2 |  |  |  | ROZPOCET | 0 | 0 | 0 | 0 | 0 | 1 | 0 | 4 | -721210915
| Online PSC |  | https://podminky.urs.cz/item/CS_URS_2021_02/946221231 | [14 empty] | Online PSC | 2
| VV |  | "plošina spodní - 122 dnů" 122*1660,0 |  | 202520 | [12 empty] | VV | 2 | 2 | True | 0 | ROZPOCET
| VV |  | "plošina horní - 55 dnů" 55*302,0 |  | 16610 | [12 empty] | VV | 2 | 2 | True | 0 | ROZPOCET
| VV |  | Součet |  | 219130 | [12 empty] | VV | 2 | 4 | True | 1 | ROZPOCET
53 | K | 946221831.1 | Demontáž lešení zavěšeného dílcového na potrubních mostech zatížení tř. 3 do 200 kg/m2 v do 10 m | m2 | 1962.5 |  | 0 |  |  | základní |  | 0 | 0 | 0 | 0 | 0 | 4 | K | 2 |  |  |  | ROZPOCET | 0 | 0 | 0 | 0 | 0 | 1 | 0 | 4 | -648879620
54 | K | 962051111 | Bourání mostních zdí a pilířů z ŽB | m3 | 20.042 |  | 0 | CS ÚRS 2021 02 |  | základní |  | 0 | 0.12171 | 2.4393 | 2.4 | 48.1008 | 4 | K | 2 |  |  |  | ROZPOCET | 0 | 0 | 0 | 0 | 0 | 1 | 0 | 4 | -1489960529
| Online PSC |  | https://podminky.urs.cz/item/CS_URS_2021_02/962051111 | [14 empty] | Online PSC | 2
| VV |  | "žb přechodová deska pilíř I" (((6,65+1,579)/2)*6,549)*0,35 |  | 9.431 | [12 empty] | VV | 2 | 2 | True | 0 | ROZPOCET
| VV |  | "kapsa pro závěr pilíř I" 0,3*0,3*(0,13+0,395+0,8+5,271+0,8+0,742+0,543) |  | 0.781 | [12 empty] | VV | 2 | 2 | True | 0 | ROZPOCET
| VV |  | "žb přechodová deska pilíř IV" (((6,068+2,152)/2)*6,379)*0,35 |  | 9.176 | [12 empty] | VV | 2 | 2 | True | 0 | ROZPOCET
| VV |  | "kapsa pro závěr pilíř IV" 0,3*0,3*(0,773+0,8+4,55+0,8+0,345) |  | 0.654 | [12 empty] | VV | 2 | 2 | True | 0 | ROZPOCET
| VV |  | Součet |  | 20.042 | [12 empty] | VV | 2 | 4 | True | 1 | ROZPOCET
55 | K | 963071112 | Demontáž ocelových prvků mostů šroubovaných nebo svařovaných přes 100 kg | kg | 8606 |  | 0 | CS ÚRS 2021 02 |  | základní |  | 0 | 0 | 0 | 0.001 | 8.606 | 4 | K | 2 |  |  |  | ROZPOCET | 0 | 0 | 0 | 0 | 0 | 1 | 0 | 4 | -1104456319
| Online PSC |  | https://podminky.urs.cz/item/CS_URS_2021_02/963071112 | [14 empty] | Online PSC | 2
| VV |  | "kabelové žlaby" 8606,0 |  | 8606 | [12 empty] | VV | 2 | 2 | True | 1 | ROZPOCET
56 | K | 966006211 | Odstranění svislých dopravních značek ze sloupů, sloupků nebo konzol | kus | 6 |  | 0 | CS ÚRS 2021 02 |  | základní |  | 0 | 0 | 0 | 0.004 | 0.024 | 4 | K | 2 |  |  |  | ROZPOCET | 0 | 0 | 0 | 0 | 0 | 1 | 0 | 4 | -202585970
| Online PSC |  | https://podminky.urs.cz/item/CS_URS_2021_02/966006211 | [14 empty] | Online PSC | 2
| P |  | Poznámka k položce: odmontování upevnění plavebních znaků z NK | [14 empty] | P | 2
57 | K | 977211132 | Řezání stěnovou pilou kcí z kamene hl přes 200 do 350 mm | m | 32.384 |  | 0 | CS ÚRS 2021 02 |  | základní |  | 0 | 0.00023 | 0.0074483 | 0 | 0 | 4 | K | 2 |  |  |  | ROZPOCET | 0 | 0 | 0 | 0 | 0 | 1 | 0 | 4 | -2031103581
| Online PSC |  | https://podminky.urs.cz/item/CS_URS_2021_02/977211132 | [14 empty] | Online PSC | 2
| VV |  | "kapsa pro závěr pilíř I" 8,85*2 |  | 17.7 | [12 empty] | VV | 2 | 2 | True | 0 | ROZPOCET
| VV |  | "kapsa pro závěr pilíř IV" 7,342*2 |  | 14.684 | [12 empty] | VV | 2 | 2 | True | 0 | ROZPOCET
| VV |  | Součet |  | 32.384 | [12 empty] | VV | 2 | 4 | True | 1 | ROZPOCET
58 | K | 985312134 | Stěrka k vyrovnání betonových ploch rubu kleneb a podlah tl do 5 mm | m2 | 8.931 |  | 0 | CS ÚRS 2021 02 |  | základní |  | 0 | 0.0089 | 0.079486 | 0 | 0 | 4 | K | 2 |  |  |  | ROZPOCET | 0 | 0 | 0 | 0 | 0 | 1 | 0 | 4 | -1193641924
| Online PSC |  | https://podminky.urs.cz/item/CS_URS_2021_02/985312134 | [14 empty] | Online PSC | 2
| VV |  | "sanace betonu - plocha pod izolaci (předpoklad cca 15%)" 59,543*0,15 |  | 8.931 | [12 empty] | VV | 2 | 2 | True | 1 | ROZPOCET
59 | K | 985331119 | Dodatečné vlepování betonářské výztuže D 25 mm do cementové aktivované malty včetně vyvrtání otvoru | m | 62 |  | 0 | CS ÚRS 2021 02 |  | základní |  | 0 | 0.00175 | 0.1085 | 0.002 | 0.124 | 4 | K | 2 |  |  |  | ROZPOCET | 0 | 0 | 0 | 0 | 0 | 1 | 0 | 4 | -1868942451
| Online PSC |  | https://podminky.urs.cz/item/CS_URS_2021_02/985331119 | [14 empty] | Online PSC | 2
| P |  | Poznámka k položce: kotvení do stav. spodní stavby+zalití děr v nových úlož. prazích. cementová zálivk | [14 empty] | P | 2
| VV |  | "kotvení mostních závěrů" 28+ 34 |  | 62 | [12 empty] | VV | 2 | 2 | True | 1 | ROZPOCET
| D | 997 | Přesun sutě |  |  |  | 0 |  |  |  |  | 0 |  | 0 |  | 0 | 1 | D | 1 |  |  |  | ROZPOCET | [6 empty] | 0
60 | K | 997221111 | Vodorovná doprava suti ze sypkých materiálů nošením do 50 m | t | 415.8 |  | 0 | CS ÚRS 2021 02 |  | základní |  | 0 | 0 | 0 | 0 | 0 | 4 | K | 2 |  |  |  | ROZPOCET | 0 | 0 | 0 | 0 | 0 | 1 | 0 | 4 | -167378231
| Online PSC |  | https://podminky.urs.cz/item/CS_URS_2021_02/997221111 | [14 empty] | Online PSC | 2
| VV |  | "kontaminovaný křemičitý písek" 693,0*0,6 |  | 415.8 | [12 empty] | VV | 2 | 2 | True | 1 | ROZPOCET
61 | K | 997221119 | Příplatek ZKD 10 m u vodorovné dopravy suti ze sypkých materiálů nošením | t | 831.6 |  | 0 | CS ÚRS 2021 02 |  | základní |  | 0 | 0 | 0 | 0 | 0 | 4 | K | 2 |  |  |  | ROZPOCET | 0 | 0 | 0 | 0 | 0 | 1 | 0 | 4 | 1757404341
| Online PSC |  | https://podminky.urs.cz/item/CS_URS_2021_02/997221119 | [14 empty] | Online PSC | 2
| VV |  | "kontaminovaný křemičitý písek" 415,8*2 |  | 831.6 | [12 empty] | VV | 2 | 2 | True | 1 | ROZPOCET
62 | K | 997221141 | Vodorovná doprava suti ze sypkých materiálů stavebním kolečkem do 50 m | t | 415.8 |  | 0 | CS ÚRS 2021 02 |  | základní |  | 0 | 0 | 0 | 0 | 0 | 4 | K | 2 |  |  |  | ROZPOCET | 0 | 0 | 0 | 0 | 0 | 1 | 0 | 4 | 1224220381
| Online PSC |  | https://podminky.urs.cz/item/CS_URS_2021_02/997221141 | [14 empty] | Online PSC | 2
| P |  | Poznámka k položce: kontaminovaný křemičitý písek | [14 empty] | P | 2
63 | K | 997221149 | Příplatek ZKD 10 m u vodorovné dopravy suti ze sypkých materiálů stavebním kolečkem | t | 1247.4 |  | 0 | CS ÚRS 2021 02 |  | základní |  | 0 | 0 | 0 | 0 | 0 | 4 | K | 2 |  |  |  | ROZPOCET | 0 | 0 | 0 | 0 | 0 | 1 | 0 | 4 | 205291030
| Online PSC |  | https://podminky.urs.cz/item/CS_URS_2021_02/997221149 | [14 empty] | Online PSC | 2
| VV |  | 415,8*3 |  | 1247.4 | [12 empty] | VV | 2 | 2 | True | 1 | ROZPOCET
64 | K | 997211611 | Nakládání suti na dopravní prostředky pro vodorovnou dopravu | t | 465.907 |  | 0 | CS ÚRS 2021 02 |  | základní |  | 0 | 0 | 0 | 0 | 0 | 4 | K | 2 |  |  |  | ROZPOCET | 0 | 0 | 0 | 0 | 0 | 1 | 0 | 4 | -727802880
| Online PSC |  | https://podminky.urs.cz/item/CS_URS_2021_02/997211611 | [14 empty] | Online PSC | 2
| VV |  | "kontaminovaný křemičitý písek" 415,8 |  | 415.8 | [12 empty] | VV | 2 | 2 | True | 0 | ROZPOCET
| VV |  | "ŽB" 50,107 |  | 50.107 | [12 empty] | VV | 2 | 2 | True | 0 | ROZPOCET
| VV |  | Součet |  | 465.907 | [12 empty] | VV | 2 | 4 | True | 1 | ROZPOCET
65 | K | 997211511 | Vodorovná doprava suti po suchu na vzdálenost do 1 km | t | 465.907 |  | 0 | CS ÚRS 2021 02 |  | základní |  | 0 | 0 | 0 | 0 | 0 | 4 | K | 2 |  |  |  | ROZPOCET | 0 | 0 | 0 | 0 | 0 | 1 | 0 | 4 | -906874561
| Online PSC |  | https://podminky.urs.cz/item/CS_URS_2021_02/997211511 | [14 empty] | Online PSC | 2
66 | K | 997211519 | Příplatek ZKD 1 km u vodorovné dopravy suti | t | 9318.14 |  | 0 | CS ÚRS 2021 02 |  | základní |  | 0 | 0 | 0 | 0 | 0 | 4 | K | 2 |  |  |  | ROZPOCET | 0 | 0 | 0 | 0 | 0 | 1 | 0 | 4 | -1139538783
| Online PSC |  | https://podminky.urs.cz/item/CS_URS_2021_02/997211519 | [14 empty] | Online PSC | 2
| P |  | Poznámka k položce: předpokláhaná skládka do 10 km Skládka Libčice nad Vltavou | [14 empty] | P | 2
| VV |  | 465,907*20 'Přepočtené koeficientem množství |  | 9318.14 | [12 empty] | VV | 2 | 2 | False | 1 | ROZPOCET
67 | K | 997013602 | Poplatek za uložení na skládce (skládkovné) stavebního odpadu železobetonového kód odpadu 17 01 01 | t | 50.107 |  | 0 | CS ÚRS 2021 02 |  | základní |  | 0 | 0 | 0 | 0 | 0 | 4 | K | 2 |  |  |  | ROZPOCET | 0 | 0 | 0 | 0 | 0 | 1 | 0 | 4 | 581787051
| Online PSC |  | https://podminky.urs.cz/item/CS_URS_2021_02/997013602 | [14 empty] | Online PSC | 2
68 | K | 997013843 | Poplatek za uložení na skládce (skládkovné) odpadu po otryskávání s obsahem nebezpečných látek kód odpadu 12 01 16 | t | 415.8 |  | 0 | CS ÚRS 2021 02 |  | základní |  | 0 | 0 | 0 | 0 | 0 | 4 | K | 2 |  |  |  | ROZPOCET | 0 | 0 | 0 | 0 | 0 | 1 | 0 | 4 | 583317822
| Online PSC |  | https://podminky.urs.cz/item/CS_URS_2021_02/997013843 | [14 empty] | Online PSC | 2
| VV |  | "kontaminovaný křemičitý písek" 415,8 |  | 415.8 | [12 empty] | VV | 2 | 2 | True | 1 | ROZPOCET
| D | 998 | Přesun hmot |  |  |  | 0 |  |  |  |  | 0 |  | 0 |  | 0 | 1 | D | 1 |  |  |  | ROZPOCET | [6 empty] | 0
69 | K | 998212111 | Přesun hmot pro mosty zděné, monolitické betonové nebo ocelové v do 20 m | t | 604.614 |  | 0 | CS ÚRS 2021 02 |  | základní |  | 0 | 0 | 0 | 0 | 0 | 4 | K | 2 |  |  |  | ROZPOCET | 0 | 0 | 0 | 0 | 0 | 1 | 0 | 4 | -1592937900
| Online PSC |  | https://podminky.urs.cz/item/CS_URS_2021_02/998212111 | [14 empty] | Online PSC | 2
| D | PSV | Práce a dodávky PSV |  |  |  | 0 |  |  |  |  | 0 |  | 0.21533 |  | 0 | 2 | D | 0 |  |  |  | ROZPOCET | [6 empty] | 0
| D | 711 | Izolace proti vodě, vlhkosti a plynům |  |  |  | 0 |  |  |  |  | 0 |  | 0.070016 |  | 0 | 2 | D | 1 |  |  |  | ROZPOCET | [6 empty] | 0
70 | K | 711112001 | Provedení izolace proti zemní vlhkosti svislé za studena nátěrem penetračním | m2 | 59.543 |  | 0 | CS ÚRS 2021 02 |  | základní |  | 0 | 0 | 0 | 0 | 0 | 16 | K | 2 |  |  |  | ROZPOCET | 0 | 0 | 0 | 0 | 0 | 1 | 0 | 16 | -951077719
| Online PSC |  | https://podminky.urs.cz/item/CS_URS_2021_02/711112001 | [14 empty] | Online PSC | 2
| VV |  | "žb přechodová deska pilíř I" (((6,65+1,579)/2)*6,549) |  | 26.946 | [12 empty] | VV | 2 | 2 | True | 0 | ROZPOCET
| VV |  | "kapsa pro závěr pilíř I" 0,4*(0,13+0,395+0,8+5,271+0,8+0,742+0,543) |  | 3.472 | [12 empty] | VV | 2 | 2 | True | 0 | ROZPOCET
| VV |  | "žb přechodová deska pilíř IV" (((6,068+2,152)/2)*6,379) |  | 26.218 | [12 empty] | VV | 2 | 2 | True | 0 | ROZPOCET
| VV |  | "kapsa pro závěr pilíř IV" 0,4*(0,773+0,8+4,55+0,8+0,345) |  | 2.907 | [12 empty] | VV | 2 | 2 | True | 0 | ROZPOCET
| VV |  | Součet |  | 59.543 | [12 empty] | VV | 2 | 4 | True | 1 | ROZPOCET
71 | M | 11163150 | lak penetrační asfaltový | t | 0.02 |  | 0 | CS ÚRS 2021 02 |  | základní |  | 0 | 1 | 0.02 | 0 | 0 | 32 | M | 2 |  |  |  | ROZPOCET | 0 | 0 | 0 | 0 | 0 | 1 | 0 | 16 | -1080571405
| VV |  | 59,543*0,00034 'Přepočtené koeficientem množství |  | 0.02 | [12 empty] | VV | 2 | 2 | False | 1 | ROZPOCET
72 | K | 711341570.R | Provedení izolace mostovek - schválený systém SŽDC - stříkaná | m2 | 59.543 |  | 0 |  |  | základní |  | 0 | 0 | 0 | 0 | 0 | 16 | K | 2 |  |  |  | ROZPOCET | 0 | 0 | 0 | 0 | 0 | 1 | 0 | 16 | 1483947049
73 | K | 711491172 | Provedení doplňků izolace proti vodě na vodorovné ploše z textilií vrstva ochranná | m2 | 59.543 |  | 0 | CS ÚRS 2021 02 |  | základní |  | 0 | 0 | 0 | 0 | 0 | 16 | K | 2 |  |  |  | ROZPOCET | 0 | 0 | 0 | 0 | 0 | 1 | 0 | 16 | -2006649618
| Online PSC |  | https://podminky.urs.cz/item/CS_URS_2021_02/711491172 | [14 empty] | Online PSC | 2
74 | M | 69311085 | geotextilie netkaná separační, ochranná, filtrační, drenážní PP 800g/m2 | m2 | 62.52 |  | 0 | CS ÚRS 2021 02 |  | základní |  | 0 | 0.0008 | 0.050016 | 0 | 0 | 32 | M | 2 |  |  |  | ROZPOCET | 0 | 0 | 0 | 0 | 0 | 1 | 0 | 16 | -1953769601
| VV |  | 59,543*1,05 'Přepočtené koeficientem množství |  | 62.52 | [12 empty] | VV | 2 | 2 | False | 1 | ROZPOCET
75 | K | 998711201 | Přesun hmot procentní pro izolace proti vodě, vlhkosti a plynům v objektech v do 6 m | % |  |  | 0 | CS ÚRS 2021 02 |  | základní |  | 0 | 0 | 0 | 0 | 0 | 16 | K | 2 |  |  |  | ROZPOCET | 0 | 0 | 0 | 0 | 0 | 1 | 0 | 16 | 172226571
| Online PSC |  | https://podminky.urs.cz/item/CS_URS_2021_02/998711201 | [14 empty] | Online PSC | 2
76 | K | 998711292 | Příplatek k přesunu hmot procentní 711 za zvětšený přesun do 100 m | % |  |  | 0 | CS ÚRS 2021 02 |  | základní |  | 0 | 0 | 0 | 0 | 0 | 16 | K | 2 |  |  |  | ROZPOCET | 0 | 0 | 0 | 0 | 0 | 1 | 0 | 16 | 1237853729
| Online PSC |  | https://podminky.urs.cz/item/CS_URS_2021_02/998711292 | [14 empty] | Online PSC | 2
| D | 741 | Elektroinstalace - silnoproud |  |  |  | 0 |  |  |  |  | 0 |  | 0 |  | 0 | 2 | D | 1 |  |  |  | ROZPOCET | [6 empty] | 0
77 | K | 741910401 | Montáž žlab plastový šířky s víkem | m | 16 |  | 0 | CS ÚRS 2021 02 |  | základní |  | 0 | 0 | 0 | 0 | 0 | 16 | K | 2 |  |  |  | ROZPOCET | 0 | 0 | 0 | 0 | 0 | 1 | 0 | 16 | 168297187
| Online PSC |  | https://podminky.urs.cz/item/CS_URS_2021_02/741910401 | [14 empty] | Online PSC | 2
78 | M | 34575012.R | ZEKAN 3 (2000x130x140) žlab s víkem a spojkou | kus | 8 |  | 0 |  |  | základní |  | 0 | 0 | 0 | 0 | 0 | 32 | M | 2 |  |  |  | ROZPOCET | 0 | 0 | 0 | 0 | 0 | 1 | 0 | 16 | -1550255379
| VV |  | "15,6/2 zaokrouhleno" 8 |  | 8 | [12 empty] | VV | 2 | 2 | True | 1 | ROZPOCET
| D | 767 | Konstrukce zámečnické |  |  |  | 0 |  |  |  |  | 0 |  | 0.00108 |  | 0 | 2 | D | 1 |  |  |  | ROZPOCET | [6 empty] | 0
79 | K | 767991911 | Opravy zámečnických konstrukcí ostatní - samostatné svařování | m | 4.5 |  | 0 | CS ÚRS 2021 02 |  | základní |  | 0 | 0.00024 | 0.00108 | 0 | 0 | 16 | K | 2 |  |  |  | ROZPOCET | 0 | 0 | 0 | 0 | 0 | 1 | 0 | 16 | 1552847965
| Online PSC |  | https://podminky.urs.cz/item/CS_URS_2021_02/767991911 | [14 empty] | Online PSC | 2
| VV |  | "předpoklad 4,5m viz příloha č. D.2.1.4-2-007" 4,5 |  | 4.5 | [12 empty] | VV | 2 | 2 | True | 1 | ROZPOCET
80 | K | 767995122.R | Dodávka a montáž kovových doplňkových konstrukcí | kus | 1 |  | 0 |  |  | základní |  | 0 | 0 | 0 | 0 | 0 | 16 | K | 2 |  |  |  | ROZPOCET | 0 | 0 | 0 | 0 | 0 | 1 | 0 | 16 | 384858202
| P |  | Poznámka k položce: deska se zhotovitelem - letopočet opravy, obnovy nátěru | [14 empty] | P | 2
| D | 789 | Povrchové úpravy ocelových konstrukcí a technologických zařízení |  |  |  | 0 |  |  |  |  | 0 |  | 0.14424 |  | 0 | 2 | D | 1 |  |  |  | ROZPOCET | [6 empty] | 0
81 | K | 789355160 | Nátěr pásový dvousložkový epoxidový tl 50 µm na zařízení s povrchem členitým | m2 | 1109.52 |  | 0 | CS ÚRS 2021 02 |  | základní |  | 0 | 0.00013 | 0.14424 | 0 | 0 | 16 | K | 2 |  |  |  | ROZPOCET | 0 | 0 | 0 | 0 | 0 | 1 | 0 | 16 | 409360860
| Online PSC |  | https://podminky.urs.cz/item/CS_URS_2021_02/789355160 | [14 empty] | Online PSC | 2
| P |  | Poznámka k položce: Nátěry pásové korozně namáhaných míst (svary, hrany, kouty, šroubové spoje, apod.) tloušťky 50 μm zařízení s povrchem členitým dvousložkový epoxidový. 1. Nátěr je prováděn štětcem před aplikací vlastní vrstvy nátěru. | [14 empty] | P | 2
| VV |  | "šrouby - ocelová nosná konstrukce" 9246*0,02 |  | 184.92 | [12 empty] | VV | 2 | 2 | True | 0 | ROZPOCET
| VV |  | "hrany - ocelová nosná konstrukce" 9246*0,1 |  | 924.6 | [12 empty] | VV | 2 | 2 | True | 0 | ROZPOCET
| VV |  | Součet |  | 1109.52 | [12 empty] | VV | 2 | 4 | True | 1 | ROZPOCET
| D | M | Práce a dodávky M |  |  |  | 0 |  |  |  |  | 0 |  | 0 |  | 0 | 3 | D | 0 |  |  |  | ROZPOCET | [6 empty] | 0
| D | 21-M | Elektromontáže |  |  |  | 0 |  |  |  |  | 0 |  | 0 |  | 0 | 3 | D | 1 |  |  |  | ROZPOCET | [6 empty] | 0
82 | K | 218202007 | Demontáž svítidlo výbojkové průmyslové nebo venkovní | kus | 6 |  | 0 | CS ÚRS 2021 02 |  | základní |  | 0 | 0 | 0 | 0 | 0 | 64 | K | 2 |  |  |  | ROZPOCET | 0 | 0 | 0 | 0 | 0 | 1 | 0 | 64 | 1287045429
| Online PSC |  | https://podminky.urs.cz/item/CS_URS_2021_02/218202007 | [14 empty] | Online PSC | 2
| P |  | Poznámka k položce: demontáž osvětlení plavebních znaků | [14 empty] | P | 2
83 | K | 210202013 | Montáž svítidlo výbojkové průmyslové nebo venkovní | kus | 6 |  | 0 | CS ÚRS 2021 02 |  | základní |  | 0 | 0 | 0 | 0 | 0 | 64 | K | 2 |  |  |  | ROZPOCET | 0 | 0 | 0 | 0 | 0 | 1 | 0 | 64 | -233856821
| Online PSC |  | https://podminky.urs.cz/item/CS_URS_2021_02/210202013 | [14 empty] | Online PSC | 2
| P |  | Poznámka k položce: zpětná montáž osvětlení plavebních znaků | [14 empty] | P | 2
| D | 22-M | Montáže technologických zařízení pro dopravní stavby |  |  |  | 0 |  |  |  |  | 0 |  | 0 |  | 0 | 3 | D | 1 |  |  |  | ROZPOCET | [6 empty] | 0
84 | K | 220182041 | Položení kabelu do kabelového lože nebo do žlabu | m | 739.8 |  | 0 | CS ÚRS 2021 02 |  | základní |  | 0 | 0 | 0 | 0 | 0 | 64 | K | 2 |  |  |  | ROZPOCET | 0 | 0 | 0 | 0 | 0 | 1 | 0 | 64 | -1564925170
| Online PSC |  | https://podminky.urs.cz/item/CS_URS_2021_02/220182041 | [14 empty] | Online PSC | 2
| P |  | Poznámka k položce: zpětné uložení kabelů | [14 empty] | P | 2
| D | 46-M | Zemní práce při extr.mont.pracích |  |  |  | 0 |  |  |  |  | 0 |  | 0 |  | 0 | 3 | D | 1 |  |  |  | ROZPOCET | [6 empty] | 0
85 | K | 460001030.R | Vytyčení trati kabelového vedení podzemního v terénu volném podél trati | soub | 1 |  | 0 |  |  | základní |  | 0 | 0 | 0 | 0 | 0 | 64 | K | 2 |  |  |  | ROZPOCET | 0 | 0 | 0 | 0 | 0 | 1 | 0 | 64 | -1058264608
| D | HZS | Hodinové zúčtovací sazby |  |  |  | 0 |  |  |  |  | 0 |  | 0 |  | 0 | 4 | D | 0 |  |  |  | ROZPOCET | [6 empty] | 0
86 | K | HZS1451 | Hodinová zúčtovací sazba dělník údržby mostů | hod | 400 |  | 0 | CS ÚRS 2021 02 |  | základní |  | 0 | 0 | 0 | 0 | 0 | 512 | K | 1 |  |  |  | ROZPOCET | 0 | 0 | 0 | 0 | 0 | 1 | 0 | 512 | 399738057
| Online PSC |  | https://podminky.urs.cz/item/CS_URS_2021_02/HZS1451 | [14 empty] | Online PSC | 1
| VV |  | "bezpečnostní hlídka pro práce mimo výluku" 20*2*10 |  | 400 | [12 empty] | VV | 1 | 2 | True | 1 | ROZPOCET
87 | K | HZS4232 | Hodinová zúčtovací sazba technik odborný | hod | 20 |  | 0 | CS ÚRS 2021 02 |  | základní |  | 0 | 0 | 0 | 0 | 0 | 512 | K | 1 |  |  |  | ROZPOCET | 0 | 0 | 0 | 0 | 0 | 1 | 0 | 512 | -789700390
| Online PSC |  | https://podminky.urs.cz/item/CS_URS_2021_02/HZS4232 | [14 empty] | Online PSC | 1
88 | K | 110030121000.R | Hodinová zúčtovací sazba dvoucestné rypadlo | Sh | 100 |  | 0 |  |  | základní |  | 0 | 0 | 0 | 0 | 0 | 512 | K | 1 |  |  |  | ROZPOCET | 0 | 0 | 0 | 0 | 0 | 1 | 0 | 512 | -2069028381

## 21-12-01-2 - Oprava mostu...
{9624fa3f-ec97-4a74-80aa-60d22cc85056}
2
| KRYCÍ LIST SOUPISU PRACÍ | [7 empty] | v --- níže se nacházejí doplnkové a pomocné údaje k sestavám --- v | [8 empty] | False
Zakázka:
Oprava mostu v km 1,508 trati Kralupy nad Vltavou - Neratovice
Objekt:
21-12-01 - Oprava mostu v km 1,508 _ Most
Soupis:
21-12-01/2 - Oprava mostu v km 1,508 _ Izolace _ K 03 - K 05
| KSO: |  | 821 |  |  | CC-CZ: | 214
| Místo: |  | Chvatěruby |  |  | Datum: | 9. 11. 2021
| CZ-CPV: |  | 45000000-7 |  |  | CZ-CPA: | 42
| Zadavatel: |  |  |  |  | IČ: | 70994234
|  | Správa železnic, státní organizace |  |  |  | DIČ: | CZ 70994234
| Uchazeč: |  |  |  |  | IČ: | Vyplň údaj
|  | Vyplň údaj |  |  |  | DIČ: | Vyplň údaj
| Projektant: |  |  |  |  | IČ: | 45274983
|  | TOP CON SERVIS s.r.o. |  |  |  | DIČ: | CZ45274983
| Zpracovatel: |  |  |  |  | IČ:
DIČ:
Poznámka:
| Cena bez DPH | [5 empty] | 0
|  |  | Základ daně |  |  | Sazba daně | Výše daně
| DPH | základní | 0 |  |  | 21% | 0
|  | snížená | 0 |  |  | 15% | 0
|  | zákl. přenesená | 0 |  |  | 21% | 0
|  | sníž. přenesená | 0 |  |  | 15% | 0
|  | nulová | 0 |  |  | 0% | 0
| Cena s DPH |  |  | v | CZK |  | 0
| Projektant |  |  | Zpracovatel
| Datum a podpis: |  | Razítko | Datum a podpis: |  |  | Razítko
| Objednavatel |  |  | Uchazeč
| Datum a podpis: |  | Razítko | Datum a podpis: |  |  | Razítko
REKAPITULACE ČLENĚNÍ SOUPISU PRACÍ
Zakázka:
Oprava mostu v km 1,508 trati Kralupy nad Vltavou - Neratovice
Objekt:
21-12-01 - Oprava mostu v km 1,508 _ Most
Soupis:
21-12-01/2 - Oprava mostu v km 1,508 _ Izolace _ K 03 - K 05
Místo: |  |  | Chvatěruby |  |  | Datum: | 9. 11. 2021
Zadavatel: |  |  | Správa železnic, státní organizace |  |  | Projektant: | TOP CON SERVIS s.r.o.
Uchazeč: |  |  | Vyplň údaj |  |  | Zpracovatel:
Kód dílu - Popis | [6 empty] | Cena celkem [CZK]
Náklady ze soupisu prací | [6 empty] | 0 | [11 empty] | -1
| HSV - Práce a dodávky HSV | [5 empty] | 0
| 1 - Zemní práce | [5 empty] | 0
| 997 - Přesun sutě | [5 empty] | 0
| 998 - Přesun hmot | [5 empty] | 0
| 4 - Vodorovné konstrukce | [5 empty] | 0
| 9 - Ostatní konstrukce a práce, bourání | [5 empty] | 0
| PSV - Práce a dodávky PSV | [5 empty] | 0
| 711 - Izolace proti vodě, vlhkosti a plynům | [5 empty] | 0
| 741 - Elektroinstalace - silnoproud | [5 empty] | 0
| M - Práce a dodávky M | [5 empty] | 0
| 22-M - Montáže technologických zařízení pro dopravní stavby | [5 empty] | 0
SOUPIS PRACÍ
Zakázka:
Oprava mostu v km 1,508 trati Kralupy nad Vltavou - Neratovice
Objekt:
21-12-01 - Oprava mostu v km 1,508 _ Most
Soupis:
21-12-01/2 - Oprava mostu v km 1,508 _ Izolace _ K 03 - K 05
Místo: |  |  | Chvatěruby |  |  | Datum: | 9. 11. 2021
Zadavatel: |  |  | Správa železnic, státní organizace |  |  | Projektant: | TOP CON SERVIS s.r.o.
Uchazeč: |  |  | Vyplň údaj |  |  | Zpracovatel:
PČ | Typ | Kód | Popis | MJ | Množství | J.cena [CZK] | Cena celkem [CZK] | Cenová soustava |  | DPH | J. Nh [h] | Nh celkem [h] | J. hmotnost [t] | Hmotnost celkem [t] | J. suť [t] | Suť Celkem [t]
Náklady soupisu celkem | [6 empty] | 0 |  |  |  |  | 0 |  | 104.9701 |  | 104.4274 |  | D | -1 | [10 empty] | 0
| D | HSV | Práce a dodávky HSV |  |  |  | 0 |  |  |  |  | 0 |  | 104.5552 |  | 102.252 | 1 | D | 0 |  |  |  | ROZPOCET | [6 empty] | 0
| D | 1 | Zemní práce |  |  |  | 0 |  |  |  |  | 0 |  | 9.2545 |  | 0 | 1 | D | 1 |  |  |  | ROZPOCET | [6 empty] | 0
1 | K | 119001421 | Dočasné zajištění kabelů a kabelových tratí ze 3 volně ložených kabelů | m | 250.8 |  | 0 | CS ÚRS 2021 02 |  | základní |  | 0 | 0.0369 | 9.2545 | 0 | 0 | 4 | K | 2 |  |  |  | ROZPOCET | 0 | 0 | 0 | 0 | 0 | 1 | 0 | 4 | -632408742
| Online PSC |  | https://podminky.urs.cz/item/CS_URS_2021_02/119001421 | [14 empty] | Online PSC | 2
| VV |  | 2*3*28,6+2*19,8+2*19,8 "3xpole 27m a 1x 18 m, K 01 a K 03-05" |  | 250.8 | [12 empty] | VV | 2 | 2 | True | 1 | ROZPOCET
| D | 997 | Přesun sutě |  |  |  | 0 |  |  |  |  | 0 |  | 0 |  | 0 | 1 | D | 2 |  |  |  | ROZPOCET | [6 empty] | 0
2 | K | 997211611 | Nakládání suti na dopravní prostředky pro vodorovnou dopravu | t | 111.679 |  | 0 | CS ÚRS 2021 02 |  | základní |  | 0 | 0 | 0 | 0 | 0 | 4 | K | 3 |  |  |  | ROZPOCET | 0 | 0 | 0 | 0 | 0 | 1 | 0 | 4 | -225750601
| Online PSC |  | https://podminky.urs.cz/item/CS_URS_2021_02/997211611 | [14 empty] | Online PSC | 3
3 | K | 997211511 | Vodorovná doprava suti po suchu na vzdálenost do 1 km | t | 111.679 |  | 0 | CS ÚRS 2021 02 |  | základní |  | 0 | 0 | 0 | 0 | 0 | 4 | K | 3 |  |  |  | ROZPOCET | 0 | 0 | 0 | 0 | 0 | 1 | 0 | 4 | -1297870230
| Online PSC |  | https://podminky.urs.cz/item/CS_URS_2021_02/997211511 | [14 empty] | Online PSC | 3
| VV |  | "vybouraný ŽB" 42,605*2,5 |  | 106.513 | [12 empty] | VV | 3 | 2 | True | 0 | ROZPOCET
| VV |  | 543,84*0,0095 "vybouraná izolace" |  | 5.166 | [12 empty] | VV | 3 | 2 | True | 0 | ROZPOCET
| VV |  | Součet |  | 111.679 | [12 empty] | VV | 3 | 4 | True | 1 | ROZPOCET
4 | K | 997211519 | Příplatek ZKD 1 km u vodorovné dopravy suti | t | 2233.58 |  | 0 | CS ÚRS 2021 02 |  | základní |  | 0 | 0 | 0 | 0 | 0 | 4 | K | 3 |  |  |  | ROZPOCET | 0 | 0 | 0 | 0 | 0 | 1 | 0 | 4 | -905172656
| Online PSC |  | https://podminky.urs.cz/item/CS_URS_2021_02/997211519 | [14 empty] | Online PSC | 3
| VV |  | 111,679*20 |  | 2233.58 | [12 empty] | VV | 3 | 2 | True | 1 | ROZPOCET
5 | K | 997013602 | Poplatek za uložení na skládce (skládkovné) stavebního odpadu železobetonového kód odpadu 17 01 01 | t | 106.513 |  | 0 | CS ÚRS 2021 02 |  | základní |  | 0 | 0 | 0 | 0 | 0 | 4 | K | 3 |  |  |  | ROZPOCET | 0 | 0 | 0 | 0 | 0 | 1 | 0 | 4 | 1134539463
| Online PSC |  | https://podminky.urs.cz/item/CS_URS_2021_02/997013602 | [14 empty] | Online PSC | 3
| VV |  | "vybouraný ŽB" 106,513 |  | 106.513 | [12 empty] | VV | 3 | 2 | True | 1 | ROZPOCET
6 | K | 997013847 | Poplatek za uložení na skládce (skládkovné) odpadu asfaltového s dehtem kód odpadu 17 03 01 | t | 5.166 |  | 0 | CS ÚRS 2021 02 |  | základní |  | 0 | 0 | 0 | 0 | 0 | 4 | K | 3 |  |  |  | ROZPOCET | 0 | 0 | 0 | 0 | 0 | 1 | 0 | 4 | 577756952
| Online PSC |  | https://podminky.urs.cz/item/CS_URS_2021_02/997013847 | [14 empty] | Online PSC | 3
| VV |  | 543,84*0,0095 "vybouraná izolace" |  | 5.166 | [12 empty] | VV | 3 | 2 | True | 1 | ROZPOCET
| D | 998 | Přesun hmot |  |  |  | 0 |  |  |  |  | 0 |  | 0 |  | 0 | 1 | D | 2 |  |  |  | ROZPOCET | [6 empty] | 0
7 | K | 998212111 | Přesun hmot pro mosty zděné, monolitické betonové nebo ocelové v do 20 m | t | 104.555 |  | 0 | CS ÚRS 2021 02 |  | základní |  | 0 | 0 | 0 | 0 | 0 | 4 | K | 3 |  |  |  | ROZPOCET | 0 | 0 | 0 | 0 | 0 | 1 | 0 | 4 | -461247344
| Online PSC |  | https://podminky.urs.cz/item/CS_URS_2021_02/998212111 | [14 empty] | Online PSC | 3
| D | 4 | Vodorovné konstrukce |  |  |  | 0 |  |  |  |  | 0 |  | 85.2741 |  | 0 | 1 | D | 1 |  |  |  | ROZPOCET | [6 empty] | 0
8 | K | 457451133 | Ochranná betonová vrstva na izolaci přesýpaných objektů tl 60 mm s výztuží sítí beton C 25/30 | m2 | 543.84 |  | 0 | CS ÚRS 2021 02 |  | základní |  | 0 | 0.1568 | 85.2741 | 0 | 0 | 4 | K | 2 |  |  |  | ROZPOCET | 0 | 0 | 0 | 0 | 0 | 1 | 0 | 4 | 1259101275
| Online PSC |  | https://podminky.urs.cz/item/CS_URS_2021_02/457451133 | [14 empty] | Online PSC | 2
| D | 9 | Ostatní konstrukce a práce, bourání |  |  |  | 0 |  |  |  |  | 0 |  | 10.0265 |  | 102.252 | 1 | D | 1 |  |  |  | ROZPOCET | [6 empty] | 0
9 | K | 911122111 | Výroba dílů ocelového zábradlí do 50 kg při opravách mostů | kg | 45 |  | 0 | CS ÚRS 2021 02 |  | základní |  | 0 | 0 | 0 | 0 | 0 | 4 | K | 2 |  |  |  | ROZPOCET | 0 | 0 | 0 | 0 | 0 | 1 | 0 | 4 | -122338881
| Online PSC |  | https://podminky.urs.cz/item/CS_URS_2021_02/911122111 | [14 empty] | Online PSC | 2
| P |  | Poznámka k položce: oprava uvolněného zábradlí na konci římsy vpravo - K05 | [14 empty] | P | 2
10 | K | 911122211 | Montáž dílů ocelového zábradlí do 50 kg při opravách mostů | kg | 45 |  | 0 | CS ÚRS 2021 02 |  | základní |  | 0 | 2e-05 | 0.0009 | 0 | 0 | 4 | K | 2 |  |  |  | ROZPOCET | 0 | 0 | 0 | 0 | 0 | 1 | 0 | 4 | -648745338
| Online PSC |  | https://podminky.urs.cz/item/CS_URS_2021_02/911122211 | [14 empty] | Online PSC | 2
11 | M | 13010560.R | ocel jakosti S235JR | t | 0.047 |  | 0 |  |  | základní |  | 0 | 0 | 0 | 0 | 0 | 8 | M | 2 |  |  |  | ROZPOCET | 0 | 0 | 0 | 0 | 0 | 1 | 0 | 4 | -1011265861
| VV |  | "včetně prořezu 5 %" 0,045*1,05 |  | 0.047 | [12 empty] | VV | 2 | 2 | True | 1 | ROZPOCET
12 | K | 938532111 | Broušení nerovností mostovky do 2 mm | m2 | 543.84 |  | 0 | CS ÚRS 2021 02 |  | základní |  | 0 | 0 | 0 | 0 | 0 | 4 | K | 2 |  |  |  | ROZPOCET | 0 | 0 | 0 | 0 | 0 | 1 | 0 | 4 | -2116911098
| Online PSC |  | https://podminky.urs.cz/item/CS_URS_2021_02/938532111 | [14 empty] | Online PSC | 2
| VV |  | "přebroušení podkladu pod NAIP" 543,84 |  | 543.84 | [12 empty] | VV | 2 | 2 | True | 1 | ROZPOCET
13 | K | 783901451 | Zametení betonových podlah před provedením nátěru | m2 | 543.84 |  | 0 | CS ÚRS 2021 02 |  | základní |  | 0 | 0 | 0 | 0 | 0 | 4 | K | 2 |  |  |  | ROZPOCET | 0 | 0 | 0 | 0 | 0 | 1 | 0 | 4 | -1668591821
| Online PSC |  | https://podminky.urs.cz/item/CS_URS_2021_02/783901451 | [14 empty] | Online PSC | 2
| P |  | Poznámka k položce: úklid mostovky po přebroušení | [14 empty] | P | 2
14 | K | 963051111 | Bourání mostní nosné konstrukce z ŽB | m3 | 42.605 |  | 0 | CS ÚRS 2021 02 |  | základní |  | 0 | 0.12171 | 5.1855 | 2.4 | 102.252 | 4 | K | 2 |  |  |  | ROZPOCET | 0 | 0 | 0 | 0 | 0 | 1 | 0 | 4 | 1073557899
| Online PSC |  | https://podminky.urs.cz/item/CS_URS_2021_02/963051111 | [14 empty] | Online PSC | 2
| VV |  | "tvrdá ochrana izolace 3*27m" 3*28,6*0,04*(4,5+4,3)/2 |  | 15.101 | [12 empty] | VV | 2 | 2 | True | 0 | ROZPOCET
| VV |  | "tvrdá ochrana izolace 18m" 19,8*0,04*(4,6+4,4)/2 |  | 3.564 | [12 empty] | VV | 2 | 2 | True | 0 | ROZPOCET
| VV |  | "žlaby" (3*28,6+19,8+7,9+6,2)*2*0,1 |  | 23.94 | [12 empty] | VV | 2 | 2 | True | 0 | ROZPOCET
| VV |  | Součet |  | 42.605 | [12 empty] | VV | 2 | 4 | True | 1 | ROZPOCET
15 | K | 985312134 | Stěrka k vyrovnání betonových ploch rubu kleneb a podlah tl do 5 mm | m2 | 543.84 |  | 0 | CS ÚRS 2021 02 |  | základní |  | 0 | 0.0089 | 4.8402 | 0 | 0 | 4 | K | 2 |  |  |  | ROZPOCET | 0 | 0 | 0 | 0 | 0 | 1 | 0 | 4 | -1086177656
| Online PSC |  | https://podminky.urs.cz/item/CS_URS_2021_02/985312134 | [14 empty] | Online PSC | 2
| VV |  | "sanace betonu - plocha pod izolaci" 543,84 |  | 543.84 | [12 empty] | VV | 2 | 2 | True | 1 | ROZPOCET
| D | PSV | Práce a dodávky PSV |  |  |  | 0 |  |  |  |  | 0 |  | 0.41489 |  | 2.1754 | 2 | D | 0 |  |  |  | ROZPOCET | [6 empty] | 0
| D | 711 | Izolace proti vodě, vlhkosti a plynům |  |  |  | 0 |  |  |  |  | 0 |  | 0.41489 |  | 2.1754 | 2 | D | 1 |  |  |  | ROZPOCET | [6 empty] | 0
16 | K | 711112001 | Provedení izolace proti zemní vlhkosti svislé za studena nátěrem penetračním | m2 | 543.84 |  | 0 | CS ÚRS 2021 02 |  | základní |  | 0 | 0 | 0 | 0 | 0 | 16 | K | 2 |  |  |  | ROZPOCET | 0 | 0 | 0 | 0 | 0 | 1 | 0 | 16 | 1553662780
| Online PSC |  | https://podminky.urs.cz/item/CS_URS_2021_02/711112001 | [14 empty] | Online PSC | 2
| VV |  | "3*27m" 3*28,6*(5,2+5,4)/2 |  | 454.74 | [12 empty] | VV | 2 | 2 | True | 0 | ROZPOCET
| VV |  | "18m" 19,8*(4,6+4,4)/2 |  | 89.1 | [12 empty] | VV | 2 | 2 | True | 0 | ROZPOCET
| VV |  | Součet |  | 543.84 | [12 empty] | VV | 2 | 4 | True | 1 | ROZPOCET
17 | M | 11163150 | lak penetrační asfaltový | t | 0.185 |  | 0 | CS ÚRS 2021 02 |  | základní |  | 0 | 1 | 0.185 | 0 | 0 | 32 | M | 2 |  |  |  | ROZPOCET | 0 | 0 | 0 | 0 | 0 | 1 | 0 | 16 | -135596982
| VV |  | 543,84*0,00034 'Přepočtené koeficientem množství |  | 0.185 | [12 empty] | VV | 2 | 2 | False | 1 | ROZPOCET
18 | K | 711131811 | Odstranění izolace proti zemní vlhkosti vodorovné | m2 | 543.84 |  | 0 | CS ÚRS 2021 02 |  | základní |  | 0 | 0 | 0 | 0.004 | 2.1754 | 16 | K | 2 |  |  |  | ROZPOCET | 0 | 0 | 0 | 0 | 0 | 1 | 0 | 16 | 1956988994
| Online PSC |  | https://podminky.urs.cz/item/CS_URS_2021_02/711131811 | [14 empty] | Online PSC | 2
| VV |  | "3*27m" 3*28,6*(5,2+5,4)/2 |  | 454.74 | [12 empty] | VV | 2 | 2 | True | 0 | ROZPOCET
| VV |  | "18m" 19,8*(4,6+4,4)/2 |  | 89.1 | [12 empty] | VV | 2 | 2 | True | 0 | ROZPOCET
| VV |  | Součet |  | 543.84 | [12 empty] | VV | 2 | 4 | True | 1 | ROZPOCET
19 | K | 711341564 | Provedení hydroizolace mostovek pásy přitavením NAIP | m2 | 543.84 |  | 0 | CS ÚRS 2021 02 |  | základní |  | 0 | 0.00038 | 0.20666 | 0 | 0 | 16 | K | 2 |  |  |  | ROZPOCET | 0 | 0 | 0 | 0 | 0 | 1 | 0 | 16 | -57489648
| Online PSC |  | https://podminky.urs.cz/item/CS_URS_2021_02/711341564 | [14 empty] | Online PSC | 2
| VV |  | "3*27m" 3*28,6*(5,2+5,4)/2 |  | 454.74 | [12 empty] | VV | 2 | 2 | True | 0 | ROZPOCET
| VV |  | "18m" 19,8*(4,6+4,4)/2 |  | 89.1 | [12 empty] | VV | 2 | 2 | True | 0 | ROZPOCET
| VV |  | Součet |  | 543.84 | [12 empty] | VV | 2 | 4 | True | 1 | ROZPOCET
20 | M | 62857020.R | pás těžký asfaltový, schválený systém SŽ | m2 | 633.846 |  | 0 |  |  | základní |  | 0 | 0 | 0 | 0 | 0 | 32 | M | 2 |  |  |  | ROZPOCET | 0 | 0 | 0 | 0 | 0 | 1 | 0 | 16 | -1940808781
| VV |  | 543,84*1,1655 'Přepočtené koeficientem množství |  | 633.846 | [12 empty] | VV | 2 | 2 | False | 1 | ROZPOCET
21 | K | 711491177 | Připevnění doplňků izolace proti vodě nerezovou lištou | m | 211.2 |  | 0 | CS ÚRS 2021 02 |  | základní |  | 0 | 0.00011 | 0.023232 | 0 | 0 | 16 | K | 2 |  |  |  | ROZPOCET | 0 | 0 | 0 | 0 | 0 | 1 | 0 | 16 | -398175103
| Online PSC |  | https://podminky.urs.cz/item/CS_URS_2021_02/711491177 | [14 empty] | Online PSC | 2
| VV |  | 28,6*3*2+19,8*2 |  | 211.2 | [12 empty] | VV | 2 | 2 | True | 1 | ROZPOCET
22 | M | 13756655.R | pásnice nerezová 50/5 - (kotvení izolace) | m | 221.76 |  | 0 |  |  | základní |  | 0 | 0 | 0 | 0 | 0 | 32 | M | 2 |  |  |  | ROZPOCET | 0 | 0 | 0 | 0 | 0 | 1 | 0 | 16 | -30240126
| P |  | Poznámka k položce: včetně prořezu 5% | [14 empty] | P | 2
| VV |  | 211,2*1,05 'Přepočtené koeficientem množství |  | 221.76 | [12 empty] | VV | 2 | 2 | False | 1 | ROZPOCET
23 | M | 59030055.R | vrut nerezový se šestihrannou hlavou 8x70mm, včetně hmoždinky | kus | 633 |  | 0 |  |  | základní |  | 0 | 0 | 0 | 0 | 0 | 32 | M | 2 |  |  |  | ROZPOCET | 0 | 0 | 0 | 0 | 0 | 1 | 0 | 16 | 1330324683
| VV |  | 211,0*3 |  | 633 | [12 empty] | VV | 2 | 2 | True | 1 | ROZPOCET
24 | K | 998711201 | Přesun hmot procentní pro izolace proti vodě, vlhkosti a plynům v objektech v do 6 m | % |  |  | 0 | CS ÚRS 2021 02 |  | základní |  | 0 | 0 | 0 | 0 | 0 | 16 | K | 2 |  |  |  | ROZPOCET | 0 | 0 | 0 | 0 | 0 | 1 | 0 | 16 | 2702667
| Online PSC |  | https://podminky.urs.cz/item/CS_URS_2021_02/998711201 | [14 empty] | Online PSC | 2
25 | K | 998711292 | Příplatek k přesunu hmot procentní 711 za zvětšený přesun do 100 m | % |  |  | 0 | CS ÚRS 2021 02 |  | základní |  | 0 | 0 | 0 | 0 | 0 | 16 | K | 2 |  |  |  | ROZPOCET | 0 | 0 | 0 | 0 | 0 | 1 | 0 | 16 | 192492731
| Online PSC |  | https://podminky.urs.cz/item/CS_URS_2021_02/998711292 | [14 empty] | Online PSC | 2
| D | 741 | Elektroinstalace - silnoproud |  |  |  | 0 |  |  |  |  | 0 |  | 0 |  | 0 | 2 | D | 1 |  |  |  | ROZPOCET | [6 empty] | 0
26 | K | 741910401 | Montáž žlab plastový šířky víkem | m | 211.2 |  | 0 | CS ÚRS 2021 02 |  | základní |  | 0 | 0 | 0 | 0 | 0 | 16 | K | 2 |  |  |  | ROZPOCET | 0 | 0 | 0 | 0 | 0 | 1 | 0 | 16 | -1721239775
| Online PSC |  | https://podminky.urs.cz/item/CS_URS_2021_02/741910401 | [14 empty] | Online PSC | 2
| VV |  | 2*3*28,6+2*19,8 "3xpole 27m a 1x 18 m" |  | 211.2 | [12 empty] | VV | 2 | 2 | True | 1 | ROZPOCET
27 | M | 34575012.R | ZEKAN 3 (2000x130x140) žlab s víkem a spojkou | kus | 106 |  | 0 |  |  | základní |  | 0 | 0 | 0 | 0 | 0 | 32 | M | 2 |  |  |  | ROZPOCET | 0 | 0 | 0 | 0 | 0 | 1 | 0 | 16 | -628422586
| VV |  | "211,2/2 - zaokrouhleno" 106 |  | 106 | [12 empty] | VV | 2 | 2 | True | 1 | ROZPOCET
| D | M | Práce a dodávky M |  |  |  | 0 |  |  |  |  | 0 |  | 0 |  | 0 | 3 | D | 0 |  |  |  | ROZPOCET | [6 empty] | 0
| D | 22-M | Montáže technologických zařízení pro dopravní stavby |  |  |  | 0 |  |  |  |  | 0 |  | 0 |  | 0 | 3 | D | 1 |  |  |  | ROZPOCET | [6 empty] | 0
28 | K | 220182041 | Položení kabelu do kabelového lože nebo do žlabu | m | 211.2 |  | 0 |  |  | základní |  | 0 | 0 | 0 | 0 | 0 | 64 | K | 2 |  |  |  | ROZPOCET | 0 | 0 | 0 | 0 | 0 | 1 | 0 | 64 | -740820259
| P |  | Poznámka k položce: zpětné uložení kabelů | [14 empty] | P | 2

## 21-12-01-3 - Oprava mostu...
{92be1e19-d5bf-43d1-8e6f-59a92e685db2}
2
| KRYCÍ LIST SOUPISU PRACÍ | [7 empty] | v --- níže se nacházejí doplnkové a pomocné údaje k sestavám --- v | [8 empty] | False
Zakázka:
Oprava mostu v km 1,508 trati Kralupy nad Vltavou - Neratovice
Objekt:
21-12-01 - Oprava mostu v km 1,508 _ Most
Soupis:
21-12-01/3 - Oprava mostu v km 1,508 _ Železniční svršek
| KSO: |  | 821 |  |  | CC-CZ: | 21
| Místo: |  | Chvatěruby |  |  | Datum: | 9. 11. 2021
| CZ-CPV: |  | 45000000-7 |  |  | CZ-CPA: | 42
| Zadavatel: |  |  |  |  | IČ: | 70994234
|  | Správa železnic, státní organizace |  |  |  | DIČ: | CZ 70994234
| Uchazeč: |  |  |  |  | IČ: | Vyplň údaj
|  | Vyplň údaj |  |  |  | DIČ: | Vyplň údaj
| Projektant: |  |  |  |  | IČ: | 45274983
|  | TOP CON SERVIS s.r.o. |  |  |  | DIČ: | CZ45274983
| Zpracovatel: |  |  |  |  | IČ:
DIČ:
Poznámka:
| Cena bez DPH | [5 empty] | 0
|  |  | Základ daně |  |  | Sazba daně | Výše daně
| DPH | základní | 0 |  |  | 21% | 0
|  | snížená | 0 |  |  | 15% | 0
|  | zákl. přenesená | 0 |  |  | 21% | 0
|  | sníž. přenesená | 0 |  |  | 15% | 0
|  | nulová | 0 |  |  | 0% | 0
| Cena s DPH |  |  | v | CZK |  | 0
| Projektant |  |  | Zpracovatel
| Datum a podpis: |  | Razítko | Datum a podpis: |  |  | Razítko
| Objednavatel |  |  | Uchazeč
| Datum a podpis: |  | Razítko | Datum a podpis: |  |  | Razítko
REKAPITULACE ČLENĚNÍ SOUPISU PRACÍ
Zakázka:
Oprava mostu v km 1,508 trati Kralupy nad Vltavou - Neratovice
Objekt:
21-12-01 - Oprava mostu v km 1,508 _ Most
Soupis:
21-12-01/3 - Oprava mostu v km 1,508 _ Železniční svršek
Místo: |  |  | Chvatěruby |  |  | Datum: | 9. 11. 2021
Zadavatel: |  |  | Správa železnic, státní organizace |  |  | Projektant: | TOP CON SERVIS s.r.o.
Uchazeč: |  |  | Vyplň údaj |  |  | Zpracovatel:
Kód dílu - Popis | [6 empty] | Cena celkem [CZK]
Náklady ze soupisu prací | [6 empty] | 0 | [11 empty] | -1
| HSV - Práce a dodávky HSV | [5 empty] | 0
| 5 - Komunikace pozemní | [5 empty] | 0
| OST - Ostatní | [5 empty] | 0
SOUPIS PRACÍ
Zakázka:
Oprava mostu v km 1,508 trati Kralupy nad Vltavou - Neratovice
Objekt:
21-12-01 - Oprava mostu v km 1,508 _ Most
Soupis:
21-12-01/3 - Oprava mostu v km 1,508 _ Železniční svršek
Místo: |  |  | Chvatěruby |  |  | Datum: | 9. 11. 2021
Zadavatel: |  |  | Správa železnic, státní organizace |  |  | Projektant: | TOP CON SERVIS s.r.o.
Uchazeč: |  |  | Vyplň údaj |  |  | Zpracovatel:
PČ | Typ | Kód | Popis | MJ | Množství | J.cena [CZK] | Cena celkem [CZK] | Cenová soustava |  | DPH | J. Nh [h] | Nh celkem [h] | J. hmotnost [t] | Hmotnost celkem [t] | J. suť [t] | Suť Celkem [t]
Náklady soupisu celkem | [6 empty] | 0 |  |  |  |  | 0 |  | 545.7094 |  | 0 |  | D | -1 | [10 empty] | 0
| D | HSV | Práce a dodávky HSV |  |  |  | 0 |  |  |  |  | 0 |  | 545.7094 |  | 0 | 1 | D | 0 |  |  |  | ROZPOCET | [6 empty] | 0
| D | 5 | Komunikace pozemní |  |  |  | 0 |  |  |  |  | 0 |  | 545.7094 |  | 0 | 1 | D | 1 |  |  |  | ROZPOCET | [6 empty] | 0
1 | K | 5905055010 | Odstranění stávajícího kolejového lože odtěžením v koleji | m3 | 233.5 |  | 0 | Sborník UOŽI 01 2021 |  | základní |  | 0 | 0 | 0 | 0 | 0 | 4 | K | 2 |  |  |  | ROZPOCET | 0 | 0 | 0 | 0 | 0 | 1 | 0 | 4 | -1831030550
| PSC |  | Poznámka k souboru cen: 1. V cenách jsou započteny náklady na odstranění KL, úpravu pláně a rozprostření výzisku na terén nebo jeho naložení na dopravní prostředek. 2. Položka se použije v případech, kdy se nové KL nezřizuje. | [14 empty] | PSC | 2
| VV |  | 25,2+208,3 |  | 233.5 | [12 empty] | VV | 2 | 2 | True | 1 | ROZPOCET
2 | K | 5905060010 | Zřízení nového kolejového lože v koleji | m3 | 233 |  | 0 | Sborník UOŽI 01 2021 |  | základní |  | 0 | 0 | 0 | 0 | 0 | 4 | K | 2 |  |  |  | ROZPOCET | 0 | 0 | 0 | 0 | 0 | 1 | 0 | 4 | 1913293524
| PSC |  | Poznámka k souboru cen: 1. V cenách jsou započteny náklady na zřízení KL nově zřizované koleje, vložení geosyntetika, rozprostření vrstvy kameniva, zřízení homogenizované vrstvy kameniva a úprava KL do profilu. 2. V cenách nejsou obsaženy náklady na položení KR, úpravu směrového a výškového uspořádání, doplnění a dodávku kameniva a snížení KL pod patou kolejnice. 3. Položka se použije v případech nově zřizované koleje nebo výhybky. | [14 empty] | PSC | 2
3 | M | 5955101000 | Kamenivo drcené štěrk frakce 31,5/63 třídy BI | t | 419.4 |  | 0 | Sborník UOŽI 01 2021 |  | základní |  | 0 | 1 | 419.4 | 0 | 0 | 8 | M | 2 |  |  |  | ROZPOCET | 0 | 0 | 0 | 0 | 0 | 1 | 0 | 4 | 445686981
| VV |  | 233*1,8 'Přepočtené koeficientem množství |  | 419.4 | [12 empty] | VV | 2 | 2 | False | 1 | ROZPOCET
4 | K | 5906015010 | Výměna pražce malou těžící mechanizací v KL otevřeném i zapuštěném pražec dřevěný příčný nevystrojený. Poznámka: 1. V cenách jsou započteny náklady na výměnu pražce za použití malé těžicí mechanizace, demontáž upevňovadel, odstranění KL a části stezky, vy | kus | 20 |  | 0 | Sborník UOŽI 01 2021 |  | základní |  | 0 | 0 | 0 | 0 | 0 | 4 | K | 2 |  |  |  | ROZPOCET | 0 | 0 | 0 | 0 | 0 | 1 | 0 | 4 | 2
| VV |  | 20 |  | 20 | [12 empty] | VV | 2 | 2 | True | 1 | ROZPOCET
5 | M | 5956101000 | Pražec dřevěný příčný nevystrojený dub 2600x260x160 mm | kus | 20 |  | 0 | Sborník UOŽI 01 2021 |  | základní |  | 0 | 0 | 0 | 0 | 0 | 8 | M | 2 |  |  |  | ROZPOCET | 0 | 0 | 0 | 0 | 0 | 1 | 0 | 4 | 4
| P |  | Poznámka k položce: NEOCEŇOVAT! - dodávka ST | [14 empty] | P | 2
| VV |  | 20 |  | 20 | [12 empty] | VV | 2 | 2 | True | 1 | ROZPOCET
6 | M | 5958158070 | Podložka polyetylenová pod podkladnici 380/160/2 (S4, R4) | kus | 40 |  | 0 | Sborník UOŽI 01 2021 |  | základní |  | 0 | 9e-05 | 0.0036 | 0 | 0 | 8 | M | 2 |  |  |  | ROZPOCET | 0 | 0 | 0 | 0 | 0 | 1 | 0 | 4 | 1523303791
| VV |  | 20*2 |  | 40 | [12 empty] | VV | 2 | 2 | True | 1 | ROZPOCET
7 | K | 5906015120 | Výměna pražce malou těžící mechanizací v KL otevřeném i zapuštěném pražec betonový příčný vystrojený. Poznámka: 1. V cenách jsou započteny náklady na výměnu pražce za použití malé těžicí mechanizace, demontáž upevňovadel, odstranění KL a části stezky, vys | kus | 15 |  | 0 | Sborník UOŽI 01 2021 |  | základní |  | 0 | 0 | 0 | 0 | 0 | 4 | K | 2 |  |  |  | ROZPOCET | 0 | 0 | 0 | 0 | 0 | 1 | 0 | 4 | 6
| VV |  | 15"6*/R65, 9*S49 |  | 15 | [12 empty] | VV | 2 | 2 | True | 1 | ROZPOCET
8 | M | 5956213065 | Pražec betonový příčný vystrojený užitý tv. SB 8 P | kus | 15 |  | 0 | Sborník UOŽI 01 2021 |  | základní |  | 0 | 0 | 0 | 0 | 0 | 8 | M | 2 |  |  |  | ROZPOCET | 0 | 0 | 0 | 0 | 0 | 1 | 0 | 4 | 8
| P |  | Poznámka k položce: NEOCEŇOVAT! - dodávka ST | [14 empty] | P | 2
| VV |  | 15"6*/R65, 9*S49 |  | 15 | [12 empty] | VV | 2 | 2 | True | 1 | ROZPOCET
9 | K | 5906130360 | Montáž kolejového roštu v ose koleje pražce betonové vystrojené tv. R65 rozdělení "d". Poznámka: 1. V cenách jsou započteny náklady na manipulaci a montáž KR, u pražců dřevěných nevystrojených i na vrtání pražců. 2. V cenách nejsou obsaženy náklady na dod | km | 0.075 |  | 0 | Sborník UOŽI 01 2021 |  | základní |  | 0 | 0 | 0 | 0 | 0 | 4 | K | 2 |  |  |  | ROZPOCET | 0 | 0 | 0 | 0 | 0 | 1 | 0 | 4 | 10
| VV |  | 0,075 |  | 0.075 | [12 empty] | VV | 2 | 2 | True | 1 | ROZPOCET
10 | K | 5906130390 | Montáž kolejového roštu v ose koleje pražce betonové vystrojené tv. S49 rozdělení "d". Poznámka: 1. V cenách jsou započteny náklady na manipulaci a montáž KR, u pražců dřevěných nevystrojených i na vrtání pražců. 2. V cenách nejsou obsaženy náklady na dod | km | 0.005 |  | 0 | Sborník UOŽI 01 2021 |  | základní |  | 0 | 0 | 0 | 0 | 0 | 4 | K | 2 |  |  |  | ROZPOCET | 0 | 0 | 0 | 0 | 0 | 1 | 0 | 4 | 12
| VV |  | 0,005 |  | 0.005 | [12 empty] | VV | 2 | 2 | True | 1 | ROZPOCET
11 | K | 5906140170 | Demontáž kolejového roštu koleje v ose koleje pražce betonové tv. R65 rozdělení "d". Poznámka: 1. V cenách jsou započteny náklady na případné odstranění kameniva, rozebrání roštu do součástí, manipulaci, naložení výzisku na dopravní prostředek a uložení n | km | 0.075 |  | 0 | Sborník UOŽI 01 2021 |  | základní |  | 0 | 0 | 0 | 0 | 0 | 4 | K | 2 |  |  |  | ROZPOCET | 0 | 0 | 0 | 0 | 0 | 1 | 0 | 4 | 14
| VV |  | 0,075 |  | 0.075 | [12 empty] | VV | 2 | 2 | True | 1 | ROZPOCET
12 | K | 5906140200 | Demontáž kolejového roštu koleje v ose koleje pražce betonové tv. S49 rozdělení "d". Poznámka: 1. V cenách jsou započteny náklady na případné odstranění kameniva, rozebrání roštu do součástí, manipulaci, naložení výzisku na dopravní prostředek a uložení n | km | 0.005 |  | 0 | Sborník UOŽI 01 2021 |  | základní |  | 0 | 0 | 0 | 0 | 0 | 4 | K | 2 |  |  |  | ROZPOCET | 0 | 0 | 0 | 0 | 0 | 1 | 0 | 4 | 16
| VV |  | 0,005 |  | 0.005 | [12 empty] | VV | 2 | 2 | True | 1 | ROZPOCET
13 | K | 5907010080 | Výměna LISŮ tv. S49 rozdělení "d". Poznámka: 1. V cenách jsou započteny náklady na demontáž upevňovadel, výměnu LISU, montáž upevňovadel, případnou úpravu dilatačních spár, zřízení nebo demontáž prozatímních styků a ošetření součástí mazivem. 2. V cenách | m | 8 |  | 0 | Sborník UOŽI 01 2021 |  | základní |  | 0 | 0 | 0 | 0 | 0 | 4 | K | 2 |  |  |  | ROZPOCET | 0 | 0 | 0 | 0 | 0 | 1 | 0 | 4 | 18
| VV |  | 2*4 |  | 8 | [12 empty] | VV | 2 | 2 | True | 1 | ROZPOCET
14 | M | 5957131030 | Lepený izolovaný styk tv. S49 délky 4,00 m | kus | 2 |  | 0 | Sborník UOŽI 01 2021 |  | základní |  | 0 | 0 | 0 | 0 | 0 | 8 | M | 2 |  |  |  | ROZPOCET | 0 | 0 | 0 | 0 | 0 | 1 | 0 | 4 | 20
| P |  | Poznámka k položce: NEOCEŇOVAT! - dodávka ST | [14 empty] | P | 2
| VV |  | 2 |  | 2 | [12 empty] | VV | 2 | 2 | True | 1 | ROZPOCET
15 | K | 5907025040 | Výměna kolejnicových pásů stávající upevnění tv. S49 rozdělení "d". Poznámka: 1. V cenách jsou započteny náklady na demontáž upevňovadel, výměnu kolejnicových pásů, dílů a součástí, montáž upevňovadel, úpravu dilatačních spár, pryžových podložek, zřízení | m | 340 |  | 0 | Sborník UOŽI 01 2021 |  | základní |  | 0 | 0 | 0 | 0 | 0 | 4 | K | 2 |  |  |  | ROZPOCET | 0 | 0 | 0 | 0 | 0 | 1 | 0 | 4 | 22
| VV |  | (1560-1390)*2 |  | 340 | [12 empty] | VV | 2 | 2 | True | 1 | ROZPOCET
16 | M | 5957104035 | Kolejnicové pásy třídy R260 tv. 49 E1 délky 120 metrů | kus | 3 |  | 0 | Sborník UOŽI 01 2021 |  | základní |  | 0 | 0 | 0 | 0 | 0 | 8 | M | 2 |  |  |  | ROZPOCET | 0 | 0 | 0 | 0 | 0 | 1 | 0 | 4 | 24
| P |  | Poznámka k položce: NEOCEŇOVAT! - dodávka ST | [14 empty] | P | 2
| VV |  | 300/120+0,5 |  | 3 | [12 empty] | VV | 2 | 2 | True | 1 | ROZPOCET
17 | M | 5958158005 | Podložka pryžová pod patu kolejnice S49 183/126/6 | kus | 574 |  | 0 | Sborník UOŽI 01 2021 |  | základní |  | 0 | 0.00018 | 0.10332 | 0 | 0 | 8 | M | 2 |  |  |  | ROZPOCET | 0 | 0 | 0 | 0 | 0 | 1 | 0 | 4 | 1640867702
| VV |  | 574 |  | 574 | [12 empty] | VV | 2 | 2 | True | 1 | ROZPOCET
18 | M | 5958158020 | Podložka pryžová pod patu kolejnice R65 183/151/6 | kus | 410 |  | 0 | Sborník UOŽI 01 2021 |  | základní |  | 0 | 0.00021 | 0.0861 | 0 | 0 | 8 | M | 2 |  |  |  | ROZPOCET | 0 | 0 | 0 | 0 | 0 | 1 | 0 | 4 | 1952828158
| VV |  | 410 |  | 410 | [12 empty] | VV | 2 | 2 | True | 1 | ROZPOCET
19 | M | 5958128005 | Komplety Skl 24 (šroub RS 0, matice M 22, podložka Uls 6) | kus | 55 |  | 0 | Sborník UOŽI 01 2021 |  | základní |  | 0 | 0.00111 | 0.06105 | 0 | 0 | 8 | M | 2 |  |  |  | ROZPOCET | 0 | 0 | 0 | 0 | 0 | 1 | 0 | 4 | 1923837939
| VV |  | "za poškozené komplety - předpoklad 5%" 55 |  | 55 | [12 empty] | VV | 2 | 2 | True | 1 | ROZPOCET
20 | M | 5958128010 | Komplety ŽS 4 (šroub RS 1, matice M 24, podložka Fe6, svěrka ŽS4) | kus | 45 |  | 0 | Sborník UOŽI 01 2021 |  | základní |  | 0 | 0.00123 | 0.05535 | 0 | 0 | 8 | M | 2 |  |  |  | ROZPOCET | 0 | 0 | 0 | 0 | 0 | 1 | 0 | 4 | 35390061
| VV |  | "za poškozené komplety - předpoklad 5%" 45 |  | 45 | [12 empty] | VV | 2 | 2 | True | 1 | ROZPOCET
21 | K | 5909032020.R | Přesná úprava GPK koleje směrové a výškové uspořádání pražce betonové | km | 1.8 |  | 0 |  |  | základní |  | 0 | 0 | 0 | 0 | 0 | 4 | K | 2 |  |  |  | ROZPOCET | 0 | 0 | 0 | 0 | 0 | 1 | 0 | 4 | -425279107
| PSC |  | Poznámka k souboru cen: 1. V cenách jsou započteny náklady na úpravu směrového a výškového uspořádání strojní linkou ASP s přesným zaměřením její prostorové polohy, úpravu KL pluhem a měření mezních stavebních odchylek dle ČSN, měření technologických veličin a předání tištěných výstupů objednateli. 2. V cenách nejsou obsaženy náklady na zaměření APK, doplnění a dodávku kameniva a snížení KL pod patou kolejnice. | [14 empty] | PSC | 2
| P |  | Poznámka k položce: ASP- (vyhybková) bude pro zbytek výměry nad nutné podbití na mostech k dispozici ST - cena stanovena včetně PUŠLu. | [14 empty] | P | 2
22 | K | 5905105030 | Doplnění KL kamenivem souvisle strojně v koleji | m3 | 70 |  | 0 | Sborník UOŽI 01 2021 |  | základní |  | 0 | 0 | 0 | 0 | 0 | 4 | K | 2 |  |  |  | ROZPOCET | 0 | 0 | 0 | 0 | 0 | 1 | 0 | 4 | 748143854
| PSC |  | Poznámka k souboru cen: 1. V cenách jsou započteny náklady na doplnění kameniva ojediněle ručně vidlemi a/nebo souvisle strojně z výsypných vozů případně nakladačem. 2. V cenách nejsou obsaženy náklady na dodávku kameniva. | [14 empty] | PSC | 2
23 | M | 5955101000 | Kamenivo drcené štěrk frakce 31,5/63 třídy BI | t | 126 |  | 0 | Sborník UOŽI 01 2021 |  | základní |  | 0 | 1 | 126 | 0 | 0 | 8 | M | 2 |  |  |  | ROZPOCET | 0 | 0 | 0 | 0 | 0 | 1 | 0 | 4 | 906480471
24 | K | 5910020130 | Svařování kolejnic termitem plný předehřev standardní spára svar jednotlivý tv. S49. Poznámka: 1. V cenách jsou započteny náklady na vybrání kameniva z mezipražcového prostoru, demontáž upevňovadel, směrové a výškové vyrovnání kolejnic, provedení svaru, m | svar | 12 |  | 0 | Sborník UOŽI 01 2021 |  | základní |  | 0 | 0 | 0 | 0 | 0 | 4 | K | 2 |  |  |  | ROZPOCET | 0 | 0 | 0 | 0 | 0 | 1 | 0 | 4 | 28
| VV |  | 12 |  | 12 | [12 empty] | VV | 2 | 2 | True | 1 | ROZPOCET
25 | K | 5910040220 | Umožnění volné dilatace kolejnice bez demontáže nebo montáže upevňovadel s osazením a odstraněním kluzných podložek rozdělení pražců "d". Poznámka: 1. V cenách jsou započteny náklady na uvolnění, demontáž a rovnoměrné prodloužení nebo zkrácení kolejnice, | m | 500 |  | 0 | Sborník UOŽI 01 2021 |  | základní |  | 0 | 0 | 0 | 0 | 0 | 4 | K | 2 |  |  |  | ROZPOCET | 0 | 0 | 0 | 0 | 0 | 1 | 0 | 4 | 30
| VV |  | 2*170 |  | 340 | [12 empty] | VV | 2 | 2 | True | 0 | ROZPOCET
| VV |  | 2*80 |  | 160 | [12 empty] | VV | 2 | 2 | True | 0 | ROZPOCET
| VV |  | Součet |  | 500 | [12 empty] | VV | 2 | 4 | True | 1 | ROZPOCET
26 | K | 5911690030 | Výměna VDZ s pohyblivým hrotem pražce dřevěné tv. S49. Poznámka: 1. V cenách jsou započteny náklady na zřízení nebo demontáž prozatímních styků, demontáž, výměnu, vrtání otvorů u pražců dřevěných, montáž dílů, a ošetření kluzných částí mazivem. 2. V cenác | kus | 2 |  | 0 | Sborník UOŽI 01 2021 |  | základní |  | 0 | 0 | 0 | 0 | 0 | 4 | K | 2 |  |  |  | ROZPOCET | 0 | 0 | 0 | 0 | 0 | 1 | 0 | 4 | 32
| VV |  | 2 |  | 2 | [12 empty] | VV | 2 | 2 | True | 1 | ROZPOCET
27 | M | 5961179050 | Dilatační zařízení KVDZS49 1:20 dilatující délka do 400 m, 13635 mm dl. | kus | 2 |  | 0 | Sborník UOŽI 01 2021 |  | základní |  | 0 | 0 | 0 | 0 | 0 | 8 | M | 2 |  |  |  | ROZPOCET | 0 | 0 | 0 | 0 | 0 | 1 | 0 | 4 | 26
| P |  | Poznámka k položce: NEOCEŇOVAT! - dodávka ST | [14 empty] | P | 2
| VV |  | 2 |  | 2 | [12 empty] | VV | 2 | 2 | True | 1 | ROZPOCET
| D | OST | Ostatní |  |  |  | 0 |  |  |  |  | 0 |  | 0 |  | 0 | 4 | D | 0 |  |  |  | ROZPOCET | [6 empty] | 0
28 | K | 9902900100 | Naložení sypanin, drobného kusového materiálu, suti | t | 427.075 |  | 0 | Sborník UOŽI 01 2021 |  | základní |  | 0 | 0 | 0 | 0 | 0 | 262144 | K | 1 |  |  |  | ROZPOCET | 0 | 0 | 0 | 0 | 0 | 1 | 0 | 262144 | 563114161
| PSC |  | Poznámka k souboru cen: 1. Ceny jsou určeny pro nakládání materiálu v případech, kdy není naložení součástí dodávky materiálu nebo není uvedeno v popisu cen a pro nakládání z meziskládky. 2. Ceny se použijí i pro nakládání materiálu z vlastních zásob objednatele. | [14 empty] | PSC | 1
29 | K | 9902400700 | Doprava jednosměrná (např. nakupovaného materiálu) mechanizací o nosnosti přes 3,5 t objemnějšího kusového materiálu (prefabrikátů, stožárů, výhybek, rozvaděčů, vybouraných hmot atd.) do 100 km Poznámka: 1. Ceny jsou určeny pro dopravu silničními i kolejo | t | 427.075 |  | 0 | Sborník UOŽI 01 2021 |  | základní |  | 0 | 0 | 0 | 0 | 0 | 262144 | K | 1 |  |  |  | ROZPOCET | 0 | 0 | 0 | 0 | 0 | 1 | 0 | 262144 | 34
| VV |  | 0,488 "LIS" |  | 0.488 | [12 empty] | VV | 1 | 2 | True | 0 | ROZPOCET
| VV |  | 2,06 "dřev pražce" |  | 2.06 | [12 empty] | VV | 1 | 2 | True | 0 | ROZPOCET
| VV |  | 15*0,27 "ŽB pražce" |  | 4.05 | [12 empty] | VV | 1 | 2 | True | 0 | ROZPOCET
| VV |  | 984*0,00018 "podl. podpatu kolejnice" |  | 0.177 | [12 empty] | VV | 1 | 2 | True | 0 | ROZPOCET
| VV |  | 233,5*1,8 "kolejové lože" |  | 420.3 | [12 empty] | VV | 1 | 2 | True | 0 | ROZPOCET
| VV |  | Součet |  | 427.075 | [12 empty] | VV | 1 | 4 | True | 1 | ROZPOCET
30 | K | 9909000110 | Poplatek za uložení výzisku ze štěrkového lože nekontaminovaného | t | 233.5 |  | 0 | Sborník UOŽI 01 2021 |  | základní |  | 0 | 0 | 0 | 0 | 0 | 512 | K | 1 |  |  |  | ROZPOCET | 0 | 0 | 0 | 0 | 0 | 1 | 0 | 512 | 1664135344
| PSC |  | Poznámka k souboru cen: 1. V cenách jsou započteny náklady na uložení stavebního odpadu na oficiální skládku. 2. Je třeba zohlednit regionální rozdíly v cenách poplatků za uložení suti a odpadů. Tyto se mohou výrazně lišit s ohledem nejen na region, ale také na množství a druh ukládaného odpadu. | [14 empty] | PSC | 1
31 | K | 9909000300 | Poplatek za likvidaci dřevěných kolejnicových podpor | t | 2.06 |  | 0 | Sborník UOŽI 01 2021 |  | základní |  | 0 | 0 | 0 | 0 | 0 | 512 | K | 1 |  |  |  | ROZPOCET | 0 | 0 | 0 | 0 | 0 | 1 | 0 | 512 | -1888267488
| PSC |  | Poznámka k souboru cen: 1. V cenách jsou započteny náklady na uložení stavebního odpadu na oficiální skládku. 2. Je třeba zohlednit regionální rozdíly v cenách poplatků za uložení suti a odpadů. Tyto se mohou výrazně lišit s ohledem nejen na region, ale také na množství a druh ukládaného odpadu. | [14 empty] | PSC | 1
| VV |  | 2,06 |  | 2.06 | [12 empty] | VV | 1 | 2 | True | 1 | ROZPOCET
32 | K | 9909000400 | Poplatek za likvidaci plastových součástí | t | 0.177 |  | 0 | Sborník UOŽI 01 2021 |  | základní |  | 0 | 0 | 0 | 0 | 0 | 512 | K | 1 |  |  |  | ROZPOCET | 0 | 0 | 0 | 0 | 0 | 1 | 0 | 512 | -1993370011
| PSC |  | Poznámka k souboru cen: 1. V cenách jsou započteny náklady na uložení stavebního odpadu na oficiální skládku. 2. Je třeba zohlednit regionální rozdíly v cenách poplatků za uložení suti a odpadů. Tyto se mohou výrazně lišit s ohledem nejen na region, ale také na množství a druh ukládaného odpadu. | [14 empty] | PSC | 1
33 | K | 9909000500 | Poplatek uložení odpadu betonových prefabrikátů | t | 4.05 |  | 0 | Sborník UOŽI 01 2021 |  | základní |  | 0 | 0 | 0 | 0 | 0 | 512 | K | 1 |  |  |  | ROZPOCET | 0 | 0 | 0 | 0 | 0 | 1 | 0 | 512 | -1030762926
| PSC |  | Poznámka k souboru cen: 1. V cenách jsou započteny náklady na uložení stavebního odpadu na oficiální skládku. 2. Je třeba zohlednit regionální rozdíly v cenách poplatků za uložení suti a odpadů. Tyto se mohou výrazně lišit s ohledem nejen na region, ale také na množství a druh ukládaného odpadu. | [14 empty] | PSC | 1
| VV |  | 15*0,27 |  | 4.05 | [12 empty] | VV | 1 | 2 | True | 1 | ROZPOCET
34 | K | 9902900200 | Naložení objemnějšího kusového materiálu, vybouraných hmot | t | 23.932 |  | 0 | Sborník UOŽI 01 2021 |  | základní |  | 0 | 0 | 0 | 0 | 0 | 262144 | K | 1 |  |  |  | ROZPOCET | 0 | 0 | 0 | 0 | 0 | 1 | 0 | 262144 | -783583911
| PSC |  | Poznámka k souboru cen: 1. Ceny jsou určeny pro nakládání materiálu v případech, kdy není naložení součástí dodávky materiálu nebo není uvedeno v popisu cen a pro nakládání z meziskládky. 2. Ceny se použijí i pro nakládání materiálu z vlastních zásob objednatele. | [14 empty] | PSC | 1
35 | K | 9902401200 | Doprava jednosměrná (např. nakupovaného materiálu) mechanizací o nosnosti přes 3,5 t objemnějšího kusového materiálu (prefabrikátů, stožárů, výhybek, rozvaděčů, vybouraných hmot atd.) do 350 km Poznámka: 1. Ceny jsou určeny pro dopravu silničními i kolejo | t | 23.932 |  | 0 | Sborník UOŽI 01 2021 |  | základní |  | 0 | 0 | 0 | 0 | 0 | 262144 | K | 1 |  |  |  | ROZPOCET | 0 | 0 | 0 | 0 | 0 | 1 | 0 | 262144 | 36
| VV |  | 17,78 |  | 17.78 | [12 empty] | VV | 1 | 2 | True | 0 | ROZPOCET
| VV |  | 6,152 |  | 6.152 | [12 empty] | VV | 1 | 2 | True | 0 | ROZPOCET
| VV |  | Součet |  | 23.932 | [12 empty] | VV | 1 | 4 | True | 1 | ROZPOCET

## 21-12-01-4 - Oprava mostu...
{0302d4db-079e-48d1-bf9e-553ddd930b21}
2
| KRYCÍ LIST SOUPISU PRACÍ | [7 empty] | v --- níže se nacházejí doplnkové a pomocné údaje k sestavám --- v | [8 empty] | False
Zakázka:
Oprava mostu v km 1,508 trati Kralupy nad Vltavou - Neratovice
Objekt:
21-12-01 - Oprava mostu v km 1,508 _ Most
Soupis:
21-12-01/4 - Oprava mostu v km 1,508 _ VRN
| KSO: |  | 821 |  |  | CC-CZ: | 214
| Místo: |  | Chvatěruby |  |  | Datum: | 9. 11. 2021
| CZ-CPV: |  | 45000000-7 |  |  | CZ-CPA: | 42
| Zadavatel: |  |  |  |  | IČ: | 70994234
|  | Správa železnic, státní organizace |  |  |  | DIČ: | CZ 70994234
| Uchazeč: |  |  |  |  | IČ: | Vyplň údaj
|  | Vyplň údaj |  |  |  | DIČ: | Vyplň údaj
| Projektant: |  |  |  |  | IČ: | 45274983
|  | TOP CON SERVIS s.r.o. |  |  |  | DIČ: | CZ45274983
| Zpracovatel: |  |  |  |  | IČ:
DIČ:
Poznámka:
| Cena bez DPH | [5 empty] | 0
|  |  | Základ daně |  |  | Sazba daně | Výše daně
| DPH | základní | 0 |  |  | 21% | 0
|  | snížená | 0 |  |  | 15% | 0
|  | zákl. přenesená | 0 |  |  | 21% | 0
|  | sníž. přenesená | 0 |  |  | 15% | 0
|  | nulová | 0 |  |  | 0% | 0
| Cena s DPH |  |  | v | CZK |  | 0
| Projektant |  |  | Zpracovatel
| Datum a podpis: |  | Razítko | Datum a podpis: |  |  | Razítko
| Objednavatel |  |  | Uchazeč
| Datum a podpis: |  | Razítko | Datum a podpis: |  |  | Razítko
REKAPITULACE ČLENĚNÍ SOUPISU PRACÍ
Zakázka:
Oprava mostu v km 1,508 trati Kralupy nad Vltavou - Neratovice
Objekt:
21-12-01 - Oprava mostu v km 1,508 _ Most
Soupis:
21-12-01/4 - Oprava mostu v km 1,508 _ VRN
Místo: |  |  | Chvatěruby |  |  | Datum: | 9. 11. 2021
Zadavatel: |  |  | Správa železnic, státní organizace |  |  | Projektant: | TOP CON SERVIS s.r.o.
Uchazeč: |  |  | Vyplň údaj |  |  | Zpracovatel:
Kód dílu - Popis | [6 empty] | Cena celkem [CZK]
Náklady ze soupisu prací | [6 empty] | 0 | [11 empty] | -1
| VRN - Vedlejší rozpočtové náklady | [5 empty] | 0
| VRN1 - Průzkumné, geodetické a projektové práce | [5 empty] | 0
| VRN3 - Zařízení staveniště | [5 empty] | 0
| VRN4 - Inženýrská činnost | [5 empty] | 0
| VRN6 - Územní vlivy | [5 empty] | 0
| VRN8 - Přesun stavebních kapacit | [5 empty] | 0
SOUPIS PRACÍ
Zakázka:
Oprava mostu v km 1,508 trati Kralupy nad Vltavou - Neratovice
Objekt:
21-12-01 - Oprava mostu v km 1,508 _ Most
Soupis:
21-12-01/4 - Oprava mostu v km 1,508 _ VRN
Místo: |  |  | Chvatěruby |  |  | Datum: | 9. 11. 2021
Zadavatel: |  |  | Správa železnic, státní organizace |  |  | Projektant: | TOP CON SERVIS s.r.o.
Uchazeč: |  |  | Vyplň údaj |  |  | Zpracovatel:
PČ | Typ | Kód | Popis | MJ | Množství | J.cena [CZK] | Cena celkem [CZK] | Cenová soustava |  | DPH | J. Nh [h] | Nh celkem [h] | J. hmotnost [t] | Hmotnost celkem [t] | J. suť [t] | Suť Celkem [t]
Náklady soupisu celkem | [6 empty] | 0 |  |  |  |  | 0 |  | 0 |  | 0 |  | D | -1 | [7 empty] | 0
| D | VRN | Vedlejší rozpočtové náklady |  |  |  | 0 |  |  |  |  | 0 |  | 0 |  | 0 | 5 | D | 0 | ROZPOCET | [6 empty] | 0
| D | VRN1 | Průzkumné, geodetické a projektové práce |  |  |  | 0 |  |  |  |  | 0 |  | 0 |  | 0 | 5 | D | 1 | ROZPOCET | [6 empty] | 0
1 | K | 012203000 | Geodetické práce při provádění stavby | kpl | 1 |  | 0 | CS ÚRS 2021 02 |  | základní |  | 0 | 0 | 0 | 0 | 0 | 1024 | K | 2 | ROZPOCET | 0 | 0 | 0 | 0 | 0 | 1 | 0 | 1024 | 1551536734
| Online PSC |  | https://podminky.urs.cz/item/CS_URS_2021_02/012203000 | [14 empty] | Online PSC | 2
| D | VRN3 | Zařízení staveniště |  |  |  | 0 |  |  |  |  | 0 |  | 0 |  | 0 | 5 | D | 1 | ROZPOCET | [6 empty] | 0
2 | K | 030001000 | Zařízení staveniště | kpl | 1 |  | 0 | CS ÚRS 2021 02 |  | základní |  | 0 | 0 | 0 | 0 | 0 | 1024 | K | 2 | ROZPOCET | 0 | 0 | 0 | 0 | 0 | 1 | 0 | 1024 | -238592738
| Online PSC |  | https://podminky.urs.cz/item/CS_URS_2021_02/030001000 | [14 empty] | Online PSC | 2
| P |  | Poznámka k položce: včetně pronájmů pozemků | [14 empty] | P | 2
3 | K | 032803000 | Ostatní vybavení staveniště | kpl | 1 |  | 0 | CS ÚRS 2021 02 |  | základní |  | 0 | 0 | 0 | 0 | 0 | 1024 | K | 2 | ROZPOCET | 0 | 0 | 0 | 0 | 0 | 1 | 0 | 1024 | 1813456222
| Online PSC |  | https://podminky.urs.cz/item/CS_URS_2021_02/032803000 | [14 empty] | Online PSC | 2
| P |  | Poznámka k položce: zabezpečení pracoviště proti vniknutí nepovolaných osob | [14 empty] | P | 2
4 | K | 034002000 | Zabezpečení staveniště | kpl | 1 |  | 0 | CS ÚRS 2021 02 |  | základní |  | 0 | 0 | 0 | 0 | 0 | 1024 | K | 2 | ROZPOCET | 0 | 0 | 0 | 0 | 0 | 1 | 0 | 1024 | -955287382
| Online PSC |  | https://podminky.urs.cz/item/CS_URS_2021_02/034002000 | [14 empty] | Online PSC | 2
| P |  | Poznámka k položce: střežení mimo pracovní dobu. Předpoklad 75 dnů | [14 empty] | P | 2
5 | K | 039002000 | Zrušení zařízení staveniště | kpl | 1 |  | 0 | CS ÚRS 2021 02 |  | základní |  | 0 | 0 | 0 | 0 | 0 | 1024 | K | 2 | ROZPOCET | 0 | 0 | 0 | 0 | 0 | 1 | 0 | 1024 | -507320127
| Online PSC |  | https://podminky.urs.cz/item/CS_URS_2021_02/039002000 | [14 empty] | Online PSC | 2
| P |  | Poznámka k položce: včetně uvedení pozemků do původního stavu | [14 empty] | P | 2
| D | VRN4 | Inženýrská činnost |  |  |  | 0 |  |  |  |  | 0 |  | 0 |  | 0 | 5 | D | 1 | ROZPOCET | [6 empty] | 0
6 | K | 042903000 | Ostatní posudky | kpl | 1 |  | 0 | CS ÚRS 2021 02 |  | základní |  | 0 | 0 | 0 | 0 | 0 | 1024 | K | 2 | ROZPOCET | 0 | 0 | 0 | 0 | 0 | 1 | 0 | 1024 | 488660222
| Online PSC |  | https://podminky.urs.cz/item/CS_URS_2021_02/042903000 | [14 empty] | Online PSC | 2
| P |  | Poznámka k položce: rozbory odpadů PCB a těžké kovy | [14 empty] | P | 2
7 | K | 043002000 | Zkoušky a ostatní měření | kpl | 1 |  | 0 | CS ÚRS 2021 02 |  | základní |  | 0 | 0 | 0 | 0 | 0 | 1024 | K | 2 | ROZPOCET | 0 | 0 | 0 | 0 | 0 | 1 | 0 | 1024 | 328868799
| Online PSC |  | https://podminky.urs.cz/item/CS_URS_2021_02/043002000 | [14 empty] | Online PSC | 2
| P |  | Poznámka k položce: zátěžové zkoušky pláně | [14 empty] | P | 2
8 | K | 044002000 | Revize | kpl | 1 |  | 0 | CS ÚRS 2021 02 |  | základní |  | 0 | 0 | 0 | 0 | 0 | 1024 | K | 2 | ROZPOCET | 0 | 0 | 0 | 0 | 0 | 1 | 0 | 1024 | 1507758360
| Online PSC |  | https://podminky.urs.cz/item/CS_URS_2021_02/044002000 | [14 empty] | Online PSC | 2
| P |  | Poznámka k položce: revize zapojení osvětlení plavebních znaků | [14 empty] | P | 2
| D | VRN6 | Územní vlivy |  |  |  | 0 |  |  |  |  | 0 |  | 0 |  | 0 | 5 | D | 1 | ROZPOCET | [6 empty] | 0
9 | K | 060001000 | Územní vlivy | kpl | 1 |  | 0 | CS ÚRS 2021 02 |  | základní |  | 0 | 0 | 0 | 0 | 0 | 1024 | K | 2 | ROZPOCET | 0 | 0 | 0 | 0 | 0 | 1 | 0 | 1024 | -1115008671
| Online PSC |  | https://podminky.urs.cz/item/CS_URS_2021_02/060001000 | [14 empty] | Online PSC | 2
10 | K | 062002000 | Ztížené dopravní podmínky | kpl | 1 |  | 0 | CS ÚRS 2021 02 |  | základní |  | 0 | 0 | 0 | 0 | 0 | 1024 | K | 2 | ROZPOCET | 0 | 0 | 0 | 0 | 0 | 1 | 0 | 1024 | 1580336719
| Online PSC |  | https://podminky.urs.cz/item/CS_URS_2021_02/062002000 | [14 empty] | Online PSC | 2
11 | K | 065002000 | Mimostaveništní doprava materiálů a mechanizace | kpl | 1 |  | 0 | CS ÚRS 2021 02 |  | základní |  | 0 | 0 | 0 | 0 | 0 | 1024 | K | 2 | ROZPOCET | 0 | 0 | 0 | 0 | 0 | 1 | 0 | 1024 | 975129403
| Online PSC |  | https://podminky.urs.cz/item/CS_URS_2021_02/065002000 | [14 empty] | Online PSC | 2
| P |  | Poznámka k položce: přepravy, které nejsou zakalkulovány v rozpočtu, včetně ASP a PUŠLu. | [14 empty] | P | 2
| D | VRN8 | Přesun stavebních kapacit |  |  |  | 0 |  |  |  |  | 0 |  | 0 |  | 0 | 5 | D | 1 | ROZPOCET | [6 empty] | 0
12 | K | 082002000 | Stravné, nocležné | kpl | 1 |  | 0 | CS ÚRS 2021 02 |  | základní |  | 0 | 0 | 0 | 0 | 0 | 1024 | K | 2 | ROZPOCET | 0 | 0 | 0 | 0 | 0 | 1 | 0 | 1024 | 1315845817
| Online PSC |  | https://podminky.urs.cz/item/CS_URS_2021_02/082002000 | [14 empty] | Online PSC | 2
| P |  | Poznámka k položce: Ubytování pracovníků v místě stravby včetně dopravného. | [14 empty] | P | 2

## 21-12-01-5 - Oprava mostu...
{4f61e6f9-a453-4686-b039-4146aa947246}
2
| KRYCÍ LIST SOUPISU PRACÍ | [7 empty] | v --- níže se nacházejí doplnkové a pomocné údaje k sestavám --- v | [8 empty] | False
Zakázka:
Oprava mostu v km 1,508 trati Kralupy nad Vltavou - Neratovice
Objekt:
21-12-01 - Oprava mostu v km 1,508 _ Most
Soupis:
21-12-01/5 - Oprava mostu v km 1,508 _ DSPS
| KSO: |  | 821 |  |  | CC-CZ: | 214
| Místo: |  | Chvatěruby |  |  | Datum: | 9. 11. 2021
| CZ-CPV: |  | 45000000-7 |  |  | CZ-CPA: | 42
| Zadavatel: |  |  |  |  | IČ: | 70994234
|  | Správa železnic, státní organizace |  |  |  | DIČ: | CZ 70994234
| Uchazeč: |  |  |  |  | IČ: | Vyplň údaj
|  | Vyplň údaj |  |  |  | DIČ: | Vyplň údaj
| Projektant: |  |  |  |  | IČ: | 45274983
|  | TOP CON SERVIS s.r.o. |  |  |  | DIČ: | CZ45274983
| Zpracovatel: |  |  |  |  | IČ:
DIČ:
Poznámka:
| Cena bez DPH | [5 empty] | 0
|  |  | Základ daně |  |  | Sazba daně | Výše daně
| DPH | základní | 0 |  |  | 21% | 0
|  | snížená | 0 |  |  | 15% | 0
|  | zákl. přenesená | 0 |  |  | 21% | 0
|  | sníž. přenesená | 0 |  |  | 15% | 0
|  | nulová | 0 |  |  | 0% | 0
| Cena s DPH |  |  | v | CZK |  | 0
| Projektant |  |  | Zpracovatel
| Datum a podpis: |  | Razítko | Datum a podpis: |  |  | Razítko
| Objednavatel |  |  | Uchazeč
| Datum a podpis: |  | Razítko | Datum a podpis: |  |  | Razítko
REKAPITULACE ČLENĚNÍ SOUPISU PRACÍ
Zakázka:
Oprava mostu v km 1,508 trati Kralupy nad Vltavou - Neratovice
Objekt:
21-12-01 - Oprava mostu v km 1,508 _ Most
Soupis:
21-12-01/5 - Oprava mostu v km 1,508 _ DSPS
Místo: |  |  | Chvatěruby |  |  | Datum: | 9. 11. 2021
Zadavatel: |  |  | Správa železnic, státní organizace |  |  | Projektant: | TOP CON SERVIS s.r.o.
Uchazeč: |  |  | Vyplň údaj |  |  | Zpracovatel:
Kód dílu - Popis | [6 empty] | Cena celkem [CZK]
Náklady ze soupisu prací | [6 empty] | 0 | [11 empty] | -1
| VRN - Vedlejší rozpočtové náklady | [5 empty] | 0
| VRN1 - Průzkumné, geodetické a projektové práce | [5 empty] | 0
SOUPIS PRACÍ
Zakázka:
Oprava mostu v km 1,508 trati Kralupy nad Vltavou - Neratovice
Objekt:
21-12-01 - Oprava mostu v km 1,508 _ Most
Soupis:
21-12-01/5 - Oprava mostu v km 1,508 _ DSPS
Místo: |  |  | Chvatěruby |  |  | Datum: | 9. 11. 2021
Zadavatel: |  |  | Správa železnic, státní organizace |  |  | Projektant: | TOP CON SERVIS s.r.o.
Uchazeč: |  |  | Vyplň údaj |  |  | Zpracovatel:
PČ | Typ | Kód | Popis | MJ | Množství | J.cena [CZK] | Cena celkem [CZK] | Cenová soustava |  | DPH | J. Nh [h] | Nh celkem [h] | J. hmotnost [t] | Hmotnost celkem [t] | J. suť [t] | Suť Celkem [t]
Náklady soupisu celkem | [6 empty] | 0 |  |  |  |  | 0 |  | 0 |  | 0 |  | D | -1 | [7 empty] | 0
| D | VRN | Vedlejší rozpočtové náklady |  |  |  | 0 |  |  |  |  | 0 |  | 0 |  | 0 | 5 | D | 0 | ROZPOCET | [6 empty] | 0
| D | VRN1 | Průzkumné, geodetické a projektové práce |  |  |  | 0 |  |  |  |  | 0 |  | 0 |  | 0 | 5 | D | 1 | ROZPOCET | [6 empty] | 0
1 | K | 013254000 | Dokumentace skutečného provedení stavby | kpl | 1 |  | 0 | CS ÚRS 2021 02 |  | základní |  | 0 | 0 | 0 | 0 | 0 | 1024 | K | 2 | ROZPOCET | 0 | 0 | 0 | 0 | 0 | 1 | 0 | 1024 | -1830022766
| Online PSC |  | https://podminky.urs.cz/item/CS_URS_2021_02/013254000 | [14 empty] | Online PSC | 2
| P |  | Poznámka k položce: DSPS 2x, vč. digitální podoby | [14 empty] | P | 2