## Rekapitulace stavby
Export Komplet | [25 empty] | VZ | 2.0 |  |  |  |  | False | False | {5dfd1d3e-5a20-4101-a932-8560a5a39b7b}
[18 empty] | >> skryté sloupce << | [12 empty] | 0,01 | 21
[31 empty] | 0,01 | 15
|  | REKAPITULACE STAVBY | [16 empty] | v --- níže se nacházejí doplnkové a pomocné údaje k sestavám --- v | [11 empty] | 0,001
|  | Kód: |  |  |  |  | 65421090 | [23 empty] | 0,01
|  | Stavba: |  |  |  |  | Údržba, opravy a odstraňování závad u ST OŘ Plzeň 2022/2024 | [23 empty] | 0,01
|  | KSO: | [11 empty] | CC-CZ: | [16 empty] | 0,01
|  | Místo: |  |  |  |  | Obvod ST Plzeň | [6 empty] | Datum: |  | 5. 1. 2022 | [14 empty] | 0,01
0,01
|  | Zadavatel: | [11 empty] | IČ: | [16 empty] | 0,01
|  |  | Správa železnic, s.o.- OŘ Plzeň | [10 empty] | DIČ: | [16 empty] | 0,01
0,01
|  | Zhotovitel: | [11 empty] | IČ: | [16 empty] | 0,01
[14 empty] | DIČ: | [16 empty] | 0,01
False
|  | Projektant: | [11 empty] | IČ: | [16 empty] | False
[14 empty] | DIČ: | [16 empty] | True
0,01
|  | Zpracovatel: | [11 empty] | IČ: | [16 empty] | 0,01
|  |  | Jung | [10 empty] | DIČ: | [16 empty] | True
Poznámka:
Soupis prací je sestaven s využitím Cenové soustavy ÚRS. Položky, které pochází z této cenové soustavy, jsou ve sloupci 'Cenová soustava' označeny popisem 'CS ÚRS' a úrovní příslušného kalendářního pololetí. Veškeré další informace vymezující popis a podmínky použití těchto položek z Cenové soustavy, které nejsou uvedeny přímo v soupisu prací, jsou neomezeně dálkově k dispozici na webu podminky.urs.cz.
|  | Cena bez DPH | [11 empty] | 349992256.3
[8 empty] | Sazba daně |  | Základ daně |  |  |  | Výše daně
|  | DPH |  | základní |  |  |  | 21% |  | 349992256.3 |  |  |  | 73498373.82
|  |  |  | snížená |  |  |  | 15% |  | 0 |  |  |  | 0
|  |  |  | zákl. přenesená |  |  |  | 21% |  | 0 |  |  |  | 0
|  |  |  | sníž. přenesená |  |  |  | 15% |  | 0 |  |  |  | 0
|  |  |  | nulová |  |  |  | 0% |  | 0 |  |  |  | 0
|  | Cena s DPH | [6 empty] | v |  | CZK |  |  | 423490630.12
REKAPITULACE OBJEKTŮ STAVBY A SOUPISŮ PRACÍ
| Kód: | [6 empty] | 65421090
| Stavba: | [6 empty] | Údržba, opravy a odstraňování závad u ST OŘ Plzeň 2022/2024
| Místo: | [6 empty] | Obvod ST Plzeň |  |  |  |  | Datum: |  | 5. 1. 2022
| Zadavatel: | [6 empty] | Správa železnic, s.o.- OŘ Plzeň |  |  |  |  | Projektant: | [5 empty] | Informatívní údaje z listů zakázek
| Zhotovitel: | [11 empty] | Zpracovatel: |  | Jung
| Kód |  |  |  | Popis | [6 empty] | Cena bez DPH [CZK] |  |  |  | Cena s DPH [CZK] | Typ |  | z toho Ostat. náklady [CZK] | DPH [CZK] | Normohodiny [h] | DPH základní [CZK] | DPH snížená [CZK] | DPH základní přenesená [CZK] | DPH snížená přenesená [CZK] | Základna DPH základní | Základna DPH snížená | Základna DPH zákl. přenesená | Základna DPH sníž. přenesená | Základna DPH nulová
| Náklady stavby celkem | [10 empty] | 349992256.3 |  |  |  | 423490630.12 |  |  | 0 | 73498373.82 | 0 | 73498373.82 | 0 | 0 | 0 | 349992256.3 | 0 | 0 | 0 | 0 | D | 0 | ###NOIMPORT### | IMPORT | {5dfd1d3e-5a20-4101-a932-8560a5a39b7b} | {00000000-0000-0000-0000-000000000000}
/ |  | SO 01 |  |  |  | Obvod Správy tratí Plzeň | [5 empty] | 349992256.3 |  |  |  | 423490630.12 | STA |  | 0 | 73498373.82 | 0 | 73498373.82 | 0 | 0 | 0 | 349992256.3 | 0 | 0 | 0 | 0 |  | 1 |  | IMPORT | {5569a9ea-8c1f-4ac2-b073-bbf2f3068d11} | {5dfd1d3e-5a20-4101-a932-8560a5a39b7b} | 2

## SO 01 - Obvod Správy trat...
[9 empty] | >> skryté sloupce << | [9 empty] | {5569a9ea-8c1f-4ac2-b073-bbf2f3068d11}
2
| KRYCÍ LIST SOUPISU PRACÍ | [8 empty] | v --- níže se nacházejí doplnkové a pomocné údaje k sestavám --- v | [8 empty] | False
Stavba:
Údržba, opravy a odstraňování závad u ST OŘ Plzeň 2022/2024
Objekt:
SO 01 - Obvod Správy tratí Plzeň
| KSO: |  |  |  |  | CC-CZ:
| Místo: |  | Obvod ST Plzeň |  |  | Datum: | 5. 1. 2022
| Zadavatel: |  |  |  |  | IČ:
|  | Správa železnic, s.o.- OŘ Plzeň |  |  |  | DIČ:
| Zhotovitel: |  |  |  |  | IČ:
DIČ:
| Projektant: |  |  |  |  | IČ:
DIČ:
| Zpracovatel: |  |  |  |  | IČ:
|  | Jung |  |  |  | DIČ:
Poznámka:
| Cena bez DPH | [5 empty] | 349992256.3
|  |  | Základ daně |  |  | Sazba daně | Výše daně
| DPH | základní | 349992256.3 |  |  | 21% | 73498373.82
|  | snížená | 0 |  |  | 15% | 0
|  | zákl. přenesená | 0 |  |  | 21% | 0
|  | sníž. přenesená | 0 |  |  | 15% | 0
|  | nulová | 0 |  |  | 0% | 0
| Cena s DPH |  |  | v | CZK |  | 423490630.12
REKAPITULACE ČLENĚNÍ SOUPISU PRACÍ
Stavba:
Údržba, opravy a odstraňování závad u ST OŘ Plzeň 2022/2024
Objekt:
SO 01 - Obvod Správy tratí Plzeň
Místo: |  |  | Obvod ST Plzeň |  |  | Datum: | 5. 1. 2022
Zadavatel: |  |  | Správa železnic, s.o.- OŘ Plzeň |  |  | Projektant:
Zhotovitel: | [5 empty] | Zpracovatel: | Jung
Kód dílu - Popis | [6 empty] | Cena celkem [CZK]
Náklady stavby celkem | [6 empty] | 349992256.3 | [12 empty] | -1
SOUPIS PRACÍ
Stavba:
Údržba, opravy a odstraňování závad u ST OŘ Plzeň 2022/2024
Objekt:
SO 01 - Obvod Správy tratí Plzeň
Místo: |  |  | Obvod ST Plzeň |  |  | Datum: | 5. 1. 2022
Zadavatel: |  |  | Správa železnic, s.o.- OŘ Plzeň |  |  | Projektant:
Zhotovitel: | [5 empty] | Zpracovatel: | Jung
PČ | Typ | Kód | Popis | MJ | Množství | J.cena [CZK] | Cena celkem [CZK] | Cenová soustava |  |  | DPH | J. Nh [h] | Nh celkem [h] | J. hmotnost [t] | Hmotnost celkem [t] | J. suť [t] | Suť Celkem [t]
Náklady soupisu celkem | [6 empty] | 349992256.3 | [5 empty] | 0 |  | 22300.939 |  | 0 |  | D | -1 | [7 empty] | 349992256.3
1 | K | 5902005010 | Operativní odstranění závad na železničním spodku nebo svršku | hod | 1000 | 600 | 600000 | Sborník UOŽI 01 2021 |  |  | základní | 0 | 0 | 0 | 0 | 0 | 0 | 4 | K | 0 | ROZPOCET | 600000 | 0 | 0 | 0 | 0 | 1 | 600000 | 4 | 185494065
| PP |  | Operativní odstranění závad na železničním spodku nebo svršku. Poznámka: 1. V cenách jsou započteny náklady na odstranění závad nebo překážek v dohodnutém časovém limitu. 2. V cenách nejsou obsaženy náklady na odstranění překážky způsobené sněhem nebo led | [15 empty] | PP | 0
| PSC |  | Poznámka k souboru cen: 1. V cenách jsou započteny náklady na odstranění závad nebo překážek v dohodnutém časovém limitu. 2. V cenách nejsou obsaženy náklady na odstranění překážky způsobené sněhem nebo ledem. | [15 empty] | PSC | 0
2 | K | 5903005010 | Příprava výhybky jednoduché na provoz v zimě s jedním závěrem 1:5,7 až 1:12 sklonu 14° až 4,5° | kus | 200 | 844 | 168800 | Sborník UOŽI 01 2021 |  |  | základní | 0 | 0 | 0 | 0 | 0 | 0 | 4 | K | 0 | ROZPOCET | 168800 | 0 | 0 | 0 | 0 | 1 | 168800 | 4 | 1244074340
| PP |  | Příprava výhybky jednoduché na provoz v zimě s jedním závěrem 1:5,7 až 1:12 sklonu 14° až 4,5°. Poznámka: 1. V cenách jsou započteny náklady na odstranění nánosu, nečistot, čištění žlábků a odvodňovacích systémů, žlabů u závěrů a ve výměnové části, rozpro | [15 empty] | PP | 0
| PSC |  | Poznámka k souboru cen: 1. V cenách jsou započteny náklady na odstranění nánosu, nečistot, čištění žlábků a odvodňovacích systémů, žlabů u závěrů a ve výměnové části, rozprostření výzisku na terén nebo naložení na dopravní prostředek. 2. V cenách nejsou obsaženy náklady na dopra | [15 empty] | PSC | 0
3 | K | 5903005030 | Příprava výhybky jednoduché na provoz v zimě s více závěry 1:12 až 1:18,5 sklonu 4,5° až 3° | kus | 50 | 1230 | 61500 | Sborník UOŽI 01 2021 |  |  | základní | 0 | 0 | 0 | 0 | 0 | 0 | 4 | K | 0 | ROZPOCET | 61500 | 0 | 0 | 0 | 0 | 1 | 61500 | 4 | -1461723637
| PP |  | Příprava výhybky jednoduché na provoz v zimě s více závěry 1:12 až 1:18,5 sklonu 4,5° až 3°. Poznámka: 1. V cenách jsou započteny náklady na odstranění nánosu, nečistot, čištění žlábků a odvodňovacích systémů, žlabů u závěrů a ve výměnové části, rozprostř | [15 empty] | PP | 0
| PSC |  | Poznámka k souboru cen: 1. V cenách jsou započteny náklady na odstranění nánosu, nečistot, čištění žlábků a odvodňovacích systémů, žlabů u závěrů a ve výměnové části, rozprostření výzisku na terén nebo naložení na dopravní prostředek. 2. V cenách nejsou obsaženy náklady na dopra | [15 empty] | PSC | 0
4 | K | 5903005050 | Příprava výhybky jednoduché na provoz v zimě s více závěry a PHS 1:11 a 1:12 | kus | 20 | 1310 | 26200 | Sborník UOŽI 01 2021 |  |  | základní | 0 | 0 | 0 | 0 | 0 | 0 | 4 | K | 0 | ROZPOCET | 26200 | 0 | 0 | 0 | 0 | 1 | 26200 | 4 | -723450233
| PP |  | Příprava výhybky jednoduché na provoz v zimě s více závěry a PHS 1:11 a 1:12. Poznámka: 1. V cenách jsou započteny náklady na odstranění nánosu, nečistot, čištění žlábků a odvodňovacích systémů, žlabů u závěrů a ve výměnové části, rozprostření výzisku na | [15 empty] | PP | 0
| PSC |  | Poznámka k souboru cen: 1. V cenách jsou započteny náklady na odstranění nánosu, nečistot, čištění žlábků a odvodňovacích systémů, žlabů u závěrů a ve výměnové části, rozprostření výzisku na terén nebo naložení na dopravní prostředek. 2. V cenách nejsou obsaženy náklady na dopra | [15 empty] | PSC | 0
5 | K | 5903005060 | Příprava výhybky jednoduché na provoz v zimě s více závěry a PHS 1:14 a 1:18,5 | kus | 5 | 1330 | 6650 | Sborník UOŽI 01 2021 |  |  | základní | 0 | 0 | 0 | 0 | 0 | 0 | 4 | K | 0 | ROZPOCET | 6650 | 0 | 0 | 0 | 0 | 1 | 6650 | 4 | -94187108
| PP |  | Příprava výhybky jednoduché na provoz v zimě s více závěry a PHS 1:14 a 1:18,5. Poznámka: 1. V cenách jsou započteny náklady na odstranění nánosu, nečistot, čištění žlábků a odvodňovacích systémů, žlabů u závěrů a ve výměnové části, rozprostření výzisku n | [15 empty] | PP | 0
| PSC |  | Poznámka k souboru cen: 1. V cenách jsou započteny náklady na odstranění nánosu, nečistot, čištění žlábků a odvodňovacích systémů, žlabů u závěrů a ve výměnové části, rozprostření výzisku na terén nebo naložení na dopravní prostředek. 2. V cenách nejsou obsaženy náklady na dopra | [15 empty] | PSC | 0
6 | K | 5903007010 | Příprava výhybky křižovatkové na provoz v zimě celé | kus | 20 | 1900 | 38000 | Sborník UOŽI 01 2021 |  |  | základní | 0 | 0 | 0 | 0 | 0 | 0 | 4 | K | 0 | ROZPOCET | 38000 | 0 | 0 | 0 | 0 | 1 | 38000 | 4 | 1285805383
| PP |  | Příprava výhybky křižovatkové na provoz v zimě celé. Poznámka: 1. V cenách jsou započteny náklady na odstranění nánosu, nečistot, čištění žlábků a odvodňovacích systémů, žlabů u závěrů a ve výměnové části, rozprostření výzisku na terén nebo naložení na do | [15 empty] | PP | 0
| PSC |  | Poznámka k souboru cen: 1. V cenách jsou započteny náklady na odstranění nánosu, nečistot, čištění žlábků a odvodňovacích systémů, žlabů u závěrů a ve výměnové části, rozprostření výzisku na terén nebo naložení na dopravní prostředek. 2. V cenách nejsou obsaženy náklady na dopra | [15 empty] | PSC | 0
7 | K | 5903007030 | Příprava výhybky křižovatkové na provoz v zimě celé s PHS | kus | 4 | 2070 | 8280 | Sborník UOŽI 01 2021 |  |  | základní | 0 | 0 | 0 | 0 | 0 | 0 | 4 | K | 0 | ROZPOCET | 8280 | 0 | 0 | 0 | 0 | 1 | 8280 | 4 | -1366476466
| PP |  | Příprava výhybky křižovatkové na provoz v zimě celé s PHS. Poznámka: 1. V cenách jsou započteny náklady na odstranění nánosu, nečistot, čištění žlábků a odvodňovacích systémů, žlabů u závěrů a ve výměnové části, rozprostření výzisku na terén nebo naložení | [15 empty] | PP | 0
| PSC |  | Poznámka k souboru cen: 1. V cenách jsou započteny náklady na odstranění nánosu, nečistot, čištění žlábků a odvodňovacích systémů, žlabů u závěrů a ve výměnové části, rozprostření výzisku na terén nebo naložení na dopravní prostředek. 2. V cenách nejsou obsaženy náklady na dopra | [15 empty] | PSC | 0
8 | K | 5903010010 | Uložení posypového materiálu na místo potřeby | m3 | 200 | 922 | 184400 | Sborník UOŽI 01 2021 |  |  | základní | 0 | 0 | 0 | 0 | 0 | 0 | 4 | K | 0 | ROZPOCET | 184400 | 0 | 0 | 0 | 0 | 1 | 184400 | 4 | -313408242
| PP |  | Uložení posypového materiálu na místo potřeby. Poznámka: 1. V ceně jsou započteny náklady na naložení posypu na dopravní prostředek, manipulaci a uložení na místo podle požadavku objednatele. 2. V ceně nejsou obsaženy náklady na dodávku materiálu a doprav | [15 empty] | PP | 0
| PSC |  | Poznámka k souboru cen: 1. V ceně jsou započteny náklady na naložení posypu na dopravní prostředek, manipulaci a uložení na místo podle požadavku objednatele. 2. V ceně nejsou obsaženy náklady na dodávku materiálu a dopravu. | [15 empty] | PSC | 0
9 | K | 5903015010 | Protisněhové zábrany zásněžky montáž | kus | 1000 | 112 | 112000 | Sborník UOŽI 01 2021 |  |  | základní | 0 | 0 | 0 | 0 | 0 | 0 | 4 | K | 0 | ROZPOCET | 112000 | 0 | 0 | 0 | 0 | 1 | 112000 | 4 | -1540490192
| PP |  | Protisněhové zábrany zásněžky montáž. Poznámka: 1. V cenách jsou započteny náklady na roznesení, montáž, ukotvení nebo demontáž rozebrání, snesení a naložení na dopravní prostředek a uložení. | [15 empty] | PP | 0
| PSC |  | Poznámka k souboru cen: 1. V cenách jsou započteny náklady na roznesení, montáž, ukotvení nebo demontáž rozebrání, snesení a naložení na dopravní prostředek a uložení. | [15 empty] | PSC | 0
10 | K | 5903015020 | Protisněhové zábrany zásněžky demontáž | kus | 1000 | 89.4 | 89400 | Sborník UOŽI 01 2021 |  |  | základní | 0 | 0 | 0 | 0 | 0 | 0 | 4 | K | 0 | ROZPOCET | 89400 | 0 | 0 | 0 | 0 | 1 | 89400 | 4 | -627080094
| PP |  | Protisněhové zábrany zásněžky demontáž. Poznámka: 1. V cenách jsou započteny náklady na roznesení, montáž, ukotvení nebo demontáž rozebrání, snesení a naložení na dopravní prostředek a uložení. | [15 empty] | PP | 0
| PSC |  | Poznámka k souboru cen: 1. V cenách jsou započteny náklady na roznesení, montáž, ukotvení nebo demontáž rozebrání, snesení a naložení na dopravní prostředek a uložení. | [15 empty] | PSC | 0
11 | K | 5903015030 | Protisněhové zábrany ploty montáž | m | 2000 | 106 | 212000 | Sborník UOŽI 01 2021 |  |  | základní | 0 | 0 | 0 | 0 | 0 | 0 | 4 | K | 0 | ROZPOCET | 212000 | 0 | 0 | 0 | 0 | 1 | 212000 | 4 | 1414386309
| PP |  | Protisněhové zábrany ploty montáž. Poznámka: 1. V cenách jsou započteny náklady na roznesení, montáž, ukotvení nebo demontáž rozebrání, snesení a naložení na dopravní prostředek a uložení. | [15 empty] | PP | 0
| PSC |  | Poznámka k souboru cen: 1. V cenách jsou započteny náklady na roznesení, montáž, ukotvení nebo demontáž rozebrání, snesení a naložení na dopravní prostředek a uložení. | [15 empty] | PSC | 0
12 | K | 5903015040 | Protisněhové zábrany ploty demontáž | m | 2000 | 89.4 | 178800 | Sborník UOŽI 01 2021 |  |  | základní | 0 | 0 | 0 | 0 | 0 | 0 | 4 | K | 0 | ROZPOCET | 178800 | 0 | 0 | 0 | 0 | 1 | 178800 | 4 | 211158816
| PP |  | Protisněhové zábrany ploty demontáž. Poznámka: 1. V cenách jsou započteny náklady na roznesení, montáž, ukotvení nebo demontáž rozebrání, snesení a naložení na dopravní prostředek a uložení. | [15 empty] | PP | 0
| PSC |  | Poznámka k souboru cen: 1. V cenách jsou započteny náklady na roznesení, montáž, ukotvení nebo demontáž rozebrání, snesení a naložení na dopravní prostředek a uložení. | [15 empty] | PSC | 0
13 | K | 5903020010 | Odstranění sněhu a ledu z nástupišť a komunikací ručně | hod | 1000 | 559 | 559000 | Sborník UOŽI 01 2021 |  |  | základní | 0 | 0 | 0 | 0 | 0 | 0 | 4 | K | 0 | ROZPOCET | 559000 | 0 | 0 | 0 | 0 | 1 | 559000 | 4 | 2071729467
| PP |  | Odstranění sněhu a ledu z nástupišť a komunikací ručně. Poznámka: 1. V cenách jsou započteny náklady na práce v zimních podmínkách, manipulaci, naložení sněhu na dopravní prostředek a uložení na úložišti. | [15 empty] | PP | 0
| PSC |  | Poznámka k souboru cen: 1. V cenách jsou započteny náklady na práce v zimních podmínkách, manipulaci, naložení sněhu na dopravní prostředek a uložení na úložišti. | [15 empty] | PSC | 0
14 | K | 5903020020 | Odstranění sněhu a ledu z kolejí ručně | hod | 250 | 559 | 139750 | Sborník UOŽI 01 2021 |  |  | základní | 0 | 0 | 0 | 0 | 0 | 0 | 4 | K | 0 | ROZPOCET | 139750 | 0 | 0 | 0 | 0 | 1 | 139750 | 4 | 1484613002
| PP |  | Odstranění sněhu a ledu z kolejí ručně. Poznámka: 1. V cenách jsou započteny náklady na práce v zimních podmínkách, manipulaci, naložení sněhu na dopravní prostředek a uložení na úložišti. | [15 empty] | PP | 0
| PSC |  | Poznámka k souboru cen: 1. V cenách jsou započteny náklady na práce v zimních podmínkách, manipulaci, naložení sněhu na dopravní prostředek a uložení na úložišti. | [15 empty] | PSC | 0
15 | K | 5903020110 | Odstranění sněhu a ledu z výhybek ručně | hod | 1000 | 559 | 559000 | Sborník UOŽI 01 2021 |  |  | základní | 0 | 0 | 0 | 0 | 0 | 0 | 4 | K | 0 | ROZPOCET | 559000 | 0 | 0 | 0 | 0 | 1 | 559000 | 4 | -1663573772
| PP |  | Odstranění sněhu a ledu z výhybek ručně. Poznámka: 1. V cenách jsou započteny náklady na práce v zimních podmínkách, manipulaci, naložení sněhu na dopravní prostředek a uložení na úložišti. | [15 empty] | PP | 0
| PSC |  | Poznámka k souboru cen: 1. V cenách jsou započteny náklady na práce v zimních podmínkách, manipulaci, naložení sněhu na dopravní prostředek a uložení na úložišti. | [15 empty] | PSC | 0
16 | K | 5903025010 | Odstranění posypu nástupišť ručně smetením | m2 | 1000 | 27.9 | 27900 | Sborník UOŽI 01 2021 |  |  | základní | 0 | 0 | 0 | 0 | 0 | 0 | 4 | K | 0 | ROZPOCET | 27900 | 0 | 0 | 0 | 0 | 1 | 27900 | 4 | 83555751
| PP |  | Odstranění posypu nástupišť ručně smetením. Poznámka: 1. V cenách jsou započteny náklady na naložení na dopravní prostředek a uložení na úložišti. | [15 empty] | PP | 0
| PSC |  | Poznámka k souboru cen: 1. V cenách jsou započteny náklady na naložení na dopravní prostředek a uložení na úložišti. | [15 empty] | PSC | 0
17 | K | 5904005010 | Vysečení travního porostu ručně sklon terénu do 1:2 | m2 | 5000 | 9.31 | 46550 | Sborník UOŽI 01 2021 |  |  | základní | 0 | 0 | 0 | 0 | 0 | 0 | 4 | K | 0 | ROZPOCET | 46550 | 0 | 0 | 0 | 0 | 1 | 46550 | 4 | 784757750
| PP |  | Vysečení travního porostu ručně sklon terénu do 1:2. Poznámka: 1. V cenách jsou započteny náklady na provedení s ponecháním pokosu na místě, a/nebo mulčování u likvidace strojně. 2. V cenách nejsou obsaženy náklady na odklizení a likvidaci pokosu. | [15 empty] | PP | 0
| PSC |  | Poznámka k souboru cen: 1. V cenách jsou započteny náklady na provedení s ponecháním pokosu na místě, a/nebo mulčování u likvidace strojně. 2. V cenách nejsou obsaženy náklady na odklizení a likvidaci pokosu. | [15 empty] | PSC | 0
18 | K | 5904005020 | Vysečení travního porostu ručně sklon terénu přes 1:2 | m2 | 1000 | 14 | 14000 | Sborník UOŽI 01 2021 |  |  | základní | 0 | 0 | 0 | 0 | 0 | 0 | 4 | K | 0 | ROZPOCET | 14000 | 0 | 0 | 0 | 0 | 1 | 14000 | 4 | -93341255
| PP |  | Vysečení travního porostu ručně sklon terénu přes 1:2. Poznámka: 1. V cenách jsou započteny náklady na provedení s ponecháním pokosu na místě, a/nebo mulčování u likvidace strojně. 2. V cenách nejsou obsaženy náklady na odklizení a likvidaci pokosu. | [15 empty] | PP | 0
| PSC |  | Poznámka k souboru cen: 1. V cenách jsou započteny náklady na provedení s ponecháním pokosu na místě, a/nebo mulčování u likvidace strojně. 2. V cenách nejsou obsaženy náklady na odklizení a likvidaci pokosu. | [15 empty] | PSC | 0
19 | K | 5904005110 | Vysečení travního porostu strojně kolovou nebo kolejovou mechanizací se sekacím adaptérem | ha | 10 | 24100 | 241000 | Sborník UOŽI 01 2021 |  |  | základní | 0 | 0 | 0 | 0 | 0 | 0 | 4 | K | 0 | ROZPOCET | 241000 | 0 | 0 | 0 | 0 | 1 | 241000 | 4 | 1083166365
| PP |  | Vysečení travního porostu strojně kolovou nebo kolejovou mechanizací se sekacím adaptérem. Poznámka: 1. V cenách jsou započteny náklady na provedení s ponecháním pokosu na místě, a/nebo mulčování u likvidace strojně. 2. V cenách nejsou obsaženy náklady na | [15 empty] | PP | 0
| PSC |  | Poznámka k souboru cen: 1. V cenách jsou započteny náklady na provedení s ponecháním pokosu na místě, a/nebo mulčování u likvidace strojně. 2. V cenách nejsou obsaženy náklady na odklizení a likvidaci pokosu. | [15 empty] | PSC | 0
20 | K | 5904005120 | Vysečení travního porostu strojně kolovou nebo kolejovou mechanizací s mulčovacím adaptérem | ha | 10 | 14400 | 144000 | Sborník UOŽI 01 2021 |  |  | základní | 0 | 0 | 0 | 0 | 0 | 0 | 4 | K | 0 | ROZPOCET | 144000 | 0 | 0 | 0 | 0 | 1 | 144000 | 4 | -1274591443
| PP |  | Vysečení travního porostu strojně kolovou nebo kolejovou mechanizací s mulčovacím adaptérem. Poznámka: 1. V cenách jsou započteny náklady na provedení s ponecháním pokosu na místě, a/nebo mulčování u likvidace strojně. 2. V cenách nejsou obsaženy náklady | [15 empty] | PP | 0
| PSC |  | Poznámka k souboru cen: 1. V cenách jsou započteny náklady na provedení s ponecháním pokosu na místě, a/nebo mulčování u likvidace strojně. 2. V cenách nejsou obsaženy náklady na odklizení a likvidaci pokosu. | [15 empty] | PSC | 0
21 | K | 5904010010 | Odklizení travního porostu ručně | m2 | 1000 | 4.66 | 4660 | Sborník UOŽI 01 2021 |  |  | základní | 0 | 0 | 0 | 0 | 0 | 0 | 4 | K | 0 | ROZPOCET | 4660 | 0 | 0 | 0 | 0 | 1 | 4660 | 4 | 964416697
| PP |  | Odklizení travního porostu ručně. Poznámka: 1. V cenách jsou započteny náklady na snesení pokosu a likvidaci nebo naložení na dopravní prostředek a uložení na skládku. 2. V cenách nejsou obsaženy náklady na dopravu a skládkovné. | [15 empty] | PP | 0
| PSC |  | Poznámka k souboru cen: 1. V cenách jsou započteny náklady na snesení pokosu a likvidaci nebo naložení na dopravní prostředek a uložení na skládku. 2. V cenách nejsou obsaženy náklady na dopravu a skládkovné. | [15 empty] | PSC | 0
22 | K | 5904020010 | Vyřezání křovin porost řídký 1 až 5 kusů stonků na m2 plochy sklon terénu do 1:2 | m2 | 5000 | 41.9 | 209500 | Sborník UOŽI 01 2021 |  |  | základní | 0 | 0 | 0 | 0 | 0 | 0 | 4 | K | 0 | ROZPOCET | 209500 | 0 | 0 | 0 | 0 | 1 | 209500 | 4 | 336681820
| PP |  | Vyřezání křovin porost řídký 1 až 5 kusů stonků na m2 plochy sklon terénu do 1:2. Poznámka: 1. V cenách jsou započteny náklady na vyřezání a likvidaci výřezu spálením, štěpkováním nebo jeho naložení na dopravní prostředek a uložení na skládku. 2. V cenách | [15 empty] | PP | 0
| PSC |  | Poznámka k souboru cen: 1. V cenách jsou započteny náklady na vyřezání a likvidaci výřezu spálením, štěpkováním nebo jeho naložení na dopravní prostředek a uložení na skládku. 2. V cenách nejsou obsaženy náklady na dopravu a skládkovné. | [15 empty] | PSC | 0
23 | K | 5904020020 | Vyřezání křovin porost řídký 1 až 5 kusů stonků na m2 plochy sklon terénu přes 1:2 | m2 | 5000 | 46.6 | 233000 | Sborník UOŽI 01 2021 |  |  | základní | 0 | 0 | 0 | 0 | 0 | 0 | 4 | K | 0 | ROZPOCET | 233000 | 0 | 0 | 0 | 0 | 1 | 233000 | 4 | 288676326
| PP |  | Vyřezání křovin porost řídký 1 až 5 kusů stonků na m2 plochy sklon terénu přes 1:2. Poznámka: 1. V cenách jsou započteny náklady na vyřezání a likvidaci výřezu spálením, štěpkováním nebo jeho naložení na dopravní prostředek a uložení na skládku. 2. V cená | [15 empty] | PP | 0
| PSC |  | Poznámka k souboru cen: 1. V cenách jsou započteny náklady na vyřezání a likvidaci výřezu spálením, štěpkováním nebo jeho naložení na dopravní prostředek a uložení na skládku. 2. V cenách nejsou obsaženy náklady na dopravu a skládkovné. | [15 empty] | PSC | 0
24 | K | 5904020110 | Vyřezání křovin porost hustý 6 a více kusů stonků na m2 plochy sklon terénu do 1:2 | m2 | 5000 | 51.2 | 256000 | Sborník UOŽI 01 2021 |  |  | základní | 0 | 0 | 0 | 0 | 0 | 0 | 4 | K | 0 | ROZPOCET | 256000 | 0 | 0 | 0 | 0 | 1 | 256000 | 4 | -1711350895
| PP |  | Vyřezání křovin porost hustý 6 a více kusů stonků na m2 plochy sklon terénu do 1:2. Poznámka: 1. V cenách jsou započteny náklady na vyřezání a likvidaci výřezu spálením, štěpkováním nebo jeho naložení na dopravní prostředek a uložení na skládku. 2. V cená | [15 empty] | PP | 0
| PSC |  | Poznámka k souboru cen: 1. V cenách jsou započteny náklady na vyřezání a likvidaci výřezu spálením, štěpkováním nebo jeho naložení na dopravní prostředek a uložení na skládku. 2. V cenách nejsou obsaženy náklady na dopravu a skládkovné. | [15 empty] | PSC | 0
25 | K | 5904020120 | Vyřezání křovin porost hustý 6 a více kusů stonků na m2 plochy sklon terénu přes 1:2 | m2 | 5000 | 60.5 | 302500 | Sborník UOŽI 01 2021 |  |  | základní | 0 | 0 | 0 | 0 | 0 | 0 | 4 | K | 0 | ROZPOCET | 302500 | 0 | 0 | 0 | 0 | 1 | 302500 | 4 | -548304032
| PP |  | Vyřezání křovin porost hustý 6 a více kusů stonků na m2 plochy sklon terénu přes 1:2. Poznámka: 1. V cenách jsou započteny náklady na vyřezání a likvidaci výřezu spálením, štěpkováním nebo jeho naložení na dopravní prostředek a uložení na skládku. 2. V ce | [15 empty] | PP | 0
| PSC |  | Poznámka k souboru cen: 1. V cenách jsou započteny náklady na vyřezání a likvidaci výřezu spálením, štěpkováním nebo jeho naložení na dopravní prostředek a uložení na skládku. 2. V cenách nejsou obsaženy náklady na dopravu a skládkovné. | [15 empty] | PSC | 0
26 | K | 5904025010 | Ořez větví místně ručně do výšky nad terénem do 2 m | hod | 50 | 559 | 27950 | Sborník UOŽI 01 2021 |  |  | základní | 0 | 0 | 0 | 0 | 0 | 0 | 4 | K | 0 | ROZPOCET | 27950 | 0 | 0 | 0 | 0 | 1 | 27950 | 4 | -597379434
| PP |  | Ořez větví místně ručně do výšky nad terénem do 2 m. Poznámka: 1. V cenách jsou započteny náklady na ruční odborné vyřezání z terénu nebo plošiny a/nebo profilu kontinuálně do vzdálenosti 3 m od osy koleje do výšky 5 m od temene kolejnice včetně likvidace | [15 empty] | PP | 0
| PSC |  | Poznámka k souboru cen: 1. V cenách jsou započteny náklady na ruční odborné vyřezání z terénu nebo plošiny a/nebo profilu kontinuálně do vzdálenosti 3 m od osy koleje do výšky 5 m od temene kolejnice včetně likvidace výřezu spálením, štěpkováním nebo naložení na dopravní prostře | [15 empty] | PSC | 0
27 | K | 5904025020 | Ořez větví místně ručně do výšky nad terénem přes 2 m | hod | 50 | 559 | 27950 | Sborník UOŽI 01 2021 |  |  | základní | 0 | 0 | 0 | 0 | 0 | 0 | 4 | K | 0 | ROZPOCET | 27950 | 0 | 0 | 0 | 0 | 1 | 27950 | 4 | -210081740
| PP |  | Ořez větví místně ručně do výšky nad terénem přes 2 m. Poznámka: 1. V cenách jsou započteny náklady na ruční odborné vyřezání z terénu nebo plošiny a/nebo profilu kontinuálně do vzdálenosti 3 m od osy koleje do výšky 5 m od temene kolejnice včetně likvida | [15 empty] | PP | 0
| PSC |  | Poznámka k souboru cen: 1. V cenách jsou započteny náklady na ruční odborné vyřezání z terénu nebo plošiny a/nebo profilu kontinuálně do vzdálenosti 3 m od osy koleje do výšky 5 m od temene kolejnice včetně likvidace výřezu spálením, štěpkováním nebo naložení na dopravní prostře | [15 empty] | PSC | 0
28 | K | 5904030010 | Likvidace porostu odhrnutí včetně kořenů | m2 | 200 | 83.8 | 16760 | Sborník UOŽI 01 2021 |  |  | základní | 0 | 0 | 0 | 0 | 0 | 0 | 4 | K | 0 | ROZPOCET | 16760 | 0 | 0 | 0 | 0 | 1 | 16760 | 4 | 989635831
| PP |  | Likvidace porostu odhrnutí včetně kořenů. Poznámka: 1. V cenách jsou započteny náklady na naložení na dopravní prostředek a uložení na skládku. 2. V cenách nejsou obsaženy náklady na dopravu a skládkovné. | [15 empty] | PP | 0
| PSC |  | Poznámka k souboru cen: 1. V cenách jsou započteny náklady na naložení na dopravní prostředek a uložení na skládku. 2. V cenách nejsou obsaženy náklady na dopravu a skládkovné. | [15 empty] | PSC | 0
29 | K | 5904031010 | Odstranění smíšené vegetace strojně kolovou nebo kolejovou mechanizací s mulčovacím adaptérem o objemu křovin do 50 % | ha | 10 | 42400 | 424000 | Sborník UOŽI 01 2021 |  |  | základní | 0 | 0 | 0 | 0 | 0 | 0 | 4 | K | 0 | ROZPOCET | 424000 | 0 | 0 | 0 | 0 | 1 | 424000 | 4 | 673610863
| PP |  | Odstranění smíšené vegetace strojně kolovou nebo kolejovou mechanizací s mulčovacím adaptérem o objemu křovin do 50 %. Poznámka: 1. V cenách jsou započteny náklady na odstranění křovin a stromků s průměrem kmene do 10 cm. 2. V cenách nejsou obsaženy nákla | [15 empty] | PP | 0
| PSC |  | Poznámka k souboru cen: 1. V cenách jsou započteny náklady na odstranění křovin a stromků s průměrem kmene do 10 cm. 2. V cenách nejsou obsaženy náklady na naložení drti na dopravní prostředek, odvoz a uložení na skládku. | [15 empty] | PSC | 0
30 | K | 5904031020 | Odstranění smíšené vegetace strojně kolovou nebo kolejovou mechanizací s mulčovacím adaptérem o objemu křovin přes 50 % | ha | 50 | 63600 | 3180000 | Sborník UOŽI 01 2021 |  |  | základní | 0 | 0 | 0 | 0 | 0 | 0 | 4 | K | 0 | ROZPOCET | 3180000 | 0 | 0 | 0 | 0 | 1 | 3180000 | 4 | 1785678961
| PP |  | Odstranění smíšené vegetace strojně kolovou nebo kolejovou mechanizací s mulčovacím adaptérem o objemu křovin přes 50 %. Poznámka: 1. V cenách jsou započteny náklady na odstranění křovin a stromků s průměrem kmene do 10 cm. 2. V cenách nejsou obsaženy nák | [15 empty] | PP | 0
| PSC |  | Poznámka k souboru cen: 1. V cenách jsou započteny náklady na odstranění křovin a stromků s průměrem kmene do 10 cm. 2. V cenách nejsou obsaženy náklady na naložení drti na dopravní prostředek, odvoz a uložení na skládku. | [15 empty] | PSC | 0
31 | K | 5904035010 | Kácení stromů se sklonem terénu do 1:2 obvodem kmene od 31 do 63 cm | kus | 300 | 525 | 157500 | Sborník UOŽI 01 2021 |  |  | základní | 0 | 0 | 0 | 0 | 0 | 0 | 4 | K | 0 | ROZPOCET | 157500 | 0 | 0 | 0 | 0 | 1 | 157500 | 4 | -691640299
| PP |  | Kácení stromů se sklonem terénu do 1:2 obvodem kmene od 31 do 63 cm. Poznámka: 1. V cenách jsou započteny náklady na kácení, odvětvení a rozřezání kmene na metry, snesení a likvidaci odpadu spálením, štěpkováním nebo jeho naložení na dopravní prostředek a | [15 empty] | PP | 0
| PSC |  | Poznámka k souboru cen: 1. V cenách jsou započteny náklady na kácení, odvětvení a rozřezání kmene na metry, snesení a likvidaci odpadu spálením, štěpkováním nebo jeho naložení na dopravní prostředek a uložení na skládku. Obvod kmene je měřen ve výšce 1,3 m od úrovně terénu. 2. V | [15 empty] | PSC | 0
32 | K | 5904035020 | Kácení stromů se sklonem terénu do 1:2 obvodem kmene přes 63 do 80 cm | kus | 200 | 669 | 133800 | Sborník UOŽI 01 2021 |  |  | základní | 0 | 0 | 0 | 0 | 0 | 0 | 4 | K | 0 | ROZPOCET | 133800 | 0 | 0 | 0 | 0 | 1 | 133800 | 4 | -1803034789
| PP |  | Kácení stromů se sklonem terénu do 1:2 obvodem kmene přes 63 do 80 cm. Poznámka: 1. V cenách jsou započteny náklady na kácení, odvětvení a rozřezání kmene na metry, snesení a likvidaci odpadu spálením, štěpkováním nebo jeho naložení na dopravní prostředek | [15 empty] | PP | 0
| PSC |  | Poznámka k souboru cen: 1. V cenách jsou započteny náklady na kácení, odvětvení a rozřezání kmene na metry, snesení a likvidaci odpadu spálením, štěpkováním nebo jeho naložení na dopravní prostředek a uložení na skládku. Obvod kmene je měřen ve výšce 1,3 m od úrovně terénu. 2. V | [15 empty] | PSC | 0
33 | K | 5904035030 | Kácení stromů se sklonem terénu do 1:2 obvodem kmene přes 80 do 157 cm | kus | 100 | 1670 | 167000 | Sborník UOŽI 01 2021 |  |  | základní | 0 | 0 | 0 | 0 | 0 | 0 | 4 | K | 0 | ROZPOCET | 167000 | 0 | 0 | 0 | 0 | 1 | 167000 | 4 | -1573157681
| PP |  | Kácení stromů se sklonem terénu do 1:2 obvodem kmene přes 80 do 157 cm. Poznámka: 1. V cenách jsou započteny náklady na kácení, odvětvení a rozřezání kmene na metry, snesení a likvidaci odpadu spálením, štěpkováním nebo jeho naložení na dopravní prostřede | [15 empty] | PP | 0
| PSC |  | Poznámka k souboru cen: 1. V cenách jsou započteny náklady na kácení, odvětvení a rozřezání kmene na metry, snesení a likvidaci odpadu spálením, štěpkováním nebo jeho naložení na dopravní prostředek a uložení na skládku. Obvod kmene je měřen ve výšce 1,3 m od úrovně terénu. 2. V | [15 empty] | PSC | 0
34 | K | 5904035040 | Kácení stromů se sklonem terénu do 1:2 obvodem kmene přes 157 do 220 cm | kus | 50 | 2800 | 140000 | Sborník UOŽI 01 2021 |  |  | základní | 0 | 0 | 0 | 0 | 0 | 0 | 4 | K | 0 | ROZPOCET | 140000 | 0 | 0 | 0 | 0 | 1 | 140000 | 4 | -1275120029
| PP |  | Kácení stromů se sklonem terénu do 1:2 obvodem kmene přes 157 do 220 cm. Poznámka: 1. V cenách jsou započteny náklady na kácení, odvětvení a rozřezání kmene na metry, snesení a likvidaci odpadu spálením, štěpkováním nebo jeho naložení na dopravní prostřed | [15 empty] | PP | 0
| PSC |  | Poznámka k souboru cen: 1. V cenách jsou započteny náklady na kácení, odvětvení a rozřezání kmene na metry, snesení a likvidaci odpadu spálením, štěpkováním nebo jeho naložení na dopravní prostředek a uložení na skládku. Obvod kmene je měřen ve výšce 1,3 m od úrovně terénu. 2. V | [15 empty] | PSC | 0
35 | K | 5904035050 | Kácení stromů se sklonem terénu do 1:2 obvodem kmene přes 220 do 283 cm | kus | 50 | 4350 | 217500 | Sborník UOŽI 01 2021 |  |  | základní | 0 | 0 | 0 | 0 | 0 | 0 | 4 | K | 0 | ROZPOCET | 217500 | 0 | 0 | 0 | 0 | 1 | 217500 | 4 | -1903656250
| PP |  | Kácení stromů se sklonem terénu do 1:2 obvodem kmene přes 220 do 283 cm. Poznámka: 1. V cenách jsou započteny náklady na kácení, odvětvení a rozřezání kmene na metry, snesení a likvidaci odpadu spálením, štěpkováním nebo jeho naložení na dopravní prostřed | [15 empty] | PP | 0
| PSC |  | Poznámka k souboru cen: 1. V cenách jsou započteny náklady na kácení, odvětvení a rozřezání kmene na metry, snesení a likvidaci odpadu spálením, štěpkováním nebo jeho naložení na dopravní prostředek a uložení na skládku. Obvod kmene je měřen ve výšce 1,3 m od úrovně terénu. 2. V | [15 empty] | PSC | 0
36 | K | 5904035060 | Kácení stromů se sklonem terénu do 1:2 obvodem kmene přes 283 cm | kus | 20 | 7360 | 147200 | Sborník UOŽI 01 2021 |  |  | základní | 0 | 0 | 0 | 0 | 0 | 0 | 4 | K | 0 | ROZPOCET | 147200 | 0 | 0 | 0 | 0 | 1 | 147200 | 4 | 2109209214
| PP |  | Kácení stromů se sklonem terénu do 1:2 obvodem kmene přes 283 cm. Poznámka: 1. V cenách jsou započteny náklady na kácení, odvětvení a rozřezání kmene na metry, snesení a likvidaci odpadu spálením, štěpkováním nebo jeho naložení na dopravní prostředek a ul | [15 empty] | PP | 0
| PSC |  | Poznámka k souboru cen: 1. V cenách jsou započteny náklady na kácení, odvětvení a rozřezání kmene na metry, snesení a likvidaci odpadu spálením, štěpkováním nebo jeho naložení na dopravní prostředek a uložení na skládku. Obvod kmene je měřen ve výšce 1,3 m od úrovně terénu. 2. V | [15 empty] | PSC | 0
37 | K | 5904035110 | Kácení stromů se sklonem terénu přes 1:2 obvodem kmene od 31 do 63 cm | kus | 300 | 554 | 166200 | Sborník UOŽI 01 2021 |  |  | základní | 0 | 0 | 0 | 0 | 0 | 0 | 4 | K | 0 | ROZPOCET | 166200 | 0 | 0 | 0 | 0 | 1 | 166200 | 4 | -901737770
| PP |  | Kácení stromů se sklonem terénu přes 1:2 obvodem kmene od 31 do 63 cm. Poznámka: 1. V cenách jsou započteny náklady na kácení, odvětvení a rozřezání kmene na metry, snesení a likvidaci odpadu spálením, štěpkováním nebo jeho naložení na dopravní prostředek | [15 empty] | PP | 0
| PSC |  | Poznámka k souboru cen: 1. V cenách jsou započteny náklady na kácení, odvětvení a rozřezání kmene na metry, snesení a likvidaci odpadu spálením, štěpkováním nebo jeho naložení na dopravní prostředek a uložení na skládku. Obvod kmene je měřen ve výšce 1,3 m od úrovně terénu. 2. V | [15 empty] | PSC | 0
38 | K | 5904035120 | Kácení stromů se sklonem terénu přes 1:2 obvodem kmene přes 63 do 80 cm | kus | 200 | 701 | 140200 | Sborník UOŽI 01 2021 |  |  | základní | 0 | 0 | 0 | 0 | 0 | 0 | 4 | K | 0 | ROZPOCET | 140200 | 0 | 0 | 0 | 0 | 1 | 140200 | 4 | 1761830186
| PP |  | Kácení stromů se sklonem terénu přes 1:2 obvodem kmene přes 63 do 80 cm. Poznámka: 1. V cenách jsou započteny náklady na kácení, odvětvení a rozřezání kmene na metry, snesení a likvidaci odpadu spálením, štěpkováním nebo jeho naložení na dopravní prostřed | [15 empty] | PP | 0
| PSC |  | Poznámka k souboru cen: 1. V cenách jsou započteny náklady na kácení, odvětvení a rozřezání kmene na metry, snesení a likvidaci odpadu spálením, štěpkováním nebo jeho naložení na dopravní prostředek a uložení na skládku. Obvod kmene je měřen ve výšce 1,3 m od úrovně terénu. 2. V | [15 empty] | PSC | 0
39 | K | 5904035130 | Kácení stromů se sklonem terénu přes 1:2 obvodem kmene přes 80 do 157 cm | kus | 100 | 1760 | 176000 | Sborník UOŽI 01 2021 |  |  | základní | 0 | 0 | 0 | 0 | 0 | 0 | 4 | K | 0 | ROZPOCET | 176000 | 0 | 0 | 0 | 0 | 1 | 176000 | 4 | 342975826
| PP |  | Kácení stromů se sklonem terénu přes 1:2 obvodem kmene přes 80 do 157 cm. Poznámka: 1. V cenách jsou započteny náklady na kácení, odvětvení a rozřezání kmene na metry, snesení a likvidaci odpadu spálením, štěpkováním nebo jeho naložení na dopravní prostře | [15 empty] | PP | 0
| PSC |  | Poznámka k souboru cen: 1. V cenách jsou započteny náklady na kácení, odvětvení a rozřezání kmene na metry, snesení a likvidaci odpadu spálením, štěpkováním nebo jeho naložení na dopravní prostředek a uložení na skládku. Obvod kmene je měřen ve výšce 1,3 m od úrovně terénu. 2. V | [15 empty] | PSC | 0
40 | K | 5904035140 | Kácení stromů se sklonem terénu přes 1:2 obvodem kmene přes 157 do 220 cm | kus | 50 | 2940 | 147000 | Sborník UOŽI 01 2021 |  |  | základní | 0 | 0 | 0 | 0 | 0 | 0 | 4 | K | 0 | ROZPOCET | 147000 | 0 | 0 | 0 | 0 | 1 | 147000 | 4 | -607711535
| PP |  | Kácení stromů se sklonem terénu přes 1:2 obvodem kmene přes 157 do 220 cm. Poznámka: 1. V cenách jsou započteny náklady na kácení, odvětvení a rozřezání kmene na metry, snesení a likvidaci odpadu spálením, štěpkováním nebo jeho naložení na dopravní prostř | [15 empty] | PP | 0
| PSC |  | Poznámka k souboru cen: 1. V cenách jsou započteny náklady na kácení, odvětvení a rozřezání kmene na metry, snesení a likvidaci odpadu spálením, štěpkováním nebo jeho naložení na dopravní prostředek a uložení na skládku. Obvod kmene je měřen ve výšce 1,3 m od úrovně terénu. 2. V | [15 empty] | PSC | 0
41 | K | 5904035150 | Kácení stromů se sklonem terénu přes 1:2 obvodem kmene přes 220 do 283 cm | kus | 50 | 4570 | 228500 | Sborník UOŽI 01 2021 |  |  | základní | 0 | 0 | 0 | 0 | 0 | 0 | 4 | K | 0 | ROZPOCET | 228500 | 0 | 0 | 0 | 0 | 1 | 228500 | 4 | -2092271150
| PP |  | Kácení stromů se sklonem terénu přes 1:2 obvodem kmene přes 220 do 283 cm. Poznámka: 1. V cenách jsou započteny náklady na kácení, odvětvení a rozřezání kmene na metry, snesení a likvidaci odpadu spálením, štěpkováním nebo jeho naložení na dopravní prostř | [15 empty] | PP | 0
| PSC |  | Poznámka k souboru cen: 1. V cenách jsou započteny náklady na kácení, odvětvení a rozřezání kmene na metry, snesení a likvidaci odpadu spálením, štěpkováním nebo jeho naložení na dopravní prostředek a uložení na skládku. Obvod kmene je měřen ve výšce 1,3 m od úrovně terénu. 2. V | [15 empty] | PSC | 0
42 | K | 5904035160 | Kácení stromů se sklonem terénu přes 1:2 obvodem kmene přes 283 cm | kus | 20 | 9040 | 180800 | Sborník UOŽI 01 2021 |  |  | základní | 0 | 0 | 0 | 0 | 0 | 0 | 4 | K | 0 | ROZPOCET | 180800 | 0 | 0 | 0 | 0 | 1 | 180800 | 4 | -1483441447
| PP |  | Kácení stromů se sklonem terénu přes 1:2 obvodem kmene přes 283 cm. Poznámka: 1. V cenách jsou započteny náklady na kácení, odvětvení a rozřezání kmene na metry, snesení a likvidaci odpadu spálením, štěpkováním nebo jeho naložení na dopravní prostředek a | [15 empty] | PP | 0
| PSC |  | Poznámka k souboru cen: 1. V cenách jsou započteny náklady na kácení, odvětvení a rozřezání kmene na metry, snesení a likvidaci odpadu spálením, štěpkováním nebo jeho naložení na dopravní prostředek a uložení na skládku. Obvod kmene je měřen ve výšce 1,3 m od úrovně terénu. 2. V | [15 empty] | PSC | 0
43 | K | 5904040010 | Rizikové kácení stromů listnatých se sklonem terénu do 1:2 obvodem kmene od 31 do 63 cm | kus | 100 | 1290 | 129000 | Sborník UOŽI 01 2021 |  |  | základní | 0 | 0 | 0 | 0 | 0 | 0 | 4 | K | 0 | ROZPOCET | 129000 | 0 | 0 | 0 | 0 | 1 | 129000 | 4 | -142941592
| PP |  | Rizikové kácení stromů listnatých se sklonem terénu do 1:2 obvodem kmene od 31 do 63 cm. Poznámka: 1. V cenách jsou započteny náklady na použití lanové nebo podobné techniky na odvětvení, kácení, rozřezání a snesení kmene, spálení, štěpkování a rozprostře | [15 empty] | PP | 0
| PSC |  | Poznámka k souboru cen: 1. V cenách jsou započteny náklady na použití lanové nebo podobné techniky na odvětvení, kácení, rozřezání a snesení kmene, spálení, štěpkování a rozprostření nebo naložení odpadu na dopravní prostředek a uložení na skládku. 2. V cenách nejsou obsaženy ná | [15 empty] | PSC | 0
44 | K | 5904040020 | Rizikové kácení stromů listnatých se sklonem terénu do 1:2 obvodem kmene přes 63 do 80 cm | kus | 100 | 1650 | 165000 | Sborník UOŽI 01 2021 |  |  | základní | 0 | 0 | 0 | 0 | 0 | 0 | 4 | K | 0 | ROZPOCET | 165000 | 0 | 0 | 0 | 0 | 1 | 165000 | 4 | -1879583648
| PP |  | Rizikové kácení stromů listnatých se sklonem terénu do 1:2 obvodem kmene přes 63 do 80 cm. Poznámka: 1. V cenách jsou započteny náklady na použití lanové nebo podobné techniky na odvětvení, kácení, rozřezání a snesení kmene, spálení, štěpkování a rozprost | [15 empty] | PP | 0
| PSC |  | Poznámka k souboru cen: 1. V cenách jsou započteny náklady na použití lanové nebo podobné techniky na odvětvení, kácení, rozřezání a snesení kmene, spálení, štěpkování a rozprostření nebo naložení odpadu na dopravní prostředek a uložení na skládku. 2. V cenách nejsou obsaženy ná | [15 empty] | PSC | 0
45 | K | 5904040030 | Rizikové kácení stromů listnatých se sklonem terénu do 1:2 obvodem kmene přes 80 do 157 cm | kus | 100 | 4130 | 413000 | Sborník UOŽI 01 2021 |  |  | základní | 0 | 0 | 0 | 0 | 0 | 0 | 4 | K | 0 | ROZPOCET | 413000 | 0 | 0 | 0 | 0 | 1 | 413000 | 4 | -181739108
| PP |  | Rizikové kácení stromů listnatých se sklonem terénu do 1:2 obvodem kmene přes 80 do 157 cm. Poznámka: 1. V cenách jsou započteny náklady na použití lanové nebo podobné techniky na odvětvení, kácení, rozřezání a snesení kmene, spálení, štěpkování a rozpros | [15 empty] | PP | 0
| PSC |  | Poznámka k souboru cen: 1. V cenách jsou započteny náklady na použití lanové nebo podobné techniky na odvětvení, kácení, rozřezání a snesení kmene, spálení, štěpkování a rozprostření nebo naložení odpadu na dopravní prostředek a uložení na skládku. 2. V cenách nejsou obsaženy ná | [15 empty] | PSC | 0
46 | K | 5904040040 | Rizikové kácení stromů listnatých se sklonem terénu do 1:2 obvodem kmene přes 157 do 220 cm | kus | 50 | 6890 | 344500 | Sborník UOŽI 01 2021 |  |  | základní | 0 | 0 | 0 | 0 | 0 | 0 | 4 | K | 0 | ROZPOCET | 344500 | 0 | 0 | 0 | 0 | 1 | 344500 | 4 | 672002335
| PP |  | Rizikové kácení stromů listnatých se sklonem terénu do 1:2 obvodem kmene přes 157 do 220 cm. Poznámka: 1. V cenách jsou započteny náklady na použití lanové nebo podobné techniky na odvětvení, kácení, rozřezání a snesení kmene, spálení, štěpkování a rozpro | [15 empty] | PP | 0
| PSC |  | Poznámka k souboru cen: 1. V cenách jsou započteny náklady na použití lanové nebo podobné techniky na odvětvení, kácení, rozřezání a snesení kmene, spálení, štěpkování a rozprostření nebo naložení odpadu na dopravní prostředek a uložení na skládku. 2. V cenách nejsou obsaženy ná | [15 empty] | PSC | 0
47 | K | 5904040050 | Rizikové kácení stromů listnatých se sklonem terénu do 1:2 obvodem kmene přes 220 do 283 cm | kus | 50 | 10700 | 535000 | Sborník UOŽI 01 2021 |  |  | základní | 0 | 0 | 0 | 0 | 0 | 0 | 4 | K | 0 | ROZPOCET | 535000 | 0 | 0 | 0 | 0 | 1 | 535000 | 4 | -657348632
| PP |  | Rizikové kácení stromů listnatých se sklonem terénu do 1:2 obvodem kmene přes 220 do 283 cm. Poznámka: 1. V cenách jsou započteny náklady na použití lanové nebo podobné techniky na odvětvení, kácení, rozřezání a snesení kmene, spálení, štěpkování a rozpro | [15 empty] | PP | 0
| PSC |  | Poznámka k souboru cen: 1. V cenách jsou započteny náklady na použití lanové nebo podobné techniky na odvětvení, kácení, rozřezání a snesení kmene, spálení, štěpkování a rozprostření nebo naložení odpadu na dopravní prostředek a uložení na skládku. 2. V cenách nejsou obsaženy ná | [15 empty] | PSC | 0
48 | K | 5904040060 | Rizikové kácení stromů listnatých se sklonem terénu do 1:2 obvodem kmene přes 283 cm | kus | 50 | 18100 | 905000 | Sborník UOŽI 01 2021 |  |  | základní | 0 | 0 | 0 | 0 | 0 | 0 | 4 | K | 0 | ROZPOCET | 905000 | 0 | 0 | 0 | 0 | 1 | 905000 | 4 | -370092476
| PP |  | Rizikové kácení stromů listnatých se sklonem terénu do 1:2 obvodem kmene přes 283 cm. Poznámka: 1. V cenách jsou započteny náklady na použití lanové nebo podobné techniky na odvětvení, kácení, rozřezání a snesení kmene, spálení, štěpkování a rozprostření | [15 empty] | PP | 0
| PSC |  | Poznámka k souboru cen: 1. V cenách jsou započteny náklady na použití lanové nebo podobné techniky na odvětvení, kácení, rozřezání a snesení kmene, spálení, štěpkování a rozprostření nebo naložení odpadu na dopravní prostředek a uložení na skládku. 2. V cenách nejsou obsaženy ná | [15 empty] | PSC | 0
49 | K | 5904040110 | Rizikové kácení stromů listnatých se sklonem terénu přes 1:2 obvodem kmene od 31 do 63 cm | kus | 100 | 2070 | 207000 | Sborník UOŽI 01 2021 |  |  | základní | 0 | 0 | 0 | 0 | 0 | 0 | 4 | K | 0 | ROZPOCET | 207000 | 0 | 0 | 0 | 0 | 1 | 207000 | 4 | -815098620
| PP |  | Rizikové kácení stromů listnatých se sklonem terénu přes 1:2 obvodem kmene od 31 do 63 cm. Poznámka: 1. V cenách jsou započteny náklady na použití lanové nebo podobné techniky na odvětvení, kácení, rozřezání a snesení kmene, spálení, štěpkování a rozprost | [15 empty] | PP | 0
| PSC |  | Poznámka k souboru cen: 1. V cenách jsou započteny náklady na použití lanové nebo podobné techniky na odvětvení, kácení, rozřezání a snesení kmene, spálení, štěpkování a rozprostření nebo naložení odpadu na dopravní prostředek a uložení na skládku. 2. V cenách nejsou obsaženy ná | [15 empty] | PSC | 0
50 | K | 5904040120 | Rizikové kácení stromů listnatých se sklonem terénu přes 1:2 obvodem kmene přes 63 do 80 cm | kus | 100 | 2560 | 256000 | Sborník UOŽI 01 2021 |  |  | základní | 0 | 0 | 0 | 0 | 0 | 0 | 4 | K | 0 | ROZPOCET | 256000 | 0 | 0 | 0 | 0 | 1 | 256000 | 4 | -831525235
| PP |  | Rizikové kácení stromů listnatých se sklonem terénu přes 1:2 obvodem kmene přes 63 do 80 cm. Poznámka: 1. V cenách jsou započteny náklady na použití lanové nebo podobné techniky na odvětvení, kácení, rozřezání a snesení kmene, spálení, štěpkování a rozpro | [15 empty] | PP | 0
| PSC |  | Poznámka k souboru cen: 1. V cenách jsou započteny náklady na použití lanové nebo podobné techniky na odvětvení, kácení, rozřezání a snesení kmene, spálení, štěpkování a rozprostření nebo naložení odpadu na dopravní prostředek a uložení na skládku. 2. V cenách nejsou obsaženy ná | [15 empty] | PSC | 0
51 | K | 5904040130 | Rizikové kácení stromů listnatých se sklonem terénu přes 1:2 obvodem kmene přes 80 do 157 cm | kus | 100 | 6420 | 642000 | Sborník UOŽI 01 2021 |  |  | základní | 0 | 0 | 0 | 0 | 0 | 0 | 4 | K | 0 | ROZPOCET | 642000 | 0 | 0 | 0 | 0 | 1 | 642000 | 4 | 172316102
| PP |  | Rizikové kácení stromů listnatých se sklonem terénu přes 1:2 obvodem kmene přes 80 do 157 cm. Poznámka: 1. V cenách jsou započteny náklady na použití lanové nebo podobné techniky na odvětvení, kácení, rozřezání a snesení kmene, spálení, štěpkování a rozpr | [15 empty] | PP | 0
| PSC |  | Poznámka k souboru cen: 1. V cenách jsou započteny náklady na použití lanové nebo podobné techniky na odvětvení, kácení, rozřezání a snesení kmene, spálení, štěpkování a rozprostření nebo naložení odpadu na dopravní prostředek a uložení na skládku. 2. V cenách nejsou obsaženy ná | [15 empty] | PSC | 0
52 | K | 5904040140 | Rizikové kácení stromů listnatých se sklonem terénu přes 1:2 obvodem kmene přes 157 do 220 cm | kus | 50 | 10700 | 535000 | Sborník UOŽI 01 2021 |  |  | základní | 0 | 0 | 0 | 0 | 0 | 0 | 4 | K | 0 | ROZPOCET | 535000 | 0 | 0 | 0 | 0 | 1 | 535000 | 4 | -1644657553
| PP |  | Rizikové kácení stromů listnatých se sklonem terénu přes 1:2 obvodem kmene přes 157 do 220 cm. Poznámka: 1. V cenách jsou započteny náklady na použití lanové nebo podobné techniky na odvětvení, kácení, rozřezání a snesení kmene, spálení, štěpkování a rozp | [15 empty] | PP | 0
| PSC |  | Poznámka k souboru cen: 1. V cenách jsou započteny náklady na použití lanové nebo podobné techniky na odvětvení, kácení, rozřezání a snesení kmene, spálení, štěpkování a rozprostření nebo naložení odpadu na dopravní prostředek a uložení na skládku. 2. V cenách nejsou obsaženy ná | [15 empty] | PSC | 0
53 | K | 5904040150 | Rizikové kácení stromů listnatých se sklonem terénu přes 1:2 obvodem kmene přes 220 do 283 cm | kus | 50 | 16600 | 830000 | Sborník UOŽI 01 2021 |  |  | základní | 0 | 0 | 0 | 0 | 0 | 0 | 4 | K | 0 | ROZPOCET | 830000 | 0 | 0 | 0 | 0 | 1 | 830000 | 4 | 1084526071
| PP |  | Rizikové kácení stromů listnatých se sklonem terénu přes 1:2 obvodem kmene přes 220 do 283 cm. Poznámka: 1. V cenách jsou započteny náklady na použití lanové nebo podobné techniky na odvětvení, kácení, rozřezání a snesení kmene, spálení, štěpkování a rozp | [15 empty] | PP | 0
| PSC |  | Poznámka k souboru cen: 1. V cenách jsou započteny náklady na použití lanové nebo podobné techniky na odvětvení, kácení, rozřezání a snesení kmene, spálení, štěpkování a rozprostření nebo naložení odpadu na dopravní prostředek a uložení na skládku. 2. V cenách nejsou obsaženy ná | [15 empty] | PSC | 0
54 | K | 5904040160 | Rizikové kácení stromů listnatých se sklonem terénu přes 1:2 obvodem kmene přes 283 cm | kus | 50 | 28200 | 1410000 | Sborník UOŽI 01 2021 |  |  | základní | 0 | 0 | 0 | 0 | 0 | 0 | 4 | K | 0 | ROZPOCET | 1410000 | 0 | 0 | 0 | 0 | 1 | 1410000 | 4 | 1493560994
| PP |  | Rizikové kácení stromů listnatých se sklonem terénu přes 1:2 obvodem kmene přes 283 cm. Poznámka: 1. V cenách jsou započteny náklady na použití lanové nebo podobné techniky na odvětvení, kácení, rozřezání a snesení kmene, spálení, štěpkování a rozprostřen | [15 empty] | PP | 0
| PSC |  | Poznámka k souboru cen: 1. V cenách jsou započteny náklady na použití lanové nebo podobné techniky na odvětvení, kácení, rozřezání a snesení kmene, spálení, štěpkování a rozprostření nebo naložení odpadu na dopravní prostředek a uložení na skládku. 2. V cenách nejsou obsaženy ná | [15 empty] | PSC | 0
55 | K | 5904040210 | Rizikové kácení stromů jehličnatých se sklonem terénu do 1:2 obvodem kmene od 31 do 63 cm | kus | 100 | 1030 | 103000 | Sborník UOŽI 01 2021 |  |  | základní | 0 | 0 | 0 | 0 | 0 | 0 | 4 | K | 0 | ROZPOCET | 103000 | 0 | 0 | 0 | 0 | 1 | 103000 | 4 | 275481118
| PP |  | Rizikové kácení stromů jehličnatých se sklonem terénu do 1:2 obvodem kmene od 31 do 63 cm. Poznámka: 1. V cenách jsou započteny náklady na použití lanové nebo podobné techniky na odvětvení, kácení, rozřezání a snesení kmene, spálení, štěpkování a rozprost | [15 empty] | PP | 0
| PSC |  | Poznámka k souboru cen: 1. V cenách jsou započteny náklady na použití lanové nebo podobné techniky na odvětvení, kácení, rozřezání a snesení kmene, spálení, štěpkování a rozprostření nebo naložení odpadu na dopravní prostředek a uložení na skládku. 2. V cenách nejsou obsaženy ná | [15 empty] | PSC | 0
56 | K | 5904040220 | Rizikové kácení stromů jehličnatých se sklonem terénu do 1:2 obvodem kmene přes 63 do 80 cm | kus | 100 | 1310 | 131000 | Sborník UOŽI 01 2021 |  |  | základní | 0 | 0 | 0 | 0 | 0 | 0 | 4 | K | 0 | ROZPOCET | 131000 | 0 | 0 | 0 | 0 | 1 | 131000 | 4 | 486570647
| PP |  | Rizikové kácení stromů jehličnatých se sklonem terénu do 1:2 obvodem kmene přes 63 do 80 cm. Poznámka: 1. V cenách jsou započteny náklady na použití lanové nebo podobné techniky na odvětvení, kácení, rozřezání a snesení kmene, spálení, štěpkování a rozpro | [15 empty] | PP | 0
| PSC |  | Poznámka k souboru cen: 1. V cenách jsou započteny náklady na použití lanové nebo podobné techniky na odvětvení, kácení, rozřezání a snesení kmene, spálení, štěpkování a rozprostření nebo naložení odpadu na dopravní prostředek a uložení na skládku. 2. V cenách nejsou obsaženy ná | [15 empty] | PSC | 0
57 | K | 5904040230 | Rizikové kácení stromů jehličnatých se sklonem terénu do 1:2 obvodem kmene přes 80 do 157 cm | kus | 100 | 3300 | 330000 | Sborník UOŽI 01 2021 |  |  | základní | 0 | 0 | 0 | 0 | 0 | 0 | 4 | K | 0 | ROZPOCET | 330000 | 0 | 0 | 0 | 0 | 1 | 330000 | 4 | 1032388376
| PP |  | Rizikové kácení stromů jehličnatých se sklonem terénu do 1:2 obvodem kmene přes 80 do 157 cm. Poznámka: 1. V cenách jsou započteny náklady na použití lanové nebo podobné techniky na odvětvení, kácení, rozřezání a snesení kmene, spálení, štěpkování a rozpr | [15 empty] | PP | 0
| PSC |  | Poznámka k souboru cen: 1. V cenách jsou započteny náklady na použití lanové nebo podobné techniky na odvětvení, kácení, rozřezání a snesení kmene, spálení, štěpkování a rozprostření nebo naložení odpadu na dopravní prostředek a uložení na skládku. 2. V cenách nejsou obsaženy ná | [15 empty] | PSC | 0
58 | K | 5904040240 | Rizikové kácení stromů jehličnatých se sklonem terénu do 1:2 obvodem kmene přes 157 do 220 cm | kus | 50 | 5510 | 275500 | Sborník UOŽI 01 2021 |  |  | základní | 0 | 0 | 0 | 0 | 0 | 0 | 4 | K | 0 | ROZPOCET | 275500 | 0 | 0 | 0 | 0 | 1 | 275500 | 4 | 1990772153
| PP |  | Rizikové kácení stromů jehličnatých se sklonem terénu do 1:2 obvodem kmene přes 157 do 220 cm. Poznámka: 1. V cenách jsou započteny náklady na použití lanové nebo podobné techniky na odvětvení, kácení, rozřezání a snesení kmene, spálení, štěpkování a rozp | [15 empty] | PP | 0
| PSC |  | Poznámka k souboru cen: 1. V cenách jsou započteny náklady na použití lanové nebo podobné techniky na odvětvení, kácení, rozřezání a snesení kmene, spálení, štěpkování a rozprostření nebo naložení odpadu na dopravní prostředek a uložení na skládku. 2. V cenách nejsou obsaženy ná | [15 empty] | PSC | 0
59 | K | 5904040250 | Rizikové kácení stromů jehličnatých se sklonem terénu do 1:2 obvodem kmene přes 220 do 283 cm | kus | 50 | 8550 | 427500 | Sborník UOŽI 01 2021 |  |  | základní | 0 | 0 | 0 | 0 | 0 | 0 | 4 | K | 0 | ROZPOCET | 427500 | 0 | 0 | 0 | 0 | 1 | 427500 | 4 | -581108978
| PP |  | Rizikové kácení stromů jehličnatých se sklonem terénu do 1:2 obvodem kmene přes 220 do 283 cm. Poznámka: 1. V cenách jsou započteny náklady na použití lanové nebo podobné techniky na odvětvení, kácení, rozřezání a snesení kmene, spálení, štěpkování a rozp | [15 empty] | PP | 0
| PSC |  | Poznámka k souboru cen: 1. V cenách jsou započteny náklady na použití lanové nebo podobné techniky na odvětvení, kácení, rozřezání a snesení kmene, spálení, štěpkování a rozprostření nebo naložení odpadu na dopravní prostředek a uložení na skládku. 2. V cenách nejsou obsaženy ná | [15 empty] | PSC | 0
60 | K | 5904040260 | Rizikové kácení stromů jehličnatých se sklonem terénu do 1:2 obvodem kmene přes 283 cm | kus | 50 | 14500 | 725000 | Sborník UOŽI 01 2021 |  |  | základní | 0 | 0 | 0 | 0 | 0 | 0 | 4 | K | 0 | ROZPOCET | 725000 | 0 | 0 | 0 | 0 | 1 | 725000 | 4 | 716019881
| PP |  | Rizikové kácení stromů jehličnatých se sklonem terénu do 1:2 obvodem kmene přes 283 cm. Poznámka: 1. V cenách jsou započteny náklady na použití lanové nebo podobné techniky na odvětvení, kácení, rozřezání a snesení kmene, spálení, štěpkování a rozprostřen | [15 empty] | PP | 0
| PSC |  | Poznámka k souboru cen: 1. V cenách jsou započteny náklady na použití lanové nebo podobné techniky na odvětvení, kácení, rozřezání a snesení kmene, spálení, štěpkování a rozprostření nebo naložení odpadu na dopravní prostředek a uložení na skládku. 2. V cenách nejsou obsaženy ná | [15 empty] | PSC | 0
61 | K | 5904040310 | Rizikové kácení stromů jehličnatých se sklonem terénu přes 1:2 obvodem kmene od 31 do 63 cm | kus | 100 | 1600 | 160000 | Sborník UOŽI 01 2021 |  |  | základní | 0 | 0 | 0 | 0 | 0 | 0 | 4 | K | 0 | ROZPOCET | 160000 | 0 | 0 | 0 | 0 | 1 | 160000 | 4 | 682457099
| PP |  | Rizikové kácení stromů jehličnatých se sklonem terénu přes 1:2 obvodem kmene od 31 do 63 cm. Poznámka: 1. V cenách jsou započteny náklady na použití lanové nebo podobné techniky na odvětvení, kácení, rozřezání a snesení kmene, spálení, štěpkování a rozpro | [15 empty] | PP | 0
| PSC |  | Poznámka k souboru cen: 1. V cenách jsou započteny náklady na použití lanové nebo podobné techniky na odvětvení, kácení, rozřezání a snesení kmene, spálení, štěpkování a rozprostření nebo naložení odpadu na dopravní prostředek a uložení na skládku. 2. V cenách nejsou obsaženy ná | [15 empty] | PSC | 0
62 | K | 5904040320 | Rizikové kácení stromů jehličnatých se sklonem terénu přes 1:2 obvodem kmene přes 63 do 80 cm | kus | 100 | 2040 | 204000 | Sborník UOŽI 01 2021 |  |  | základní | 0 | 0 | 0 | 0 | 0 | 0 | 4 | K | 0 | ROZPOCET | 204000 | 0 | 0 | 0 | 0 | 1 | 204000 | 4 | 1089807166
| PP |  | Rizikové kácení stromů jehličnatých se sklonem terénu přes 1:2 obvodem kmene přes 63 do 80 cm. Poznámka: 1. V cenách jsou započteny náklady na použití lanové nebo podobné techniky na odvětvení, kácení, rozřezání a snesení kmene, spálení, štěpkování a rozp | [15 empty] | PP | 0
| PSC |  | Poznámka k souboru cen: 1. V cenách jsou započteny náklady na použití lanové nebo podobné techniky na odvětvení, kácení, rozřezání a snesení kmene, spálení, štěpkování a rozprostření nebo naložení odpadu na dopravní prostředek a uložení na skládku. 2. V cenách nejsou obsaženy ná | [15 empty] | PSC | 0
63 | K | 5904040330 | Rizikové kácení stromů jehličnatých se sklonem terénu přes 1:2 obvodem kmene přes 80 do 157 cm | kus | 100 | 5130 | 513000 | Sborník UOŽI 01 2021 |  |  | základní | 0 | 0 | 0 | 0 | 0 | 0 | 4 | K | 0 | ROZPOCET | 513000 | 0 | 0 | 0 | 0 | 1 | 513000 | 4 | 1944774861
| PP |  | Rizikové kácení stromů jehličnatých se sklonem terénu přes 1:2 obvodem kmene přes 80 do 157 cm. Poznámka: 1. V cenách jsou započteny náklady na použití lanové nebo podobné techniky na odvětvení, kácení, rozřezání a snesení kmene, spálení, štěpkování a roz | [15 empty] | PP | 0
| PSC |  | Poznámka k souboru cen: 1. V cenách jsou započteny náklady na použití lanové nebo podobné techniky na odvětvení, kácení, rozřezání a snesení kmene, spálení, štěpkování a rozprostření nebo naložení odpadu na dopravní prostředek a uložení na skládku. 2. V cenách nejsou obsaženy ná | [15 empty] | PSC | 0
64 | K | 5904040340 | Rizikové kácení stromů jehličnatých se sklonem terénu přes 1:2 obvodem kmene přes 157 do 220 cm | kus | 50 | 8570 | 428500 | Sborník UOŽI 01 2021 |  |  | základní | 0 | 0 | 0 | 0 | 0 | 0 | 4 | K | 0 | ROZPOCET | 428500 | 0 | 0 | 0 | 0 | 1 | 428500 | 4 | -1798962253
| PP |  | Rizikové kácení stromů jehličnatých se sklonem terénu přes 1:2 obvodem kmene přes 157 do 220 cm. Poznámka: 1. V cenách jsou započteny náklady na použití lanové nebo podobné techniky na odvětvení, kácení, rozřezání a snesení kmene, spálení, štěpkování a ro | [15 empty] | PP | 0
| PSC |  | Poznámka k souboru cen: 1. V cenách jsou započteny náklady na použití lanové nebo podobné techniky na odvětvení, kácení, rozřezání a snesení kmene, spálení, štěpkování a rozprostření nebo naložení odpadu na dopravní prostředek a uložení na skládku. 2. V cenách nejsou obsaženy ná | [15 empty] | PSC | 0
65 | K | 5904040350 | Rizikové kácení stromů jehličnatých se sklonem terénu přes 1:2 obvodem kmene přes 220 do 283 cm | kus | 50 | 13300 | 665000 | Sborník UOŽI 01 2021 |  |  | základní | 0 | 0 | 0 | 0 | 0 | 0 | 4 | K | 0 | ROZPOCET | 665000 | 0 | 0 | 0 | 0 | 1 | 665000 | 4 | -1497040245
| PP |  | Rizikové kácení stromů jehličnatých se sklonem terénu přes 1:2 obvodem kmene přes 220 do 283 cm. Poznámka: 1. V cenách jsou započteny náklady na použití lanové nebo podobné techniky na odvětvení, kácení, rozřezání a snesení kmene, spálení, štěpkování a ro | [15 empty] | PP | 0
| PSC |  | Poznámka k souboru cen: 1. V cenách jsou započteny náklady na použití lanové nebo podobné techniky na odvětvení, kácení, rozřezání a snesení kmene, spálení, štěpkování a rozprostření nebo naložení odpadu na dopravní prostředek a uložení na skládku. 2. V cenách nejsou obsaženy ná | [15 empty] | PSC | 0
66 | K | 5904040360 | Rizikové kácení stromů jehličnatých se sklonem terénu přes 1:2 obvodem kmene přes 283 cm | kus | 50 | 22500 | 1125000 | Sborník UOŽI 01 2021 |  |  | základní | 0 | 0 | 0 | 0 | 0 | 0 | 4 | K | 0 | ROZPOCET | 1125000 | 0 | 0 | 0 | 0 | 1 | 1125000 | 4 | 132510005
| PP |  | Rizikové kácení stromů jehličnatých se sklonem terénu přes 1:2 obvodem kmene přes 283 cm. Poznámka: 1. V cenách jsou započteny náklady na použití lanové nebo podobné techniky na odvětvení, kácení, rozřezání a snesení kmene, spálení, štěpkování a rozprostř | [15 empty] | PP | 0
| PSC |  | Poznámka k souboru cen: 1. V cenách jsou započteny náklady na použití lanové nebo podobné techniky na odvětvení, kácení, rozřezání a snesení kmene, spálení, štěpkování a rozprostření nebo naložení odpadu na dopravní prostředek a uložení na skládku. 2. V cenách nejsou obsaženy ná | [15 empty] | PSC | 0
67 | K | 5904045010 | Odstranění pařezu mechanicky průměru do 10 cm | kus | 20 | 405 | 8100 | Sborník UOŽI 01 2021 |  |  | základní | 0 | 0 | 0 | 0 | 0 | 0 | 4 | K | 0 | ROZPOCET | 8100 | 0 | 0 | 0 | 0 | 1 | 8100 | 4 | 1221416462
| PP |  | Odstranění pařezu mechanicky průměru do 10 cm. Poznámka: 1. V cenách jsou započteny náklady na mechanickou likvidaci pařezu odtěžením, odfrézováním nebo na biologickou likvidaci aplikací chemikálie do vyvrtaných otvorů včetně jejího dodání, odstranění vzn | [15 empty] | PP | 0
| PSC |  | Poznámka k souboru cen: 1. V cenách jsou započteny náklady na mechanickou likvidaci pařezu odtěžením, odfrézováním nebo na biologickou likvidaci aplikací chemikálie do vyvrtaných otvorů včetně jejího dodání, odstranění vzniklého odpadu a urovnání terénu a náklady na dodávku chem | [15 empty] | PSC | 0
68 | K | 5904045020 | Odstranění pařezu mechanicky průměru přes 10 cm do 30 cm | kus | 20 | 950 | 19000 | Sborník UOŽI 01 2021 |  |  | základní | 0 | 0 | 0 | 0 | 0 | 0 | 4 | K | 0 | ROZPOCET | 19000 | 0 | 0 | 0 | 0 | 1 | 19000 | 4 | 537326725
| PP |  | Odstranění pařezu mechanicky průměru přes 10 cm do 30 cm. Poznámka: 1. V cenách jsou započteny náklady na mechanickou likvidaci pařezu odtěžením, odfrézováním nebo na biologickou likvidaci aplikací chemikálie do vyvrtaných otvorů včetně jejího dodání, ods | [15 empty] | PP | 0
| PSC |  | Poznámka k souboru cen: 1. V cenách jsou započteny náklady na mechanickou likvidaci pařezu odtěžením, odfrézováním nebo na biologickou likvidaci aplikací chemikálie do vyvrtaných otvorů včetně jejího dodání, odstranění vzniklého odpadu a urovnání terénu a náklady na dodávku chem | [15 empty] | PSC | 0
69 | K | 5904045030 | Odstranění pařezu mechanicky průměru přes 30 cm do 60 cm | kus | 20 | 1470 | 29400 | Sborník UOŽI 01 2021 |  |  | základní | 0 | 0 | 0 | 0 | 0 | 0 | 4 | K | 0 | ROZPOCET | 29400 | 0 | 0 | 0 | 0 | 1 | 29400 | 4 | -905419838
| PP |  | Odstranění pařezu mechanicky průměru přes 30 cm do 60 cm. Poznámka: 1. V cenách jsou započteny náklady na mechanickou likvidaci pařezu odtěžením, odfrézováním nebo na biologickou likvidaci aplikací chemikálie do vyvrtaných otvorů včetně jejího dodání, ods | [15 empty] | PP | 0
| PSC |  | Poznámka k souboru cen: 1. V cenách jsou započteny náklady na mechanickou likvidaci pařezu odtěžením, odfrézováním nebo na biologickou likvidaci aplikací chemikálie do vyvrtaných otvorů včetně jejího dodání, odstranění vzniklého odpadu a urovnání terénu a náklady na dodávku chem | [15 empty] | PSC | 0
70 | K | 5904045040 | Odstranění pařezu mechanicky průměru přes 60 cm do 100 cm | kus | 10 | 1810 | 18100 | Sborník UOŽI 01 2021 |  |  | základní | 0 | 0 | 0 | 0 | 0 | 0 | 4 | K | 0 | ROZPOCET | 18100 | 0 | 0 | 0 | 0 | 1 | 18100 | 4 | 1068458156
| PP |  | Odstranění pařezu mechanicky průměru přes 60 cm do 100 cm. Poznámka: 1. V cenách jsou započteny náklady na mechanickou likvidaci pařezu odtěžením, odfrézováním nebo na biologickou likvidaci aplikací chemikálie do vyvrtaných otvorů včetně jejího dodání, od | [15 empty] | PP | 0
| PSC |  | Poznámka k souboru cen: 1. V cenách jsou započteny náklady na mechanickou likvidaci pařezu odtěžením, odfrézováním nebo na biologickou likvidaci aplikací chemikálie do vyvrtaných otvorů včetně jejího dodání, odstranění vzniklého odpadu a urovnání terénu a náklady na dodávku chem | [15 empty] | PSC | 0
71 | K | 5904045050 | Odstranění pařezu mechanicky průměru přes 100 cm | kus | 10 | 3390 | 33900 | Sborník UOŽI 01 2021 |  |  | základní | 0 | 0 | 0 | 0 | 0 | 0 | 4 | K | 0 | ROZPOCET | 33900 | 0 | 0 | 0 | 0 | 1 | 33900 | 4 | 564319331
| PP |  | Odstranění pařezu mechanicky průměru přes 100 cm. Poznámka: 1. V cenách jsou započteny náklady na mechanickou likvidaci pařezu odtěžením, odfrézováním nebo na biologickou likvidaci aplikací chemikálie do vyvrtaných otvorů včetně jejího dodání, odstranění | [15 empty] | PP | 0
| PSC |  | Poznámka k souboru cen: 1. V cenách jsou započteny náklady na mechanickou likvidaci pařezu odtěžením, odfrézováním nebo na biologickou likvidaci aplikací chemikálie do vyvrtaných otvorů včetně jejího dodání, odstranění vzniklého odpadu a urovnání terénu a náklady na dodávku chem | [15 empty] | PSC | 0
72 | K | 5904055010 | Hubení travního porostu postřikovačem místně ručně tráva, plevel | m2 | 200 | 4.66 | 932 | Sborník UOŽI 01 2021 |  |  | základní | 0 | 0 | 0 | 0 | 0 | 0 | 4 | K | 0 | ROZPOCET | 932 | 0 | 0 | 0 | 0 | 1 | 932 | 4 | -817034093
| PP |  | Hubení travního porostu postřikovačem místně ručně tráva, plevel. Poznámka: 1. V cenách jsou započteny náklady na postřik travního porostu nebo náletové dřevité vegetace, potřebné manipulace a aplikací herbicidu. 2. V cenách nejsou obsaženy náklady na vod | [15 empty] | PP | 0
| PSC |  | Poznámka k souboru cen: 1. V cenách jsou započteny náklady na postřik travního porostu nebo náletové dřevité vegetace, potřebné manipulace a aplikací herbicidu. 2. V cenách nejsou obsaženy náklady na vodu a dodávku herbicidu. | [15 empty] | PSC | 0
73 | K | 5904055020 | Hubení travního porostu postřikovačem místně ručně křídlatka, bolševník | m2 | 200 | 9.31 | 1862 | Sborník UOŽI 01 2021 |  |  | základní | 0 | 0 | 0 | 0 | 0 | 0 | 4 | K | 0 | ROZPOCET | 1862 | 0 | 0 | 0 | 0 | 1 | 1862 | 4 | 729735991
| PP |  | Hubení travního porostu postřikovačem místně ručně křídlatka, bolševník. Poznámka: 1. V cenách jsou započteny náklady na postřik travního porostu nebo náletové dřevité vegetace, potřebné manipulace a aplikací herbicidu. 2. V cenách nejsou obsaženy náklady | [15 empty] | PP | 0
| PSC |  | Poznámka k souboru cen: 1. V cenách jsou započteny náklady na postřik travního porostu nebo náletové dřevité vegetace, potřebné manipulace a aplikací herbicidu. 2. V cenách nejsou obsaženy náklady na vodu a dodávku herbicidu. | [15 empty] | PSC | 0
74 | K | 5904060005 | Hubení náletové a pařezové vegetace ručně postřikovačem mimo profil KL místně | m2 | 20000 | 11.9 | 238000 | Sborník UOŽI 01 2021 |  |  | základní | 0 | 0 | 0 | 0 | 0 | 0 | 4 | K | 0 | ROZPOCET | 238000 | 0 | 0 | 0 | 0 | 1 | 238000 | 4 | 1043988186
| PP |  | Hubení náletové a pařezové vegetace ručně postřikovačem mimo profil KL místně. Poznámka: 1. V cenách jsou započteny náklady na postřik náletové dřevité vegetace nebo pařezové výmladnosti aplikací herbicidu. 2. V cenách nejsou obsaženy náklady na vodu a do | [15 empty] | PP | 0
| PSC |  | Poznámka k souboru cen: 1. V cenách jsou započteny náklady na postřik náletové dřevité vegetace nebo pařezové výmladnosti aplikací herbicidu. 2. V cenách nejsou obsaženy náklady na vodu a dodávku herbicidu. | [15 empty] | PSC | 0
75 | K | 5904065010 | Výsadba stromů listnatých | kus | 50 | 1880 | 94000 | Sborník UOŽI 01 2021 |  |  | základní | 0 | 0 | 0 | 0 | 0 | 0 | 4 | K | 0 | ROZPOCET | 94000 | 0 | 0 | 0 | 0 | 1 | 94000 | 4 | 78401688
| PP |  | Výsadba stromů listnatých. Poznámka: 1. V cenách jsou započteny náklady na výkop jámy, osazení, zásyp, zajištění ukotvením, ochrana před okusem a vysycháním, úpravu terénu, vodu, hnojivo a opěru. 2. V cenách nejsou obsaženy náklady na dodávku stromů. | [15 empty] | PP | 0
| PSC |  | Poznámka k souboru cen: 1. V cenách jsou započteny náklady na výkop jámy, osazení, zásyp, zajištění ukotvením, ochrana před okusem a vysycháním, úpravu terénu, vodu, hnojivo a opěru. 2. V cenách nejsou obsaženy náklady na dodávku stromů. | [15 empty] | PSC | 0
76 | K | 5904065020 | Výsadba stromů jehličnatých | kus | 50 | 1880 | 94000 | Sborník UOŽI 01 2021 |  |  | základní | 0 | 0 | 0 | 0 | 0 | 0 | 4 | K | 0 | ROZPOCET | 94000 | 0 | 0 | 0 | 0 | 1 | 94000 | 4 | 204915999
| PP |  | Výsadba stromů jehličnatých. Poznámka: 1. V cenách jsou započteny náklady na výkop jámy, osazení, zásyp, zajištění ukotvením, ochrana před okusem a vysycháním, úpravu terénu, vodu, hnojivo a opěru. 2. V cenách nejsou obsaženy náklady na dodávku stromů. | [15 empty] | PP | 0
| PSC |  | Poznámka k souboru cen: 1. V cenách jsou započteny náklady na výkop jámy, osazení, zásyp, zajištění ukotvením, ochrana před okusem a vysycháním, úpravu terénu, vodu, hnojivo a opěru. 2. V cenách nejsou obsaženy náklady na dodávku stromů. | [15 empty] | PSC | 0
77 | K | 5904070010 | Ošetřování stromů do doby jejich samostatného růstu | kus | 100 | 228 | 22800 | Sborník UOŽI 01 2021 |  |  | základní | 0 | 0 | 0 | 0 | 0 | 0 | 4 | K | 0 | ROZPOCET | 22800 | 0 | 0 | 0 | 0 | 1 | 22800 | 4 | -638279940
| PP |  | Ošetřování stromů do doby jejich samostatného růstu. Poznámka: 1. V cenách jsou započteny náklady na hnojení, zalévání, okopávání a odplevelení, sestřih větví, opravu stability opěry včetně nákladů na hnojivo a vodu. | [15 empty] | PP | 0
| PSC |  | Poznámka k souboru cen: 1. V cenách jsou započteny náklady na hnojení, zalévání, okopávání a odplevelení, sestřih větví, opravu stability opěry včetně nákladů na hnojivo a vodu. | [15 empty] | PSC | 0
78 | K | 5904075010 | Výsadba keřů listnatých | kus | 50 | 481 | 24050 | Sborník UOŽI 01 2021 |  |  | základní | 0 | 0 | 0 | 0 | 0 | 0 | 4 | K | 0 | ROZPOCET | 24050 | 0 | 0 | 0 | 0 | 1 | 24050 | 4 | 653364829
| PP |  | Výsadba keřů listnatých. Poznámka: 1. V cenách jsou započteny náklady na výkop jámy, osazení, zásyp, zajištění ukotvením, ochrana před okusem a vysycháním, úpravu terénu vodu a hnojivo. 2. V cenách nejsou obsaženy náklady na dodávku keřů. | [15 empty] | PP | 0
| PSC |  | Poznámka k souboru cen: 1. V cenách jsou započteny náklady na výkop jámy, osazení, zásyp, zajištění ukotvením, ochrana před okusem a vysycháním, úpravu terénu vodu a hnojivo. 2. V cenách nejsou obsaženy náklady na dodávku keřů. | [15 empty] | PSC | 0
79 | K | 5904075020 | Výsadba keřů jehličnatých | kus | 50 | 481 | 24050 | Sborník UOŽI 01 2021 |  |  | základní | 0 | 0 | 0 | 0 | 0 | 0 | 4 | K | 0 | ROZPOCET | 24050 | 0 | 0 | 0 | 0 | 1 | 24050 | 4 | 1727343747
| PP |  | Výsadba keřů jehličnatých. Poznámka: 1. V cenách jsou započteny náklady na výkop jámy, osazení, zásyp, zajištění ukotvením, ochrana před okusem a vysycháním, úpravu terénu vodu a hnojivo. 2. V cenách nejsou obsaženy náklady na dodávku keřů. | [15 empty] | PP | 0
| PSC |  | Poznámka k souboru cen: 1. V cenách jsou započteny náklady na výkop jámy, osazení, zásyp, zajištění ukotvením, ochrana před okusem a vysycháním, úpravu terénu vodu a hnojivo. 2. V cenách nejsou obsaženy náklady na dodávku keřů. | [15 empty] | PSC | 0
80 | K | 5904080010 | Ošetřování keřů do doby jejich samostatného růstu | kus | 100 | 228 | 22800 | Sborník UOŽI 01 2021 |  |  | základní | 0 | 0 | 0 | 0 | 0 | 0 | 4 | K | 0 | ROZPOCET | 22800 | 0 | 0 | 0 | 0 | 1 | 22800 | 4 | -211404878
| PP |  | Ošetřování keřů do doby jejich samostatného růstu. Poznámka: 1. V cenách jsou započteny náklady na hnojení, zalévání, okopávání a odplevelení, sestřih větví, opravu stability opěry včetně nákladů na hnojivo a vodu. | [15 empty] | PP | 0
| PSC |  | Poznámka k souboru cen: 1. V cenách jsou započteny náklady na hnojení, zalévání, okopávání a odplevelení, sestřih větví, opravu stability opěry včetně nákladů na hnojivo a vodu. | [15 empty] | PSC | 0
81 | K | 5905005010 | Odstranění plevelů a buřiny z koleje nebo výhybky | m2 | 500 | 41.9 | 20950 | Sborník UOŽI 01 2021 |  |  | základní | 0 | 0 | 0 | 0 | 0 | 0 | 4 | K | 0 | ROZPOCET | 20950 | 0 | 0 | 0 | 0 | 1 | 20950 | 4 | 225028327
| PP |  | Odstranění plevelů a buřiny z koleje nebo výhybky. Poznámka: 1. V cenách jsou započteny náklady na odstranění plevelů a buřiny včetně kořenů ručně, úprava rozrušeného KL, ometení pražců a upevňovadel, rozprostření výzisku na terén nebo naložení na dopravn | [15 empty] | PP | 0
| PSC |  | Poznámka k souboru cen: 1. V cenách jsou započteny náklady na odstranění plevelů a buřiny včetně kořenů ručně, úprava rozrušeného KL, ometení pražců a upevňovadel, rozprostření výzisku na terén nebo naložení na dopravní prostředek. | [15 empty] | PSC | 0
82 | K | 5905010010 | Odstranění nánosu nad horní plochou pražce | m2 | 2000 | 74.5 | 149000 | Sborník UOŽI 01 2021 |  |  | základní | 0 | 0 | 0 | 0 | 0 | 0 | 4 | K | 0 | ROZPOCET | 149000 | 0 | 0 | 0 | 0 | 1 | 149000 | 4 | 1991991878
| PP |  | Odstranění nánosu nad horní plochou pražce. Poznámka: 1. V cenách jsou započteny náklady na ruční odstranění plevelů a nánosu nad horní plochou pražce, úprava rozrušeného KL, ometení pražců a upevňovadel, rozprostření výzisku na terén nebo naložení na dop | [15 empty] | PP | 0
| PSC |  | Poznámka k souboru cen: 1. V cenách jsou započteny náklady na ruční odstranění plevelů a nánosu nad horní plochou pražce, úprava rozrušeného KL, ometení pražců a upevňovadel, rozprostření výzisku na terén nebo naložení na dopravní prostředek. | [15 empty] | PSC | 0
83 | K | 5905015010 | Oprava stezky ručně s odstraněním drnu a nánosu do 10 cm | m2 | 500 | 101 | 50500 | Sborník UOŽI 01 2021 |  |  | základní | 0 | 0 | 0 | 0 | 0 | 0 | 4 | K | 0 | ROZPOCET | 50500 | 0 | 0 | 0 | 0 | 1 | 50500 | 4 | -1838195479
| PP |  | Oprava stezky ručně s odstraněním drnu a nánosu do 10 cm. Poznámka: 1. V cenách jsou započteny náklady na ruční odstranění drnu a nánosu a rozprostření výzisku na terén nebo naložení na dopravní prostředek a urovnání povrchu stezky. 2. V cenách nejsou obs | [15 empty] | PP | 0
| PSC |  | Poznámka k souboru cen: 1. V cenách jsou započteny náklady na ruční odstranění drnu a nánosu a rozprostření výzisku na terén nebo naložení na dopravní prostředek a urovnání povrchu stezky. 2. V cenách nejsou obsaženy náklady na doplnění a úpravu štěrkodrtě. | [15 empty] | PSC | 0
84 | K | 5905015020 | Oprava stezky ručně s odstraněním drnu a nánosu přes 10 cm do 20 cm | m2 | 500 | 117 | 58500 | Sborník UOŽI 01 2021 |  |  | základní | 0 | 0 | 0 | 0 | 0 | 0 | 4 | K | 0 | ROZPOCET | 58500 | 0 | 0 | 0 | 0 | 1 | 58500 | 4 | -937862800
| PP |  | Oprava stezky ručně s odstraněním drnu a nánosu přes 10 cm do 20 cm. Poznámka: 1. V cenách jsou započteny náklady na ruční odstranění drnu a nánosu a rozprostření výzisku na terén nebo naložení na dopravní prostředek a urovnání povrchu stezky. 2. V cenách | [15 empty] | PP | 0
| PSC |  | Poznámka k souboru cen: 1. V cenách jsou započteny náklady na ruční odstranění drnu a nánosu a rozprostření výzisku na terén nebo naložení na dopravní prostředek a urovnání povrchu stezky. 2. V cenách nejsou obsaženy náklady na doplnění a úpravu štěrkodrtě. | [15 empty] | PSC | 0
85 | K | 5905020010 | Oprava stezky strojně s odstraněním drnu a nánosu do 10 cm | m2 | 5000 | 30 | 150000 | Sborník UOŽI 01 2021 |  |  | základní | 0 | 0 | 0 | 0 | 0 | 0 | 4 | K | 0 | ROZPOCET | 150000 | 0 | 0 | 0 | 0 | 1 | 150000 | 4 | -1131942608
| PP |  | Oprava stezky strojně s odstraněním drnu a nánosu do 10 cm. Poznámka: 1. V cenách jsou započteny náklady na odtěžení nánosu stezky a rozprostření výzisku na terén nebo naložení na dopravní prostředek a úprava povrchu stezky. | [15 empty] | PP | 0
| PSC |  | Poznámka k souboru cen: 1. V cenách jsou započteny náklady na odtěžení nánosu stezky a rozprostření výzisku na terén nebo naložení na dopravní prostředek a úprava povrchu stezky. | [15 empty] | PSC | 0
86 | K | 5905020020 | Oprava stezky strojně s odstraněním drnu a nánosu přes 10 cm do 20 cm | m2 | 2000 | 34.7 | 69400 | Sborník UOŽI 01 2021 |  |  | základní | 0 | 0 | 0 | 0 | 0 | 0 | 4 | K | 0 | ROZPOCET | 69400 | 0 | 0 | 0 | 0 | 1 | 69400 | 4 | 2086019488
| PP |  | Oprava stezky strojně s odstraněním drnu a nánosu přes 10 cm do 20 cm. Poznámka: 1. V cenách jsou započteny náklady na odtěžení nánosu stezky a rozprostření výzisku na terén nebo naložení na dopravní prostředek a úprava povrchu stezky. | [15 empty] | PP | 0
| PSC |  | Poznámka k souboru cen: 1. V cenách jsou započteny náklady na odtěžení nánosu stezky a rozprostření výzisku na terén nebo naložení na dopravní prostředek a úprava povrchu stezky. | [15 empty] | PSC | 0
87 | K | 5905023010 | Úprava povrchu stezky rozprostřením štěrkodrtě do 3 cm | m2 | 5000 | 5.4 | 27000 | Sborník UOŽI 01 2021 |  |  | základní | 0 | 0 | 0 | 0 | 0 | 0 | 4 | K | 0 | ROZPOCET | 27000 | 0 | 0 | 0 | 0 | 1 | 27000 | 4 | -922484344
| PP |  | Úprava povrchu stezky rozprostřením štěrkodrtě do 3 cm. Poznámka: 1. V cenách jsou započteny náklady na rozprostření a urovnání kameniva včetně zhutnění povrchu stezky. Platí pro nový i stávající stav. 2. V cenách nejsou obsaženy náklady na dodávku drtě. | [15 empty] | PP | 0
| PSC |  | Poznámka k souboru cen: 1. V cenách jsou započteny náklady na rozprostření a urovnání kameniva včetně zhutnění povrchu stezky. Platí pro nový i stávající stav. 2. V cenách nejsou obsaženy náklady na dodávku drtě. | [15 empty] | PSC | 0
88 | K | 5905023020 | Úprava povrchu stezky rozprostřením štěrkodrtě přes 3 do 5 cm | m2 | 2000 | 6.95 | 13900 | Sborník UOŽI 01 2021 |  |  | základní | 0 | 0 | 0 | 0 | 0 | 0 | 4 | K | 0 | ROZPOCET | 13900 | 0 | 0 | 0 | 0 | 1 | 13900 | 4 | 1371492035
| PP |  | Úprava povrchu stezky rozprostřením štěrkodrtě přes 3 do 5 cm. Poznámka: 1. V cenách jsou započteny náklady na rozprostření a urovnání kameniva včetně zhutnění povrchu stezky. Platí pro nový i stávající stav. 2. V cenách nejsou obsaženy náklady na dodávku | [15 empty] | PP | 0
| PSC |  | Poznámka k souboru cen: 1. V cenách jsou započteny náklady na rozprostření a urovnání kameniva včetně zhutnění povrchu stezky. Platí pro nový i stávající stav. 2. V cenách nejsou obsaženy náklady na dodávku drtě. | [15 empty] | PSC | 0
89 | K | 5905025010 | Doplnění stezky štěrkodrtí ojediněle ručně | m3 | 50 | 341 | 17050 | Sborník UOŽI 01 2021 |  |  | základní | 0 | 0 | 0 | 0 | 0 | 0 | 4 | K | 0 | ROZPOCET | 17050 | 0 | 0 | 0 | 0 | 1 | 17050 | 4 | 802088874
| PP |  | Doplnění stezky štěrkodrtí ojediněle ručně. Poznámka: 1. V cenách jsou započteny náklady na doplnění kameniva včetně rozprostření ojediněle ručně z vozíku nebo souvisle mechanizací z vozíků nebo železničních vozů. 2. V cenách nejsou obsaženy náklady na do | [15 empty] | PP | 0
| PSC |  | Poznámka k souboru cen: 1. V cenách jsou započteny náklady na doplnění kameniva včetně rozprostření ojediněle ručně z vozíku nebo souvisle mechanizací z vozíků nebo železničních vozů. 2. V cenách nejsou obsaženy náklady na dodávku kameniva. | [15 empty] | PSC | 0
90 | K | 5905025110 | Doplnění stezky štěrkodrtí souvislé | m3 | 50 | 526 | 26300 | Sborník UOŽI 01 2021 |  |  | základní | 0 | 0 | 0 | 0 | 0 | 0 | 4 | K | 0 | ROZPOCET | 26300 | 0 | 0 | 0 | 0 | 1 | 26300 | 4 | 1728231472
| PP |  | Doplnění stezky štěrkodrtí souvislé. Poznámka: 1. V cenách jsou započteny náklady na doplnění kameniva včetně rozprostření ojediněle ručně z vozíku nebo souvisle mechanizací z vozíků nebo železničních vozů. 2. V cenách nejsou obsaženy náklady na dodávku k | [15 empty] | PP | 0
| PSC |  | Poznámka k souboru cen: 1. V cenách jsou započteny náklady na doplnění kameniva včetně rozprostření ojediněle ručně z vozíku nebo souvisle mechanizací z vozíků nebo železničních vozů. 2. V cenách nejsou obsaženy náklady na dodávku kameniva. | [15 empty] | PSC | 0
91 | K | 5905030010 | Ojedinělá výměna KL mimo lavičku lože otevřené | m3 | 50 | 905 | 45250 | Sborník UOŽI 01 2021 |  |  | základní | 0 | 0 | 0 | 0 | 0 | 0 | 4 | K | 0 | ROZPOCET | 45250 | 0 | 0 | 0 | 0 | 1 | 45250 | 4 | 1659939153
| PP |  | Ojedinělá výměna KL mimo lavičku lože otevřené. Poznámka: 1. V cenách jsou započteny náklady na ruční rozkopání, odstranění materiálu KL a uložení výzisku na terén nebo naložení na dopravní prostředek, přehození nového kameniva, úprava KL do profilu a pří | [15 empty] | PP | 0
| PSC |  | Poznámka k souboru cen: 1. V cenách jsou započteny náklady na ruční rozkopání, odstranění materiálu KL a uložení výzisku na terén nebo naložení na dopravní prostředek, přehození nového kameniva, úprava KL do profilu a případné snížení pod patou kolejnice. U výměny KL včetně lavi | [15 empty] | PSC | 0
92 | K | 5905030020 | Ojedinělá výměna KL mimo lavičku lože zapuštěné | m3 | 50 | 972 | 48600 | Sborník UOŽI 01 2021 |  |  | základní | 0 | 0 | 0 | 0 | 0 | 0 | 4 | K | 0 | ROZPOCET | 48600 | 0 | 0 | 0 | 0 | 1 | 48600 | 4 | -478988984
| PP |  | Ojedinělá výměna KL mimo lavičku lože zapuštěné. Poznámka: 1. V cenách jsou započteny náklady na ruční rozkopání, odstranění materiálu KL a uložení výzisku na terén nebo naložení na dopravní prostředek, přehození nového kameniva, úprava KL do profilu a př | [15 empty] | PP | 0
| PSC |  | Poznámka k souboru cen: 1. V cenách jsou započteny náklady na ruční rozkopání, odstranění materiálu KL a uložení výzisku na terén nebo naložení na dopravní prostředek, přehození nového kameniva, úprava KL do profilu a případné snížení pod patou kolejnice. U výměny KL včetně lavi | [15 empty] | PSC | 0
93 | K | 5905030110 | Ojedinělá výměna KL včetně lavičky pod ložnou plochou pražce lože otevřené | m3 | 50 | 1030 | 51500 | Sborník UOŽI 01 2021 |  |  | základní | 0 | 0 | 0 | 0 | 0 | 0 | 4 | K | 0 | ROZPOCET | 51500 | 0 | 0 | 0 | 0 | 1 | 51500 | 4 | 2061409221
| PP |  | Ojedinělá výměna KL včetně lavičky pod ložnou plochou pražce lože otevřené. Poznámka: 1. V cenách jsou započteny náklady na ruční rozkopání, odstranění materiálu KL a uložení výzisku na terén nebo naložení na dopravní prostředek, přehození nového kameniva | [15 empty] | PP | 0
| PSC |  | Poznámka k souboru cen: 1. V cenách jsou započteny náklady na ruční rozkopání, odstranění materiálu KL a uložení výzisku na terén nebo naložení na dopravní prostředek, přehození nového kameniva, úprava KL do profilu a případné snížení pod patou kolejnice. U výměny KL včetně lavi | [15 empty] | PSC | 0
94 | K | 5905030120 | Ojedinělá výměna KL včetně lavičky pod ložnou plochou pražce lože zapuštěné | m3 | 50 | 1200 | 60000 | Sborník UOŽI 01 2021 |  |  | základní | 0 | 0 | 0 | 0 | 0 | 0 | 4 | K | 0 | ROZPOCET | 60000 | 0 | 0 | 0 | 0 | 1 | 60000 | 4 | 1938016898
| PP |  | Ojedinělá výměna KL včetně lavičky pod ložnou plochou pražce lože zapuštěné. Poznámka: 1. V cenách jsou započteny náklady na ruční rozkopání, odstranění materiálu KL a uložení výzisku na terén nebo naložení na dopravní prostředek, přehození nového kameniv | [15 empty] | PP | 0
| PSC |  | Poznámka k souboru cen: 1. V cenách jsou započteny náklady na ruční rozkopání, odstranění materiálu KL a uložení výzisku na terén nebo naložení na dopravní prostředek, přehození nového kameniva, úprava KL do profilu a případné snížení pod patou kolejnice. U výměny KL včetně lavi | [15 empty] | PSC | 0
95 | K | 5905035010 | Výměna KL malou těžící mechanizací mimo lavičku lože otevřené | m3 | 500 | 670 | 335000 | Sborník UOŽI 01 2021 |  |  | základní | 0 | 0 | 0 | 0 | 0 | 0 | 4 | K | 0 | ROZPOCET | 335000 | 0 | 0 | 0 | 0 | 1 | 335000 | 4 | 1885599282
| PP |  | Výměna KL malou těžící mechanizací mimo lavičku lože otevřené. Poznámka: 1. V cenách jsou započteny náklady na odtěžení KL s použitím minirypadla, rozprostření výzisku na terén nebo naložení na dopravní prostředek, přehození kameniva, úprava KL do profilu | [15 empty] | PP | 0
| PSC |  | Poznámka k souboru cen: 1. V cenách jsou započteny náklady na odtěžení KL s použitím minirypadla, rozprostření výzisku na terén nebo naložení na dopravní prostředek, přehození kameniva, úprava KL do profilu a jeho případné snížení pod patou kolejnice. U výměny KL v celém profilu | [15 empty] | PSC | 0
96 | K | 5905035020 | Výměna KL malou těžící mechanizací mimo lavičku lože zapuštěné | m3 | 5000 | 723 | 3615000 | Sborník UOŽI 01 2021 |  |  | základní | 0 | 0 | 0 | 0 | 0 | 0 | 4 | K | 0 | ROZPOCET | 3615000 | 0 | 0 | 0 | 0 | 1 | 3615000 | 4 | 1854607416
| PP |  | Výměna KL malou těžící mechanizací mimo lavičku lože zapuštěné. Poznámka: 1. V cenách jsou započteny náklady na odtěžení KL s použitím minirypadla, rozprostření výzisku na terén nebo naložení na dopravní prostředek, přehození kameniva, úprava KL do profil | [15 empty] | PP | 0
| PSC |  | Poznámka k souboru cen: 1. V cenách jsou započteny náklady na odtěžení KL s použitím minirypadla, rozprostření výzisku na terén nebo naložení na dopravní prostředek, přehození kameniva, úprava KL do profilu a jeho případné snížení pod patou kolejnice. U výměny KL v celém profilu | [15 empty] | PSC | 0
97 | K | 5905035110 | Výměna KL malou těžící mechanizací včetně lavičky pod ložnou plochou pražce lože otevřené | m3 | 300 | 761 | 228300 | Sborník UOŽI 01 2021 |  |  | základní | 0 | 0 | 0 | 0 | 0 | 0 | 4 | K | 0 | ROZPOCET | 228300 | 0 | 0 | 0 | 0 | 1 | 228300 | 4 | -52397499
| PP |  | Výměna KL malou těžící mechanizací včetně lavičky pod ložnou plochou pražce lože otevřené. Poznámka: 1. V cenách jsou započteny náklady na odtěžení KL s použitím minirypadla, rozprostření výzisku na terén nebo naložení na dopravní prostředek, přehození ka | [15 empty] | PP | 0
| PSC |  | Poznámka k souboru cen: 1. V cenách jsou započteny náklady na odtěžení KL s použitím minirypadla, rozprostření výzisku na terén nebo naložení na dopravní prostředek, přehození kameniva, úprava KL do profilu a jeho případné snížení pod patou kolejnice. U výměny KL v celém profilu | [15 empty] | PSC | 0
98 | K | 5905035120 | Výměna KL malou těžící mechanizací včetně lavičky pod ložnou plochou pražce lože zapuštěné | m3 | 2000 | 892 | 1784000 | Sborník UOŽI 01 2021 |  |  | základní | 0 | 0 | 0 | 0 | 0 | 0 | 4 | K | 0 | ROZPOCET | 1784000 | 0 | 0 | 0 | 0 | 1 | 1784000 | 4 | -1900011656
| PP |  | Výměna KL malou těžící mechanizací včetně lavičky pod ložnou plochou pražce lože zapuštěné. Poznámka: 1. V cenách jsou započteny náklady na odtěžení KL s použitím minirypadla, rozprostření výzisku na terén nebo naložení na dopravní prostředek, přehození k | [15 empty] | PP | 0
| PSC |  | Poznámka k souboru cen: 1. V cenách jsou započteny náklady na odtěžení KL s použitím minirypadla, rozprostření výzisku na terén nebo naložení na dopravní prostředek, přehození kameniva, úprava KL do profilu a jeho případné snížení pod patou kolejnice. U výměny KL v celém profilu | [15 empty] | PSC | 0
99 | K | 5905050010 | Souvislá výměna KL se snesením KR koleje pražce dřevěné rozdělení "c" | km | 1.5 | 3069100 | 4603650 | Sborník UOŽI 01 2021 |  |  | základní | 0 | 0 | 0 | 0 | 0 | 0 | 4 | K | 0 | ROZPOCET | 4603650 | 0 | 0 | 0 | 0 | 1 | 4603650 | 4 | -1932752918
| PP |  | Souvislá výměna KL se snesením KR koleje pražce dřevěné rozdělení "c". Poznámka: 1. V cenách jsou započteny náklady na odtěžení KL, úpravu sklonu a zhutnění pláně, případné uložení geosyntetika, rozprostření a zhutnění vrstvy kameniva, zdvih KR, úpravu sm | [15 empty] | PP | 0
| PSC |  | Poznámka k souboru cen: 1. V cenách jsou započteny náklady na odtěžení KL, úpravu sklonu a zhutnění pláně, případné uložení geosyntetika, rozprostření a zhutnění vrstvy kameniva, zdvih KR, úpravu směrového a výškového uspořádání včetně měření mezních stavebních odchylek dle ČSN | [15 empty] | PSC | 0
100 | K | 5905050020 | Souvislá výměna KL se snesením KR koleje pražce dřevěné rozdělení "d" | km | 0.5 | 3061700 | 1530850 | Sborník UOŽI 01 2021 |  |  | základní | 0 | 0 | 0 | 0 | 0 | 0 | 4 | K | 0 | ROZPOCET | 1530850 | 0 | 0 | 0 | 0 | 1 | 1530850 | 4 | -1659647389
| PP |  | Souvislá výměna KL se snesením KR koleje pražce dřevěné rozdělení "d". Poznámka: 1. V cenách jsou započteny náklady na odtěžení KL, úpravu sklonu a zhutnění pláně, případné uložení geosyntetika, rozprostření a zhutnění vrstvy kameniva, zdvih KR, úpravu sm | [15 empty] | PP | 0
| PSC |  | Poznámka k souboru cen: 1. V cenách jsou započteny náklady na odtěžení KL, úpravu sklonu a zhutnění pláně, případné uložení geosyntetika, rozprostření a zhutnění vrstvy kameniva, zdvih KR, úpravu směrového a výškového uspořádání včetně měření mezních stavebních odchylek dle ČSN | [15 empty] | PSC | 0
101 | K | 5905050050 | Souvislá výměna KL se snesením KR koleje pražce betonové rozdělení "c" | km | 0.5 | 3281500 | 1640750 | Sborník UOŽI 01 2021 |  |  | základní | 0 | 0 | 0 | 0 | 0 | 0 | 4 | K | 0 | ROZPOCET | 1640750 | 0 | 0 | 0 | 0 | 1 | 1640750 | 4 | -163916759
| PP |  | Souvislá výměna KL se snesením KR koleje pražce betonové rozdělení "c". Poznámka: 1. V cenách jsou započteny náklady na odtěžení KL, úpravu sklonu a zhutnění pláně, případné uložení geosyntetika, rozprostření a zhutnění vrstvy kameniva, zdvih KR, úpravu s | [15 empty] | PP | 0
| PSC |  | Poznámka k souboru cen: 1. V cenách jsou započteny náklady na odtěžení KL, úpravu sklonu a zhutnění pláně, případné uložení geosyntetika, rozprostření a zhutnění vrstvy kameniva, zdvih KR, úpravu směrového a výškového uspořádání včetně měření mezních stavebních odchylek dle ČSN | [15 empty] | PSC | 0
102 | K | 5905050060 | Souvislá výměna KL se snesením KR koleje pražce betonové rozdělení "d" | km | 0.5 | 3272900 | 1636450 | Sborník UOŽI 01 2021 |  |  | základní | 0 | 0 | 0 | 0 | 0 | 0 | 4 | K | 0 | ROZPOCET | 1636450 | 0 | 0 | 0 | 0 | 1 | 1636450 | 4 | 813905733
| PP |  | Souvislá výměna KL se snesením KR koleje pražce betonové rozdělení "d". Poznámka: 1. V cenách jsou započteny náklady na odtěžení KL, úpravu sklonu a zhutnění pláně, případné uložení geosyntetika, rozprostření a zhutnění vrstvy kameniva, zdvih KR, úpravu s | [15 empty] | PP | 0
| PSC |  | Poznámka k souboru cen: 1. V cenách jsou započteny náklady na odtěžení KL, úpravu sklonu a zhutnění pláně, případné uložení geosyntetika, rozprostření a zhutnění vrstvy kameniva, zdvih KR, úpravu směrového a výškového uspořádání včetně měření mezních stavebních odchylek dle ČSN | [15 empty] | PSC | 0
103 | K | 5905050110 | Souvislá výměna KL se snesením KR koleje pražce ocelové válcované rozdělení "c" | km | 0.2 | 3069200 | 613840 | Sborník UOŽI 01 2021 |  |  | základní | 0 | 0 | 0 | 0 | 0 | 0 | 4 | K | 0 | ROZPOCET | 613840 | 0 | 0 | 0 | 0 | 1 | 613840 | 4 | 2070647122
| PP |  | Souvislá výměna KL se snesením KR koleje pražce ocelové válcované rozdělení "c". Poznámka: 1. V cenách jsou započteny náklady na odtěžení KL, úpravu sklonu a zhutnění pláně, případné uložení geosyntetika, rozprostření a zhutnění vrstvy kameniva, zdvih KR, | [15 empty] | PP | 0
| PSC |  | Poznámka k souboru cen: 1. V cenách jsou započteny náklady na odtěžení KL, úpravu sklonu a zhutnění pláně, případné uložení geosyntetika, rozprostření a zhutnění vrstvy kameniva, zdvih KR, úpravu směrového a výškového uspořádání včetně měření mezních stavebních odchylek dle ČSN | [15 empty] | PSC | 0
104 | K | 5905050130 | Souvislá výměna KL se snesením KR koleje pražce ocelové tv. Y rozdělení "l" | km | 0.2 | 3203900 | 640780 | Sborník UOŽI 01 2021 |  |  | základní | 0 | 0 | 0 | 0 | 0 | 0 | 4 | K | 0 | ROZPOCET | 640780 | 0 | 0 | 0 | 0 | 1 | 640780 | 4 | -1295655118
| PP |  | Souvislá výměna KL se snesením KR koleje pražce ocelové tv. Y rozdělení "l". Poznámka: 1. V cenách jsou započteny náklady na odtěžení KL, úpravu sklonu a zhutnění pláně, případné uložení geosyntetika, rozprostření a zhutnění vrstvy kameniva, zdvih KR, úpr | [15 empty] | PP | 0
| PSC |  | Poznámka k souboru cen: 1. V cenách jsou započteny náklady na odtěžení KL, úpravu sklonu a zhutnění pláně, případné uložení geosyntetika, rozprostření a zhutnění vrstvy kameniva, zdvih KR, úpravu směrového a výškového uspořádání včetně měření mezních stavebních odchylek dle ČSN | [15 empty] | PSC | 0
105 | K | 5905050210 | Souvislá výměna KL se snesením KR výhybky pražce dřevěné | m | 500 | 4060 | 2030000 | Sborník UOŽI 01 2021 |  |  | základní | 0 | 0 | 0 | 0 | 0 | 0 | 4 | K | 0 | ROZPOCET | 2030000 | 0 | 0 | 0 | 0 | 1 | 2030000 | 4 | 1947150154
| PP |  | Souvislá výměna KL se snesením KR výhybky pražce dřevěné. Poznámka: 1. V cenách jsou započteny náklady na odtěžení KL, úpravu sklonu a zhutnění pláně, případné uložení geosyntetika, rozprostření a zhutnění vrstvy kameniva, zdvih KR, úpravu směrového a výš | [15 empty] | PP | 0
| PSC |  | Poznámka k souboru cen: 1. V cenách jsou započteny náklady na odtěžení KL, úpravu sklonu a zhutnění pláně, případné uložení geosyntetika, rozprostření a zhutnění vrstvy kameniva, zdvih KR, úpravu směrového a výškového uspořádání včetně měření mezních stavebních odchylek dle ČSN | [15 empty] | PSC | 0
106 | K | 5905050220 | Souvislá výměna KL se snesením KR výhybky pražce betonové | m | 100 | 4360 | 436000 | Sborník UOŽI 01 2021 |  |  | základní | 0 | 0 | 0 | 0 | 0 | 0 | 4 | K | 0 | ROZPOCET | 436000 | 0 | 0 | 0 | 0 | 1 | 436000 | 4 | -1759954088
| PP |  | Souvislá výměna KL se snesením KR výhybky pražce betonové. Poznámka: 1. V cenách jsou započteny náklady na odtěžení KL, úpravu sklonu a zhutnění pláně, případné uložení geosyntetika, rozprostření a zhutnění vrstvy kameniva, zdvih KR, úpravu směrového a vý | [15 empty] | PP | 0
| PSC |  | Poznámka k souboru cen: 1. V cenách jsou započteny náklady na odtěžení KL, úpravu sklonu a zhutnění pláně, případné uložení geosyntetika, rozprostření a zhutnění vrstvy kameniva, zdvih KR, úpravu směrového a výškového uspořádání včetně měření mezních stavebních odchylek dle ČSN | [15 empty] | PSC | 0
107 | K | 5905050310 | Souvislá výměna KL se snesením KR ostatní konstrukce pražce dřevěné kolejové brzdy | m | 50 | 3630 | 181500 | Sborník UOŽI 01 2021 |  |  | základní | 0 | 0 | 0 | 0 | 0 | 0 | 4 | K | 0 | ROZPOCET | 181500 | 0 | 0 | 0 | 0 | 1 | 181500 | 4 | -167818588
| PP |  | Souvislá výměna KL se snesením KR ostatní konstrukce pražce dřevěné kolejové brzdy. Poznámka: 1. V cenách jsou započteny náklady na odtěžení KL, úpravu sklonu a zhutnění pláně, případné uložení geosyntetika, rozprostření a zhutnění vrstvy kameniva, zdvih | [15 empty] | PP | 0
| PSC |  | Poznámka k souboru cen: 1. V cenách jsou započteny náklady na odtěžení KL, úpravu sklonu a zhutnění pláně, případné uložení geosyntetika, rozprostření a zhutnění vrstvy kameniva, zdvih KR, úpravu směrového a výškového uspořádání včetně měření mezních stavebních odchylek dle ČSN | [15 empty] | PSC | 0
108 | K | 5905055010 | Odstranění stávajícího kolejového lože odtěžením v koleji | m3 | 500 | 281 | 140500 | Sborník UOŽI 01 2021 |  |  | základní | 0 | 0 | 0 | 0 | 0 | 0 | 4 | K | 0 | ROZPOCET | 140500 | 0 | 0 | 0 | 0 | 1 | 140500 | 4 | 1939081663
| PP |  | Odstranění stávajícího kolejového lože odtěžením v koleji. Poznámka: 1. V cenách jsou započteny náklady na odstranění KL, úpravu pláně a rozprostření výzisku na terén nebo jeho naložení na dopravní prostředek. 2. Položka se použije v případech, kdy se nov | [15 empty] | PP | 0
| PSC |  | Poznámka k souboru cen: 1. V cenách jsou započteny náklady na odstranění KL, úpravu pláně a rozprostření výzisku na terén nebo jeho naložení na dopravní prostředek. 2. Položka se použije v případech, kdy se nové KL nezřizuje. | [15 empty] | PSC | 0
109 | K | 5905055020 | Odstranění stávajícího kolejového lože odtěžením ve výhybce | m3 | 200 | 281 | 56200 | Sborník UOŽI 01 2021 |  |  | základní | 0 | 0 | 0 | 0 | 0 | 0 | 4 | K | 0 | ROZPOCET | 56200 | 0 | 0 | 0 | 0 | 1 | 56200 | 4 | 344778074
| PP |  | Odstranění stávajícího kolejového lože odtěžením ve výhybce. Poznámka: 1. V cenách jsou započteny náklady na odstranění KL, úpravu pláně a rozprostření výzisku na terén nebo jeho naložení na dopravní prostředek. 2. Položka se použije v případech, kdy se n | [15 empty] | PP | 0
| PSC |  | Poznámka k souboru cen: 1. V cenách jsou započteny náklady na odstranění KL, úpravu pláně a rozprostření výzisku na terén nebo jeho naložení na dopravní prostředek. 2. Položka se použije v případech, kdy se nové KL nezřizuje. | [15 empty] | PSC | 0
110 | K | 5905060010 | Zřízení nového kolejového lože v koleji | m3 | 500 | 618 | 309000 | Sborník UOŽI 01 2021 |  |  | základní | 0 | 0 | 0 | 0 | 0 | 0 | 4 | K | 0 | ROZPOCET | 309000 | 0 | 0 | 0 | 0 | 1 | 309000 | 4 | 1844342158
| PP |  | Zřízení nového kolejového lože v koleji. Poznámka: 1. V cenách jsou započteny náklady na zřízení KL nově zřizované koleje, vložení geosyntetika, rozprostření vrstvy kameniva, zřízení homogenizované vrstvy kameniva a úprava KL do profilu. 2. V cenách nejso | [15 empty] | PP | 0
| PSC |  | Poznámka k souboru cen: 1. V cenách jsou započteny náklady na zřízení KL nově zřizované koleje, vložení geosyntetika, rozprostření vrstvy kameniva, zřízení homogenizované vrstvy kameniva a úprava KL do profilu. 2. V cenách nejsou obsaženy náklady na položení KR, úpravu směrového | [15 empty] | PSC | 0
111 | K | 5905060020 | Zřízení nového kolejového lože ve výhybce | m3 | 200 | 618 | 123600 | Sborník UOŽI 01 2021 |  |  | základní | 0 | 0 | 0 | 0 | 0 | 0 | 4 | K | 0 | ROZPOCET | 123600 | 0 | 0 | 0 | 0 | 1 | 123600 | 4 | 1565133614
| PP |  | Zřízení nového kolejového lože ve výhybce. Poznámka: 1. V cenách jsou započteny náklady na zřízení KL nově zřizované koleje, vložení geosyntetika, rozprostření vrstvy kameniva, zřízení homogenizované vrstvy kameniva a úprava KL do profilu. 2. V cenách nej | [15 empty] | PP | 0
| PSC |  | Poznámka k souboru cen: 1. V cenách jsou započteny náklady na zřízení KL nově zřizované koleje, vložení geosyntetika, rozprostření vrstvy kameniva, zřízení homogenizované vrstvy kameniva a úprava KL do profilu. 2. V cenách nejsou obsaženy náklady na položení KR, úpravu směrového | [15 empty] | PSC | 0
112 | K | 5905065010 | Samostatná úprava vrstvy kolejového lože pod ložnou plochou pražců v koleji | m2 | 1000 | 66.3 | 66300 | Sborník UOŽI 01 2021 |  |  | základní | 0 | 0 | 0 | 0 | 0 | 0 | 4 | K | 0 | ROZPOCET | 66300 | 0 | 0 | 0 | 0 | 1 | 66300 | 4 | 1218779560
| PP |  | Samostatná úprava vrstvy kolejového lože pod ložnou plochou pražců v koleji. Poznámka: 1. V cenách jsou započteny náklady na urovnání a homogenizaci vrstvy kameniva. 2. V cenách nejsou obsaženy náklady na dodávku a doplnění kameniva. | [15 empty] | PP | 0
| PSC |  | Poznámka k souboru cen: 1. V cenách jsou započteny náklady na urovnání a homogenizaci vrstvy kameniva. 2. V cenách nejsou obsaženy náklady na dodávku a doplnění kameniva. | [15 empty] | PSC | 0
113 | K | 5905065020 | Samostatná úprava vrstvy kolejového lože pod ložnou plochou pražců ve výhybce | m2 | 1000 | 66.3 | 66300 | Sborník UOŽI 01 2021 |  |  | základní | 0 | 0 | 0 | 0 | 0 | 0 | 4 | K | 0 | ROZPOCET | 66300 | 0 | 0 | 0 | 0 | 1 | 66300 | 4 | -857126323
| PP |  | Samostatná úprava vrstvy kolejového lože pod ložnou plochou pražců ve výhybce. Poznámka: 1. V cenách jsou započteny náklady na urovnání a homogenizaci vrstvy kameniva. 2. V cenách nejsou obsaženy náklady na dodávku a doplnění kameniva. | [15 empty] | PP | 0
| PSC |  | Poznámka k souboru cen: 1. V cenách jsou započteny náklady na urovnání a homogenizaci vrstvy kameniva. 2. V cenách nejsou obsaženy náklady na dodávku a doplnění kameniva. | [15 empty] | PSC | 0
114 | K | 5905070010 | Odsunutí koleje od osy do 0,50 m | m | 200 | 688 | 137600 | Sborník UOŽI 01 2021 |  |  | základní | 0 | 0 | 0 | 0 | 0 | 0 | 4 | K | 0 | ROZPOCET | 137600 | 0 | 0 | 0 | 0 | 1 | 137600 | 4 | 1429028290
| PP |  | Odsunutí koleje od osy do 0,50 m. Poznámka: 1. V cenách jsou započteny náklady na odstranění kameniva za hlavami, podél pražců a odsun koleje od osy. | [15 empty] | PP | 0
| PSC |  | Poznámka k souboru cen: 1. V cenách jsou započteny náklady na odstranění kameniva za hlavami, podél pražců a odsun koleje od osy. | [15 empty] | PSC | 0
115 | K | 5905075010 | Zasunutí koleje do osy do 0,50 m | m | 200 | 741 | 148200 | Sborník UOŽI 01 2021 |  |  | základní | 0 | 0 | 0 | 0 | 0 | 0 | 4 | K | 0 | ROZPOCET | 148200 | 0 | 0 | 0 | 0 | 1 | 148200 | 4 | -834154878
| PP |  | Zasunutí koleje do osy do 0,50 m. Poznámka: 1. V cenách jsou započteny náklady na vrácení koleje zpět do osy, dohození kameniva, úprava KL a zhutnění KL za hlavami pražců. | [15 empty] | PP | 0
| PSC |  | Poznámka k souboru cen: 1. V cenách jsou započteny náklady na vrácení koleje zpět do osy, dohození kameniva, úprava KL a zhutnění KL za hlavami pražců. | [15 empty] | PSC | 0
116 | K | 5905080010 | Ojedinělé čištění KL mimo lavičku lože otevřené | m2 | 200 | 508 | 101600 | Sborník UOŽI 01 2021 |  |  | základní | 0 | 0 | 0 | 0 | 0 | 0 | 4 | K | 0 | ROZPOCET | 101600 | 0 | 0 | 0 | 0 | 1 | 101600 | 4 | 1357092656
| PP |  | Ojedinělé čištění KL mimo lavičku lože otevřené. Poznámka: 1. V cenách jsou započteny náklady na odstranění buřiny, rozkopání a pročištění KL ručně, přehození čistého kameniva a výzisku jeho rozprostření na terén nebo jeho naložení na dopravní prostředek, | [15 empty] | PP | 0
| PSC |  | Poznámka k souboru cen: 1. V cenách jsou započteny náklady na odstranění buřiny, rozkopání a pročištění KL ručně, přehození čistého kameniva a výzisku jeho rozprostření na terén nebo jeho naložení na dopravní prostředek, úpravu KL do profilu a případné snížení KL pod patou kolej | [15 empty] | PSC | 0
117 | K | 5905080020 | Ojedinělé čištění KL mimo lavičku lože zapuštěné | m2 | 200 | 542 | 108400 | Sborník UOŽI 01 2021 |  |  | základní | 0 | 0 | 0 | 0 | 0 | 0 | 4 | K | 0 | ROZPOCET | 108400 | 0 | 0 | 0 | 0 | 1 | 108400 | 4 | -855459239
| PP |  | Ojedinělé čištění KL mimo lavičku lože zapuštěné. Poznámka: 1. V cenách jsou započteny náklady na odstranění buřiny, rozkopání a pročištění KL ručně, přehození čistého kameniva a výzisku jeho rozprostření na terén nebo jeho naložení na dopravní prostředek | [15 empty] | PP | 0
| PSC |  | Poznámka k souboru cen: 1. V cenách jsou započteny náklady na odstranění buřiny, rozkopání a pročištění KL ručně, přehození čistého kameniva a výzisku jeho rozprostření na terén nebo jeho naložení na dopravní prostředek, úpravu KL do profilu a případné snížení KL pod patou kolej | [15 empty] | PSC | 0
118 | K | 5905080110 | Ojedinělé čištění KL včetně lavičky (pod ložnou plochou pražce) lože otevřené | m2 | 200 | 564 | 112800 | Sborník UOŽI 01 2021 |  |  | základní | 0 | 0 | 0 | 0 | 0 | 0 | 4 | K | 0 | ROZPOCET | 112800 | 0 | 0 | 0 | 0 | 1 | 112800 | 4 | -891309054
| PP |  | Ojedinělé čištění KL včetně lavičky (pod ložnou plochou pražce) lože otevřené. Poznámka: 1. V cenách jsou započteny náklady na odstranění buřiny, rozkopání a pročištění KL ručně, přehození čistého kameniva a výzisku jeho rozprostření na terén nebo jeho na | [15 empty] | PP | 0
| PSC |  | Poznámka k souboru cen: 1. V cenách jsou započteny náklady na odstranění buřiny, rozkopání a pročištění KL ručně, přehození čistého kameniva a výzisku jeho rozprostření na terén nebo jeho naložení na dopravní prostředek, úpravu KL do profilu a případné snížení KL pod patou kolej | [15 empty] | PSC | 0
119 | K | 5905080120 | Ojedinělé čištění KL včetně lavičky (pod ložnou plochou pražce) lože zapuštěné | m2 | 200 | 598 | 119600 | Sborník UOŽI 01 2021 |  |  | základní | 0 | 0 | 0 | 0 | 0 | 0 | 4 | K | 0 | ROZPOCET | 119600 | 0 | 0 | 0 | 0 | 1 | 119600 | 4 | -444766141
| PP |  | Ojedinělé čištění KL včetně lavičky (pod ložnou plochou pražce) lože zapuštěné. Poznámka: 1. V cenách jsou započteny náklady na odstranění buřiny, rozkopání a pročištění KL ručně, přehození čistého kameniva a výzisku jeho rozprostření na terén nebo jeho n | [15 empty] | PP | 0
| PSC |  | Poznámka k souboru cen: 1. V cenách jsou započteny náklady na odstranění buřiny, rozkopání a pročištění KL ručně, přehození čistého kameniva a výzisku jeho rozprostření na terén nebo jeho naložení na dopravní prostředek, úpravu KL do profilu a případné snížení KL pod patou kolej | [15 empty] | PSC | 0
120 | K | 5905085010 | Souvislé čištění KL strojně koleje pražce dřevěné rozdělení "c" | km | 3 | 1859000 | 5577000 | Sborník UOŽI 01 2021 |  |  | základní | 0 | 0 | 0 | 0 | 0 | 0 | 4 | K | 0 | ROZPOCET | 5577000 | 0 | 0 | 0 | 0 | 1 | 5577000 | 4 | -284754697
| PP |  | Souvislé čištění KL strojně koleje pražce dřevěné rozdělení "c". Poznámka: 1. V cenách jsou započteny náklady na kontinuální čištění KL strojní čističkou, případné vložení geosyntetika, rozprostření výzisku na terén nebo naložení na dopravní prostředek, z | [15 empty] | PP | 0
| PSC |  | Poznámka k souboru cen: 1. V cenách jsou započteny náklady na kontinuální čištění KL strojní čističkou, případné vložení geosyntetika, rozprostření výzisku na terén nebo naložení na dopravní prostředek, zdvih, úpravu směrového a výškového uspořádání včetně měření mezních stavebn | [15 empty] | PSC | 0
121 | K | 5905085040 | Souvislé čištění KL strojně koleje pražce betonové rozdělení "c" | km | 5 | 1913700 | 9568500 | Sborník UOŽI 01 2021 |  |  | základní | 0 | 0 | 0 | 0 | 0 | 0 | 4 | K | 0 | ROZPOCET | 9568500 | 0 | 0 | 0 | 0 | 1 | 9568500 | 4 | -1120454808
| PP |  | Souvislé čištění KL strojně koleje pražce betonové rozdělení "c". Poznámka: 1. V cenách jsou započteny náklady na kontinuální čištění KL strojní čističkou, případné vložení geosyntetika, rozprostření výzisku na terén nebo naložení na dopravní prostředek, | [15 empty] | PP | 0
| PSC |  | Poznámka k souboru cen: 1. V cenách jsou započteny náklady na kontinuální čištění KL strojní čističkou, případné vložení geosyntetika, rozprostření výzisku na terén nebo naložení na dopravní prostředek, zdvih, úpravu směrového a výškového uspořádání včetně měření mezních stavebn | [15 empty] | PSC | 0
122 | K | 5905085050 | Souvislé čištění KL strojně koleje pražce betonové rozdělení "d" | km | 5 | 1952100 | 9760500 | Sborník UOŽI 01 2021 |  |  | základní | 0 | 0 | 0 | 0 | 0 | 0 | 4 | K | 0 | ROZPOCET | 9760500 | 0 | 0 | 0 | 0 | 1 | 9760500 | 4 | 316856672
| PP |  | Souvislé čištění KL strojně koleje pražce betonové rozdělení "d". Poznámka: 1. V cenách jsou započteny náklady na kontinuální čištění KL strojní čističkou, případné vložení geosyntetika, rozprostření výzisku na terén nebo naložení na dopravní prostředek, | [15 empty] | PP | 0
| PSC |  | Poznámka k souboru cen: 1. V cenách jsou započteny náklady na kontinuální čištění KL strojní čističkou, případné vložení geosyntetika, rozprostření výzisku na terén nebo naložení na dopravní prostředek, zdvih, úpravu směrového a výškového uspořádání včetně měření mezních stavebn | [15 empty] | PSC | 0
123 | K | 5905095010 | Úprava kolejového lože ojediněle ručně v koleji lože otevřené | m | 500 | 134 | 67000 | Sborník UOŽI 01 2021 |  |  | základní | 0 | 0 | 0 | 0 | 0 | 0 | 4 | K | 0 | ROZPOCET | 67000 | 0 | 0 | 0 | 0 | 1 | 67000 | 4 | -1934200854
| PP |  | Úprava kolejového lože ojediněle ručně v koleji lože otevřené. Poznámka: 1. V cenách jsou započteny náklady na úpravu KL koleje a výhybek ojediněle vidlemi. 2. V cenách nejsou obsaženy náklady na doplnění a dodávku kameniva. | [15 empty] | PP | 0
| PSC |  | Poznámka k souboru cen: 1. V cenách jsou započteny náklady na úpravu KL koleje a výhybek ojediněle vidlemi. 2. V cenách nejsou obsaženy náklady na doplnění a dodávku kameniva. | [15 empty] | PSC | 0
124 | K | 5905095020 | Úprava kolejového lože ojediněle ručně v koleji lože zapuštěné | m | 500 | 117 | 58500 | Sborník UOŽI 01 2021 |  |  | základní | 0 | 0 | 0 | 0 | 0 | 0 | 4 | K | 0 | ROZPOCET | 58500 | 0 | 0 | 0 | 0 | 1 | 58500 | 4 | 1421719506
| PP |  | Úprava kolejového lože ojediněle ručně v koleji lože zapuštěné. Poznámka: 1. V cenách jsou započteny náklady na úpravu KL koleje a výhybek ojediněle vidlemi. 2. V cenách nejsou obsaženy náklady na doplnění a dodávku kameniva. | [15 empty] | PP | 0
| PSC |  | Poznámka k souboru cen: 1. V cenách jsou započteny náklady na úpravu KL koleje a výhybek ojediněle vidlemi. 2. V cenách nejsou obsaženy náklady na doplnění a dodávku kameniva. | [15 empty] | PSC | 0
125 | K | 5905095030 | Úprava kolejového lože ojediněle ručně ve výhybce lože otevřené | m | 500 | 134 | 67000 | Sborník UOŽI 01 2021 |  |  | základní | 0 | 0 | 0 | 0 | 0 | 0 | 4 | K | 0 | ROZPOCET | 67000 | 0 | 0 | 0 | 0 | 1 | 67000 | 4 | 1815447014
| PP |  | Úprava kolejového lože ojediněle ručně ve výhybce lože otevřené. Poznámka: 1. V cenách jsou započteny náklady na úpravu KL koleje a výhybek ojediněle vidlemi. 2. V cenách nejsou obsaženy náklady na doplnění a dodávku kameniva. | [15 empty] | PP | 0
| PSC |  | Poznámka k souboru cen: 1. V cenách jsou započteny náklady na úpravu KL koleje a výhybek ojediněle vidlemi. 2. V cenách nejsou obsaženy náklady na doplnění a dodávku kameniva. | [15 empty] | PSC | 0
126 | K | 5905095040 | Úprava kolejového lože ojediněle ručně ve výhybce lože zapuštěné | m | 500 | 117 | 58500 | Sborník UOŽI 01 2021 |  |  | základní | 0 | 0 | 0 | 0 | 0 | 0 | 4 | K | 0 | ROZPOCET | 58500 | 0 | 0 | 0 | 0 | 1 | 58500 | 4 | -1194273522
| PP |  | Úprava kolejového lože ojediněle ručně ve výhybce lože zapuštěné. Poznámka: 1. V cenách jsou započteny náklady na úpravu KL koleje a výhybek ojediněle vidlemi. 2. V cenách nejsou obsaženy náklady na doplnění a dodávku kameniva. | [15 empty] | PP | 0
| PSC |  | Poznámka k souboru cen: 1. V cenách jsou započteny náklady na úpravu KL koleje a výhybek ojediněle vidlemi. 2. V cenách nejsou obsaženy náklady na doplnění a dodávku kameniva. | [15 empty] | PSC | 0
127 | K | 5905100010 | Úprava kolejového lože souvisle strojně v koleji lože otevřené | km | 100 | 22400 | 2240000 | Sborník UOŽI 01 2021 |  |  | základní | 0 | 0 | 0 | 0 | 0 | 0 | 4 | K | 0 | ROZPOCET | 2240000 | 0 | 0 | 0 | 0 | 1 | 2240000 | 4 | 1185644490
| PP |  | Úprava kolejového lože souvisle strojně v koleji lože otevřené. Poznámka: 1. V cenách jsou započteny náklady na úpravu KL koleje a výhybek kontinuálně strojně pluhem, u výhybek ruční dokončení úpravy. 2. V cenách nejsou obsaženy náklady na doplnění a dodá | [15 empty] | PP | 0
| PSC |  | Poznámka k souboru cen: 1. V cenách jsou započteny náklady na úpravu KL koleje a výhybek kontinuálně strojně pluhem, u výhybek ruční dokončení úpravy. 2. V cenách nejsou obsaženy náklady na doplnění a dodávku kameniva. | [15 empty] | PSC | 0
128 | K | 5905100020 | Úprava kolejového lože souvisle strojně v koleji lože zapuštěné | km | 20 | 21600 | 432000 | Sborník UOŽI 01 2021 |  |  | základní | 0 | 0 | 0 | 0 | 0 | 0 | 4 | K | 0 | ROZPOCET | 432000 | 0 | 0 | 0 | 0 | 1 | 432000 | 4 | -1727662742
| PP |  | Úprava kolejového lože souvisle strojně v koleji lože zapuštěné. Poznámka: 1. V cenách jsou započteny náklady na úpravu KL koleje a výhybek kontinuálně strojně pluhem, u výhybek ruční dokončení úpravy. 2. V cenách nejsou obsaženy náklady na doplnění a dod | [15 empty] | PP | 0
| PSC |  | Poznámka k souboru cen: 1. V cenách jsou započteny náklady na úpravu KL koleje a výhybek kontinuálně strojně pluhem, u výhybek ruční dokončení úpravy. 2. V cenách nejsou obsaženy náklady na doplnění a dodávku kameniva. | [15 empty] | PSC | 0
129 | K | 5905100030 | Úprava kolejového lože souvisle strojně ve výhybce lože otevřené | m | 200 | 109 | 21800 | Sborník UOŽI 01 2021 |  |  | základní | 0 | 0 | 0 | 0 | 0 | 0 | 4 | K | 0 | ROZPOCET | 21800 | 0 | 0 | 0 | 0 | 1 | 21800 | 4 | 1756215709
| PP |  | Úprava kolejového lože souvisle strojně ve výhybce lože otevřené. Poznámka: 1. V cenách jsou započteny náklady na úpravu KL koleje a výhybek kontinuálně strojně pluhem, u výhybek ruční dokončení úpravy. 2. V cenách nejsou obsaženy náklady na doplnění a do | [15 empty] | PP | 0
| PSC |  | Poznámka k souboru cen: 1. V cenách jsou započteny náklady na úpravu KL koleje a výhybek kontinuálně strojně pluhem, u výhybek ruční dokončení úpravy. 2. V cenách nejsou obsaženy náklady na doplnění a dodávku kameniva. | [15 empty] | PSC | 0
130 | K | 5905100040 | Úprava kolejového lože souvisle strojně ve výhybce lože zapuštěné | m | 2000 | 95.6 | 191200 | Sborník UOŽI 01 2021 |  |  | základní | 0 | 0 | 0 | 0 | 0 | 0 | 4 | K | 0 | ROZPOCET | 191200 | 0 | 0 | 0 | 0 | 1 | 191200 | 4 | -1872528853
| PP |  | Úprava kolejového lože souvisle strojně ve výhybce lože zapuštěné. Poznámka: 1. V cenách jsou započteny náklady na úpravu KL koleje a výhybek kontinuálně strojně pluhem, u výhybek ruční dokončení úpravy. 2. V cenách nejsou obsaženy náklady na doplnění a d | [15 empty] | PP | 0
| PSC |  | Poznámka k souboru cen: 1. V cenách jsou započteny náklady na úpravu KL koleje a výhybek kontinuálně strojně pluhem, u výhybek ruční dokončení úpravy. 2. V cenách nejsou obsaženy náklady na doplnění a dodávku kameniva. | [15 empty] | PSC | 0
131 | K | 5905105010 | Doplnění KL kamenivem ojediněle ručně v koleji | m3 | 100 | 648 | 64800 | Sborník UOŽI 01 2021 |  |  | základní | 0 | 0 | 0 | 0 | 0 | 0 | 4 | K | 0 | ROZPOCET | 64800 | 0 | 0 | 0 | 0 | 1 | 64800 | 4 | 1322985579
| PP |  | Doplnění KL kamenivem ojediněle ručně v koleji. Poznámka: 1. V cenách jsou započteny náklady na doplnění kameniva ojediněle ručně vidlemi a/nebo souvisle strojně z výsypných vozů případně nakladačem. 2. V cenách nejsou obsaženy náklady na dodávku kameniva | [15 empty] | PP | 0
| PSC |  | Poznámka k souboru cen: 1. V cenách jsou započteny náklady na doplnění kameniva ojediněle ručně vidlemi a/nebo souvisle strojně z výsypných vozů případně nakladačem. 2. V cenách nejsou obsaženy náklady na dodávku kameniva. | [15 empty] | PSC | 0
132 | K | 5905105020 | Doplnění KL kamenivem ojediněle ručně ve výhybce | m3 | 300 | 715 | 214500 | Sborník UOŽI 01 2021 |  |  | základní | 0 | 0 | 0 | 0 | 0 | 0 | 4 | K | 0 | ROZPOCET | 214500 | 0 | 0 | 0 | 0 | 1 | 214500 | 4 | 1721458384
| PP |  | Doplnění KL kamenivem ojediněle ručně ve výhybce. Poznámka: 1. V cenách jsou započteny náklady na doplnění kameniva ojediněle ručně vidlemi a/nebo souvisle strojně z výsypných vozů případně nakladačem. 2. V cenách nejsou obsaženy náklady na dodávku kameni | [15 empty] | PP | 0
| PSC |  | Poznámka k souboru cen: 1. V cenách jsou započteny náklady na doplnění kameniva ojediněle ručně vidlemi a/nebo souvisle strojně z výsypných vozů případně nakladačem. 2. V cenách nejsou obsaženy náklady na dodávku kameniva. | [15 empty] | PSC | 0
133 | K | 5905105030 | Doplnění KL kamenivem souvisle strojně v koleji | m3 | 15000 | 505 | 7575000 | Sborník UOŽI 01 2021 |  |  | základní | 0 | 0 | 0 | 0 | 0 | 0 | 4 | K | 0 | ROZPOCET | 7575000 | 0 | 0 | 0 | 0 | 1 | 7575000 | 4 | -1463196030
| PP |  | Doplnění KL kamenivem souvisle strojně v koleji. Poznámka: 1. V cenách jsou započteny náklady na doplnění kameniva ojediněle ručně vidlemi a/nebo souvisle strojně z výsypných vozů případně nakladačem. 2. V cenách nejsou obsaženy náklady na dodávku kameniv | [15 empty] | PP | 0
| PSC |  | Poznámka k souboru cen: 1. V cenách jsou započteny náklady na doplnění kameniva ojediněle ručně vidlemi a/nebo souvisle strojně z výsypných vozů případně nakladačem. 2. V cenách nejsou obsaženy náklady na dodávku kameniva. | [15 empty] | PSC | 0
134 | K | 5905105040 | Doplnění KL kamenivem souvisle strojně ve výhybce | m3 | 1000 | 533 | 533000 | Sborník UOŽI 01 2021 |  |  | základní | 0 | 0 | 0 | 0 | 0 | 0 | 4 | K | 0 | ROZPOCET | 533000 | 0 | 0 | 0 | 0 | 1 | 533000 | 4 | -1318114447
| PP |  | Doplnění KL kamenivem souvisle strojně ve výhybce. Poznámka: 1. V cenách jsou započteny náklady na doplnění kameniva ojediněle ručně vidlemi a/nebo souvisle strojně z výsypných vozů případně nakladačem. 2. V cenách nejsou obsaženy náklady na dodávku kamen | [15 empty] | PP | 0
| PSC |  | Poznámka k souboru cen: 1. V cenách jsou započteny náklady na doplnění kameniva ojediněle ručně vidlemi a/nebo souvisle strojně z výsypných vozů případně nakladačem. 2. V cenách nejsou obsaženy náklady na dodávku kameniva. | [15 empty] | PSC | 0
135 | K | 5905110010 | Snížení KL pod patou kolejnice v koleji | km | 2 | 86800 | 173600 | Sborník UOŽI 01 2021 |  |  | základní | 0 | 0 | 0 | 0 | 0 | 0 | 4 | K | 0 | ROZPOCET | 173600 | 0 | 0 | 0 | 0 | 1 | 173600 | 4 | -1091086045
| PP |  | Snížení KL pod patou kolejnice v koleji. Poznámka: 1. V cenách jsou započteny náklady na snížení KL pod patou kolejnice ručně vidlemi. 2. V cenách nejsou obsaženy náklady na doplnění a dodávku kameniva. | [15 empty] | PP | 0
| PSC |  | Poznámka k souboru cen: 1. V cenách jsou započteny náklady na snížení KL pod patou kolejnice ručně vidlemi. 2. V cenách nejsou obsaženy náklady na doplnění a dodávku kameniva. | [15 empty] | PSC | 0
136 | K | 5905110020 | Snížení KL pod patou kolejnice ve výhybce | m | 2000 | 89.4 | 178800 | Sborník UOŽI 01 2021 |  |  | základní | 0 | 0 | 0 | 0 | 0 | 0 | 4 | K | 0 | ROZPOCET | 178800 | 0 | 0 | 0 | 0 | 1 | 178800 | 4 | 1934751553
| PP |  | Snížení KL pod patou kolejnice ve výhybce. Poznámka: 1. V cenách jsou započteny náklady na snížení KL pod patou kolejnice ručně vidlemi. 2. V cenách nejsou obsaženy náklady na doplnění a dodávku kameniva. | [15 empty] | PP | 0
| PSC |  | Poznámka k souboru cen: 1. V cenách jsou započteny náklady na snížení KL pod patou kolejnice ručně vidlemi. 2. V cenách nejsou obsaženy náklady na doplnění a dodávku kameniva. | [15 empty] | PSC | 0
137 | K | 5905115010 | Příplatek za úpravu nadvýšení KL v oblouku o malém poloměru | m | 1000 | 50.3 | 50300 | Sborník UOŽI 01 2021 |  |  | základní | 0 | 0 | 0 | 0 | 0 | 0 | 4 | K | 0 | ROZPOCET | 50300 | 0 | 0 | 0 | 0 | 1 | 50300 | 4 | 437515807
| PP |  | Příplatek za úpravu nadvýšení KL v oblouku o malém poloměru. Poznámka: 1. V cenách jsou započteny náklady na úpravu nadvýšení KL ručně. 2. V cenách nejsou obsaženy náklady na doplnění a zřízení nadvýšení z vozů a na dodávku kameniva. | [15 empty] | PP | 0
| PSC |  | Poznámka k souboru cen: 1. V cenách jsou započteny náklady na úpravu nadvýšení KL ručně. 2. V cenách nejsou obsaženy náklady na doplnění a zřízení nadvýšení z vozů a na dodávku kameniva. | [15 empty] | PSC | 0
138 | K | 5905120010 | Prolití kameniva KL pryskyřicí povrchové pro zamezení úletu kameniva tl. 100 až 200 mm | m2 | 100 | 1670 | 167000 | Sborník UOŽI 01 2021 |  |  | základní | 0 | 0 | 0 | 0 | 0 | 0 | 4 | K | 0 | ROZPOCET | 167000 | 0 | 0 | 0 | 0 | 1 | 167000 | 4 | 92089631
| PP |  | Prolití kameniva KL pryskyřicí povrchové pro zamezení úletu kameniva tl. 100 až 200 mm. Poznámka: 1. V cenách jsou započteny náklady na prolepení vrstvy kameniva. 2. V cenách nejsou obsaženy náklady na dodávku směsi. | [15 empty] | PP | 0
| PSC |  | Poznámka k souboru cen: 1. V cenách jsou započteny náklady na prolepení vrstvy kameniva. 2. V cenách nejsou obsaženy náklady na dodávku směsi. | [15 empty] | PSC | 0
139 | K | 5905120020 | Prolití kameniva KL pryskyřicí strukturní pro zvýšení odporu KL tl. do 600 mm | m2 | 100 | 2090 | 209000 | Sborník UOŽI 01 2021 |  |  | základní | 0 | 0 | 0 | 0 | 0 | 0 | 4 | K | 0 | ROZPOCET | 209000 | 0 | 0 | 0 | 0 | 1 | 209000 | 4 | 1265739199
| PP |  | Prolití kameniva KL pryskyřicí strukturní pro zvýšení odporu KL tl. do 600 mm. Poznámka: 1. V cenách jsou započteny náklady na prolepení vrstvy kameniva. 2. V cenách nejsou obsaženy náklady na dodávku směsi. | [15 empty] | PP | 0
| PSC |  | Poznámka k souboru cen: 1. V cenách jsou započteny náklady na prolepení vrstvy kameniva. 2. V cenách nejsou obsaženy náklady na dodávku směsi. | [15 empty] | PSC | 0
140 | K | 5906005010 | Ruční výměna pražce v KL otevřeném pražec dřevěný příčný nevystrojený | kus | 200 | 1410 | 282000 | Sborník UOŽI 01 2021 |  |  | základní | 0 | 0 | 0 | 0 | 0 | 0 | 4 | K | 0 | ROZPOCET | 282000 | 0 | 0 | 0 | 0 | 1 | 282000 | 4 | 1472759034
| PP |  | Ruční výměna pražce v KL otevřeném pražec dřevěný příčný nevystrojený. Poznámka: 1. V cenách jsou započteny náklady na ruční ojedinělou výměnu, demontáž upevňovadel, odstranění KL a části stezky vidlemi , vysunutí a výměna pražce, montáž upevňovadel, přeh | [15 empty] | PP | 0
| PSC |  | Poznámka k souboru cen: 1. V cenách jsou započteny náklady na ruční ojedinělou výměnu, demontáž upevňovadel, odstranění KL a části stezky vidlemi , vysunutí a výměna pražce, montáž upevňovadel, přehození kameniva, podbití pražce, úprava KL a části stezky, případné snížení KL pod | [15 empty] | PSC | 0
141 | K | 5906005020 | Ruční výměna pražce v KL otevřeném pražec dřevěný příčný vystrojený | kus | 50 | 1320 | 66000 | Sborník UOŽI 01 2021 |  |  | základní | 0 | 0 | 0 | 0 | 0 | 0 | 4 | K | 0 | ROZPOCET | 66000 | 0 | 0 | 0 | 0 | 1 | 66000 | 4 | 1772924314
| PP |  | Ruční výměna pražce v KL otevřeném pražec dřevěný příčný vystrojený. Poznámka: 1. V cenách jsou započteny náklady na ruční ojedinělou výměnu, demontáž upevňovadel, odstranění KL a části stezky vidlemi , vysunutí a výměna pražce, montáž upevňovadel, přehoz | [15 empty] | PP | 0
| PSC |  | Poznámka k souboru cen: 1. V cenách jsou započteny náklady na ruční ojedinělou výměnu, demontáž upevňovadel, odstranění KL a části stezky vidlemi , vysunutí a výměna pražce, montáž upevňovadel, přehození kameniva, podbití pražce, úprava KL a části stezky, případné snížení KL pod | [15 empty] | PSC | 0
142 | K | 5906005030 | Ruční výměna pražce v KL otevřeném pražec dřevěný výhybkový délky do 3 m | kus | 50 | 1490 | 74500 | Sborník UOŽI 01 2021 |  |  | základní | 0 | 0 | 0 | 0 | 0 | 0 | 4 | K | 0 | ROZPOCET | 74500 | 0 | 0 | 0 | 0 | 1 | 74500 | 4 | -602798050
| PP |  | Ruční výměna pražce v KL otevřeném pražec dřevěný výhybkový délky do 3 m. Poznámka: 1. V cenách jsou započteny náklady na ruční ojedinělou výměnu, demontáž upevňovadel, odstranění KL a části stezky vidlemi , vysunutí a výměna pražce, montáž upevňovadel, p | [15 empty] | PP | 0
| PSC |  | Poznámka k souboru cen: 1. V cenách jsou započteny náklady na ruční ojedinělou výměnu, demontáž upevňovadel, odstranění KL a části stezky vidlemi , vysunutí a výměna pražce, montáž upevňovadel, přehození kameniva, podbití pražce, úprava KL a části stezky, případné snížení KL pod | [15 empty] | PSC | 0
143 | K | 5906005040 | Ruční výměna pražce v KL otevřeném pražec dřevěný výhybkový délky přes 3 do 4 m | kus | 50 | 1570 | 78500 | Sborník UOŽI 01 2021 |  |  | základní | 0 | 0 | 0 | 0 | 0 | 0 | 4 | K | 0 | ROZPOCET | 78500 | 0 | 0 | 0 | 0 | 1 | 78500 | 4 | -1336795253
| PP |  | Ruční výměna pražce v KL otevřeném pražec dřevěný výhybkový délky přes 3 do 4 m. Poznámka: 1. V cenách jsou započteny náklady na ruční ojedinělou výměnu, demontáž upevňovadel, odstranění KL a části stezky vidlemi , vysunutí a výměna pražce, montáž upevňov | [15 empty] | PP | 0
| PSC |  | Poznámka k souboru cen: 1. V cenách jsou započteny náklady na ruční ojedinělou výměnu, demontáž upevňovadel, odstranění KL a části stezky vidlemi , vysunutí a výměna pražce, montáž upevňovadel, přehození kameniva, podbití pražce, úprava KL a části stezky, případné snížení KL pod | [15 empty] | PSC | 0
144 | K | 5906005050 | Ruční výměna pražce v KL otevřeném pražec dřevěný výhybkový délky přes 4 do 5 m | kus | 30 | 1640 | 49200 | Sborník UOŽI 01 2021 |  |  | základní | 0 | 0 | 0 | 0 | 0 | 0 | 4 | K | 0 | ROZPOCET | 49200 | 0 | 0 | 0 | 0 | 1 | 49200 | 4 | 1083707376
| PP |  | Ruční výměna pražce v KL otevřeném pražec dřevěný výhybkový délky přes 4 do 5 m. Poznámka: 1. V cenách jsou započteny náklady na ruční ojedinělou výměnu, demontáž upevňovadel, odstranění KL a části stezky vidlemi , vysunutí a výměna pražce, montáž upevňov | [15 empty] | PP | 0
| PSC |  | Poznámka k souboru cen: 1. V cenách jsou započteny náklady na ruční ojedinělou výměnu, demontáž upevňovadel, odstranění KL a části stezky vidlemi , vysunutí a výměna pražce, montáž upevňovadel, přehození kameniva, podbití pražce, úprava KL a části stezky, případné snížení KL pod | [15 empty] | PSC | 0
145 | K | 5906005060 | Ruční výměna pražce v KL otevřeném pražec dřevěný výhybkový délky přes 5 m | kus | 10 | 1720 | 17200 | Sborník UOŽI 01 2021 |  |  | základní | 0 | 0 | 0 | 0 | 0 | 0 | 4 | K | 0 | ROZPOCET | 17200 | 0 | 0 | 0 | 0 | 1 | 17200 | 4 | -555184473
| PP |  | Ruční výměna pražce v KL otevřeném pražec dřevěný výhybkový délky přes 5 m. Poznámka: 1. V cenách jsou započteny náklady na ruční ojedinělou výměnu, demontáž upevňovadel, odstranění KL a části stezky vidlemi , vysunutí a výměna pražce, montáž upevňovadel, | [15 empty] | PP | 0
| PSC |  | Poznámka k souboru cen: 1. V cenách jsou započteny náklady na ruční ojedinělou výměnu, demontáž upevňovadel, odstranění KL a části stezky vidlemi , vysunutí a výměna pražce, montáž upevňovadel, přehození kameniva, podbití pražce, úprava KL a části stezky, případné snížení KL pod | [15 empty] | PSC | 0
146 | K | 5906005120 | Ruční výměna pražce v KL otevřeném pražec betonový příčný nevystrojený | kus | 50 | 1970 | 98500 | Sborník UOŽI 01 2021 |  |  | základní | 0 | 0 | 0 | 0 | 0 | 0 | 4 | K | 0 | ROZPOCET | 98500 | 0 | 0 | 0 | 0 | 1 | 98500 | 4 | -939385296
| PP |  | Ruční výměna pražce v KL otevřeném pražec betonový příčný nevystrojený. Poznámka: 1. V cenách jsou započteny náklady na ruční ojedinělou výměnu, demontáž upevňovadel, odstranění KL a části stezky vidlemi , vysunutí a výměna pražce, montáž upevňovadel, pře | [15 empty] | PP | 0
| PSC |  | Poznámka k souboru cen: 1. V cenách jsou započteny náklady na ruční ojedinělou výměnu, demontáž upevňovadel, odstranění KL a části stezky vidlemi , vysunutí a výměna pražce, montáž upevňovadel, přehození kameniva, podbití pražce, úprava KL a části stezky, případné snížení KL pod | [15 empty] | PSC | 0
147 | K | 5906005125 | Ruční výměna pražce v KL otevřeném pražec betonový příčný vystrojený | kus | 20 | 1970 | 39400 | Sborník UOŽI 01 2021 |  |  | základní | 0 | 0 | 0 | 0 | 0 | 0 | 4 | K | 0 | ROZPOCET | 39400 | 0 | 0 | 0 | 0 | 1 | 39400 | 4 | -541866620
| PP |  | Ruční výměna pražce v KL otevřeném pražec betonový příčný vystrojený. Poznámka: 1. V cenách jsou započteny náklady na ruční ojedinělou výměnu, demontáž upevňovadel, odstranění KL a části stezky vidlemi , vysunutí a výměna pražce, montáž upevňovadel, přeho | [15 empty] | PP | 0
| PSC |  | Poznámka k souboru cen: 1. V cenách jsou započteny náklady na ruční ojedinělou výměnu, demontáž upevňovadel, odstranění KL a části stezky vidlemi , vysunutí a výměna pražce, montáž upevňovadel, přehození kameniva, podbití pražce, úprava KL a části stezky, případné snížení KL pod | [15 empty] | PSC | 0
148 | K | 5906005130 | Ruční výměna pražce v KL otevřeném pražec betonový výhybkový délky do 3 m | kus | 30 | 3180 | 95400 | Sborník UOŽI 01 2021 |  |  | základní | 0 | 0 | 0 | 0 | 0 | 0 | 4 | K | 0 | ROZPOCET | 95400 | 0 | 0 | 0 | 0 | 1 | 95400 | 4 | -2038748416
| PP |  | Ruční výměna pražce v KL otevřeném pražec betonový výhybkový délky do 3 m. Poznámka: 1. V cenách jsou započteny náklady na ruční ojedinělou výměnu, demontáž upevňovadel, odstranění KL a části stezky vidlemi , vysunutí a výměna pražce, montáž upevňovadel, | [15 empty] | PP | 0
| PSC |  | Poznámka k souboru cen: 1. V cenách jsou započteny náklady na ruční ojedinělou výměnu, demontáž upevňovadel, odstranění KL a části stezky vidlemi , vysunutí a výměna pražce, montáž upevňovadel, přehození kameniva, podbití pražce, úprava KL a části stezky, případné snížení KL pod | [15 empty] | PSC | 0
149 | K | 5906005140 | Ruční výměna pražce v KL otevřeném pražec betonový výhybkový délky přes 3 do 4 m | kus | 30 | 3270 | 98100 | Sborník UOŽI 01 2021 |  |  | základní | 0 | 0 | 0 | 0 | 0 | 0 | 4 | K | 0 | ROZPOCET | 98100 | 0 | 0 | 0 | 0 | 1 | 98100 | 4 | 627592086
| PP |  | Ruční výměna pražce v KL otevřeném pražec betonový výhybkový délky přes 3 do 4 m. Poznámka: 1. V cenách jsou započteny náklady na ruční ojedinělou výměnu, demontáž upevňovadel, odstranění KL a části stezky vidlemi , vysunutí a výměna pražce, montáž upevňo | [15 empty] | PP | 0
| PSC |  | Poznámka k souboru cen: 1. V cenách jsou započteny náklady na ruční ojedinělou výměnu, demontáž upevňovadel, odstranění KL a části stezky vidlemi , vysunutí a výměna pražce, montáž upevňovadel, přehození kameniva, podbití pražce, úprava KL a části stezky, případné snížení KL pod | [15 empty] | PSC | 0
150 | K | 5906005150 | Ruční výměna pražce v KL otevřeném pražec betonový výhybkový délky přes 4 do 5 m | kus | 20 | 3360 | 67200 | Sborník UOŽI 01 2021 |  |  | základní | 0 | 0 | 0 | 0 | 0 | 0 | 4 | K | 0 | ROZPOCET | 67200 | 0 | 0 | 0 | 0 | 1 | 67200 | 4 | -2093146825
| PP |  | Ruční výměna pražce v KL otevřeném pražec betonový výhybkový délky přes 4 do 5 m. Poznámka: 1. V cenách jsou započteny náklady na ruční ojedinělou výměnu, demontáž upevňovadel, odstranění KL a části stezky vidlemi , vysunutí a výměna pražce, montáž upevňo | [15 empty] | PP | 0
| PSC |  | Poznámka k souboru cen: 1. V cenách jsou započteny náklady na ruční ojedinělou výměnu, demontáž upevňovadel, odstranění KL a části stezky vidlemi , vysunutí a výměna pražce, montáž upevňovadel, přehození kameniva, podbití pražce, úprava KL a části stezky, případné snížení KL pod | [15 empty] | PSC | 0
151 | K | 5906005160 | Ruční výměna pražce v KL otevřeném pražec betonový výhybkový délky přes 5 m | kus | 10 | 3460 | 34600 | Sborník UOŽI 01 2021 |  |  | základní | 0 | 0 | 0 | 0 | 0 | 0 | 4 | K | 0 | ROZPOCET | 34600 | 0 | 0 | 0 | 0 | 1 | 34600 | 4 | -601389500
| PP |  | Ruční výměna pražce v KL otevřeném pražec betonový výhybkový délky přes 5 m. Poznámka: 1. V cenách jsou započteny náklady na ruční ojedinělou výměnu, demontáž upevňovadel, odstranění KL a části stezky vidlemi , vysunutí a výměna pražce, montáž upevňovadel | [15 empty] | PP | 0
| PSC |  | Poznámka k souboru cen: 1. V cenách jsou započteny náklady na ruční ojedinělou výměnu, demontáž upevňovadel, odstranění KL a části stezky vidlemi , vysunutí a výměna pražce, montáž upevňovadel, přehození kameniva, podbití pražce, úprava KL a části stezky, případné snížení KL pod | [15 empty] | PSC | 0
152 | K | 5906005210 | Ruční výměna pražce v KL otevřeném pražec ocelový válcovaný příčný nevystrojený | kus | 20 | 1880 | 37600 | Sborník UOŽI 01 2021 |  |  | základní | 0 | 0 | 0 | 0 | 0 | 0 | 4 | K | 0 | ROZPOCET | 37600 | 0 | 0 | 0 | 0 | 1 | 37600 | 4 | -469050668
| PP |  | Ruční výměna pražce v KL otevřeném pražec ocelový válcovaný příčný nevystrojený. Poznámka: 1. V cenách jsou započteny náklady na ruční ojedinělou výměnu, demontáž upevňovadel, odstranění KL a části stezky vidlemi , vysunutí a výměna pražce, montáž upevňov | [15 empty] | PP | 0
| PSC |  | Poznámka k souboru cen: 1. V cenách jsou započteny náklady na ruční ojedinělou výměnu, demontáž upevňovadel, odstranění KL a části stezky vidlemi , vysunutí a výměna pražce, montáž upevňovadel, přehození kameniva, podbití pražce, úprava KL a části stezky, případné snížení KL pod | [15 empty] | PSC | 0
153 | K | 5906005220 | Ruční výměna pražce v KL otevřeném pražec ocelový válcovaný výhybkový nevystrojený | kus | 20 | 2340 | 46800 | Sborník UOŽI 01 2021 |  |  | základní | 0 | 0 | 0 | 0 | 0 | 0 | 4 | K | 0 | ROZPOCET | 46800 | 0 | 0 | 0 | 0 | 1 | 46800 | 4 | -1732240143
| PP |  | Ruční výměna pražce v KL otevřeném pražec ocelový válcovaný výhybkový nevystrojený. Poznámka: 1. V cenách jsou započteny náklady na ruční ojedinělou výměnu, demontáž upevňovadel, odstranění KL a části stezky vidlemi , vysunutí a výměna pražce, montáž upev | [15 empty] | PP | 0
| PSC |  | Poznámka k souboru cen: 1. V cenách jsou započteny náklady na ruční ojedinělou výměnu, demontáž upevňovadel, odstranění KL a části stezky vidlemi , vysunutí a výměna pražce, montáž upevňovadel, přehození kameniva, podbití pražce, úprava KL a části stezky, případné snížení KL pod | [15 empty] | PSC | 0
154 | K | 5906005230 | Ruční výměna pražce v KL otevřeném pražec ocelový tv. Y příčný nevystrojený | kus | 20 | 2800 | 56000 | Sborník UOŽI 01 2021 |  |  | základní | 0 | 0 | 0 | 0 | 0 | 0 | 4 | K | 0 | ROZPOCET | 56000 | 0 | 0 | 0 | 0 | 1 | 56000 | 4 | -1497637446
| PP |  | Ruční výměna pražce v KL otevřeném pražec ocelový tv. Y příčný nevystrojený. Poznámka: 1. V cenách jsou započteny náklady na ruční ojedinělou výměnu, demontáž upevňovadel, odstranění KL a části stezky vidlemi , vysunutí a výměna pražce, montáž upevňovadel | [15 empty] | PP | 0
| PSC |  | Poznámka k souboru cen: 1. V cenách jsou započteny náklady na ruční ojedinělou výměnu, demontáž upevňovadel, odstranění KL a části stezky vidlemi , vysunutí a výměna pražce, montáž upevňovadel, přehození kameniva, podbití pražce, úprava KL a části stezky, případné snížení KL pod | [15 empty] | PSC | 0
155 | K | 5906005240 | Ruční výměna pražce v KL otevřeném pražec ocelový tv. Y příčný vystrojený | kus | 20 | 2680 | 53600 | Sborník UOŽI 01 2021 |  |  | základní | 0 | 0 | 0 | 0 | 0 | 0 | 4 | K | 0 | ROZPOCET | 53600 | 0 | 0 | 0 | 0 | 1 | 53600 | 4 | 1751017920
| PP |  | Ruční výměna pražce v KL otevřeném pražec ocelový tv. Y příčný vystrojený. Poznámka: 1. V cenách jsou započteny náklady na ruční ojedinělou výměnu, demontáž upevňovadel, odstranění KL a části stezky vidlemi , vysunutí a výměna pražce, montáž upevňovadel, | [15 empty] | PP | 0
| PSC |  | Poznámka k souboru cen: 1. V cenách jsou započteny náklady na ruční ojedinělou výměnu, demontáž upevňovadel, odstranění KL a části stezky vidlemi , vysunutí a výměna pražce, montáž upevňovadel, přehození kameniva, podbití pražce, úprava KL a části stezky, případné snížení KL pod | [15 empty] | PSC | 0
156 | K | 5906010010 | Ruční výměna pražce v KL zapuštěném pražec dřevěný příčný nevystrojený | kus | 50 | 1510 | 75500 | Sborník UOŽI 01 2021 |  |  | základní | 0 | 0 | 0 | 0 | 0 | 0 | 4 | K | 0 | ROZPOCET | 75500 | 0 | 0 | 0 | 0 | 1 | 75500 | 4 | 1462657609
| PP |  | Ruční výměna pražce v KL zapuštěném pražec dřevěný příčný nevystrojený. Poznámka: 1. V cenách jsou započteny náklady na ruční ojedinělou výměnu, demontáž upevňovadel, odstranění KL a části stezky vidlemi , vysunutí a výměna pražce, montáž upevňovadel, pře | [15 empty] | PP | 0
| PSC |  | Poznámka k souboru cen: 1. V cenách jsou započteny náklady na ruční ojedinělou výměnu, demontáž upevňovadel, odstranění KL a části stezky vidlemi , vysunutí a výměna pražce, montáž upevňovadel, přehození kameniva, podbití pražce, úprava KL a části stezky, případné snížení KL pod | [15 empty] | PSC | 0
157 | K | 5906010020 | Ruční výměna pražce v KL zapuštěném pražec dřevěný příčný vystrojený | kus | 20 | 1400 | 28000 | Sborník UOŽI 01 2021 |  |  | základní | 0 | 0 | 0 | 0 | 0 | 0 | 4 | K | 0 | ROZPOCET | 28000 | 0 | 0 | 0 | 0 | 1 | 28000 | 4 | -91618524
| PP |  | Ruční výměna pražce v KL zapuštěném pražec dřevěný příčný vystrojený. Poznámka: 1. V cenách jsou započteny náklady na ruční ojedinělou výměnu, demontáž upevňovadel, odstranění KL a části stezky vidlemi , vysunutí a výměna pražce, montáž upevňovadel, přeho | [15 empty] | PP | 0
| PSC |  | Poznámka k souboru cen: 1. V cenách jsou započteny náklady na ruční ojedinělou výměnu, demontáž upevňovadel, odstranění KL a části stezky vidlemi , vysunutí a výměna pražce, montáž upevňovadel, přehození kameniva, podbití pražce, úprava KL a části stezky, případné snížení KL pod | [15 empty] | PSC | 0
158 | K | 5906010030 | Ruční výměna pražce v KL zapuštěném pražec dřevěný výhybkový délky do 3 m | kus | 50 | 1590 | 79500 | Sborník UOŽI 01 2021 |  |  | základní | 0 | 0 | 0 | 0 | 0 | 0 | 4 | K | 0 | ROZPOCET | 79500 | 0 | 0 | 0 | 0 | 1 | 79500 | 4 | 709008662
| PP |  | Ruční výměna pražce v KL zapuštěném pražec dřevěný výhybkový délky do 3 m. Poznámka: 1. V cenách jsou započteny náklady na ruční ojedinělou výměnu, demontáž upevňovadel, odstranění KL a části stezky vidlemi , vysunutí a výměna pražce, montáž upevňovadel, | [15 empty] | PP | 0
| PSC |  | Poznámka k souboru cen: 1. V cenách jsou započteny náklady na ruční ojedinělou výměnu, demontáž upevňovadel, odstranění KL a části stezky vidlemi , vysunutí a výměna pražce, montáž upevňovadel, přehození kameniva, podbití pražce, úprava KL a části stezky, případné snížení KL pod | [15 empty] | PSC | 0
159 | K | 5906010040 | Ruční výměna pražce v KL zapuštěném pražec dřevěný výhybkový délky přes 3 do 4 m | kus | 50 | 1660 | 83000 | Sborník UOŽI 01 2021 |  |  | základní | 0 | 0 | 0 | 0 | 0 | 0 | 4 | K | 0 | ROZPOCET | 83000 | 0 | 0 | 0 | 0 | 1 | 83000 | 4 | 711432510
| PP |  | Ruční výměna pražce v KL zapuštěném pražec dřevěný výhybkový délky přes 3 do 4 m. Poznámka: 1. V cenách jsou započteny náklady na ruční ojedinělou výměnu, demontáž upevňovadel, odstranění KL a části stezky vidlemi , vysunutí a výměna pražce, montáž upevňo | [15 empty] | PP | 0
| PSC |  | Poznámka k souboru cen: 1. V cenách jsou započteny náklady na ruční ojedinělou výměnu, demontáž upevňovadel, odstranění KL a části stezky vidlemi , vysunutí a výměna pražce, montáž upevňovadel, přehození kameniva, podbití pražce, úprava KL a části stezky, případné snížení KL pod | [15 empty] | PSC | 0
160 | K | 5906010050 | Ruční výměna pražce v KL zapuštěném pražec dřevěný výhybkový délky přes 4 do 5 m | kus | 30 | 1740 | 52200 | Sborník UOŽI 01 2021 |  |  | základní | 0 | 0 | 0 | 0 | 0 | 0 | 4 | K | 0 | ROZPOCET | 52200 | 0 | 0 | 0 | 0 | 1 | 52200 | 4 | 1868116929
| PP |  | Ruční výměna pražce v KL zapuštěném pražec dřevěný výhybkový délky přes 4 do 5 m. Poznámka: 1. V cenách jsou započteny náklady na ruční ojedinělou výměnu, demontáž upevňovadel, odstranění KL a části stezky vidlemi , vysunutí a výměna pražce, montáž upevňo | [15 empty] | PP | 0
| PSC |  | Poznámka k souboru cen: 1. V cenách jsou započteny náklady na ruční ojedinělou výměnu, demontáž upevňovadel, odstranění KL a části stezky vidlemi , vysunutí a výměna pražce, montáž upevňovadel, přehození kameniva, podbití pražce, úprava KL a části stezky, případné snížení KL pod | [15 empty] | PSC | 0
161 | K | 5906010060 | Ruční výměna pražce v KL zapuštěném pražec dřevěný výhybkový délky přes 5 m | kus | 10 | 1810 | 18100 | Sborník UOŽI 01 2021 |  |  | základní | 0 | 0 | 0 | 0 | 0 | 0 | 4 | K | 0 | ROZPOCET | 18100 | 0 | 0 | 0 | 0 | 1 | 18100 | 4 | -1383898927
| PP |  | Ruční výměna pražce v KL zapuštěném pražec dřevěný výhybkový délky přes 5 m. Poznámka: 1. V cenách jsou započteny náklady na ruční ojedinělou výměnu, demontáž upevňovadel, odstranění KL a části stezky vidlemi , vysunutí a výměna pražce, montáž upevňovadel | [15 empty] | PP | 0
| PSC |  | Poznámka k souboru cen: 1. V cenách jsou započteny náklady na ruční ojedinělou výměnu, demontáž upevňovadel, odstranění KL a části stezky vidlemi , vysunutí a výměna pražce, montáž upevňovadel, přehození kameniva, podbití pražce, úprava KL a části stezky, případné snížení KL pod | [15 empty] | PSC | 0
162 | K | 5906010120 | Ruční výměna pražce v KL zapuštěném pražec betonový příčný nevystrojený | kus | 50 | 3000 | 150000 | Sborník UOŽI 01 2021 |  |  | základní | 0 | 0 | 0 | 0 | 0 | 0 | 4 | K | 0 | ROZPOCET | 150000 | 0 | 0 | 0 | 0 | 1 | 150000 | 4 | -18280606
| PP |  | Ruční výměna pražce v KL zapuštěném pražec betonový příčný nevystrojený. Poznámka: 1. V cenách jsou započteny náklady na ruční ojedinělou výměnu, demontáž upevňovadel, odstranění KL a části stezky vidlemi , vysunutí a výměna pražce, montáž upevňovadel, př | [15 empty] | PP | 0
| PSC |  | Poznámka k souboru cen: 1. V cenách jsou započteny náklady na ruční ojedinělou výměnu, demontáž upevňovadel, odstranění KL a části stezky vidlemi , vysunutí a výměna pražce, montáž upevňovadel, přehození kameniva, podbití pražce, úprava KL a části stezky, případné snížení KL pod | [15 empty] | PSC | 0
163 | K | 5906010125 | Ruční výměna pražce v KL zapuštěném pražec betonový příčný vystrojený | kus | 20 | 2680 | 53600 | Sborník UOŽI 01 2021 |  |  | základní | 0 | 0 | 0 | 0 | 0 | 0 | 4 | K | 0 | ROZPOCET | 53600 | 0 | 0 | 0 | 0 | 1 | 53600 | 4 | 259929999
| PP |  | Ruční výměna pražce v KL zapuštěném pražec betonový příčný vystrojený. Poznámka: 1. V cenách jsou započteny náklady na ruční ojedinělou výměnu, demontáž upevňovadel, odstranění KL a části stezky vidlemi , vysunutí a výměna pražce, montáž upevňovadel, přeh | [15 empty] | PP | 0
| PSC |  | Poznámka k souboru cen: 1. V cenách jsou započteny náklady na ruční ojedinělou výměnu, demontáž upevňovadel, odstranění KL a části stezky vidlemi , vysunutí a výměna pražce, montáž upevňovadel, přehození kameniva, podbití pražce, úprava KL a části stezky, případné snížení KL pod | [15 empty] | PSC | 0
164 | K | 5906010130 | Ruční výměna pražce v KL zapuštěném pražec betonový výhybkový délky do 3 m | kus | 50 | 3180 | 159000 | Sborník UOŽI 01 2021 |  |  | základní | 0 | 0 | 0 | 0 | 0 | 0 | 4 | K | 0 | ROZPOCET | 159000 | 0 | 0 | 0 | 0 | 1 | 159000 | 4 | 1590172873
| PP |  | Ruční výměna pražce v KL zapuštěném pražec betonový výhybkový délky do 3 m. Poznámka: 1. V cenách jsou započteny náklady na ruční ojedinělou výměnu, demontáž upevňovadel, odstranění KL a části stezky vidlemi , vysunutí a výměna pražce, montáž upevňovadel, | [15 empty] | PP | 0
| PSC |  | Poznámka k souboru cen: 1. V cenách jsou započteny náklady na ruční ojedinělou výměnu, demontáž upevňovadel, odstranění KL a části stezky vidlemi , vysunutí a výměna pražce, montáž upevňovadel, přehození kameniva, podbití pražce, úprava KL a části stezky, případné snížení KL pod | [15 empty] | PSC | 0
165 | K | 5906010140 | Ruční výměna pražce v KL zapuštěném pražec betonový výhybkový délky přes 3 do 4 m | kus | 50 | 3270 | 163500 | Sborník UOŽI 01 2021 |  |  | základní | 0 | 0 | 0 | 0 | 0 | 0 | 4 | K | 0 | ROZPOCET | 163500 | 0 | 0 | 0 | 0 | 1 | 163500 | 4 | 592252215
| PP |  | Ruční výměna pražce v KL zapuštěném pražec betonový výhybkový délky přes 3 do 4 m. Poznámka: 1. V cenách jsou započteny náklady na ruční ojedinělou výměnu, demontáž upevňovadel, odstranění KL a části stezky vidlemi , vysunutí a výměna pražce, montáž upevň | [15 empty] | PP | 0
| PSC |  | Poznámka k souboru cen: 1. V cenách jsou započteny náklady na ruční ojedinělou výměnu, demontáž upevňovadel, odstranění KL a části stezky vidlemi , vysunutí a výměna pražce, montáž upevňovadel, přehození kameniva, podbití pražce, úprava KL a části stezky, případné snížení KL pod | [15 empty] | PSC | 0
166 | K | 5906010150 | Ruční výměna pražce v KL zapuštěném pražec betonový výhybkový délky přes 4 do 5 m | kus | 20 | 3360 | 67200 | Sborník UOŽI 01 2021 |  |  | základní | 0 | 0 | 0 | 0 | 0 | 0 | 4 | K | 0 | ROZPOCET | 67200 | 0 | 0 | 0 | 0 | 1 | 67200 | 4 | 1828882256
| PP |  | Ruční výměna pražce v KL zapuštěném pražec betonový výhybkový délky přes 4 do 5 m. Poznámka: 1. V cenách jsou započteny náklady na ruční ojedinělou výměnu, demontáž upevňovadel, odstranění KL a části stezky vidlemi , vysunutí a výměna pražce, montáž upevň | [15 empty] | PP | 0
| PSC |  | Poznámka k souboru cen: 1. V cenách jsou započteny náklady na ruční ojedinělou výměnu, demontáž upevňovadel, odstranění KL a části stezky vidlemi , vysunutí a výměna pražce, montáž upevňovadel, přehození kameniva, podbití pražce, úprava KL a části stezky, případné snížení KL pod | [15 empty] | PSC | 0
167 | K | 5906010160 | Ruční výměna pražce v KL zapuštěném pražec betonový výhybkový délky přes 5 m | kus | 10 | 3460 | 34600 | Sborník UOŽI 01 2021 |  |  | základní | 0 | 0 | 0 | 0 | 0 | 0 | 4 | K | 0 | ROZPOCET | 34600 | 0 | 0 | 0 | 0 | 1 | 34600 | 4 | 1024197440
| PP |  | Ruční výměna pražce v KL zapuštěném pražec betonový výhybkový délky přes 5 m. Poznámka: 1. V cenách jsou započteny náklady na ruční ojedinělou výměnu, demontáž upevňovadel, odstranění KL a části stezky vidlemi , vysunutí a výměna pražce, montáž upevňovade | [15 empty] | PP | 0
| PSC |  | Poznámka k souboru cen: 1. V cenách jsou započteny náklady na ruční ojedinělou výměnu, demontáž upevňovadel, odstranění KL a části stezky vidlemi , vysunutí a výměna pražce, montáž upevňovadel, přehození kameniva, podbití pražce, úprava KL a části stezky, případné snížení KL pod | [15 empty] | PSC | 0
168 | K | 5906010210 | Ruční výměna pražce v KL zapuštěném pražec ocelový válcovaný příčný nevystrojený | kus | 20 | 1880 | 37600 | Sborník UOŽI 01 2021 |  |  | základní | 0 | 0 | 0 | 0 | 0 | 0 | 4 | K | 0 | ROZPOCET | 37600 | 0 | 0 | 0 | 0 | 1 | 37600 | 4 | 807991043
| PP |  | Ruční výměna pražce v KL zapuštěném pražec ocelový válcovaný příčný nevystrojený. Poznámka: 1. V cenách jsou započteny náklady na ruční ojedinělou výměnu, demontáž upevňovadel, odstranění KL a části stezky vidlemi , vysunutí a výměna pražce, montáž upevňo | [15 empty] | PP | 0
| PSC |  | Poznámka k souboru cen: 1. V cenách jsou započteny náklady na ruční ojedinělou výměnu, demontáž upevňovadel, odstranění KL a části stezky vidlemi , vysunutí a výměna pražce, montáž upevňovadel, přehození kameniva, podbití pražce, úprava KL a části stezky, případné snížení KL pod | [15 empty] | PSC | 0
169 | K | 5906010220 | Ruční výměna pražce v KL zapuštěném pražec ocelový válcovaný výhybkový nevystrojený | kus | 20 | 2340 | 46800 | Sborník UOŽI 01 2021 |  |  | základní | 0 | 0 | 0 | 0 | 0 | 0 | 4 | K | 0 | ROZPOCET | 46800 | 0 | 0 | 0 | 0 | 1 | 46800 | 4 | 1945626499
| PP |  | Ruční výměna pražce v KL zapuštěném pražec ocelový válcovaný výhybkový nevystrojený. Poznámka: 1. V cenách jsou započteny náklady na ruční ojedinělou výměnu, demontáž upevňovadel, odstranění KL a části stezky vidlemi , vysunutí a výměna pražce, montáž upe | [15 empty] | PP | 0
| PSC |  | Poznámka k souboru cen: 1. V cenách jsou započteny náklady na ruční ojedinělou výměnu, demontáž upevňovadel, odstranění KL a části stezky vidlemi , vysunutí a výměna pražce, montáž upevňovadel, přehození kameniva, podbití pražce, úprava KL a části stezky, případné snížení KL pod | [15 empty] | PSC | 0
170 | K | 5906010230 | Ruční výměna pražce v KL zapuštěném pražec ocelový tv. Y příčný nevystrojený | kus | 10 | 2800 | 28000 | Sborník UOŽI 01 2021 |  |  | základní | 0 | 0 | 0 | 0 | 0 | 0 | 4 | K | 0 | ROZPOCET | 28000 | 0 | 0 | 0 | 0 | 1 | 28000 | 4 | 66751284
| PP |  | Ruční výměna pražce v KL zapuštěném pražec ocelový tv. Y příčný nevystrojený. Poznámka: 1. V cenách jsou započteny náklady na ruční ojedinělou výměnu, demontáž upevňovadel, odstranění KL a části stezky vidlemi , vysunutí a výměna pražce, montáž upevňovade | [15 empty] | PP | 0
| PSC |  | Poznámka k souboru cen: 1. V cenách jsou započteny náklady na ruční ojedinělou výměnu, demontáž upevňovadel, odstranění KL a části stezky vidlemi , vysunutí a výměna pražce, montáž upevňovadel, přehození kameniva, podbití pražce, úprava KL a části stezky, případné snížení KL pod | [15 empty] | PSC | 0
171 | K | 5906010240 | Ruční výměna pražce v KL zapuštěném pražec ocelový tv. Y příčný vystrojený | kus | 10 | 2680 | 26800 | Sborník UOŽI 01 2021 |  |  | základní | 0 | 0 | 0 | 0 | 0 | 0 | 4 | K | 0 | ROZPOCET | 26800 | 0 | 0 | 0 | 0 | 1 | 26800 | 4 | 381129985
| PP |  | Ruční výměna pražce v KL zapuštěném pražec ocelový tv. Y příčný vystrojený. Poznámka: 1. V cenách jsou započteny náklady na ruční ojedinělou výměnu, demontáž upevňovadel, odstranění KL a části stezky vidlemi , vysunutí a výměna pražce, montáž upevňovadel, | [15 empty] | PP | 0
| PSC |  | Poznámka k souboru cen: 1. V cenách jsou započteny náklady na ruční ojedinělou výměnu, demontáž upevňovadel, odstranění KL a části stezky vidlemi , vysunutí a výměna pražce, montáž upevňovadel, přehození kameniva, podbití pražce, úprava KL a části stezky, případné snížení KL pod | [15 empty] | PSC | 0
172 | K | 5906015010 | Výměna pražce malou těžící mechanizací v KL otevřeném i zapuštěném pražec dřevěný příčný nevystrojený | kus | 500 | 1000 | 500000 | Sborník UOŽI 01 2021 |  |  | základní | 0 | 0 | 0 | 0 | 0 | 0 | 4 | K | 0 | ROZPOCET | 500000 | 0 | 0 | 0 | 0 | 1 | 500000 | 4 | 1611033314
| PP |  | Výměna pražce malou těžící mechanizací v KL otevřeném i zapuštěném pražec dřevěný příčný nevystrojený. Poznámka: 1. V cenách jsou započteny náklady na výměnu pražce za použití malé těžicí mechanizace, demontáž upevňovadel, odstranění KL a části stezky, vy | [15 empty] | PP | 0
| PSC |  | Poznámka k souboru cen: 1. V cenách jsou započteny náklady na výměnu pražce za použití malé těžicí mechanizace, demontáž upevňovadel, odstranění KL a části stezky, vysunutí a výměna pražce, montáž upevňovadel, přehození kameniva, podbití pražce, úprava KL a části stezky, případn | [15 empty] | PSC | 0
173 | K | 5906015020 | Výměna pražce malou těžící mechanizací v KL otevřeném i zapuštěném pražec dřevěný příčný vystrojený | kus | 100 | 945 | 94500 | Sborník UOŽI 01 2021 |  |  | základní | 0 | 0 | 0 | 0 | 0 | 0 | 4 | K | 0 | ROZPOCET | 94500 | 0 | 0 | 0 | 0 | 1 | 94500 | 4 | -651978165
| PP |  | Výměna pražce malou těžící mechanizací v KL otevřeném i zapuštěném pražec dřevěný příčný vystrojený. Poznámka: 1. V cenách jsou započteny náklady na výměnu pražce za použití malé těžicí mechanizace, demontáž upevňovadel, odstranění KL a části stezky, vysu | [15 empty] | PP | 0
| PSC |  | Poznámka k souboru cen: 1. V cenách jsou započteny náklady na výměnu pražce za použití malé těžicí mechanizace, demontáž upevňovadel, odstranění KL a části stezky, vysunutí a výměna pražce, montáž upevňovadel, přehození kameniva, podbití pražce, úprava KL a části stezky, případn | [15 empty] | PSC | 0
174 | K | 5906015030 | Výměna pražce malou těžící mechanizací v KL otevřeném i zapuštěném pražec dřevěný výhybkový délky do 3 m | kus | 1000 | 1000 | 1000000 | Sborník UOŽI 01 2021 |  |  | základní | 0 | 0 | 0 | 0 | 0 | 0 | 4 | K | 0 | ROZPOCET | 1000000 | 0 | 0 | 0 | 0 | 1 | 1000000 | 4 | 871809969
| PP |  | Výměna pražce malou těžící mechanizací v KL otevřeném i zapuštěném pražec dřevěný výhybkový délky do 3 m. Poznámka: 1. V cenách jsou započteny náklady na výměnu pražce za použití malé těžicí mechanizace, demontáž upevňovadel, odstranění KL a části stezky, | [15 empty] | PP | 0
| PSC |  | Poznámka k souboru cen: 1. V cenách jsou započteny náklady na výměnu pražce za použití malé těžicí mechanizace, demontáž upevňovadel, odstranění KL a části stezky, vysunutí a výměna pražce, montáž upevňovadel, přehození kameniva, podbití pražce, úprava KL a části stezky, případn | [15 empty] | PSC | 0
175 | K | 5906015040 | Výměna pražce malou těžící mechanizací v KL otevřeném i zapuštěném pražec dřevěný výhybkový délky přes 3 do 4 m | kus | 800 | 1060 | 848000 | Sborník UOŽI 01 2021 |  |  | základní | 0 | 0 | 0 | 0 | 0 | 0 | 4 | K | 0 | ROZPOCET | 848000 | 0 | 0 | 0 | 0 | 1 | 848000 | 4 | 355243352
| PP |  | Výměna pražce malou těžící mechanizací v KL otevřeném i zapuštěném pražec dřevěný výhybkový délky přes 3 do 4 m. Poznámka: 1. V cenách jsou započteny náklady na výměnu pražce za použití malé těžicí mechanizace, demontáž upevňovadel, odstranění KL a části | [15 empty] | PP | 0
| PSC |  | Poznámka k souboru cen: 1. V cenách jsou započteny náklady na výměnu pražce za použití malé těžicí mechanizace, demontáž upevňovadel, odstranění KL a části stezky, vysunutí a výměna pražce, montáž upevňovadel, přehození kameniva, podbití pražce, úprava KL a části stezky, případn | [15 empty] | PSC | 0
176 | K | 5906015050 | Výměna pražce malou těžící mechanizací v KL otevřeném i zapuštěném pražec dřevěný výhybkový délky přes 4 do 5 m | kus | 400 | 1110 | 444000 | Sborník UOŽI 01 2021 |  |  | základní | 0 | 0 | 0 | 0 | 0 | 0 | 4 | K | 0 | ROZPOCET | 444000 | 0 | 0 | 0 | 0 | 1 | 444000 | 4 | -442171728
| PP |  | Výměna pražce malou těžící mechanizací v KL otevřeném i zapuštěném pražec dřevěný výhybkový délky přes 4 do 5 m. Poznámka: 1. V cenách jsou započteny náklady na výměnu pražce za použití malé těžicí mechanizace, demontáž upevňovadel, odstranění KL a části | [15 empty] | PP | 0
| PSC |  | Poznámka k souboru cen: 1. V cenách jsou započteny náklady na výměnu pražce za použití malé těžicí mechanizace, demontáž upevňovadel, odstranění KL a části stezky, vysunutí a výměna pražce, montáž upevňovadel, přehození kameniva, podbití pražce, úprava KL a části stezky, případn | [15 empty] | PSC | 0
177 | K | 5906015060 | Výměna pražce malou těžící mechanizací v KL otevřeném i zapuštěném pražec dřevěný výhybkový délky přes 5 m | kus | 100 | 1170 | 117000 | Sborník UOŽI 01 2021 |  |  | základní | 0 | 0 | 0 | 0 | 0 | 0 | 4 | K | 0 | ROZPOCET | 117000 | 0 | 0 | 0 | 0 | 1 | 117000 | 4 | -598538376
| PP |  | Výměna pražce malou těžící mechanizací v KL otevřeném i zapuštěném pražec dřevěný výhybkový délky přes 5 m. Poznámka: 1. V cenách jsou započteny náklady na výměnu pražce za použití malé těžicí mechanizace, demontáž upevňovadel, odstranění KL a části stezk | [15 empty] | PP | 0
| PSC |  | Poznámka k souboru cen: 1. V cenách jsou započteny náklady na výměnu pražce za použití malé těžicí mechanizace, demontáž upevňovadel, odstranění KL a části stezky, vysunutí a výměna pražce, montáž upevňovadel, přehození kameniva, podbití pražce, úprava KL a části stezky, případn | [15 empty] | PSC | 0
178 | K | 5906015110 | Výměna pražce malou těžící mechanizací v KL otevřeném i zapuštěném pražec betonový příčný nevystrojený | kus | 500 | 1750 | 875000 | Sborník UOŽI 01 2021 |  |  | základní | 0 | 0 | 0 | 0 | 0 | 0 | 4 | K | 0 | ROZPOCET | 875000 | 0 | 0 | 0 | 0 | 1 | 875000 | 4 | -1284025190
| PP |  | Výměna pražce malou těžící mechanizací v KL otevřeném i zapuštěném pražec betonový příčný nevystrojený. Poznámka: 1. V cenách jsou započteny náklady na výměnu pražce za použití malé těžicí mechanizace, demontáž upevňovadel, odstranění KL a části stezky, v | [15 empty] | PP | 0
| PSC |  | Poznámka k souboru cen: 1. V cenách jsou započteny náklady na výměnu pražce za použití malé těžicí mechanizace, demontáž upevňovadel, odstranění KL a části stezky, vysunutí a výměna pražce, montáž upevňovadel, přehození kameniva, podbití pražce, úprava KL a části stezky, případn | [15 empty] | PSC | 0
179 | K | 5906015120 | Výměna pražce malou těžící mechanizací v KL otevřeném i zapuštěném pražec betonový příčný vystrojený | kus | 6000 | 1560 | 9360000 | Sborník UOŽI 01 2021 |  |  | základní | 0 | 0 | 0 | 0 | 0 | 0 | 4 | K | 0 | ROZPOCET | 9360000 | 0 | 0 | 0 | 0 | 1 | 9360000 | 4 | -1286981298
| PP |  | Výměna pražce malou těžící mechanizací v KL otevřeném i zapuštěném pražec betonový příčný vystrojený. Poznámka: 1. V cenách jsou započteny náklady na výměnu pražce za použití malé těžicí mechanizace, demontáž upevňovadel, odstranění KL a části stezky, vys | [15 empty] | PP | 0
| PSC |  | Poznámka k souboru cen: 1. V cenách jsou započteny náklady na výměnu pražce za použití malé těžicí mechanizace, demontáž upevňovadel, odstranění KL a části stezky, vysunutí a výměna pražce, montáž upevňovadel, přehození kameniva, podbití pražce, úprava KL a části stezky, případn | [15 empty] | PSC | 0
180 | K | 5906015130 | Výměna pražce malou těžící mechanizací v KL otevřeném i zapuštěném pražec betonový výhybkový délky do 3 m | kus | 50 | 1850 | 92500 | Sborník UOŽI 01 2021 |  |  | základní | 0 | 0 | 0 | 0 | 0 | 0 | 4 | K | 0 | ROZPOCET | 92500 | 0 | 0 | 0 | 0 | 1 | 92500 | 4 | -1573706338
| PP |  | Výměna pražce malou těžící mechanizací v KL otevřeném i zapuštěném pražec betonový výhybkový délky do 3 m. Poznámka: 1. V cenách jsou započteny náklady na výměnu pražce za použití malé těžicí mechanizace, demontáž upevňovadel, odstranění KL a části stezky | [15 empty] | PP | 0
| PSC |  | Poznámka k souboru cen: 1. V cenách jsou započteny náklady na výměnu pražce za použití malé těžicí mechanizace, demontáž upevňovadel, odstranění KL a části stezky, vysunutí a výměna pražce, montáž upevňovadel, přehození kameniva, podbití pražce, úprava KL a části stezky, případn | [15 empty] | PSC | 0
181 | K | 5906015140 | Výměna pražce malou těžící mechanizací v KL otevřeném i zapuštěném pražec betonový výhybkový délky přes 3 do 4 m | kus | 50 | 1910 | 95500 | Sborník UOŽI 01 2021 |  |  | základní | 0 | 0 | 0 | 0 | 0 | 0 | 4 | K | 0 | ROZPOCET | 95500 | 0 | 0 | 0 | 0 | 1 | 95500 | 4 | -1454766850
| PP |  | Výměna pražce malou těžící mechanizací v KL otevřeném i zapuštěném pražec betonový výhybkový délky přes 3 do 4 m. Poznámka: 1. V cenách jsou započteny náklady na výměnu pražce za použití malé těžicí mechanizace, demontáž upevňovadel, odstranění KL a části | [15 empty] | PP | 0
| PSC |  | Poznámka k souboru cen: 1. V cenách jsou započteny náklady na výměnu pražce za použití malé těžicí mechanizace, demontáž upevňovadel, odstranění KL a části stezky, vysunutí a výměna pražce, montáž upevňovadel, přehození kameniva, podbití pražce, úprava KL a části stezky, případn | [15 empty] | PSC | 0
182 | K | 5906015150 | Výměna pražce malou těžící mechanizací v KL otevřeném i zapuštěném pražec betonový výhybkový délky přes 4 do 5 m | kus | 30 | 1960 | 58800 | Sborník UOŽI 01 2021 |  |  | základní | 0 | 0 | 0 | 0 | 0 | 0 | 4 | K | 0 | ROZPOCET | 58800 | 0 | 0 | 0 | 0 | 1 | 58800 | 4 | -414606899
| PP |  | Výměna pražce malou těžící mechanizací v KL otevřeném i zapuštěném pražec betonový výhybkový délky přes 4 do 5 m. Poznámka: 1. V cenách jsou započteny náklady na výměnu pražce za použití malé těžicí mechanizace, demontáž upevňovadel, odstranění KL a části | [15 empty] | PP | 0
| PSC |  | Poznámka k souboru cen: 1. V cenách jsou započteny náklady na výměnu pražce za použití malé těžicí mechanizace, demontáž upevňovadel, odstranění KL a části stezky, vysunutí a výměna pražce, montáž upevňovadel, přehození kameniva, podbití pražce, úprava KL a části stezky, případn | [15 empty] | PSC | 0
183 | K | 5906015160 | Výměna pražce malou těžící mechanizací v KL otevřeném i zapuštěném pražec betonový výhybkový délky přes 5 m | kus | 10 | 2010 | 20100 | Sborník UOŽI 01 2021 |  |  | základní | 0 | 0 | 0 | 0 | 0 | 0 | 4 | K | 0 | ROZPOCET | 20100 | 0 | 0 | 0 | 0 | 1 | 20100 | 4 | -385745484
| PP |  | Výměna pražce malou těžící mechanizací v KL otevřeném i zapuštěném pražec betonový výhybkový délky přes 5 m. Poznámka: 1. V cenách jsou započteny náklady na výměnu pražce za použití malé těžicí mechanizace, demontáž upevňovadel, odstranění KL a části stez | [15 empty] | PP | 0
| PSC |  | Poznámka k souboru cen: 1. V cenách jsou započteny náklady na výměnu pražce za použití malé těžicí mechanizace, demontáž upevňovadel, odstranění KL a části stezky, vysunutí a výměna pražce, montáž upevňovadel, přehození kameniva, podbití pražce, úprava KL a části stezky, případn | [15 empty] | PSC | 0
184 | K | 5906015210 | Výměna pražce malou těžící mechanizací v KL otevřeném i zapuštěném pražec ocelový válcovaný příčný nevystrojený | kus | 50 | 1100 | 55000 | Sborník UOŽI 01 2021 |  |  | základní | 0 | 0 | 0 | 0 | 0 | 0 | 4 | K | 0 | ROZPOCET | 55000 | 0 | 0 | 0 | 0 | 1 | 55000 | 4 | -1710013634
| PP |  | Výměna pražce malou těžící mechanizací v KL otevřeném i zapuštěném pražec ocelový válcovaný příčný nevystrojený. Poznámka: 1. V cenách jsou započteny náklady na výměnu pražce za použití malé těžicí mechanizace, demontáž upevňovadel, odstranění KL a části | [15 empty] | PP | 0
| PSC |  | Poznámka k souboru cen: 1. V cenách jsou započteny náklady na výměnu pražce za použití malé těžicí mechanizace, demontáž upevňovadel, odstranění KL a části stezky, vysunutí a výměna pražce, montáž upevňovadel, přehození kameniva, podbití pražce, úprava KL a části stezky, případn | [15 empty] | PSC | 0
185 | K | 5906015220 | Výměna pražce malou těžící mechanizací v KL otevřeném i zapuštěném pražec ocelový válcovaný výhybkový nevystrojený | kus | 30 | 1700 | 51000 | Sborník UOŽI 01 2021 |  |  | základní | 0 | 0 | 0 | 0 | 0 | 0 | 4 | K | 0 | ROZPOCET | 51000 | 0 | 0 | 0 | 0 | 1 | 51000 | 4 | -39249693
| PP |  | Výměna pražce malou těžící mechanizací v KL otevřeném i zapuštěném pražec ocelový válcovaný výhybkový nevystrojený. Poznámka: 1. V cenách jsou započteny náklady na výměnu pražce za použití malé těžicí mechanizace, demontáž upevňovadel, odstranění KL a čás | [15 empty] | PP | 0
| PSC |  | Poznámka k souboru cen: 1. V cenách jsou započteny náklady na výměnu pražce za použití malé těžicí mechanizace, demontáž upevňovadel, odstranění KL a části stezky, vysunutí a výměna pražce, montáž upevňovadel, přehození kameniva, podbití pražce, úprava KL a části stezky, případn | [15 empty] | PSC | 0
186 | K | 5906015230 | Výměna pražce malou těžící mechanizací v KL otevřeném i zapuštěném pražec ocelový tv. Y příčný nevystrojený | kus | 50 | 2040 | 102000 | Sborník UOŽI 01 2021 |  |  | základní | 0 | 0 | 0 | 0 | 0 | 0 | 4 | K | 0 | ROZPOCET | 102000 | 0 | 0 | 0 | 0 | 1 | 102000 | 4 | 190157158
| PP |  | Výměna pražce malou těžící mechanizací v KL otevřeném i zapuštěném pražec ocelový tv. Y příčný nevystrojený. Poznámka: 1. V cenách jsou započteny náklady na výměnu pražce za použití malé těžicí mechanizace, demontáž upevňovadel, odstranění KL a části stez | [15 empty] | PP | 0
| PSC |  | Poznámka k souboru cen: 1. V cenách jsou započteny náklady na výměnu pražce za použití malé těžicí mechanizace, demontáž upevňovadel, odstranění KL a části stezky, vysunutí a výměna pražce, montáž upevňovadel, přehození kameniva, podbití pražce, úprava KL a části stezky, případn | [15 empty] | PSC | 0
187 | K | 5906015240 | Výměna pražce malou těžící mechanizací v KL otevřeném i zapuštěném pražec ocelový tv. Y příčný vystrojený | kus | 50 | 1950 | 97500 | Sborník UOŽI 01 2021 |  |  | základní | 0 | 0 | 0 | 0 | 0 | 0 | 4 | K | 0 | ROZPOCET | 97500 | 0 | 0 | 0 | 0 | 1 | 97500 | 4 | -888676843
| PP |  | Výměna pražce malou těžící mechanizací v KL otevřeném i zapuštěném pražec ocelový tv. Y příčný vystrojený. Poznámka: 1. V cenách jsou započteny náklady na výměnu pražce za použití malé těžicí mechanizace, demontáž upevňovadel, odstranění KL a části stezky | [15 empty] | PP | 0
| PSC |  | Poznámka k souboru cen: 1. V cenách jsou započteny náklady na výměnu pražce za použití malé těžicí mechanizace, demontáž upevňovadel, odstranění KL a části stezky, vysunutí a výměna pražce, montáž upevňovadel, přehození kameniva, podbití pražce, úprava KL a části stezky, případn | [15 empty] | PSC | 0
188 | K | 5906020010 | Souvislá výměna pražců v KL otevřeném i zapuštěném pražce dřevěné příčné nevystrojené | kus | 500 | 1200 | 600000 | Sborník UOŽI 01 2021 |  |  | základní | 0 | 0 | 0 | 0 | 0 | 0 | 4 | K | 0 | ROZPOCET | 600000 | 0 | 0 | 0 | 0 | 1 | 600000 | 4 | -1692673959
| PP |  | Souvislá výměna pražců v KL otevřeném i zapuštěném pražce dřevěné příčné nevystrojené. Poznámka: 1. V cenách jsou započteny náklady na souvislou výměnu pražců, demontáž upevňovadel, odstranění KL a části stezky, vysunutí a výměnu pražců, montáž upevňovade | [15 empty] | PP | 0
| PSC |  | Poznámka k souboru cen: 1. V cenách jsou započteny náklady na souvislou výměnu pražců, demontáž upevňovadel, odstranění KL a části stezky, vysunutí a výměnu pražců, montáž upevňovadel, úpravu KL a části stezky, ošetření součástí mazivem a naložení výzisku na dopravní prostředek. | [15 empty] | PSC | 0
189 | K | 5906020020 | Souvislá výměna pražců v KL otevřeném i zapuštěném pražce dřevěné příčné vystrojené | kus | 500 | 1140 | 570000 | Sborník UOŽI 01 2021 |  |  | základní | 0 | 0 | 0 | 0 | 0 | 0 | 4 | K | 0 | ROZPOCET | 570000 | 0 | 0 | 0 | 0 | 1 | 570000 | 4 | 1296466088
| PP |  | Souvislá výměna pražců v KL otevřeném i zapuštěném pražce dřevěné příčné vystrojené. Poznámka: 1. V cenách jsou započteny náklady na souvislou výměnu pražců, demontáž upevňovadel, odstranění KL a části stezky, vysunutí a výměnu pražců, montáž upevňovadel, | [15 empty] | PP | 0
| PSC |  | Poznámka k souboru cen: 1. V cenách jsou započteny náklady na souvislou výměnu pražců, demontáž upevňovadel, odstranění KL a části stezky, vysunutí a výměnu pražců, montáž upevňovadel, úpravu KL a části stezky, ošetření součástí mazivem a naložení výzisku na dopravní prostředek. | [15 empty] | PSC | 0
190 | K | 5906020030 | Souvislá výměna pražců v KL otevřeném i zapuštěném pražce dřevěné výhybkové délky do 3 m | kus | 100 | 1290 | 129000 | Sborník UOŽI 01 2021 |  |  | základní | 0 | 0 | 0 | 0 | 0 | 0 | 4 | K | 0 | ROZPOCET | 129000 | 0 | 0 | 0 | 0 | 1 | 129000 | 4 | -336546883
| PP |  | Souvislá výměna pražců v KL otevřeném i zapuštěném pražce dřevěné výhybkové délky do 3 m. Poznámka: 1. V cenách jsou započteny náklady na souvislou výměnu pražců, demontáž upevňovadel, odstranění KL a části stezky, vysunutí a výměnu pražců, montáž upevňov | [15 empty] | PP | 0
| PSC |  | Poznámka k souboru cen: 1. V cenách jsou započteny náklady na souvislou výměnu pražců, demontáž upevňovadel, odstranění KL a části stezky, vysunutí a výměnu pražců, montáž upevňovadel, úpravu KL a části stezky, ošetření součástí mazivem a naložení výzisku na dopravní prostředek. | [15 empty] | PSC | 0
191 | K | 5906020040 | Souvislá výměna pražců v KL otevřeném i zapuštěném pražce dřevěné výhybkové délky přes 3 do 4 m | kus | 100 | 1280 | 128000 | Sborník UOŽI 01 2021 |  |  | základní | 0 | 0 | 0 | 0 | 0 | 0 | 4 | K | 0 | ROZPOCET | 128000 | 0 | 0 | 0 | 0 | 1 | 128000 | 4 | -1106804908
| PP |  | Souvislá výměna pražců v KL otevřeném i zapuštěném pražce dřevěné výhybkové délky přes 3 do 4 m. Poznámka: 1. V cenách jsou započteny náklady na souvislou výměnu pražců, demontáž upevňovadel, odstranění KL a části stezky, vysunutí a výměnu pražců, montáž | [15 empty] | PP | 0
| PSC |  | Poznámka k souboru cen: 1. V cenách jsou započteny náklady na souvislou výměnu pražců, demontáž upevňovadel, odstranění KL a části stezky, vysunutí a výměnu pražců, montáž upevňovadel, úpravu KL a části stezky, ošetření součástí mazivem a naložení výzisku na dopravní prostředek. | [15 empty] | PSC | 0
192 | K | 5906020050 | Souvislá výměna pražců v KL otevřeném i zapuštěném pražce dřevěné výhybkové délky přes 4 do 5 m | kus | 40 | 1340 | 53600 | Sborník UOŽI 01 2021 |  |  | základní | 0 | 0 | 0 | 0 | 0 | 0 | 4 | K | 0 | ROZPOCET | 53600 | 0 | 0 | 0 | 0 | 1 | 53600 | 4 | 1653018242
| PP |  | Souvislá výměna pražců v KL otevřeném i zapuštěném pražce dřevěné výhybkové délky přes 4 do 5 m. Poznámka: 1. V cenách jsou započteny náklady na souvislou výměnu pražců, demontáž upevňovadel, odstranění KL a části stezky, vysunutí a výměnu pražců, montáž | [15 empty] | PP | 0
| PSC |  | Poznámka k souboru cen: 1. V cenách jsou započteny náklady na souvislou výměnu pražců, demontáž upevňovadel, odstranění KL a části stezky, vysunutí a výměnu pražců, montáž upevňovadel, úpravu KL a části stezky, ošetření součástí mazivem a naložení výzisku na dopravní prostředek. | [15 empty] | PSC | 0
193 | K | 5906020060 | Souvislá výměna pražců v KL otevřeném i zapuštěném pražce dřevěné výhybkové délky přes 5 m | kus | 10 | 1410 | 14100 | Sborník UOŽI 01 2021 |  |  | základní | 0 | 0 | 0 | 0 | 0 | 0 | 4 | K | 0 | ROZPOCET | 14100 | 0 | 0 | 0 | 0 | 1 | 14100 | 4 | 841596870
| PP |  | Souvislá výměna pražců v KL otevřeném i zapuštěném pražce dřevěné výhybkové délky přes 5 m. Poznámka: 1. V cenách jsou započteny náklady na souvislou výměnu pražců, demontáž upevňovadel, odstranění KL a části stezky, vysunutí a výměnu pražců, montáž upevň | [15 empty] | PP | 0
| PSC |  | Poznámka k souboru cen: 1. V cenách jsou započteny náklady na souvislou výměnu pražců, demontáž upevňovadel, odstranění KL a části stezky, vysunutí a výměnu pražců, montáž upevňovadel, úpravu KL a části stezky, ošetření součástí mazivem a naložení výzisku na dopravní prostředek. | [15 empty] | PSC | 0
194 | K | 5906020110 | Souvislá výměna pražců v KL otevřeném i zapuštěném pražce betonové příčné nevystrojené | kus | 500 | 2130 | 1065000 | Sborník UOŽI 01 2021 |  |  | základní | 0 | 0 | 0 | 0 | 0 | 0 | 4 | K | 0 | ROZPOCET | 1065000 | 0 | 0 | 0 | 0 | 1 | 1065000 | 4 | -1672408349
| PP |  | Souvislá výměna pražců v KL otevřeném i zapuštěném pražce betonové příčné nevystrojené. Poznámka: 1. V cenách jsou započteny náklady na souvislou výměnu pražců, demontáž upevňovadel, odstranění KL a části stezky, vysunutí a výměnu pražců, montáž upevňovad | [15 empty] | PP | 0
| PSC |  | Poznámka k souboru cen: 1. V cenách jsou započteny náklady na souvislou výměnu pražců, demontáž upevňovadel, odstranění KL a části stezky, vysunutí a výměnu pražců, montáž upevňovadel, úpravu KL a části stezky, ošetření součástí mazivem a naložení výzisku na dopravní prostředek. | [15 empty] | PSC | 0
195 | K | 5906020120 | Souvislá výměna pražců v KL otevřeném i zapuštěném pražce betonové příčné vystrojené | kus | 5000 | 1890 | 9450000 | Sborník UOŽI 01 2021 |  |  | základní | 0 | 0 | 0 | 0 | 0 | 0 | 4 | K | 0 | ROZPOCET | 9450000 | 0 | 0 | 0 | 0 | 1 | 9450000 | 4 | -498606564
| PP |  | Souvislá výměna pražců v KL otevřeném i zapuštěném pražce betonové příčné vystrojené. Poznámka: 1. V cenách jsou započteny náklady na souvislou výměnu pražců, demontáž upevňovadel, odstranění KL a části stezky, vysunutí a výměnu pražců, montáž upevňovadel | [15 empty] | PP | 0
| PSC |  | Poznámka k souboru cen: 1. V cenách jsou započteny náklady na souvislou výměnu pražců, demontáž upevňovadel, odstranění KL a části stezky, vysunutí a výměnu pražců, montáž upevňovadel, úpravu KL a části stezky, ošetření součástí mazivem a naložení výzisku na dopravní prostředek. | [15 empty] | PSC | 0
196 | K | 5906020130 | Souvislá výměna pražců v KL otevřeném i zapuštěném pražce betonové výhybkové délky do 3 m | kus | 100 | 2260 | 226000 | Sborník UOŽI 01 2021 |  |  | základní | 0 | 0 | 0 | 0 | 0 | 0 | 4 | K | 0 | ROZPOCET | 226000 | 0 | 0 | 0 | 0 | 1 | 226000 | 4 | 807819972
| PP |  | Souvislá výměna pražců v KL otevřeném i zapuštěném pražce betonové výhybkové délky do 3 m. Poznámka: 1. V cenách jsou započteny náklady na souvislou výměnu pražců, demontáž upevňovadel, odstranění KL a části stezky, vysunutí a výměnu pražců, montáž upevňo | [15 empty] | PP | 0
| PSC |  | Poznámka k souboru cen: 1. V cenách jsou započteny náklady na souvislou výměnu pražců, demontáž upevňovadel, odstranění KL a části stezky, vysunutí a výměnu pražců, montáž upevňovadel, úpravu KL a části stezky, ošetření součástí mazivem a naložení výzisku na dopravní prostředek. | [15 empty] | PSC | 0
197 | K | 5906020140 | Souvislá výměna pražců v KL otevřeném i zapuštěném pražce betonové výhybkové délky přes 3 do 4 m | kus | 100 | 2320 | 232000 | Sborník UOŽI 01 2021 |  |  | základní | 0 | 0 | 0 | 0 | 0 | 0 | 4 | K | 0 | ROZPOCET | 232000 | 0 | 0 | 0 | 0 | 1 | 232000 | 4 | -1705275834
| PP |  | Souvislá výměna pražců v KL otevřeném i zapuštěném pražce betonové výhybkové délky přes 3 do 4 m. Poznámka: 1. V cenách jsou započteny náklady na souvislou výměnu pražců, demontáž upevňovadel, odstranění KL a části stezky, vysunutí a výměnu pražců, montáž | [15 empty] | PP | 0
| PSC |  | Poznámka k souboru cen: 1. V cenách jsou započteny náklady na souvislou výměnu pražců, demontáž upevňovadel, odstranění KL a části stezky, vysunutí a výměnu pražců, montáž upevňovadel, úpravu KL a části stezky, ošetření součástí mazivem a naložení výzisku na dopravní prostředek. | [15 empty] | PSC | 0
198 | K | 5906020150 | Souvislá výměna pražců v KL otevřeném i zapuštěném pražce betonové výhybkové délky přes 4 do 5 m | kus | 40 | 2390 | 95600 | Sborník UOŽI 01 2021 |  |  | základní | 0 | 0 | 0 | 0 | 0 | 0 | 4 | K | 0 | ROZPOCET | 95600 | 0 | 0 | 0 | 0 | 1 | 95600 | 4 | -1404235109
| PP |  | Souvislá výměna pražců v KL otevřeném i zapuštěném pražce betonové výhybkové délky přes 4 do 5 m. Poznámka: 1. V cenách jsou započteny náklady na souvislou výměnu pražců, demontáž upevňovadel, odstranění KL a části stezky, vysunutí a výměnu pražců, montáž | [15 empty] | PP | 0
| PSC |  | Poznámka k souboru cen: 1. V cenách jsou započteny náklady na souvislou výměnu pražců, demontáž upevňovadel, odstranění KL a části stezky, vysunutí a výměnu pražců, montáž upevňovadel, úpravu KL a části stezky, ošetření součástí mazivem a naložení výzisku na dopravní prostředek. | [15 empty] | PSC | 0
199 | K | 5906020160 | Souvislá výměna pražců v KL otevřeném i zapuštěném pražce betonové výhybkové délky přes 5 m | kus | 10 | 2450 | 24500 | Sborník UOŽI 01 2021 |  |  | základní | 0 | 0 | 0 | 0 | 0 | 0 | 4 | K | 0 | ROZPOCET | 24500 | 0 | 0 | 0 | 0 | 1 | 24500 | 4 | -185458474
| PP |  | Souvislá výměna pražců v KL otevřeném i zapuštěném pražce betonové výhybkové délky přes 5 m. Poznámka: 1. V cenách jsou započteny náklady na souvislou výměnu pražců, demontáž upevňovadel, odstranění KL a části stezky, vysunutí a výměnu pražců, montáž upev | [15 empty] | PP | 0
| PSC |  | Poznámka k souboru cen: 1. V cenách jsou započteny náklady na souvislou výměnu pražců, demontáž upevňovadel, odstranění KL a části stezky, vysunutí a výměnu pražců, montáž upevňovadel, úpravu KL a části stezky, ošetření součástí mazivem a naložení výzisku na dopravní prostředek. | [15 empty] | PSC | 0
200 | K | 5906020210 | Souvislá výměna pražců v KL otevřeném i zapuštěném pražce ocelové tv. Y příčné nevystrojené | kus | 100 | 1820 | 182000 | Sborník UOŽI 01 2021 |  |  | základní | 0 | 0 | 0 | 0 | 0 | 0 | 4 | K | 0 | ROZPOCET | 182000 | 0 | 0 | 0 | 0 | 1 | 182000 | 4 | 575780502
| PP |  | Souvislá výměna pražců v KL otevřeném i zapuštěném pražce ocelové tv. Y příčné nevystrojené. Poznámka: 1. V cenách jsou započteny náklady na souvislou výměnu pražců, demontáž upevňovadel, odstranění KL a části stezky, vysunutí a výměnu pražců, montáž upev | [15 empty] | PP | 0
| PSC |  | Poznámka k souboru cen: 1. V cenách jsou započteny náklady na souvislou výměnu pražců, demontáž upevňovadel, odstranění KL a části stezky, vysunutí a výměnu pražců, montáž upevňovadel, úpravu KL a části stezky, ošetření součástí mazivem a naložení výzisku na dopravní prostředek. | [15 empty] | PSC | 0
201 | K | 5906020220 | Souvislá výměna pražců v KL otevřeném i zapuštěném pražce ocelové tv. Y příčné vystrojené | kus | 500 | 1740 | 870000 | Sborník UOŽI 01 2021 |  |  | základní | 0 | 0 | 0 | 0 | 0 | 0 | 4 | K | 0 | ROZPOCET | 870000 | 0 | 0 | 0 | 0 | 1 | 870000 | 4 | -588406796
| PP |  | Souvislá výměna pražců v KL otevřeném i zapuštěném pražce ocelové tv. Y příčné vystrojené. Poznámka: 1. V cenách jsou započteny náklady na souvislou výměnu pražců, demontáž upevňovadel, odstranění KL a části stezky, vysunutí a výměnu pražců, montáž upevňo | [15 empty] | PP | 0
| PSC |  | Poznámka k souboru cen: 1. V cenách jsou započteny náklady na souvislou výměnu pražců, demontáž upevňovadel, odstranění KL a části stezky, vysunutí a výměnu pražců, montáž upevňovadel, úpravu KL a části stezky, ošetření součástí mazivem a naložení výzisku na dopravní prostředek. | [15 empty] | PSC | 0
202 | K | 5906025010 | Výměna pražců po vyjmutí KR pražce dřevěné příčné nevystrojené | kus | 200 | 696 | 139200 | Sborník UOŽI 01 2021 |  |  | základní | 0 | 0 | 0 | 0 | 0 | 0 | 4 | K | 0 | ROZPOCET | 139200 | 0 | 0 | 0 | 0 | 1 | 139200 | 4 | -1817567172
| PP |  | Výměna pražců po vyjmutí KR pražce dřevěné příčné nevystrojené. Poznámka: 1. V cenách jsou započteny náklady na demontáž upevňovadel, výměnu pražců, montáž upevňovadel a ošetření součástí mazivem. U nevystrojených a výhybkových pražců dřevěných vrtání otv | [15 empty] | PP | 0
| PSC |  | Poznámka k souboru cen: 1. V cenách jsou započteny náklady na demontáž upevňovadel, výměnu pražců, montáž upevňovadel a ošetření součástí mazivem. U nevystrojených a výhybkových pražců dřevěných vrtání otvorů pro vrtule. 2. V cenách nejsou obsaženy náklady na dodávku materiálu, | [15 empty] | PSC | 0
203 | K | 5906025020 | Výměna pražců po vyjmutí KR pražce dřevěné příčné vystrojené | kus | 200 | 632 | 126400 | Sborník UOŽI 01 2021 |  |  | základní | 0 | 0 | 0 | 0 | 0 | 0 | 4 | K | 0 | ROZPOCET | 126400 | 0 | 0 | 0 | 0 | 1 | 126400 | 4 | 1196460004
| PP |  | Výměna pražců po vyjmutí KR pražce dřevěné příčné vystrojené. Poznámka: 1. V cenách jsou započteny náklady na demontáž upevňovadel, výměnu pražců, montáž upevňovadel a ošetření součástí mazivem. U nevystrojených a výhybkových pražců dřevěných vrtání otvor | [15 empty] | PP | 0
| PSC |  | Poznámka k souboru cen: 1. V cenách jsou započteny náklady na demontáž upevňovadel, výměnu pražců, montáž upevňovadel a ošetření součástí mazivem. U nevystrojených a výhybkových pražců dřevěných vrtání otvorů pro vrtule. 2. V cenách nejsou obsaženy náklady na dodávku materiálu, | [15 empty] | PSC | 0
204 | K | 5906025030 | Výměna pražců po vyjmutí KR pražce dřevěné výhybkové délky do 3 m | kus | 100 | 741 | 74100 | Sborník UOŽI 01 2021 |  |  | základní | 0 | 0 | 0 | 0 | 0 | 0 | 4 | K | 0 | ROZPOCET | 74100 | 0 | 0 | 0 | 0 | 1 | 74100 | 4 | 630790141
| PP |  | Výměna pražců po vyjmutí KR pražce dřevěné výhybkové délky do 3 m. Poznámka: 1. V cenách jsou započteny náklady na demontáž upevňovadel, výměnu pražců, montáž upevňovadel a ošetření součástí mazivem. U nevystrojených a výhybkových pražců dřevěných vrtání | [15 empty] | PP | 0
| PSC |  | Poznámka k souboru cen: 1. V cenách jsou započteny náklady na demontáž upevňovadel, výměnu pražců, montáž upevňovadel a ošetření součástí mazivem. U nevystrojených a výhybkových pražců dřevěných vrtání otvorů pro vrtule. 2. V cenách nejsou obsaženy náklady na dodávku materiálu, | [15 empty] | PSC | 0
205 | K | 5906025040 | Výměna pražců po vyjmutí KR pražce dřevěné výhybkové délky přes 3 do 4 m | kus | 100 | 786 | 78600 | Sborník UOŽI 01 2021 |  |  | základní | 0 | 0 | 0 | 0 | 0 | 0 | 4 | K | 0 | ROZPOCET | 78600 | 0 | 0 | 0 | 0 | 1 | 78600 | 4 | 1983341255
| PP |  | Výměna pražců po vyjmutí KR pražce dřevěné výhybkové délky přes 3 do 4 m. Poznámka: 1. V cenách jsou započteny náklady na demontáž upevňovadel, výměnu pražců, montáž upevňovadel a ošetření součástí mazivem. U nevystrojených a výhybkových pražců dřevěných | [15 empty] | PP | 0
| PSC |  | Poznámka k souboru cen: 1. V cenách jsou započteny náklady na demontáž upevňovadel, výměnu pražců, montáž upevňovadel a ošetření součástí mazivem. U nevystrojených a výhybkových pražců dřevěných vrtání otvorů pro vrtule. 2. V cenách nejsou obsaženy náklady na dodávku materiálu, | [15 empty] | PSC | 0
206 | K | 5906025050 | Výměna pražců po vyjmutí KR pražce dřevěné výhybkové délky přes 4 do 5 m | kus | 40 | 828 | 33120 | Sborník UOŽI 01 2021 |  |  | základní | 0 | 0 | 0 | 0 | 0 | 0 | 4 | K | 0 | ROZPOCET | 33120 | 0 | 0 | 0 | 0 | 1 | 33120 | 4 | -82245327
| PP |  | Výměna pražců po vyjmutí KR pražce dřevěné výhybkové délky přes 4 do 5 m. Poznámka: 1. V cenách jsou započteny náklady na demontáž upevňovadel, výměnu pražců, montáž upevňovadel a ošetření součástí mazivem. U nevystrojených a výhybkových pražců dřevěných | [15 empty] | PP | 0
| PSC |  | Poznámka k souboru cen: 1. V cenách jsou započteny náklady na demontáž upevňovadel, výměnu pražců, montáž upevňovadel a ošetření součástí mazivem. U nevystrojených a výhybkových pražců dřevěných vrtání otvorů pro vrtule. 2. V cenách nejsou obsaženy náklady na dodávku materiálu, | [15 empty] | PSC | 0
207 | K | 5906025060 | Výměna pražců po vyjmutí KR pražce dřevěné výhybkové délky přes 5 m | kus | 10 | 868 | 8680 | Sborník UOŽI 01 2021 |  |  | základní | 0 | 0 | 0 | 0 | 0 | 0 | 4 | K | 0 | ROZPOCET | 8680 | 0 | 0 | 0 | 0 | 1 | 8680 | 4 | -188314388
| PP |  | Výměna pražců po vyjmutí KR pražce dřevěné výhybkové délky přes 5 m. Poznámka: 1. V cenách jsou započteny náklady na demontáž upevňovadel, výměnu pražců, montáž upevňovadel a ošetření součástí mazivem. U nevystrojených a výhybkových pražců dřevěných vrtán | [15 empty] | PP | 0
| PSC |  | Poznámka k souboru cen: 1. V cenách jsou započteny náklady na demontáž upevňovadel, výměnu pražců, montáž upevňovadel a ošetření součástí mazivem. U nevystrojených a výhybkových pražců dřevěných vrtání otvorů pro vrtule. 2. V cenách nejsou obsaženy náklady na dodávku materiálu, | [15 empty] | PSC | 0
208 | K | 5906025110 | Výměna pražců po vyjmutí KR pražce betonové příčné nevystrojené | kus | 100 | 1210 | 121000 | Sborník UOŽI 01 2021 |  |  | základní | 0 | 0 | 0 | 0 | 0 | 0 | 4 | K | 0 | ROZPOCET | 121000 | 0 | 0 | 0 | 0 | 1 | 121000 | 4 | -1341448490
| PP |  | Výměna pražců po vyjmutí KR pražce betonové příčné nevystrojené. Poznámka: 1. V cenách jsou započteny náklady na demontáž upevňovadel, výměnu pražců, montáž upevňovadel a ošetření součástí mazivem. U nevystrojených a výhybkových pražců dřevěných vrtání ot | [15 empty] | PP | 0
| PSC |  | Poznámka k souboru cen: 1. V cenách jsou započteny náklady na demontáž upevňovadel, výměnu pražců, montáž upevňovadel a ošetření součástí mazivem. U nevystrojených a výhybkových pražců dřevěných vrtání otvorů pro vrtule. 2. V cenách nejsou obsaženy náklady na dodávku materiálu, | [15 empty] | PSC | 0
209 | K | 5906025120 | Výměna pražců po vyjmutí KR pražce betonové příčné vystrojené | kus | 100 | 1070 | 107000 | Sborník UOŽI 01 2021 |  |  | základní | 0 | 0 | 0 | 0 | 0 | 0 | 4 | K | 0 | ROZPOCET | 107000 | 0 | 0 | 0 | 0 | 1 | 107000 | 4 | -1759152263
| PP |  | Výměna pražců po vyjmutí KR pražce betonové příčné vystrojené. Poznámka: 1. V cenách jsou započteny náklady na demontáž upevňovadel, výměnu pražců, montáž upevňovadel a ošetření součástí mazivem. U nevystrojených a výhybkových pražců dřevěných vrtání otvo | [15 empty] | PP | 0
| PSC |  | Poznámka k souboru cen: 1. V cenách jsou započteny náklady na demontáž upevňovadel, výměnu pražců, montáž upevňovadel a ošetření součástí mazivem. U nevystrojených a výhybkových pražců dřevěných vrtání otvorů pro vrtule. 2. V cenách nejsou obsaženy náklady na dodávku materiálu, | [15 empty] | PSC | 0
210 | K | 5906025130 | Výměna pražců po vyjmutí KR pražce betonové výhybkové délky do 3 m | kus | 50 | 1420 | 71000 | Sborník UOŽI 01 2021 |  |  | základní | 0 | 0 | 0 | 0 | 0 | 0 | 4 | K | 0 | ROZPOCET | 71000 | 0 | 0 | 0 | 0 | 1 | 71000 | 4 | -505862189
| PP |  | Výměna pražců po vyjmutí KR pražce betonové výhybkové délky do 3 m. Poznámka: 1. V cenách jsou započteny náklady na demontáž upevňovadel, výměnu pražců, montáž upevňovadel a ošetření součástí mazivem. U nevystrojených a výhybkových pražců dřevěných vrtání | [15 empty] | PP | 0
| PSC |  | Poznámka k souboru cen: 1. V cenách jsou započteny náklady na demontáž upevňovadel, výměnu pražců, montáž upevňovadel a ošetření součástí mazivem. U nevystrojených a výhybkových pražců dřevěných vrtání otvorů pro vrtule. 2. V cenách nejsou obsaženy náklady na dodávku materiálu, | [15 empty] | PSC | 0
211 | K | 5906025140 | Výměna pražců po vyjmutí KR pražce betonové výhybkové délky přes 3 do 4 m | kus | 50 | 1470 | 73500 | Sborník UOŽI 01 2021 |  |  | základní | 0 | 0 | 0 | 0 | 0 | 0 | 4 | K | 0 | ROZPOCET | 73500 | 0 | 0 | 0 | 0 | 1 | 73500 | 4 | -325968399
| PP |  | Výměna pražců po vyjmutí KR pražce betonové výhybkové délky přes 3 do 4 m. Poznámka: 1. V cenách jsou započteny náklady na demontáž upevňovadel, výměnu pražců, montáž upevňovadel a ošetření součástí mazivem. U nevystrojených a výhybkových pražců dřevěných | [15 empty] | PP | 0
| PSC |  | Poznámka k souboru cen: 1. V cenách jsou započteny náklady na demontáž upevňovadel, výměnu pražců, montáž upevňovadel a ošetření součástí mazivem. U nevystrojených a výhybkových pražců dřevěných vrtání otvorů pro vrtule. 2. V cenách nejsou obsaženy náklady na dodávku materiálu, | [15 empty] | PSC | 0
212 | K | 5906025150 | Výměna pražců po vyjmutí KR pražce betonové výhybkové délky přes 4 do 5 m | kus | 20 | 1510 | 30200 | Sborník UOŽI 01 2021 |  |  | základní | 0 | 0 | 0 | 0 | 0 | 0 | 4 | K | 0 | ROZPOCET | 30200 | 0 | 0 | 0 | 0 | 1 | 30200 | 4 | 1338130898
| PP |  | Výměna pražců po vyjmutí KR pražce betonové výhybkové délky přes 4 do 5 m. Poznámka: 1. V cenách jsou započteny náklady na demontáž upevňovadel, výměnu pražců, montáž upevňovadel a ošetření součástí mazivem. U nevystrojených a výhybkových pražců dřevěných | [15 empty] | PP | 0
| PSC |  | Poznámka k souboru cen: 1. V cenách jsou započteny náklady na demontáž upevňovadel, výměnu pražců, montáž upevňovadel a ošetření součástí mazivem. U nevystrojených a výhybkových pražců dřevěných vrtání otvorů pro vrtule. 2. V cenách nejsou obsaženy náklady na dodávku materiálu, | [15 empty] | PSC | 0
213 | K | 5906025160 | Výměna pražců po vyjmutí KR pražce betonové výhybkové délky přes 5 m | kus | 10 | 1550 | 15500 | Sborník UOŽI 01 2021 |  |  | základní | 0 | 0 | 0 | 0 | 0 | 0 | 4 | K | 0 | ROZPOCET | 15500 | 0 | 0 | 0 | 0 | 1 | 15500 | 4 | -465136761
| PP |  | Výměna pražců po vyjmutí KR pražce betonové výhybkové délky přes 5 m. Poznámka: 1. V cenách jsou započteny náklady na demontáž upevňovadel, výměnu pražců, montáž upevňovadel a ošetření součástí mazivem. U nevystrojených a výhybkových pražců dřevěných vrtá | [15 empty] | PP | 0
| PSC |  | Poznámka k souboru cen: 1. V cenách jsou započteny náklady na demontáž upevňovadel, výměnu pražců, montáž upevňovadel a ošetření součástí mazivem. U nevystrojených a výhybkových pražců dřevěných vrtání otvorů pro vrtule. 2. V cenách nejsou obsaženy náklady na dodávku materiálu, | [15 empty] | PSC | 0
214 | K | 5906025210 | Výměna pražců po vyjmutí KR pražce ocelové tv. Y příčné nevystrojený | kus | 50 | 1120 | 56000 | Sborník UOŽI 01 2021 |  |  | základní | 0 | 0 | 0 | 0 | 0 | 0 | 4 | K | 0 | ROZPOCET | 56000 | 0 | 0 | 0 | 0 | 1 | 56000 | 4 | 1037115409
| PP |  | Výměna pražců po vyjmutí KR pražce ocelové tv. Y příčné nevystrojený. Poznámka: 1. V cenách jsou započteny náklady na demontáž upevňovadel, výměnu pražců, montáž upevňovadel a ošetření součástí mazivem. U nevystrojených a výhybkových pražců dřevěných vrtá | [15 empty] | PP | 0
| PSC |  | Poznámka k souboru cen: 1. V cenách jsou započteny náklady na demontáž upevňovadel, výměnu pražců, montáž upevňovadel a ošetření součástí mazivem. U nevystrojených a výhybkových pražců dřevěných vrtání otvorů pro vrtule. 2. V cenách nejsou obsaženy náklady na dodávku materiálu, | [15 empty] | PSC | 0
215 | K | 5906025220 | Výměna pražců po vyjmutí KR pražce ocelové tv. Y příčné vystrojený | kus | 50 | 1070 | 53500 | Sborník UOŽI 01 2021 |  |  | základní | 0 | 0 | 0 | 0 | 0 | 0 | 4 | K | 0 | ROZPOCET | 53500 | 0 | 0 | 0 | 0 | 1 | 53500 | 4 | -1659237273
| PP |  | Výměna pražců po vyjmutí KR pražce ocelové tv. Y příčné vystrojený. Poznámka: 1. V cenách jsou započteny náklady na demontáž upevňovadel, výměnu pražců, montáž upevňovadel a ošetření součástí mazivem. U nevystrojených a výhybkových pražců dřevěných vrtání | [15 empty] | PP | 0
| PSC |  | Poznámka k souboru cen: 1. V cenách jsou započteny náklady na demontáž upevňovadel, výměnu pražců, montáž upevňovadel a ošetření součástí mazivem. U nevystrojených a výhybkových pražců dřevěných vrtání otvorů pro vrtule. 2. V cenách nejsou obsaženy náklady na dodávku materiálu, | [15 empty] | PSC | 0
216 | K | 5906030010 | Ojedinělá výměna pražce současně s výměnou nebo čištěním KL pražec dřevěný příčný nevystrojený | kus | 100 | 1210 | 121000 | Sborník UOŽI 01 2021 |  |  | základní | 0 | 0 | 0 | 0 | 0 | 0 | 4 | K | 0 | ROZPOCET | 121000 | 0 | 0 | 0 | 0 | 1 | 121000 | 4 | -990599803
| PP |  | Ojedinělá výměna pražce současně s výměnou nebo čištěním KL pražec dřevěný příčný nevystrojený. Poznámka: 1. V cenách jsou započteny náklady na demontáž upevňovadel, výměnu a podbití pražce, montáž upevňovadel a ošetření součástí mazivem. U nevystrojených | [15 empty] | PP | 0
| PSC |  | Poznámka k souboru cen: 1. V cenách jsou započteny náklady na demontáž upevňovadel, výměnu a podbití pražce, montáž upevňovadel a ošetření součástí mazivem. U nevystrojených a výhybkových pražců dřevěných vrtání otvorů pro vrtule. 2. V cenách nejsou obsaženy náklady na odstraněn | [15 empty] | PSC | 0
217 | K | 5906030020 | Ojedinělá výměna pražce současně s výměnou nebo čištěním KL pražec dřevěný příčný vystrojený | kus | 100 | 1140 | 114000 | Sborník UOŽI 01 2021 |  |  | základní | 0 | 0 | 0 | 0 | 0 | 0 | 4 | K | 0 | ROZPOCET | 114000 | 0 | 0 | 0 | 0 | 1 | 114000 | 4 | -484379347
| PP |  | Ojedinělá výměna pražce současně s výměnou nebo čištěním KL pražec dřevěný příčný vystrojený. Poznámka: 1. V cenách jsou započteny náklady na demontáž upevňovadel, výměnu a podbití pražce, montáž upevňovadel a ošetření součástí mazivem. U nevystrojených a | [15 empty] | PP | 0
| PSC |  | Poznámka k souboru cen: 1. V cenách jsou započteny náklady na demontáž upevňovadel, výměnu a podbití pražce, montáž upevňovadel a ošetření součástí mazivem. U nevystrojených a výhybkových pražců dřevěných vrtání otvorů pro vrtule. 2. V cenách nejsou obsaženy náklady na odstraněn | [15 empty] | PSC | 0
218 | K | 5906030030 | Ojedinělá výměna pražce současně s výměnou nebo čištěním KL pražec dřevěný výhybkový délky do 3 m | kus | 50 | 1210 | 60500 | Sborník UOŽI 01 2021 |  |  | základní | 0 | 0 | 0 | 0 | 0 | 0 | 4 | K | 0 | ROZPOCET | 60500 | 0 | 0 | 0 | 0 | 1 | 60500 | 4 | 2083831833
| PP |  | Ojedinělá výměna pražce současně s výměnou nebo čištěním KL pražec dřevěný výhybkový délky do 3 m. Poznámka: 1. V cenách jsou započteny náklady na demontáž upevňovadel, výměnu a podbití pražce, montáž upevňovadel a ošetření součástí mazivem. U nevystrojen | [15 empty] | PP | 0
| PSC |  | Poznámka k souboru cen: 1. V cenách jsou započteny náklady na demontáž upevňovadel, výměnu a podbití pražce, montáž upevňovadel a ošetření součástí mazivem. U nevystrojených a výhybkových pražců dřevěných vrtání otvorů pro vrtule. 2. V cenách nejsou obsaženy náklady na odstraněn | [15 empty] | PSC | 0
219 | K | 5906030040 | Ojedinělá výměna pražce současně s výměnou nebo čištěním KL pražec dřevěný výhybkový délky přes 3 do 4 m | kus | 50 | 1280 | 64000 | Sborník UOŽI 01 2021 |  |  | základní | 0 | 0 | 0 | 0 | 0 | 0 | 4 | K | 0 | ROZPOCET | 64000 | 0 | 0 | 0 | 0 | 1 | 64000 | 4 | -587328097
| PP |  | Ojedinělá výměna pražce současně s výměnou nebo čištěním KL pražec dřevěný výhybkový délky přes 3 do 4 m. Poznámka: 1. V cenách jsou započteny náklady na demontáž upevňovadel, výměnu a podbití pražce, montáž upevňovadel a ošetření součástí mazivem. U nevy | [15 empty] | PP | 0
| PSC |  | Poznámka k souboru cen: 1. V cenách jsou započteny náklady na demontáž upevňovadel, výměnu a podbití pražce, montáž upevňovadel a ošetření součástí mazivem. U nevystrojených a výhybkových pražců dřevěných vrtání otvorů pro vrtule. 2. V cenách nejsou obsaženy náklady na odstraněn | [15 empty] | PSC | 0
220 | K | 5906030050 | Ojedinělá výměna pražce současně s výměnou nebo čištěním KL pražec dřevěný výhybkový délky přes 4 do 5 m | kus | 20 | 1330 | 26600 | Sborník UOŽI 01 2021 |  |  | základní | 0 | 0 | 0 | 0 | 0 | 0 | 4 | K | 0 | ROZPOCET | 26600 | 0 | 0 | 0 | 0 | 1 | 26600 | 4 | -623932938
| PP |  | Ojedinělá výměna pražce současně s výměnou nebo čištěním KL pražec dřevěný výhybkový délky přes 4 do 5 m. Poznámka: 1. V cenách jsou započteny náklady na demontáž upevňovadel, výměnu a podbití pražce, montáž upevňovadel a ošetření součástí mazivem. U nevy | [15 empty] | PP | 0
| PSC |  | Poznámka k souboru cen: 1. V cenách jsou započteny náklady na demontáž upevňovadel, výměnu a podbití pražce, montáž upevňovadel a ošetření součástí mazivem. U nevystrojených a výhybkových pražců dřevěných vrtání otvorů pro vrtule. 2. V cenách nejsou obsaženy náklady na odstraněn | [15 empty] | PSC | 0
221 | K | 5906030060 | Ojedinělá výměna pražce současně s výměnou nebo čištěním KL pražec dřevěný výhybkový délky přes 5 m | kus | 10 | 1410 | 14100 | Sborník UOŽI 01 2021 |  |  | základní | 0 | 0 | 0 | 0 | 0 | 0 | 4 | K | 0 | ROZPOCET | 14100 | 0 | 0 | 0 | 0 | 1 | 14100 | 4 | -348692330
| PP |  | Ojedinělá výměna pražce současně s výměnou nebo čištěním KL pražec dřevěný výhybkový délky přes 5 m. Poznámka: 1. V cenách jsou započteny náklady na demontáž upevňovadel, výměnu a podbití pražce, montáž upevňovadel a ošetření součástí mazivem. U nevystroj | [15 empty] | PP | 0
| PSC |  | Poznámka k souboru cen: 1. V cenách jsou započteny náklady na demontáž upevňovadel, výměnu a podbití pražce, montáž upevňovadel a ošetření součástí mazivem. U nevystrojených a výhybkových pražců dřevěných vrtání otvorů pro vrtule. 2. V cenách nejsou obsaženy náklady na odstraněn | [15 empty] | PSC | 0
222 | K | 5906030110 | Ojedinělá výměna pražce současně s výměnou nebo čištěním KL pražec betonový příčný nevystrojený | kus | 100 | 2140 | 214000 | Sborník UOŽI 01 2021 |  |  | základní | 0 | 0 | 0 | 0 | 0 | 0 | 4 | K | 0 | ROZPOCET | 214000 | 0 | 0 | 0 | 0 | 1 | 214000 | 4 | 917692406
| PP |  | Ojedinělá výměna pražce současně s výměnou nebo čištěním KL pražec betonový příčný nevystrojený. Poznámka: 1. V cenách jsou započteny náklady na demontáž upevňovadel, výměnu a podbití pražce, montáž upevňovadel a ošetření součástí mazivem. U nevystrojenýc | [15 empty] | PP | 0
| PSC |  | Poznámka k souboru cen: 1. V cenách jsou započteny náklady na demontáž upevňovadel, výměnu a podbití pražce, montáž upevňovadel a ošetření součástí mazivem. U nevystrojených a výhybkových pražců dřevěných vrtání otvorů pro vrtule. 2. V cenách nejsou obsaženy náklady na odstraněn | [15 empty] | PSC | 0
223 | K | 5906030120 | Ojedinělá výměna pražce současně s výměnou nebo čištěním KL pražec betonový příčný vystrojený | kus | 100 | 1910 | 191000 | Sborník UOŽI 01 2021 |  |  | základní | 0 | 0 | 0 | 0 | 0 | 0 | 4 | K | 0 | ROZPOCET | 191000 | 0 | 0 | 0 | 0 | 1 | 191000 | 4 | -924724991
| PP |  | Ojedinělá výměna pražce současně s výměnou nebo čištěním KL pražec betonový příčný vystrojený. Poznámka: 1. V cenách jsou započteny náklady na demontáž upevňovadel, výměnu a podbití pražce, montáž upevňovadel a ošetření součástí mazivem. U nevystrojených | [15 empty] | PP | 0
| PSC |  | Poznámka k souboru cen: 1. V cenách jsou započteny náklady na demontáž upevňovadel, výměnu a podbití pražce, montáž upevňovadel a ošetření součástí mazivem. U nevystrojených a výhybkových pražců dřevěných vrtání otvorů pro vrtule. 2. V cenách nejsou obsaženy náklady na odstraněn | [15 empty] | PSC | 0
224 | K | 5906030130 | Ojedinělá výměna pražce současně s výměnou nebo čištěním KL pražec betonový výhybkový délky do 3 m | kus | 50 | 2270 | 113500 | Sborník UOŽI 01 2021 |  |  | základní | 0 | 0 | 0 | 0 | 0 | 0 | 4 | K | 0 | ROZPOCET | 113500 | 0 | 0 | 0 | 0 | 1 | 113500 | 4 | -2094761930
| PP |  | Ojedinělá výměna pražce současně s výměnou nebo čištěním KL pražec betonový výhybkový délky do 3 m. Poznámka: 1. V cenách jsou započteny náklady na demontáž upevňovadel, výměnu a podbití pražce, montáž upevňovadel a ošetření součástí mazivem. U nevystroje | [15 empty] | PP | 0
| PSC |  | Poznámka k souboru cen: 1. V cenách jsou započteny náklady na demontáž upevňovadel, výměnu a podbití pražce, montáž upevňovadel a ošetření součástí mazivem. U nevystrojených a výhybkových pražců dřevěných vrtání otvorů pro vrtule. 2. V cenách nejsou obsaženy náklady na odstraněn | [15 empty] | PSC | 0
225 | K | 5906030140 | Ojedinělá výměna pražce současně s výměnou nebo čištěním KL pražec betonový výhybkový délky přes 3 do 4 m | kus | 50 | 2340 | 117000 | Sborník UOŽI 01 2021 |  |  | základní | 0 | 0 | 0 | 0 | 0 | 0 | 4 | K | 0 | ROZPOCET | 117000 | 0 | 0 | 0 | 0 | 1 | 117000 | 4 | 870020546
| PP |  | Ojedinělá výměna pražce současně s výměnou nebo čištěním KL pražec betonový výhybkový délky přes 3 do 4 m. Poznámka: 1. V cenách jsou započteny náklady na demontáž upevňovadel, výměnu a podbití pražce, montáž upevňovadel a ošetření součástí mazivem. U nev | [15 empty] | PP | 0
| PSC |  | Poznámka k souboru cen: 1. V cenách jsou započteny náklady na demontáž upevňovadel, výměnu a podbití pražce, montáž upevňovadel a ošetření součástí mazivem. U nevystrojených a výhybkových pražců dřevěných vrtání otvorů pro vrtule. 2. V cenách nejsou obsaženy náklady na odstraněn | [15 empty] | PSC | 0
226 | K | 5906030150 | Ojedinělá výměna pražce současně s výměnou nebo čištěním KL pražec betonový výhybkový délky přes 4 do 5 m | kus | 20 | 2400 | 48000 | Sborník UOŽI 01 2021 |  |  | základní | 0 | 0 | 0 | 0 | 0 | 0 | 4 | K | 0 | ROZPOCET | 48000 | 0 | 0 | 0 | 0 | 1 | 48000 | 4 | 2139564424
| PP |  | Ojedinělá výměna pražce současně s výměnou nebo čištěním KL pražec betonový výhybkový délky přes 4 do 5 m. Poznámka: 1. V cenách jsou započteny náklady na demontáž upevňovadel, výměnu a podbití pražce, montáž upevňovadel a ošetření součástí mazivem. U nev | [15 empty] | PP | 0
| PSC |  | Poznámka k souboru cen: 1. V cenách jsou započteny náklady na demontáž upevňovadel, výměnu a podbití pražce, montáž upevňovadel a ošetření součástí mazivem. U nevystrojených a výhybkových pražců dřevěných vrtání otvorů pro vrtule. 2. V cenách nejsou obsaženy náklady na odstraněn | [15 empty] | PSC | 0
227 | K | 5906030160 | Ojedinělá výměna pražce současně s výměnou nebo čištěním KL pražec betonový výhybkový délky přes 5 m | kus | 10 | 2460 | 24600 | Sborník UOŽI 01 2021 |  |  | základní | 0 | 0 | 0 | 0 | 0 | 0 | 4 | K | 0 | ROZPOCET | 24600 | 0 | 0 | 0 | 0 | 1 | 24600 | 4 | 1908144028
| PP |  | Ojedinělá výměna pražce současně s výměnou nebo čištěním KL pražec betonový výhybkový délky přes 5 m. Poznámka: 1. V cenách jsou započteny náklady na demontáž upevňovadel, výměnu a podbití pražce, montáž upevňovadel a ošetření součástí mazivem. U nevystro | [15 empty] | PP | 0
| PSC |  | Poznámka k souboru cen: 1. V cenách jsou započteny náklady na demontáž upevňovadel, výměnu a podbití pražce, montáž upevňovadel a ošetření součástí mazivem. U nevystrojených a výhybkových pražců dřevěných vrtání otvorů pro vrtule. 2. V cenách nejsou obsaženy náklady na odstraněn | [15 empty] | PSC | 0
228 | K | 5906030210 | Ojedinělá výměna pražce současně s výměnou nebo čištěním KL pražec ocelový válcovaný nevystrojený | kus | 20 | 1340 | 26800 | Sborník UOŽI 01 2021 |  |  | základní | 0 | 0 | 0 | 0 | 0 | 0 | 4 | K | 0 | ROZPOCET | 26800 | 0 | 0 | 0 | 0 | 1 | 26800 | 4 | -1910706269
| PP |  | Ojedinělá výměna pražce současně s výměnou nebo čištěním KL pražec ocelový válcovaný nevystrojený. Poznámka: 1. V cenách jsou započteny náklady na demontáž upevňovadel, výměnu a podbití pražce, montáž upevňovadel a ošetření součástí mazivem. U nevystrojen | [15 empty] | PP | 0
| PSC |  | Poznámka k souboru cen: 1. V cenách jsou započteny náklady na demontáž upevňovadel, výměnu a podbití pražce, montáž upevňovadel a ošetření součástí mazivem. U nevystrojených a výhybkových pražců dřevěných vrtání otvorů pro vrtule. 2. V cenách nejsou obsaženy náklady na odstraněn | [15 empty] | PSC | 0
229 | K | 5906030220 | Ojedinělá výměna pražce současně s výměnou nebo čištěním KL pražec ocelový pražec ocelový tv. Y příčný nevystrojený | kus | 10 | 2000 | 20000 | Sborník UOŽI 01 2021 |  |  | základní | 0 | 0 | 0 | 0 | 0 | 0 | 4 | K | 0 | ROZPOCET | 20000 | 0 | 0 | 0 | 0 | 1 | 20000 | 4 | 1366715823
| PP |  | Ojedinělá výměna pražce současně s výměnou nebo čištěním KL pražec ocelový pražec ocelový tv. Y příčný nevystrojený. Poznámka: 1. V cenách jsou započteny náklady na demontáž upevňovadel, výměnu a podbití pražce, montáž upevňovadel a ošetření součástí mazi | [15 empty] | PP | 0
| PSC |  | Poznámka k souboru cen: 1. V cenách jsou započteny náklady na demontáž upevňovadel, výměnu a podbití pražce, montáž upevňovadel a ošetření součástí mazivem. U nevystrojených a výhybkových pražců dřevěných vrtání otvorů pro vrtule. 2. V cenách nejsou obsaženy náklady na odstraněn | [15 empty] | PSC | 0
230 | K | 5906030230 | Ojedinělá výměna pražce současně s výměnou nebo čištěním KL pražec ocelový pražec ocelový tv. Y příčný vystrojený | kus | 50 | 1910 | 95500 | Sborník UOŽI 01 2021 |  |  | základní | 0 | 0 | 0 | 0 | 0 | 0 | 4 | K | 0 | ROZPOCET | 95500 | 0 | 0 | 0 | 0 | 1 | 95500 | 4 | -326422741
| PP |  | Ojedinělá výměna pražce současně s výměnou nebo čištěním KL pražec ocelový pražec ocelový tv. Y příčný vystrojený. Poznámka: 1. V cenách jsou započteny náklady na demontáž upevňovadel, výměnu a podbití pražce, montáž upevňovadel a ošetření součástí mazive | [15 empty] | PP | 0
| PSC |  | Poznámka k souboru cen: 1. V cenách jsou započteny náklady na demontáž upevňovadel, výměnu a podbití pražce, montáž upevňovadel a ošetření součástí mazivem. U nevystrojených a výhybkových pražců dřevěných vrtání otvorů pro vrtule. 2. V cenách nejsou obsaženy náklady na odstraněn | [15 empty] | PSC | 0
231 | K | 5906035010 | Souvislá výměna pražců současně s výměnou nebo čištěním KL pražce dřevěné příčné nevystrojené | kus | 500 | 961 | 480500 | Sborník UOŽI 01 2021 |  |  | základní | 0 | 0 | 0 | 0 | 0 | 0 | 4 | K | 0 | ROZPOCET | 480500 | 0 | 0 | 0 | 0 | 1 | 480500 | 4 | 581358807
| PP |  | Souvislá výměna pražců současně s výměnou nebo čištěním KL pražce dřevěné příčné nevystrojené. Poznámka: 1. V cenách jsou započteny náklady na demontáž upevňovadel, výměnu pražců, montáž upevňovadel. U nevystrojených a výhybkových pražců dřevěných vrtání | [15 empty] | PP | 0
| PSC |  | Poznámka k souboru cen: 1. V cenách jsou započteny náklady na demontáž upevňovadel, výměnu pražců, montáž upevňovadel. U nevystrojených a výhybkových pražců dřevěných vrtání otvorů pro vrtule. 2. V cenách nejsou obsaženy náklady na odstranění KL, rozrušení lavičky, podbití pražc | [15 empty] | PSC | 0
232 | K | 5906035020 | Souvislá výměna pražců současně s výměnou nebo čištěním KL pražce dřevěné příčné vystrojené | kus | 500 | 902 | 451000 | Sborník UOŽI 01 2021 |  |  | základní | 0 | 0 | 0 | 0 | 0 | 0 | 4 | K | 0 | ROZPOCET | 451000 | 0 | 0 | 0 | 0 | 1 | 451000 | 4 | 970885226
| PP |  | Souvislá výměna pražců současně s výměnou nebo čištěním KL pražce dřevěné příčné vystrojené. Poznámka: 1. V cenách jsou započteny náklady na demontáž upevňovadel, výměnu pražců, montáž upevňovadel. U nevystrojených a výhybkových pražců dřevěných vrtání ot | [15 empty] | PP | 0
| PSC |  | Poznámka k souboru cen: 1. V cenách jsou započteny náklady na demontáž upevňovadel, výměnu pražců, montáž upevňovadel. U nevystrojených a výhybkových pražců dřevěných vrtání otvorů pro vrtule. 2. V cenách nejsou obsaženy náklady na odstranění KL, rozrušení lavičky, podbití pražc | [15 empty] | PSC | 0
233 | K | 5906035030 | Souvislá výměna pražců současně s výměnou nebo čištěním KL pražce dřevěné výhybkové délky do 3 m | kus | 100 | 971 | 97100 | Sborník UOŽI 01 2021 |  |  | základní | 0 | 0 | 0 | 0 | 0 | 0 | 4 | K | 0 | ROZPOCET | 97100 | 0 | 0 | 0 | 0 | 1 | 97100 | 4 | 1104618953
| PP |  | Souvislá výměna pražců současně s výměnou nebo čištěním KL pražce dřevěné výhybkové délky do 3 m. Poznámka: 1. V cenách jsou započteny náklady na demontáž upevňovadel, výměnu pražců, montáž upevňovadel. U nevystrojených a výhybkových pražců dřevěných vrtá | [15 empty] | PP | 0
| PSC |  | Poznámka k souboru cen: 1. V cenách jsou započteny náklady na demontáž upevňovadel, výměnu pražců, montáž upevňovadel. U nevystrojených a výhybkových pražců dřevěných vrtání otvorů pro vrtule. 2. V cenách nejsou obsaženy náklady na odstranění KL, rozrušení lavičky, podbití pražc | [15 empty] | PSC | 0
234 | K | 5906035040 | Souvislá výměna pražců současně s výměnou nebo čištěním KL pražce dřevěné výhybkové délky přes 3 do 4 m | kus | 100 | 1020 | 102000 | Sborník UOŽI 01 2021 |  |  | základní | 0 | 0 | 0 | 0 | 0 | 0 | 4 | K | 0 | ROZPOCET | 102000 | 0 | 0 | 0 | 0 | 1 | 102000 | 4 | 1588692145
| PP |  | Souvislá výměna pražců současně s výměnou nebo čištěním KL pražce dřevěné výhybkové délky přes 3 do 4 m. Poznámka: 1. V cenách jsou započteny náklady na demontáž upevňovadel, výměnu pražců, montáž upevňovadel. U nevystrojených a výhybkových pražců dřevěný | [15 empty] | PP | 0
| PSC |  | Poznámka k souboru cen: 1. V cenách jsou započteny náklady na demontáž upevňovadel, výměnu pražců, montáž upevňovadel. U nevystrojených a výhybkových pražců dřevěných vrtání otvorů pro vrtule. 2. V cenách nejsou obsaženy náklady na odstranění KL, rozrušení lavičky, podbití pražc | [15 empty] | PSC | 0
235 | K | 5906035050 | Souvislá výměna pražců současně s výměnou nebo čištěním KL pražce dřevěné výhybkové délky přes 4 do 5 m | kus | 50 | 1070 | 53500 | Sborník UOŽI 01 2021 |  |  | základní | 0 | 0 | 0 | 0 | 0 | 0 | 4 | K | 0 | ROZPOCET | 53500 | 0 | 0 | 0 | 0 | 1 | 53500 | 4 | -30218005
| PP |  | Souvislá výměna pražců současně s výměnou nebo čištěním KL pražce dřevěné výhybkové délky přes 4 do 5 m. Poznámka: 1. V cenách jsou započteny náklady na demontáž upevňovadel, výměnu pražců, montáž upevňovadel. U nevystrojených a výhybkových pražců dřevěný | [15 empty] | PP | 0
| PSC |  | Poznámka k souboru cen: 1. V cenách jsou započteny náklady na demontáž upevňovadel, výměnu pražců, montáž upevňovadel. U nevystrojených a výhybkových pražců dřevěných vrtání otvorů pro vrtule. 2. V cenách nejsou obsaženy náklady na odstranění KL, rozrušení lavičky, podbití pražc | [15 empty] | PSC | 0
236 | K | 5906035060 | Souvislá výměna pražců současně s výměnou nebo čištěním KL pražce dřevěné výhybkové délky přes 5 m | kus | 20 | 1120 | 22400 | Sborník UOŽI 01 2021 |  |  | základní | 0 | 0 | 0 | 0 | 0 | 0 | 4 | K | 0 | ROZPOCET | 22400 | 0 | 0 | 0 | 0 | 1 | 22400 | 4 | -1404415093
| PP |  | Souvislá výměna pražců současně s výměnou nebo čištěním KL pražce dřevěné výhybkové délky přes 5 m. Poznámka: 1. V cenách jsou započteny náklady na demontáž upevňovadel, výměnu pražců, montáž upevňovadel. U nevystrojených a výhybkových pražců dřevěných vr | [15 empty] | PP | 0
| PSC |  | Poznámka k souboru cen: 1. V cenách jsou započteny náklady na demontáž upevňovadel, výměnu pražců, montáž upevňovadel. U nevystrojených a výhybkových pražců dřevěných vrtání otvorů pro vrtule. 2. V cenách nejsou obsaženy náklady na odstranění KL, rozrušení lavičky, podbití pražc | [15 empty] | PSC | 0
237 | K | 5906035110 | Souvislá výměna pražců současně s výměnou nebo čištěním KL pražce betonové příčné nevystrojené | kus | 200 | 1710 | 342000 | Sborník UOŽI 01 2021 |  |  | základní | 0 | 0 | 0 | 0 | 0 | 0 | 4 | K | 0 | ROZPOCET | 342000 | 0 | 0 | 0 | 0 | 1 | 342000 | 4 | 1779173656
| PP |  | Souvislá výměna pražců současně s výměnou nebo čištěním KL pražce betonové příčné nevystrojené. Poznámka: 1. V cenách jsou započteny náklady na demontáž upevňovadel, výměnu pražců, montáž upevňovadel. U nevystrojených a výhybkových pražců dřevěných vrtání | [15 empty] | PP | 0
| PSC |  | Poznámka k souboru cen: 1. V cenách jsou započteny náklady na demontáž upevňovadel, výměnu pražců, montáž upevňovadel. U nevystrojených a výhybkových pražců dřevěných vrtání otvorů pro vrtule. 2. V cenách nejsou obsaženy náklady na odstranění KL, rozrušení lavičky, podbití pražc | [15 empty] | PSC | 0
238 | K | 5906035120 | Souvislá výměna pražců současně s výměnou nebo čištěním KL pražce betonové příčné vystrojené | kus | 200 | 1530 | 306000 | Sborník UOŽI 01 2021 |  |  | základní | 0 | 0 | 0 | 0 | 0 | 0 | 4 | K | 0 | ROZPOCET | 306000 | 0 | 0 | 0 | 0 | 1 | 306000 | 4 | -253118443
| PP |  | Souvislá výměna pražců současně s výměnou nebo čištěním KL pražce betonové příčné vystrojené. Poznámka: 1. V cenách jsou započteny náklady na demontáž upevňovadel, výměnu pražců, montáž upevňovadel. U nevystrojených a výhybkových pražců dřevěných vrtání o | [15 empty] | PP | 0
| PSC |  | Poznámka k souboru cen: 1. V cenách jsou započteny náklady na demontáž upevňovadel, výměnu pražců, montáž upevňovadel. U nevystrojených a výhybkových pražců dřevěných vrtání otvorů pro vrtule. 2. V cenách nejsou obsaženy náklady na odstranění KL, rozrušení lavičky, podbití pražc | [15 empty] | PSC | 0
239 | K | 5906035130 | Souvislá výměna pražců současně s výměnou nebo čištěním KL pražce betonové výhybkové délky do 3 m | kus | 50 | 1820 | 91000 | Sborník UOŽI 01 2021 |  |  | základní | 0 | 0 | 0 | 0 | 0 | 0 | 4 | K | 0 | ROZPOCET | 91000 | 0 | 0 | 0 | 0 | 1 | 91000 | 4 | -2064004727
| PP |  | Souvislá výměna pražců současně s výměnou nebo čištěním KL pražce betonové výhybkové délky do 3 m. Poznámka: 1. V cenách jsou započteny náklady na demontáž upevňovadel, výměnu pražců, montáž upevňovadel. U nevystrojených a výhybkových pražců dřevěných vrt | [15 empty] | PP | 0
| PSC |  | Poznámka k souboru cen: 1. V cenách jsou započteny náklady na demontáž upevňovadel, výměnu pražců, montáž upevňovadel. U nevystrojených a výhybkových pražců dřevěných vrtání otvorů pro vrtule. 2. V cenách nejsou obsaženy náklady na odstranění KL, rozrušení lavičky, podbití pražc | [15 empty] | PSC | 0
240 | K | 5906035140 | Souvislá výměna pražců současně s výměnou nebo čištěním KL pražce betonové výhybkové délky přes 3 do 4 m | kus | 50 | 1870 | 93500 | Sborník UOŽI 01 2021 |  |  | základní | 0 | 0 | 0 | 0 | 0 | 0 | 4 | K | 0 | ROZPOCET | 93500 | 0 | 0 | 0 | 0 | 1 | 93500 | 4 | 1304713400
| PP |  | Souvislá výměna pražců současně s výměnou nebo čištěním KL pražce betonové výhybkové délky přes 3 do 4 m. Poznámka: 1. V cenách jsou započteny náklady na demontáž upevňovadel, výměnu pražců, montáž upevňovadel. U nevystrojených a výhybkových pražců dřevěn | [15 empty] | PP | 0
| PSC |  | Poznámka k souboru cen: 1. V cenách jsou započteny náklady na demontáž upevňovadel, výměnu pražců, montáž upevňovadel. U nevystrojených a výhybkových pražců dřevěných vrtání otvorů pro vrtule. 2. V cenách nejsou obsaženy náklady na odstranění KL, rozrušení lavičky, podbití pražc | [15 empty] | PSC | 0
241 | K | 5906035150 | Souvislá výměna pražců současně s výměnou nebo čištěním KL pražce betonové výhybkové délky přes 4 do 5 m | kus | 20 | 1920 | 38400 | Sborník UOŽI 01 2021 |  |  | základní | 0 | 0 | 0 | 0 | 0 | 0 | 4 | K | 0 | ROZPOCET | 38400 | 0 | 0 | 0 | 0 | 1 | 38400 | 4 | 1563404583
| PP |  | Souvislá výměna pražců současně s výměnou nebo čištěním KL pražce betonové výhybkové délky přes 4 do 5 m. Poznámka: 1. V cenách jsou započteny náklady na demontáž upevňovadel, výměnu pražců, montáž upevňovadel. U nevystrojených a výhybkových pražců dřevěn | [15 empty] | PP | 0
| PSC |  | Poznámka k souboru cen: 1. V cenách jsou započteny náklady na demontáž upevňovadel, výměnu pražců, montáž upevňovadel. U nevystrojených a výhybkových pražců dřevěných vrtání otvorů pro vrtule. 2. V cenách nejsou obsaženy náklady na odstranění KL, rozrušení lavičky, podbití pražc | [15 empty] | PSC | 0
242 | K | 5906035160 | Souvislá výměna pražců současně s výměnou nebo čištěním KL pražce betonové výhybkové délky přes 5 m | kus | 10 | 1970 | 19700 | Sborník UOŽI 01 2021 |  |  | základní | 0 | 0 | 0 | 0 | 0 | 0 | 4 | K | 0 | ROZPOCET | 19700 | 0 | 0 | 0 | 0 | 1 | 19700 | 4 | 1490679432
| PP |  | Souvislá výměna pražců současně s výměnou nebo čištěním KL pražce betonové výhybkové délky přes 5 m. Poznámka: 1. V cenách jsou započteny náklady na demontáž upevňovadel, výměnu pražců, montáž upevňovadel. U nevystrojených a výhybkových pražců dřevěných v | [15 empty] | PP | 0
| PSC |  | Poznámka k souboru cen: 1. V cenách jsou započteny náklady na demontáž upevňovadel, výměnu pražců, montáž upevňovadel. U nevystrojených a výhybkových pražců dřevěných vrtání otvorů pro vrtule. 2. V cenách nejsou obsaženy náklady na odstranění KL, rozrušení lavičky, podbití pražc | [15 empty] | PSC | 0
243 | K | 5906035210 | Souvislá výměna pražců současně s výměnou nebo čištěním KL pražce ocelové tv. Y příčné nevystrojené | kus | 50 | 1600 | 80000 | Sborník UOŽI 01 2021 |  |  | základní | 0 | 0 | 0 | 0 | 0 | 0 | 4 | K | 0 | ROZPOCET | 80000 | 0 | 0 | 0 | 0 | 1 | 80000 | 4 | 1183937218
| PP |  | Souvislá výměna pražců současně s výměnou nebo čištěním KL pražce ocelové tv. Y příčné nevystrojené. Poznámka: 1. V cenách jsou započteny náklady na demontáž upevňovadel, výměnu pražců, montáž upevňovadel. U nevystrojených a výhybkových pražců dřevěných v | [15 empty] | PP | 0
| PSC |  | Poznámka k souboru cen: 1. V cenách jsou započteny náklady na demontáž upevňovadel, výměnu pražců, montáž upevňovadel. U nevystrojených a výhybkových pražců dřevěných vrtání otvorů pro vrtule. 2. V cenách nejsou obsaženy náklady na odstranění KL, rozrušení lavičky, podbití pražc | [15 empty] | PSC | 0
244 | K | 5906035220 | Souvislá výměna pražců současně s výměnou nebo čištěním KL pražce ocelové tv. Y příčné vystrojené | kus | 50 | 1530 | 76500 | Sborník UOŽI 01 2021 |  |  | základní | 0 | 0 | 0 | 0 | 0 | 0 | 4 | K | 0 | ROZPOCET | 76500 | 0 | 0 | 0 | 0 | 1 | 76500 | 4 | 430233010
| PP |  | Souvislá výměna pražců současně s výměnou nebo čištěním KL pražce ocelové tv. Y příčné vystrojené. Poznámka: 1. V cenách jsou započteny náklady na demontáž upevňovadel, výměnu pražců, montáž upevňovadel. U nevystrojených a výhybkových pražců dřevěných vrt | [15 empty] | PP | 0
| PSC |  | Poznámka k souboru cen: 1. V cenách jsou započteny náklady na demontáž upevňovadel, výměnu pražců, montáž upevňovadel. U nevystrojených a výhybkových pražců dřevěných vrtání otvorů pro vrtule. 2. V cenách nejsou obsaženy náklady na odstranění KL, rozrušení lavičky, podbití pražc | [15 empty] | PSC | 0
245 | K | 5906040010 | Výměna podélných podpor podélných dřevěných | m | 50 | 849 | 42450 | Sborník UOŽI 01 2021 |  |  | základní | 0 | 0 | 0 | 0 | 0 | 0 | 4 | K | 0 | ROZPOCET | 42450 | 0 | 0 | 0 | 0 | 1 | 42450 | 4 | -1879127658
| PP |  | Výměna podélných podpor podélných dřevěných. Poznámka: 1. V cenách jsou započteny náklady na demontáž, výměnu a montáž dílu a vrtání otvorů pro vrtule u dřevěných podpor. | [15 empty] | PP | 0
| PSC |  | Poznámka k souboru cen: 1. V cenách jsou započteny náklady na demontáž, výměnu a montáž dílu a vrtání otvorů pro vrtule u dřevěných podpor. | [15 empty] | PSC | 0
246 | K | 5906045010 | Příplatek za překážku po jedné straně koleje | m | 1000 | 168 | 168000 | Sborník UOŽI 01 2021 |  |  | základní | 0 | 0 | 0 | 0 | 0 | 0 | 4 | K | 0 | ROZPOCET | 168000 | 0 | 0 | 0 | 0 | 1 | 168000 | 4 | 841028598
| PP |  | Příplatek za překážku po jedné straně koleje. Poznámka: 1. V cenách jsou započteny náklady na obtížnou manipulaci u překážky dlouhé alespoň 0,5 metru a vzdálené méně než 2,5 metru od osy koleje. Pro výkon se stanoví délka nezbytně nutná. | [15 empty] | PP | 0
| PSC |  | Poznámka k souboru cen: 1. V cenách jsou započteny náklady na obtížnou manipulaci u překážky dlouhé alespoň 0,5 metru a vzdálené méně než 2,5 metru od osy koleje. Pro výkon se stanoví délka nezbytně nutná. | [15 empty] | PSC | 0
247 | K | 5906045020 | Příplatek za překážku po obou stranách koleje | m | 500 | 324 | 162000 | Sborník UOŽI 01 2021 |  |  | základní | 0 | 0 | 0 | 0 | 0 | 0 | 4 | K | 0 | ROZPOCET | 162000 | 0 | 0 | 0 | 0 | 1 | 162000 | 4 | -1292378996
| PP |  | Příplatek za překážku po obou stranách koleje. Poznámka: 1. V cenách jsou započteny náklady na obtížnou manipulaci u překážky dlouhé alespoň 0,5 metru a vzdálené méně než 2,5 metru od osy koleje. Pro výkon se stanoví délka nezbytně nutná. | [15 empty] | PP | 0
| PSC |  | Poznámka k souboru cen: 1. V cenách jsou započteny náklady na obtížnou manipulaci u překážky dlouhé alespoň 0,5 metru a vzdálené méně než 2,5 metru od osy koleje. Pro výkon se stanoví délka nezbytně nutná. | [15 empty] | PSC | 0
248 | K | 5906050010 | Příplatek za obtížnost ruční výměny pražce dřevěný za betonový | kus | 500 | 425 | 212500 | Sborník UOŽI 01 2021 |  |  | základní | 0 | 0 | 0 | 0 | 0 | 0 | 4 | K | 0 | ROZPOCET | 212500 | 0 | 0 | 0 | 0 | 1 | 212500 | 4 | -1504865112
| PP |  | Příplatek za obtížnost ruční výměny pražce dřevěný za betonový. Poznámka: 1. V cenách jsou započteny náklady na manipulaci s pražci. | [15 empty] | PP | 0
| PSC |  | Poznámka k souboru cen: 1. V cenách jsou započteny náklady na manipulaci s pražci. | [15 empty] | PSC | 0
249 | K | 5906050020 | Příplatek za obtížnost ruční výměny pražce betonový za dřevěný | kus | 500 | 425 | 212500 | Sborník UOŽI 01 2021 |  |  | základní | 0 | 0 | 0 | 0 | 0 | 0 | 4 | K | 0 | ROZPOCET | 212500 | 0 | 0 | 0 | 0 | 1 | 212500 | 4 | -665152873
| PP |  | Příplatek za obtížnost ruční výměny pražce betonový za dřevěný. Poznámka: 1. V cenách jsou započteny náklady na manipulaci s pražci. | [15 empty] | PP | 0
| PSC |  | Poznámka k souboru cen: 1. V cenách jsou započteny náklady na manipulaci s pražci. | [15 empty] | PSC | 0
250 | K | 5906052010 | Příplatek za výměnu pražce současně s podkladnicemi | kus | 500 | 123 | 61500 | Sborník UOŽI 01 2021 |  |  | základní | 0 | 0 | 0 | 0 | 0 | 0 | 4 | K | 0 | ROZPOCET | 61500 | 0 | 0 | 0 | 0 | 1 | 61500 | 4 | -396739471
| PP |  | Příplatek za výměnu pražce současně s podkladnicemi. Poznámka: 1. V cenách jsou započteny náklady na výměnu pražce včetně upevňovadel. | [15 empty] | PP | 0
| PSC |  | Poznámka k souboru cen: 1. V cenách jsou započteny náklady na výměnu pražce včetně upevňovadel. | [15 empty] | PSC | 0
251 | K | 5906055010 | Příplatek za současnou výměnu pražce s podkladnicovým upevněním a kompletů | kus | 500 | 184 | 92000 | Sborník UOŽI 01 2021 |  |  | základní | 0 | 0 | 0 | 0 | 0 | 0 | 4 | K | 0 | ROZPOCET | 92000 | 0 | 0 | 0 | 0 | 1 | 92000 | 4 | 1208712673
| PP |  | Příplatek za současnou výměnu pražce s podkladnicovým upevněním a kompletů. Poznámka: 1. V cenách jsou započteny náklady na potřebnou manipulaci, demontáž, výměnu a montáž součásti současně s výměnou pražce včetně případného ošetření mazivem. Položka plat | [15 empty] | PP | 0
| PSC |  | Poznámka k souboru cen: 1. V cenách jsou započteny náklady na potřebnou manipulaci, demontáž, výměnu a montáž součásti současně s výměnou pražce včetně případného ošetření mazivem. Položka platí pro všechny typy podpor. 2. V cenách nejsou obsaženy náklady na dodávku materiálu, d | [15 empty] | PSC | 0
252 | K | 5906055020 | Příplatek za současnou výměnu pražce s podkladnicovým upevněním a kompletů a pryžových podložek | kus | 500 | 341 | 170500 | Sborník UOŽI 01 2021 |  |  | základní | 0 | 0 | 0 | 0 | 0 | 0 | 4 | K | 0 | ROZPOCET | 170500 | 0 | 0 | 0 | 0 | 1 | 170500 | 4 | -1691205091
| PP |  | Příplatek za současnou výměnu pražce s podkladnicovým upevněním a kompletů a pryžových podložek. Poznámka: 1. V cenách jsou započteny náklady na potřebnou manipulaci, demontáž, výměnu a montáž součásti současně s výměnou pražce včetně případného ošetření | [15 empty] | PP | 0
| PSC |  | Poznámka k souboru cen: 1. V cenách jsou započteny náklady na potřebnou manipulaci, demontáž, výměnu a montáž součásti současně s výměnou pražce včetně případného ošetření mazivem. Položka platí pro všechny typy podpor. 2. V cenách nejsou obsaženy náklady na dodávku materiálu, d | [15 empty] | PSC | 0
253 | K | 5906055030 | Příplatek za současnou výměnu pražce s podkladnicovým upevněním a kompletů, pryžových a polyetylenových podložek | kus | 500 | 503 | 251500 | Sborník UOŽI 01 2021 |  |  | základní | 0 | 0 | 0 | 0 | 0 | 0 | 4 | K | 0 | ROZPOCET | 251500 | 0 | 0 | 0 | 0 | 1 | 251500 | 4 | 1757867494
| PP |  | Příplatek za současnou výměnu pražce s podkladnicovým upevněním a kompletů, pryžových a polyetylenových podložek. Poznámka: 1. V cenách jsou započteny náklady na potřebnou manipulaci, demontáž, výměnu a montáž součásti současně s výměnou pražce včetně pří | [15 empty] | PP | 0
| PSC |  | Poznámka k souboru cen: 1. V cenách jsou započteny náklady na potřebnou manipulaci, demontáž, výměnu a montáž součásti současně s výměnou pražce včetně případného ošetření mazivem. Položka platí pro všechny typy podpor. 2. V cenách nejsou obsaženy náklady na dodávku materiálu, d | [15 empty] | PSC | 0
254 | K | 5906055040 | Příplatek za současnou výměnu pražce s podkladnicovým upevněním a pryžových podložek | kus | 500 | 129 | 64500 | Sborník UOŽI 01 2021 |  |  | základní | 0 | 0 | 0 | 0 | 0 | 0 | 4 | K | 0 | ROZPOCET | 64500 | 0 | 0 | 0 | 0 | 1 | 64500 | 4 | -1489244823
| PP |  | Příplatek za současnou výměnu pražce s podkladnicovým upevněním a pryžových podložek. Poznámka: 1. V cenách jsou započteny náklady na potřebnou manipulaci, demontáž, výměnu a montáž součásti současně s výměnou pražce včetně případného ošetření mazivem. Po | [15 empty] | PP | 0
| PSC |  | Poznámka k souboru cen: 1. V cenách jsou započteny náklady na potřebnou manipulaci, demontáž, výměnu a montáž součásti současně s výměnou pražce včetně případného ošetření mazivem. Položka platí pro všechny typy podpor. 2. V cenách nejsou obsaženy náklady na dodávku materiálu, d | [15 empty] | PSC | 0
255 | K | 5906055070 | Příplatek za současnou výměnu pražce s podkladnicovým upevněním a svěrkových šroubů | kus | 500 | 168 | 84000 | Sborník UOŽI 01 2021 |  |  | základní | 0 | 0 | 0 | 0 | 0 | 0 | 4 | K | 0 | ROZPOCET | 84000 | 0 | 0 | 0 | 0 | 1 | 84000 | 4 | -257245301
| PP |  | Příplatek za současnou výměnu pražce s podkladnicovým upevněním a svěrkových šroubů. Poznámka: 1. V cenách jsou započteny náklady na potřebnou manipulaci, demontáž, výměnu a montáž součásti současně s výměnou pražce včetně případného ošetření mazivem. Pol | [15 empty] | PP | 0
| PSC |  | Poznámka k souboru cen: 1. V cenách jsou započteny náklady na potřebnou manipulaci, demontáž, výměnu a montáž součásti současně s výměnou pražce včetně případného ošetření mazivem. Položka platí pro všechny typy podpor. 2. V cenách nejsou obsaženy náklady na dodávku materiálu, d | [15 empty] | PSC | 0
256 | K | 5906055080 | Příplatek za současnou výměnu pražce s podkladnicovým upevněním a svěrek | kus | 500 | 83.8 | 41900 | Sborník UOŽI 01 2021 |  |  | základní | 0 | 0 | 0 | 0 | 0 | 0 | 4 | K | 0 | ROZPOCET | 41900 | 0 | 0 | 0 | 0 | 1 | 41900 | 4 | -236105753
| PP |  | Příplatek za současnou výměnu pražce s podkladnicovým upevněním a svěrek. Poznámka: 1. V cenách jsou započteny náklady na potřebnou manipulaci, demontáž, výměnu a montáž součásti současně s výměnou pražce včetně případného ošetření mazivem. Položka platí | [15 empty] | PP | 0
| PSC |  | Poznámka k souboru cen: 1. V cenách jsou započteny náklady na potřebnou manipulaci, demontáž, výměnu a montáž součásti současně s výměnou pražce včetně případného ošetření mazivem. Položka platí pro všechny typy podpor. 2. V cenách nejsou obsaženy náklady na dodávku materiálu, d | [15 empty] | PSC | 0
257 | K | 5906055090 | Příplatek za současnou výměnu pražce s podkladnicovým upevněním a svěrek a svěrkových šroubů | kus | 500 | 503 | 251500 | Sborník UOŽI 01 2021 |  |  | základní | 0 | 0 | 0 | 0 | 0 | 0 | 4 | K | 0 | ROZPOCET | 251500 | 0 | 0 | 0 | 0 | 1 | 251500 | 4 | -380247918
| PP |  | Příplatek za současnou výměnu pražce s podkladnicovým upevněním a svěrek a svěrkových šroubů. Poznámka: 1. V cenách jsou započteny náklady na potřebnou manipulaci, demontáž, výměnu a montáž součásti současně s výměnou pražce včetně případného ošetření maz | [15 empty] | PP | 0
| PSC |  | Poznámka k souboru cen: 1. V cenách jsou započteny náklady na potřebnou manipulaci, demontáž, výměnu a montáž součásti současně s výměnou pražce včetně případného ošetření mazivem. Položka platí pro všechny typy podpor. 2. V cenách nejsou obsaženy náklady na dodávku materiálu, d | [15 empty] | PSC | 0
258 | K | 5906055110 | Příplatek za současnou výměnu pražce s bezpodkladnicovým upevněním a kompletů | kus | 500 | 184 | 92000 | Sborník UOŽI 01 2021 |  |  | základní | 0 | 0 | 0 | 0 | 0 | 0 | 4 | K | 0 | ROZPOCET | 92000 | 0 | 0 | 0 | 0 | 1 | 92000 | 4 | -1984122632
| PP |  | Příplatek za současnou výměnu pražce s bezpodkladnicovým upevněním a kompletů. Poznámka: 1. V cenách jsou započteny náklady na potřebnou manipulaci, demontáž, výměnu a montáž součásti současně s výměnou pražce včetně případného ošetření mazivem. Položka p | [15 empty] | PP | 0
| PSC |  | Poznámka k souboru cen: 1. V cenách jsou započteny náklady na potřebnou manipulaci, demontáž, výměnu a montáž součásti současně s výměnou pražce včetně případného ošetření mazivem. Položka platí pro všechny typy podpor. 2. V cenách nejsou obsaženy náklady na dodávku materiálu, d | [15 empty] | PSC | 0
259 | K | 5906055120 | Příplatek za současnou výměnu pražce s bezpodkladnicovým upevněním a vodicích vložek | kus | 500 | 184 | 92000 | Sborník UOŽI 01 2021 |  |  | základní | 0 | 0 | 0 | 0 | 0 | 0 | 4 | K | 0 | ROZPOCET | 92000 | 0 | 0 | 0 | 0 | 1 | 92000 | 4 | -791328655
| PP |  | Příplatek za současnou výměnu pražce s bezpodkladnicovým upevněním a vodicích vložek. Poznámka: 1. V cenách jsou započteny náklady na potřebnou manipulaci, demontáž, výměnu a montáž součásti současně s výměnou pražce včetně případného ošetření mazivem. Po | [15 empty] | PP | 0
| PSC |  | Poznámka k souboru cen: 1. V cenách jsou započteny náklady na potřebnou manipulaci, demontáž, výměnu a montáž součásti současně s výměnou pražce včetně případného ošetření mazivem. Položka platí pro všechny typy podpor. 2. V cenách nejsou obsaženy náklady na dodávku materiálu, d | [15 empty] | PSC | 0
260 | K | 5906055130 | Příplatek za současnou výměnu pražce s bezpodkladnicovým upevněním a kompletů a vodicích vložek | kus | 500 | 704 | 352000 | Sborník UOŽI 01 2021 |  |  | základní | 0 | 0 | 0 | 0 | 0 | 0 | 4 | K | 0 | ROZPOCET | 352000 | 0 | 0 | 0 | 0 | 1 | 352000 | 4 | 92581518
| PP |  | Příplatek za současnou výměnu pražce s bezpodkladnicovým upevněním a kompletů a vodicích vložek. Poznámka: 1. V cenách jsou započteny náklady na potřebnou manipulaci, demontáž, výměnu a montáž součásti současně s výměnou pražce včetně případného ošetření | [15 empty] | PP | 0
| PSC |  | Poznámka k souboru cen: 1. V cenách jsou započteny náklady na potřebnou manipulaci, demontáž, výměnu a montáž součásti současně s výměnou pražce včetně případného ošetření mazivem. Položka platí pro všechny typy podpor. 2. V cenách nejsou obsaženy náklady na dodávku materiálu, d | [15 empty] | PSC | 0
261 | K | 5906055140 | Příplatek za současnou výměnu pražce s bezpodkladnicovým upevněním a kompletů a vodicích vložek a pryžových podložek | kus | 500 | 173 | 86500 | Sborník UOŽI 01 2021 |  |  | základní | 0 | 0 | 0 | 0 | 0 | 0 | 4 | K | 0 | ROZPOCET | 86500 | 0 | 0 | 0 | 0 | 1 | 86500 | 4 | -1255560673
| PP |  | Příplatek za současnou výměnu pražce s bezpodkladnicovým upevněním a kompletů a vodicích vložek a pryžových podložek. Poznámka: 1. V cenách jsou započteny náklady na potřebnou manipulaci, demontáž, výměnu a montáž součásti současně s výměnou pražce včetně | [15 empty] | PP | 0
| PSC |  | Poznámka k souboru cen: 1. V cenách jsou započteny náklady na potřebnou manipulaci, demontáž, výměnu a montáž součásti současně s výměnou pražce včetně případného ošetření mazivem. Položka platí pro všechny typy podpor. 2. V cenách nejsou obsaženy náklady na dodávku materiálu, d | [15 empty] | PSC | 0
262 | K | 5906060010 | Vrtání pražce dřevěného do 8 otvorů | kus | 1000 | 59.3 | 59300 | Sborník UOŽI 01 2021 |  |  | základní | 0 | 0 | 0 | 0 | 0 | 0 | 4 | K | 0 | ROZPOCET | 59300 | 0 | 0 | 0 | 0 | 1 | 59300 | 4 | 1102421478
| PP |  | Vrtání pražce dřevěného do 8 otvorů. Poznámka: 1. V cenách jsou započteny náklady na potřebnou manipulaci, označení, vyvrtání otvorů a jejich ošetření impregnací. | [15 empty] | PP | 0
| PSC |  | Poznámka k souboru cen: 1. V cenách jsou započteny náklady na potřebnou manipulaci, označení, vyvrtání otvorů a jejich ošetření impregnací. | [15 empty] | PSC | 0
263 | K | 5906060020 | Vrtání pražce dřevěného přes 8 otvorů | kus | 300 | 80.3 | 24090 | Sborník UOŽI 01 2021 |  |  | základní | 0 | 0 | 0 | 0 | 0 | 0 | 4 | K | 0 | ROZPOCET | 24090 | 0 | 0 | 0 | 0 | 1 | 24090 | 4 | 1260522254
| PP |  | Vrtání pražce dřevěného přes 8 otvorů. Poznámka: 1. V cenách jsou započteny náklady na potřebnou manipulaci, označení, vyvrtání otvorů a jejich ošetření impregnací. | [15 empty] | PP | 0
| PSC |  | Poznámka k souboru cen: 1. V cenách jsou započteny náklady na potřebnou manipulaci, označení, vyvrtání otvorů a jejich ošetření impregnací. | [15 empty] | PSC | 0
264 | K | 5906065010 | Regenerace dřevěného pražce nevystrojeného | kus | 200 | 665 | 133000 | Sborník UOŽI 01 2021 |  |  | základní | 0 | 0 | 0 | 0 | 0 | 0 | 4 | K | 0 | ROZPOCET | 133000 | 0 | 0 | 0 | 0 | 1 | 133000 | 4 | -1089098730
| PP |  | Regenerace dřevěného pražce nevystrojeného. Poznámka: 1. V cenách jsou započteny náklady na zakolíčkování otvorů, teslování nebo frézování a impregnaci úložné plochy, osazení nebo výměnu protištěpných mřížek a potřebnou manipulaci. 2. V cenách nejsou obsa | [15 empty] | PP | 0
| PSC |  | Poznámka k souboru cen: 1. V cenách jsou započteny náklady na zakolíčkování otvorů, teslování nebo frézování a impregnaci úložné plochy, osazení nebo výměnu protištěpných mřížek a potřebnou manipulaci. 2. V cenách nejsou obsaženy náklady na demontáž nebo montáž kolejiva a dodávk | [15 empty] | PSC | 0
265 | K | 5906070010 | Regenerace betonového pražce nevystrojeného | kus | 3000 | 453 | 1359000 | Sborník UOŽI 01 2021 |  |  | základní | 0 | 0 | 0 | 0 | 0 | 0 | 4 | K | 0 | ROZPOCET | 1359000 | 0 | 0 | 0 | 0 | 1 | 1359000 | 4 | -766374357
| PP |  | Regenerace betonového pražce nevystrojeného. Poznámka: 1. V cenách jsou započteny náklady na odvrtání a výměnu hmoždinek, zatmelení mikrotrhlin a potřebnou manipulaci. 2. V cenách nejsou obsaženy náklady na demontáž nebo montáž kolejiva a dodávku materiál | [15 empty] | PP | 0
| PSC |  | Poznámka k souboru cen: 1. V cenách jsou započteny náklady na odvrtání a výměnu hmoždinek, zatmelení mikrotrhlin a potřebnou manipulaci. 2. V cenách nejsou obsaženy náklady na demontáž nebo montáž kolejiva a dodávku materiálu. | [15 empty] | PSC | 0
266 | K | 5906075010 | Regenerace úložné plochy komplety | úl.pl. | 100 | 123 | 12300 | Sborník UOŽI 01 2021 |  |  | základní | 0 | 0 | 0 | 0 | 0 | 0 | 4 | K | 0 | ROZPOCET | 12300 | 0 | 0 | 0 | 0 | 1 | 12300 | 4 | -954879646
| PP |  | Regenerace úložné plochy komplety. Poznámka: 1. V cenách jsou započteny náklady na zakolíčkování otvorů, úpravu teslováním nebo frézováním, impregnaci úložné plochy a potřebnou manipulaci. 2. V cenách nejsou obsaženy náklady na demontáž nebo montáž koleji | [15 empty] | PP | 0
| PSC |  | Poznámka k souboru cen: 1. V cenách jsou započteny náklady na zakolíčkování otvorů, úpravu teslováním nebo frézováním, impregnaci úložné plochy a potřebnou manipulaci. 2. V cenách nejsou obsaženy náklady na demontáž nebo montáž kolejiva a dodávku materiálu. | [15 empty] | PSC | 0
267 | K | 5906080010 | Vystrojení pražce dřevěného s podkladnicovým upevněním dvě vrtule | úl.pl. | 100 | 192 | 19200 | Sborník UOŽI 01 2021 |  |  | základní | 0 | 0 | 0 | 0 | 0 | 0 | 4 | K | 0 | ROZPOCET | 19200 | 0 | 0 | 0 | 0 | 1 | 19200 | 4 | 2024329066
| PP |  | Vystrojení pražce dřevěného s podkladnicovým upevněním dvě vrtule. Poznámka: 1. V cenách jsou započteny náklady na montáž výstroje, potřebnou manipulaci a ošetření součástí mazivem. 2. V cenách nejsou obsaženy náklady na vrtání dřevěných pražců a dodávku | [15 empty] | PP | 0
| PSC |  | Poznámka k souboru cen: 1. V cenách jsou započteny náklady na montáž výstroje, potřebnou manipulaci a ošetření součástí mazivem. 2. V cenách nejsou obsaženy náklady na vrtání dřevěných pražců a dodávku materiálu. | [15 empty] | PSC | 0
268 | K | 5906080015 | Vystrojení pražce dřevěného s podkladnicovým upevněním čtyři vrtule | úl.pl. | 200 | 237 | 47400 | Sborník UOŽI 01 2021 |  |  | základní | 0 | 0 | 0 | 0 | 0 | 0 | 4 | K | 0 | ROZPOCET | 47400 | 0 | 0 | 0 | 0 | 1 | 47400 | 4 | -933542759
| PP |  | Vystrojení pražce dřevěného s podkladnicovým upevněním čtyři vrtule. Poznámka: 1. V cenách jsou započteny náklady na montáž výstroje, potřebnou manipulaci a ošetření součástí mazivem. 2. V cenách nejsou obsaženy náklady na vrtání dřevěných pražců a dodávk | [15 empty] | PP | 0
| PSC |  | Poznámka k souboru cen: 1. V cenách jsou započteny náklady na montáž výstroje, potřebnou manipulaci a ošetření součástí mazivem. 2. V cenách nejsou obsaženy náklady na vrtání dřevěných pražců a dodávku materiálu. | [15 empty] | PSC | 0
269 | K | 5906080110 | Vystrojení pražce betonového s podkladnicovým upevněním dvě vrtule | úl.pl. | 100 | 235 | 23500 | Sborník UOŽI 01 2021 |  |  | základní | 0 | 0 | 0 | 0 | 0 | 0 | 4 | K | 0 | ROZPOCET | 23500 | 0 | 0 | 0 | 0 | 1 | 23500 | 4 | 58308465
| PP |  | Vystrojení pražce betonového s podkladnicovým upevněním dvě vrtule. Poznámka: 1. V cenách jsou započteny náklady na montáž výstroje, potřebnou manipulaci a ošetření součástí mazivem. 2. V cenách nejsou obsaženy náklady na vrtání dřevěných pražců a dodávku | [15 empty] | PP | 0
| PSC |  | Poznámka k souboru cen: 1. V cenách jsou započteny náklady na montáž výstroje, potřebnou manipulaci a ošetření součástí mazivem. 2. V cenách nejsou obsaženy náklady na vrtání dřevěných pražců a dodávku materiálu. | [15 empty] | PSC | 0
270 | K | 5906080115 | Vystrojení pražce betonového s podkladnicovým upevněním čtyři vrtule | úl.pl. | 500 | 279 | 139500 | Sborník UOŽI 01 2021 |  |  | základní | 0 | 0 | 0 | 0 | 0 | 0 | 4 | K | 0 | ROZPOCET | 139500 | 0 | 0 | 0 | 0 | 1 | 139500 | 4 | -1759102423
| PP |  | Vystrojení pražce betonového s podkladnicovým upevněním čtyři vrtule. Poznámka: 1. V cenách jsou započteny náklady na montáž výstroje, potřebnou manipulaci a ošetření součástí mazivem. 2. V cenách nejsou obsaženy náklady na vrtání dřevěných pražců a dodáv | [15 empty] | PP | 0
| PSC |  | Poznámka k souboru cen: 1. V cenách jsou započteny náklady na montáž výstroje, potřebnou manipulaci a ošetření součástí mazivem. 2. V cenách nejsou obsaženy náklady na vrtání dřevěných pražců a dodávku materiálu. | [15 empty] | PSC | 0
271 | K | 5906080130 | Vystrojení pražce betonového s bezpodkladnicovým upevněním "S" dvě vrtule | úl.pl. | 100 | 176 | 17600 | Sborník UOŽI 01 2021 |  |  | základní | 0 | 0 | 0 | 0 | 0 | 0 | 4 | K | 0 | ROZPOCET | 17600 | 0 | 0 | 0 | 0 | 1 | 17600 | 4 | -1634414300
| PP |  | Vystrojení pražce betonového s bezpodkladnicovým upevněním "S" dvě vrtule. Poznámka: 1. V cenách jsou započteny náklady na montáž výstroje, potřebnou manipulaci a ošetření součástí mazivem. 2. V cenách nejsou obsaženy náklady na vrtání dřevěných pražců a | [15 empty] | PP | 0
| PSC |  | Poznámka k souboru cen: 1. V cenách jsou započteny náklady na montáž výstroje, potřebnou manipulaci a ošetření součástí mazivem. 2. V cenách nejsou obsaženy náklady na vrtání dřevěných pražců a dodávku materiálu. | [15 empty] | PSC | 0
272 | K | 5906080140 | Vystrojení pražce betonového s bezpodkladnicovým upevněním "P" dvě spony | úl.pl. | 100 | 212 | 21200 | Sborník UOŽI 01 2021 |  |  | základní | 0 | 0 | 0 | 0 | 0 | 0 | 4 | K | 0 | ROZPOCET | 21200 | 0 | 0 | 0 | 0 | 1 | 21200 | 4 | 2080674991
| PP |  | Vystrojení pražce betonového s bezpodkladnicovým upevněním "P" dvě spony. Poznámka: 1. V cenách jsou započteny náklady na montáž výstroje, potřebnou manipulaci a ošetření součástí mazivem. 2. V cenách nejsou obsaženy náklady na vrtání dřevěných pražců a d | [15 empty] | PP | 0
| PSC |  | Poznámka k souboru cen: 1. V cenách jsou započteny náklady na montáž výstroje, potřebnou manipulaci a ošetření součástí mazivem. 2. V cenách nejsou obsaženy náklady na vrtání dřevěných pražců a dodávku materiálu. | [15 empty] | PSC | 0
273 | K | 5906085010 | Výměna kotvy Pandrol FC v provozované koleji | kus | 100 | 274 | 27400 | Sborník UOŽI 01 2021 |  |  | základní | 0 | 0 | 0 | 0 | 0 | 0 | 4 | K | 0 | ROZPOCET | 27400 | 0 | 0 | 0 | 0 | 1 | 27400 | 4 | -2018957788
| PP |  | Výměna kotvy Pandrol FC v provozované koleji. Poznámka: 1. V cenách jsou započteny náklady na demontáž výstroje pražce, odvrtání poškozené a osazení nové kotvy, zalití, vytvrzení a montáž výstroje pražce. | [15 empty] | PP | 0
| PSC |  | Poznámka k souboru cen: 1. V cenách jsou započteny náklady na demontáž výstroje pražce, odvrtání poškozené a osazení nové kotvy, zalití, vytvrzení a montáž výstroje pražce. | [15 empty] | PSC | 0
274 | K | 5906090011 | Výměna hmoždinky pražec vystrojený betonový nebo dřevěný upevnění se dvěmi vrtulemi | úl.pl. | 3000 | 600 | 1800000 | Sborník UOŽI 01 2021 |  |  | základní | 0 | 0 | 0 | 0 | 0 | 0 | 4 | K | 0 | ROZPOCET | 1800000 | 0 | 0 | 0 | 0 | 1 | 1800000 | 4 | -550287018
| PP |  | Výměna hmoždinky pražec vystrojený betonový nebo dřevěný upevnění se dvěmi vrtulemi. Poznámka: 1. V cenách jsou započteny náklady na odvrtání, demontáž a montáž hmoždinky, demontáž a montáž podkladnice, výměny polyetylenové a pryžové podložky, vrtulí, šro | [15 empty] | PP | 0
| PSC |  | Poznámka k souboru cen: 1. V cenách jsou započteny náklady na odvrtání, demontáž a montáž hmoždinky, demontáž a montáž podkladnice, výměny polyetylenové a pryžové podložky, vrtulí, šroubů, svěrek, vložek M, matic a všech pružných kroužků a ošetření součástí mazivem. 2. V cenách | [15 empty] | PSC | 0
275 | K | 5906090021 | Výměna hmoždinky pražec vystrojený betonový nebo dřevěný upevnění se čtyřmi vrtulemi | úl.pl. | 1000 | 800 | 800000 | Sborník UOŽI 01 2021 |  |  | základní | 0 | 0 | 0 | 0 | 0 | 0 | 4 | K | 0 | ROZPOCET | 800000 | 0 | 0 | 0 | 0 | 1 | 800000 | 4 | 1395678540
| PP |  | Výměna hmoždinky pražec vystrojený betonový nebo dřevěný upevnění se čtyřmi vrtulemi. Poznámka: 1. V cenách jsou započteny náklady na odvrtání, demontáž a montáž hmoždinky, demontáž a montáž podkladnice, výměny polyetylenové a pryžové podložky, vrtulí, šr | [15 empty] | PP | 0
| PSC |  | Poznámka k souboru cen: 1. V cenách jsou započteny náklady na odvrtání, demontáž a montáž hmoždinky, demontáž a montáž podkladnice, výměny polyetylenové a pryžové podložky, vrtulí, šroubů, svěrek, vložek M, matic a všech pružných kroužků a ošetření součástí mazivem. 2. V cenách | [15 empty] | PSC | 0
276 | K | 5906093010 | Výměna hmoždinky pražec nevystrojený dřevěný | kus | 500 | 177 | 88500 | Sborník UOŽI 01 2021 |  |  | základní | 0 | 0 | 0 | 0 | 0 | 0 | 4 | K | 0 | ROZPOCET | 88500 | 0 | 0 | 0 | 0 | 1 | 88500 | 4 | 1671952001
| PP |  | Výměna hmoždinky pražec nevystrojený dřevěný. Poznámka: 1. V cenách jsou započteny náklady na odvrtání, demontáž a výměnu hmoždinky. 2. V cenách nejsou obsaženy náklady na dodávku materiálu. | [15 empty] | PP | 0
| PSC |  | Poznámka k souboru cen: 1. V cenách jsou započteny náklady na odvrtání, demontáž a výměnu hmoždinky. 2. V cenách nejsou obsaženy náklady na dodávku materiálu. | [15 empty] | PSC | 0
277 | K | 5906093020 | Výměna hmoždinky pražec nevystrojený betonový | kus | 500 | 307 | 153500 | Sborník UOŽI 01 2021 |  |  | základní | 0 | 0 | 0 | 0 | 0 | 0 | 4 | K | 0 | ROZPOCET | 153500 | 0 | 0 | 0 | 0 | 1 | 153500 | 4 | -1958989271
| PP |  | Výměna hmoždinky pražec nevystrojený betonový. Poznámka: 1. V cenách jsou započteny náklady na odvrtání, demontáž a výměnu hmoždinky. 2. V cenách nejsou obsaženy náklady na dodávku materiálu. | [15 empty] | PP | 0
| PSC |  | Poznámka k souboru cen: 1. V cenách jsou započteny náklady na odvrtání, demontáž a výměnu hmoždinky. 2. V cenách nejsou obsaženy náklady na dodávku materiálu. | [15 empty] | PSC | 0
278 | K | 5906095010 | Oprava úložné plochy samonivelační hmotou dvě spony | úl.pl. | 100 | 212 | 21200 | Sborník UOŽI 01 2021 |  |  | základní | 0 | 0 | 0 | 0 | 0 | 0 | 4 | K | 0 | ROZPOCET | 21200 | 0 | 0 | 0 | 0 | 1 | 21200 | 4 | -774262795
| PP |  | Oprava úložné plochy samonivelační hmotou dvě spony. Poznámka: 1. V cenách jsou započteny náklady na demontáž podkladnice, nanesení hmoty na úložnou plochu, její vytvrzení, montáž podkladnice a ošetření součástí mazivem. 2. V cenách nejsou obsaženy náklad | [15 empty] | PP | 0
| PSC |  | Poznámka k souboru cen: 1. V cenách jsou započteny náklady na demontáž podkladnice, nanesení hmoty na úložnou plochu, její vytvrzení, montáž podkladnice a ošetření součástí mazivem. 2. V cenách nejsou obsaženy náklady na dodávku materiálu. | [15 empty] | PSC | 0
279 | K | 5906100010 | Sanace trhlin betonových pražců | cm | 200 | 8.34 | 1668 | Sborník UOŽI 01 2021 |  |  | základní | 0 | 0 | 0 | 0 | 0 | 0 | 4 | K | 0 | ROZPOCET | 1668 | 0 | 0 | 0 | 0 | 1 | 1668 | 4 | 1722830534
| PP |  | Sanace trhlin betonových pražců. Poznámka: 1. V cenách jsou započteny náklady na očištění, odstranění nečistot, nanesení tmelu a jeho vytvrzení. 2. V cenách nejsou obsaženy náklady na dodávku materiálu. | [15 empty] | PP | 0
| PSC |  | Poznámka k souboru cen: 1. V cenách jsou započteny náklady na očištění, odstranění nečistot, nanesení tmelu a jeho vytvrzení. 2. V cenách nejsou obsaženy náklady na dodávku materiálu. | [15 empty] | PSC | 0
280 | K | 5906105010 | Demontáž pražce dřevěný | kus | 1000 | 196 | 196000 | Sborník UOŽI 01 2021 |  |  | základní | 0 | 0 | 0 | 0 | 0 | 0 | 4 | K | 0 | ROZPOCET | 196000 | 0 | 0 | 0 | 0 | 1 | 196000 | 4 | 709768939
| PP |  | Demontáž pražce dřevěný. Poznámka: 1. V cenách jsou započteny náklady na manipulaci, demontáž, odstrojení do součástí a uložení pražců. | [15 empty] | PP | 0
| PSC |  | Poznámka k souboru cen: 1. V cenách jsou započteny náklady na manipulaci, demontáž, odstrojení do součástí a uložení pražců. | [15 empty] | PSC | 0
281 | K | 5906105020 | Demontáž pražce betonový | kus | 3000 | 235 | 705000 | Sborník UOŽI 01 2021 |  |  | základní | 0 | 0 | 0 | 0 | 0 | 0 | 4 | K | 0 | ROZPOCET | 705000 | 0 | 0 | 0 | 0 | 1 | 705000 | 4 | 695538464
| PP |  | Demontáž pražce betonový. Poznámka: 1. V cenách jsou započteny náklady na manipulaci, demontáž, odstrojení do součástí a uložení pražců. | [15 empty] | PP | 0
| PSC |  | Poznámka k souboru cen: 1. V cenách jsou započteny náklady na manipulaci, demontáž, odstrojení do součástí a uložení pražců. | [15 empty] | PSC | 0
282 | K | 5906105030 | Demontáž pražce ocelový tv.Y | kus | 100 | 212 | 21200 | Sborník UOŽI 01 2021 |  |  | základní | 0 | 0 | 0 | 0 | 0 | 0 | 4 | K | 0 | ROZPOCET | 21200 | 0 | 0 | 0 | 0 | 1 | 21200 | 4 | 39461874
| PP |  | Demontáž pražce ocelový tv.Y. Poznámka: 1. V cenách jsou započteny náklady na manipulaci, demontáž, odstrojení do součástí a uložení pražců. | [15 empty] | PP | 0
| PSC |  | Poznámka k souboru cen: 1. V cenách jsou započteny náklady na manipulaci, demontáž, odstrojení do součástí a uložení pražců. | [15 empty] | PSC | 0
283 | K | 5906110005 | Oprava rozdělení pražců příčných dřevěných posun do 5 cm | kus | 100 | 436 | 43600 | Sborník UOŽI 01 2021 |  |  | základní | 0 | 0 | 0 | 0 | 0 | 0 | 4 | K | 0 | ROZPOCET | 43600 | 0 | 0 | 0 | 0 | 1 | 43600 | 4 | -1778904719
| PP |  | Oprava rozdělení pražců příčných dřevěných posun do 5 cm. Poznámka: 1. V cenách jsou započteny náklady na uvolnění upevňovadel, odstranění kameniva v míře dostatečné pro posun pražce, jeho posunutí, dotažení upevňovadel, dohození a úprava KL. 2. V cenách | [15 empty] | PP | 0
| PSC |  | Poznámka k souboru cen: 1. V cenách jsou započteny náklady na uvolnění upevňovadel, odstranění kameniva v míře dostatečné pro posun pražce, jeho posunutí, dotažení upevňovadel, dohození a úprava KL. 2. V cenách nejsou obsaženy náklady na podbití pražce, doplnění a dodávku kameni | [15 empty] | PSC | 0
284 | K | 5906110007 | Oprava rozdělení pražců příčných dřevěných posun přes 5 do 10 cm | kus | 100 | 505 | 50500 | Sborník UOŽI 01 2021 |  |  | základní | 0 | 0 | 0 | 0 | 0 | 0 | 4 | K | 0 | ROZPOCET | 50500 | 0 | 0 | 0 | 0 | 1 | 50500 | 4 | -1170800784
| PP |  | Oprava rozdělení pražců příčných dřevěných posun přes 5 do 10 cm. Poznámka: 1. V cenách jsou započteny náklady na uvolnění upevňovadel, odstranění kameniva v míře dostatečné pro posun pražce, jeho posunutí, dotažení upevňovadel, dohození a úprava KL. 2. V | [15 empty] | PP | 0
| PSC |  | Poznámka k souboru cen: 1. V cenách jsou započteny náklady na uvolnění upevňovadel, odstranění kameniva v míře dostatečné pro posun pražce, jeho posunutí, dotažení upevňovadel, dohození a úprava KL. 2. V cenách nejsou obsaženy náklady na podbití pražce, doplnění a dodávku kameni | [15 empty] | PSC | 0
285 | K | 5906110015 | Oprava rozdělení pražců příčných betonových posun do 5 cm | kus | 500 | 460 | 230000 | Sborník UOŽI 01 2021 |  |  | základní | 0 | 0 | 0 | 0 | 0 | 0 | 4 | K | 0 | ROZPOCET | 230000 | 0 | 0 | 0 | 0 | 1 | 230000 | 4 | 136922966
| PP |  | Oprava rozdělení pražců příčných betonových posun do 5 cm. Poznámka: 1. V cenách jsou započteny náklady na uvolnění upevňovadel, odstranění kameniva v míře dostatečné pro posun pražce, jeho posunutí, dotažení upevňovadel, dohození a úprava KL. 2. V cenách | [15 empty] | PP | 0
| PSC |  | Poznámka k souboru cen: 1. V cenách jsou započteny náklady na uvolnění upevňovadel, odstranění kameniva v míře dostatečné pro posun pražce, jeho posunutí, dotažení upevňovadel, dohození a úprava KL. 2. V cenách nejsou obsaženy náklady na podbití pražce, doplnění a dodávku kameni | [15 empty] | PSC | 0
286 | K | 5906110017 | Oprava rozdělení pražců příčných betonových posun přes 5 do 10 cm | kus | 3000 | 534 | 1602000 | Sborník UOŽI 01 2021 |  |  | základní | 0 | 0 | 0 | 0 | 0 | 0 | 4 | K | 0 | ROZPOCET | 1602000 | 0 | 0 | 0 | 0 | 1 | 1602000 | 4 | -265564469
| PP |  | Oprava rozdělení pražců příčných betonových posun přes 5 do 10 cm. Poznámka: 1. V cenách jsou započteny náklady na uvolnění upevňovadel, odstranění kameniva v míře dostatečné pro posun pražce, jeho posunutí, dotažení upevňovadel, dohození a úprava KL. 2. | [15 empty] | PP | 0
| PSC |  | Poznámka k souboru cen: 1. V cenách jsou započteny náklady na uvolnění upevňovadel, odstranění kameniva v míře dostatečné pro posun pražce, jeho posunutí, dotažení upevňovadel, dohození a úprava KL. 2. V cenách nejsou obsaženy náklady na podbití pražce, doplnění a dodávku kameni | [15 empty] | PSC | 0
287 | K | 5906110050 | Oprava rozdělení pražců výhybkových dřevěných délky do 3,5 m | kus | 50 | 626 | 31300 | Sborník UOŽI 01 2021 |  |  | základní | 0 | 0 | 0 | 0 | 0 | 0 | 4 | K | 0 | ROZPOCET | 31300 | 0 | 0 | 0 | 0 | 1 | 31300 | 4 | -883230930
| PP |  | Oprava rozdělení pražců výhybkových dřevěných délky do 3,5 m. Poznámka: 1. V cenách jsou započteny náklady na uvolnění upevňovadel, odstranění kameniva v míře dostatečné pro posun pražce, jeho posunutí, dotažení upevňovadel, dohození a úprava KL. 2. V cen | [15 empty] | PP | 0
| PSC |  | Poznámka k souboru cen: 1. V cenách jsou započteny náklady na uvolnění upevňovadel, odstranění kameniva v míře dostatečné pro posun pražce, jeho posunutí, dotažení upevňovadel, dohození a úprava KL. 2. V cenách nejsou obsaženy náklady na podbití pražce, doplnění a dodávku kameni | [15 empty] | PSC | 0
288 | K | 5906110060 | Oprava rozdělení pražců výhybkových dřevěných délky přes 3,5 m do 4 m | kus | 50 | 654 | 32700 | Sborník UOŽI 01 2021 |  |  | základní | 0 | 0 | 0 | 0 | 0 | 0 | 4 | K | 0 | ROZPOCET | 32700 | 0 | 0 | 0 | 0 | 1 | 32700 | 4 | 942806884
| PP |  | Oprava rozdělení pražců výhybkových dřevěných délky přes 3,5 m do 4 m. Poznámka: 1. V cenách jsou započteny náklady na uvolnění upevňovadel, odstranění kameniva v míře dostatečné pro posun pražce, jeho posunutí, dotažení upevňovadel, dohození a úprava KL. | [15 empty] | PP | 0
| PSC |  | Poznámka k souboru cen: 1. V cenách jsou započteny náklady na uvolnění upevňovadel, odstranění kameniva v míře dostatečné pro posun pražce, jeho posunutí, dotažení upevňovadel, dohození a úprava KL. 2. V cenách nejsou obsaženy náklady na podbití pražce, doplnění a dodávku kameni | [15 empty] | PSC | 0
289 | K | 5906110070 | Oprava rozdělení pražců výhybkových dřevěných délky přes 4 m | kus | 50 | 698 | 34900 | Sborník UOŽI 01 2021 |  |  | základní | 0 | 0 | 0 | 0 | 0 | 0 | 4 | K | 0 | ROZPOCET | 34900 | 0 | 0 | 0 | 0 | 1 | 34900 | 4 | 187632167
| PP |  | Oprava rozdělení pražců výhybkových dřevěných délky přes 4 m. Poznámka: 1. V cenách jsou započteny náklady na uvolnění upevňovadel, odstranění kameniva v míře dostatečné pro posun pražce, jeho posunutí, dotažení upevňovadel, dohození a úprava KL. 2. V cen | [15 empty] | PP | 0
| PSC |  | Poznámka k souboru cen: 1. V cenách jsou započteny náklady na uvolnění upevňovadel, odstranění kameniva v míře dostatečné pro posun pražce, jeho posunutí, dotažení upevňovadel, dohození a úprava KL. 2. V cenách nejsou obsaženy náklady na podbití pražce, doplnění a dodávku kameni | [15 empty] | PSC | 0
290 | K | 5906110080 | Oprava rozdělení pražců výhybkových betonových délky do 3,5 m | kus | 30 | 719 | 21570 | Sborník UOŽI 01 2021 |  |  | základní | 0 | 0 | 0 | 0 | 0 | 0 | 4 | K | 0 | ROZPOCET | 21570 | 0 | 0 | 0 | 0 | 1 | 21570 | 4 | 1653637202
| PP |  | Oprava rozdělení pražců výhybkových betonových délky do 3,5 m. Poznámka: 1. V cenách jsou započteny náklady na uvolnění upevňovadel, odstranění kameniva v míře dostatečné pro posun pražce, jeho posunutí, dotažení upevňovadel, dohození a úprava KL. 2. V ce | [15 empty] | PP | 0
| PSC |  | Poznámka k souboru cen: 1. V cenách jsou započteny náklady na uvolnění upevňovadel, odstranění kameniva v míře dostatečné pro posun pražce, jeho posunutí, dotažení upevňovadel, dohození a úprava KL. 2. V cenách nejsou obsaženy náklady na podbití pražce, doplnění a dodávku kameni | [15 empty] | PSC | 0
291 | K | 5906110090 | Oprava rozdělení pražců výhybkových betonových délky přes 3,5 m do 4 m | kus | 30 | 751 | 22530 | Sborník UOŽI 01 2021 |  |  | základní | 0 | 0 | 0 | 0 | 0 | 0 | 4 | K | 0 | ROZPOCET | 22530 | 0 | 0 | 0 | 0 | 1 | 22530 | 4 | -808734111
| PP |  | Oprava rozdělení pražců výhybkových betonových délky přes 3,5 m do 4 m. Poznámka: 1. V cenách jsou započteny náklady na uvolnění upevňovadel, odstranění kameniva v míře dostatečné pro posun pražce, jeho posunutí, dotažení upevňovadel, dohození a úprava KL | [15 empty] | PP | 0
| PSC |  | Poznámka k souboru cen: 1. V cenách jsou započteny náklady na uvolnění upevňovadel, odstranění kameniva v míře dostatečné pro posun pražce, jeho posunutí, dotažení upevňovadel, dohození a úprava KL. 2. V cenách nejsou obsaženy náklady na podbití pražce, doplnění a dodávku kameni | [15 empty] | PSC | 0
292 | K | 5906110100 | Oprava rozdělení pražců výhybkových betonových délky přes 4 m | kus | 30 | 802 | 24060 | Sborník UOŽI 01 2021 |  |  | základní | 0 | 0 | 0 | 0 | 0 | 0 | 4 | K | 0 | ROZPOCET | 24060 | 0 | 0 | 0 | 0 | 1 | 24060 | 4 | -2046559977
| PP |  | Oprava rozdělení pražců výhybkových betonových délky přes 4 m. Poznámka: 1. V cenách jsou započteny náklady na uvolnění upevňovadel, odstranění kameniva v míře dostatečné pro posun pražce, jeho posunutí, dotažení upevňovadel, dohození a úprava KL. 2. V ce | [15 empty] | PP | 0
| PSC |  | Poznámka k souboru cen: 1. V cenách jsou započteny náklady na uvolnění upevňovadel, odstranění kameniva v míře dostatečné pro posun pražce, jeho posunutí, dotažení upevňovadel, dohození a úprava KL. 2. V cenách nejsou obsaženy náklady na podbití pražce, doplnění a dodávku kameni | [15 empty] | PSC | 0
293 | K | 5906115010 | Odsunutí pražce pro umožnění provedení svaru | kus | 100 | 257 | 25700 | Sborník UOŽI 01 2021 |  |  | základní | 0 | 0 | 0 | 0 | 0 | 0 | 4 | K | 0 | ROZPOCET | 25700 | 0 | 0 | 0 | 0 | 1 | 25700 | 4 | 529000483
| PP |  | Odsunutí pražce pro umožnění provedení svaru. Poznámka: 1. V cenách jsou započteny náklady na odstranění kameniva, odsunutí pražce, jeho vrácení do původní polohy a dohození kameniva. | [15 empty] | PP | 0
| PSC |  | Poznámka k souboru cen: 1. V cenách jsou započteny náklady na odstranění kameniva, odsunutí pražce, jeho vrácení do původní polohy a dohození kameniva. | [15 empty] | PSC | 0
294 | K | 5906120010 | Zkrácení dřevěného pražce odřezáním | kus | 200 | 89.4 | 17880 | Sborník UOŽI 01 2021 |  |  | základní | 0 | 0 | 0 | 0 | 0 | 0 | 4 | K | 0 | ROZPOCET | 17880 | 0 | 0 | 0 | 0 | 1 | 17880 | 4 | -1332451229
| PP |  | Zkrácení dřevěného pražce odřezáním. Poznámka: 1. V cenách jsou započteny náklady na odstranění mřížky, zkrácení, ošetření čela pražce impregnačním prostředkem a osazení mřížky | [15 empty] | PP | 0
| PSC |  | Poznámka k souboru cen: 1. V cenách jsou započteny náklady na odstranění mřížky, zkrácení, ošetření čela pražce impregnačním prostředkem a osazení mřížky | [15 empty] | PSC | 0
295 | K | 5906125040 | Montáž kolejového roštu na úložišti pražce dřevěné nevystrojené tv. UIC60 rozdělení "u" | km | 0.1 | 735000 | 73500 | Sborník UOŽI 01 2021 |  |  | základní | 0 | 0 | 0 | 0 | 0 | 0 | 4 | K | 0 | ROZPOCET | 73500 | 0 | 0 | 0 | 0 | 1 | 73500 | 4 | -969849201
| PP |  | Montáž kolejového roštu na úložišti pražce dřevěné nevystrojené tv. UIC60 rozdělení "u". Poznámka: 1. V cenách jsou započteny náklady na úpravu plochy pro montáž, manipulaci a montáž KR, u nevystrojených pražců dřevěných i vrtání. 2. V cenách nejsou obsaž | [15 empty] | PP | 0
| PSC |  | Poznámka k souboru cen: 1. V cenách jsou započteny náklady na úpravu plochy pro montáž, manipulaci a montáž KR, u nevystrojených pražců dřevěných i vrtání. 2. V cenách nejsou obsaženy náklady na dodávku materiálu. | [15 empty] | PSC | 0
296 | K | 5906125070 | Montáž kolejového roštu na úložišti pražce dřevěné nevystrojené tv. S49 rozdělení "c" | km | 0.1 | 572100 | 57210 | Sborník UOŽI 01 2021 |  |  | základní | 0 | 0 | 0 | 0 | 0 | 0 | 4 | K | 0 | ROZPOCET | 57210 | 0 | 0 | 0 | 0 | 1 | 57210 | 4 | -823516670
| PP |  | Montáž kolejového roštu na úložišti pražce dřevěné nevystrojené tv. S49 rozdělení "c". Poznámka: 1. V cenách jsou započteny náklady na úpravu plochy pro montáž, manipulaci a montáž KR, u nevystrojených pražců dřevěných i vrtání. 2. V cenách nejsou obsažen | [15 empty] | PP | 0
| PSC |  | Poznámka k souboru cen: 1. V cenách jsou započteny náklady na úpravu plochy pro montáž, manipulaci a montáž KR, u nevystrojených pražců dřevěných i vrtání. 2. V cenách nejsou obsaženy náklady na dodávku materiálu. | [15 empty] | PSC | 0
297 | K | 5906125090 | Montáž kolejového roštu na úložišti pražce dřevěné nevystrojené tv. S49 rozdělení "u" | km | 0.1 | 671400 | 67140 | Sborník UOŽI 01 2021 |  |  | základní | 0 | 0 | 0 | 0 | 0 | 0 | 4 | K | 0 | ROZPOCET | 67140 | 0 | 0 | 0 | 0 | 1 | 67140 | 4 | 1979247677
| PP |  | Montáž kolejového roštu na úložišti pražce dřevěné nevystrojené tv. S49 rozdělení "u". Poznámka: 1. V cenách jsou započteny náklady na úpravu plochy pro montáž, manipulaci a montáž KR, u nevystrojených pražců dřevěných i vrtání. 2. V cenách nejsou obsažen | [15 empty] | PP | 0
| PSC |  | Poznámka k souboru cen: 1. V cenách jsou započteny náklady na úpravu plochy pro montáž, manipulaci a montáž KR, u nevystrojených pražců dřevěných i vrtání. 2. V cenách nejsou obsaženy náklady na dodávku materiálu. | [15 empty] | PSC | 0
298 | K | 5906125130 | Montáž kolejového roštu na úložišti pražce dřevěné vystrojené tv. UIC60 rozdělení "u" | km | 0.1 | 667800 | 66780 | Sborník UOŽI 01 2021 |  |  | základní | 0 | 0 | 0 | 0 | 0 | 0 | 4 | K | 0 | ROZPOCET | 66780 | 0 | 0 | 0 | 0 | 1 | 66780 | 4 | 100298089
| PP |  | Montáž kolejového roštu na úložišti pražce dřevěné vystrojené tv. UIC60 rozdělení "u". Poznámka: 1. V cenách jsou započteny náklady na úpravu plochy pro montáž, manipulaci a montáž KR, u nevystrojených pražců dřevěných i vrtání. 2. V cenách nejsou obsažen | [15 empty] | PP | 0
| PSC |  | Poznámka k souboru cen: 1. V cenách jsou započteny náklady na úpravu plochy pro montáž, manipulaci a montáž KR, u nevystrojených pražců dřevěných i vrtání. 2. V cenách nejsou obsaženy náklady na dodávku materiálu. | [15 empty] | PSC | 0
299 | K | 5906125160 | Montáž kolejového roštu na úložišti pražce dřevěné vystrojené tv. S49 rozdělení "c" | km | 0.1 | 591800 | 59180 | Sborník UOŽI 01 2021 |  |  | základní | 0 | 0 | 0 | 0 | 0 | 0 | 4 | K | 0 | ROZPOCET | 59180 | 0 | 0 | 0 | 0 | 1 | 59180 | 4 | -1343029538
| PP |  | Montáž kolejového roštu na úložišti pražce dřevěné vystrojené tv. S49 rozdělení "c". Poznámka: 1. V cenách jsou započteny náklady na úpravu plochy pro montáž, manipulaci a montáž KR, u nevystrojených pražců dřevěných i vrtání. 2. V cenách nejsou obsaženy | [15 empty] | PP | 0
| PSC |  | Poznámka k souboru cen: 1. V cenách jsou započteny náklady na úpravu plochy pro montáž, manipulaci a montáž KR, u nevystrojených pražců dřevěných i vrtání. 2. V cenách nejsou obsaženy náklady na dodávku materiálu. | [15 empty] | PSC | 0
300 | K | 5906125180 | Montáž kolejového roštu na úložišti pražce dřevěné vystrojené tv. S49 rozdělení "u" | km | 0.1 | 615900 | 61590 | Sborník UOŽI 01 2021 |  |  | základní | 0 | 0 | 0 | 0 | 0 | 0 | 4 | K | 0 | ROZPOCET | 61590 | 0 | 0 | 0 | 0 | 1 | 61590 | 4 | -1995713682
| PP |  | Montáž kolejového roštu na úložišti pražce dřevěné vystrojené tv. S49 rozdělení "u". Poznámka: 1. V cenách jsou započteny náklady na úpravu plochy pro montáž, manipulaci a montáž KR, u nevystrojených pražců dřevěných i vrtání. 2. V cenách nejsou obsaženy | [15 empty] | PP | 0
| PSC |  | Poznámka k souboru cen: 1. V cenách jsou započteny náklady na úpravu plochy pro montáž, manipulaci a montáž KR, u nevystrojených pražců dřevěných i vrtání. 2. V cenách nejsou obsaženy náklady na dodávku materiálu. | [15 empty] | PSC | 0
301 | K | 5906125230 | Montáž kolejového roštu na úložišti pražce betonové nevystrojené tv. UIC60 rozdělení "u" | km | 0.1 | 591100 | 59110 | Sborník UOŽI 01 2021 |  |  | základní | 0 | 0 | 0 | 0 | 0 | 0 | 4 | K | 0 | ROZPOCET | 59110 | 0 | 0 | 0 | 0 | 1 | 59110 | 4 | -338487276
| PP |  | Montáž kolejového roštu na úložišti pražce betonové nevystrojené tv. UIC60 rozdělení "u". Poznámka: 1. V cenách jsou započteny náklady na úpravu plochy pro montáž, manipulaci a montáž KR, u nevystrojených pražců dřevěných i vrtání. 2. V cenách nejsou obsa | [15 empty] | PP | 0
| PSC |  | Poznámka k souboru cen: 1. V cenách jsou započteny náklady na úpravu plochy pro montáž, manipulaci a montáž KR, u nevystrojených pražců dřevěných i vrtání. 2. V cenách nejsou obsaženy náklady na dodávku materiálu. | [15 empty] | PSC | 0
302 | K | 5906125260 | Montáž kolejového roštu na úložišti pražce betonové nevystrojené tv. S49 rozdělení "c" | km | 0.1 | 501500 | 50150 | Sborník UOŽI 01 2021 |  |  | základní | 0 | 0 | 0 | 0 | 0 | 0 | 4 | K | 0 | ROZPOCET | 50150 | 0 | 0 | 0 | 0 | 1 | 50150 | 4 | -1768260896
| PP |  | Montáž kolejového roštu na úložišti pražce betonové nevystrojené tv. S49 rozdělení "c". Poznámka: 1. V cenách jsou započteny náklady na úpravu plochy pro montáž, manipulaci a montáž KR, u nevystrojených pražců dřevěných i vrtání. 2. V cenách nejsou obsaže | [15 empty] | PP | 0
| PSC |  | Poznámka k souboru cen: 1. V cenách jsou započteny náklady na úpravu plochy pro montáž, manipulaci a montáž KR, u nevystrojených pražců dřevěných i vrtání. 2. V cenách nejsou obsaženy náklady na dodávku materiálu. | [15 empty] | PSC | 0
303 | K | 5906125280 | Montáž kolejového roštu na úložišti pražce betonové nevystrojené tv. S49 rozdělení "u" | km | 0.1 | 517400 | 51740 | Sborník UOŽI 01 2021 |  |  | základní | 0 | 0 | 0 | 0 | 0 | 0 | 4 | K | 0 | ROZPOCET | 51740 | 0 | 0 | 0 | 0 | 1 | 51740 | 4 | -2066571879
| PP |  | Montáž kolejového roštu na úložišti pražce betonové nevystrojené tv. S49 rozdělení "u". Poznámka: 1. V cenách jsou započteny náklady na úpravu plochy pro montáž, manipulaci a montáž KR, u nevystrojených pražců dřevěných i vrtání. 2. V cenách nejsou obsaže | [15 empty] | PP | 0
| PSC |  | Poznámka k souboru cen: 1. V cenách jsou započteny náklady na úpravu plochy pro montáž, manipulaci a montáž KR, u nevystrojených pražců dřevěných i vrtání. 2. V cenách nejsou obsaženy náklady na dodávku materiálu. | [15 empty] | PSC | 0
304 | K | 5906125330 | Montáž kolejového roštu na úložišti pražce betonové vystrojené tv. UIC60 rozdělení "u" | km | 0.2 | 574600 | 114920 | Sborník UOŽI 01 2021 |  |  | základní | 0 | 0 | 0 | 0 | 0 | 0 | 4 | K | 0 | ROZPOCET | 114920 | 0 | 0 | 0 | 0 | 1 | 114920 | 4 | -382282408
| PP |  | Montáž kolejového roštu na úložišti pražce betonové vystrojené tv. UIC60 rozdělení "u". Poznámka: 1. V cenách jsou započteny náklady na úpravu plochy pro montáž, manipulaci a montáž KR, u nevystrojených pražců dřevěných i vrtání. 2. V cenách nejsou obsaže | [15 empty] | PP | 0
| PSC |  | Poznámka k souboru cen: 1. V cenách jsou započteny náklady na úpravu plochy pro montáž, manipulaci a montáž KR, u nevystrojených pražců dřevěných i vrtání. 2. V cenách nejsou obsaženy náklady na dodávku materiálu. | [15 empty] | PSC | 0
305 | K | 5906125360 | Montáž kolejového roštu na úložišti pražce betonové vystrojené tv. S49 rozdělení "c" | km | 0.5 | 408900 | 204450 | Sborník UOŽI 01 2021 |  |  | základní | 0 | 0 | 0 | 0 | 0 | 0 | 4 | K | 0 | ROZPOCET | 204450 | 0 | 0 | 0 | 0 | 1 | 204450 | 4 | -470507630
| PP |  | Montáž kolejového roštu na úložišti pražce betonové vystrojené tv. S49 rozdělení "c". Poznámka: 1. V cenách jsou započteny náklady na úpravu plochy pro montáž, manipulaci a montáž KR, u nevystrojených pražců dřevěných i vrtání. 2. V cenách nejsou obsaženy | [15 empty] | PP | 0
| PSC |  | Poznámka k souboru cen: 1. V cenách jsou započteny náklady na úpravu plochy pro montáž, manipulaci a montáž KR, u nevystrojených pražců dřevěných i vrtání. 2. V cenách nejsou obsaženy náklady na dodávku materiálu. | [15 empty] | PSC | 0
306 | K | 5906125380 | Montáž kolejového roštu na úložišti pražce betonové vystrojené tv. S49 rozdělení "u" | km | 0.5 | 424900 | 212450 | Sborník UOŽI 01 2021 |  |  | základní | 0 | 0 | 0 | 0 | 0 | 0 | 4 | K | 0 | ROZPOCET | 212450 | 0 | 0 | 0 | 0 | 1 | 212450 | 4 | -1676014984
| PP |  | Montáž kolejového roštu na úložišti pražce betonové vystrojené tv. S49 rozdělení "u". Poznámka: 1. V cenách jsou započteny náklady na úpravu plochy pro montáž, manipulaci a montáž KR, u nevystrojených pražců dřevěných i vrtání. 2. V cenách nejsou obsaženy | [15 empty] | PP | 0
| PSC |  | Poznámka k souboru cen: 1. V cenách jsou započteny náklady na úpravu plochy pro montáž, manipulaci a montáž KR, u nevystrojených pražců dřevěných i vrtání. 2. V cenách nejsou obsaženy náklady na dodávku materiálu. | [15 empty] | PSC | 0
307 | K | 5906125410 | Montáž kolejového roštu na úložišti pražce ocelové Y vystrojené tv. S49 rozdělení "l" | km | 0.1 | 579700 | 57970 | Sborník UOŽI 01 2021 |  |  | základní | 0 | 0 | 0 | 0 | 0 | 0 | 4 | K | 0 | ROZPOCET | 57970 | 0 | 0 | 0 | 0 | 1 | 57970 | 4 | -1563021169
| PP |  | Montáž kolejového roštu na úložišti pražce ocelové Y vystrojené tv. S49 rozdělení "l". Poznámka: 1. V cenách jsou započteny náklady na úpravu plochy pro montáž, manipulaci a montáž KR, u nevystrojených pražců dřevěných i vrtání. 2. V cenách nejsou obsažen | [15 empty] | PP | 0
| PSC |  | Poznámka k souboru cen: 1. V cenách jsou započteny náklady na úpravu plochy pro montáž, manipulaci a montáž KR, u nevystrojených pražců dřevěných i vrtání. 2. V cenách nejsou obsaženy náklady na dodávku materiálu. | [15 empty] | PSC | 0
308 | K | 5906125420 | Montáž kolejového roštu na úložišti pražce ocelové Y vystrojené tv. S49 rozdělení "k" | km | 0.1 | 680300 | 68030 | Sborník UOŽI 01 2021 |  |  | základní | 0 | 0 | 0 | 0 | 0 | 0 | 4 | K | 0 | ROZPOCET | 68030 | 0 | 0 | 0 | 0 | 1 | 68030 | 4 | 955365399
| PP |  | Montáž kolejového roštu na úložišti pražce ocelové Y vystrojené tv. S49 rozdělení "k". Poznámka: 1. V cenách jsou započteny náklady na úpravu plochy pro montáž, manipulaci a montáž KR, u nevystrojených pražců dřevěných i vrtání. 2. V cenách nejsou obsažen | [15 empty] | PP | 0
| PSC |  | Poznámka k souboru cen: 1. V cenách jsou započteny náklady na úpravu plochy pro montáž, manipulaci a montáž KR, u nevystrojených pražců dřevěných i vrtání. 2. V cenách nejsou obsaženy náklady na dodávku materiálu. | [15 empty] | PSC | 0
309 | K | 5906130030 | Montáž kolejového roštu v ose koleje pražce dřevěné nevystrojené tv. UIC60 rozdělení"u" | km | 0.1 | 755200 | 75520 | Sborník UOŽI 01 2021 |  |  | základní | 0 | 0 | 0 | 0 | 0 | 0 | 4 | K | 0 | ROZPOCET | 75520 | 0 | 0 | 0 | 0 | 1 | 75520 | 4 | -138105819
| PP |  | Montáž kolejového roštu v ose koleje pražce dřevěné nevystrojené tv. UIC60 rozdělení"u". Poznámka: 1. V cenách jsou započteny náklady na manipulaci a montáž KR, u pražců dřevěných nevystrojených i na vrtání pražců. 2. V cenách nejsou obsaženy náklady na d | [15 empty] | PP | 0
| PSC |  | Poznámka k souboru cen: 1. V cenách jsou započteny náklady na manipulaci a montáž KR, u pražců dřevěných nevystrojených i na vrtání pražců. 2. V cenách nejsou obsaženy náklady na dodávku materiálu. | [15 empty] | PSC | 0
310 | K | 5906130070 | Montáž kolejového roštu v ose koleje pražce dřevěné nevystrojené tv. S49 rozdělení "c" | km | 0.3 | 673000 | 201900 | Sborník UOŽI 01 2021 |  |  | základní | 0 | 0 | 0 | 0 | 0 | 0 | 4 | K | 0 | ROZPOCET | 201900 | 0 | 0 | 0 | 0 | 1 | 201900 | 4 | -890254019
| PP |  | Montáž kolejového roštu v ose koleje pražce dřevěné nevystrojené tv. S49 rozdělení "c". Poznámka: 1. V cenách jsou započteny náklady na manipulaci a montáž KR, u pražců dřevěných nevystrojených i na vrtání pražců. 2. V cenách nejsou obsaženy náklady na do | [15 empty] | PP | 0
| PSC |  | Poznámka k souboru cen: 1. V cenách jsou započteny náklady na manipulaci a montáž KR, u pražců dřevěných nevystrojených i na vrtání pražců. 2. V cenách nejsou obsaženy náklady na dodávku materiálu. | [15 empty] | PSC | 0
311 | K | 5906130090 | Montáž kolejového roštu v ose koleje pražce dřevěné nevystrojené tv. S49 rozdělení "u" | km | 0.1 | 684900 | 68490 | Sborník UOŽI 01 2021 |  |  | základní | 0 | 0 | 0 | 0 | 0 | 0 | 4 | K | 0 | ROZPOCET | 68490 | 0 | 0 | 0 | 0 | 1 | 68490 | 4 | -1402513811
| PP |  | Montáž kolejového roštu v ose koleje pražce dřevěné nevystrojené tv. S49 rozdělení "u". Poznámka: 1. V cenách jsou započteny náklady na manipulaci a montáž KR, u pražců dřevěných nevystrojených i na vrtání pražců. 2. V cenách nejsou obsaženy náklady na do | [15 empty] | PP | 0
| PSC |  | Poznámka k souboru cen: 1. V cenách jsou započteny náklady na manipulaci a montáž KR, u pražců dřevěných nevystrojených i na vrtání pražců. 2. V cenách nejsou obsaženy náklady na dodávku materiálu. | [15 empty] | PSC | 0
312 | K | 5906130130 | Montáž kolejového roštu v ose koleje pražce dřevěné vystrojené tv. UIC60 rozdělení "u" | km | 0.1 | 696400 | 69640 | Sborník UOŽI 01 2021 |  |  | základní | 0 | 0 | 0 | 0 | 0 | 0 | 4 | K | 0 | ROZPOCET | 69640 | 0 | 0 | 0 | 0 | 1 | 69640 | 4 | -1055092130
| PP |  | Montáž kolejového roštu v ose koleje pražce dřevěné vystrojené tv. UIC60 rozdělení "u". Poznámka: 1. V cenách jsou započteny náklady na manipulaci a montáž KR, u pražců dřevěných nevystrojených i na vrtání pražců. 2. V cenách nejsou obsaženy náklady na do | [15 empty] | PP | 0
| PSC |  | Poznámka k souboru cen: 1. V cenách jsou započteny náklady na manipulaci a montáž KR, u pražců dřevěných nevystrojených i na vrtání pražců. 2. V cenách nejsou obsaženy náklady na dodávku materiálu. | [15 empty] | PSC | 0
313 | K | 5906130170 | Montáž kolejového roštu v ose koleje pražce dřevěné vystrojené tv. S49 rozdělení "c" | km | 0.5 | 612800 | 306400 | Sborník UOŽI 01 2021 |  |  | základní | 0 | 0 | 0 | 0 | 0 | 0 | 4 | K | 0 | ROZPOCET | 306400 | 0 | 0 | 0 | 0 | 1 | 306400 | 4 | -1007858143
| PP |  | Montáž kolejového roštu v ose koleje pražce dřevěné vystrojené tv. S49 rozdělení "c". Poznámka: 1. V cenách jsou započteny náklady na manipulaci a montáž KR, u pražců dřevěných nevystrojených i na vrtání pražců. 2. V cenách nejsou obsaženy náklady na dodá | [15 empty] | PP | 0
| PSC |  | Poznámka k souboru cen: 1. V cenách jsou započteny náklady na manipulaci a montáž KR, u pražců dřevěných nevystrojených i na vrtání pražců. 2. V cenách nejsou obsaženy náklady na dodávku materiálu. | [15 empty] | PSC | 0
314 | K | 5906130190 | Montáž kolejového roštu v ose koleje pražce dřevěné vystrojené tv. S49 rozdělení"u" | km | 0.2 | 637600 | 127520 | Sborník UOŽI 01 2021 |  |  | základní | 0 | 0 | 0 | 0 | 0 | 0 | 4 | K | 0 | ROZPOCET | 127520 | 0 | 0 | 0 | 0 | 1 | 127520 | 4 | -1911100568
| PP |  | Montáž kolejového roštu v ose koleje pražce dřevěné vystrojené tv. S49 rozdělení"u". Poznámka: 1. V cenách jsou započteny náklady na manipulaci a montáž KR, u pražců dřevěných nevystrojených i na vrtání pražců. 2. V cenách nejsou obsaženy náklady na dodáv | [15 empty] | PP | 0
| PSC |  | Poznámka k souboru cen: 1. V cenách jsou započteny náklady na manipulaci a montáž KR, u pražců dřevěných nevystrojených i na vrtání pražců. 2. V cenách nejsou obsaženy náklady na dodávku materiálu. | [15 empty] | PSC | 0
315 | K | 5906130230 | Montáž kolejového roštu v ose koleje pražce betonové nevystrojené tv. UIC60 rozdělení "u" | km | 0.1 | 670900 | 67090 | Sborník UOŽI 01 2021 |  |  | základní | 0 | 0 | 0 | 0 | 0 | 0 | 4 | K | 0 | ROZPOCET | 67090 | 0 | 0 | 0 | 0 | 1 | 67090 | 4 | -1725416124
| PP |  | Montáž kolejového roštu v ose koleje pražce betonové nevystrojené tv. UIC60 rozdělení "u". Poznámka: 1. V cenách jsou započteny náklady na manipulaci a montáž KR, u pražců dřevěných nevystrojených i na vrtání pražců. 2. V cenách nejsou obsaženy náklady na | [15 empty] | PP | 0
| PSC |  | Poznámka k souboru cen: 1. V cenách jsou započteny náklady na manipulaci a montáž KR, u pražců dřevěných nevystrojených i na vrtání pražců. 2. V cenách nejsou obsaženy náklady na dodávku materiálu. | [15 empty] | PSC | 0
316 | K | 5906130270 | Montáž kolejového roštu v ose koleje pražce betonové nevystrojené tv. S49 rozdělení "c" | km | 0.1 | 567900 | 56790 | Sborník UOŽI 01 2021 |  |  | základní | 0 | 0 | 0 | 0 | 0 | 0 | 4 | K | 0 | ROZPOCET | 56790 | 0 | 0 | 0 | 0 | 1 | 56790 | 4 | 1652743744
| PP |  | Montáž kolejového roštu v ose koleje pražce betonové nevystrojené tv. S49 rozdělení "c". Poznámka: 1. V cenách jsou započteny náklady na manipulaci a montáž KR, u pražců dřevěných nevystrojených i na vrtání pražců. 2. V cenách nejsou obsaženy náklady na d | [15 empty] | PP | 0
| PSC |  | Poznámka k souboru cen: 1. V cenách jsou započteny náklady na manipulaci a montáž KR, u pražců dřevěných nevystrojených i na vrtání pražců. 2. V cenách nejsou obsaženy náklady na dodávku materiálu. | [15 empty] | PSC | 0
317 | K | 5906130290 | Montáž kolejového roštu v ose koleje pražce betonové nevystrojené tv. S49 rozdělení "u" | km | 0.1 | 586500 | 58650 | Sborník UOŽI 01 2021 |  |  | základní | 0 | 0 | 0 | 0 | 0 | 0 | 4 | K | 0 | ROZPOCET | 58650 | 0 | 0 | 0 | 0 | 1 | 58650 | 4 | 670768837
| PP |  | Montáž kolejového roštu v ose koleje pražce betonové nevystrojené tv. S49 rozdělení "u". Poznámka: 1. V cenách jsou započteny náklady na manipulaci a montáž KR, u pražců dřevěných nevystrojených i na vrtání pražců. 2. V cenách nejsou obsaženy náklady na d | [15 empty] | PP | 0
| PSC |  | Poznámka k souboru cen: 1. V cenách jsou započteny náklady na manipulaci a montáž KR, u pražců dřevěných nevystrojených i na vrtání pražců. 2. V cenách nejsou obsaženy náklady na dodávku materiálu. | [15 empty] | PSC | 0
318 | K | 5906130340 | Montáž kolejového roštu v ose koleje pražce betonové vystrojené tv. UIC60 rozdělení "u" | km | 0.5 | 569700 | 284850 | Sborník UOŽI 01 2021 |  |  | základní | 0 | 0 | 0 | 0 | 0 | 0 | 4 | K | 0 | ROZPOCET | 284850 | 0 | 0 | 0 | 0 | 1 | 284850 | 4 | -599549152
| PP |  | Montáž kolejového roštu v ose koleje pražce betonové vystrojené tv. UIC60 rozdělení "u". Poznámka: 1. V cenách jsou započteny náklady na manipulaci a montáž KR, u pražců dřevěných nevystrojených i na vrtání pražců. 2. V cenách nejsou obsaženy náklady na d | [15 empty] | PP | 0
| PSC |  | Poznámka k souboru cen: 1. V cenách jsou započteny náklady na manipulaci a montáž KR, u pražců dřevěných nevystrojených i na vrtání pražců. 2. V cenách nejsou obsaženy náklady na dodávku materiálu. | [15 empty] | PSC | 0
319 | K | 5906130380 | Montáž kolejového roštu v ose koleje pražce betonové vystrojené tv. S49 rozdělení "c" | km | 3 | 467200 | 1401600 | Sborník UOŽI 01 2021 |  |  | základní | 0 | 0 | 0 | 0 | 0 | 0 | 4 | K | 0 | ROZPOCET | 1401600 | 0 | 0 | 0 | 0 | 1 | 1401600 | 4 | 1530728423
| PP |  | Montáž kolejového roštu v ose koleje pražce betonové vystrojené tv. S49 rozdělení "c". Poznámka: 1. V cenách jsou započteny náklady na manipulaci a montáž KR, u pražců dřevěných nevystrojených i na vrtání pražců. 2. V cenách nejsou obsaženy náklady na dod | [15 empty] | PP | 0
| PSC |  | Poznámka k souboru cen: 1. V cenách jsou započteny náklady na manipulaci a montáž KR, u pražců dřevěných nevystrojených i na vrtání pražců. 2. V cenách nejsou obsaženy náklady na dodávku materiálu. | [15 empty] | PSC | 0
320 | K | 5906130400 | Montáž kolejového roštu v ose koleje pražce betonové vystrojené tv. S49 rozdělení "u" | km | 1 | 485300 | 485300 | Sborník UOŽI 01 2021 |  |  | základní | 0 | 0 | 0 | 0 | 0 | 0 | 4 | K | 0 | ROZPOCET | 485300 | 0 | 0 | 0 | 0 | 1 | 485300 | 4 | -1453225443
| PP |  | Montáž kolejového roštu v ose koleje pražce betonové vystrojené tv. S49 rozdělení "u". Poznámka: 1. V cenách jsou započteny náklady na manipulaci a montáž KR, u pražců dřevěných nevystrojených i na vrtání pražců. 2. V cenách nejsou obsaženy náklady na dod | [15 empty] | PP | 0
| PSC |  | Poznámka k souboru cen: 1. V cenách jsou započteny náklady na manipulaci a montáž KR, u pražců dřevěných nevystrojených i na vrtání pražců. 2. V cenách nejsou obsaženy náklady na dodávku materiálu. | [15 empty] | PSC | 0
321 | K | 5906130420 | Montáž kolejového roštu v ose koleje pražce ocelové tv. Y vystrojené tv. S49 rozdělení "l" | km | 0.2 | 722200 | 144440 | Sborník UOŽI 01 2021 |  |  | základní | 0 | 0 | 0 | 0 | 0 | 0 | 4 | K | 0 | ROZPOCET | 144440 | 0 | 0 | 0 | 0 | 1 | 144440 | 4 | 297033186
| PP |  | Montáž kolejového roštu v ose koleje pražce ocelové tv. Y vystrojené tv. S49 rozdělení "l". Poznámka: 1. V cenách jsou započteny náklady na manipulaci a montáž KR, u pražců dřevěných nevystrojených i na vrtání pražců. 2. V cenách nejsou obsaženy náklady n | [15 empty] | PP | 0
| PSC |  | Poznámka k souboru cen: 1. V cenách jsou započteny náklady na manipulaci a montáž KR, u pražců dřevěných nevystrojených i na vrtání pražců. 2. V cenách nejsou obsaženy náklady na dodávku materiálu. | [15 empty] | PSC | 0
322 | K | 5906130430 | Montáž kolejového roštu v ose koleje pražce ocelové tv. Y vystrojené tv. S49 rozdělení "k" | km | 0.2 | 734700 | 146940 | Sborník UOŽI 01 2021 |  |  | základní | 0 | 0 | 0 | 0 | 0 | 0 | 4 | K | 0 | ROZPOCET | 146940 | 0 | 0 | 0 | 0 | 1 | 146940 | 4 | -1540094042
| PP |  | Montáž kolejového roštu v ose koleje pražce ocelové tv. Y vystrojené tv. S49 rozdělení "k". Poznámka: 1. V cenách jsou započteny náklady na manipulaci a montáž KR, u pražců dřevěných nevystrojených i na vrtání pražců. 2. V cenách nejsou obsaženy náklady n | [15 empty] | PP | 0
| PSC |  | Poznámka k souboru cen: 1. V cenách jsou započteny náklady na manipulaci a montáž KR, u pražců dřevěných nevystrojených i na vrtání pražců. 2. V cenách nejsou obsaženy náklady na dodávku materiálu. | [15 empty] | PSC | 0
323 | K | 5906135030 | Demontáž kolejového roštu koleje na úložišti pražce dřevěné tv. UIC60 rozdělení "u" | km | 0.1 | 450500 | 45050 | Sborník UOŽI 01 2021 |  |  | základní | 0 | 0 | 0 | 0 | 0 | 0 | 4 | K | 0 | ROZPOCET | 45050 | 0 | 0 | 0 | 0 | 1 | 45050 | 4 | 2099540783
| PP |  | Demontáž kolejového roštu koleje na úložišti pražce dřevěné tv. UIC60 rozdělení "u". Poznámka: 1. V cenách jsou započteny náklady na demontáž a rozebrání kolejového roštu do součástí, manipulaci, naložení výzisku na dopravní prostředek a uložení na úložiš | [15 empty] | PP | 0
| PSC |  | Poznámka k souboru cen: 1. V cenách jsou započteny náklady na demontáž a rozebrání kolejového roštu do součástí, manipulaci, naložení výzisku na dopravní prostředek a uložení na úložišti. 2. V cenách nejsou obsaženy náklady na dopravu a vytřídění. | [15 empty] | PSC | 0
324 | K | 5906135070 | Demontáž kolejového roštu koleje na úložišti pražce dřevěné tv. S49 rozdělení "c" | km | 0.5 | 451100 | 225550 | Sborník UOŽI 01 2021 |  |  | základní | 0 | 0 | 0 | 0 | 0 | 0 | 4 | K | 0 | ROZPOCET | 225550 | 0 | 0 | 0 | 0 | 1 | 225550 | 4 | 2110397928
| PP |  | Demontáž kolejového roštu koleje na úložišti pražce dřevěné tv. S49 rozdělení "c". Poznámka: 1. V cenách jsou započteny náklady na demontáž a rozebrání kolejového roštu do součástí, manipulaci, naložení výzisku na dopravní prostředek a uložení na úložišti | [15 empty] | PP | 0
| PSC |  | Poznámka k souboru cen: 1. V cenách jsou započteny náklady na demontáž a rozebrání kolejového roštu do součástí, manipulaci, naložení výzisku na dopravní prostředek a uložení na úložišti. 2. V cenách nejsou obsaženy náklady na dopravu a vytřídění. | [15 empty] | PSC | 0
325 | K | 5906135090 | Demontáž kolejového roštu koleje na úložišti pražce dřevěné tv. S49 rozdělení "u" | km | 0.1 | 443300 | 44330 | Sborník UOŽI 01 2021 |  |  | základní | 0 | 0 | 0 | 0 | 0 | 0 | 4 | K | 0 | ROZPOCET | 44330 | 0 | 0 | 0 | 0 | 1 | 44330 | 4 | -338625423
| PP |  | Demontáž kolejového roštu koleje na úložišti pražce dřevěné tv. S49 rozdělení "u". Poznámka: 1. V cenách jsou započteny náklady na demontáž a rozebrání kolejového roštu do součástí, manipulaci, naložení výzisku na dopravní prostředek a uložení na úložišti | [15 empty] | PP | 0
| PSC |  | Poznámka k souboru cen: 1. V cenách jsou započteny náklady na demontáž a rozebrání kolejového roštu do součástí, manipulaci, naložení výzisku na dopravní prostředek a uložení na úložišti. 2. V cenách nejsou obsaženy náklady na dopravu a vytřídění. | [15 empty] | PSC | 0
326 | K | 5906135100 | Demontáž kolejového roštu koleje na úložišti pražce dřevěné tv. T nebo A rozdělení "c" | km | 0.5 | 439400 | 219700 | Sborník UOŽI 01 2021 |  |  | základní | 0 | 0 | 0 | 0 | 0 | 0 | 4 | K | 0 | ROZPOCET | 219700 | 0 | 0 | 0 | 0 | 1 | 219700 | 4 | 84601976
| PP |  | Demontáž kolejového roštu koleje na úložišti pražce dřevěné tv. T nebo A rozdělení "c". Poznámka: 1. V cenách jsou započteny náklady na demontáž a rozebrání kolejového roštu do součástí, manipulaci, naložení výzisku na dopravní prostředek a uložení na úlo | [15 empty] | PP | 0
| PSC |  | Poznámka k souboru cen: 1. V cenách jsou započteny náklady na demontáž a rozebrání kolejového roštu do součástí, manipulaci, naložení výzisku na dopravní prostředek a uložení na úložišti. 2. V cenách nejsou obsaženy náklady na dopravu a vytřídění. | [15 empty] | PSC | 0
327 | K | 5906135150 | Demontáž kolejového roštu koleje na úložišti pražce betonové tv. UIC60 "u" | km | 0.1 | 508200 | 50820 | Sborník UOŽI 01 2021 |  |  | základní | 0 | 0 | 0 | 0 | 0 | 0 | 4 | K | 0 | ROZPOCET | 50820 | 0 | 0 | 0 | 0 | 1 | 50820 | 4 | -457624981
| PP |  | Demontáž kolejového roštu koleje na úložišti pražce betonové tv. UIC60 "u". Poznámka: 1. V cenách jsou započteny náklady na demontáž a rozebrání kolejového roštu do součástí, manipulaci, naložení výzisku na dopravní prostředek a uložení na úložišti. 2. V | [15 empty] | PP | 0
| PSC |  | Poznámka k souboru cen: 1. V cenách jsou započteny náklady na demontáž a rozebrání kolejového roštu do součástí, manipulaci, naložení výzisku na dopravní prostředek a uložení na úložišti. 2. V cenách nejsou obsaženy náklady na dopravu a vytřídění. | [15 empty] | PSC | 0
328 | K | 5906135190 | Demontáž kolejového roštu koleje na úložišti pražce betonové tv. S49 "c" | km | 0.5 | 496800 | 248400 | Sborník UOŽI 01 2021 |  |  | základní | 0 | 0 | 0 | 0 | 0 | 0 | 4 | K | 0 | ROZPOCET | 248400 | 0 | 0 | 0 | 0 | 1 | 248400 | 4 | 548833856
| PP |  | Demontáž kolejového roštu koleje na úložišti pražce betonové tv. S49 "c". Poznámka: 1. V cenách jsou započteny náklady na demontáž a rozebrání kolejového roštu do součástí, manipulaci, naložení výzisku na dopravní prostředek a uložení na úložišti. 2. V ce | [15 empty] | PP | 0
| PSC |  | Poznámka k souboru cen: 1. V cenách jsou započteny náklady na demontáž a rozebrání kolejového roštu do součástí, manipulaci, naložení výzisku na dopravní prostředek a uložení na úložišti. 2. V cenách nejsou obsaženy náklady na dopravu a vytřídění. | [15 empty] | PSC | 0
329 | K | 5906135210 | Demontáž kolejového roštu koleje na úložišti pražce betonové tv. S49 "u" | km | 0.1 | 500400 | 50040 | Sborník UOŽI 01 2021 |  |  | základní | 0 | 0 | 0 | 0 | 0 | 0 | 4 | K | 0 | ROZPOCET | 50040 | 0 | 0 | 0 | 0 | 1 | 50040 | 4 | 556081212
| PP |  | Demontáž kolejového roštu koleje na úložišti pražce betonové tv. S49 "u". Poznámka: 1. V cenách jsou započteny náklady na demontáž a rozebrání kolejového roštu do součástí, manipulaci, naložení výzisku na dopravní prostředek a uložení na úložišti. 2. V ce | [15 empty] | PP | 0
| PSC |  | Poznámka k souboru cen: 1. V cenách jsou započteny náklady na demontáž a rozebrání kolejového roštu do součástí, manipulaci, naložení výzisku na dopravní prostředek a uložení na úložišti. 2. V cenách nejsou obsaženy náklady na dopravu a vytřídění. | [15 empty] | PSC | 0
330 | K | 5906135220 | Demontáž kolejového roštu koleje na úložišti pražce betonové tv. T nebo A rozdělení "c" | km | 0.1 | 496800 | 49680 | Sborník UOŽI 01 2021 |  |  | základní | 0 | 0 | 0 | 0 | 0 | 0 | 4 | K | 0 | ROZPOCET | 49680 | 0 | 0 | 0 | 0 | 1 | 49680 | 4 | -86236198
| PP |  | Demontáž kolejového roštu koleje na úložišti pražce betonové tv. T nebo A rozdělení "c". Poznámka: 1. V cenách jsou započteny náklady na demontáž a rozebrání kolejového roštu do součástí, manipulaci, naložení výzisku na dopravní prostředek a uložení na úl | [15 empty] | PP | 0
| PSC |  | Poznámka k souboru cen: 1. V cenách jsou započteny náklady na demontáž a rozebrání kolejového roštu do součástí, manipulaci, naložení výzisku na dopravní prostředek a uložení na úložišti. 2. V cenách nejsou obsaženy náklady na dopravu a vytřídění. | [15 empty] | PSC | 0
331 | K | 5906135250 | Demontáž kolejového roštu koleje na úložišti pražce ocelové válcované tv. T nebo A válcované rozdělení "c" | km | 0.1 | 330200 | 33020 | Sborník UOŽI 01 2021 |  |  | základní | 0 | 0 | 0 | 0 | 0 | 0 | 4 | K | 0 | ROZPOCET | 33020 | 0 | 0 | 0 | 0 | 1 | 33020 | 4 | -177767204
| PP |  | Demontáž kolejového roštu koleje na úložišti pražce ocelové válcované tv. T nebo A válcované rozdělení "c". Poznámka: 1. V cenách jsou započteny náklady na demontáž a rozebrání kolejového roštu do součástí, manipulaci, naložení výzisku na dopravní prostře | [15 empty] | PP | 0
| PSC |  | Poznámka k souboru cen: 1. V cenách jsou započteny náklady na demontáž a rozebrání kolejového roštu do součástí, manipulaci, naložení výzisku na dopravní prostředek a uložení na úložišti. 2. V cenách nejsou obsaženy náklady na dopravu a vytřídění. | [15 empty] | PSC | 0
332 | K | 5906135280 | Demontáž kolejového roštu koleje na úložišti pražce ocelové Y tv. S49 rozdělení "l" | km | 0.1 | 427500 | 42750 | Sborník UOŽI 01 2021 |  |  | základní | 0 | 0 | 0 | 0 | 0 | 0 | 4 | K | 0 | ROZPOCET | 42750 | 0 | 0 | 0 | 0 | 1 | 42750 | 4 | 1347981512
| PP |  | Demontáž kolejového roštu koleje na úložišti pražce ocelové Y tv. S49 rozdělení "l". Poznámka: 1. V cenách jsou započteny náklady na demontáž a rozebrání kolejového roštu do součástí, manipulaci, naložení výzisku na dopravní prostředek a uložení na úložiš | [15 empty] | PP | 0
| PSC |  | Poznámka k souboru cen: 1. V cenách jsou započteny náklady na demontáž a rozebrání kolejového roštu do součástí, manipulaci, naložení výzisku na dopravní prostředek a uložení na úložišti. 2. V cenách nejsou obsaženy náklady na dopravu a vytřídění. | [15 empty] | PSC | 0
333 | K | 5906135290 | Demontáž kolejového roštu koleje na úložišti pražce ocelové Y tv. S49 rozdělení "k" | km | 0.1 | 435100 | 43510 | Sborník UOŽI 01 2021 |  |  | základní | 0 | 0 | 0 | 0 | 0 | 0 | 4 | K | 0 | ROZPOCET | 43510 | 0 | 0 | 0 | 0 | 1 | 43510 | 4 | -1957837108
| PP |  | Demontáž kolejového roštu koleje na úložišti pražce ocelové Y tv. S49 rozdělení "k". Poznámka: 1. V cenách jsou započteny náklady na demontáž a rozebrání kolejového roštu do součástí, manipulaci, naložení výzisku na dopravní prostředek a uložení na úložiš | [15 empty] | PP | 0
| PSC |  | Poznámka k souboru cen: 1. V cenách jsou započteny náklady na demontáž a rozebrání kolejového roštu do součástí, manipulaci, naložení výzisku na dopravní prostředek a uložení na úložišti. 2. V cenách nejsou obsaženy náklady na dopravu a vytřídění. | [15 empty] | PSC | 0
334 | K | 5906140030 | Demontáž kolejového roštu koleje v ose koleje pražce dřevěné tv. UIC60 rozdělení "u" | km | 0.1 | 577100 | 57710 | Sborník UOŽI 01 2021 |  |  | základní | 0 | 0 | 0 | 0 | 0 | 0 | 4 | K | 0 | ROZPOCET | 57710 | 0 | 0 | 0 | 0 | 1 | 57710 | 4 | -1709045467
| PP |  | Demontáž kolejového roštu koleje v ose koleje pražce dřevěné tv. UIC60 rozdělení "u". Poznámka: 1. V cenách jsou započteny náklady na případné odstranění kameniva, rozebrání roštu do součástí, manipulaci, naložení výzisku na dopravní prostředek a uložení | [15 empty] | PP | 0
| PSC |  | Poznámka k souboru cen: 1. V cenách jsou započteny náklady na případné odstranění kameniva, rozebrání roštu do součástí, manipulaci, naložení výzisku na dopravní prostředek a uložení na úložišti. 2. V cenách nejsou obsaženy náklady na dopravu a vytřídění. | [15 empty] | PSC | 0
335 | K | 5906140070 | Demontáž kolejového roštu koleje v ose koleje pražce dřevěné tv. S49 rozdělení "c" | km | 0.5 | 539500 | 269750 | Sborník UOŽI 01 2021 |  |  | základní | 0 | 0 | 0 | 0 | 0 | 0 | 4 | K | 0 | ROZPOCET | 269750 | 0 | 0 | 0 | 0 | 1 | 269750 | 4 | 1282944652
| PP |  | Demontáž kolejového roštu koleje v ose koleje pražce dřevěné tv. S49 rozdělení "c". Poznámka: 1. V cenách jsou započteny náklady na případné odstranění kameniva, rozebrání roštu do součástí, manipulaci, naložení výzisku na dopravní prostředek a uložení na | [15 empty] | PP | 0
| PSC |  | Poznámka k souboru cen: 1. V cenách jsou započteny náklady na případné odstranění kameniva, rozebrání roštu do součástí, manipulaci, naložení výzisku na dopravní prostředek a uložení na úložišti. 2. V cenách nejsou obsaženy náklady na dopravu a vytřídění. | [15 empty] | PSC | 0
336 | K | 5906140090 | Demontáž kolejového roštu koleje v ose koleje pražce dřevěné tv. S49 rozdělení "u" | km | 0.1 | 543400 | 54340 | Sborník UOŽI 01 2021 |  |  | základní | 0 | 0 | 0 | 0 | 0 | 0 | 4 | K | 0 | ROZPOCET | 54340 | 0 | 0 | 0 | 0 | 1 | 54340 | 4 | -109649717
| PP |  | Demontáž kolejového roštu koleje v ose koleje pražce dřevěné tv. S49 rozdělení "u". Poznámka: 1. V cenách jsou započteny náklady na případné odstranění kameniva, rozebrání roštu do součástí, manipulaci, naložení výzisku na dopravní prostředek a uložení na | [15 empty] | PP | 0
| PSC |  | Poznámka k souboru cen: 1. V cenách jsou započteny náklady na případné odstranění kameniva, rozebrání roštu do součástí, manipulaci, naložení výzisku na dopravní prostředek a uložení na úložišti. 2. V cenách nejsou obsaženy náklady na dopravu a vytřídění. | [15 empty] | PSC | 0
337 | K | 5906140100 | Demontáž kolejového roštu koleje v ose koleje pražce dřevěné tv. T rozdělení "c" | km | 0.3 | 539500 | 161850 | Sborník UOŽI 01 2021 |  |  | základní | 0 | 0 | 0 | 0 | 0 | 0 | 4 | K | 0 | ROZPOCET | 161850 | 0 | 0 | 0 | 0 | 1 | 161850 | 4 | 1061384443
| PP |  | Demontáž kolejového roštu koleje v ose koleje pražce dřevěné tv. T rozdělení "c". Poznámka: 1. V cenách jsou započteny náklady na případné odstranění kameniva, rozebrání roštu do součástí, manipulaci, naložení výzisku na dopravní prostředek a uložení na ú | [15 empty] | PP | 0
| PSC |  | Poznámka k souboru cen: 1. V cenách jsou započteny náklady na případné odstranění kameniva, rozebrání roštu do součástí, manipulaci, naložení výzisku na dopravní prostředek a uložení na úložišti. 2. V cenách nejsou obsaženy náklady na dopravu a vytřídění. | [15 empty] | PSC | 0
338 | K | 5906140110 | Demontáž kolejového roštu koleje v ose koleje pražce dřevěné tv. A rozdělení "c" | km | 0.3 | 541500 | 162450 | Sborník UOŽI 01 2021 |  |  | základní | 0 | 0 | 0 | 0 | 0 | 0 | 4 | K | 0 | ROZPOCET | 162450 | 0 | 0 | 0 | 0 | 1 | 162450 | 4 | -1644097823
| PP |  | Demontáž kolejového roštu koleje v ose koleje pražce dřevěné tv. A rozdělení "c". Poznámka: 1. V cenách jsou započteny náklady na případné odstranění kameniva, rozebrání roštu do součástí, manipulaci, naložení výzisku na dopravní prostředek a uložení na ú | [15 empty] | PP | 0
| PSC |  | Poznámka k souboru cen: 1. V cenách jsou započteny náklady na případné odstranění kameniva, rozebrání roštu do součástí, manipulaci, naložení výzisku na dopravní prostředek a uložení na úložišti. 2. V cenách nejsou obsaženy náklady na dopravu a vytřídění. | [15 empty] | PSC | 0
339 | K | 5906140150 | Demontáž kolejového roštu koleje v ose koleje pražce betonové tv. UIC60 rozdělení "u" | km | 0.2 | 555200 | 111040 | Sborník UOŽI 01 2021 |  |  | základní | 0 | 0 | 0 | 0 | 0 | 0 | 4 | K | 0 | ROZPOCET | 111040 | 0 | 0 | 0 | 0 | 1 | 111040 | 4 | 1448416906
| PP |  | Demontáž kolejového roštu koleje v ose koleje pražce betonové tv. UIC60 rozdělení "u". Poznámka: 1. V cenách jsou započteny náklady na případné odstranění kameniva, rozebrání roštu do součástí, manipulaci, naložení výzisku na dopravní prostředek a uložení | [15 empty] | PP | 0
| PSC |  | Poznámka k souboru cen: 1. V cenách jsou započteny náklady na případné odstranění kameniva, rozebrání roštu do součástí, manipulaci, naložení výzisku na dopravní prostředek a uložení na úložišti. 2. V cenách nejsou obsaženy náklady na dopravu a vytřídění. | [15 empty] | PSC | 0
340 | K | 5906140190 | Demontáž kolejového roštu koleje v ose koleje pražce betonové tv. S49 rozdělení "c" | km | 0.5 | 542700 | 271350 | Sborník UOŽI 01 2021 |  |  | základní | 0 | 0 | 0 | 0 | 0 | 0 | 4 | K | 0 | ROZPOCET | 271350 | 0 | 0 | 0 | 0 | 1 | 271350 | 4 | -1241243882
| PP |  | Demontáž kolejového roštu koleje v ose koleje pražce betonové tv. S49 rozdělení "c". Poznámka: 1. V cenách jsou započteny náklady na případné odstranění kameniva, rozebrání roštu do součástí, manipulaci, naložení výzisku na dopravní prostředek a uložení n | [15 empty] | PP | 0
| PSC |  | Poznámka k souboru cen: 1. V cenách jsou započteny náklady na případné odstranění kameniva, rozebrání roštu do součástí, manipulaci, naložení výzisku na dopravní prostředek a uložení na úložišti. 2. V cenách nejsou obsaženy náklady na dopravu a vytřídění. | [15 empty] | PSC | 0
341 | K | 5906140210 | Demontáž kolejového roštu koleje v ose koleje pražce betonové tv. S49 rozdělení "u" | km | 0.1 | 546600 | 54660 | Sborník UOŽI 01 2021 |  |  | základní | 0 | 0 | 0 | 0 | 0 | 0 | 4 | K | 0 | ROZPOCET | 54660 | 0 | 0 | 0 | 0 | 1 | 54660 | 4 | 1571400536
| PP |  | Demontáž kolejového roštu koleje v ose koleje pražce betonové tv. S49 rozdělení "u". Poznámka: 1. V cenách jsou započteny náklady na případné odstranění kameniva, rozebrání roštu do součástí, manipulaci, naložení výzisku na dopravní prostředek a uložení n | [15 empty] | PP | 0
| PSC |  | Poznámka k souboru cen: 1. V cenách jsou započteny náklady na případné odstranění kameniva, rozebrání roštu do součástí, manipulaci, naložení výzisku na dopravní prostředek a uložení na úložišti. 2. V cenách nejsou obsaženy náklady na dopravu a vytřídění. | [15 empty] | PSC | 0
342 | K | 5906140235 | Demontáž kolejového roštu koleje v ose koleje pražce betonové tv. T rozdělení "c" | km | 0.3 | 542700 | 162810 | Sborník UOŽI 01 2021 |  |  | základní | 0 | 0 | 0 | 0 | 0 | 0 | 4 | K | 0 | ROZPOCET | 162810 | 0 | 0 | 0 | 0 | 1 | 162810 | 4 | -1428316291
| PP |  | Demontáž kolejového roštu koleje v ose koleje pražce betonové tv. T rozdělení "c". Poznámka: 1. V cenách jsou započteny náklady na případné odstranění kameniva, rozebrání roštu do součástí, manipulaci, naložení výzisku na dopravní prostředek a uložení na | [15 empty] | PP | 0
| PSC |  | Poznámka k souboru cen: 1. V cenách jsou započteny náklady na případné odstranění kameniva, rozebrání roštu do součástí, manipulaci, naložení výzisku na dopravní prostředek a uložení na úložišti. 2. V cenách nejsou obsaženy náklady na dopravu a vytřídění. | [15 empty] | PSC | 0
343 | K | 5906140243 | Demontáž kolejového roštu koleje v ose koleje pražce betonové tv. A rozdělení "c" | km | 0.1 | 542700 | 54270 | Sborník UOŽI 01 2021 |  |  | základní | 0 | 0 | 0 | 0 | 0 | 0 | 4 | K | 0 | ROZPOCET | 54270 | 0 | 0 | 0 | 0 | 1 | 54270 | 4 | -1938989798
| PP |  | Demontáž kolejového roštu koleje v ose koleje pražce betonové tv. A rozdělení "c". Poznámka: 1. V cenách jsou započteny náklady na případné odstranění kameniva, rozebrání roštu do součástí, manipulaci, naložení výzisku na dopravní prostředek a uložení na | [15 empty] | PP | 0
| PSC |  | Poznámka k souboru cen: 1. V cenách jsou započteny náklady na případné odstranění kameniva, rozebrání roštu do součástí, manipulaci, naložení výzisku na dopravní prostředek a uložení na úložišti. 2. V cenách nejsou obsaženy náklady na dopravu a vytřídění. | [15 empty] | PSC | 0
344 | K | 5906140250 | Demontáž kolejového roštu koleje v ose koleje pražce ocelové válcované tv. T nebo A válcované rozdělení "c" | km | 0.2 | 552300 | 110460 | Sborník UOŽI 01 2021 |  |  | základní | 0 | 0 | 0 | 0 | 0 | 0 | 4 | K | 0 | ROZPOCET | 110460 | 0 | 0 | 0 | 0 | 1 | 110460 | 4 | -1307728995
| PP |  | Demontáž kolejového roštu koleje v ose koleje pražce ocelové válcované tv. T nebo A válcované rozdělení "c". Poznámka: 1. V cenách jsou započteny náklady na případné odstranění kameniva, rozebrání roštu do součástí, manipulaci, naložení výzisku na dopravn | [15 empty] | PP | 0
| PSC |  | Poznámka k souboru cen: 1. V cenách jsou započteny náklady na případné odstranění kameniva, rozebrání roštu do součástí, manipulaci, naložení výzisku na dopravní prostředek a uložení na úložišti. 2. V cenách nejsou obsaženy náklady na dopravu a vytřídění. | [15 empty] | PSC | 0
345 | K | 5906140270 | Demontáž kolejového roštu koleje v ose koleje pražce ocelové Y tv. S49 Y rozdělení "l" | km | 0.1 | 764100 | 76410 | Sborník UOŽI 01 2021 |  |  | základní | 0 | 0 | 0 | 0 | 0 | 0 | 4 | K | 0 | ROZPOCET | 76410 | 0 | 0 | 0 | 0 | 1 | 76410 | 4 | 474490461
| PP |  | Demontáž kolejového roštu koleje v ose koleje pražce ocelové Y tv. S49 Y rozdělení "l". Poznámka: 1. V cenách jsou započteny náklady na případné odstranění kameniva, rozebrání roštu do součástí, manipulaci, naložení výzisku na dopravní prostředek a uložen | [15 empty] | PP | 0
| PSC |  | Poznámka k souboru cen: 1. V cenách jsou započteny náklady na případné odstranění kameniva, rozebrání roštu do součástí, manipulaci, naložení výzisku na dopravní prostředek a uložení na úložišti. 2. V cenách nejsou obsaženy náklady na dopravu a vytřídění. | [15 empty] | PSC | 0
346 | K | 5906140280 | Demontáž kolejového roštu koleje v ose koleje pražce ocelové Y tv. S49 Y rozdělení "k" | km | 0.1 | 768000 | 76800 | Sborník UOŽI 01 2021 |  |  | základní | 0 | 0 | 0 | 0 | 0 | 0 | 4 | K | 0 | ROZPOCET | 76800 | 0 | 0 | 0 | 0 | 1 | 76800 | 4 | -743988833
| PP |  | Demontáž kolejového roštu koleje v ose koleje pražce ocelové Y tv. S49 Y rozdělení "k". Poznámka: 1. V cenách jsou započteny náklady na případné odstranění kameniva, rozebrání roštu do součástí, manipulaci, naložení výzisku na dopravní prostředek a uložen | [15 empty] | PP | 0
| PSC |  | Poznámka k souboru cen: 1. V cenách jsou započteny náklady na případné odstranění kameniva, rozebrání roštu do součástí, manipulaci, naložení výzisku na dopravní prostředek a uložení na úložišti. 2. V cenách nejsou obsaženy náklady na dopravu a vytřídění. | [15 empty] | PSC | 0
347 | K | 5906145110 | Pevná jízdní dráha (PJD) oprava mikrotrhlin | m | 100 | 95 | 9500 | Sborník UOŽI 01 2021 |  |  | základní | 0 | 0 | 0 | 0 | 0 | 0 | 4 | K | 0 | ROZPOCET | 9500 | 0 | 0 | 0 | 0 | 1 | 9500 | 4 | -2100826359
| PP |  | Pevná jízdní dráha (PJD) oprava mikrotrhlin. Poznámka: 1. V cenách jsou započteny náklady na manipulaci, opravu jízdní dráhy, naložení výzisku na dopravní prostředek a uložení na úložišti. 2. V cenách nejsou obsaženy náklady na dodávku materiálu a dopravu | [15 empty] | PP | 0
| PSC |  | Poznámka k souboru cen: 1. V cenách jsou započteny náklady na manipulaci, opravu jízdní dráhy, naložení výzisku na dopravní prostředek a uložení na úložišti. 2. V cenách nejsou obsaženy náklady na dodávku materiálu a dopravu. | [15 empty] | PSC | 0
348 | K | 5906145120 | Pevná jízdní dráha (PJD) oprava výlomů nebo odprýsknutí | m2 | 30 | 1540 | 46200 | Sborník UOŽI 01 2021 |  |  | základní | 0 | 0 | 0 | 0 | 0 | 0 | 4 | K | 0 | ROZPOCET | 46200 | 0 | 0 | 0 | 0 | 1 | 46200 | 4 | 370891135
| PP |  | Pevná jízdní dráha (PJD) oprava výlomů nebo odprýsknutí. Poznámka: 1. V cenách jsou započteny náklady na manipulaci, opravu jízdní dráhy, naložení výzisku na dopravní prostředek a uložení na úložišti. 2. V cenách nejsou obsaženy náklady na dodávku materiá | [15 empty] | PP | 0
| PSC |  | Poznámka k souboru cen: 1. V cenách jsou započteny náklady na manipulaci, opravu jízdní dráhy, naložení výzisku na dopravní prostředek a uložení na úložišti. 2. V cenách nejsou obsaženy náklady na dodávku materiálu a dopravu. | [15 empty] | PSC | 0
349 | K | 5906145210 | Pevná jízdní dráha (PJD) oprava poškození po vykolejení | m | 100 | 52500 | 5250000 | Sborník UOŽI 01 2021 |  |  | základní | 0 | 0 | 0 | 0 | 0 | 0 | 4 | K | 0 | ROZPOCET | 5250000 | 0 | 0 | 0 | 0 | 1 | 5250000 | 4 | -1404423642
| PP |  | Pevná jízdní dráha (PJD) oprava poškození po vykolejení. Poznámka: 1. V cenách jsou započteny náklady na manipulaci, opravu jízdní dráhy, naložení výzisku na dopravní prostředek a uložení na úložišti. 2. V cenách nejsou obsaženy náklady na dodávku materiá | [15 empty] | PP | 0
| PSC |  | Poznámka k souboru cen: 1. V cenách jsou započteny náklady na manipulaci, opravu jízdní dráhy, naložení výzisku na dopravní prostředek a uložení na úložišti. 2. V cenách nejsou obsaženy náklady na dodávku materiálu a dopravu. | [15 empty] | PSC | 0
350 | K | 5907010020 | Výměna LISŮ tv. UIC60 rozdělení "u" | m | 100 | 366 | 36600 | Sborník UOŽI 01 2021 |  |  | základní | 0 | 0 | 0 | 0 | 0 | 0 | 4 | K | 0 | ROZPOCET | 36600 | 0 | 0 | 0 | 0 | 1 | 36600 | 4 | 2044014265
| PP |  | Výměna LISŮ tv. UIC60 rozdělení "u". Poznámka: 1. V cenách jsou započteny náklady na demontáž upevňovadel, výměnu LISU, montáž upevňovadel, případnou úpravu dilatačních spár, zřízení nebo demontáž prozatímních styků a ošetření součástí mazivem. 2. V cenác | [15 empty] | PP | 0
| PSC |  | Poznámka k souboru cen: 1. V cenách jsou započteny náklady na demontáž upevňovadel, výměnu LISU, montáž upevňovadel, případnou úpravu dilatačních spár, zřízení nebo demontáž prozatímních styků a ošetření součástí mazivem. 2. V cenách nejsou započteny náklady na dělení kolejnic, | [15 empty] | PSC | 0
351 | K | 5907010070 | Výměna LISŮ tv. S49 rozdělení "c" | m | 200 | 292 | 58400 | Sborník UOŽI 01 2021 |  |  | základní | 0 | 0 | 0 | 0 | 0 | 0 | 4 | K | 0 | ROZPOCET | 58400 | 0 | 0 | 0 | 0 | 1 | 58400 | 4 | 1103556350
| PP |  | Výměna LISŮ tv. S49 rozdělení "c". Poznámka: 1. V cenách jsou započteny náklady na demontáž upevňovadel, výměnu LISU, montáž upevňovadel, případnou úpravu dilatačních spár, zřízení nebo demontáž prozatímních styků a ošetření součástí mazivem. 2. V cenách | [15 empty] | PP | 0
| PSC |  | Poznámka k souboru cen: 1. V cenách jsou započteny náklady na demontáž upevňovadel, výměnu LISU, montáž upevňovadel, případnou úpravu dilatačních spár, zřízení nebo demontáž prozatímních styků a ošetření součástí mazivem. 2. V cenách nejsou započteny náklady na dělení kolejnic, | [15 empty] | PSC | 0
352 | K | 5907010080 | Výměna LISŮ tv. S49 rozdělení "d" | m | 100 | 294 | 29400 | Sborník UOŽI 01 2021 |  |  | základní | 0 | 0 | 0 | 0 | 0 | 0 | 4 | K | 0 | ROZPOCET | 29400 | 0 | 0 | 0 | 0 | 1 | 29400 | 4 | -498794598
| PP |  | Výměna LISŮ tv. S49 rozdělení "d". Poznámka: 1. V cenách jsou započteny náklady na demontáž upevňovadel, výměnu LISU, montáž upevňovadel, případnou úpravu dilatačních spár, zřízení nebo demontáž prozatímních styků a ošetření součástí mazivem. 2. V cenách | [15 empty] | PP | 0
| PSC |  | Poznámka k souboru cen: 1. V cenách jsou započteny náklady na demontáž upevňovadel, výměnu LISU, montáž upevňovadel, případnou úpravu dilatačních spár, zřízení nebo demontáž prozatímních styků a ošetření součástí mazivem. 2. V cenách nejsou započteny náklady na dělení kolejnic, | [15 empty] | PSC | 0
353 | K | 5907015010 | Ojedinělá výměna kolejnic stávající upevnění tv. UIC60 rozdělení "u" | m | 100 | 382 | 38200 | Sborník UOŽI 01 2021 |  |  | základní | 0 | 0 | 0 | 0 | 0 | 0 | 4 | K | 0 | ROZPOCET | 38200 | 0 | 0 | 0 | 0 | 1 | 38200 | 4 | -2051210852
| PP |  | Ojedinělá výměna kolejnic stávající upevnění tv. UIC60 rozdělení "u". Poznámka: 1. V cenách jsou započteny náklady na demontáž upevňovadel, výměnu kolejnic, dílů a součástí, úpravu dilatačních spár, pryžových podložek, montáž upevňovadel, zřízení nebo dem | [15 empty] | PP | 0
| PSC |  | Poznámka k souboru cen: 1. V cenách jsou započteny náklady na demontáž upevňovadel, výměnu kolejnic, dílů a součástí, úpravu dilatačních spár, pryžových podložek, montáž upevňovadel, zřízení nebo demontáž prozatímních styků a ošetření součástí mazivem. 2. V cenách nejsou započte | [15 empty] | PSC | 0
354 | K | 5907015035 | Ojedinělá výměna kolejnic stávající upevnění tv. S49 rozdělení "c" | m | 200 | 307 | 61400 | Sborník UOŽI 01 2021 |  |  | základní | 0 | 0 | 0 | 0 | 0 | 0 | 4 | K | 0 | ROZPOCET | 61400 | 0 | 0 | 0 | 0 | 1 | 61400 | 4 | -1245589344
| PP |  | Ojedinělá výměna kolejnic stávající upevnění tv. S49 rozdělení "c". Poznámka: 1. V cenách jsou započteny náklady na demontáž upevňovadel, výměnu kolejnic, dílů a součástí, úpravu dilatačních spár, pryžových podložek, montáž upevňovadel, zřízení nebo demon | [15 empty] | PP | 0
| PSC |  | Poznámka k souboru cen: 1. V cenách jsou započteny náklady na demontáž upevňovadel, výměnu kolejnic, dílů a součástí, úpravu dilatačních spár, pryžových podložek, montáž upevňovadel, zřízení nebo demontáž prozatímních styků a ošetření součástí mazivem. 2. V cenách nejsou započte | [15 empty] | PSC | 0
355 | K | 5907015040 | Ojedinělá výměna kolejnic stávající upevnění tv. S49 rozdělení "d" | m | 100 | 318 | 31800 | Sborník UOŽI 01 2021 |  |  | základní | 0 | 0 | 0 | 0 | 0 | 0 | 4 | K | 0 | ROZPOCET | 31800 | 0 | 0 | 0 | 0 | 1 | 31800 | 4 | 1571731931
| PP |  | Ojedinělá výměna kolejnic stávající upevnění tv. S49 rozdělení "d". Poznámka: 1. V cenách jsou započteny náklady na demontáž upevňovadel, výměnu kolejnic, dílů a součástí, úpravu dilatačních spár, pryžových podložek, montáž upevňovadel, zřízení nebo demon | [15 empty] | PP | 0
| PSC |  | Poznámka k souboru cen: 1. V cenách jsou započteny náklady na demontáž upevňovadel, výměnu kolejnic, dílů a součástí, úpravu dilatačních spár, pryžových podložek, montáž upevňovadel, zřízení nebo demontáž prozatímních styků a ošetření součástí mazivem. 2. V cenách nejsou započte | [15 empty] | PSC | 0
356 | K | 5907015065 | Ojedinělá výměna kolejnic stávající upevnění tv. A rozdělení "c" | m | 100 | 245 | 24500 | Sborník UOŽI 01 2021 |  |  | základní | 0 | 0 | 0 | 0 | 0 | 0 | 4 | K | 0 | ROZPOCET | 24500 | 0 | 0 | 0 | 0 | 1 | 24500 | 4 | 1655871950
| PP |  | Ojedinělá výměna kolejnic stávající upevnění tv. A rozdělení "c". Poznámka: 1. V cenách jsou započteny náklady na demontáž upevňovadel, výměnu kolejnic, dílů a součástí, úpravu dilatačních spár, pryžových podložek, montáž upevňovadel, zřízení nebo demontá | [15 empty] | PP | 0
| PSC |  | Poznámka k souboru cen: 1. V cenách jsou započteny náklady na demontáž upevňovadel, výměnu kolejnic, dílů a součástí, úpravu dilatačních spár, pryžových podložek, montáž upevňovadel, zřízení nebo demontáž prozatímních styků a ošetření součástí mazivem. 2. V cenách nejsou započte | [15 empty] | PSC | 0
357 | K | 5907015085 | Ojedinělá výměna kolejnic současně s výměnou pražců tv. UIC60 rozdělení "u" | m | 100 | 382 | 38200 | Sborník UOŽI 01 2021 |  |  | základní | 0 | 0 | 0 | 0 | 0 | 0 | 4 | K | 0 | ROZPOCET | 38200 | 0 | 0 | 0 | 0 | 1 | 38200 | 4 | -645685044
| PP |  | Ojedinělá výměna kolejnic současně s výměnou pražců tv. UIC60 rozdělení "u". Poznámka: 1. V cenách jsou započteny náklady na demontáž upevňovadel, výměnu kolejnic, dílů a součástí, úpravu dilatačních spár, pryžových podložek, montáž upevňovadel, zřízení n | [15 empty] | PP | 0
| PSC |  | Poznámka k souboru cen: 1. V cenách jsou započteny náklady na demontáž upevňovadel, výměnu kolejnic, dílů a součástí, úpravu dilatačních spár, pryžových podložek, montáž upevňovadel, zřízení nebo demontáž prozatímních styků a ošetření součástí mazivem. 2. V cenách nejsou započte | [15 empty] | PSC | 0
358 | K | 5907015110 | Ojedinělá výměna kolejnic současně s výměnou pražců tv. S49 rozdělení "c" | m | 200 | 307 | 61400 | Sborník UOŽI 01 2021 |  |  | základní | 0 | 0 | 0 | 0 | 0 | 0 | 4 | K | 0 | ROZPOCET | 61400 | 0 | 0 | 0 | 0 | 1 | 61400 | 4 | 1094139153
| PP |  | Ojedinělá výměna kolejnic současně s výměnou pražců tv. S49 rozdělení "c". Poznámka: 1. V cenách jsou započteny náklady na demontáž upevňovadel, výměnu kolejnic, dílů a součástí, úpravu dilatačních spár, pryžových podložek, montáž upevňovadel, zřízení neb | [15 empty] | PP | 0
| PSC |  | Poznámka k souboru cen: 1. V cenách jsou započteny náklady na demontáž upevňovadel, výměnu kolejnic, dílů a součástí, úpravu dilatačních spár, pryžových podložek, montáž upevňovadel, zřízení nebo demontáž prozatímních styků a ošetření součástí mazivem. 2. V cenách nejsou započte | [15 empty] | PSC | 0
359 | K | 5907015115 | Ojedinělá výměna kolejnic současně s výměnou pražců tv. S49 rozdělení "d" | m | 100 | 331 | 33100 | Sborník UOŽI 01 2021 |  |  | základní | 0 | 0 | 0 | 0 | 0 | 0 | 4 | K | 0 | ROZPOCET | 33100 | 0 | 0 | 0 | 0 | 1 | 33100 | 4 | 1087764887
| PP |  | Ojedinělá výměna kolejnic současně s výměnou pražců tv. S49 rozdělení "d". Poznámka: 1. V cenách jsou započteny náklady na demontáž upevňovadel, výměnu kolejnic, dílů a součástí, úpravu dilatačních spár, pryžových podložek, montáž upevňovadel, zřízení neb | [15 empty] | PP | 0
| PSC |  | Poznámka k souboru cen: 1. V cenách jsou započteny náklady na demontáž upevňovadel, výměnu kolejnic, dílů a součástí, úpravu dilatačních spár, pryžových podložek, montáž upevňovadel, zřízení nebo demontáž prozatímních styků a ošetření součástí mazivem. 2. V cenách nejsou započte | [15 empty] | PSC | 0
360 | K | 5907015160 | Ojedinělá výměna kolejnic současně s výměnou kompletů tv. UIC60 rozdělení "u" | m | 100 | 401 | 40100 | Sborník UOŽI 01 2021 |  |  | základní | 0 | 0 | 0 | 0 | 0 | 0 | 4 | K | 0 | ROZPOCET | 40100 | 0 | 0 | 0 | 0 | 1 | 40100 | 4 | -1374816707
| PP |  | Ojedinělá výměna kolejnic současně s výměnou kompletů tv. UIC60 rozdělení "u". Poznámka: 1. V cenách jsou započteny náklady na demontáž upevňovadel, výměnu kolejnic, dílů a součástí, úpravu dilatačních spár, pryžových podložek, montáž upevňovadel, zřízení | [15 empty] | PP | 0
| PSC |  | Poznámka k souboru cen: 1. V cenách jsou započteny náklady na demontáž upevňovadel, výměnu kolejnic, dílů a součástí, úpravu dilatačních spár, pryžových podložek, montáž upevňovadel, zřízení nebo demontáž prozatímních styků a ošetření součástí mazivem. 2. V cenách nejsou započte | [15 empty] | PSC | 0
361 | K | 5907015185 | Ojedinělá výměna kolejnic současně s výměnou kompletů tv. S49 rozdělení "c" | m | 200 | 320 | 64000 | Sborník UOŽI 01 2021 |  |  | základní | 0 | 0 | 0 | 0 | 0 | 0 | 4 | K | 0 | ROZPOCET | 64000 | 0 | 0 | 0 | 0 | 1 | 64000 | 4 | 907248045
| PP |  | Ojedinělá výměna kolejnic současně s výměnou kompletů tv. S49 rozdělení "c". Poznámka: 1. V cenách jsou započteny náklady na demontáž upevňovadel, výměnu kolejnic, dílů a součástí, úpravu dilatačních spár, pryžových podložek, montáž upevňovadel, zřízení n | [15 empty] | PP | 0
| PSC |  | Poznámka k souboru cen: 1. V cenách jsou započteny náklady na demontáž upevňovadel, výměnu kolejnic, dílů a součástí, úpravu dilatačních spár, pryžových podložek, montáž upevňovadel, zřízení nebo demontáž prozatímních styků a ošetření součástí mazivem. 2. V cenách nejsou započte | [15 empty] | PSC | 0
362 | K | 5907015190 | Ojedinělá výměna kolejnic současně s výměnou kompletů tv. S49 rozdělení "d" | m | 100 | 332 | 33200 | Sborník UOŽI 01 2021 |  |  | základní | 0 | 0 | 0 | 0 | 0 | 0 | 4 | K | 0 | ROZPOCET | 33200 | 0 | 0 | 0 | 0 | 1 | 33200 | 4 | -39675332
| PP |  | Ojedinělá výměna kolejnic současně s výměnou kompletů tv. S49 rozdělení "d". Poznámka: 1. V cenách jsou započteny náklady na demontáž upevňovadel, výměnu kolejnic, dílů a součástí, úpravu dilatačních spár, pryžových podložek, montáž upevňovadel, zřízení n | [15 empty] | PP | 0
| PSC |  | Poznámka k souboru cen: 1. V cenách jsou započteny náklady na demontáž upevňovadel, výměnu kolejnic, dílů a součástí, úpravu dilatačních spár, pryžových podložek, montáž upevňovadel, zřízení nebo demontáž prozatímních styků a ošetření součástí mazivem. 2. V cenách nejsou započte | [15 empty] | PSC | 0
363 | K | 5907015215 | Ojedinělá výměna kolejnic současně s výměnou kompletů tv. A rozdělení "c" | m | 100 | 256 | 25600 | Sborník UOŽI 01 2021 |  |  | základní | 0 | 0 | 0 | 0 | 0 | 0 | 4 | K | 0 | ROZPOCET | 25600 | 0 | 0 | 0 | 0 | 1 | 25600 | 4 | 1470286685
| PP |  | Ojedinělá výměna kolejnic současně s výměnou kompletů tv. A rozdělení "c". Poznámka: 1. V cenách jsou započteny náklady na demontáž upevňovadel, výměnu kolejnic, dílů a součástí, úpravu dilatačních spár, pryžových podložek, montáž upevňovadel, zřízení neb | [15 empty] | PP | 0
| PSC |  | Poznámka k souboru cen: 1. V cenách jsou započteny náklady na demontáž upevňovadel, výměnu kolejnic, dílů a součástí, úpravu dilatačních spár, pryžových podložek, montáž upevňovadel, zřízení nebo demontáž prozatímních styků a ošetření součástí mazivem. 2. V cenách nejsou započte | [15 empty] | PSC | 0
364 | K | 5907015235 | Ojedinělá výměna kolejnic současně s výměnou svěrek tv. UIC60 rozdělení "u" | m | 100 | 392 | 39200 | Sborník UOŽI 01 2021 |  |  | základní | 0 | 0 | 0 | 0 | 0 | 0 | 4 | K | 0 | ROZPOCET | 39200 | 0 | 0 | 0 | 0 | 1 | 39200 | 4 | 96162738
| PP |  | Ojedinělá výměna kolejnic současně s výměnou svěrek tv. UIC60 rozdělení "u". Poznámka: 1. V cenách jsou započteny náklady na demontáž upevňovadel, výměnu kolejnic, dílů a součástí, úpravu dilatačních spár, pryžových podložek, montáž upevňovadel, zřízení n | [15 empty] | PP | 0
| PSC |  | Poznámka k souboru cen: 1. V cenách jsou započteny náklady na demontáž upevňovadel, výměnu kolejnic, dílů a součástí, úpravu dilatačních spár, pryžových podložek, montáž upevňovadel, zřízení nebo demontáž prozatímních styků a ošetření součástí mazivem. 2. V cenách nejsou započte | [15 empty] | PSC | 0
365 | K | 5907015260 | Ojedinělá výměna kolejnic současně s výměnou svěrek tv. S49 rozdělení "c" | m | 200 | 316 | 63200 | Sborník UOŽI 01 2021 |  |  | základní | 0 | 0 | 0 | 0 | 0 | 0 | 4 | K | 0 | ROZPOCET | 63200 | 0 | 0 | 0 | 0 | 1 | 63200 | 4 | 283123157
| PP |  | Ojedinělá výměna kolejnic současně s výměnou svěrek tv. S49 rozdělení "c". Poznámka: 1. V cenách jsou započteny náklady na demontáž upevňovadel, výměnu kolejnic, dílů a součástí, úpravu dilatačních spár, pryžových podložek, montáž upevňovadel, zřízení neb | [15 empty] | PP | 0
| PSC |  | Poznámka k souboru cen: 1. V cenách jsou započteny náklady na demontáž upevňovadel, výměnu kolejnic, dílů a součástí, úpravu dilatačních spár, pryžových podložek, montáž upevňovadel, zřízení nebo demontáž prozatímních styků a ošetření součástí mazivem. 2. V cenách nejsou započte | [15 empty] | PSC | 0
366 | K | 5907015265 | Ojedinělá výměna kolejnic současně s výměnou svěrek tv. S49 rozdělení "d" | m | 100 | 328 | 32800 | Sborník UOŽI 01 2021 |  |  | základní | 0 | 0 | 0 | 0 | 0 | 0 | 4 | K | 0 | ROZPOCET | 32800 | 0 | 0 | 0 | 0 | 1 | 32800 | 4 | 1483044276
| PP |  | Ojedinělá výměna kolejnic současně s výměnou svěrek tv. S49 rozdělení "d". Poznámka: 1. V cenách jsou započteny náklady na demontáž upevňovadel, výměnu kolejnic, dílů a součástí, úpravu dilatačních spár, pryžových podložek, montáž upevňovadel, zřízení neb | [15 empty] | PP | 0
| PSC |  | Poznámka k souboru cen: 1. V cenách jsou započteny náklady na demontáž upevňovadel, výměnu kolejnic, dílů a součástí, úpravu dilatačních spár, pryžových podložek, montáž upevňovadel, zřízení nebo demontáž prozatímních styků a ošetření součástí mazivem. 2. V cenách nejsou započte | [15 empty] | PSC | 0
367 | K | 5907015290 | Ojedinělá výměna kolejnic současně s výměnou svěrek tv. A rozdělení "c" | m | 100 | 247 | 24700 | Sborník UOŽI 01 2021 |  |  | základní | 0 | 0 | 0 | 0 | 0 | 0 | 4 | K | 0 | ROZPOCET | 24700 | 0 | 0 | 0 | 0 | 1 | 24700 | 4 | -2040696742
| PP |  | Ojedinělá výměna kolejnic současně s výměnou svěrek tv. A rozdělení "c". Poznámka: 1. V cenách jsou započteny náklady na demontáž upevňovadel, výměnu kolejnic, dílů a součástí, úpravu dilatačních spár, pryžových podložek, montáž upevňovadel, zřízení nebo | [15 empty] | PP | 0
| PSC |  | Poznámka k souboru cen: 1. V cenách jsou započteny náklady na demontáž upevňovadel, výměnu kolejnic, dílů a součástí, úpravu dilatačních spár, pryžových podložek, montáž upevňovadel, zřízení nebo demontáž prozatímních styků a ošetření součástí mazivem. 2. V cenách nejsou započte | [15 empty] | PSC | 0
368 | K | 5907015310 | Ojedinělá výměna kolejnic současně s výměnou svěrkových šroubů tv. UIC60 rozdělení "u" | m | 100 | 401 | 40100 | Sborník UOŽI 01 2021 |  |  | základní | 0 | 0 | 0 | 0 | 0 | 0 | 4 | K | 0 | ROZPOCET | 40100 | 0 | 0 | 0 | 0 | 1 | 40100 | 4 | 1784133905
| PP |  | Ojedinělá výměna kolejnic současně s výměnou svěrkových šroubů tv. UIC60 rozdělení "u". Poznámka: 1. V cenách jsou započteny náklady na demontáž upevňovadel, výměnu kolejnic, dílů a součástí, úpravu dilatačních spár, pryžových podložek, montáž upevňovadel | [15 empty] | PP | 0
| PSC |  | Poznámka k souboru cen: 1. V cenách jsou započteny náklady na demontáž upevňovadel, výměnu kolejnic, dílů a součástí, úpravu dilatačních spár, pryžových podložek, montáž upevňovadel, zřízení nebo demontáž prozatímních styků a ošetření součástí mazivem. 2. V cenách nejsou započte | [15 empty] | PSC | 0
369 | K | 5907015335 | Ojedinělá výměna kolejnic současně s výměnou svěrkových šroubů tv. S49 rozdělení "c" | m | 200 | 320 | 64000 | Sborník UOŽI 01 2021 |  |  | základní | 0 | 0 | 0 | 0 | 0 | 0 | 4 | K | 0 | ROZPOCET | 64000 | 0 | 0 | 0 | 0 | 1 | 64000 | 4 | 2009718437
| PP |  | Ojedinělá výměna kolejnic současně s výměnou svěrkových šroubů tv. S49 rozdělení "c". Poznámka: 1. V cenách jsou započteny náklady na demontáž upevňovadel, výměnu kolejnic, dílů a součástí, úpravu dilatačních spár, pryžových podložek, montáž upevňovadel, | [15 empty] | PP | 0
| PSC |  | Poznámka k souboru cen: 1. V cenách jsou započteny náklady na demontáž upevňovadel, výměnu kolejnic, dílů a součástí, úpravu dilatačních spár, pryžových podložek, montáž upevňovadel, zřízení nebo demontáž prozatímních styků a ošetření součástí mazivem. 2. V cenách nejsou započte | [15 empty] | PSC | 0
370 | K | 5907015340 | Ojedinělá výměna kolejnic současně s výměnou svěrkových šroubů tv. S49 rozdělení "d" | m | 100 | 332 | 33200 | Sborník UOŽI 01 2021 |  |  | základní | 0 | 0 | 0 | 0 | 0 | 0 | 4 | K | 0 | ROZPOCET | 33200 | 0 | 0 | 0 | 0 | 1 | 33200 | 4 | -914247154
| PP |  | Ojedinělá výměna kolejnic současně s výměnou svěrkových šroubů tv. S49 rozdělení "d". Poznámka: 1. V cenách jsou započteny náklady na demontáž upevňovadel, výměnu kolejnic, dílů a součástí, úpravu dilatačních spár, pryžových podložek, montáž upevňovadel, | [15 empty] | PP | 0
| PSC |  | Poznámka k souboru cen: 1. V cenách jsou započteny náklady na demontáž upevňovadel, výměnu kolejnic, dílů a součástí, úpravu dilatačních spár, pryžových podložek, montáž upevňovadel, zřízení nebo demontáž prozatímních styků a ošetření součástí mazivem. 2. V cenách nejsou započte | [15 empty] | PSC | 0
371 | K | 5907015365 | Ojedinělá výměna kolejnic současně s výměnou svěrkových šroubů tv. A rozdělení "c" | m | 100 | 256 | 25600 | Sborník UOŽI 01 2021 |  |  | základní | 0 | 0 | 0 | 0 | 0 | 0 | 4 | K | 0 | ROZPOCET | 25600 | 0 | 0 | 0 | 0 | 1 | 25600 | 4 | -1149783937
| PP |  | Ojedinělá výměna kolejnic současně s výměnou svěrkových šroubů tv. A rozdělení "c". Poznámka: 1. V cenách jsou započteny náklady na demontáž upevňovadel, výměnu kolejnic, dílů a součástí, úpravu dilatačních spár, pryžových podložek, montáž upevňovadel, zř | [15 empty] | PP | 0
| PSC |  | Poznámka k souboru cen: 1. V cenách jsou započteny náklady na demontáž upevňovadel, výměnu kolejnic, dílů a součástí, úpravu dilatačních spár, pryžových podložek, montáž upevňovadel, zřízení nebo demontáž prozatímních styků a ošetření součástí mazivem. 2. V cenách nejsou započte | [15 empty] | PSC | 0
372 | K | 5907015385 | Ojedinělá výměna kolejnic současně s výměnou kompletů a pryžové podložky tv. UIC60 rozdělení "u" | m | 100 | 406 | 40600 | Sborník UOŽI 01 2021 |  |  | základní | 0 | 0 | 0 | 0 | 0 | 0 | 4 | K | 0 | ROZPOCET | 40600 | 0 | 0 | 0 | 0 | 1 | 40600 | 4 | -1713494030
| PP |  | Ojedinělá výměna kolejnic současně s výměnou kompletů a pryžové podložky tv. UIC60 rozdělení "u". Poznámka: 1. V cenách jsou započteny náklady na demontáž upevňovadel, výměnu kolejnic, dílů a součástí, úpravu dilatačních spár, pryžových podložek, montáž u | [15 empty] | PP | 0
| PSC |  | Poznámka k souboru cen: 1. V cenách jsou započteny náklady na demontáž upevňovadel, výměnu kolejnic, dílů a součástí, úpravu dilatačních spár, pryžových podložek, montáž upevňovadel, zřízení nebo demontáž prozatímních styků a ošetření součástí mazivem. 2. V cenách nejsou započte | [15 empty] | PSC | 0
373 | K | 5907015410 | Ojedinělá výměna kolejnic současně s výměnou kompletů a pryžové podložky tv. S49 rozdělení "c" | m | 200 | 328 | 65600 | Sborník UOŽI 01 2021 |  |  | základní | 0 | 0 | 0 | 0 | 0 | 0 | 4 | K | 0 | ROZPOCET | 65600 | 0 | 0 | 0 | 0 | 1 | 65600 | 4 | -1419874301
| PP |  | Ojedinělá výměna kolejnic současně s výměnou kompletů a pryžové podložky tv. S49 rozdělení "c". Poznámka: 1. V cenách jsou započteny náklady na demontáž upevňovadel, výměnu kolejnic, dílů a součástí, úpravu dilatačních spár, pryžových podložek, montáž upe | [15 empty] | PP | 0
| PSC |  | Poznámka k souboru cen: 1. V cenách jsou započteny náklady na demontáž upevňovadel, výměnu kolejnic, dílů a součástí, úpravu dilatačních spár, pryžových podložek, montáž upevňovadel, zřízení nebo demontáž prozatímních styků a ošetření součástí mazivem. 2. V cenách nejsou započte | [15 empty] | PSC | 0
374 | K | 5907015415 | Ojedinělá výměna kolejnic současně s výměnou kompletů a pryžové podložky tv. S49 rozdělení "d" | m | 100 | 341 | 34100 | Sborník UOŽI 01 2021 |  |  | základní | 0 | 0 | 0 | 0 | 0 | 0 | 4 | K | 0 | ROZPOCET | 34100 | 0 | 0 | 0 | 0 | 1 | 34100 | 4 | 1568788494
| PP |  | Ojedinělá výměna kolejnic současně s výměnou kompletů a pryžové podložky tv. S49 rozdělení "d". Poznámka: 1. V cenách jsou započteny náklady na demontáž upevňovadel, výměnu kolejnic, dílů a součástí, úpravu dilatačních spár, pryžových podložek, montáž upe | [15 empty] | PP | 0
| PSC |  | Poznámka k souboru cen: 1. V cenách jsou započteny náklady na demontáž upevňovadel, výměnu kolejnic, dílů a součástí, úpravu dilatačních spár, pryžových podložek, montáž upevňovadel, zřízení nebo demontáž prozatímních styků a ošetření součástí mazivem. 2. V cenách nejsou započte | [15 empty] | PSC | 0
375 | K | 5907015440 | Ojedinělá výměna kolejnic současně s výměnou kompletů a pryžové podložky tv. A rozdělení "c" | m | 100 | 258 | 25800 | Sborník UOŽI 01 2021 |  |  | základní | 0 | 0 | 0 | 0 | 0 | 0 | 4 | K | 0 | ROZPOCET | 25800 | 0 | 0 | 0 | 0 | 1 | 25800 | 4 | -341429573
| PP |  | Ojedinělá výměna kolejnic současně s výměnou kompletů a pryžové podložky tv. A rozdělení "c". Poznámka: 1. V cenách jsou započteny náklady na demontáž upevňovadel, výměnu kolejnic, dílů a součástí, úpravu dilatačních spár, pryžových podložek, montáž upevň | [15 empty] | PP | 0
| PSC |  | Poznámka k souboru cen: 1. V cenách jsou započteny náklady na demontáž upevňovadel, výměnu kolejnic, dílů a součástí, úpravu dilatačních spár, pryžových podložek, montáž upevňovadel, zřízení nebo demontáž prozatímních styků a ošetření součástí mazivem. 2. V cenách nejsou započte | [15 empty] | PSC | 0
376 | K | 5907015460 | Ojedinělá výměna kolejnic současně s výměnou pryžové podložky tv. UIC60 rozdělení "u" | m | 100 | 401 | 40100 | Sborník UOŽI 01 2021 |  |  | základní | 0 | 0 | 0 | 0 | 0 | 0 | 4 | K | 0 | ROZPOCET | 40100 | 0 | 0 | 0 | 0 | 1 | 40100 | 4 | 2018769627
| PP |  | Ojedinělá výměna kolejnic současně s výměnou pryžové podložky tv. UIC60 rozdělení "u". Poznámka: 1. V cenách jsou započteny náklady na demontáž upevňovadel, výměnu kolejnic, dílů a součástí, úpravu dilatačních spár, pryžových podložek, montáž upevňovadel, | [15 empty] | PP | 0
| PSC |  | Poznámka k souboru cen: 1. V cenách jsou započteny náklady na demontáž upevňovadel, výměnu kolejnic, dílů a součástí, úpravu dilatačních spár, pryžových podložek, montáž upevňovadel, zřízení nebo demontáž prozatímních styků a ošetření součástí mazivem. 2. V cenách nejsou započte | [15 empty] | PSC | 0
377 | K | 5907015485 | Ojedinělá výměna kolejnic současně s výměnou pryžové podložky tv. S49 rozdělení "c" | m | 200 | 320 | 64000 | Sborník UOŽI 01 2021 |  |  | základní | 0 | 0 | 0 | 0 | 0 | 0 | 4 | K | 0 | ROZPOCET | 64000 | 0 | 0 | 0 | 0 | 1 | 64000 | 4 | -1671357663
| PP |  | Ojedinělá výměna kolejnic současně s výměnou pryžové podložky tv. S49 rozdělení "c". Poznámka: 1. V cenách jsou započteny náklady na demontáž upevňovadel, výměnu kolejnic, dílů a součástí, úpravu dilatačních spár, pryžových podložek, montáž upevňovadel, z | [15 empty] | PP | 0
| PSC |  | Poznámka k souboru cen: 1. V cenách jsou započteny náklady na demontáž upevňovadel, výměnu kolejnic, dílů a součástí, úpravu dilatačních spár, pryžových podložek, montáž upevňovadel, zřízení nebo demontáž prozatímních styků a ošetření součástí mazivem. 2. V cenách nejsou započte | [15 empty] | PSC | 0
378 | K | 5907015490 | Ojedinělá výměna kolejnic současně s výměnou pryžové podložky tv. S49 rozdělení "d" | m | 100 | 332 | 33200 | Sborník UOŽI 01 2021 |  |  | základní | 0 | 0 | 0 | 0 | 0 | 0 | 4 | K | 0 | ROZPOCET | 33200 | 0 | 0 | 0 | 0 | 1 | 33200 | 4 | -2060121380
| PP |  | Ojedinělá výměna kolejnic současně s výměnou pryžové podložky tv. S49 rozdělení "d". Poznámka: 1. V cenách jsou započteny náklady na demontáž upevňovadel, výměnu kolejnic, dílů a součástí, úpravu dilatačních spár, pryžových podložek, montáž upevňovadel, z | [15 empty] | PP | 0
| PSC |  | Poznámka k souboru cen: 1. V cenách jsou započteny náklady na demontáž upevňovadel, výměnu kolejnic, dílů a součástí, úpravu dilatačních spár, pryžových podložek, montáž upevňovadel, zřízení nebo demontáž prozatímních styků a ošetření součástí mazivem. 2. V cenách nejsou započte | [15 empty] | PSC | 0
379 | K | 5907015515 | Ojedinělá výměna kolejnic současně s výměnou pryžové podložky tv. A rozdělení "c" | m | 100 | 256 | 25600 | Sborník UOŽI 01 2021 |  |  | základní | 0 | 0 | 0 | 0 | 0 | 0 | 4 | K | 0 | ROZPOCET | 25600 | 0 | 0 | 0 | 0 | 1 | 25600 | 4 | 164575673
| PP |  | Ojedinělá výměna kolejnic současně s výměnou pryžové podložky tv. A rozdělení "c". Poznámka: 1. V cenách jsou započteny náklady na demontáž upevňovadel, výměnu kolejnic, dílů a součástí, úpravu dilatačních spár, pryžových podložek, montáž upevňovadel, zří | [15 empty] | PP | 0
| PSC |  | Poznámka k souboru cen: 1. V cenách jsou započteny náklady na demontáž upevňovadel, výměnu kolejnic, dílů a součástí, úpravu dilatačních spár, pryžových podložek, montáž upevňovadel, zřízení nebo demontáž prozatímních styků a ošetření součástí mazivem. 2. V cenách nejsou započte | [15 empty] | PSC | 0
380 | K | 5907015535 | Ojedinělá výměna kolejnic současně s výměnou vodicích vložek tv. UIC60 rozdělení"u" | m | 100 | 406 | 40600 | Sborník UOŽI 01 2021 |  |  | základní | 0 | 0 | 0 | 0 | 0 | 0 | 4 | K | 0 | ROZPOCET | 40600 | 0 | 0 | 0 | 0 | 1 | 40600 | 4 | -1376270911
| PP |  | Ojedinělá výměna kolejnic současně s výměnou vodicích vložek tv. UIC60 rozdělení"u". Poznámka: 1. V cenách jsou započteny náklady na demontáž upevňovadel, výměnu kolejnic, dílů a součástí, úpravu dilatačních spár, pryžových podložek, montáž upevňovadel, z | [15 empty] | PP | 0
| PSC |  | Poznámka k souboru cen: 1. V cenách jsou započteny náklady na demontáž upevňovadel, výměnu kolejnic, dílů a součástí, úpravu dilatačních spár, pryžových podložek, montáž upevňovadel, zřízení nebo demontáž prozatímních styků a ošetření součástí mazivem. 2. V cenách nejsou započte | [15 empty] | PSC | 0
381 | K | 5907015545 | Ojedinělá výměna kolejnic současně s výměnou vodicích vložek tv. S49 rozdělení "u" | m | 200 | 353 | 70600 | Sborník UOŽI 01 2021 |  |  | základní | 0 | 0 | 0 | 0 | 0 | 0 | 4 | K | 0 | ROZPOCET | 70600 | 0 | 0 | 0 | 0 | 1 | 70600 | 4 | -1011754872
| PP |  | Ojedinělá výměna kolejnic současně s výměnou vodicích vložek tv. S49 rozdělení "u". Poznámka: 1. V cenách jsou započteny náklady na demontáž upevňovadel, výměnu kolejnic, dílů a součástí, úpravu dilatačních spár, pryžových podložek, montáž upevňovadel, zř | [15 empty] | PP | 0
| PSC |  | Poznámka k souboru cen: 1. V cenách jsou započteny náklady na demontáž upevňovadel, výměnu kolejnic, dílů a součástí, úpravu dilatačních spár, pryžových podložek, montáž upevňovadel, zřízení nebo demontáž prozatímních styků a ošetření součástí mazivem. 2. V cenách nejsou započte | [15 empty] | PSC | 0
382 | K | 5907015570 | Ojedinělá výměna kolejnic současně s výměnou kompletů a vodicích vložek tv. UIC60 rozdělení "u" | m | 100 | 415 | 41500 | Sborník UOŽI 01 2021 |  |  | základní | 0 | 0 | 0 | 0 | 0 | 0 | 4 | K | 0 | ROZPOCET | 41500 | 0 | 0 | 0 | 0 | 1 | 41500 | 4 | 971188338
| PP |  | Ojedinělá výměna kolejnic současně s výměnou kompletů a vodicích vložek tv. UIC60 rozdělení "u". Poznámka: 1. V cenách jsou započteny náklady na demontáž upevňovadel, výměnu kolejnic, dílů a součástí, úpravu dilatačních spár, pryžových podložek, montáž up | [15 empty] | PP | 0
| PSC |  | Poznámka k souboru cen: 1. V cenách jsou započteny náklady na demontáž upevňovadel, výměnu kolejnic, dílů a součástí, úpravu dilatačních spár, pryžových podložek, montáž upevňovadel, zřízení nebo demontáž prozatímních styků a ošetření součástí mazivem. 2. V cenách nejsou započte | [15 empty] | PSC | 0
383 | K | 5907015580 | Ojedinělá výměna kolejnic současně s výměnou kompletů a vodicích vložek tv. S49 rozdělení "u" | m | 100 | 357 | 35700 | Sborník UOŽI 01 2021 |  |  | základní | 0 | 0 | 0 | 0 | 0 | 0 | 4 | K | 0 | ROZPOCET | 35700 | 0 | 0 | 0 | 0 | 1 | 35700 | 4 | 296927377
| PP |  | Ojedinělá výměna kolejnic současně s výměnou kompletů a vodicích vložek tv. S49 rozdělení "u". Poznámka: 1. V cenách jsou započteny náklady na demontáž upevňovadel, výměnu kolejnic, dílů a součástí, úpravu dilatačních spár, pryžových podložek, montáž upev | [15 empty] | PP | 0
| PSC |  | Poznámka k souboru cen: 1. V cenách jsou započteny náklady na demontáž upevňovadel, výměnu kolejnic, dílů a součástí, úpravu dilatačních spár, pryžových podložek, montáž upevňovadel, zřízení nebo demontáž prozatímních styků a ošetření součástí mazivem. 2. V cenách nejsou započte | [15 empty] | PSC | 0
384 | K | 5907015605 | Ojedinělá výměna kolejnic současně s výměnou kompletů, vodicích vložek a pryžové podložky tv. UIC60 rozdělení "u" | m | 100 | 420 | 42000 | Sborník UOŽI 01 2021 |  |  | základní | 0 | 0 | 0 | 0 | 0 | 0 | 4 | K | 0 | ROZPOCET | 42000 | 0 | 0 | 0 | 0 | 1 | 42000 | 4 | 1695407089
| PP |  | Ojedinělá výměna kolejnic současně s výměnou kompletů, vodicích vložek a pryžové podložky tv. UIC60 rozdělení "u". Poznámka: 1. V cenách jsou započteny náklady na demontáž upevňovadel, výměnu kolejnic, dílů a součástí, úpravu dilatačních spár, pryžových p | [15 empty] | PP | 0
| PSC |  | Poznámka k souboru cen: 1. V cenách jsou započteny náklady na demontáž upevňovadel, výměnu kolejnic, dílů a součástí, úpravu dilatačních spár, pryžových podložek, montáž upevňovadel, zřízení nebo demontáž prozatímních styků a ošetření součástí mazivem. 2. V cenách nejsou započte | [15 empty] | PSC | 0
385 | K | 5907015615 | Ojedinělá výměna kolejnic současně s výměnou kompletů, vodicích vložek a pryžové podložky tv. S49 rozdělení "u" | m | 200 | 366 | 73200 | Sborník UOŽI 01 2021 |  |  | základní | 0 | 0 | 0 | 0 | 0 | 0 | 4 | K | 0 | ROZPOCET | 73200 | 0 | 0 | 0 | 0 | 1 | 73200 | 4 | 770854813
| PP |  | Ojedinělá výměna kolejnic současně s výměnou kompletů, vodicích vložek a pryžové podložky tv. S49 rozdělení "u". Poznámka: 1. V cenách jsou započteny náklady na demontáž upevňovadel, výměnu kolejnic, dílů a součástí, úpravu dilatačních spár, pryžových pod | [15 empty] | PP | 0
| PSC |  | Poznámka k souboru cen: 1. V cenách jsou započteny náklady na demontáž upevňovadel, výměnu kolejnic, dílů a součástí, úpravu dilatačních spár, pryžových podložek, montáž upevňovadel, zřízení nebo demontáž prozatímních styků a ošetření součástí mazivem. 2. V cenách nejsou započte | [15 empty] | PSC | 0
386 | K | 5907015640 | Ojedinělá výměna kolejnic současně s výměnou izolátoru spony tv. UIC60 rozdělení "u" | m | 100 | 401 | 40100 | Sborník UOŽI 01 2021 |  |  | základní | 0 | 0 | 0 | 0 | 0 | 0 | 4 | K | 0 | ROZPOCET | 40100 | 0 | 0 | 0 | 0 | 1 | 40100 | 4 | -666601987
| PP |  | Ojedinělá výměna kolejnic současně s výměnou izolátoru spony tv. UIC60 rozdělení "u". Poznámka: 1. V cenách jsou započteny náklady na demontáž upevňovadel, výměnu kolejnic, dílů a součástí, úpravu dilatačních spár, pryžových podložek, montáž upevňovadel, | [15 empty] | PP | 0
| PSC |  | Poznámka k souboru cen: 1. V cenách jsou započteny náklady na demontáž upevňovadel, výměnu kolejnic, dílů a součástí, úpravu dilatačních spár, pryžových podložek, montáž upevňovadel, zřízení nebo demontáž prozatímních styků a ošetření součástí mazivem. 2. V cenách nejsou započte | [15 empty] | PSC | 0
387 | K | 5907015650 | Ojedinělá výměna kolejnic současně s výměnou izolátoru spony tv. S49 rozdělení "u" | m | 100 | 344 | 34400 | Sborník UOŽI 01 2021 |  |  | základní | 0 | 0 | 0 | 0 | 0 | 0 | 4 | K | 0 | ROZPOCET | 34400 | 0 | 0 | 0 | 0 | 1 | 34400 | 4 | 479163061
| PP |  | Ojedinělá výměna kolejnic současně s výměnou izolátoru spony tv. S49 rozdělení "u". Poznámka: 1. V cenách jsou započteny náklady na demontáž upevňovadel, výměnu kolejnic, dílů a součástí, úpravu dilatačních spár, pryžových podložek, montáž upevňovadel, zř | [15 empty] | PP | 0
| PSC |  | Poznámka k souboru cen: 1. V cenách jsou započteny náklady na demontáž upevňovadel, výměnu kolejnic, dílů a součástí, úpravu dilatačních spár, pryžových podložek, montáž upevňovadel, zřízení nebo demontáž prozatímních styků a ošetření součástí mazivem. 2. V cenách nejsou započte | [15 empty] | PSC | 0
388 | K | 5907015665 | Ojedinělá výměna kolejnic současně s výměnou bočních izolátorů tv. UIC60 rozdělení "u" | m | 100 | 415 | 41500 | Sborník UOŽI 01 2021 |  |  | základní | 0 | 0 | 0 | 0 | 0 | 0 | 4 | K | 0 | ROZPOCET | 41500 | 0 | 0 | 0 | 0 | 1 | 41500 | 4 | 761426857
| PP |  | Ojedinělá výměna kolejnic současně s výměnou bočních izolátorů tv. UIC60 rozdělení "u". Poznámka: 1. V cenách jsou započteny náklady na demontáž upevňovadel, výměnu kolejnic, dílů a součástí, úpravu dilatačních spár, pryžových podložek, montáž upevňovadel | [15 empty] | PP | 0
| PSC |  | Poznámka k souboru cen: 1. V cenách jsou započteny náklady na demontáž upevňovadel, výměnu kolejnic, dílů a součástí, úpravu dilatačních spár, pryžových podložek, montáž upevňovadel, zřízení nebo demontáž prozatímních styků a ošetření součástí mazivem. 2. V cenách nejsou započte | [15 empty] | PSC | 0
389 | K | 5907015675 | Ojedinělá výměna kolejnic současně s výměnou bočních izolátorů tv. S49 rozdělení "u" | m | 100 | 357 | 35700 | Sborník UOŽI 01 2021 |  |  | základní | 0 | 0 | 0 | 0 | 0 | 0 | 4 | K | 0 | ROZPOCET | 35700 | 0 | 0 | 0 | 0 | 1 | 35700 | 4 | 99919197
| PP |  | Ojedinělá výměna kolejnic současně s výměnou bočních izolátorů tv. S49 rozdělení "u". Poznámka: 1. V cenách jsou započteny náklady na demontáž upevňovadel, výměnu kolejnic, dílů a součástí, úpravu dilatačních spár, pryžových podložek, montáž upevňovadel, | [15 empty] | PP | 0
| PSC |  | Poznámka k souboru cen: 1. V cenách jsou započteny náklady na demontáž upevňovadel, výměnu kolejnic, dílů a součástí, úpravu dilatačních spár, pryžových podložek, montáž upevňovadel, zřízení nebo demontáž prozatímních styků a ošetření součástí mazivem. 2. V cenách nejsou započte | [15 empty] | PSC | 0
390 | K | 5907015690 | Ojedinělá výměna kolejnic současně s výměnou spon a bočních izolátorů tv. UIC60 rozdělení "u" | m | 100 | 420 | 42000 | Sborník UOŽI 01 2021 |  |  | základní | 0 | 0 | 0 | 0 | 0 | 0 | 4 | K | 0 | ROZPOCET | 42000 | 0 | 0 | 0 | 0 | 1 | 42000 | 4 | -1265425811
| PP |  | Ojedinělá výměna kolejnic současně s výměnou spon a bočních izolátorů tv. UIC60 rozdělení "u". Poznámka: 1. V cenách jsou započteny náklady na demontáž upevňovadel, výměnu kolejnic, dílů a součástí, úpravu dilatačních spár, pryžových podložek, montáž upev | [15 empty] | PP | 0
| PSC |  | Poznámka k souboru cen: 1. V cenách jsou započteny náklady na demontáž upevňovadel, výměnu kolejnic, dílů a součástí, úpravu dilatačních spár, pryžových podložek, montáž upevňovadel, zřízení nebo demontáž prozatímních styků a ošetření součástí mazivem. 2. V cenách nejsou započte | [15 empty] | PSC | 0
391 | K | 5907015700 | Ojedinělá výměna kolejnic současně s výměnou spon a bočních izolátorů tv. S49 rozdělení "u" | m | 100 | 366 | 36600 | Sborník UOŽI 01 2021 |  |  | základní | 0 | 0 | 0 | 0 | 0 | 0 | 4 | K | 0 | ROZPOCET | 36600 | 0 | 0 | 0 | 0 | 1 | 36600 | 4 | -593525238
| PP |  | Ojedinělá výměna kolejnic současně s výměnou spon a bočních izolátorů tv. S49 rozdělení "u". Poznámka: 1. V cenách jsou započteny náklady na demontáž upevňovadel, výměnu kolejnic, dílů a součástí, úpravu dilatačních spár, pryžových podložek, montáž upevňo | [15 empty] | PP | 0
| PSC |  | Poznámka k souboru cen: 1. V cenách jsou započteny náklady na demontáž upevňovadel, výměnu kolejnic, dílů a součástí, úpravu dilatačních spár, pryžových podložek, montáž upevňovadel, zřízení nebo demontáž prozatímních styků a ošetření součástí mazivem. 2. V cenách nejsou započte | [15 empty] | PSC | 0
392 | K | 5907015720 | Ojedinělá výměna kolejnic současně s výměnou spon, bočních izolátorů a pryžové podložky tv. UIC60 rozdělení "u" | m | 100 | 429 | 42900 | Sborník UOŽI 01 2021 |  |  | základní | 0 | 0 | 0 | 0 | 0 | 0 | 4 | K | 0 | ROZPOCET | 42900 | 0 | 0 | 0 | 0 | 1 | 42900 | 4 | 542660734
| PP |  | Ojedinělá výměna kolejnic současně s výměnou spon, bočních izolátorů a pryžové podložky tv. UIC60 rozdělení "u". Poznámka: 1. V cenách jsou započteny náklady na demontáž upevňovadel, výměnu kolejnic, dílů a součástí, úpravu dilatačních spár, pryžových pod | [15 empty] | PP | 0
| PSC |  | Poznámka k souboru cen: 1. V cenách jsou započteny náklady na demontáž upevňovadel, výměnu kolejnic, dílů a součástí, úpravu dilatačních spár, pryžových podložek, montáž upevňovadel, zřízení nebo demontáž prozatímních styků a ošetření součástí mazivem. 2. V cenách nejsou započte | [15 empty] | PSC | 0
393 | K | 5907015740 | Ojedinělá výměna kolejnic současně s výměnou spon, bočních izolátorů a pryžové podložky tv. S49 rozdělení "u" | m | 100 | 369 | 36900 | Sborník UOŽI 01 2021 |  |  | základní | 0 | 0 | 0 | 0 | 0 | 0 | 4 | K | 0 | ROZPOCET | 36900 | 0 | 0 | 0 | 0 | 1 | 36900 | 4 | 573272077
| PP |  | Ojedinělá výměna kolejnic současně s výměnou spon, bočních izolátorů a pryžové podložky tv. S49 rozdělení "u". Poznámka: 1. V cenách jsou započteny náklady na demontáž upevňovadel, výměnu kolejnic, dílů a součástí, úpravu dilatačních spár, pryžových podlo | [15 empty] | PP | 0
| PSC |  | Poznámka k souboru cen: 1. V cenách jsou započteny náklady na demontáž upevňovadel, výměnu kolejnic, dílů a součástí, úpravu dilatačních spár, pryžových podložek, montáž upevňovadel, zřízení nebo demontáž prozatímních styků a ošetření součástí mazivem. 2. V cenách nejsou započte | [15 empty] | PSC | 0
394 | K | 5907020010 | Souvislá výměna kolejnic stávající upevnění tv. UIC60 rozdělení "u" | m | 1000 | 256 | 256000 | Sborník UOŽI 01 2021 |  |  | základní | 0 | 0 | 0 | 0 | 0 | 0 | 4 | K | 0 | ROZPOCET | 256000 | 0 | 0 | 0 | 0 | 1 | 256000 | 4 | -506033055
| PP |  | Souvislá výměna kolejnic stávající upevnění tv. UIC60 rozdělení "u". Poznámka: 1. V cenách jsou započteny náklady na demontáž upevňovadel, výměnu kolejnic, dílů a součástí, montáž upevňovadel, úpravu dilatačních spár, pryžových podložek, zřízení nebo demo | [15 empty] | PP | 0
| PSC |  | Poznámka k souboru cen: 1. V cenách jsou započteny náklady na demontáž upevňovadel, výměnu kolejnic, dílů a součástí, montáž upevňovadel, úpravu dilatačních spár, pryžových podložek, zřízení nebo demontáž prozatímních styků a ošetření součástí mazivem. 2. V cenách nejsou započte | [15 empty] | PSC | 0
395 | K | 5907020035 | Souvislá výměna kolejnic stávající upevnění tv. S49 rozdělení "c" | m | 3000 | 206 | 618000 | Sborník UOŽI 01 2021 |  |  | základní | 0 | 0 | 0 | 0 | 0 | 0 | 4 | K | 0 | ROZPOCET | 618000 | 0 | 0 | 0 | 0 | 1 | 618000 | 4 | -980504030
| PP |  | Souvislá výměna kolejnic stávající upevnění tv. S49 rozdělení "c". Poznámka: 1. V cenách jsou započteny náklady na demontáž upevňovadel, výměnu kolejnic, dílů a součástí, montáž upevňovadel, úpravu dilatačních spár, pryžových podložek, zřízení nebo demont | [15 empty] | PP | 0
| PSC |  | Poznámka k souboru cen: 1. V cenách jsou započteny náklady na demontáž upevňovadel, výměnu kolejnic, dílů a součástí, montáž upevňovadel, úpravu dilatačních spár, pryžových podložek, zřízení nebo demontáž prozatímních styků a ošetření součástí mazivem. 2. V cenách nejsou započte | [15 empty] | PSC | 0
396 | K | 5907020040 | Souvislá výměna kolejnic stávající upevnění tv. S49 rozdělení "d" | m | 1000 | 213 | 213000 | Sborník UOŽI 01 2021 |  |  | základní | 0 | 0 | 0 | 0 | 0 | 0 | 4 | K | 0 | ROZPOCET | 213000 | 0 | 0 | 0 | 0 | 1 | 213000 | 4 | 970556960
| PP |  | Souvislá výměna kolejnic stávající upevnění tv. S49 rozdělení "d". Poznámka: 1. V cenách jsou započteny náklady na demontáž upevňovadel, výměnu kolejnic, dílů a součástí, montáž upevňovadel, úpravu dilatačních spár, pryžových podložek, zřízení nebo demont | [15 empty] | PP | 0
| PSC |  | Poznámka k souboru cen: 1. V cenách jsou započteny náklady na demontáž upevňovadel, výměnu kolejnic, dílů a součástí, montáž upevňovadel, úpravu dilatačních spár, pryžových podložek, zřízení nebo demontáž prozatímních styků a ošetření součástí mazivem. 2. V cenách nejsou započte | [15 empty] | PSC | 0
397 | K | 5907020065 | Souvislá výměna kolejnic stávající upevnění tv. A rozdělení "c" | m | 500 | 194 | 97000 | Sborník UOŽI 01 2021 |  |  | základní | 0 | 0 | 0 | 0 | 0 | 0 | 4 | K | 0 | ROZPOCET | 97000 | 0 | 0 | 0 | 0 | 1 | 97000 | 4 | 1956027034
| PP |  | Souvislá výměna kolejnic stávající upevnění tv. A rozdělení "c". Poznámka: 1. V cenách jsou započteny náklady na demontáž upevňovadel, výměnu kolejnic, dílů a součástí, montáž upevňovadel, úpravu dilatačních spár, pryžových podložek, zřízení nebo demontáž | [15 empty] | PP | 0
| PSC |  | Poznámka k souboru cen: 1. V cenách jsou započteny náklady na demontáž upevňovadel, výměnu kolejnic, dílů a součástí, montáž upevňovadel, úpravu dilatačních spár, pryžových podložek, zřízení nebo demontáž prozatímních styků a ošetření součástí mazivem. 2. V cenách nejsou započte | [15 empty] | PSC | 0
398 | K | 5907020085 | Souvislá výměna kolejnic současně s výměnou pražců tv. UIC60 rozdělení "u" | m | 200 | 256 | 51200 | Sborník UOŽI 01 2021 |  |  | základní | 0 | 0 | 0 | 0 | 0 | 0 | 4 | K | 0 | ROZPOCET | 51200 | 0 | 0 | 0 | 0 | 1 | 51200 | 4 | -2135320882
| PP |  | Souvislá výměna kolejnic současně s výměnou pražců tv. UIC60 rozdělení "u". Poznámka: 1. V cenách jsou započteny náklady na demontáž upevňovadel, výměnu kolejnic, dílů a součástí, montáž upevňovadel, úpravu dilatačních spár, pryžových podložek, zřízení ne | [15 empty] | PP | 0
| PSC |  | Poznámka k souboru cen: 1. V cenách jsou započteny náklady na demontáž upevňovadel, výměnu kolejnic, dílů a součástí, montáž upevňovadel, úpravu dilatačních spár, pryžových podložek, zřízení nebo demontáž prozatímních styků a ošetření součástí mazivem. 2. V cenách nejsou započte | [15 empty] | PSC | 0
399 | K | 5907020110 | Souvislá výměna kolejnic současně s výměnou pražců tv. S49 rozdělení "c" | m | 500 | 206 | 103000 | Sborník UOŽI 01 2021 |  |  | základní | 0 | 0 | 0 | 0 | 0 | 0 | 4 | K | 0 | ROZPOCET | 103000 | 0 | 0 | 0 | 0 | 1 | 103000 | 4 | 298736026
| PP |  | Souvislá výměna kolejnic současně s výměnou pražců tv. S49 rozdělení "c". Poznámka: 1. V cenách jsou započteny náklady na demontáž upevňovadel, výměnu kolejnic, dílů a součástí, montáž upevňovadel, úpravu dilatačních spár, pryžových podložek, zřízení nebo | [15 empty] | PP | 0
| PSC |  | Poznámka k souboru cen: 1. V cenách jsou započteny náklady na demontáž upevňovadel, výměnu kolejnic, dílů a součástí, montáž upevňovadel, úpravu dilatačních spár, pryžových podložek, zřízení nebo demontáž prozatímních styků a ošetření součástí mazivem. 2. V cenách nejsou započte | [15 empty] | PSC | 0
400 | K | 5907020115 | Souvislá výměna kolejnic současně s výměnou pražců tv. S49 rozdělení "d" | m | 500 | 213 | 106500 | Sborník UOŽI 01 2021 |  |  | základní | 0 | 0 | 0 | 0 | 0 | 0 | 4 | K | 0 | ROZPOCET | 106500 | 0 | 0 | 0 | 0 | 1 | 106500 | 4 | 876428394
| PP |  | Souvislá výměna kolejnic současně s výměnou pražců tv. S49 rozdělení "d". Poznámka: 1. V cenách jsou započteny náklady na demontáž upevňovadel, výměnu kolejnic, dílů a součástí, montáž upevňovadel, úpravu dilatačních spár, pryžových podložek, zřízení nebo | [15 empty] | PP | 0
| PSC |  | Poznámka k souboru cen: 1. V cenách jsou započteny náklady na demontáž upevňovadel, výměnu kolejnic, dílů a součástí, montáž upevňovadel, úpravu dilatačních spár, pryžových podložek, zřízení nebo demontáž prozatímních styků a ošetření součástí mazivem. 2. V cenách nejsou započte | [15 empty] | PSC | 0
401 | K | 5907020140 | Souvislá výměna kolejnic současně s výměnou pražců tv. A rozdělení "c" | m | 100 | 194 | 19400 | Sborník UOŽI 01 2021 |  |  | základní | 0 | 0 | 0 | 0 | 0 | 0 | 4 | K | 0 | ROZPOCET | 19400 | 0 | 0 | 0 | 0 | 1 | 19400 | 4 | 570101229
| PP |  | Souvislá výměna kolejnic současně s výměnou pražců tv. A rozdělení "c". Poznámka: 1. V cenách jsou započteny náklady na demontáž upevňovadel, výměnu kolejnic, dílů a součástí, montáž upevňovadel, úpravu dilatačních spár, pryžových podložek, zřízení nebo d | [15 empty] | PP | 0
| PSC |  | Poznámka k souboru cen: 1. V cenách jsou započteny náklady na demontáž upevňovadel, výměnu kolejnic, dílů a součástí, montáž upevňovadel, úpravu dilatačních spár, pryžových podložek, zřízení nebo demontáž prozatímních styků a ošetření součástí mazivem. 2. V cenách nejsou započte | [15 empty] | PSC | 0
402 | K | 5907020160 | Souvislá výměna kolejnic současně s výměnou kompletů tv. UIC60 rozdělení "u" | m | 200 | 267 | 53400 | Sborník UOŽI 01 2021 |  |  | základní | 0 | 0 | 0 | 0 | 0 | 0 | 4 | K | 0 | ROZPOCET | 53400 | 0 | 0 | 0 | 0 | 1 | 53400 | 4 | -286467768
| PP |  | Souvislá výměna kolejnic současně s výměnou kompletů tv. UIC60 rozdělení "u". Poznámka: 1. V cenách jsou započteny náklady na demontáž upevňovadel, výměnu kolejnic, dílů a součástí, montáž upevňovadel, úpravu dilatačních spár, pryžových podložek, zřízení | [15 empty] | PP | 0
| PSC |  | Poznámka k souboru cen: 1. V cenách jsou započteny náklady na demontáž upevňovadel, výměnu kolejnic, dílů a součástí, montáž upevňovadel, úpravu dilatačních spár, pryžových podložek, zřízení nebo demontáž prozatímních styků a ošetření součástí mazivem. 2. V cenách nejsou započte | [15 empty] | PSC | 0
403 | K | 5907020185 | Souvislá výměna kolejnic současně s výměnou kompletů tv. S49 rozdělení "c" | m | 5000 | 210 | 1050000 | Sborník UOŽI 01 2021 |  |  | základní | 0 | 0 | 0 | 0 | 0 | 0 | 4 | K | 0 | ROZPOCET | 1050000 | 0 | 0 | 0 | 0 | 1 | 1050000 | 4 | 537468621
| PP |  | Souvislá výměna kolejnic současně s výměnou kompletů tv. S49 rozdělení "c". Poznámka: 1. V cenách jsou započteny náklady na demontáž upevňovadel, výměnu kolejnic, dílů a součástí, montáž upevňovadel, úpravu dilatačních spár, pryžových podložek, zřízení ne | [15 empty] | PP | 0
| PSC |  | Poznámka k souboru cen: 1. V cenách jsou započteny náklady na demontáž upevňovadel, výměnu kolejnic, dílů a součástí, montáž upevňovadel, úpravu dilatačních spár, pryžových podložek, zřízení nebo demontáž prozatímních styků a ošetření součástí mazivem. 2. V cenách nejsou započte | [15 empty] | PSC | 0
404 | K | 5907020190 | Souvislá výměna kolejnic současně s výměnou kompletů tv. S49 rozdělení "d" | m | 2000 | 219 | 438000 | Sborník UOŽI 01 2021 |  |  | základní | 0 | 0 | 0 | 0 | 0 | 0 | 4 | K | 0 | ROZPOCET | 438000 | 0 | 0 | 0 | 0 | 1 | 438000 | 4 | 1349169152
| PP |  | Souvislá výměna kolejnic současně s výměnou kompletů tv. S49 rozdělení "d". Poznámka: 1. V cenách jsou započteny náklady na demontáž upevňovadel, výměnu kolejnic, dílů a součástí, montáž upevňovadel, úpravu dilatačních spár, pryžových podložek, zřízení ne | [15 empty] | PP | 0
| PSC |  | Poznámka k souboru cen: 1. V cenách jsou započteny náklady na demontáž upevňovadel, výměnu kolejnic, dílů a součástí, montáž upevňovadel, úpravu dilatačních spár, pryžových podložek, zřízení nebo demontáž prozatímních styků a ošetření součástí mazivem. 2. V cenách nejsou započte | [15 empty] | PSC | 0
405 | K | 5907020215 | Souvislá výměna kolejnic současně s výměnou kompletů tv. A rozdělení "c" | m | 200 | 198 | 39600 | Sborník UOŽI 01 2021 |  |  | základní | 0 | 0 | 0 | 0 | 0 | 0 | 4 | K | 0 | ROZPOCET | 39600 | 0 | 0 | 0 | 0 | 1 | 39600 | 4 | -1455095402
| PP |  | Souvislá výměna kolejnic současně s výměnou kompletů tv. A rozdělení "c". Poznámka: 1. V cenách jsou započteny náklady na demontáž upevňovadel, výměnu kolejnic, dílů a součástí, montáž upevňovadel, úpravu dilatačních spár, pryžových podložek, zřízení nebo | [15 empty] | PP | 0
| PSC |  | Poznámka k souboru cen: 1. V cenách jsou započteny náklady na demontáž upevňovadel, výměnu kolejnic, dílů a součástí, montáž upevňovadel, úpravu dilatačních spár, pryžových podložek, zřízení nebo demontáž prozatímních styků a ošetření součástí mazivem. 2. V cenách nejsou započte | [15 empty] | PSC | 0
406 | K | 5907020235 | Souvislá výměna kolejnic současně s výměnou svěrek tv. UIC60 rozdělení "u" | m | 100 | 307 | 30700 | Sborník UOŽI 01 2021 |  |  | základní | 0 | 0 | 0 | 0 | 0 | 0 | 4 | K | 0 | ROZPOCET | 30700 | 0 | 0 | 0 | 0 | 1 | 30700 | 4 | -1466636235
| PP |  | Souvislá výměna kolejnic současně s výměnou svěrek tv. UIC60 rozdělení "u". Poznámka: 1. V cenách jsou započteny náklady na demontáž upevňovadel, výměnu kolejnic, dílů a součástí, montáž upevňovadel, úpravu dilatačních spár, pryžových podložek, zřízení ne | [15 empty] | PP | 0
| PSC |  | Poznámka k souboru cen: 1. V cenách jsou započteny náklady na demontáž upevňovadel, výměnu kolejnic, dílů a součástí, montáž upevňovadel, úpravu dilatačních spár, pryžových podložek, zřízení nebo demontáž prozatímních styků a ošetření součástí mazivem. 2. V cenách nejsou započte | [15 empty] | PSC | 0
407 | K | 5907020260 | Souvislá výměna kolejnic současně s výměnou svěrek tv. S49 rozdělení "c" | m | 200 | 245 | 49000 | Sborník UOŽI 01 2021 |  |  | základní | 0 | 0 | 0 | 0 | 0 | 0 | 4 | K | 0 | ROZPOCET | 49000 | 0 | 0 | 0 | 0 | 1 | 49000 | 4 | 231073415
| PP |  | Souvislá výměna kolejnic současně s výměnou svěrek tv. S49 rozdělení "c". Poznámka: 1. V cenách jsou započteny náklady na demontáž upevňovadel, výměnu kolejnic, dílů a součástí, montáž upevňovadel, úpravu dilatačních spár, pryžových podložek, zřízení nebo | [15 empty] | PP | 0
| PSC |  | Poznámka k souboru cen: 1. V cenách jsou započteny náklady na demontáž upevňovadel, výměnu kolejnic, dílů a součástí, montáž upevňovadel, úpravu dilatačních spár, pryžových podložek, zřízení nebo demontáž prozatímních styků a ošetření součástí mazivem. 2. V cenách nejsou započte | [15 empty] | PSC | 0
408 | K | 5907020265 | Souvislá výměna kolejnic současně s výměnou svěrek tv. S49 rozdělení "d" | m | 200 | 248 | 49600 | Sborník UOŽI 01 2021 |  |  | základní | 0 | 0 | 0 | 0 | 0 | 0 | 4 | K | 0 | ROZPOCET | 49600 | 0 | 0 | 0 | 0 | 1 | 49600 | 4 | -976649455
| PP |  | Souvislá výměna kolejnic současně s výměnou svěrek tv. S49 rozdělení "d". Poznámka: 1. V cenách jsou započteny náklady na demontáž upevňovadel, výměnu kolejnic, dílů a součástí, montáž upevňovadel, úpravu dilatačních spár, pryžových podložek, zřízení nebo | [15 empty] | PP | 0
| PSC |  | Poznámka k souboru cen: 1. V cenách jsou započteny náklady na demontáž upevňovadel, výměnu kolejnic, dílů a součástí, montáž upevňovadel, úpravu dilatačních spár, pryžových podložek, zřízení nebo demontáž prozatímních styků a ošetření součástí mazivem. 2. V cenách nejsou započte | [15 empty] | PSC | 0
409 | K | 5907020290 | Souvislá výměna kolejnic současně s výměnou svěrek tv. A rozdělení "c" | m | 100 | 231 | 23100 | Sborník UOŽI 01 2021 |  |  | základní | 0 | 0 | 0 | 0 | 0 | 0 | 4 | K | 0 | ROZPOCET | 23100 | 0 | 0 | 0 | 0 | 1 | 23100 | 4 | -1043381925
| PP |  | Souvislá výměna kolejnic současně s výměnou svěrek tv. A rozdělení "c". Poznámka: 1. V cenách jsou započteny náklady na demontáž upevňovadel, výměnu kolejnic, dílů a součástí, montáž upevňovadel, úpravu dilatačních spár, pryžových podložek, zřízení nebo d | [15 empty] | PP | 0
| PSC |  | Poznámka k souboru cen: 1. V cenách jsou započteny náklady na demontáž upevňovadel, výměnu kolejnic, dílů a součástí, montáž upevňovadel, úpravu dilatačních spár, pryžových podložek, zřízení nebo demontáž prozatímních styků a ošetření součástí mazivem. 2. V cenách nejsou započte | [15 empty] | PSC | 0
410 | K | 5907020310 | Souvislá výměna kolejnic současně s výměnou svěrkových šroubů tv. UIC60 rozdělení "u" | m | 100 | 267 | 26700 | Sborník UOŽI 01 2021 |  |  | základní | 0 | 0 | 0 | 0 | 0 | 0 | 4 | K | 0 | ROZPOCET | 26700 | 0 | 0 | 0 | 0 | 1 | 26700 | 4 | -1762260094
| PP |  | Souvislá výměna kolejnic současně s výměnou svěrkových šroubů tv. UIC60 rozdělení "u". Poznámka: 1. V cenách jsou započteny náklady na demontáž upevňovadel, výměnu kolejnic, dílů a součástí, montáž upevňovadel, úpravu dilatačních spár, pryžových podložek, | [15 empty] | PP | 0
| PSC |  | Poznámka k souboru cen: 1. V cenách jsou započteny náklady na demontáž upevňovadel, výměnu kolejnic, dílů a součástí, montáž upevňovadel, úpravu dilatačních spár, pryžových podložek, zřízení nebo demontáž prozatímních styků a ošetření součástí mazivem. 2. V cenách nejsou započte | [15 empty] | PSC | 0
411 | K | 5907020335 | Souvislá výměna kolejnic současně s výměnou svěrkových šroubů tv. S49 rozdělení "c" | m | 200 | 210 | 42000 | Sborník UOŽI 01 2021 |  |  | základní | 0 | 0 | 0 | 0 | 0 | 0 | 4 | K | 0 | ROZPOCET | 42000 | 0 | 0 | 0 | 0 | 1 | 42000 | 4 | -281211145
| PP |  | Souvislá výměna kolejnic současně s výměnou svěrkových šroubů tv. S49 rozdělení "c". Poznámka: 1. V cenách jsou započteny náklady na demontáž upevňovadel, výměnu kolejnic, dílů a součástí, montáž upevňovadel, úpravu dilatačních spár, pryžových podložek, z | [15 empty] | PP | 0
| PSC |  | Poznámka k souboru cen: 1. V cenách jsou započteny náklady na demontáž upevňovadel, výměnu kolejnic, dílů a součástí, montáž upevňovadel, úpravu dilatačních spár, pryžových podložek, zřízení nebo demontáž prozatímních styků a ošetření součástí mazivem. 2. V cenách nejsou započte | [15 empty] | PSC | 0
412 | K | 5907020340 | Souvislá výměna kolejnic současně s výměnou svěrkových šroubů tv. S49 rozdělení "d" | m | 200 | 219 | 43800 | Sborník UOŽI 01 2021 |  |  | základní | 0 | 0 | 0 | 0 | 0 | 0 | 4 | K | 0 | ROZPOCET | 43800 | 0 | 0 | 0 | 0 | 1 | 43800 | 4 | 1419360456
| PP |  | Souvislá výměna kolejnic současně s výměnou svěrkových šroubů tv. S49 rozdělení "d". Poznámka: 1. V cenách jsou započteny náklady na demontáž upevňovadel, výměnu kolejnic, dílů a součástí, montáž upevňovadel, úpravu dilatačních spár, pryžových podložek, z | [15 empty] | PP | 0
| PSC |  | Poznámka k souboru cen: 1. V cenách jsou započteny náklady na demontáž upevňovadel, výměnu kolejnic, dílů a součástí, montáž upevňovadel, úpravu dilatačních spár, pryžových podložek, zřízení nebo demontáž prozatímních styků a ošetření součástí mazivem. 2. V cenách nejsou započte | [15 empty] | PSC | 0
413 | K | 5907020365 | Souvislá výměna kolejnic současně s výměnou svěrkových šroubů tv. A rozdělení "c" | m | 100 | 198 | 19800 | Sborník UOŽI 01 2021 |  |  | základní | 0 | 0 | 0 | 0 | 0 | 0 | 4 | K | 0 | ROZPOCET | 19800 | 0 | 0 | 0 | 0 | 1 | 19800 | 4 | -1047371992
| PP |  | Souvislá výměna kolejnic současně s výměnou svěrkových šroubů tv. A rozdělení "c". Poznámka: 1. V cenách jsou započteny náklady na demontáž upevňovadel, výměnu kolejnic, dílů a součástí, montáž upevňovadel, úpravu dilatačních spár, pryžových podložek, zří | [15 empty] | PP | 0
| PSC |  | Poznámka k souboru cen: 1. V cenách jsou započteny náklady na demontáž upevňovadel, výměnu kolejnic, dílů a součástí, montáž upevňovadel, úpravu dilatačních spár, pryžových podložek, zřízení nebo demontáž prozatímních styků a ošetření součástí mazivem. 2. V cenách nejsou započte | [15 empty] | PSC | 0
414 | K | 5907020385 | Souvislá výměna kolejnic současně s výměnou kompletů a pryžové podložky tv. UIC60 rozdělení "u" | m | 200 | 270 | 54000 | Sborník UOŽI 01 2021 |  |  | základní | 0 | 0 | 0 | 0 | 0 | 0 | 4 | K | 0 | ROZPOCET | 54000 | 0 | 0 | 0 | 0 | 1 | 54000 | 4 | -1851260912
| PP |  | Souvislá výměna kolejnic současně s výměnou kompletů a pryžové podložky tv. UIC60 rozdělení "u". Poznámka: 1. V cenách jsou započteny náklady na demontáž upevňovadel, výměnu kolejnic, dílů a součástí, montáž upevňovadel, úpravu dilatačních spár, pryžových | [15 empty] | PP | 0
| PSC |  | Poznámka k souboru cen: 1. V cenách jsou započteny náklady na demontáž upevňovadel, výměnu kolejnic, dílů a součástí, montáž upevňovadel, úpravu dilatačních spár, pryžových podložek, zřízení nebo demontáž prozatímních styků a ošetření součástí mazivem. 2. V cenách nejsou započte | [15 empty] | PSC | 0
415 | K | 5907020410 | Souvislá výměna kolejnic současně s výměnou kompletů a pryžové podložky tv. S49 rozdělení "c" | m | 1000 | 218 | 218000 | Sborník UOŽI 01 2021 |  |  | základní | 0 | 0 | 0 | 0 | 0 | 0 | 4 | K | 0 | ROZPOCET | 218000 | 0 | 0 | 0 | 0 | 1 | 218000 | 4 | 1496134051
| PP |  | Souvislá výměna kolejnic současně s výměnou kompletů a pryžové podložky tv. S49 rozdělení "c". Poznámka: 1. V cenách jsou započteny náklady na demontáž upevňovadel, výměnu kolejnic, dílů a součástí, montáž upevňovadel, úpravu dilatačních spár, pryžových p | [15 empty] | PP | 0
| PSC |  | Poznámka k souboru cen: 1. V cenách jsou započteny náklady na demontáž upevňovadel, výměnu kolejnic, dílů a součástí, montáž upevňovadel, úpravu dilatačních spár, pryžových podložek, zřízení nebo demontáž prozatímních styků a ošetření součástí mazivem. 2. V cenách nejsou započte | [15 empty] | PSC | 0
416 | K | 5907020415 | Souvislá výměna kolejnic současně s výměnou kompletů a pryžové podložky tv. S49 rozdělení "d" | m | 1000 | 221 | 221000 | Sborník UOŽI 01 2021 |  |  | základní | 0 | 0 | 0 | 0 | 0 | 0 | 4 | K | 0 | ROZPOCET | 221000 | 0 | 0 | 0 | 0 | 1 | 221000 | 4 | 916217137
| PP |  | Souvislá výměna kolejnic současně s výměnou kompletů a pryžové podložky tv. S49 rozdělení "d". Poznámka: 1. V cenách jsou započteny náklady na demontáž upevňovadel, výměnu kolejnic, dílů a součástí, montáž upevňovadel, úpravu dilatačních spár, pryžových p | [15 empty] | PP | 0
| PSC |  | Poznámka k souboru cen: 1. V cenách jsou započteny náklady na demontáž upevňovadel, výměnu kolejnic, dílů a součástí, montáž upevňovadel, úpravu dilatačních spár, pryžových podložek, zřízení nebo demontáž prozatímních styků a ošetření součástí mazivem. 2. V cenách nejsou započte | [15 empty] | PSC | 0
417 | K | 5907020440 | Souvislá výměna kolejnic současně s výměnou kompletů a pryžové podložky tv. A rozdělení "c" | m | 100 | 205 | 20500 | Sborník UOŽI 01 2021 |  |  | základní | 0 | 0 | 0 | 0 | 0 | 0 | 4 | K | 0 | ROZPOCET | 20500 | 0 | 0 | 0 | 0 | 1 | 20500 | 4 | 1652221351
| PP |  | Souvislá výměna kolejnic současně s výměnou kompletů a pryžové podložky tv. A rozdělení "c". Poznámka: 1. V cenách jsou započteny náklady na demontáž upevňovadel, výměnu kolejnic, dílů a součástí, montáž upevňovadel, úpravu dilatačních spár, pryžových pod | [15 empty] | PP | 0
| PSC |  | Poznámka k souboru cen: 1. V cenách jsou započteny náklady na demontáž upevňovadel, výměnu kolejnic, dílů a součástí, montáž upevňovadel, úpravu dilatačních spár, pryžových podložek, zřízení nebo demontáž prozatímních styků a ošetření součástí mazivem. 2. V cenách nejsou započte | [15 empty] | PSC | 0
418 | K | 5907020460 | Souvislá výměna kolejnic současně s výměnou pryžové podložky tv. UIC60 rozdělení "u" | m | 500 | 267 | 133500 | Sborník UOŽI 01 2021 |  |  | základní | 0 | 0 | 0 | 0 | 0 | 0 | 4 | K | 0 | ROZPOCET | 133500 | 0 | 0 | 0 | 0 | 1 | 133500 | 4 | 950581630
| PP |  | Souvislá výměna kolejnic současně s výměnou pryžové podložky tv. UIC60 rozdělení "u". Poznámka: 1. V cenách jsou započteny náklady na demontáž upevňovadel, výměnu kolejnic, dílů a součástí, montáž upevňovadel, úpravu dilatačních spár, pryžových podložek, | [15 empty] | PP | 0
| PSC |  | Poznámka k souboru cen: 1. V cenách jsou započteny náklady na demontáž upevňovadel, výměnu kolejnic, dílů a součástí, montáž upevňovadel, úpravu dilatačních spár, pryžových podložek, zřízení nebo demontáž prozatímních styků a ošetření součástí mazivem. 2. V cenách nejsou započte | [15 empty] | PSC | 0
419 | K | 5907020485 | Souvislá výměna kolejnic současně s výměnou pryžové podložky tv. S49 rozdělení "c" | m | 1000 | 210 | 210000 | Sborník UOŽI 01 2021 |  |  | základní | 0 | 0 | 0 | 0 | 0 | 0 | 4 | K | 0 | ROZPOCET | 210000 | 0 | 0 | 0 | 0 | 1 | 210000 | 4 | 1252986134
| PP |  | Souvislá výměna kolejnic současně s výměnou pryžové podložky tv. S49 rozdělení "c". Poznámka: 1. V cenách jsou započteny náklady na demontáž upevňovadel, výměnu kolejnic, dílů a součástí, montáž upevňovadel, úpravu dilatačních spár, pryžových podložek, zř | [15 empty] | PP | 0
| PSC |  | Poznámka k souboru cen: 1. V cenách jsou započteny náklady na demontáž upevňovadel, výměnu kolejnic, dílů a součástí, montáž upevňovadel, úpravu dilatačních spár, pryžových podložek, zřízení nebo demontáž prozatímních styků a ošetření součástí mazivem. 2. V cenách nejsou započte | [15 empty] | PSC | 0
420 | K | 5907020490 | Souvislá výměna kolejnic současně s výměnou pryžové podložky tv. S49 rozdělení "d" | m | 1000 | 219 | 219000 | Sborník UOŽI 01 2021 |  |  | základní | 0 | 0 | 0 | 0 | 0 | 0 | 4 | K | 0 | ROZPOCET | 219000 | 0 | 0 | 0 | 0 | 1 | 219000 | 4 | 1738397265
| PP |  | Souvislá výměna kolejnic současně s výměnou pryžové podložky tv. S49 rozdělení "d". Poznámka: 1. V cenách jsou započteny náklady na demontáž upevňovadel, výměnu kolejnic, dílů a součástí, montáž upevňovadel, úpravu dilatačních spár, pryžových podložek, zř | [15 empty] | PP | 0
| PSC |  | Poznámka k souboru cen: 1. V cenách jsou započteny náklady na demontáž upevňovadel, výměnu kolejnic, dílů a součástí, montáž upevňovadel, úpravu dilatačních spár, pryžových podložek, zřízení nebo demontáž prozatímních styků a ošetření součástí mazivem. 2. V cenách nejsou započte | [15 empty] | PSC | 0
421 | K | 5907020515 | Souvislá výměna kolejnic současně s výměnou pryžové podložky tv. A rozdělení "c" | m | 100 | 198 | 19800 | Sborník UOŽI 01 2021 |  |  | základní | 0 | 0 | 0 | 0 | 0 | 0 | 4 | K | 0 | ROZPOCET | 19800 | 0 | 0 | 0 | 0 | 1 | 19800 | 4 | 914426289
| PP |  | Souvislá výměna kolejnic současně s výměnou pryžové podložky tv. A rozdělení "c". Poznámka: 1. V cenách jsou započteny náklady na demontáž upevňovadel, výměnu kolejnic, dílů a součástí, montáž upevňovadel, úpravu dilatačních spár, pryžových podložek, zříz | [15 empty] | PP | 0
| PSC |  | Poznámka k souboru cen: 1. V cenách jsou započteny náklady na demontáž upevňovadel, výměnu kolejnic, dílů a součástí, montáž upevňovadel, úpravu dilatačních spár, pryžových podložek, zřízení nebo demontáž prozatímních styků a ošetření součástí mazivem. 2. V cenách nejsou započte | [15 empty] | PSC | 0
422 | K | 5907020535 | Souvislá výměna kolejnic současně s výměnou vodicích vložek tv. UIC60 rozdělení "u" | m | 200 | 270 | 54000 | Sborník UOŽI 01 2021 |  |  | základní | 0 | 0 | 0 | 0 | 0 | 0 | 4 | K | 0 | ROZPOCET | 54000 | 0 | 0 | 0 | 0 | 1 | 54000 | 4 | -1376206263
| PP |  | Souvislá výměna kolejnic současně s výměnou vodicích vložek tv. UIC60 rozdělení "u". Poznámka: 1. V cenách jsou započteny náklady na demontáž upevňovadel, výměnu kolejnic, dílů a součástí, montáž upevňovadel, úpravu dilatačních spár, pryžových podložek, z | [15 empty] | PP | 0
| PSC |  | Poznámka k souboru cen: 1. V cenách jsou započteny náklady na demontáž upevňovadel, výměnu kolejnic, dílů a součástí, montáž upevňovadel, úpravu dilatačních spár, pryžových podložek, zřízení nebo demontáž prozatímních styků a ošetření součástí mazivem. 2. V cenách nejsou započte | [15 empty] | PSC | 0
423 | K | 5907020545 | Souvislá výměna kolejnic současně s výměnou vodicích vložek tv. S49 rozdělení "u" | m | 200 | 230 | 46000 | Sborník UOŽI 01 2021 |  |  | základní | 0 | 0 | 0 | 0 | 0 | 0 | 4 | K | 0 | ROZPOCET | 46000 | 0 | 0 | 0 | 0 | 1 | 46000 | 4 | 115496996
| PP |  | Souvislá výměna kolejnic současně s výměnou vodicích vložek tv. S49 rozdělení "u". Poznámka: 1. V cenách jsou započteny náklady na demontáž upevňovadel, výměnu kolejnic, dílů a součástí, montáž upevňovadel, úpravu dilatačních spár, pryžových podložek, zří | [15 empty] | PP | 0
| PSC |  | Poznámka k souboru cen: 1. V cenách jsou započteny náklady na demontáž upevňovadel, výměnu kolejnic, dílů a součástí, montáž upevňovadel, úpravu dilatačních spár, pryžových podložek, zřízení nebo demontáž prozatímních styků a ošetření součástí mazivem. 2. V cenách nejsou započte | [15 empty] | PSC | 0
424 | K | 5907020570 | Souvislá výměna kolejnic současně s výměnou kompletů a vodicích vložek tv. UIC60 rozdělení "u" | m | 200 | 278 | 55600 | Sborník UOŽI 01 2021 |  |  | základní | 0 | 0 | 0 | 0 | 0 | 0 | 4 | K | 0 | ROZPOCET | 55600 | 0 | 0 | 0 | 0 | 1 | 55600 | 4 | 62789610
| PP |  | Souvislá výměna kolejnic současně s výměnou kompletů a vodicích vložek tv. UIC60 rozdělení "u". Poznámka: 1. V cenách jsou započteny náklady na demontáž upevňovadel, výměnu kolejnic, dílů a součástí, montáž upevňovadel, úpravu dilatačních spár, pryžových | [15 empty] | PP | 0
| PSC |  | Poznámka k souboru cen: 1. V cenách jsou započteny náklady na demontáž upevňovadel, výměnu kolejnic, dílů a součástí, montáž upevňovadel, úpravu dilatačních spár, pryžových podložek, zřízení nebo demontáž prozatímních styků a ošetření součástí mazivem. 2. V cenách nejsou započte | [15 empty] | PSC | 0
425 | K | 5907020580 | Souvislá výměna kolejnic současně s výměnou kompletů a vodicích vložek tv. S49 rozdělení "u" | m | 200 | 232 | 46400 | Sborník UOŽI 01 2021 |  |  | základní | 0 | 0 | 0 | 0 | 0 | 0 | 4 | K | 0 | ROZPOCET | 46400 | 0 | 0 | 0 | 0 | 1 | 46400 | 4 | 1169549035
| PP |  | Souvislá výměna kolejnic současně s výměnou kompletů a vodicích vložek tv. S49 rozdělení "u". Poznámka: 1. V cenách jsou započteny náklady na demontáž upevňovadel, výměnu kolejnic, dílů a součástí, montáž upevňovadel, úpravu dilatačních spár, pryžových po | [15 empty] | PP | 0
| PSC |  | Poznámka k souboru cen: 1. V cenách jsou započteny náklady na demontáž upevňovadel, výměnu kolejnic, dílů a součástí, montáž upevňovadel, úpravu dilatačních spár, pryžových podložek, zřízení nebo demontáž prozatímních styků a ošetření součástí mazivem. 2. V cenách nejsou započte | [15 empty] | PSC | 0
426 | K | 5907020605 | Souvislá výměna kolejnic současně s výměnou kompletů, vodicích vložek a pryžové podložky tv. UIC60 rozdělení "u" | m | 200 | 281 | 56200 | Sborník UOŽI 01 2021 |  |  | základní | 0 | 0 | 0 | 0 | 0 | 0 | 4 | K | 0 | ROZPOCET | 56200 | 0 | 0 | 0 | 0 | 1 | 56200 | 4 | -516386553
| PP |  | Souvislá výměna kolejnic současně s výměnou kompletů, vodicích vložek a pryžové podložky tv. UIC60 rozdělení "u". Poznámka: 1. V cenách jsou započteny náklady na demontáž upevňovadel, výměnu kolejnic, dílů a součástí, montáž upevňovadel, úpravu dilatačníc | [15 empty] | PP | 0
| PSC |  | Poznámka k souboru cen: 1. V cenách jsou započteny náklady na demontáž upevňovadel, výměnu kolejnic, dílů a součástí, montáž upevňovadel, úpravu dilatačních spár, pryžových podložek, zřízení nebo demontáž prozatímních styků a ošetření součástí mazivem. 2. V cenách nejsou započte | [15 empty] | PSC | 0
427 | K | 5907020615 | Souvislá výměna kolejnic současně s výměnou kompletů, vodicích vložek a pryžové podložky tv. S49 rozdělení "u" | m | 200 | 235 | 47000 | Sborník UOŽI 01 2021 |  |  | základní | 0 | 0 | 0 | 0 | 0 | 0 | 4 | K | 0 | ROZPOCET | 47000 | 0 | 0 | 0 | 0 | 1 | 47000 | 4 | -990538726
| PP |  | Souvislá výměna kolejnic současně s výměnou kompletů, vodicích vložek a pryžové podložky tv. S49 rozdělení "u". Poznámka: 1. V cenách jsou započteny náklady na demontáž upevňovadel, výměnu kolejnic, dílů a součástí, montáž upevňovadel, úpravu dilatačních | [15 empty] | PP | 0
| PSC |  | Poznámka k souboru cen: 1. V cenách jsou započteny náklady na demontáž upevňovadel, výměnu kolejnic, dílů a součástí, montáž upevňovadel, úpravu dilatačních spár, pryžových podložek, zřízení nebo demontáž prozatímních styků a ošetření součástí mazivem. 2. V cenách nejsou započte | [15 empty] | PSC | 0
428 | K | 5907020640 | Souvislá výměna kolejnic současně s výměnou izolátoru spony tv. UIC60 rozdělení "u" | m | 200 | 267 | 53400 | Sborník UOŽI 01 2021 |  |  | základní | 0 | 0 | 0 | 0 | 0 | 0 | 4 | K | 0 | ROZPOCET | 53400 | 0 | 0 | 0 | 0 | 1 | 53400 | 4 | 25253376
| PP |  | Souvislá výměna kolejnic současně s výměnou izolátoru spony tv. UIC60 rozdělení "u". Poznámka: 1. V cenách jsou započteny náklady na demontáž upevňovadel, výměnu kolejnic, dílů a součástí, montáž upevňovadel, úpravu dilatačních spár, pryžových podložek, z | [15 empty] | PP | 0
| PSC |  | Poznámka k souboru cen: 1. V cenách jsou započteny náklady na demontáž upevňovadel, výměnu kolejnic, dílů a součástí, montáž upevňovadel, úpravu dilatačních spár, pryžových podložek, zřízení nebo demontáž prozatímních styků a ošetření součástí mazivem. 2. V cenách nejsou započte | [15 empty] | PSC | 0
429 | K | 5907020650 | Souvislá výměna kolejnic současně s výměnou izolátoru spony tv. S49 rozdělení "u" | m | 200 | 222 | 44400 | Sborník UOŽI 01 2021 |  |  | základní | 0 | 0 | 0 | 0 | 0 | 0 | 4 | K | 0 | ROZPOCET | 44400 | 0 | 0 | 0 | 0 | 1 | 44400 | 4 | -44023944
| PP |  | Souvislá výměna kolejnic současně s výměnou izolátoru spony tv. S49 rozdělení "u". Poznámka: 1. V cenách jsou započteny náklady na demontáž upevňovadel, výměnu kolejnic, dílů a součástí, montáž upevňovadel, úpravu dilatačních spár, pryžových podložek, zří | [15 empty] | PP | 0
| PSC |  | Poznámka k souboru cen: 1. V cenách jsou započteny náklady na demontáž upevňovadel, výměnu kolejnic, dílů a součástí, montáž upevňovadel, úpravu dilatačních spár, pryžových podložek, zřízení nebo demontáž prozatímních styků a ošetření součástí mazivem. 2. V cenách nejsou započte | [15 empty] | PSC | 0
430 | K | 5907020665 | Souvislá výměna kolejnic současně s výměnou bočních izolátorů tv. UIC60 rozdělení "u" | m | 200 | 278 | 55600 | Sborník UOŽI 01 2021 |  |  | základní | 0 | 0 | 0 | 0 | 0 | 0 | 4 | K | 0 | ROZPOCET | 55600 | 0 | 0 | 0 | 0 | 1 | 55600 | 4 | -854412494
| PP |  | Souvislá výměna kolejnic současně s výměnou bočních izolátorů tv. UIC60 rozdělení "u". Poznámka: 1. V cenách jsou započteny náklady na demontáž upevňovadel, výměnu kolejnic, dílů a součástí, montáž upevňovadel, úpravu dilatačních spár, pryžových podložek, | [15 empty] | PP | 0
| PSC |  | Poznámka k souboru cen: 1. V cenách jsou započteny náklady na demontáž upevňovadel, výměnu kolejnic, dílů a součástí, montáž upevňovadel, úpravu dilatačních spár, pryžových podložek, zřízení nebo demontáž prozatímních styků a ošetření součástí mazivem. 2. V cenách nejsou započte | [15 empty] | PSC | 0
431 | K | 5907020675 | Souvislá výměna kolejnic současně s výměnou bočních izolátorů tv. S49 rozdělení "u" | m | 200 | 232 | 46400 | Sborník UOŽI 01 2021 |  |  | základní | 0 | 0 | 0 | 0 | 0 | 0 | 4 | K | 0 | ROZPOCET | 46400 | 0 | 0 | 0 | 0 | 1 | 46400 | 4 | -837706474
| PP |  | Souvislá výměna kolejnic současně s výměnou bočních izolátorů tv. S49 rozdělení "u". Poznámka: 1. V cenách jsou započteny náklady na demontáž upevňovadel, výměnu kolejnic, dílů a součástí, montáž upevňovadel, úpravu dilatačních spár, pryžových podložek, z | [15 empty] | PP | 0
| PSC |  | Poznámka k souboru cen: 1. V cenách jsou započteny náklady na demontáž upevňovadel, výměnu kolejnic, dílů a součástí, montáž upevňovadel, úpravu dilatačních spár, pryžových podložek, zřízení nebo demontáž prozatímních styků a ošetření součástí mazivem. 2. V cenách nejsou započte | [15 empty] | PSC | 0
432 | K | 5907020690 | Souvislá výměna kolejnic současně s výměnou spon a bočních izolátorů tv. UIC60 rozdělení "u" | m | 200 | 281 | 56200 | Sborník UOŽI 01 2021 |  |  | základní | 0 | 0 | 0 | 0 | 0 | 0 | 4 | K | 0 | ROZPOCET | 56200 | 0 | 0 | 0 | 0 | 1 | 56200 | 4 | 141377213
| PP |  | Souvislá výměna kolejnic současně s výměnou spon a bočních izolátorů tv. UIC60 rozdělení "u". Poznámka: 1. V cenách jsou započteny náklady na demontáž upevňovadel, výměnu kolejnic, dílů a součástí, montáž upevňovadel, úpravu dilatačních spár, pryžových po | [15 empty] | PP | 0
| PSC |  | Poznámka k souboru cen: 1. V cenách jsou započteny náklady na demontáž upevňovadel, výměnu kolejnic, dílů a součástí, montáž upevňovadel, úpravu dilatačních spár, pryžových podložek, zřízení nebo demontáž prozatímních styků a ošetření součástí mazivem. 2. V cenách nejsou započte | [15 empty] | PSC | 0
433 | K | 5907020700 | Souvislá výměna kolejnic současně s výměnou spon a bočních izolátorů tv. S49 rozdělení "u" | m | 200 | 235 | 47000 | Sborník UOŽI 01 2021 |  |  | základní | 0 | 0 | 0 | 0 | 0 | 0 | 4 | K | 0 | ROZPOCET | 47000 | 0 | 0 | 0 | 0 | 1 | 47000 | 4 | 1461654196
| PP |  | Souvislá výměna kolejnic současně s výměnou spon a bočních izolátorů tv. S49 rozdělení "u". Poznámka: 1. V cenách jsou započteny náklady na demontáž upevňovadel, výměnu kolejnic, dílů a součástí, montáž upevňovadel, úpravu dilatačních spár, pryžových podl | [15 empty] | PP | 0
| PSC |  | Poznámka k souboru cen: 1. V cenách jsou započteny náklady na demontáž upevňovadel, výměnu kolejnic, dílů a součástí, montáž upevňovadel, úpravu dilatačních spár, pryžových podložek, zřízení nebo demontáž prozatímních styků a ošetření součástí mazivem. 2. V cenách nejsou započte | [15 empty] | PSC | 0
434 | K | 5907020720 | Souvislá výměna kolejnic současně s výměnou spon a bočních izolátorů a pryžové podložky tv. UIC60 rozdělení "u" | m | 200 | 285 | 57000 | Sborník UOŽI 01 2021 |  |  | základní | 0 | 0 | 0 | 0 | 0 | 0 | 4 | K | 0 | ROZPOCET | 57000 | 0 | 0 | 0 | 0 | 1 | 57000 | 4 | 1013661496
| PP |  | Souvislá výměna kolejnic současně s výměnou spon a bočních izolátorů a pryžové podložky tv. UIC60 rozdělení "u". Poznámka: 1. V cenách jsou započteny náklady na demontáž upevňovadel, výměnu kolejnic, dílů a součástí, montáž upevňovadel, úpravu dilatačních | [15 empty] | PP | 0
| PSC |  | Poznámka k souboru cen: 1. V cenách jsou započteny náklady na demontáž upevňovadel, výměnu kolejnic, dílů a součástí, montáž upevňovadel, úpravu dilatačních spár, pryžových podložek, zřízení nebo demontáž prozatímních styků a ošetření součástí mazivem. 2. V cenách nejsou započte | [15 empty] | PSC | 0
435 | K | 5907020740 | Souvislá výměna kolejnic současně s výměnou spon a bočních izolátorů a pryžové podložky tv. S49 rozdělení "u" | m | 200 | 243 | 48600 | Sborník UOŽI 01 2021 |  |  | základní | 0 | 0 | 0 | 0 | 0 | 0 | 4 | K | 0 | ROZPOCET | 48600 | 0 | 0 | 0 | 0 | 1 | 48600 | 4 | -1246892091
| PP |  | Souvislá výměna kolejnic současně s výměnou spon a bočních izolátorů a pryžové podložky tv. S49 rozdělení "u". Poznámka: 1. V cenách jsou započteny náklady na demontáž upevňovadel, výměnu kolejnic, dílů a součástí, montáž upevňovadel, úpravu dilatačních s | [15 empty] | PP | 0
| PSC |  | Poznámka k souboru cen: 1. V cenách jsou započteny náklady na demontáž upevňovadel, výměnu kolejnic, dílů a součástí, montáž upevňovadel, úpravu dilatačních spár, pryžových podložek, zřízení nebo demontáž prozatímních styků a ošetření součástí mazivem. 2. V cenách nejsou započte | [15 empty] | PSC | 0
436 | K | 5907025010 | Výměna kolejnicových pásů stávající upevnění tv. UIC60 rozdělení "u" | m | 2000 | 306 | 612000 | Sborník UOŽI 01 2021 |  |  | základní | 0 | 0 | 0 | 0 | 0 | 0 | 4 | K | 0 | ROZPOCET | 612000 | 0 | 0 | 0 | 0 | 1 | 612000 | 4 | 49287519
| PP |  | Výměna kolejnicových pásů stávající upevnění tv. UIC60 rozdělení "u". Poznámka: 1. V cenách jsou započteny náklady na demontáž upevňovadel, výměnu kolejnicových pásů, dílů a součástí, montáž upevňovadel, úpravu dilatačních spár, pryžových podložek, zřízen | [15 empty] | PP | 0
| PSC |  | Poznámka k souboru cen: 1. V cenách jsou započteny náklady na demontáž upevňovadel, výměnu kolejnicových pásů, dílů a součástí, montáž upevňovadel, úpravu dilatačních spár, pryžových podložek, zřízení nebo demontáž prozatímních styků a ošetření součástí mazivem. 2. V cenách nejs | [15 empty] | PSC | 0
437 | K | 5907025035 | Výměna kolejnicových pásů stávající upevnění tv. S49 rozdělení "c" | m | 2000 | 244 | 488000 | Sborník UOŽI 01 2021 |  |  | základní | 0 | 0 | 0 | 0 | 0 | 0 | 4 | K | 0 | ROZPOCET | 488000 | 0 | 0 | 0 | 0 | 1 | 488000 | 4 | -496282034
| PP |  | Výměna kolejnicových pásů stávající upevnění tv. S49 rozdělení "c". Poznámka: 1. V cenách jsou započteny náklady na demontáž upevňovadel, výměnu kolejnicových pásů, dílů a součástí, montáž upevňovadel, úpravu dilatačních spár, pryžových podložek, zřízení | [15 empty] | PP | 0
| PSC |  | Poznámka k souboru cen: 1. V cenách jsou započteny náklady na demontáž upevňovadel, výměnu kolejnicových pásů, dílů a součástí, montáž upevňovadel, úpravu dilatačních spár, pryžových podložek, zřízení nebo demontáž prozatímních styků a ošetření součástí mazivem. 2. V cenách nejs | [15 empty] | PSC | 0
438 | K | 5907025040 | Výměna kolejnicových pásů stávající upevnění tv. S49 rozdělení "d" | m | 2000 | 262 | 524000 | Sborník UOŽI 01 2021 |  |  | základní | 0 | 0 | 0 | 0 | 0 | 0 | 4 | K | 0 | ROZPOCET | 524000 | 0 | 0 | 0 | 0 | 1 | 524000 | 4 | 2018734370
| PP |  | Výměna kolejnicových pásů stávající upevnění tv. S49 rozdělení "d". Poznámka: 1. V cenách jsou započteny náklady na demontáž upevňovadel, výměnu kolejnicových pásů, dílů a součástí, montáž upevňovadel, úpravu dilatačních spár, pryžových podložek, zřízení | [15 empty] | PP | 0
| PSC |  | Poznámka k souboru cen: 1. V cenách jsou započteny náklady na demontáž upevňovadel, výměnu kolejnicových pásů, dílů a součástí, montáž upevňovadel, úpravu dilatačních spár, pryžových podložek, zřízení nebo demontáž prozatímních styků a ošetření součástí mazivem. 2. V cenách nejs | [15 empty] | PSC | 0
439 | K | 5907025085 | Výměna kolejnicových pásů současně s výměnou pražců tv. UIC60 rozdělení "u" | m | 200 | 306 | 61200 | Sborník UOŽI 01 2021 |  |  | základní | 0 | 0 | 0 | 0 | 0 | 0 | 4 | K | 0 | ROZPOCET | 61200 | 0 | 0 | 0 | 0 | 1 | 61200 | 4 | 1711792433
| PP |  | Výměna kolejnicových pásů současně s výměnou pražců tv. UIC60 rozdělení "u". Poznámka: 1. V cenách jsou započteny náklady na demontáž upevňovadel, výměnu kolejnicových pásů, dílů a součástí, montáž upevňovadel, úpravu dilatačních spár, pryžových podložek, | [15 empty] | PP | 0
| PSC |  | Poznámka k souboru cen: 1. V cenách jsou započteny náklady na demontáž upevňovadel, výměnu kolejnicových pásů, dílů a součástí, montáž upevňovadel, úpravu dilatačních spár, pryžových podložek, zřízení nebo demontáž prozatímních styků a ošetření součástí mazivem. 2. V cenách nejs | [15 empty] | PSC | 0
440 | K | 5907025110 | Výměna kolejnicových pásů současně s výměnou pražců tv. S49 rozdělení "c" | m | 200 | 244 | 48800 | Sborník UOŽI 01 2021 |  |  | základní | 0 | 0 | 0 | 0 | 0 | 0 | 4 | K | 0 | ROZPOCET | 48800 | 0 | 0 | 0 | 0 | 1 | 48800 | 4 | 839659924
| PP |  | Výměna kolejnicových pásů současně s výměnou pražců tv. S49 rozdělení "c". Poznámka: 1. V cenách jsou započteny náklady na demontáž upevňovadel, výměnu kolejnicových pásů, dílů a součástí, montáž upevňovadel, úpravu dilatačních spár, pryžových podložek, z | [15 empty] | PP | 0
| PSC |  | Poznámka k souboru cen: 1. V cenách jsou započteny náklady na demontáž upevňovadel, výměnu kolejnicových pásů, dílů a součástí, montáž upevňovadel, úpravu dilatačních spár, pryžových podložek, zřízení nebo demontáž prozatímních styků a ošetření součástí mazivem. 2. V cenách nejs | [15 empty] | PSC | 0
441 | K | 5907025120 | Výměna kolejnicových pásů současně s výměnou pražců tv. S49 rozdělení "u" | m | 200 | 257 | 51400 | Sborník UOŽI 01 2021 |  |  | základní | 0 | 0 | 0 | 0 | 0 | 0 | 4 | K | 0 | ROZPOCET | 51400 | 0 | 0 | 0 | 0 | 1 | 51400 | 4 | -1691188580
| PP |  | Výměna kolejnicových pásů současně s výměnou pražců tv. S49 rozdělení "u". Poznámka: 1. V cenách jsou započteny náklady na demontáž upevňovadel, výměnu kolejnicových pásů, dílů a součástí, montáž upevňovadel, úpravu dilatačních spár, pryžových podložek, z | [15 empty] | PP | 0
| PSC |  | Poznámka k souboru cen: 1. V cenách jsou započteny náklady na demontáž upevňovadel, výměnu kolejnicových pásů, dílů a součástí, montáž upevňovadel, úpravu dilatačních spár, pryžových podložek, zřízení nebo demontáž prozatímních styků a ošetření součástí mazivem. 2. V cenách nejs | [15 empty] | PSC | 0
442 | K | 5907025160 | Výměna kolejnicových pásů současně s výměnou kompletů tv. UIC60 rozdělení "u" | m | 200 | 318 | 63600 | Sborník UOŽI 01 2021 |  |  | základní | 0 | 0 | 0 | 0 | 0 | 0 | 4 | K | 0 | ROZPOCET | 63600 | 0 | 0 | 0 | 0 | 1 | 63600 | 4 | -751569552
| PP |  | Výměna kolejnicových pásů současně s výměnou kompletů tv. UIC60 rozdělení "u". Poznámka: 1. V cenách jsou započteny náklady na demontáž upevňovadel, výměnu kolejnicových pásů, dílů a součástí, montáž upevňovadel, úpravu dilatačních spár, pryžových podlože | [15 empty] | PP | 0
| PSC |  | Poznámka k souboru cen: 1. V cenách jsou započteny náklady na demontáž upevňovadel, výměnu kolejnicových pásů, dílů a součástí, montáž upevňovadel, úpravu dilatačních spár, pryžových podložek, zřízení nebo demontáž prozatímních styků a ošetření součástí mazivem. 2. V cenách nejs | [15 empty] | PSC | 0
443 | K | 5907025185 | Výměna kolejnicových pásů současně s výměnou kompletů tv. S49 rozdělení "c" | m | 1000 | 255 | 255000 | Sborník UOŽI 01 2021 |  |  | základní | 0 | 0 | 0 | 0 | 0 | 0 | 4 | K | 0 | ROZPOCET | 255000 | 0 | 0 | 0 | 0 | 1 | 255000 | 4 | 84724713
| PP |  | Výměna kolejnicových pásů současně s výměnou kompletů tv. S49 rozdělení "c". Poznámka: 1. V cenách jsou započteny náklady na demontáž upevňovadel, výměnu kolejnicových pásů, dílů a součástí, montáž upevňovadel, úpravu dilatačních spár, pryžových podložek, | [15 empty] | PP | 0
| PSC |  | Poznámka k souboru cen: 1. V cenách jsou započteny náklady na demontáž upevňovadel, výměnu kolejnicových pásů, dílů a součástí, montáž upevňovadel, úpravu dilatačních spár, pryžových podložek, zřízení nebo demontáž prozatímních styků a ošetření součástí mazivem. 2. V cenách nejs | [15 empty] | PSC | 0
444 | K | 5907025195 | Výměna kolejnicových pásů současně s výměnou kompletů tv. S49 rozdělení "u" | m | 1000 | 269 | 269000 | Sborník UOŽI 01 2021 |  |  | základní | 0 | 0 | 0 | 0 | 0 | 0 | 4 | K | 0 | ROZPOCET | 269000 | 0 | 0 | 0 | 0 | 1 | 269000 | 4 | -2090947556
| PP |  | Výměna kolejnicových pásů současně s výměnou kompletů tv. S49 rozdělení "u". Poznámka: 1. V cenách jsou započteny náklady na demontáž upevňovadel, výměnu kolejnicových pásů, dílů a součástí, montáž upevňovadel, úpravu dilatačních spár, pryžových podložek, | [15 empty] | PP | 0
| PSC |  | Poznámka k souboru cen: 1. V cenách jsou započteny náklady na demontáž upevňovadel, výměnu kolejnicových pásů, dílů a součástí, montáž upevňovadel, úpravu dilatačních spár, pryžových podložek, zřízení nebo demontáž prozatímních styků a ošetření součástí mazivem. 2. V cenách nejs | [15 empty] | PSC | 0
445 | K | 5907025235 | Výměna kolejnicových pásů současně s výměnou svěrek tv. UIC60 rozdělení "u" | m | 200 | 358 | 71600 | Sborník UOŽI 01 2021 |  |  | základní | 0 | 0 | 0 | 0 | 0 | 0 | 4 | K | 0 | ROZPOCET | 71600 | 0 | 0 | 0 | 0 | 1 | 71600 | 4 | 1651401715
| PP |  | Výměna kolejnicových pásů současně s výměnou svěrek tv. UIC60 rozdělení "u". Poznámka: 1. V cenách jsou započteny náklady na demontáž upevňovadel, výměnu kolejnicových pásů, dílů a součástí, montáž upevňovadel, úpravu dilatačních spár, pryžových podložek, | [15 empty] | PP | 0
| PSC |  | Poznámka k souboru cen: 1. V cenách jsou započteny náklady na demontáž upevňovadel, výměnu kolejnicových pásů, dílů a součástí, montáž upevňovadel, úpravu dilatačních spár, pryžových podložek, zřízení nebo demontáž prozatímních styků a ošetření součástí mazivem. 2. V cenách nejs | [15 empty] | PSC | 0
446 | K | 5907025260 | Výměna kolejnicových pásů současně s výměnou svěrek tv. S49 rozdělení "c" | m | 1000 | 285 | 285000 | Sborník UOŽI 01 2021 |  |  | základní | 0 | 0 | 0 | 0 | 0 | 0 | 4 | K | 0 | ROZPOCET | 285000 | 0 | 0 | 0 | 0 | 1 | 285000 | 4 | 1588175599
| PP |  | Výměna kolejnicových pásů současně s výměnou svěrek tv. S49 rozdělení "c". Poznámka: 1. V cenách jsou započteny náklady na demontáž upevňovadel, výměnu kolejnicových pásů, dílů a součástí, montáž upevňovadel, úpravu dilatačních spár, pryžových podložek, z | [15 empty] | PP | 0
| PSC |  | Poznámka k souboru cen: 1. V cenách jsou započteny náklady na demontáž upevňovadel, výměnu kolejnicových pásů, dílů a součástí, montáž upevňovadel, úpravu dilatačních spár, pryžových podložek, zřízení nebo demontáž prozatímních styků a ošetření součástí mazivem. 2. V cenách nejs | [15 empty] | PSC | 0
447 | K | 5907025270 | Výměna kolejnicových pásů současně s výměnou svěrek tv. S49 rozdělení "u" | m | 1000 | 304 | 304000 | Sborník UOŽI 01 2021 |  |  | základní | 0 | 0 | 0 | 0 | 0 | 0 | 4 | K | 0 | ROZPOCET | 304000 | 0 | 0 | 0 | 0 | 1 | 304000 | 4 | -1816431247
| PP |  | Výměna kolejnicových pásů současně s výměnou svěrek tv. S49 rozdělení "u". Poznámka: 1. V cenách jsou započteny náklady na demontáž upevňovadel, výměnu kolejnicových pásů, dílů a součástí, montáž upevňovadel, úpravu dilatačních spár, pryžových podložek, z | [15 empty] | PP | 0
| PSC |  | Poznámka k souboru cen: 1. V cenách jsou započteny náklady na demontáž upevňovadel, výměnu kolejnicových pásů, dílů a součástí, montáž upevňovadel, úpravu dilatačních spár, pryžových podložek, zřízení nebo demontáž prozatímních styků a ošetření součástí mazivem. 2. V cenách nejs | [15 empty] | PSC | 0
448 | K | 5907025310 | Výměna kolejnicových pásů současně s výměnou svěrkových šroubů tv. UIC60 rozdělení "u" | m | 200 | 318 | 63600 | Sborník UOŽI 01 2021 |  |  | základní | 0 | 0 | 0 | 0 | 0 | 0 | 4 | K | 0 | ROZPOCET | 63600 | 0 | 0 | 0 | 0 | 1 | 63600 | 4 | -2022941465
| PP |  | Výměna kolejnicových pásů současně s výměnou svěrkových šroubů tv. UIC60 rozdělení "u". Poznámka: 1. V cenách jsou započteny náklady na demontáž upevňovadel, výměnu kolejnicových pásů, dílů a součástí, montáž upevňovadel, úpravu dilatačních spár, pryžovýc | [15 empty] | PP | 0
| PSC |  | Poznámka k souboru cen: 1. V cenách jsou započteny náklady na demontáž upevňovadel, výměnu kolejnicových pásů, dílů a součástí, montáž upevňovadel, úpravu dilatačních spár, pryžových podložek, zřízení nebo demontáž prozatímních styků a ošetření součástí mazivem. 2. V cenách nejs | [15 empty] | PSC | 0
449 | K | 5907025335 | Výměna kolejnicových pásů současně s výměnou svěrkových šroubů tv. S49 rozdělení "c" | m | 500 | 255 | 127500 | Sborník UOŽI 01 2021 |  |  | základní | 0 | 0 | 0 | 0 | 0 | 0 | 4 | K | 0 | ROZPOCET | 127500 | 0 | 0 | 0 | 0 | 1 | 127500 | 4 | 120056941
| PP |  | Výměna kolejnicových pásů současně s výměnou svěrkových šroubů tv. S49 rozdělení "c". Poznámka: 1. V cenách jsou započteny náklady na demontáž upevňovadel, výměnu kolejnicových pásů, dílů a součástí, montáž upevňovadel, úpravu dilatačních spár, pryžových | [15 empty] | PP | 0
| PSC |  | Poznámka k souboru cen: 1. V cenách jsou započteny náklady na demontáž upevňovadel, výměnu kolejnicových pásů, dílů a součástí, montáž upevňovadel, úpravu dilatačních spár, pryžových podložek, zřízení nebo demontáž prozatímních styků a ošetření součástí mazivem. 2. V cenách nejs | [15 empty] | PSC | 0
450 | K | 5907025345 | Výměna kolejnicových pásů současně s výměnou svěrkových šroubů tv. S49 rozdělení "u" | m | 500 | 269 | 134500 | Sborník UOŽI 01 2021 |  |  | základní | 0 | 0 | 0 | 0 | 0 | 0 | 4 | K | 0 | ROZPOCET | 134500 | 0 | 0 | 0 | 0 | 1 | 134500 | 4 | 1605237427
| PP |  | Výměna kolejnicových pásů současně s výměnou svěrkových šroubů tv. S49 rozdělení "u". Poznámka: 1. V cenách jsou započteny náklady na demontáž upevňovadel, výměnu kolejnicových pásů, dílů a součástí, montáž upevňovadel, úpravu dilatačních spár, pryžových | [15 empty] | PP | 0
| PSC |  | Poznámka k souboru cen: 1. V cenách jsou započteny náklady na demontáž upevňovadel, výměnu kolejnicových pásů, dílů a součástí, montáž upevňovadel, úpravu dilatačních spár, pryžových podložek, zřízení nebo demontáž prozatímních styků a ošetření součástí mazivem. 2. V cenách nejs | [15 empty] | PSC | 0
451 | K | 5907025385 | Výměna kolejnicových pásů současně s výměnou kompletů a pryžové podložky tv. UIC60 rozdělení "u" | m | 200 | 331 | 66200 | Sborník UOŽI 01 2021 |  |  | základní | 0 | 0 | 0 | 0 | 0 | 0 | 4 | K | 0 | ROZPOCET | 66200 | 0 | 0 | 0 | 0 | 1 | 66200 | 4 | -143985703
| PP |  | Výměna kolejnicových pásů současně s výměnou kompletů a pryžové podložky tv. UIC60 rozdělení "u". Poznámka: 1. V cenách jsou započteny náklady na demontáž upevňovadel, výměnu kolejnicových pásů, dílů a součástí, montáž upevňovadel, úpravu dilatačních spár | [15 empty] | PP | 0
| PSC |  | Poznámka k souboru cen: 1. V cenách jsou započteny náklady na demontáž upevňovadel, výměnu kolejnicových pásů, dílů a součástí, montáž upevňovadel, úpravu dilatačních spár, pryžových podložek, zřízení nebo demontáž prozatímních styků a ošetření součástí mazivem. 2. V cenách nejs | [15 empty] | PSC | 0
452 | K | 5907025410 | Výměna kolejnicových pásů současně s výměnou kompletů a pryžové podložky tv. S49 rozdělení "c" | m | 3000 | 261 | 783000 | Sborník UOŽI 01 2021 |  |  | základní | 0 | 0 | 0 | 0 | 0 | 0 | 4 | K | 0 | ROZPOCET | 783000 | 0 | 0 | 0 | 0 | 1 | 783000 | 4 | 1719180306
| PP |  | Výměna kolejnicových pásů současně s výměnou kompletů a pryžové podložky tv. S49 rozdělení "c". Poznámka: 1. V cenách jsou započteny náklady na demontáž upevňovadel, výměnu kolejnicových pásů, dílů a součástí, montáž upevňovadel, úpravu dilatačních spár, | [15 empty] | PP | 0
| PSC |  | Poznámka k souboru cen: 1. V cenách jsou započteny náklady na demontáž upevňovadel, výměnu kolejnicových pásů, dílů a součástí, montáž upevňovadel, úpravu dilatačních spár, pryžových podložek, zřízení nebo demontáž prozatímních styků a ošetření součástí mazivem. 2. V cenách nejs | [15 empty] | PSC | 0
453 | K | 5907025420 | Výměna kolejnicových pásů současně s výměnou kompletů a pryžové podložky tv. S49 rozdělení "u" | m | 3000 | 280 | 840000 | Sborník UOŽI 01 2021 |  |  | základní | 0 | 0 | 0 | 0 | 0 | 0 | 4 | K | 0 | ROZPOCET | 840000 | 0 | 0 | 0 | 0 | 1 | 840000 | 4 | -814731992
| PP |  | Výměna kolejnicových pásů současně s výměnou kompletů a pryžové podložky tv. S49 rozdělení "u". Poznámka: 1. V cenách jsou započteny náklady na demontáž upevňovadel, výměnu kolejnicových pásů, dílů a součástí, montáž upevňovadel, úpravu dilatačních spár, | [15 empty] | PP | 0
| PSC |  | Poznámka k souboru cen: 1. V cenách jsou započteny náklady na demontáž upevňovadel, výměnu kolejnicových pásů, dílů a součástí, montáž upevňovadel, úpravu dilatačních spár, pryžových podložek, zřízení nebo demontáž prozatímních styků a ošetření součástí mazivem. 2. V cenách nejs | [15 empty] | PSC | 0
454 | K | 5907025460 | Výměna kolejnicových pásů současně s výměnou pryžové podložky tv. UIC60 rozdělení "u" | m | 200 | 318 | 63600 | Sborník UOŽI 01 2021 |  |  | základní | 0 | 0 | 0 | 0 | 0 | 0 | 4 | K | 0 | ROZPOCET | 63600 | 0 | 0 | 0 | 0 | 1 | 63600 | 4 | 640168250
| PP |  | Výměna kolejnicových pásů současně s výměnou pryžové podložky tv. UIC60 rozdělení "u". Poznámka: 1. V cenách jsou započteny náklady na demontáž upevňovadel, výměnu kolejnicových pásů, dílů a součástí, montáž upevňovadel, úpravu dilatačních spár, pryžových | [15 empty] | PP | 0
| PSC |  | Poznámka k souboru cen: 1. V cenách jsou započteny náklady na demontáž upevňovadel, výměnu kolejnicových pásů, dílů a součástí, montáž upevňovadel, úpravu dilatačních spár, pryžových podložek, zřízení nebo demontáž prozatímních styků a ošetření součástí mazivem. 2. V cenách nejs | [15 empty] | PSC | 0
455 | K | 5907025485 | Výměna kolejnicových pásů současně s výměnou pryžové podložky tv. S49 rozdělení "c" | m | 1000 | 255 | 255000 | Sborník UOŽI 01 2021 |  |  | základní | 0 | 0 | 0 | 0 | 0 | 0 | 4 | K | 0 | ROZPOCET | 255000 | 0 | 0 | 0 | 0 | 1 | 255000 | 4 | -1876672894
| PP |  | Výměna kolejnicových pásů současně s výměnou pryžové podložky tv. S49 rozdělení "c". Poznámka: 1. V cenách jsou započteny náklady na demontáž upevňovadel, výměnu kolejnicových pásů, dílů a součástí, montáž upevňovadel, úpravu dilatačních spár, pryžových p | [15 empty] | PP | 0
| PSC |  | Poznámka k souboru cen: 1. V cenách jsou započteny náklady na demontáž upevňovadel, výměnu kolejnicových pásů, dílů a součástí, montáž upevňovadel, úpravu dilatačních spár, pryžových podložek, zřízení nebo demontáž prozatímních styků a ošetření součástí mazivem. 2. V cenách nejs | [15 empty] | PSC | 0
456 | K | 5907025495 | Výměna kolejnicových pásů současně s výměnou pryžové podložky tv. S49 rozdělení "u" | m | 1000 | 269 | 269000 | Sborník UOŽI 01 2021 |  |  | základní | 0 | 0 | 0 | 0 | 0 | 0 | 4 | K | 0 | ROZPOCET | 269000 | 0 | 0 | 0 | 0 | 1 | 269000 | 4 | 1186547334
| PP |  | Výměna kolejnicových pásů současně s výměnou pryžové podložky tv. S49 rozdělení "u". Poznámka: 1. V cenách jsou započteny náklady na demontáž upevňovadel, výměnu kolejnicových pásů, dílů a součástí, montáž upevňovadel, úpravu dilatačních spár, pryžových p | [15 empty] | PP | 0
| PSC |  | Poznámka k souboru cen: 1. V cenách jsou započteny náklady na demontáž upevňovadel, výměnu kolejnicových pásů, dílů a součástí, montáž upevňovadel, úpravu dilatačních spár, pryžových podložek, zřízení nebo demontáž prozatímních styků a ošetření součástí mazivem. 2. V cenách nejs | [15 empty] | PSC | 0
457 | K | 5907025535 | Výměna kolejnicových pásů současně s výměnou vodicích vložek tv. UIC60 rozdělení "u" | m | 200 | 331 | 66200 | Sborník UOŽI 01 2021 |  |  | základní | 0 | 0 | 0 | 0 | 0 | 0 | 4 | K | 0 | ROZPOCET | 66200 | 0 | 0 | 0 | 0 | 1 | 66200 | 4 | -1246074473
| PP |  | Výměna kolejnicových pásů současně s výměnou vodicích vložek tv. UIC60 rozdělení "u". Poznámka: 1. V cenách jsou započteny náklady na demontáž upevňovadel, výměnu kolejnicových pásů, dílů a součástí, montáž upevňovadel, úpravu dilatačních spár, pryžových | [15 empty] | PP | 0
| PSC |  | Poznámka k souboru cen: 1. V cenách jsou započteny náklady na demontáž upevňovadel, výměnu kolejnicových pásů, dílů a součástí, montáž upevňovadel, úpravu dilatačních spár, pryžových podložek, zřízení nebo demontáž prozatímních styků a ošetření součástí mazivem. 2. V cenách nejs | [15 empty] | PSC | 0
458 | K | 5907025545 | Výměna kolejnicových pásů současně s výměnou vodicích vložek tv. S49 rozdělení "u" | m | 200 | 280 | 56000 | Sborník UOŽI 01 2021 |  |  | základní | 0 | 0 | 0 | 0 | 0 | 0 | 4 | K | 0 | ROZPOCET | 56000 | 0 | 0 | 0 | 0 | 1 | 56000 | 4 | 357623004
| PP |  | Výměna kolejnicových pásů současně s výměnou vodicích vložek tv. S49 rozdělení "u". Poznámka: 1. V cenách jsou započteny náklady na demontáž upevňovadel, výměnu kolejnicových pásů, dílů a součástí, montáž upevňovadel, úpravu dilatačních spár, pryžových po | [15 empty] | PP | 0
| PSC |  | Poznámka k souboru cen: 1. V cenách jsou započteny náklady na demontáž upevňovadel, výměnu kolejnicových pásů, dílů a součástí, montáž upevňovadel, úpravu dilatačních spár, pryžových podložek, zřízení nebo demontáž prozatímních styků a ošetření součástí mazivem. 2. V cenách nejs | [15 empty] | PSC | 0
459 | K | 5907025570 | Výměna kolejnicových pásů současně s výměnou kompletů a vodicích vložek tv. UIC60 rozdělení "u" | m | 200 | 343 | 68600 | Sborník UOŽI 01 2021 |  |  | základní | 0 | 0 | 0 | 0 | 0 | 0 | 4 | K | 0 | ROZPOCET | 68600 | 0 | 0 | 0 | 0 | 1 | 68600 | 4 | 1286639587
| PP |  | Výměna kolejnicových pásů současně s výměnou kompletů a vodicích vložek tv. UIC60 rozdělení "u". Poznámka: 1. V cenách jsou započteny náklady na demontáž upevňovadel, výměnu kolejnicových pásů, dílů a součástí, montáž upevňovadel, úpravu dilatačních spár, | [15 empty] | PP | 0
| PSC |  | Poznámka k souboru cen: 1. V cenách jsou započteny náklady na demontáž upevňovadel, výměnu kolejnicových pásů, dílů a součástí, montáž upevňovadel, úpravu dilatačních spár, pryžových podložek, zřízení nebo demontáž prozatímních styků a ošetření součástí mazivem. 2. V cenách nejs | [15 empty] | PSC | 0
460 | K | 5907025580 | Výměna kolejnicových pásů současně s výměnou kompletů a vodicích vložek tv. S49 rozdělení "u" | m | 200 | 291 | 58200 | Sborník UOŽI 01 2021 |  |  | základní | 0 | 0 | 0 | 0 | 0 | 0 | 4 | K | 0 | ROZPOCET | 58200 | 0 | 0 | 0 | 0 | 1 | 58200 | 4 | -1593881207
| PP |  | Výměna kolejnicových pásů současně s výměnou kompletů a vodicích vložek tv. S49 rozdělení "u". Poznámka: 1. V cenách jsou započteny náklady na demontáž upevňovadel, výměnu kolejnicových pásů, dílů a součástí, montáž upevňovadel, úpravu dilatačních spár, p | [15 empty] | PP | 0
| PSC |  | Poznámka k souboru cen: 1. V cenách jsou započteny náklady na demontáž upevňovadel, výměnu kolejnicových pásů, dílů a součástí, montáž upevňovadel, úpravu dilatačních spár, pryžových podložek, zřízení nebo demontáž prozatímních styků a ošetření součástí mazivem. 2. V cenách nejs | [15 empty] | PSC | 0
461 | K | 5907025605 | Výměna kolejnicových pásů současně s výměnou kompletů, vodicích vložek a pryžové podložky tv. UIC60 rozdělení "u" | m | 200 | 356 | 71200 | Sborník UOŽI 01 2021 |  |  | základní | 0 | 0 | 0 | 0 | 0 | 0 | 4 | K | 0 | ROZPOCET | 71200 | 0 | 0 | 0 | 0 | 1 | 71200 | 4 | -1527466974
| PP |  | Výměna kolejnicových pásů současně s výměnou kompletů, vodicích vložek a pryžové podložky tv. UIC60 rozdělení "u". Poznámka: 1. V cenách jsou započteny náklady na demontáž upevňovadel, výměnu kolejnicových pásů, dílů a součástí, montáž upevňovadel, úpravu | [15 empty] | PP | 0
| PSC |  | Poznámka k souboru cen: 1. V cenách jsou započteny náklady na demontáž upevňovadel, výměnu kolejnicových pásů, dílů a součástí, montáž upevňovadel, úpravu dilatačních spár, pryžových podložek, zřízení nebo demontáž prozatímních styků a ošetření součástí mazivem. 2. V cenách nejs | [15 empty] | PSC | 0
462 | K | 5907025615 | Výměna kolejnicových pásů současně s výměnou kompletů, vodicích vložek a pryžové podložky tv. S49 rozdělení "u" | m | 200 | 297 | 59400 | Sborník UOŽI 01 2021 |  |  | základní | 0 | 0 | 0 | 0 | 0 | 0 | 4 | K | 0 | ROZPOCET | 59400 | 0 | 0 | 0 | 0 | 1 | 59400 | 4 | 1860818981
| PP |  | Výměna kolejnicových pásů současně s výměnou kompletů, vodicích vložek a pryžové podložky tv. S49 rozdělení "u". Poznámka: 1. V cenách jsou započteny náklady na demontáž upevňovadel, výměnu kolejnicových pásů, dílů a součástí, montáž upevňovadel, úpravu d | [15 empty] | PP | 0
| PSC |  | Poznámka k souboru cen: 1. V cenách jsou započteny náklady na demontáž upevňovadel, výměnu kolejnicových pásů, dílů a součástí, montáž upevňovadel, úpravu dilatačních spár, pryžových podložek, zřízení nebo demontáž prozatímních styků a ošetření součástí mazivem. 2. V cenách nejs | [15 empty] | PSC | 0
463 | K | 5907025640 | Výměna kolejnicových pásů současně s výměnou izolátoru spony tv. UIC60 rozdělení "u" | m | 200 | 331 | 66200 | Sborník UOŽI 01 2021 |  |  | základní | 0 | 0 | 0 | 0 | 0 | 0 | 4 | K | 0 | ROZPOCET | 66200 | 0 | 0 | 0 | 0 | 1 | 66200 | 4 | 1255210577
| PP |  | Výměna kolejnicových pásů současně s výměnou izolátoru spony tv. UIC60 rozdělení "u". Poznámka: 1. V cenách jsou započteny náklady na demontáž upevňovadel, výměnu kolejnicových pásů, dílů a součástí, montáž upevňovadel, úpravu dilatačních spár, pryžových | [15 empty] | PP | 0
| PSC |  | Poznámka k souboru cen: 1. V cenách jsou započteny náklady na demontáž upevňovadel, výměnu kolejnicových pásů, dílů a součástí, montáž upevňovadel, úpravu dilatačních spár, pryžových podložek, zřízení nebo demontáž prozatímních styků a ošetření součástí mazivem. 2. V cenách nejs | [15 empty] | PSC | 0
464 | K | 5907025650 | Výměna kolejnicových pásů současně s výměnou izolátoru spony tv. S49 rozdělení "u" | m | 200 | 280 | 56000 | Sborník UOŽI 01 2021 |  |  | základní | 0 | 0 | 0 | 0 | 0 | 0 | 4 | K | 0 | ROZPOCET | 56000 | 0 | 0 | 0 | 0 | 1 | 56000 | 4 | 948252093
| PP |  | Výměna kolejnicových pásů současně s výměnou izolátoru spony tv. S49 rozdělení "u". Poznámka: 1. V cenách jsou započteny náklady na demontáž upevňovadel, výměnu kolejnicových pásů, dílů a součástí, montáž upevňovadel, úpravu dilatačních spár, pryžových po | [15 empty] | PP | 0
| PSC |  | Poznámka k souboru cen: 1. V cenách jsou započteny náklady na demontáž upevňovadel, výměnu kolejnicových pásů, dílů a součástí, montáž upevňovadel, úpravu dilatačních spár, pryžových podložek, zřízení nebo demontáž prozatímních styků a ošetření součástí mazivem. 2. V cenách nejs | [15 empty] | PSC | 0
465 | K | 5907025665 | Výměna kolejnicových pásů současně s výměnou bočních izolátorů tv. UIC60 rozdělení "u" | m | 200 | 343 | 68600 | Sborník UOŽI 01 2021 |  |  | základní | 0 | 0 | 0 | 0 | 0 | 0 | 4 | K | 0 | ROZPOCET | 68600 | 0 | 0 | 0 | 0 | 1 | 68600 | 4 | 409052781
| PP |  | Výměna kolejnicových pásů současně s výměnou bočních izolátorů tv. UIC60 rozdělení "u". Poznámka: 1. V cenách jsou započteny náklady na demontáž upevňovadel, výměnu kolejnicových pásů, dílů a součástí, montáž upevňovadel, úpravu dilatačních spár, pryžovýc | [15 empty] | PP | 0
| PSC |  | Poznámka k souboru cen: 1. V cenách jsou započteny náklady na demontáž upevňovadel, výměnu kolejnicových pásů, dílů a součástí, montáž upevňovadel, úpravu dilatačních spár, pryžových podložek, zřízení nebo demontáž prozatímních styků a ošetření součástí mazivem. 2. V cenách nejs | [15 empty] | PSC | 0
466 | K | 5907025675 | Výměna kolejnicových pásů současně s výměnou bočních izolátorů tv. S49 rozdělení "u" | m | 200 | 291 | 58200 | Sborník UOŽI 01 2021 |  |  | základní | 0 | 0 | 0 | 0 | 0 | 0 | 4 | K | 0 | ROZPOCET | 58200 | 0 | 0 | 0 | 0 | 1 | 58200 | 4 | -764855881
| PP |  | Výměna kolejnicových pásů současně s výměnou bočních izolátorů tv. S49 rozdělení "u". Poznámka: 1. V cenách jsou započteny náklady na demontáž upevňovadel, výměnu kolejnicových pásů, dílů a součástí, montáž upevňovadel, úpravu dilatačních spár, pryžových | [15 empty] | PP | 0
| PSC |  | Poznámka k souboru cen: 1. V cenách jsou započteny náklady na demontáž upevňovadel, výměnu kolejnicových pásů, dílů a součástí, montáž upevňovadel, úpravu dilatačních spár, pryžových podložek, zřízení nebo demontáž prozatímních styků a ošetření součástí mazivem. 2. V cenách nejs | [15 empty] | PSC | 0
467 | K | 5907025690 | Výměna kolejnicových pásů současně s výměnou spon a bočních izolátorů tv. UIC60 rozdělení "u" | m | 200 | 356 | 71200 | Sborník UOŽI 01 2021 |  |  | základní | 0 | 0 | 0 | 0 | 0 | 0 | 4 | K | 0 | ROZPOCET | 71200 | 0 | 0 | 0 | 0 | 1 | 71200 | 4 | -827189350
| PP |  | Výměna kolejnicových pásů současně s výměnou spon a bočních izolátorů tv. UIC60 rozdělení "u". Poznámka: 1. V cenách jsou započteny náklady na demontáž upevňovadel, výměnu kolejnicových pásů, dílů a součástí, montáž upevňovadel, úpravu dilatačních spár, p | [15 empty] | PP | 0
| PSC |  | Poznámka k souboru cen: 1. V cenách jsou započteny náklady na demontáž upevňovadel, výměnu kolejnicových pásů, dílů a součástí, montáž upevňovadel, úpravu dilatačních spár, pryžových podložek, zřízení nebo demontáž prozatímních styků a ošetření součástí mazivem. 2. V cenách nejs | [15 empty] | PSC | 0
468 | K | 5907025700 | Výměna kolejnicových pásů současně s výměnou spon a bočních izolátorů tv. S49 rozdělení "u" | m | 200 | 297 | 59400 | Sborník UOŽI 01 2021 |  |  | základní | 0 | 0 | 0 | 0 | 0 | 0 | 4 | K | 0 | ROZPOCET | 59400 | 0 | 0 | 0 | 0 | 1 | 59400 | 4 | 2114388696
| PP |  | Výměna kolejnicových pásů současně s výměnou spon a bočních izolátorů tv. S49 rozdělení "u". Poznámka: 1. V cenách jsou započteny náklady na demontáž upevňovadel, výměnu kolejnicových pásů, dílů a součástí, montáž upevňovadel, úpravu dilatačních spár, pry | [15 empty] | PP | 0
| PSC |  | Poznámka k souboru cen: 1. V cenách jsou započteny náklady na demontáž upevňovadel, výměnu kolejnicových pásů, dílů a součástí, montáž upevňovadel, úpravu dilatačních spár, pryžových podložek, zřízení nebo demontáž prozatímních styků a ošetření součástí mazivem. 2. V cenách nejs | [15 empty] | PSC | 0
469 | K | 5907025720 | Výměna kolejnicových pásů současně s výměnou spon a bočních izolátorů a pryžové podložky tv. UIC60 rozdělení "u" | m | 200 | 368 | 73600 | Sborník UOŽI 01 2021 |  |  | základní | 0 | 0 | 0 | 0 | 0 | 0 | 4 | K | 0 | ROZPOCET | 73600 | 0 | 0 | 0 | 0 | 1 | 73600 | 4 | 1897348758
| PP |  | Výměna kolejnicových pásů současně s výměnou spon a bočních izolátorů a pryžové podložky tv. UIC60 rozdělení "u". Poznámka: 1. V cenách jsou započteny náklady na demontáž upevňovadel, výměnu kolejnicových pásů, dílů a součástí, montáž upevňovadel, úpravu | [15 empty] | PP | 0
| PSC |  | Poznámka k souboru cen: 1. V cenách jsou započteny náklady na demontáž upevňovadel, výměnu kolejnicových pásů, dílů a součástí, montáž upevňovadel, úpravu dilatačních spár, pryžových podložek, zřízení nebo demontáž prozatímních styků a ošetření součástí mazivem. 2. V cenách nejs | [15 empty] | PSC | 0
470 | K | 5907025740 | Výměna kolejnicových pásů současně s výměnou spon a bočních izolátorů a pryžové podložky tv. S49 rozdělení "u" | m | 200 | 308 | 61600 | Sborník UOŽI 01 2021 |  |  | základní | 0 | 0 | 0 | 0 | 0 | 0 | 4 | K | 0 | ROZPOCET | 61600 | 0 | 0 | 0 | 0 | 1 | 61600 | 4 | 1851928122
| PP |  | Výměna kolejnicových pásů současně s výměnou spon a bočních izolátorů a pryžové podložky tv. S49 rozdělení "u". Poznámka: 1. V cenách jsou započteny náklady na demontáž upevňovadel, výměnu kolejnicových pásů, dílů a součástí, montáž upevňovadel, úpravu di | [15 empty] | PP | 0
| PSC |  | Poznámka k souboru cen: 1. V cenách jsou započteny náklady na demontáž upevňovadel, výměnu kolejnicových pásů, dílů a součástí, montáž upevňovadel, úpravu dilatačních spár, pryžových podložek, zřízení nebo demontáž prozatímních styků a ošetření součástí mazivem. 2. V cenách nejs | [15 empty] | PSC | 0
471 | K | 5907030035 | Záměna kolejnic stávající upevnění tv. S49 rozdělení "c" | m | 1000 | 334 | 334000 | Sborník UOŽI 01 2021 |  |  | základní | 0 | 0 | 0 | 0 | 0 | 0 | 4 | K | 0 | ROZPOCET | 334000 | 0 | 0 | 0 | 0 | 1 | 334000 | 4 | 441500180
| PP |  | Záměna kolejnic stávající upevnění tv. S49 rozdělení "c". Poznámka: 1. V cenách jsou započteny náklady na demontáž upevňovadel, záměnu vnějšího a vnitřního pásu, dílů a součástí, montáž upevňovadel, úpravu dilatačních spár, pryžových podložek, zřízení neb | [15 empty] | PP | 0
| PSC |  | Poznámka k souboru cen: 1. V cenách jsou započteny náklady na demontáž upevňovadel, záměnu vnějšího a vnitřního pásu, dílů a součástí, montáž upevňovadel, úpravu dilatačních spár, pryžových podložek, zřízení nebo demontáž prozatímních styků a ošetření součástí mazivem. 2. V cená | [15 empty] | PSC | 0
472 | K | 5907030040 | Záměna kolejnic stávající upevnění tv. S49 rozdělení "d" | m | 500 | 362 | 181000 | Sborník UOŽI 01 2021 |  |  | základní | 0 | 0 | 0 | 0 | 0 | 0 | 4 | K | 0 | ROZPOCET | 181000 | 0 | 0 | 0 | 0 | 1 | 181000 | 4 | -886178758
| PP |  | Záměna kolejnic stávající upevnění tv. S49 rozdělení "d". Poznámka: 1. V cenách jsou započteny náklady na demontáž upevňovadel, záměnu vnějšího a vnitřního pásu, dílů a součástí, montáž upevňovadel, úpravu dilatačních spár, pryžových podložek, zřízení neb | [15 empty] | PP | 0
| PSC |  | Poznámka k souboru cen: 1. V cenách jsou započteny náklady na demontáž upevňovadel, záměnu vnějšího a vnitřního pásu, dílů a součástí, montáž upevňovadel, úpravu dilatačních spár, pryžových podložek, zřízení nebo demontáž prozatímních styků a ošetření součástí mazivem. 2. V cená | [15 empty] | PSC | 0
473 | K | 5907030065 | Záměna kolejnic stávající upevnění tv. A rozdělení "c" | m | 100 | 269 | 26900 | Sborník UOŽI 01 2021 |  |  | základní | 0 | 0 | 0 | 0 | 0 | 0 | 4 | K | 0 | ROZPOCET | 26900 | 0 | 0 | 0 | 0 | 1 | 26900 | 4 | 102671886
| PP |  | Záměna kolejnic stávající upevnění tv. A rozdělení "c". Poznámka: 1. V cenách jsou započteny náklady na demontáž upevňovadel, záměnu vnějšího a vnitřního pásu, dílů a součástí, montáž upevňovadel, úpravu dilatačních spár, pryžových podložek, zřízení nebo | [15 empty] | PP | 0
| PSC |  | Poznámka k souboru cen: 1. V cenách jsou započteny náklady na demontáž upevňovadel, záměnu vnějšího a vnitřního pásu, dílů a součástí, montáž upevňovadel, úpravu dilatačních spár, pryžových podložek, zřízení nebo demontáž prozatímních styků a ošetření součástí mazivem. 2. V cená | [15 empty] | PSC | 0
474 | K | 5907030110 | Záměna kolejnic současně s výměnou pražců tv. S49 rozdělení "c" | m | 100 | 334 | 33400 | Sborník UOŽI 01 2021 |  |  | základní | 0 | 0 | 0 | 0 | 0 | 0 | 4 | K | 0 | ROZPOCET | 33400 | 0 | 0 | 0 | 0 | 1 | 33400 | 4 | -301675891
| PP |  | Záměna kolejnic současně s výměnou pražců tv. S49 rozdělení "c". Poznámka: 1. V cenách jsou započteny náklady na demontáž upevňovadel, záměnu vnějšího a vnitřního pásu, dílů a součástí, montáž upevňovadel, úpravu dilatačních spár, pryžových podložek, zříz | [15 empty] | PP | 0
| PSC |  | Poznámka k souboru cen: 1. V cenách jsou započteny náklady na demontáž upevňovadel, záměnu vnějšího a vnitřního pásu, dílů a součástí, montáž upevňovadel, úpravu dilatačních spár, pryžových podložek, zřízení nebo demontáž prozatímních styků a ošetření součástí mazivem. 2. V cená | [15 empty] | PSC | 0
475 | K | 5907030115 | Záměna kolejnic současně s výměnou pražců tv. S49 rozdělení "d" | m | 100 | 345 | 34500 | Sborník UOŽI 01 2021 |  |  | základní | 0 | 0 | 0 | 0 | 0 | 0 | 4 | K | 0 | ROZPOCET | 34500 | 0 | 0 | 0 | 0 | 1 | 34500 | 4 | 1154884202
| PP |  | Záměna kolejnic současně s výměnou pražců tv. S49 rozdělení "d". Poznámka: 1. V cenách jsou započteny náklady na demontáž upevňovadel, záměnu vnějšího a vnitřního pásu, dílů a součástí, montáž upevňovadel, úpravu dilatačních spár, pryžových podložek, zříz | [15 empty] | PP | 0
| PSC |  | Poznámka k souboru cen: 1. V cenách jsou započteny náklady na demontáž upevňovadel, záměnu vnějšího a vnitřního pásu, dílů a součástí, montáž upevňovadel, úpravu dilatačních spár, pryžových podložek, zřízení nebo demontáž prozatímních styků a ošetření součástí mazivem. 2. V cená | [15 empty] | PSC | 0
476 | K | 5907030140 | Záměna kolejnic současně s výměnou pražců tv. A rozdělení "c" | m | 100 | 269 | 26900 | Sborník UOŽI 01 2021 |  |  | základní | 0 | 0 | 0 | 0 | 0 | 0 | 4 | K | 0 | ROZPOCET | 26900 | 0 | 0 | 0 | 0 | 1 | 26900 | 4 | 353594441
| PP |  | Záměna kolejnic současně s výměnou pražců tv. A rozdělení "c". Poznámka: 1. V cenách jsou započteny náklady na demontáž upevňovadel, záměnu vnějšího a vnitřního pásu, dílů a součástí, montáž upevňovadel, úpravu dilatačních spár, pryžových podložek, zřízen | [15 empty] | PP | 0
| PSC |  | Poznámka k souboru cen: 1. V cenách jsou započteny náklady na demontáž upevňovadel, záměnu vnějšího a vnitřního pásu, dílů a součástí, montáž upevňovadel, úpravu dilatačních spár, pryžových podložek, zřízení nebo demontáž prozatímních styků a ošetření součástí mazivem. 2. V cená | [15 empty] | PSC | 0
477 | K | 5907030185 | Záměna kolejnic současně s výměnou kompletů tv. S49 rozdělení "c" | m | 1000 | 352 | 352000 | Sborník UOŽI 01 2021 |  |  | základní | 0 | 0 | 0 | 0 | 0 | 0 | 4 | K | 0 | ROZPOCET | 352000 | 0 | 0 | 0 | 0 | 1 | 352000 | 4 | -1954593550
| PP |  | Záměna kolejnic současně s výměnou kompletů tv. S49 rozdělení "c". Poznámka: 1. V cenách jsou započteny náklady na demontáž upevňovadel, záměnu vnějšího a vnitřního pásu, dílů a součástí, montáž upevňovadel, úpravu dilatačních spár, pryžových podložek, zř | [15 empty] | PP | 0
| PSC |  | Poznámka k souboru cen: 1. V cenách jsou započteny náklady na demontáž upevňovadel, záměnu vnějšího a vnitřního pásu, dílů a součástí, montáž upevňovadel, úpravu dilatačních spár, pryžových podložek, zřízení nebo demontáž prozatímních styků a ošetření součástí mazivem. 2. V cená | [15 empty] | PSC | 0
478 | K | 5907030190 | Záměna kolejnic současně s výměnou kompletů tv. S49 rozdělení "d" | m | 1000 | 365 | 365000 | Sborník UOŽI 01 2021 |  |  | základní | 0 | 0 | 0 | 0 | 0 | 0 | 4 | K | 0 | ROZPOCET | 365000 | 0 | 0 | 0 | 0 | 1 | 365000 | 4 | -1976147942
| PP |  | Záměna kolejnic současně s výměnou kompletů tv. S49 rozdělení "d". Poznámka: 1. V cenách jsou započteny náklady na demontáž upevňovadel, záměnu vnějšího a vnitřního pásu, dílů a součástí, montáž upevňovadel, úpravu dilatačních spár, pryžových podložek, zř | [15 empty] | PP | 0
| PSC |  | Poznámka k souboru cen: 1. V cenách jsou započteny náklady na demontáž upevňovadel, záměnu vnějšího a vnitřního pásu, dílů a součástí, montáž upevňovadel, úpravu dilatačních spár, pryžových podložek, zřízení nebo demontáž prozatímních styků a ošetření součástí mazivem. 2. V cená | [15 empty] | PSC | 0
479 | K | 5907030260 | Záměna kolejnic současně s výměnou svěrek tv. S49 rozdělení "c" | m | 200 | 334 | 66800 | Sborník UOŽI 01 2021 |  |  | základní | 0 | 0 | 0 | 0 | 0 | 0 | 4 | K | 0 | ROZPOCET | 66800 | 0 | 0 | 0 | 0 | 1 | 66800 | 4 | 1527090368
| PP |  | Záměna kolejnic současně s výměnou svěrek tv. S49 rozdělení "c". Poznámka: 1. V cenách jsou započteny náklady na demontáž upevňovadel, záměnu vnějšího a vnitřního pásu, dílů a součástí, montáž upevňovadel, úpravu dilatačních spár, pryžových podložek, zříz | [15 empty] | PP | 0
| PSC |  | Poznámka k souboru cen: 1. V cenách jsou započteny náklady na demontáž upevňovadel, záměnu vnějšího a vnitřního pásu, dílů a součástí, montáž upevňovadel, úpravu dilatačních spár, pryžových podložek, zřízení nebo demontáž prozatímních styků a ošetření součástí mazivem. 2. V cená | [15 empty] | PSC | 0
480 | K | 5907030265 | Záměna kolejnic současně s výměnou svěrek tv. S49 rozdělení "d" | m | 200 | 347 | 69400 | Sborník UOŽI 01 2021 |  |  | základní | 0 | 0 | 0 | 0 | 0 | 0 | 4 | K | 0 | ROZPOCET | 69400 | 0 | 0 | 0 | 0 | 1 | 69400 | 4 | 1746716669
| PP |  | Záměna kolejnic současně s výměnou svěrek tv. S49 rozdělení "d". Poznámka: 1. V cenách jsou započteny náklady na demontáž upevňovadel, záměnu vnějšího a vnitřního pásu, dílů a součástí, montáž upevňovadel, úpravu dilatačních spár, pryžových podložek, zříz | [15 empty] | PP | 0
| PSC |  | Poznámka k souboru cen: 1. V cenách jsou započteny náklady na demontáž upevňovadel, záměnu vnějšího a vnitřního pásu, dílů a součástí, montáž upevňovadel, úpravu dilatačních spár, pryžových podložek, zřízení nebo demontáž prozatímních styků a ošetření součástí mazivem. 2. V cená | [15 empty] | PSC | 0
481 | K | 5907030290 | Záměna kolejnic současně s výměnou svěrek tv. A rozdělení "c" | m | 200 | 268 | 53600 | Sborník UOŽI 01 2021 |  |  | základní | 0 | 0 | 0 | 0 | 0 | 0 | 4 | K | 0 | ROZPOCET | 53600 | 0 | 0 | 0 | 0 | 1 | 53600 | 4 | -1928677782
| PP |  | Záměna kolejnic současně s výměnou svěrek tv. A rozdělení "c". Poznámka: 1. V cenách jsou započteny náklady na demontáž upevňovadel, záměnu vnějšího a vnitřního pásu, dílů a součástí, montáž upevňovadel, úpravu dilatačních spár, pryžových podložek, zřízen | [15 empty] | PP | 0
| PSC |  | Poznámka k souboru cen: 1. V cenách jsou započteny náklady na demontáž upevňovadel, záměnu vnějšího a vnitřního pásu, dílů a součástí, montáž upevňovadel, úpravu dilatačních spár, pryžových podložek, zřízení nebo demontáž prozatímních styků a ošetření součástí mazivem. 2. V cená | [15 empty] | PSC | 0
482 | K | 5907030335 | Záměna kolejnic současně s výměnou svěrkových šroubů tv. S49 rozdělení "c" | m | 200 | 352 | 70400 | Sborník UOŽI 01 2021 |  |  | základní | 0 | 0 | 0 | 0 | 0 | 0 | 4 | K | 0 | ROZPOCET | 70400 | 0 | 0 | 0 | 0 | 1 | 70400 | 4 | 938847249
| PP |  | Záměna kolejnic současně s výměnou svěrkových šroubů tv. S49 rozdělení "c". Poznámka: 1. V cenách jsou započteny náklady na demontáž upevňovadel, záměnu vnějšího a vnitřního pásu, dílů a součástí, montáž upevňovadel, úpravu dilatačních spár, pryžových pod | [15 empty] | PP | 0
| PSC |  | Poznámka k souboru cen: 1. V cenách jsou započteny náklady na demontáž upevňovadel, záměnu vnějšího a vnitřního pásu, dílů a součástí, montáž upevňovadel, úpravu dilatačních spár, pryžových podložek, zřízení nebo demontáž prozatímních styků a ošetření součástí mazivem. 2. V cená | [15 empty] | PSC | 0
483 | K | 5907030340 | Záměna kolejnic současně s výměnou svěrkových šroubů tv. S49 rozdělení "d" | m | 200 | 365 | 73000 | Sborník UOŽI 01 2021 |  |  | základní | 0 | 0 | 0 | 0 | 0 | 0 | 4 | K | 0 | ROZPOCET | 73000 | 0 | 0 | 0 | 0 | 1 | 73000 | 4 | 762551371
| PP |  | Záměna kolejnic současně s výměnou svěrkových šroubů tv. S49 rozdělení "d". Poznámka: 1. V cenách jsou započteny náklady na demontáž upevňovadel, záměnu vnějšího a vnitřního pásu, dílů a součástí, montáž upevňovadel, úpravu dilatačních spár, pryžových pod | [15 empty] | PP | 0
| PSC |  | Poznámka k souboru cen: 1. V cenách jsou započteny náklady na demontáž upevňovadel, záměnu vnějšího a vnitřního pásu, dílů a součástí, montáž upevňovadel, úpravu dilatačních spár, pryžových podložek, zřízení nebo demontáž prozatímních styků a ošetření součástí mazivem. 2. V cená | [15 empty] | PSC | 0
484 | K | 5907030365 | Záměna kolejnic současně s výměnou svěrkových šroubů tv. A rozdělení "c" | m | 200 | 279 | 55800 | Sborník UOŽI 01 2021 |  |  | základní | 0 | 0 | 0 | 0 | 0 | 0 | 4 | K | 0 | ROZPOCET | 55800 | 0 | 0 | 0 | 0 | 1 | 55800 | 4 | -1817659447
| PP |  | Záměna kolejnic současně s výměnou svěrkových šroubů tv. A rozdělení "c". Poznámka: 1. V cenách jsou započteny náklady na demontáž upevňovadel, záměnu vnějšího a vnitřního pásu, dílů a součástí, montáž upevňovadel, úpravu dilatačních spár, pryžových podlo | [15 empty] | PP | 0
| PSC |  | Poznámka k souboru cen: 1. V cenách jsou započteny náklady na demontáž upevňovadel, záměnu vnějšího a vnitřního pásu, dílů a součástí, montáž upevňovadel, úpravu dilatačních spár, pryžových podložek, zřízení nebo demontáž prozatímních styků a ošetření součástí mazivem. 2. V cená | [15 empty] | PSC | 0
485 | K | 5907030410 | Záměna kolejnic současně s výměnou kompletů a pryžové podložky tv. S49 rozdělení "c" | m | 1000 | 365 | 365000 | Sborník UOŽI 01 2021 |  |  | základní | 0 | 0 | 0 | 0 | 0 | 0 | 4 | K | 0 | ROZPOCET | 365000 | 0 | 0 | 0 | 0 | 1 | 365000 | 4 | 1315271840
| PP |  | Záměna kolejnic současně s výměnou kompletů a pryžové podložky tv. S49 rozdělení "c". Poznámka: 1. V cenách jsou započteny náklady na demontáž upevňovadel, záměnu vnějšího a vnitřního pásu, dílů a součástí, montáž upevňovadel, úpravu dilatačních spár, pry | [15 empty] | PP | 0
| PSC |  | Poznámka k souboru cen: 1. V cenách jsou započteny náklady na demontáž upevňovadel, záměnu vnějšího a vnitřního pásu, dílů a součástí, montáž upevňovadel, úpravu dilatačních spár, pryžových podložek, zřízení nebo demontáž prozatímních styků a ošetření součástí mazivem. 2. V cená | [15 empty] | PSC | 0
486 | K | 5907030415 | Záměna kolejnic současně s výměnou kompletů a pryžové podložky tv. S49 rozdělení "d" | m | 1000 | 379 | 379000 | Sborník UOŽI 01 2021 |  |  | základní | 0 | 0 | 0 | 0 | 0 | 0 | 4 | K | 0 | ROZPOCET | 379000 | 0 | 0 | 0 | 0 | 1 | 379000 | 4 | -1551835783
| PP |  | Záměna kolejnic současně s výměnou kompletů a pryžové podložky tv. S49 rozdělení "d". Poznámka: 1. V cenách jsou započteny náklady na demontáž upevňovadel, záměnu vnějšího a vnitřního pásu, dílů a součástí, montáž upevňovadel, úpravu dilatačních spár, pry | [15 empty] | PP | 0
| PSC |  | Poznámka k souboru cen: 1. V cenách jsou započteny náklady na demontáž upevňovadel, záměnu vnějšího a vnitřního pásu, dílů a součástí, montáž upevňovadel, úpravu dilatačních spár, pryžových podložek, zřízení nebo demontáž prozatímních styků a ošetření součástí mazivem. 2. V cená | [15 empty] | PSC | 0
487 | K | 5907030485 | Záměna kolejnic současně s výměnou pryžové podložky tv. S49 rozdělení "c" | m | 1000 | 352 | 352000 | Sborník UOŽI 01 2021 |  |  | základní | 0 | 0 | 0 | 0 | 0 | 0 | 4 | K | 0 | ROZPOCET | 352000 | 0 | 0 | 0 | 0 | 1 | 352000 | 4 | 224118917
| PP |  | Záměna kolejnic současně s výměnou pryžové podložky tv. S49 rozdělení "c". Poznámka: 1. V cenách jsou započteny náklady na demontáž upevňovadel, záměnu vnějšího a vnitřního pásu, dílů a součástí, montáž upevňovadel, úpravu dilatačních spár, pryžových podl | [15 empty] | PP | 0
| PSC |  | Poznámka k souboru cen: 1. V cenách jsou započteny náklady na demontáž upevňovadel, záměnu vnějšího a vnitřního pásu, dílů a součástí, montáž upevňovadel, úpravu dilatačních spár, pryžových podložek, zřízení nebo demontáž prozatímních styků a ošetření součástí mazivem. 2. V cená | [15 empty] | PSC | 0
488 | K | 5907030490 | Záměna kolejnic současně s výměnou pryžové podložky tv. S49 rozdělení "d" | m | 1000 | 365 | 365000 | Sborník UOŽI 01 2021 |  |  | základní | 0 | 0 | 0 | 0 | 0 | 0 | 4 | K | 0 | ROZPOCET | 365000 | 0 | 0 | 0 | 0 | 1 | 365000 | 4 | -1593425907
| PP |  | Záměna kolejnic současně s výměnou pryžové podložky tv. S49 rozdělení "d". Poznámka: 1. V cenách jsou započteny náklady na demontáž upevňovadel, záměnu vnějšího a vnitřního pásu, dílů a součástí, montáž upevňovadel, úpravu dilatačních spár, pryžových podl | [15 empty] | PP | 0
| PSC |  | Poznámka k souboru cen: 1. V cenách jsou započteny náklady na demontáž upevňovadel, záměnu vnějšího a vnitřního pásu, dílů a součástí, montáž upevňovadel, úpravu dilatačních spár, pryžových podložek, zřízení nebo demontáž prozatímních styků a ošetření součástí mazivem. 2. V cená | [15 empty] | PSC | 0
489 | K | 5907030515 | Záměna kolejnic současně s výměnou pryžové podložky tv. A rozdělení "c" | m | 200 | 279 | 55800 | Sborník UOŽI 01 2021 |  |  | základní | 0 | 0 | 0 | 0 | 0 | 0 | 4 | K | 0 | ROZPOCET | 55800 | 0 | 0 | 0 | 0 | 1 | 55800 | 4 | -621090462
| PP |  | Záměna kolejnic současně s výměnou pryžové podložky tv. A rozdělení "c". Poznámka: 1. V cenách jsou započteny náklady na demontáž upevňovadel, záměnu vnějšího a vnitřního pásu, dílů a součástí, montáž upevňovadel, úpravu dilatačních spár, pryžových podlož | [15 empty] | PP | 0
| PSC |  | Poznámka k souboru cen: 1. V cenách jsou započteny náklady na demontáž upevňovadel, záměnu vnějšího a vnitřního pásu, dílů a součástí, montáž upevňovadel, úpravu dilatačních spár, pryžových podložek, zřízení nebo demontáž prozatímních styků a ošetření součástí mazivem. 2. V cená | [15 empty] | PSC | 0
490 | K | 5907030545 | Záměna kolejnic současně s výměnou vodicích vložek tv. S49 rozdělení "u" | m | 100 | 391 | 39100 | Sborník UOŽI 01 2021 |  |  | základní | 0 | 0 | 0 | 0 | 0 | 0 | 4 | K | 0 | ROZPOCET | 39100 | 0 | 0 | 0 | 0 | 1 | 39100 | 4 | 585267521
| PP |  | Záměna kolejnic současně s výměnou vodicích vložek tv. S49 rozdělení "u". Poznámka: 1. V cenách jsou započteny náklady na demontáž upevňovadel, záměnu vnějšího a vnitřního pásu, dílů a součástí, montáž upevňovadel, úpravu dilatačních spár, pryžových podlo | [15 empty] | PP | 0
| PSC |  | Poznámka k souboru cen: 1. V cenách jsou započteny náklady na demontáž upevňovadel, záměnu vnějšího a vnitřního pásu, dílů a součástí, montáž upevňovadel, úpravu dilatačních spár, pryžových podložek, zřízení nebo demontáž prozatímních styků a ošetření součástí mazivem. 2. V cená | [15 empty] | PSC | 0
491 | K | 5907030580 | Záměna kolejnic současně s výměnou kompletů a vodicích vložek tv. S49 rozdělení "u" | m | 100 | 405 | 40500 | Sborník UOŽI 01 2021 |  |  | základní | 0 | 0 | 0 | 0 | 0 | 0 | 4 | K | 0 | ROZPOCET | 40500 | 0 | 0 | 0 | 0 | 1 | 40500 | 4 | 166009541
| PP |  | Záměna kolejnic současně s výměnou kompletů a vodicích vložek tv. S49 rozdělení "u". Poznámka: 1. V cenách jsou započteny náklady na demontáž upevňovadel, záměnu vnějšího a vnitřního pásu, dílů a součástí, montáž upevňovadel, úpravu dilatačních spár, pryž | [15 empty] | PP | 0
| PSC |  | Poznámka k souboru cen: 1. V cenách jsou započteny náklady na demontáž upevňovadel, záměnu vnějšího a vnitřního pásu, dílů a součástí, montáž upevňovadel, úpravu dilatačních spár, pryžových podložek, zřízení nebo demontáž prozatímních styků a ošetření součástí mazivem. 2. V cená | [15 empty] | PSC | 0
492 | K | 5907030615 | Záměna kolejnic současně s výměnou kompletů, vodicích vložek a pryžové podložky tv. S49 rozdělení "u" | m | 100 | 419 | 41900 | Sborník UOŽI 01 2021 |  |  | základní | 0 | 0 | 0 | 0 | 0 | 0 | 4 | K | 0 | ROZPOCET | 41900 | 0 | 0 | 0 | 0 | 1 | 41900 | 4 | -163689498
| PP |  | Záměna kolejnic současně s výměnou kompletů, vodicích vložek a pryžové podložky tv. S49 rozdělení "u". Poznámka: 1. V cenách jsou započteny náklady na demontáž upevňovadel, záměnu vnějšího a vnitřního pásu, dílů a součástí, montáž upevňovadel, úpravu dila | [15 empty] | PP | 0
| PSC |  | Poznámka k souboru cen: 1. V cenách jsou započteny náklady na demontáž upevňovadel, záměnu vnějšího a vnitřního pásu, dílů a součástí, montáž upevňovadel, úpravu dilatačních spár, pryžových podložek, zřízení nebo demontáž prozatímních styků a ošetření součástí mazivem. 2. V cená | [15 empty] | PSC | 0
493 | K | 5907030650 | Záměna kolejnic současně s výměnou izolátoru spony tv. S49 rozdělení "u" | m | 100 | 391 | 39100 | Sborník UOŽI 01 2021 |  |  | základní | 0 | 0 | 0 | 0 | 0 | 0 | 4 | K | 0 | ROZPOCET | 39100 | 0 | 0 | 0 | 0 | 1 | 39100 | 4 | 2007530885
| PP |  | Záměna kolejnic současně s výměnou izolátoru spony tv. S49 rozdělení "u". Poznámka: 1. V cenách jsou započteny náklady na demontáž upevňovadel, záměnu vnějšího a vnitřního pásu, dílů a součástí, montáž upevňovadel, úpravu dilatačních spár, pryžových podlo | [15 empty] | PP | 0
| PSC |  | Poznámka k souboru cen: 1. V cenách jsou započteny náklady na demontáž upevňovadel, záměnu vnějšího a vnitřního pásu, dílů a součástí, montáž upevňovadel, úpravu dilatačních spár, pryžových podložek, zřízení nebo demontáž prozatímních styků a ošetření součástí mazivem. 2. V cená | [15 empty] | PSC | 0
494 | K | 5907030675 | Záměna kolejnic současně s výměnou bočních izolátorů tv. S49 rozdělení "u" | m | 100 | 405 | 40500 | Sborník UOŽI 01 2021 |  |  | základní | 0 | 0 | 0 | 0 | 0 | 0 | 4 | K | 0 | ROZPOCET | 40500 | 0 | 0 | 0 | 0 | 1 | 40500 | 4 | -1803892141
| PP |  | Záměna kolejnic současně s výměnou bočních izolátorů tv. S49 rozdělení "u". Poznámka: 1. V cenách jsou započteny náklady na demontáž upevňovadel, záměnu vnějšího a vnitřního pásu, dílů a součástí, montáž upevňovadel, úpravu dilatačních spár, pryžových pod | [15 empty] | PP | 0
| PSC |  | Poznámka k souboru cen: 1. V cenách jsou započteny náklady na demontáž upevňovadel, záměnu vnějšího a vnitřního pásu, dílů a součástí, montáž upevňovadel, úpravu dilatačních spár, pryžových podložek, zřízení nebo demontáž prozatímních styků a ošetření součástí mazivem. 2. V cená | [15 empty] | PSC | 0
495 | K | 5907030700 | Záměna kolejnic současně s výměnou spon a bočních izolátorů tv. S49 rozdělení "u" | m | 100 | 419 | 41900 | Sborník UOŽI 01 2021 |  |  | základní | 0 | 0 | 0 | 0 | 0 | 0 | 4 | K | 0 | ROZPOCET | 41900 | 0 | 0 | 0 | 0 | 1 | 41900 | 4 | -1362166138
| PP |  | Záměna kolejnic současně s výměnou spon a bočních izolátorů tv. S49 rozdělení "u". Poznámka: 1. V cenách jsou započteny náklady na demontáž upevňovadel, záměnu vnějšího a vnitřního pásu, dílů a součástí, montáž upevňovadel, úpravu dilatačních spár, pryžov | [15 empty] | PP | 0
| PSC |  | Poznámka k souboru cen: 1. V cenách jsou započteny náklady na demontáž upevňovadel, záměnu vnějšího a vnitřního pásu, dílů a součástí, montáž upevňovadel, úpravu dilatačních spár, pryžových podložek, zřízení nebo demontáž prozatímních styků a ošetření součástí mazivem. 2. V cená | [15 empty] | PSC | 0
496 | K | 5907030740 | Záměna kolejnic současně s výměnou spon a bočních izolátorů a pryžové podložky tv. S49 rozdělení "u" | m | 100 | 438 | 43800 | Sborník UOŽI 01 2021 |  |  | základní | 0 | 0 | 0 | 0 | 0 | 0 | 4 | K | 0 | ROZPOCET | 43800 | 0 | 0 | 0 | 0 | 1 | 43800 | 4 | 1481519868
| PP |  | Záměna kolejnic současně s výměnou spon a bočních izolátorů a pryžové podložky tv. S49 rozdělení "u". Poznámka: 1. V cenách jsou započteny náklady na demontáž upevňovadel, záměnu vnějšího a vnitřního pásu, dílů a součástí, montáž upevňovadel, úpravu dilat | [15 empty] | PP | 0
| PSC |  | Poznámka k souboru cen: 1. V cenách jsou započteny náklady na demontáž upevňovadel, záměnu vnějšího a vnitřního pásu, dílů a součástí, montáž upevňovadel, úpravu dilatačních spár, pryžových podložek, zřízení nebo demontáž prozatímních styků a ošetření součástí mazivem. 2. V cená | [15 empty] | PSC | 0
497 | K | 5907035030 | Úprava dilatačních spár kolejnic tv. UIC60 rozdělení "u" | m | 500 | 109 | 54500 | Sborník UOŽI 01 2021 |  |  | základní | 0 | 0 | 0 | 0 | 0 | 0 | 4 | K | 0 | ROZPOCET | 54500 | 0 | 0 | 0 | 0 | 1 | 54500 | 4 | -436126509
| PP |  | Úprava dilatačních spár kolejnic tv. UIC60 rozdělení "u". Poznámka: 1. V cenách jsou započteny náklady na uvolnění nebo demontáž upevňovadel, posun kolejnic, nastavení spáry, dotažení upevňovadel a ošetření součástí mazivem. | [15 empty] | PP | 0
| PSC |  | Poznámka k souboru cen: 1. V cenách jsou započteny náklady na uvolnění nebo demontáž upevňovadel, posun kolejnic, nastavení spáry, dotažení upevňovadel a ošetření součástí mazivem. | [15 empty] | PSC | 0
498 | K | 5907035210 | Úprava dilatačních spár kolejnic tv. S49 rozdělení "c" | m | 1000 | 101 | 101000 | Sborník UOŽI 01 2021 |  |  | základní | 0 | 0 | 0 | 0 | 0 | 0 | 4 | K | 0 | ROZPOCET | 101000 | 0 | 0 | 0 | 0 | 1 | 101000 | 4 | -1943751776
| PP |  | Úprava dilatačních spár kolejnic tv. S49 rozdělení "c". Poznámka: 1. V cenách jsou započteny náklady na uvolnění nebo demontáž upevňovadel, posun kolejnic, nastavení spáry, dotažení upevňovadel a ošetření součástí mazivem. | [15 empty] | PP | 0
| PSC |  | Poznámka k souboru cen: 1. V cenách jsou započteny náklady na uvolnění nebo demontáž upevňovadel, posun kolejnic, nastavení spáry, dotažení upevňovadel a ošetření součástí mazivem. | [15 empty] | PSC | 0
499 | K | 5907035220 | Úprava dilatačních spár kolejnic tv. S49 rozdělení "d" | m | 1000 | 102 | 102000 | Sborník UOŽI 01 2021 |  |  | základní | 0 | 0 | 0 | 0 | 0 | 0 | 4 | K | 0 | ROZPOCET | 102000 | 0 | 0 | 0 | 0 | 1 | 102000 | 4 | 1871194578
| PP |  | Úprava dilatačních spár kolejnic tv. S49 rozdělení "d". Poznámka: 1. V cenách jsou započteny náklady na uvolnění nebo demontáž upevňovadel, posun kolejnic, nastavení spáry, dotažení upevňovadel a ošetření součástí mazivem. | [15 empty] | PP | 0
| PSC |  | Poznámka k souboru cen: 1. V cenách jsou započteny náklady na uvolnění nebo demontáž upevňovadel, posun kolejnic, nastavení spáry, dotažení upevňovadel a ošetření součástí mazivem. | [15 empty] | PSC | 0
500 | K | 5907035320 | Úprava dilatačních spár kolejnic tv. A rozdělení "c" | m | 500 | 101 | 50500 | Sborník UOŽI 01 2021 |  |  | základní | 0 | 0 | 0 | 0 | 0 | 0 | 4 | K | 0 | ROZPOCET | 50500 | 0 | 0 | 0 | 0 | 1 | 50500 | 4 | 2033866762
| PP |  | Úprava dilatačních spár kolejnic tv. A rozdělení "c". Poznámka: 1. V cenách jsou započteny náklady na uvolnění nebo demontáž upevňovadel, posun kolejnic, nastavení spáry, dotažení upevňovadel a ošetření součástí mazivem. | [15 empty] | PP | 0
| PSC |  | Poznámka k souboru cen: 1. V cenách jsou započteny náklady na uvolnění nebo demontáž upevňovadel, posun kolejnic, nastavení spáry, dotažení upevňovadel a ošetření součástí mazivem. | [15 empty] | PSC | 0
501 | K | 5907040010 | Posun kolejnic před svařováním tv. UIC60 | m | 300 | 115 | 34500 | Sborník UOŽI 01 2021 |  |  | základní | 0 | 0 | 0 | 0 | 0 | 0 | 4 | K | 0 | ROZPOCET | 34500 | 0 | 0 | 0 | 0 | 1 | 34500 | 4 | -1323372504
| PP |  | Posun kolejnic před svařováním tv. UIC60. Poznámka: 1. V cenách jsou započteny náklady na přizdvižení a posun kolejnice. Položka se použije v případě krácení deformovaných konců kolejnic před svařováním. 2. V cenách nejsou obsaženy náklady na demontáž a m | [15 empty] | PP | 0
| PSC |  | Poznámka k souboru cen: 1. V cenách jsou započteny náklady na přizdvižení a posun kolejnice. Položka se použije v případě krácení deformovaných konců kolejnic před svařováním. 2. V cenách nejsou obsaženy náklady na demontáž a montáž upevňovadel. Položku nelze použít pro posun z | [15 empty] | PSC | 0
502 | K | 5907040030 | Posun kolejnic před svařováním tv. S49 | m | 1000 | 93.9 | 93900 | Sborník UOŽI 01 2021 |  |  | základní | 0 | 0 | 0 | 0 | 0 | 0 | 4 | K | 0 | ROZPOCET | 93900 | 0 | 0 | 0 | 0 | 1 | 93900 | 4 | -1783096188
| PP |  | Posun kolejnic před svařováním tv. S49. Poznámka: 1. V cenách jsou započteny náklady na přizdvižení a posun kolejnice. Položka se použije v případě krácení deformovaných konců kolejnic před svařováním. 2. V cenách nejsou obsaženy náklady na demontáž a mon | [15 empty] | PP | 0
| PSC |  | Poznámka k souboru cen: 1. V cenách jsou započteny náklady na přizdvižení a posun kolejnice. Položka se použije v případě krácení deformovaných konců kolejnic před svařováním. 2. V cenách nejsou obsaženy náklady na demontáž a montáž upevňovadel. Položku nelze použít pro posun z | [15 empty] | PSC | 0
503 | K | 5907040040 | Posun kolejnic před svařováním tv. A | m | 100 | 87.1 | 8710 | Sborník UOŽI 01 2021 |  |  | základní | 0 | 0 | 0 | 0 | 0 | 0 | 4 | K | 0 | ROZPOCET | 8710 | 0 | 0 | 0 | 0 | 1 | 8710 | 4 | 1805530928
| PP |  | Posun kolejnic před svařováním tv. A. Poznámka: 1. V cenách jsou započteny náklady na přizdvižení a posun kolejnice. Položka se použije v případě krácení deformovaných konců kolejnic před svařováním. 2. V cenách nejsou obsaženy náklady na demontáž a montá | [15 empty] | PP | 0
| PSC |  | Poznámka k souboru cen: 1. V cenách jsou započteny náklady na přizdvižení a posun kolejnice. Položka se použije v případě krácení deformovaných konců kolejnic před svařováním. 2. V cenách nejsou obsaženy náklady na demontáž a montáž upevňovadel. Položku nelze použít pro posun z | [15 empty] | PSC | 0
504 | K | 5907045120 | Příplatek za obtížnost při výměně kolejnic na rozponových podkladnicích tv. S49 | m | 1000 | 5.59 | 5590 | Sborník UOŽI 01 2021 |  |  | základní | 0 | 0 | 0 | 0 | 0 | 0 | 4 | K | 0 | ROZPOCET | 5590 | 0 | 0 | 0 | 0 | 1 | 5590 | 4 | 1574794750
| PP |  | Příplatek za obtížnost při výměně kolejnic na rozponových podkladnicích tv. S49. Poznámka: 1. V cenách jsou započteny náklady za obtížné podmínky výměny kolejnic. | [15 empty] | PP | 0
| PSC |  | Poznámka k souboru cen: 1. V cenách jsou započteny náklady za obtížné podmínky výměny kolejnic. | [15 empty] | PSC | 0
505 | K | 5907045130 | Příplatek za obtížnost při výměně kolejnic na rozponových podkladnicích tv. A | m | 500 | 5.59 | 2795 | Sborník UOŽI 01 2021 |  |  | základní | 0 | 0 | 0 | 0 | 0 | 0 | 4 | K | 0 | ROZPOCET | 2795 | 0 | 0 | 0 | 0 | 1 | 2795 | 4 | -563050835
| PP |  | Příplatek za obtížnost při výměně kolejnic na rozponových podkladnicích tv. A. Poznámka: 1. V cenách jsou započteny náklady za obtížné podmínky výměny kolejnic. | [15 empty] | PP | 0
| PSC |  | Poznámka k souboru cen: 1. V cenách jsou započteny náklady za obtížné podmínky výměny kolejnic. | [15 empty] | PSC | 0
506 | K | 5907050010 | Dělení kolejnic řezáním nebo rozbroušením soustavy UIC60 nebo R65 | kus | 100 | 430 | 43000 | Sborník UOŽI 01 2021 |  |  | základní | 0 | 0 | 0 | 0 | 0 | 0 | 4 | K | 0 | ROZPOCET | 43000 | 0 | 0 | 0 | 0 | 1 | 43000 | 4 | 1204722584
| PP |  | Dělení kolejnic řezáním nebo rozbroušením soustavy UIC60 nebo R65. Poznámka: 1. V cenách jsou započteny náklady na manipulaci, podložení, označení a provedení řezu kolejnice. | [15 empty] | PP | 0
| PSC |  | Poznámka k souboru cen: 1. V cenách jsou započteny náklady na manipulaci, podložení, označení a provedení řezu kolejnice. | [15 empty] | PSC | 0
507 | K | 5907050020 | Dělení kolejnic řezáním nebo rozbroušením soustavy S49 nebo T | kus | 500 | 386 | 193000 | Sborník UOŽI 01 2021 |  |  | základní | 0 | 0 | 0 | 0 | 0 | 0 | 4 | K | 0 | ROZPOCET | 193000 | 0 | 0 | 0 | 0 | 1 | 193000 | 4 | -208030347
| PP |  | Dělení kolejnic řezáním nebo rozbroušením soustavy S49 nebo T. Poznámka: 1. V cenách jsou započteny náklady na manipulaci, podložení, označení a provedení řezu kolejnice. | [15 empty] | PP | 0
| PSC |  | Poznámka k souboru cen: 1. V cenách jsou započteny náklady na manipulaci, podložení, označení a provedení řezu kolejnice. | [15 empty] | PSC | 0
508 | K | 5907050030 | Dělení kolejnic řezáním nebo rozbroušením soustavy A | kus | 50 | 335 | 16750 | Sborník UOŽI 01 2021 |  |  | základní | 0 | 0 | 0 | 0 | 0 | 0 | 4 | K | 0 | ROZPOCET | 16750 | 0 | 0 | 0 | 0 | 1 | 16750 | 4 | -807189430
| PP |  | Dělení kolejnic řezáním nebo rozbroušením soustavy A. Poznámka: 1. V cenách jsou započteny náklady na manipulaci, podložení, označení a provedení řezu kolejnice. | [15 empty] | PP | 0
| PSC |  | Poznámka k souboru cen: 1. V cenách jsou započteny náklady na manipulaci, podložení, označení a provedení řezu kolejnice. | [15 empty] | PSC | 0
509 | K | 5907050110 | Dělení kolejnic kyslíkem soustavy UIC60 nebo R65 | kus | 200 | 135 | 27000 | Sborník UOŽI 01 2021 |  |  | základní | 0 | 0 | 0 | 0 | 0 | 0 | 4 | K | 0 | ROZPOCET | 27000 | 0 | 0 | 0 | 0 | 1 | 27000 | 4 | -1012665630
| PP |  | Dělení kolejnic kyslíkem soustavy UIC60 nebo R65. Poznámka: 1. V cenách jsou započteny náklady na manipulaci, podložení, označení a provedení řezu kolejnice. | [15 empty] | PP | 0
| PSC |  | Poznámka k souboru cen: 1. V cenách jsou započteny náklady na manipulaci, podložení, označení a provedení řezu kolejnice. | [15 empty] | PSC | 0
510 | K | 5907050120 | Dělení kolejnic kyslíkem soustavy S49 nebo T | kus | 1000 | 121 | 121000 | Sborník UOŽI 01 2021 |  |  | základní | 0 | 0 | 0 | 0 | 0 | 0 | 4 | K | 0 | ROZPOCET | 121000 | 0 | 0 | 0 | 0 | 1 | 121000 | 4 | 2128842596
| PP |  | Dělení kolejnic kyslíkem soustavy S49 nebo T. Poznámka: 1. V cenách jsou započteny náklady na manipulaci, podložení, označení a provedení řezu kolejnice. | [15 empty] | PP | 0
| PSC |  | Poznámka k souboru cen: 1. V cenách jsou započteny náklady na manipulaci, podložení, označení a provedení řezu kolejnice. | [15 empty] | PSC | 0
511 | K | 5907050130 | Dělení kolejnic kyslíkem soustavy A | kus | 100 | 112 | 11200 | Sborník UOŽI 01 2021 |  |  | základní | 0 | 0 | 0 | 0 | 0 | 0 | 4 | K | 0 | ROZPOCET | 11200 | 0 | 0 | 0 | 0 | 1 | 11200 | 4 | -1777520914
| PP |  | Dělení kolejnic kyslíkem soustavy A. Poznámka: 1. V cenách jsou započteny náklady na manipulaci, podložení, označení a provedení řezu kolejnice. | [15 empty] | PP | 0
| PSC |  | Poznámka k souboru cen: 1. V cenách jsou započteny náklady na manipulaci, podložení, označení a provedení řezu kolejnice. | [15 empty] | PSC | 0
512 | K | 5907055010 | Vrtání kolejnic otvor o průměru do 10 mm | kus | 100 | 302 | 30200 | Sborník UOŽI 01 2021 |  |  | základní | 0 | 0 | 0 | 0 | 0 | 0 | 4 | K | 0 | ROZPOCET | 30200 | 0 | 0 | 0 | 0 | 1 | 30200 | 4 | 459934939
| PP |  | Vrtání kolejnic otvor o průměru do 10 mm. Poznámka: 1. V cenách jsou započteny náklady na manipulaci, podložení, označení a provedení vrtu ve stojině kolejnice. | [15 empty] | PP | 0
| PSC |  | Poznámka k souboru cen: 1. V cenách jsou započteny náklady na manipulaci, podložení, označení a provedení vrtu ve stojině kolejnice. | [15 empty] | PSC | 0
513 | K | 5907055020 | Vrtání kolejnic otvor o průměru přes 10 do 23 mm | kus | 500 | 274 | 137000 | Sborník UOŽI 01 2021 |  |  | základní | 0 | 0 | 0 | 0 | 0 | 0 | 4 | K | 0 | ROZPOCET | 137000 | 0 | 0 | 0 | 0 | 1 | 137000 | 4 | -894161573
| PP |  | Vrtání kolejnic otvor o průměru přes 10 do 23 mm. Poznámka: 1. V cenách jsou započteny náklady na manipulaci, podložení, označení a provedení vrtu ve stojině kolejnice. | [15 empty] | PP | 0
| PSC |  | Poznámka k souboru cen: 1. V cenách jsou započteny náklady na manipulaci, podložení, označení a provedení vrtu ve stojině kolejnice. | [15 empty] | PSC | 0
514 | K | 5907055030 | Vrtání kolejnic otvor o průměru přes 23 mm | kus | 1000 | 246 | 246000 | Sborník UOŽI 01 2021 |  |  | základní | 0 | 0 | 0 | 0 | 0 | 0 | 4 | K | 0 | ROZPOCET | 246000 | 0 | 0 | 0 | 0 | 1 | 246000 | 4 | 937581778
| PP |  | Vrtání kolejnic otvor o průměru přes 23 mm. Poznámka: 1. V cenách jsou započteny náklady na manipulaci, podložení, označení a provedení vrtu ve stojině kolejnice. | [15 empty] | PP | 0
| PSC |  | Poznámka k souboru cen: 1. V cenách jsou započteny náklady na manipulaci, podložení, označení a provedení vrtu ve stojině kolejnice. | [15 empty] | PSC | 0
515 | K | 5908005310 | Oprava kolejnicového styku výměna spojek tv. UIC60 | styk | 20 | 540 | 10800 | Sborník UOŽI 01 2021 |  |  | základní | 0 | 0 | 0 | 0 | 0 | 0 | 4 | K | 0 | ROZPOCET | 10800 | 0 | 0 | 0 | 0 | 1 | 10800 | 4 | -956978961
| PP |  | Oprava kolejnicového styku výměna spojek tv. UIC60. Poznámka: 1. V cenách jsou započteny náklady na výměnu, demontáž nebo montáž vnitřní spojky a/nebo celého styku a ošetření součástí mazivem. U přechodových spojek se použije položka s větším tvarem. 2. V | [15 empty] | PP | 0
| PSC |  | Poznámka k souboru cen: 1. V cenách jsou započteny náklady na výměnu, demontáž nebo montáž vnitřní spojky a/nebo celého styku a ošetření součástí mazivem. U přechodových spojek se použije položka s větším tvarem. 2. V cenách nejsou obsaženy náklady na dodávku materiálu. | [15 empty] | PSC | 0
516 | K | 5908005330 | Oprava kolejnicového styku výměna spojek tv. S49 | styk | 200 | 438 | 87600 | Sborník UOŽI 01 2021 |  |  | základní | 0 | 0 | 0 | 0 | 0 | 0 | 4 | K | 0 | ROZPOCET | 87600 | 0 | 0 | 0 | 0 | 1 | 87600 | 4 | 1309124514
| PP |  | Oprava kolejnicového styku výměna spojek tv. S49. Poznámka: 1. V cenách jsou započteny náklady na výměnu, demontáž nebo montáž vnitřní spojky a/nebo celého styku a ošetření součástí mazivem. U přechodových spojek se použije položka s větším tvarem. 2. V c | [15 empty] | PP | 0
| PSC |  | Poznámka k souboru cen: 1. V cenách jsou započteny náklady na výměnu, demontáž nebo montáž vnitřní spojky a/nebo celého styku a ošetření součástí mazivem. U přechodových spojek se použije položka s větším tvarem. 2. V cenách nejsou obsaženy náklady na dodávku materiálu. | [15 empty] | PSC | 0
517 | K | 5908005340 | Oprava kolejnicového styku výměna spojek tv. A | styk | 50 | 438 | 21900 | Sborník UOŽI 01 2021 |  |  | základní | 0 | 0 | 0 | 0 | 0 | 0 | 4 | K | 0 | ROZPOCET | 21900 | 0 | 0 | 0 | 0 | 1 | 21900 | 4 | 111509028
| PP |  | Oprava kolejnicového styku výměna spojek tv. A. Poznámka: 1. V cenách jsou započteny náklady na výměnu, demontáž nebo montáž vnitřní spojky a/nebo celého styku a ošetření součástí mazivem. U přechodových spojek se použije položka s větším tvarem. 2. V cen | [15 empty] | PP | 0
| PSC |  | Poznámka k souboru cen: 1. V cenách jsou započteny náklady na výměnu, demontáž nebo montáž vnitřní spojky a/nebo celého styku a ošetření součástí mazivem. U přechodových spojek se použije položka s větším tvarem. 2. V cenách nejsou obsaženy náklady na dodávku materiálu. | [15 empty] | PSC | 0
518 | K | 5908005410 | Oprava kolejnicového styku demontáž spojek tv. UIC60 | styk | 20 | 210 | 4200 | Sborník UOŽI 01 2021 |  |  | základní | 0 | 0 | 0 | 0 | 0 | 0 | 4 | K | 0 | ROZPOCET | 4200 | 0 | 0 | 0 | 0 | 1 | 4200 | 4 | -1012614020
| PP |  | Oprava kolejnicového styku demontáž spojek tv. UIC60. Poznámka: 1. V cenách jsou započteny náklady na výměnu, demontáž nebo montáž vnitřní spojky a/nebo celého styku a ošetření součástí mazivem. U přechodových spojek se použije položka s větším tvarem. 2. | [15 empty] | PP | 0
| PSC |  | Poznámka k souboru cen: 1. V cenách jsou započteny náklady na výměnu, demontáž nebo montáž vnitřní spojky a/nebo celého styku a ošetření součástí mazivem. U přechodových spojek se použije položka s větším tvarem. 2. V cenách nejsou obsaženy náklady na dodávku materiálu. | [15 empty] | PSC | 0
519 | K | 5908005430 | Oprava kolejnicového styku demontáž spojek tv. S49 | styk | 200 | 172 | 34400 | Sborník UOŽI 01 2021 |  |  | základní | 0 | 0 | 0 | 0 | 0 | 0 | 4 | K | 0 | ROZPOCET | 34400 | 0 | 0 | 0 | 0 | 1 | 34400 | 4 | 1972682339
| PP |  | Oprava kolejnicového styku demontáž spojek tv. S49. Poznámka: 1. V cenách jsou započteny náklady na výměnu, demontáž nebo montáž vnitřní spojky a/nebo celého styku a ošetření součástí mazivem. U přechodových spojek se použije položka s větším tvarem. 2. V | [15 empty] | PP | 0
| PSC |  | Poznámka k souboru cen: 1. V cenách jsou započteny náklady na výměnu, demontáž nebo montáž vnitřní spojky a/nebo celého styku a ošetření součástí mazivem. U přechodových spojek se použije položka s větším tvarem. 2. V cenách nejsou obsaženy náklady na dodávku materiálu. | [15 empty] | PSC | 0
520 | K | 5908005440 | Oprava kolejnicového styku demontáž spojek tv. A | styk | 50 | 172 | 8600 | Sborník UOŽI 01 2021 |  |  | základní | 0 | 0 | 0 | 0 | 0 | 0 | 4 | K | 0 | ROZPOCET | 8600 | 0 | 0 | 0 | 0 | 1 | 8600 | 4 | -1607256779
| PP |  | Oprava kolejnicového styku demontáž spojek tv. A. Poznámka: 1. V cenách jsou započteny náklady na výměnu, demontáž nebo montáž vnitřní spojky a/nebo celého styku a ošetření součástí mazivem. U přechodových spojek se použije položka s větším tvarem. 2. V c | [15 empty] | PP | 0
| PSC |  | Poznámka k souboru cen: 1. V cenách jsou započteny náklady na výměnu, demontáž nebo montáž vnitřní spojky a/nebo celého styku a ošetření součástí mazivem. U přechodových spojek se použije položka s větším tvarem. 2. V cenách nejsou obsaženy náklady na dodávku materiálu. | [15 empty] | PSC | 0
521 | K | 5908005510 | Oprava kolejnicového styku montáž spojek tv. UIC60 | styk | 20 | 321 | 6420 | Sborník UOŽI 01 2021 |  |  | základní | 0 | 0 | 0 | 0 | 0 | 0 | 4 | K | 0 | ROZPOCET | 6420 | 0 | 0 | 0 | 0 | 1 | 6420 | 4 | 551312929
| PP |  | Oprava kolejnicového styku montáž spojek tv. UIC60. Poznámka: 1. V cenách jsou započteny náklady na výměnu, demontáž nebo montáž vnitřní spojky a/nebo celého styku a ošetření součástí mazivem. U přechodových spojek se použije položka s větším tvarem. 2. V | [15 empty] | PP | 0
| PSC |  | Poznámka k souboru cen: 1. V cenách jsou započteny náklady na výměnu, demontáž nebo montáž vnitřní spojky a/nebo celého styku a ošetření součástí mazivem. U přechodových spojek se použije položka s větším tvarem. 2. V cenách nejsou obsaženy náklady na dodávku materiálu. | [15 empty] | PSC | 0
522 | K | 5908005530 | Oprava kolejnicového styku montáž spojek tv. S49 | styk | 200 | 265 | 53000 | Sborník UOŽI 01 2021 |  |  | základní | 0 | 0 | 0 | 0 | 0 | 0 | 4 | K | 0 | ROZPOCET | 53000 | 0 | 0 | 0 | 0 | 1 | 53000 | 4 | 1215851469
| PP |  | Oprava kolejnicového styku montáž spojek tv. S49. Poznámka: 1. V cenách jsou započteny náklady na výměnu, demontáž nebo montáž vnitřní spojky a/nebo celého styku a ošetření součástí mazivem. U přechodových spojek se použije položka s větším tvarem. 2. V c | [15 empty] | PP | 0
| PSC |  | Poznámka k souboru cen: 1. V cenách jsou započteny náklady na výměnu, demontáž nebo montáž vnitřní spojky a/nebo celého styku a ošetření součástí mazivem. U přechodových spojek se použije položka s větším tvarem. 2. V cenách nejsou obsaženy náklady na dodávku materiálu. | [15 empty] | PSC | 0
523 | K | 5908005540 | Oprava kolejnicového styku montáž spojek tv. A | styk | 50 | 265 | 13250 | Sborník UOŽI 01 2021 |  |  | základní | 0 | 0 | 0 | 0 | 0 | 0 | 4 | K | 0 | ROZPOCET | 13250 | 0 | 0 | 0 | 0 | 1 | 13250 | 4 | -2005354311
| PP |  | Oprava kolejnicového styku montáž spojek tv. A. Poznámka: 1. V cenách jsou započteny náklady na výměnu, demontáž nebo montáž vnitřní spojky a/nebo celého styku a ošetření součástí mazivem. U přechodových spojek se použije položka s větším tvarem. 2. V cen | [15 empty] | PP | 0
| PSC |  | Poznámka k souboru cen: 1. V cenách jsou započteny náklady na výměnu, demontáž nebo montáž vnitřní spojky a/nebo celého styku a ošetření součástí mazivem. U přechodových spojek se použije položka s větším tvarem. 2. V cenách nejsou obsaženy náklady na dodávku materiálu. | [15 empty] | PSC | 0
524 | K | 5908010110 | Zřízení kolejnicového styku s rozřezem a vrtáním - 4 otvory tv. UIC60 | styk | 20 | 1540 | 30800 | Sborník UOŽI 01 2021 |  |  | základní | 0 | 0 | 0 | 0 | 0 | 0 | 4 | K | 0 | ROZPOCET | 30800 | 0 | 0 | 0 | 0 | 1 | 30800 | 4 | -1345656598
| PP |  | Zřízení kolejnicového styku s rozřezem a vrtáním - 4 otvory tv. UIC60. Poznámka: 1. V cenách jsou započteny náklady na zřízení styku, případné nastavení dilatační spáry a ošetření součástí mazivem. U přechodového styku se použije položka s větším tvarem. | [15 empty] | PP | 0
| PSC |  | Poznámka k souboru cen: 1. V cenách jsou započteny náklady na zřízení styku, případné nastavení dilatační spáry a ošetření součástí mazivem. U přechodového styku se použije položka s větším tvarem. 2. V cenách nejsou obsaženy náklady na dodávku materiálu. | [15 empty] | PSC | 0
525 | K | 5908010130 | Zřízení kolejnicového styku s rozřezem a vrtáním - 4 otvory tv. S49 | styk | 20 | 1430 | 28600 | Sborník UOŽI 01 2021 |  |  | základní | 0 | 0 | 0 | 0 | 0 | 0 | 4 | K | 0 | ROZPOCET | 28600 | 0 | 0 | 0 | 0 | 1 | 28600 | 4 | -1738809260
| PP |  | Zřízení kolejnicového styku s rozřezem a vrtáním - 4 otvory tv. S49. Poznámka: 1. V cenách jsou započteny náklady na zřízení styku, případné nastavení dilatační spáry a ošetření součástí mazivem. U přechodového styku se použije položka s větším tvarem. 2. | [15 empty] | PP | 0
| PSC |  | Poznámka k souboru cen: 1. V cenách jsou započteny náklady na zřízení styku, případné nastavení dilatační spáry a ošetření součástí mazivem. U přechodového styku se použije položka s větším tvarem. 2. V cenách nejsou obsaženy náklady na dodávku materiálu. | [15 empty] | PSC | 0
526 | K | 5908010140 | Zřízení kolejnicového styku s rozřezem a vrtáním - 4 otvory tv. A | styk | 20 | 1390 | 27800 | Sborník UOŽI 01 2021 |  |  | základní | 0 | 0 | 0 | 0 | 0 | 0 | 4 | K | 0 | ROZPOCET | 27800 | 0 | 0 | 0 | 0 | 1 | 27800 | 4 | -1330355052
| PP |  | Zřízení kolejnicového styku s rozřezem a vrtáním - 4 otvory tv. A. Poznámka: 1. V cenách jsou započteny náklady na zřízení styku, případné nastavení dilatační spáry a ošetření součástí mazivem. U přechodového styku se použije položka s větším tvarem. 2. V | [15 empty] | PP | 0
| PSC |  | Poznámka k souboru cen: 1. V cenách jsou započteny náklady na zřízení styku, případné nastavení dilatační spáry a ošetření součástí mazivem. U přechodového styku se použije položka s větším tvarem. 2. V cenách nejsou obsaženy náklady na dodávku materiálu. | [15 empty] | PSC | 0
527 | K | 5908010210 | Zřízení kolejnicového styku s rozřezem a vrtáním - 2 otvory tv. UIC60 | styk | 20 | 1290 | 25800 | Sborník UOŽI 01 2021 |  |  | základní | 0 | 0 | 0 | 0 | 0 | 0 | 4 | K | 0 | ROZPOCET | 25800 | 0 | 0 | 0 | 0 | 1 | 25800 | 4 | -2025177983
| PP |  | Zřízení kolejnicového styku s rozřezem a vrtáním - 2 otvory tv. UIC60. Poznámka: 1. V cenách jsou započteny náklady na zřízení styku, případné nastavení dilatační spáry a ošetření součástí mazivem. U přechodového styku se použije položka s větším tvarem. | [15 empty] | PP | 0
| PSC |  | Poznámka k souboru cen: 1. V cenách jsou započteny náklady na zřízení styku, případné nastavení dilatační spáry a ošetření součástí mazivem. U přechodového styku se použije položka s větším tvarem. 2. V cenách nejsou obsaženy náklady na dodávku materiálu. | [15 empty] | PSC | 0
528 | K | 5908010230 | Zřízení kolejnicového styku s rozřezem a vrtáním - 2 otvory tv. S49 | styk | 20 | 1220 | 24400 | Sborník UOŽI 01 2021 |  |  | základní | 0 | 0 | 0 | 0 | 0 | 0 | 4 | K | 0 | ROZPOCET | 24400 | 0 | 0 | 0 | 0 | 1 | 24400 | 4 | 912370853
| PP |  | Zřízení kolejnicového styku s rozřezem a vrtáním - 2 otvory tv. S49. Poznámka: 1. V cenách jsou započteny náklady na zřízení styku, případné nastavení dilatační spáry a ošetření součástí mazivem. U přechodového styku se použije položka s větším tvarem. 2. | [15 empty] | PP | 0
| PSC |  | Poznámka k souboru cen: 1. V cenách jsou započteny náklady na zřízení styku, případné nastavení dilatační spáry a ošetření součástí mazivem. U přechodového styku se použije položka s větším tvarem. 2. V cenách nejsou obsaženy náklady na dodávku materiálu. | [15 empty] | PSC | 0
529 | K | 5908010240 | Zřízení kolejnicového styku s rozřezem a vrtáním - 2 otvory tv. A | styk | 20 | 1180 | 23600 | Sborník UOŽI 01 2021 |  |  | základní | 0 | 0 | 0 | 0 | 0 | 0 | 4 | K | 0 | ROZPOCET | 23600 | 0 | 0 | 0 | 0 | 1 | 23600 | 4 | -521011099
| PP |  | Zřízení kolejnicového styku s rozřezem a vrtáním - 2 otvory tv. A. Poznámka: 1. V cenách jsou započteny náklady na zřízení styku, případné nastavení dilatační spáry a ošetření součástí mazivem. U přechodového styku se použije položka s větším tvarem. 2. V | [15 empty] | PP | 0
| PSC |  | Poznámka k souboru cen: 1. V cenách jsou započteny náklady na zřízení styku, případné nastavení dilatační spáry a ošetření součástí mazivem. U přechodového styku se použije položka s větším tvarem. 2. V cenách nejsou obsaženy náklady na dodávku materiálu. | [15 empty] | PSC | 0
530 | K | 5908015010 | Oprava součástí izolovaného styku (IS) výměna spojky tv. UIC60 | kus | 30 | 260 | 7800 | Sborník UOŽI 01 2021 |  |  | základní | 0 | 0 | 0 | 0 | 0 | 0 | 4 | K | 0 | ROZPOCET | 7800 | 0 | 0 | 0 | 0 | 1 | 7800 | 4 | -378470378
| PP |  | Oprava součástí izolovaného styku (IS) výměna spojky tv. UIC60. Poznámka: 1. V cenách jsou započteny náklady na demontáž, výměnu nebo montáž vnitřní spojky a/nebo celého styku včetně obroušení převalků hlavy kolejnice, případnou výměnu profilové vložky a | [15 empty] | PP | 0
| PSC |  | Poznámka k souboru cen: 1. V cenách jsou započteny náklady na demontáž, výměnu nebo montáž vnitřní spojky a/nebo celého styku včetně obroušení převalků hlavy kolejnice, případnou výměnu profilové vložky a ošetření součástí mazivem. 2. V cenách nejsou obsaženy náklady na dodávku | [15 empty] | PSC | 0
531 | K | 5908015030 | Oprava součástí izolovaného styku (IS) výměna spojky tv. S49 | kus | 50 | 261 | 13050 | Sborník UOŽI 01 2021 |  |  | základní | 0 | 0 | 0 | 0 | 0 | 0 | 4 | K | 0 | ROZPOCET | 13050 | 0 | 0 | 0 | 0 | 1 | 13050 | 4 | -967870724
| PP |  | Oprava součástí izolovaného styku (IS) výměna spojky tv. S49. Poznámka: 1. V cenách jsou započteny náklady na demontáž, výměnu nebo montáž vnitřní spojky a/nebo celého styku včetně obroušení převalků hlavy kolejnice, případnou výměnu profilové vložky a oš | [15 empty] | PP | 0
| PSC |  | Poznámka k souboru cen: 1. V cenách jsou započteny náklady na demontáž, výměnu nebo montáž vnitřní spojky a/nebo celého styku včetně obroušení převalků hlavy kolejnice, případnou výměnu profilové vložky a ošetření součástí mazivem. 2. V cenách nejsou obsaženy náklady na dodávku | [15 empty] | PSC | 0
532 | K | 5908015040 | Oprava součástí izolovaného styku (IS) výměna spojky tv. A | kus | 50 | 216 | 10800 | Sborník UOŽI 01 2021 |  |  | základní | 0 | 0 | 0 | 0 | 0 | 0 | 4 | K | 0 | ROZPOCET | 10800 | 0 | 0 | 0 | 0 | 1 | 10800 | 4 | 1557585161
| PP |  | Oprava součástí izolovaného styku (IS) výměna spojky tv. A. Poznámka: 1. V cenách jsou započteny náklady na demontáž, výměnu nebo montáž vnitřní spojky a/nebo celého styku včetně obroušení převalků hlavy kolejnice, případnou výměnu profilové vložky a ošet | [15 empty] | PP | 0
| PSC |  | Poznámka k souboru cen: 1. V cenách jsou započteny náklady na demontáž, výměnu nebo montáž vnitřní spojky a/nebo celého styku včetně obroušení převalků hlavy kolejnice, případnou výměnu profilové vložky a ošetření součástí mazivem. 2. V cenách nejsou obsaženy náklady na dodávku | [15 empty] | PSC | 0
533 | K | 5908015110 | Oprava součástí izolovaného styku (IS) demontáž spojky tv. UIC60 | kus | 50 | 129 | 6450 | Sborník UOŽI 01 2021 |  |  | základní | 0 | 0 | 0 | 0 | 0 | 0 | 4 | K | 0 | ROZPOCET | 6450 | 0 | 0 | 0 | 0 | 1 | 6450 | 4 | 589176976
| PP |  | Oprava součástí izolovaného styku (IS) demontáž spojky tv. UIC60. Poznámka: 1. V cenách jsou započteny náklady na demontáž, výměnu nebo montáž vnitřní spojky a/nebo celého styku včetně obroušení převalků hlavy kolejnice, případnou výměnu profilové vložky | [15 empty] | PP | 0
| PSC |  | Poznámka k souboru cen: 1. V cenách jsou započteny náklady na demontáž, výměnu nebo montáž vnitřní spojky a/nebo celého styku včetně obroušení převalků hlavy kolejnice, případnou výměnu profilové vložky a ošetření součástí mazivem. 2. V cenách nejsou obsaženy náklady na dodávku | [15 empty] | PSC | 0
534 | K | 5908015130 | Oprava součástí izolovaného styku (IS) demontáž spojky tv. S49 | kus | 50 | 106 | 5300 | Sborník UOŽI 01 2021 |  |  | základní | 0 | 0 | 0 | 0 | 0 | 0 | 4 | K | 0 | ROZPOCET | 5300 | 0 | 0 | 0 | 0 | 1 | 5300 | 4 | 1063423928
| PP |  | Oprava součástí izolovaného styku (IS) demontáž spojky tv. S49. Poznámka: 1. V cenách jsou započteny náklady na demontáž, výměnu nebo montáž vnitřní spojky a/nebo celého styku včetně obroušení převalků hlavy kolejnice, případnou výměnu profilové vložky a | [15 empty] | PP | 0
| PSC |  | Poznámka k souboru cen: 1. V cenách jsou započteny náklady na demontáž, výměnu nebo montáž vnitřní spojky a/nebo celého styku včetně obroušení převalků hlavy kolejnice, případnou výměnu profilové vložky a ošetření součástí mazivem. 2. V cenách nejsou obsaženy náklady na dodávku | [15 empty] | PSC | 0
535 | K | 5908015140 | Oprava součástí izolovaného styku (IS) demontáž spojky tv. A | kus | 50 | 106 | 5300 | Sborník UOŽI 01 2021 |  |  | základní | 0 | 0 | 0 | 0 | 0 | 0 | 4 | K | 0 | ROZPOCET | 5300 | 0 | 0 | 0 | 0 | 1 | 5300 | 4 | 493816146
| PP |  | Oprava součástí izolovaného styku (IS) demontáž spojky tv. A. Poznámka: 1. V cenách jsou započteny náklady na demontáž, výměnu nebo montáž vnitřní spojky a/nebo celého styku včetně obroušení převalků hlavy kolejnice, případnou výměnu profilové vložky a oš | [15 empty] | PP | 0
| PSC |  | Poznámka k souboru cen: 1. V cenách jsou započteny náklady na demontáž, výměnu nebo montáž vnitřní spojky a/nebo celého styku včetně obroušení převalků hlavy kolejnice, případnou výměnu profilové vložky a ošetření součástí mazivem. 2. V cenách nejsou obsaženy náklady na dodávku | [15 empty] | PSC | 0
536 | K | 5908015210 | Oprava součástí izolovaného styku (IS) montáž spojky tv. UIC60 | kus | 50 | 196 | 9800 | Sborník UOŽI 01 2021 |  |  | základní | 0 | 0 | 0 | 0 | 0 | 0 | 4 | K | 0 | ROZPOCET | 9800 | 0 | 0 | 0 | 0 | 1 | 9800 | 4 | -1121955851
| PP |  | Oprava součástí izolovaného styku (IS) montáž spojky tv. UIC60. Poznámka: 1. V cenách jsou započteny náklady na demontáž, výměnu nebo montáž vnitřní spojky a/nebo celého styku včetně obroušení převalků hlavy kolejnice, případnou výměnu profilové vložky a | [15 empty] | PP | 0
| PSC |  | Poznámka k souboru cen: 1. V cenách jsou započteny náklady na demontáž, výměnu nebo montáž vnitřní spojky a/nebo celého styku včetně obroušení převalků hlavy kolejnice, případnou výměnu profilové vložky a ošetření součástí mazivem. 2. V cenách nejsou obsaženy náklady na dodávku | [15 empty] | PSC | 0
537 | K | 5908015230 | Oprava součástí izolovaného styku (IS) montáž spojky tv. S49 | kus | 50 | 156 | 7800 | Sborník UOŽI 01 2021 |  |  | základní | 0 | 0 | 0 | 0 | 0 | 0 | 4 | K | 0 | ROZPOCET | 7800 | 0 | 0 | 0 | 0 | 1 | 7800 | 4 | 1923610483
| PP |  | Oprava součástí izolovaného styku (IS) montáž spojky tv. S49. Poznámka: 1. V cenách jsou započteny náklady na demontáž, výměnu nebo montáž vnitřní spojky a/nebo celého styku včetně obroušení převalků hlavy kolejnice, případnou výměnu profilové vložky a oš | [15 empty] | PP | 0
| PSC |  | Poznámka k souboru cen: 1. V cenách jsou započteny náklady na demontáž, výměnu nebo montáž vnitřní spojky a/nebo celého styku včetně obroušení převalků hlavy kolejnice, případnou výměnu profilové vložky a ošetření součástí mazivem. 2. V cenách nejsou obsaženy náklady na dodávku | [15 empty] | PSC | 0
538 | K | 5908015240 | Oprava součástí izolovaného styku (IS) montáž spojky tv. A | kus | 50 | 156 | 7800 | Sborník UOŽI 01 2021 |  |  | základní | 0 | 0 | 0 | 0 | 0 | 0 | 4 | K | 0 | ROZPOCET | 7800 | 0 | 0 | 0 | 0 | 1 | 7800 | 4 | -1608681421
| PP |  | Oprava součástí izolovaného styku (IS) montáž spojky tv. A. Poznámka: 1. V cenách jsou započteny náklady na demontáž, výměnu nebo montáž vnitřní spojky a/nebo celého styku včetně obroušení převalků hlavy kolejnice, případnou výměnu profilové vložky a ošet | [15 empty] | PP | 0
| PSC |  | Poznámka k souboru cen: 1. V cenách jsou započteny náklady na demontáž, výměnu nebo montáž vnitřní spojky a/nebo celého styku včetně obroušení převalků hlavy kolejnice, případnou výměnu profilové vložky a ošetření součástí mazivem. 2. V cenách nejsou obsaženy náklady na dodávku | [15 empty] | PSC | 0
539 | K | 5908015310 | Oprava součástí izolovaného styku (IS) výměna spojek tv. UIC60 | styk | 50 | 382 | 19100 | Sborník UOŽI 01 2021 |  |  | základní | 0 | 0 | 0 | 0 | 0 | 0 | 4 | K | 0 | ROZPOCET | 19100 | 0 | 0 | 0 | 0 | 1 | 19100 | 4 | 1069362300
| PP |  | Oprava součástí izolovaného styku (IS) výměna spojek tv. UIC60. Poznámka: 1. V cenách jsou započteny náklady na demontáž, výměnu nebo montáž vnitřní spojky a/nebo celého styku včetně obroušení převalků hlavy kolejnice, případnou výměnu profilové vložky a | [15 empty] | PP | 0
| PSC |  | Poznámka k souboru cen: 1. V cenách jsou započteny náklady na demontáž, výměnu nebo montáž vnitřní spojky a/nebo celého styku včetně obroušení převalků hlavy kolejnice, případnou výměnu profilové vložky a ošetření součástí mazivem. 2. V cenách nejsou obsaženy náklady na dodávku | [15 empty] | PSC | 0
540 | K | 5908015330 | Oprava součástí izolovaného styku (IS) výměna spojek tv. S49 | styk | 50 | 383 | 19150 | Sborník UOŽI 01 2021 |  |  | základní | 0 | 0 | 0 | 0 | 0 | 0 | 4 | K | 0 | ROZPOCET | 19150 | 0 | 0 | 0 | 0 | 1 | 19150 | 4 | -1538394305
| PP |  | Oprava součástí izolovaného styku (IS) výměna spojek tv. S49. Poznámka: 1. V cenách jsou započteny náklady na demontáž, výměnu nebo montáž vnitřní spojky a/nebo celého styku včetně obroušení převalků hlavy kolejnice, případnou výměnu profilové vložky a oš | [15 empty] | PP | 0
| PSC |  | Poznámka k souboru cen: 1. V cenách jsou započteny náklady na demontáž, výměnu nebo montáž vnitřní spojky a/nebo celého styku včetně obroušení převalků hlavy kolejnice, případnou výměnu profilové vložky a ošetření součástí mazivem. 2. V cenách nejsou obsaženy náklady na dodávku | [15 empty] | PSC | 0
541 | K | 5908015340 | Oprava součástí izolovaného styku (IS) výměna spojek tv. A | styk | 50 | 380 | 19000 | Sborník UOŽI 01 2021 |  |  | základní | 0 | 0 | 0 | 0 | 0 | 0 | 4 | K | 0 | ROZPOCET | 19000 | 0 | 0 | 0 | 0 | 1 | 19000 | 4 | -1756800204
| PP |  | Oprava součástí izolovaného styku (IS) výměna spojek tv. A. Poznámka: 1. V cenách jsou započteny náklady na demontáž, výměnu nebo montáž vnitřní spojky a/nebo celého styku včetně obroušení převalků hlavy kolejnice, případnou výměnu profilové vložky a ošet | [15 empty] | PP | 0
| PSC |  | Poznámka k souboru cen: 1. V cenách jsou započteny náklady na demontáž, výměnu nebo montáž vnitřní spojky a/nebo celého styku včetně obroušení převalků hlavy kolejnice, případnou výměnu profilové vložky a ošetření součástí mazivem. 2. V cenách nejsou obsaženy náklady na dodávku | [15 empty] | PSC | 0
542 | K | 5908015410 | Oprava součástí izolovaného styku (IS) demontáž spojek tv. UIC60 | styk | 50 | 155 | 7750 | Sborník UOŽI 01 2021 |  |  | základní | 0 | 0 | 0 | 0 | 0 | 0 | 4 | K | 0 | ROZPOCET | 7750 | 0 | 0 | 0 | 0 | 1 | 7750 | 4 | -1346489348
| PP |  | Oprava součástí izolovaného styku (IS) demontáž spojek tv. UIC60. Poznámka: 1. V cenách jsou započteny náklady na demontáž, výměnu nebo montáž vnitřní spojky a/nebo celého styku včetně obroušení převalků hlavy kolejnice, případnou výměnu profilové vložky | [15 empty] | PP | 0
| PSC |  | Poznámka k souboru cen: 1. V cenách jsou započteny náklady na demontáž, výměnu nebo montáž vnitřní spojky a/nebo celého styku včetně obroušení převalků hlavy kolejnice, případnou výměnu profilové vložky a ošetření součástí mazivem. 2. V cenách nejsou obsaženy náklady na dodávku | [15 empty] | PSC | 0
543 | K | 5908015430 | Oprava součástí izolovaného styku (IS) demontáž spojek tv. S49 | styk | 50 | 127 | 6350 | Sborník UOŽI 01 2021 |  |  | základní | 0 | 0 | 0 | 0 | 0 | 0 | 4 | K | 0 | ROZPOCET | 6350 | 0 | 0 | 0 | 0 | 1 | 6350 | 4 | 1536979128
| PP |  | Oprava součástí izolovaného styku (IS) demontáž spojek tv. S49. Poznámka: 1. V cenách jsou započteny náklady na demontáž, výměnu nebo montáž vnitřní spojky a/nebo celého styku včetně obroušení převalků hlavy kolejnice, případnou výměnu profilové vložky a | [15 empty] | PP | 0
| PSC |  | Poznámka k souboru cen: 1. V cenách jsou započteny náklady na demontáž, výměnu nebo montáž vnitřní spojky a/nebo celého styku včetně obroušení převalků hlavy kolejnice, případnou výměnu profilové vložky a ošetření součástí mazivem. 2. V cenách nejsou obsaženy náklady na dodávku | [15 empty] | PSC | 0
544 | K | 5908015440 | Oprava součástí izolovaného styku (IS) demontáž spojek tv. A | styk | 50 | 127 | 6350 | Sborník UOŽI 01 2021 |  |  | základní | 0 | 0 | 0 | 0 | 0 | 0 | 4 | K | 0 | ROZPOCET | 6350 | 0 | 0 | 0 | 0 | 1 | 6350 | 4 | 2082773624
| PP |  | Oprava součástí izolovaného styku (IS) demontáž spojek tv. A. Poznámka: 1. V cenách jsou započteny náklady na demontáž, výměnu nebo montáž vnitřní spojky a/nebo celého styku včetně obroušení převalků hlavy kolejnice, případnou výměnu profilové vložky a oš | [15 empty] | PP | 0
| PSC |  | Poznámka k souboru cen: 1. V cenách jsou započteny náklady na demontáž, výměnu nebo montáž vnitřní spojky a/nebo celého styku včetně obroušení převalků hlavy kolejnice, případnou výměnu profilové vložky a ošetření součástí mazivem. 2. V cenách nejsou obsaženy náklady na dodávku | [15 empty] | PSC | 0
545 | K | 5908015510 | Oprava součástí izolovaného styku (IS) montáž spojek tv. UIC60 | styk | 50 | 236 | 11800 | Sborník UOŽI 01 2021 |  |  | základní | 0 | 0 | 0 | 0 | 0 | 0 | 4 | K | 0 | ROZPOCET | 11800 | 0 | 0 | 0 | 0 | 1 | 11800 | 4 | -1905880125
| PP |  | Oprava součástí izolovaného styku (IS) montáž spojek tv. UIC60. Poznámka: 1. V cenách jsou započteny náklady na demontáž, výměnu nebo montáž vnitřní spojky a/nebo celého styku včetně obroušení převalků hlavy kolejnice, případnou výměnu profilové vložky a | [15 empty] | PP | 0
| PSC |  | Poznámka k souboru cen: 1. V cenách jsou započteny náklady na demontáž, výměnu nebo montáž vnitřní spojky a/nebo celého styku včetně obroušení převalků hlavy kolejnice, případnou výměnu profilové vložky a ošetření součástí mazivem. 2. V cenách nejsou obsaženy náklady na dodávku | [15 empty] | PSC | 0
546 | K | 5908015530 | Oprava součástí izolovaného styku (IS) montáž spojek tv. S49 | styk | 50 | 188 | 9400 | Sborník UOŽI 01 2021 |  |  | základní | 0 | 0 | 0 | 0 | 0 | 0 | 4 | K | 0 | ROZPOCET | 9400 | 0 | 0 | 0 | 0 | 1 | 9400 | 4 | -223837362
| PP |  | Oprava součástí izolovaného styku (IS) montáž spojek tv. S49. Poznámka: 1. V cenách jsou započteny náklady na demontáž, výměnu nebo montáž vnitřní spojky a/nebo celého styku včetně obroušení převalků hlavy kolejnice, případnou výměnu profilové vložky a oš | [15 empty] | PP | 0
| PSC |  | Poznámka k souboru cen: 1. V cenách jsou započteny náklady na demontáž, výměnu nebo montáž vnitřní spojky a/nebo celého styku včetně obroušení převalků hlavy kolejnice, případnou výměnu profilové vložky a ošetření součástí mazivem. 2. V cenách nejsou obsaženy náklady na dodávku | [15 empty] | PSC | 0
547 | K | 5908015540 | Oprava součástí izolovaného styku (IS) montáž spojek tv. A | styk | 50 | 188 | 9400 | Sborník UOŽI 01 2021 |  |  | základní | 0 | 0 | 0 | 0 | 0 | 0 | 4 | K | 0 | ROZPOCET | 9400 | 0 | 0 | 0 | 0 | 1 | 9400 | 4 | -645407202
| PP |  | Oprava součástí izolovaného styku (IS) montáž spojek tv. A. Poznámka: 1. V cenách jsou započteny náklady na demontáž, výměnu nebo montáž vnitřní spojky a/nebo celého styku včetně obroušení převalků hlavy kolejnice, případnou výměnu profilové vložky a ošet | [15 empty] | PP | 0
| PSC |  | Poznámka k souboru cen: 1. V cenách jsou započteny náklady na demontáž, výměnu nebo montáž vnitřní spojky a/nebo celého styku včetně obroušení převalků hlavy kolejnice, případnou výměnu profilové vložky a ošetření součástí mazivem. 2. V cenách nejsou obsaženy náklady na dodávku | [15 empty] | PSC | 0
548 | K | 5908020010 | Výměna profilové vložky IS tv. UIC60 | kus | 20 | 598 | 11960 | Sborník UOŽI 01 2021 |  |  | základní | 0 | 0 | 0 | 0 | 0 | 0 | 4 | K | 0 | ROZPOCET | 11960 | 0 | 0 | 0 | 0 | 1 | 11960 | 4 | -1024935883
| PP |  | Výměna profilové vložky IS tv. UIC60. Poznámka: 1. V cenách jsou započteny náklady na samostatnou výměnu profilové vložky a případné obroušení převalků hlavy kolejnic, demontáž a montáž vnitřní spojky, výměna vložky a ošetření součástí mazivem. 2. V cenác | [15 empty] | PP | 0
| PSC |  | Poznámka k souboru cen: 1. V cenách jsou započteny náklady na samostatnou výměnu profilové vložky a případné obroušení převalků hlavy kolejnic, demontáž a montáž vnitřní spojky, výměna vložky a ošetření součástí mazivem. 2. V cenách nejsou obsaženy náklady na dodávku materiálu. | [15 empty] | PSC | 0
549 | K | 5908020030 | Výměna profilové vložky IS tv. S49 | kus | 100 | 598 | 59800 | Sborník UOŽI 01 2021 |  |  | základní | 0 | 0 | 0 | 0 | 0 | 0 | 4 | K | 0 | ROZPOCET | 59800 | 0 | 0 | 0 | 0 | 1 | 59800 | 4 | -255131477
| PP |  | Výměna profilové vložky IS tv. S49. Poznámka: 1. V cenách jsou započteny náklady na samostatnou výměnu profilové vložky a případné obroušení převalků hlavy kolejnic, demontáž a montáž vnitřní spojky, výměna vložky a ošetření součástí mazivem. 2. V cenách | [15 empty] | PP | 0
| PSC |  | Poznámka k souboru cen: 1. V cenách jsou započteny náklady na samostatnou výměnu profilové vložky a případné obroušení převalků hlavy kolejnic, demontáž a montáž vnitřní spojky, výměna vložky a ošetření součástí mazivem. 2. V cenách nejsou obsaženy náklady na dodávku materiálu. | [15 empty] | PSC | 0
550 | K | 5908020040 | Výměna profilové vložky IS tv. A | kus | 20 | 508 | 10160 | Sborník UOŽI 01 2021 |  |  | základní | 0 | 0 | 0 | 0 | 0 | 0 | 4 | K | 0 | ROZPOCET | 10160 | 0 | 0 | 0 | 0 | 1 | 10160 | 4 | 1513100209
| PP |  | Výměna profilové vložky IS tv. A. Poznámka: 1. V cenách jsou započteny náklady na samostatnou výměnu profilové vložky a případné obroušení převalků hlavy kolejnic, demontáž a montáž vnitřní spojky, výměna vložky a ošetření součástí mazivem. 2. V cenách ne | [15 empty] | PP | 0
| PSC |  | Poznámka k souboru cen: 1. V cenách jsou započteny náklady na samostatnou výměnu profilové vložky a případné obroušení převalků hlavy kolejnic, demontáž a montáž vnitřní spojky, výměna vložky a ošetření součástí mazivem. 2. V cenách nejsou obsaženy náklady na dodávku materiálu. | [15 empty] | PSC | 0
551 | K | 5908025110 | Zřízení izolovaného styku (IS) s rozřezem kolejnice tv. UIC60 | styk | 10 | 1740 | 17400 | Sborník UOŽI 01 2021 |  |  | základní | 0 | 0 | 0 | 0 | 0 | 0 | 4 | K | 0 | ROZPOCET | 17400 | 0 | 0 | 0 | 0 | 1 | 17400 | 4 | -1200554818
| PP |  | Zřízení izolovaného styku (IS) s rozřezem kolejnice tv. UIC60. Poznámka: 1. V cenách jsou započteny náklady na zřízení izolovaného styku, případné obroušení převalků čela kolejnic a ošetření součástí mazivem. 2. V cenách nejsou obsaženy náklady na dodávku | [15 empty] | PP | 0
| PSC |  | Poznámka k souboru cen: 1. V cenách jsou započteny náklady na zřízení izolovaného styku, případné obroušení převalků čela kolejnic a ošetření součástí mazivem. 2. V cenách nejsou obsaženy náklady na dodávku materiálu. | [15 empty] | PSC | 0
552 | K | 5908025130 | Zřízení izolovaného styku (IS) s rozřezem kolejnice tv. S49 | styk | 20 | 1630 | 32600 | Sborník UOŽI 01 2021 |  |  | základní | 0 | 0 | 0 | 0 | 0 | 0 | 4 | K | 0 | ROZPOCET | 32600 | 0 | 0 | 0 | 0 | 1 | 32600 | 4 | -136556857
| PP |  | Zřízení izolovaného styku (IS) s rozřezem kolejnice tv. S49. Poznámka: 1. V cenách jsou započteny náklady na zřízení izolovaného styku, případné obroušení převalků čela kolejnic a ošetření součástí mazivem. 2. V cenách nejsou obsaženy náklady na dodávku m | [15 empty] | PP | 0
| PSC |  | Poznámka k souboru cen: 1. V cenách jsou započteny náklady na zřízení izolovaného styku, případné obroušení převalků čela kolejnic a ošetření součástí mazivem. 2. V cenách nejsou obsaženy náklady na dodávku materiálu. | [15 empty] | PSC | 0
553 | K | 5908025140 | Zřízení izolovaného styku (IS) s rozřezem kolejnice tv. A | styk | 10 | 1580 | 15800 | Sborník UOŽI 01 2021 |  |  | základní | 0 | 0 | 0 | 0 | 0 | 0 | 4 | K | 0 | ROZPOCET | 15800 | 0 | 0 | 0 | 0 | 1 | 15800 | 4 | 928639476
| PP |  | Zřízení izolovaného styku (IS) s rozřezem kolejnice tv. A. Poznámka: 1. V cenách jsou započteny náklady na zřízení izolovaného styku, případné obroušení převalků čela kolejnic a ošetření součástí mazivem. 2. V cenách nejsou obsaženy náklady na dodávku mat | [15 empty] | PP | 0
| PSC |  | Poznámka k souboru cen: 1. V cenách jsou započteny náklady na zřízení izolovaného styku, případné obroušení převalků čela kolejnic a ošetření součástí mazivem. 2. V cenách nejsou obsaženy náklady na dodávku materiálu. | [15 empty] | PSC | 0
554 | K | 5908030010 | Zřízení A-LISU soupravou in-sittu tv. UIC60 | styk | 30 | 6840 | 205200 | Sborník UOŽI 01 2021 |  |  | základní | 0 | 0 | 0 | 0 | 0 | 0 | 4 | K | 0 | ROZPOCET | 205200 | 0 | 0 | 0 | 0 | 1 | 205200 | 4 | 1640305973
| PP |  | Zřízení A-LISU soupravou in-sittu tv. UIC60. Poznámka: 1. V cenách jsou započteny náklady na demontáž upevňovadel, rozřez kolejnice, obroušení kolejnic, úprava spáry, vyvrtání spojkových otvorů, lepení a montáž styku a upevňovadel, měření geometrie, izola | [15 empty] | PP | 0
| PSC |  | Poznámka k souboru cen: 1. V cenách jsou započteny náklady na demontáž upevňovadel, rozřez kolejnice, obroušení kolejnic, úprava spáry, vyvrtání spojkových otvorů, lepení a montáž styku a upevňovadel, měření geometrie, izolačního stavu a ošetření součástí mazivem. 2. V cenách ne | [15 empty] | PSC | 0
555 | K | 5908030030 | Zřízení A-LISU soupravou in-sittu tv. S49 | styk | 30 | 6380 | 191400 | Sborník UOŽI 01 2021 |  |  | základní | 0 | 0 | 0 | 0 | 0 | 0 | 4 | K | 0 | ROZPOCET | 191400 | 0 | 0 | 0 | 0 | 1 | 191400 | 4 | -229397305
| PP |  | Zřízení A-LISU soupravou in-sittu tv. S49. Poznámka: 1. V cenách jsou započteny náklady na demontáž upevňovadel, rozřez kolejnice, obroušení kolejnic, úprava spáry, vyvrtání spojkových otvorů, lepení a montáž styku a upevňovadel, měření geometrie, izolačn | [15 empty] | PP | 0
| PSC |  | Poznámka k souboru cen: 1. V cenách jsou započteny náklady na demontáž upevňovadel, rozřez kolejnice, obroušení kolejnic, úprava spáry, vyvrtání spojkových otvorů, lepení a montáž styku a upevňovadel, měření geometrie, izolačního stavu a ošetření součástí mazivem. 2. V cenách ne | [15 empty] | PSC | 0
556 | K | 5908035010 | Oprava LISU soupravou in-sittu tv. UIC60 | styk | 50 | 5450 | 272500 | Sborník UOŽI 01 2021 |  |  | základní | 0 | 0 | 0 | 0 | 0 | 0 | 4 | K | 0 | ROZPOCET | 272500 | 0 | 0 | 0 | 0 | 1 | 272500 | 4 | 670971082
| PP |  | Oprava LISU soupravou in-sittu tv. UIC60. Poznámka: 1. V cenách jsou započteny náklady na demontáž upevňovadel, rozebrání a demontáž stávajícího LISU, očištění od nečistot, obroušení kolejnice, montáž nového A-LISU, úprava pryžových podložek montáž upevňo | [15 empty] | PP | 0
| PSC |  | Poznámka k souboru cen: 1. V cenách jsou započteny náklady na demontáž upevňovadel, rozebrání a demontáž stávajícího LISU, očištění od nečistot, obroušení kolejnice, montáž nového A-LISU, úprava pryžových podložek montáž upevňovadel, měření geometrie, izolačního stavu a ošetření | [15 empty] | PSC | 0
557 | K | 5908035030 | Oprava LISU soupravou in-sittu tv. S49 | styk | 50 | 4980 | 249000 | Sborník UOŽI 01 2021 |  |  | základní | 0 | 0 | 0 | 0 | 0 | 0 | 4 | K | 0 | ROZPOCET | 249000 | 0 | 0 | 0 | 0 | 1 | 249000 | 4 | -129980229
| PP |  | Oprava LISU soupravou in-sittu tv. S49. Poznámka: 1. V cenách jsou započteny náklady na demontáž upevňovadel, rozebrání a demontáž stávajícího LISU, očištění od nečistot, obroušení kolejnice, montáž nového A-LISU, úprava pryžových podložek montáž upevňova | [15 empty] | PP | 0
| PSC |  | Poznámka k souboru cen: 1. V cenách jsou započteny náklady na demontáž upevňovadel, rozebrání a demontáž stávajícího LISU, očištění od nečistot, obroušení kolejnice, montáž nového A-LISU, úprava pryžových podložek montáž upevňovadel, měření geometrie, izolačního stavu a ošetření | [15 empty] | PSC | 0
558 | K | 5908036010 | Oprava LISU plastovými spojkami tv. UIC60 | styk | 20 | 1460 | 29200 | Sborník UOŽI 01 2021 |  |  | základní | 0 | 0 | 0 | 0 | 0 | 0 | 4 | K | 0 | ROZPOCET | 29200 | 0 | 0 | 0 | 0 | 1 | 29200 | 4 | -689623368
| PP |  | Oprava LISU plastovými spojkami tv. UIC60. Poznámka: 1. V cenách jsou započteny náklady na demontáž upevňovadel, rozebrání, očištění a obroušení, výměnu profilové vložky, úpravu pryžových podložek, montáž spojek, dotažení styku a ošetření součástí mazivem | [15 empty] | PP | 0
| PSC |  | Poznámka k souboru cen: 1. V cenách jsou započteny náklady na demontáž upevňovadel, rozebrání, očištění a obroušení, výměnu profilové vložky, úpravu pryžových podložek, montáž spojek, dotažení styku a ošetření součástí mazivem. 2. V cenách nejsou obsaženy náklady na dodávku mate | [15 empty] | PSC | 0
559 | K | 5908036030 | Oprava LISU plastovými spojkami tv. S49 | styk | 20 | 1460 | 29200 | Sborník UOŽI 01 2021 |  |  | základní | 0 | 0 | 0 | 0 | 0 | 0 | 4 | K | 0 | ROZPOCET | 29200 | 0 | 0 | 0 | 0 | 1 | 29200 | 4 | 297653267
| PP |  | Oprava LISU plastovými spojkami tv. S49. Poznámka: 1. V cenách jsou započteny náklady na demontáž upevňovadel, rozebrání, očištění a obroušení, výměnu profilové vložky, úpravu pryžových podložek, montáž spojek, dotažení styku a ošetření součástí mazivem. | [15 empty] | PP | 0
| PSC |  | Poznámka k souboru cen: 1. V cenách jsou započteny náklady na demontáž upevňovadel, rozebrání, očištění a obroušení, výměnu profilové vložky, úpravu pryžových podložek, montáž spojek, dotažení styku a ošetření součástí mazivem. 2. V cenách nejsou obsaženy náklady na dodávku mate | [15 empty] | PSC | 0
560 | K | 5908040010 | Výměna můstkové desky za podkladnice pražce dřevěné | kus | 100 | 441 | 44100 | Sborník UOŽI 01 2021 |  |  | základní | 0 | 0 | 0 | 0 | 0 | 0 | 4 | K | 0 | ROZPOCET | 44100 | 0 | 0 | 0 | 0 | 1 | 44100 | 4 | 1844936849
| PP |  | Výměna můstkové desky za podkladnice pražce dřevěné. Poznámka: 1. V cenách jsou započteny náklady na demontáž, teslování, kolíčkování, převrtání a impregnaci, výměnu a montáž u pražců dřevěných a demontáž, výměnu a montáž u pražců betonových, naložení výz | [15 empty] | PP | 0
| PSC |  | Poznámka k souboru cen: 1. V cenách jsou započteny náklady na demontáž, teslování, kolíčkování, převrtání a impregnaci, výměnu a montáž u pražců dřevěných a demontáž, výměnu a montáž u pražců betonových, naložení výzisku na dopravní prostředek a ošetření součástí mazivem. | [15 empty] | PSC | 0
561 | K | 5908040020 | Výměna můstkové desky za podkladnice pražce betonové | kus | 100 | 441 | 44100 | Sborník UOŽI 01 2021 |  |  | základní | 0 | 0 | 0 | 0 | 0 | 0 | 4 | K | 0 | ROZPOCET | 44100 | 0 | 0 | 0 | 0 | 1 | 44100 | 4 | -1548053431
| PP |  | Výměna můstkové desky za podkladnice pražce betonové. Poznámka: 1. V cenách jsou započteny náklady na demontáž, teslování, kolíčkování, převrtání a impregnaci, výměnu a montáž u pražců dřevěných a demontáž, výměnu a montáž u pražců betonových, naložení vý | [15 empty] | PP | 0
| PSC |  | Poznámka k souboru cen: 1. V cenách jsou započteny náklady na demontáž, teslování, kolíčkování, převrtání a impregnaci, výměnu a montáž u pražců dřevěných a demontáž, výměnu a montáž u pražců betonových, naložení výzisku na dopravní prostředek a ošetření součástí mazivem. | [15 empty] | PSC | 0
562 | K | 5908040030 | Výměna můstkové desky za desku stejného typu pražce dřevěné | kus | 50 | 486 | 24300 | Sborník UOŽI 01 2021 |  |  | základní | 0 | 0 | 0 | 0 | 0 | 0 | 4 | K | 0 | ROZPOCET | 24300 | 0 | 0 | 0 | 0 | 1 | 24300 | 4 | 1789361664
| PP |  | Výměna můstkové desky za desku stejného typu pražce dřevěné. Poznámka: 1. V cenách jsou započteny náklady na demontáž, teslování, kolíčkování, převrtání a impregnaci, výměnu a montáž u pražců dřevěných a demontáž, výměnu a montáž u pražců betonových, nalo | [15 empty] | PP | 0
| PSC |  | Poznámka k souboru cen: 1. V cenách jsou započteny náklady na demontáž, teslování, kolíčkování, převrtání a impregnaci, výměnu a montáž u pražců dřevěných a demontáž, výměnu a montáž u pražců betonových, naložení výzisku na dopravní prostředek a ošetření součástí mazivem. | [15 empty] | PSC | 0
563 | K | 5908040040 | Výměna můstkové desky za desku stejného typu pražce betonové | kus | 50 | 486 | 24300 | Sborník UOŽI 01 2021 |  |  | základní | 0 | 0 | 0 | 0 | 0 | 0 | 4 | K | 0 | ROZPOCET | 24300 | 0 | 0 | 0 | 0 | 1 | 24300 | 4 | 959738395
| PP |  | Výměna můstkové desky za desku stejného typu pražce betonové. Poznámka: 1. V cenách jsou započteny náklady na demontáž, teslování, kolíčkování, převrtání a impregnaci, výměnu a montáž u pražců dřevěných a demontáž, výměnu a montáž u pražců betonových, nal | [15 empty] | PP | 0
| PSC |  | Poznámka k souboru cen: 1. V cenách jsou započteny náklady na demontáž, teslování, kolíčkování, převrtání a impregnaci, výměnu a montáž u pražců dřevěných a demontáž, výměnu a montáž u pražců betonových, naložení výzisku na dopravní prostředek a ošetření součástí mazivem. | [15 empty] | PSC | 0
564 | K | 5908045010 | Výměna podkladnice dvě vrtule pražce dřevěné | kus | 200 | 262 | 52400 | Sborník UOŽI 01 2021 |  |  | základní | 0 | 0 | 0 | 0 | 0 | 0 | 4 | K | 0 | ROZPOCET | 52400 | 0 | 0 | 0 | 0 | 1 | 52400 | 4 | 1835690802
| PP |  | Výměna podkladnice dvě vrtule pražce dřevěné. Poznámka: 1. V cenách jsou započteny náklady na demontáž, teslování, kolíčkování, převrtání a impregnaci, výměnu a montáž u pražců dřevěných a demontáž, výměnu a montáž u pražců betonových, naložení výzisku na | [15 empty] | PP | 0
| PSC |  | Poznámka k souboru cen: 1. V cenách jsou započteny náklady na demontáž, teslování, kolíčkování, převrtání a impregnaci, výměnu a montáž u pražců dřevěných a demontáž, výměnu a montáž u pražců betonových, naložení výzisku na dopravní prostředek a ošetření součástí mazivem. | [15 empty] | PSC | 0
565 | K | 5908045020 | Výměna podkladnice dvě vrtule pražce betonové | kus | 200 | 262 | 52400 | Sborník UOŽI 01 2021 |  |  | základní | 0 | 0 | 0 | 0 | 0 | 0 | 4 | K | 0 | ROZPOCET | 52400 | 0 | 0 | 0 | 0 | 1 | 52400 | 4 | -342809171
| PP |  | Výměna podkladnice dvě vrtule pražce betonové. Poznámka: 1. V cenách jsou započteny náklady na demontáž, teslování, kolíčkování, převrtání a impregnaci, výměnu a montáž u pražců dřevěných a demontáž, výměnu a montáž u pražců betonových, naložení výzisku n | [15 empty] | PP | 0
| PSC |  | Poznámka k souboru cen: 1. V cenách jsou započteny náklady na demontáž, teslování, kolíčkování, převrtání a impregnaci, výměnu a montáž u pražců dřevěných a demontáž, výměnu a montáž u pražců betonových, naložení výzisku na dopravní prostředek a ošetření součástí mazivem. | [15 empty] | PSC | 0
566 | K | 5908045025 | Výměna podkladnice čtyři vrtule pražce dřevěné | kus | 200 | 374 | 74800 | Sborník UOŽI 01 2021 |  |  | základní | 0 | 0 | 0 | 0 | 0 | 0 | 4 | K | 0 | ROZPOCET | 74800 | 0 | 0 | 0 | 0 | 1 | 74800 | 4 | -824631169
| PP |  | Výměna podkladnice čtyři vrtule pražce dřevěné. Poznámka: 1. V cenách jsou započteny náklady na demontáž, teslování, kolíčkování, převrtání a impregnaci, výměnu a montáž u pražců dřevěných a demontáž, výměnu a montáž u pražců betonových, naložení výzisku | [15 empty] | PP | 0
| PSC |  | Poznámka k souboru cen: 1. V cenách jsou započteny náklady na demontáž, teslování, kolíčkování, převrtání a impregnaci, výměnu a montáž u pražců dřevěných a demontáž, výměnu a montáž u pražců betonových, naložení výzisku na dopravní prostředek a ošetření součástí mazivem. | [15 empty] | PSC | 0
567 | K | 5908045030 | Výměna podkladnice čtyři vrtule pražce betonové | kus | 200 | 374 | 74800 | Sborník UOŽI 01 2021 |  |  | základní | 0 | 0 | 0 | 0 | 0 | 0 | 4 | K | 0 | ROZPOCET | 74800 | 0 | 0 | 0 | 0 | 1 | 74800 | 4 | 1404203199
| PP |  | Výměna podkladnice čtyři vrtule pražce betonové. Poznámka: 1. V cenách jsou započteny náklady na demontáž, teslování, kolíčkování, převrtání a impregnaci, výměnu a montáž u pražců dřevěných a demontáž, výměnu a montáž u pražců betonových, naložení výzisku | [15 empty] | PP | 0
| PSC |  | Poznámka k souboru cen: 1. V cenách jsou započteny náklady na demontáž, teslování, kolíčkování, převrtání a impregnaci, výměnu a montáž u pražců dřevěných a demontáž, výměnu a montáž u pražců betonových, naložení výzisku na dopravní prostředek a ošetření součástí mazivem. | [15 empty] | PSC | 0
568 | K | 5908046010 | Výměna podkladnice dvojité čtyři vrtule pražce dřevěné | kus | 50 | 392 | 19600 | Sborník UOŽI 01 2021 |  |  | základní | 0 | 0 | 0 | 0 | 0 | 0 | 4 | K | 0 | ROZPOCET | 19600 | 0 | 0 | 0 | 0 | 1 | 19600 | 4 | -845640312
| PP |  | Výměna podkladnice dvojité čtyři vrtule pražce dřevěné. Poznámka: 1. V cenách jsou započteny náklady na demontáž, výměnu a montáž, ošetření součástí mazivem a naložení výzisku na dopravní prostředek. 2. V cenách nejsou obsaženy náklady na vrtání pražce a | [15 empty] | PP | 0
| PSC |  | Poznámka k souboru cen: 1. V cenách jsou započteny náklady na demontáž, výměnu a montáž, ošetření součástí mazivem a naložení výzisku na dopravní prostředek. 2. V cenách nejsou obsaženy náklady na vrtání pražce a dodávku materiálu. | [15 empty] | PSC | 0
569 | K | 5908046020 | Výměna podkladnice dvojité čtyři vrtule pražce betonové | kus | 50 | 392 | 19600 | Sborník UOŽI 01 2021 |  |  | základní | 0 | 0 | 0 | 0 | 0 | 0 | 4 | K | 0 | ROZPOCET | 19600 | 0 | 0 | 0 | 0 | 1 | 19600 | 4 | 1763931145
| PP |  | Výměna podkladnice dvojité čtyři vrtule pražce betonové. Poznámka: 1. V cenách jsou započteny náklady na demontáž, výměnu a montáž, ošetření součástí mazivem a naložení výzisku na dopravní prostředek. 2. V cenách nejsou obsaženy náklady na vrtání pražce a | [15 empty] | PP | 0
| PSC |  | Poznámka k souboru cen: 1. V cenách jsou započteny náklady na demontáž, výměnu a montáž, ošetření součástí mazivem a naložení výzisku na dopravní prostředek. 2. V cenách nejsou obsaženy náklady na vrtání pražce a dodávku materiálu. | [15 empty] | PSC | 0
570 | K | 5908047010 | Výměna stoličky nebo kozlíku kolejové brzdy pražce dřevěné | kus | 20 | 933 | 18660 | Sborník UOŽI 01 2021 |  |  | základní | 0 | 0 | 0 | 0 | 0 | 0 | 4 | K | 0 | ROZPOCET | 18660 | 0 | 0 | 0 | 0 | 1 | 18660 | 4 | 166736927
| PP |  | Výměna stoličky nebo kozlíku kolejové brzdy pražce dřevěné. Poznámka: 1. V cenách jsou započteny náklady na demontáž, výměnu a montáž, ošetření součástí mazivem a naložení výzisku na dopravní prostředek. 2. V cenách nejsou obsaženy náklady na vrtání pražc | [15 empty] | PP | 0
| PSC |  | Poznámka k souboru cen: 1. V cenách jsou započteny náklady na demontáž, výměnu a montáž, ošetření součástí mazivem a naložení výzisku na dopravní prostředek. 2. V cenách nejsou obsaženy náklady na vrtání pražce a dodávku materiálu. | [15 empty] | PSC | 0
571 | K | 5908050007 | Výměna upevnění podkladnicového komplety | úl.pl. | 5000 | 83.8 | 419000 | Sborník UOŽI 01 2021 |  |  | základní | 0 | 0 | 0 | 0 | 0 | 0 | 4 | K | 0 | ROZPOCET | 419000 | 0 | 0 | 0 | 0 | 1 | 419000 | 4 | 890356060
| PP |  | Výměna upevnění podkladnicového komplety. Poznámka: 1. V cenách jsou započteny náklady na demontáž, výměnu a montáž, ošetření součástí mazivem a naložení výzisku na dopravní prostředek. 2. V cenách nejsou obsaženy náklady na vrtání pražce a dodávku materi | [15 empty] | PP | 0
| PSC |  | Poznámka k souboru cen: 1. V cenách jsou započteny náklady na demontáž, výměnu a montáž, ošetření součástí mazivem a naložení výzisku na dopravní prostředek. 2. V cenách nejsou obsaženy náklady na vrtání pražce a dodávku materiálu. | [15 empty] | PSC | 0
572 | K | 5908050010 | Výměna upevnění podkladnicového komplety a pryžová podložka | úl.pl. | 5000 | 123 | 615000 | Sborník UOŽI 01 2021 |  |  | základní | 0 | 0 | 0 | 0 | 0 | 0 | 4 | K | 0 | ROZPOCET | 615000 | 0 | 0 | 0 | 0 | 1 | 615000 | 4 | -498802569
| PP |  | Výměna upevnění podkladnicového komplety a pryžová podložka. Poznámka: 1. V cenách jsou započteny náklady na demontáž, výměnu a montáž, ošetření součástí mazivem a naložení výzisku na dopravní prostředek. 2. V cenách nejsou obsaženy náklady na vrtání praž | [15 empty] | PP | 0
| PSC |  | Poznámka k souboru cen: 1. V cenách jsou započteny náklady na demontáž, výměnu a montáž, ošetření součástí mazivem a naložení výzisku na dopravní prostředek. 2. V cenách nejsou obsaženy náklady na vrtání pražce a dodávku materiálu. | [15 empty] | PSC | 0
573 | K | 5908050045 | Výměna upevnění bezpokladnicového komplety | úl.pl. | 200 | 55.3 | 11060 | Sborník UOŽI 01 2021 |  |  | základní | 0 | 0 | 0 | 0 | 0 | 0 | 4 | K | 0 | ROZPOCET | 11060 | 0 | 0 | 0 | 0 | 1 | 11060 | 4 | -1258448309
| PP |  | Výměna upevnění bezpokladnicového komplety. Poznámka: 1. V cenách jsou započteny náklady na demontáž, výměnu a montáž, ošetření součástí mazivem a naložení výzisku na dopravní prostředek. 2. V cenách nejsou obsaženy náklady na vrtání pražce a dodávku mate | [15 empty] | PP | 0
| PSC |  | Poznámka k souboru cen: 1. V cenách jsou započteny náklady na demontáž, výměnu a montáž, ošetření součástí mazivem a naložení výzisku na dopravní prostředek. 2. V cenách nejsou obsaženy náklady na vrtání pražce a dodávku materiálu. | [15 empty] | PSC | 0
574 | K | 5908050050 | Výměna upevnění bezpokladnicového komplety a pryžová podložka | úl.pl. | 200 | 235 | 47000 | Sborník UOŽI 01 2021 |  |  | základní | 0 | 0 | 0 | 0 | 0 | 0 | 4 | K | 0 | ROZPOCET | 47000 | 0 | 0 | 0 | 0 | 1 | 47000 | 4 | 1097877354
| PP |  | Výměna upevnění bezpokladnicového komplety a pryžová podložka. Poznámka: 1. V cenách jsou započteny náklady na demontáž, výměnu a montáž, ošetření součástí mazivem a naložení výzisku na dopravní prostředek. 2. V cenách nejsou obsaženy náklady na vrtání pr | [15 empty] | PP | 0
| PSC |  | Poznámka k souboru cen: 1. V cenách jsou započteny náklady na demontáž, výměnu a montáž, ošetření součástí mazivem a naložení výzisku na dopravní prostředek. 2. V cenách nejsou obsaženy náklady na vrtání pražce a dodávku materiálu. | [15 empty] | PSC | 0
575 | K | 5908050060 | Výměna upevnění bezpokladnicového komplety a úhlové vodicí vložky | úl.pl. | 200 | 223 | 44600 | Sborník UOŽI 01 2021 |  |  | základní | 0 | 0 | 0 | 0 | 0 | 0 | 4 | K | 0 | ROZPOCET | 44600 | 0 | 0 | 0 | 0 | 1 | 44600 | 4 | 1529190763
| PP |  | Výměna upevnění bezpokladnicového komplety a úhlové vodicí vložky. Poznámka: 1. V cenách jsou započteny náklady na demontáž, výměnu a montáž, ošetření součástí mazivem a naložení výzisku na dopravní prostředek. 2. V cenách nejsou obsaženy náklady na vrtán | [15 empty] | PP | 0
| PSC |  | Poznámka k souboru cen: 1. V cenách jsou započteny náklady na demontáž, výměnu a montáž, ošetření součástí mazivem a naložení výzisku na dopravní prostředek. 2. V cenách nejsou obsaženy náklady na vrtání pražce a dodávku materiálu. | [15 empty] | PSC | 0
576 | K | 5908050070 | Výměna upevnění bezpokladnicového komplety, pryžová podložka a úhlové vodicí vložky nebo boční izolátory | úl.pl. | 200 | 358 | 71600 | Sborník UOŽI 01 2021 |  |  | základní | 0 | 0 | 0 | 0 | 0 | 0 | 4 | K | 0 | ROZPOCET | 71600 | 0 | 0 | 0 | 0 | 1 | 71600 | 4 | 1936025649
| PP |  | Výměna upevnění bezpokladnicového komplety, pryžová podložka a úhlové vodicí vložky nebo boční izolátory. Poznámka: 1. V cenách jsou započteny náklady na demontáž, výměnu a montáž, ošetření součástí mazivem a naložení výzisku na dopravní prostředek. 2. V | [15 empty] | PP | 0
| PSC |  | Poznámka k souboru cen: 1. V cenách jsou započteny náklady na demontáž, výměnu a montáž, ošetření součástí mazivem a naložení výzisku na dopravní prostředek. 2. V cenách nejsou obsaženy náklady na vrtání pražce a dodávku materiálu. | [15 empty] | PSC | 0
577 | K | 5908052010 | Výměna podložky pryžové pod patu kolejnice | kus | 5000 | 117 | 585000 | Sborník UOŽI 01 2021 |  |  | základní | 0 | 0 | 0 | 0 | 0 | 0 | 4 | K | 0 | ROZPOCET | 585000 | 0 | 0 | 0 | 0 | 1 | 585000 | 4 | -2018353393
| PP |  | Výměna podložky pryžové pod patu kolejnice. Poznámka: 1. V cenách jsou započteny náklady na demontáž upevňovadel, výměnu součásti, montáž upevňovadel a ošetření součástí mazivem. 2. V cenách nejsou obsaženy náklady na dodávku materiálu. | [15 empty] | PP | 0
| PSC |  | Poznámka k souboru cen: 1. V cenách jsou započteny náklady na demontáž upevňovadel, výměnu součásti, montáž upevňovadel a ošetření součástí mazivem. 2. V cenách nejsou obsaženy náklady na dodávku materiálu. | [15 empty] | PSC | 0
578 | K | 5908052040 | Výměna podložky polyetylenové pod podkladnici | kus | 2000 | 207 | 414000 | Sborník UOŽI 01 2021 |  |  | základní | 0 | 0 | 0 | 0 | 0 | 0 | 4 | K | 0 | ROZPOCET | 414000 | 0 | 0 | 0 | 0 | 1 | 414000 | 4 | 106417196
| PP |  | Výměna podložky polyetylenové pod podkladnici. Poznámka: 1. V cenách jsou započteny náklady na demontáž upevňovadel, výměnu součásti, montáž upevňovadel a ošetření součástí mazivem. 2. V cenách nejsou obsaženy náklady na dodávku materiálu. | [15 empty] | PP | 0
| PSC |  | Poznámka k souboru cen: 1. V cenách jsou započteny náklady na demontáž upevňovadel, výměnu součásti, montáž upevňovadel a ošetření součástí mazivem. 2. V cenách nejsou obsaženy náklady na dodávku materiálu. | [15 empty] | PSC | 0
579 | K | 5908052050 | Výměna podložky polyetylenové pod abnormální podkladnici | kus | 2000 | 240 | 480000 | Sborník UOŽI 01 2021 |  |  | základní | 0 | 0 | 0 | 0 | 0 | 0 | 4 | K | 0 | ROZPOCET | 480000 | 0 | 0 | 0 | 0 | 1 | 480000 | 4 | -420516619
| PP |  | Výměna podložky polyetylenové pod abnormální podkladnici. Poznámka: 1. V cenách jsou započteny náklady na demontáž upevňovadel, výměnu součásti, montáž upevňovadel a ošetření součástí mazivem. 2. V cenách nejsou obsaženy náklady na dodávku materiálu. | [15 empty] | PP | 0
| PSC |  | Poznámka k souboru cen: 1. V cenách jsou započteny náklady na demontáž upevňovadel, výměnu součásti, montáž upevňovadel a ošetření součástí mazivem. 2. V cenách nejsou obsaženy náklady na dodávku materiálu. | [15 empty] | PSC | 0
580 | K | 5908053020 | Výměna drobného kolejiva adaptér pružné spony "e" | kus | 100 | 78.2 | 7820 | Sborník UOŽI 01 2021 |  |  | základní | 0 | 0 | 0 | 0 | 0 | 0 | 4 | K | 0 | ROZPOCET | 7820 | 0 | 0 | 0 | 0 | 1 | 7820 | 4 | -883160190
| PP |  | Výměna drobného kolejiva adaptér pružné spony "e". Poznámka: 1. V cenách jsou započteny náklady na demontáž upevňovadel, výměnu součásti, montáž upevňovadel a ošetření součástí mazivem. 2. V cenách nejsou obsaženy náklady na dodávku materiálu. | [15 empty] | PP | 0
| PSC |  | Poznámka k souboru cen: 1. V cenách jsou započteny náklady na demontáž upevňovadel, výměnu součásti, montáž upevňovadel a ošetření součástí mazivem. 2. V cenách nejsou obsaženy náklady na dodávku materiálu. | [15 empty] | PSC | 0
581 | K | 5908053030 | Výměna drobného kolejiva izolátor pružné spony | kus | 100 | 61.5 | 6150 | Sborník UOŽI 01 2021 |  |  | základní | 0 | 0 | 0 | 0 | 0 | 0 | 4 | K | 0 | ROZPOCET | 6150 | 0 | 0 | 0 | 0 | 1 | 6150 | 4 | 1859781843
| PP |  | Výměna drobného kolejiva izolátor pružné spony. Poznámka: 1. V cenách jsou započteny náklady na demontáž upevňovadel, výměnu součásti, montáž upevňovadel a ošetření součástí mazivem. 2. V cenách nejsou obsaženy náklady na dodávku materiálu. | [15 empty] | PP | 0
| PSC |  | Poznámka k souboru cen: 1. V cenách jsou započteny náklady na demontáž upevňovadel, výměnu součásti, montáž upevňovadel a ošetření součástí mazivem. 2. V cenách nejsou obsaženy náklady na dodávku materiálu. | [15 empty] | PSC | 0
582 | K | 5908053050 | Výměna drobného kolejiva vložka vodící úhlová | kus | 500 | 83.8 | 41900 | Sborník UOŽI 01 2021 |  |  | základní | 0 | 0 | 0 | 0 | 0 | 0 | 4 | K | 0 | ROZPOCET | 41900 | 0 | 0 | 0 | 0 | 1 | 41900 | 4 | 103801171
| PP |  | Výměna drobného kolejiva vložka vodící úhlová. Poznámka: 1. V cenách jsou započteny náklady na demontáž upevňovadel, výměnu součásti, montáž upevňovadel a ošetření součástí mazivem. 2. V cenách nejsou obsaženy náklady na dodávku materiálu. | [15 empty] | PP | 0
| PSC |  | Poznámka k souboru cen: 1. V cenách jsou započteny náklady na demontáž upevňovadel, výměnu součásti, montáž upevňovadel a ošetření součástí mazivem. 2. V cenách nejsou obsaženy náklady na dodávku materiálu. | [15 empty] | PSC | 0
583 | K | 5908053060 | Výměna drobného kolejiva vložka vodící úhlová vnější | kus | 200 | 83.8 | 16760 | Sborník UOŽI 01 2021 |  |  | základní | 0 | 0 | 0 | 0 | 0 | 0 | 4 | K | 0 | ROZPOCET | 16760 | 0 | 0 | 0 | 0 | 1 | 16760 | 4 | -1544045732
| PP |  | Výměna drobného kolejiva vložka vodící úhlová vnější. Poznámka: 1. V cenách jsou započteny náklady na demontáž upevňovadel, výměnu součásti, montáž upevňovadel a ošetření součástí mazivem. 2. V cenách nejsou obsaženy náklady na dodávku materiálu. | [15 empty] | PP | 0
| PSC |  | Poznámka k souboru cen: 1. V cenách jsou započteny náklady na demontáž upevňovadel, výměnu součásti, montáž upevňovadel a ošetření součástí mazivem. 2. V cenách nejsou obsaženy náklady na dodávku materiálu. | [15 empty] | PSC | 0
584 | K | 5908053070 | Výměna drobného kolejiva vložka vodící úhlová vnitřní | kus | 200 | 83.8 | 16760 | Sborník UOŽI 01 2021 |  |  | základní | 0 | 0 | 0 | 0 | 0 | 0 | 4 | K | 0 | ROZPOCET | 16760 | 0 | 0 | 0 | 0 | 1 | 16760 | 4 | 1659803060
| PP |  | Výměna drobného kolejiva vložka vodící úhlová vnitřní. Poznámka: 1. V cenách jsou započteny náklady na demontáž upevňovadel, výměnu součásti, montáž upevňovadel a ošetření součástí mazivem. 2. V cenách nejsou obsaženy náklady na dodávku materiálu. | [15 empty] | PP | 0
| PSC |  | Poznámka k souboru cen: 1. V cenách jsou započteny náklady na demontáž upevňovadel, výměnu součásti, montáž upevňovadel a ošetření součástí mazivem. 2. V cenách nejsou obsaženy náklady na dodávku materiálu. | [15 empty] | PSC | 0
585 | K | 5908053080 | Výměna drobného kolejiva vložka izolační pod rozponovou svěrku | kus | 200 | 78.2 | 15640 | Sborník UOŽI 01 2021 |  |  | základní | 0 | 0 | 0 | 0 | 0 | 0 | 4 | K | 0 | ROZPOCET | 15640 | 0 | 0 | 0 | 0 | 1 | 15640 | 4 | 1539587085
| PP |  | Výměna drobného kolejiva vložka izolační pod rozponovou svěrku. Poznámka: 1. V cenách jsou započteny náklady na demontáž upevňovadel, výměnu součásti, montáž upevňovadel a ošetření součástí mazivem. 2. V cenách nejsou obsaženy náklady na dodávku materiálu | [15 empty] | PP | 0
| PSC |  | Poznámka k souboru cen: 1. V cenách jsou započteny náklady na demontáž upevňovadel, výměnu součásti, montáž upevňovadel a ošetření součástí mazivem. 2. V cenách nejsou obsaženy náklady na dodávku materiálu. | [15 empty] | PSC | 0
586 | K | 5908053090 | Výměna drobného kolejiva svěrka rozponová | kus | 1000 | 50.3 | 50300 | Sborník UOŽI 01 2021 |  |  | základní | 0 | 0 | 0 | 0 | 0 | 0 | 4 | K | 0 | ROZPOCET | 50300 | 0 | 0 | 0 | 0 | 1 | 50300 | 4 | 443037106
| PP |  | Výměna drobného kolejiva svěrka rozponová. Poznámka: 1. V cenách jsou započteny náklady na demontáž upevňovadel, výměnu součásti, montáž upevňovadel a ošetření součástí mazivem. 2. V cenách nejsou obsaženy náklady na dodávku materiálu. | [15 empty] | PP | 0
| PSC |  | Poznámka k souboru cen: 1. V cenách jsou započteny náklady na demontáž upevňovadel, výměnu součásti, montáž upevňovadel a ošetření součástí mazivem. 2. V cenách nejsou obsaženy náklady na dodávku materiálu. | [15 empty] | PSC | 0
587 | K | 5908053110 | Výměna drobného kolejiva svěrka pružná | kus | 200 | 39.1 | 7820 | Sborník UOŽI 01 2021 |  |  | základní | 0 | 0 | 0 | 0 | 0 | 0 | 4 | K | 0 | ROZPOCET | 7820 | 0 | 0 | 0 | 0 | 1 | 7820 | 4 | 1984421517
| PP |  | Výměna drobného kolejiva svěrka pružná. Poznámka: 1. V cenách jsou započteny náklady na demontáž upevňovadel, výměnu součásti, montáž upevňovadel a ošetření součástí mazivem. 2. V cenách nejsou obsaženy náklady na dodávku materiálu. | [15 empty] | PP | 0
| PSC |  | Poznámka k souboru cen: 1. V cenách jsou započteny náklady na demontáž upevňovadel, výměnu součásti, montáž upevňovadel a ošetření součástí mazivem. 2. V cenách nejsou obsaženy náklady na dodávku materiálu. | [15 empty] | PSC | 0
588 | K | 5908053120 | Výměna drobného kolejiva svěrka výhybková VT | kus | 200 | 49.7 | 9940 | Sborník UOŽI 01 2021 |  |  | základní | 0 | 0 | 0 | 0 | 0 | 0 | 4 | K | 0 | ROZPOCET | 9940 | 0 | 0 | 0 | 0 | 1 | 9940 | 4 | -817948670
| PP |  | Výměna drobného kolejiva svěrka výhybková VT. Poznámka: 1. V cenách jsou započteny náklady na demontáž upevňovadel, výměnu součásti, montáž upevňovadel a ošetření součástí mazivem. 2. V cenách nejsou obsaženy náklady na dodávku materiálu. | [15 empty] | PP | 0
| PSC |  | Poznámka k souboru cen: 1. V cenách jsou započteny náklady na demontáž upevňovadel, výměnu součásti, montáž upevňovadel a ošetření součástí mazivem. 2. V cenách nejsou obsaženy náklady na dodávku materiálu. | [15 empty] | PSC | 0
589 | K | 5908053130 | Výměna drobného kolejiva spona pružná "FC" | kus | 200 | 39.1 | 7820 | Sborník UOŽI 01 2021 |  |  | základní | 0 | 0 | 0 | 0 | 0 | 0 | 4 | K | 0 | ROZPOCET | 7820 | 0 | 0 | 0 | 0 | 1 | 7820 | 4 | -412421174
| PP |  | Výměna drobného kolejiva spona pružná "FC". Poznámka: 1. V cenách jsou započteny náklady na demontáž upevňovadel, výměnu součásti, montáž upevňovadel a ošetření součástí mazivem. 2. V cenách nejsou obsaženy náklady na dodávku materiálu. | [15 empty] | PP | 0
| PSC |  | Poznámka k souboru cen: 1. V cenách jsou započteny náklady na demontáž upevňovadel, výměnu součásti, montáž upevňovadel a ošetření součástí mazivem. 2. V cenách nejsou obsaženy náklady na dodávku materiálu. | [15 empty] | PSC | 0
590 | K | 5908053140 | Výměna drobného kolejiva spona pružná "e" | kus | 200 | 39.1 | 7820 | Sborník UOŽI 01 2021 |  |  | základní | 0 | 0 | 0 | 0 | 0 | 0 | 4 | K | 0 | ROZPOCET | 7820 | 0 | 0 | 0 | 0 | 1 | 7820 | 4 | -1537945271
| PP |  | Výměna drobného kolejiva spona pružná "e". Poznámka: 1. V cenách jsou započteny náklady na demontáž upevňovadel, výměnu součásti, montáž upevňovadel a ošetření součástí mazivem. 2. V cenách nejsou obsaženy náklady na dodávku materiálu. | [15 empty] | PP | 0
| PSC |  | Poznámka k souboru cen: 1. V cenách jsou započteny náklady na demontáž upevňovadel, výměnu součásti, montáž upevňovadel a ošetření součástí mazivem. 2. V cenách nejsou obsaženy náklady na dodávku materiálu. | [15 empty] | PSC | 0
591 | K | 5908053150 | Výměna drobného kolejiva šroub svěrkový tv. T | kus | 500 | 78.2 | 39100 | Sborník UOŽI 01 2021 |  |  | základní | 0 | 0 | 0 | 0 | 0 | 0 | 4 | K | 0 | ROZPOCET | 39100 | 0 | 0 | 0 | 0 | 1 | 39100 | 4 | 1832029105
| PP |  | Výměna drobného kolejiva šroub svěrkový tv. T. Poznámka: 1. V cenách jsou započteny náklady na demontáž upevňovadel, výměnu součásti, montáž upevňovadel a ošetření součástí mazivem. 2. V cenách nejsou obsaženy náklady na dodávku materiálu. | [15 empty] | PP | 0
| PSC |  | Poznámka k souboru cen: 1. V cenách jsou započteny náklady na demontáž upevňovadel, výměnu součásti, montáž upevňovadel a ošetření součástí mazivem. 2. V cenách nejsou obsaženy náklady na dodávku materiálu. | [15 empty] | PSC | 0
592 | K | 5908053160 | Výměna drobného kolejiva šroub svěrkový tv. RS | kus | 500 | 72.6 | 36300 | Sborník UOŽI 01 2021 |  |  | základní | 0 | 0 | 0 | 0 | 0 | 0 | 4 | K | 0 | ROZPOCET | 36300 | 0 | 0 | 0 | 0 | 1 | 36300 | 4 | -1611421465
| PP |  | Výměna drobného kolejiva šroub svěrkový tv. RS. Poznámka: 1. V cenách jsou započteny náklady na demontáž upevňovadel, výměnu součásti, montáž upevňovadel a ošetření součástí mazivem. 2. V cenách nejsou obsaženy náklady na dodávku materiálu. | [15 empty] | PP | 0
| PSC |  | Poznámka k souboru cen: 1. V cenách jsou započteny náklady na demontáž upevňovadel, výměnu součásti, montáž upevňovadel a ošetření součástí mazivem. 2. V cenách nejsou obsaženy náklady na dodávku materiálu. | [15 empty] | PSC | 0
593 | K | 5908053170 | Výměna drobného kolejiva šroub svěrkový jiný tvar | kus | 500 | 72.6 | 36300 | Sborník UOŽI 01 2021 |  |  | základní | 0 | 0 | 0 | 0 | 0 | 0 | 4 | K | 0 | ROZPOCET | 36300 | 0 | 0 | 0 | 0 | 1 | 36300 | 4 | 1151581142
| PP |  | Výměna drobného kolejiva šroub svěrkový jiný tvar. Poznámka: 1. V cenách jsou započteny náklady na demontáž upevňovadel, výměnu součásti, montáž upevňovadel a ošetření součástí mazivem. 2. V cenách nejsou obsaženy náklady na dodávku materiálu. | [15 empty] | PP | 0
| PSC |  | Poznámka k souboru cen: 1. V cenách jsou započteny náklady na demontáž upevňovadel, výměnu součásti, montáž upevňovadel a ošetření součástí mazivem. 2. V cenách nejsou obsaženy náklady na dodávku materiálu. | [15 empty] | PSC | 0
594 | K | 5908053180 | Výměna drobného kolejiva šroub spojkový | kus | 500 | 67 | 33500 | Sborník UOŽI 01 2021 |  |  | základní | 0 | 0 | 0 | 0 | 0 | 0 | 4 | K | 0 | ROZPOCET | 33500 | 0 | 0 | 0 | 0 | 1 | 33500 | 4 | 256739336
| PP |  | Výměna drobného kolejiva šroub spojkový. Poznámka: 1. V cenách jsou započteny náklady na demontáž upevňovadel, výměnu součásti, montáž upevňovadel a ošetření součástí mazivem. 2. V cenách nejsou obsaženy náklady na dodávku materiálu. | [15 empty] | PP | 0
| PSC |  | Poznámka k souboru cen: 1. V cenách jsou započteny náklady na demontáž upevňovadel, výměnu součásti, montáž upevňovadel a ošetření součástí mazivem. 2. V cenách nejsou obsaženy náklady na dodávku materiálu. | [15 empty] | PSC | 0
595 | K | 5908053190 | Výměna drobného kolejiva šroub výhybkový | kus | 500 | 83.8 | 41900 | Sborník UOŽI 01 2021 |  |  | základní | 0 | 0 | 0 | 0 | 0 | 0 | 4 | K | 0 | ROZPOCET | 41900 | 0 | 0 | 0 | 0 | 1 | 41900 | 4 | 300142840
| PP |  | Výměna drobného kolejiva šroub výhybkový. Poznámka: 1. V cenách jsou započteny náklady na demontáž upevňovadel, výměnu součásti, montáž upevňovadel a ošetření součástí mazivem. 2. V cenách nejsou obsaženy náklady na dodávku materiálu. | [15 empty] | PP | 0
| PSC |  | Poznámka k souboru cen: 1. V cenách jsou započteny náklady na demontáž upevňovadel, výměnu součásti, montáž upevňovadel a ošetření součástí mazivem. 2. V cenách nejsou obsaženy náklady na dodávku materiálu. | [15 empty] | PSC | 0
596 | K | 5908053210 | Výměna drobného kolejiva vrtule do pražce | kus | 2000 | 50.3 | 100600 | Sborník UOŽI 01 2021 |  |  | základní | 0 | 0 | 0 | 0 | 0 | 0 | 4 | K | 0 | ROZPOCET | 100600 | 0 | 0 | 0 | 0 | 1 | 100600 | 4 | 1547308305
| PP |  | Výměna drobného kolejiva vrtule do pražce. Poznámka: 1. V cenách jsou započteny náklady na demontáž upevňovadel, výměnu součásti, montáž upevňovadel a ošetření součástí mazivem. 2. V cenách nejsou obsaženy náklady na dodávku materiálu. | [15 empty] | PP | 0
| PSC |  | Poznámka k souboru cen: 1. V cenách jsou započteny náklady na demontáž upevňovadel, výměnu součásti, montáž upevňovadel a ošetření součástí mazivem. 2. V cenách nejsou obsaženy náklady na dodávku materiálu. | [15 empty] | PSC | 0
597 | K | 5908053220 | Výměna drobného kolejiva podložka Uls 6 | kus | 200 | 50.3 | 10060 | Sborník UOŽI 01 2021 |  |  | základní | 0 | 0 | 0 | 0 | 0 | 0 | 4 | K | 0 | ROZPOCET | 10060 | 0 | 0 | 0 | 0 | 1 | 10060 | 4 | -1201509453
| PP |  | Výměna drobného kolejiva podložka Uls 6. Poznámka: 1. V cenách jsou započteny náklady na demontáž upevňovadel, výměnu součásti, montáž upevňovadel a ošetření součástí mazivem. 2. V cenách nejsou obsaženy náklady na dodávku materiálu. | [15 empty] | PP | 0
| PSC |  | Poznámka k souboru cen: 1. V cenách jsou započteny náklady na demontáž upevňovadel, výměnu součásti, montáž upevňovadel a ošetření součástí mazivem. 2. V cenách nejsou obsaženy náklady na dodávku materiálu. | [15 empty] | PSC | 0
598 | K | 5908053230 | Výměna drobného kolejiva podložka Uls 7 | kus | 200 | 50.3 | 10060 | Sborník UOŽI 01 2021 |  |  | základní | 0 | 0 | 0 | 0 | 0 | 0 | 4 | K | 0 | ROZPOCET | 10060 | 0 | 0 | 0 | 0 | 1 | 10060 | 4 | 1689551099
| PP |  | Výměna drobného kolejiva podložka Uls 7. Poznámka: 1. V cenách jsou započteny náklady na demontáž upevňovadel, výměnu součásti, montáž upevňovadel a ošetření součástí mazivem. 2. V cenách nejsou obsaženy náklady na dodávku materiálu. | [15 empty] | PP | 0
| PSC |  | Poznámka k souboru cen: 1. V cenách jsou započteny náklady na demontáž upevňovadel, výměnu součásti, montáž upevňovadel a ošetření součástí mazivem. 2. V cenách nejsou obsaženy náklady na dodávku materiálu. | [15 empty] | PSC | 0
599 | K | 5908053240 | Výměna drobného kolejiva podložka ocelová pružná pro distanční kroužek | kus | 100 | 44.7 | 4470 | Sborník UOŽI 01 2021 |  |  | základní | 0 | 0 | 0 | 0 | 0 | 0 | 4 | K | 0 | ROZPOCET | 4470 | 0 | 0 | 0 | 0 | 1 | 4470 | 4 | 925864786
| PP |  | Výměna drobného kolejiva podložka ocelová pružná pro distanční kroužek. Poznámka: 1. V cenách jsou započteny náklady na demontáž upevňovadel, výměnu součásti, montáž upevňovadel a ošetření součástí mazivem. 2. V cenách nejsou obsaženy náklady na dodávku m | [15 empty] | PP | 0
| PSC |  | Poznámka k souboru cen: 1. V cenách jsou započteny náklady na demontáž upevňovadel, výměnu součásti, montáž upevňovadel a ošetření součástí mazivem. 2. V cenách nejsou obsaženy náklady na dodávku materiálu. | [15 empty] | PSC | 0
600 | K | 5908053250 | Výměna drobného kolejiva kroužek dvojitý pružný | kus | 5000 | 50.3 | 251500 | Sborník UOŽI 01 2021 |  |  | základní | 0 | 0 | 0 | 0 | 0 | 0 | 4 | K | 0 | ROZPOCET | 251500 | 0 | 0 | 0 | 0 | 1 | 251500 | 4 | -544093024
| PP |  | Výměna drobného kolejiva kroužek dvojitý pružný. Poznámka: 1. V cenách jsou započteny náklady na demontáž upevňovadel, výměnu součásti, montáž upevňovadel a ošetření součástí mazivem. 2. V cenách nejsou obsaženy náklady na dodávku materiálu. | [15 empty] | PP | 0
| PSC |  | Poznámka k souboru cen: 1. V cenách jsou započteny náklady na demontáž upevňovadel, výměnu součásti, montáž upevňovadel a ošetření součástí mazivem. 2. V cenách nejsou obsaženy náklady na dodávku materiálu. | [15 empty] | PSC | 0
601 | K | 5908053260 | Výměna drobného kolejiva kroužek distanční | kus | 200 | 33.5 | 6700 | Sborník UOŽI 01 2021 |  |  | základní | 0 | 0 | 0 | 0 | 0 | 0 | 4 | K | 0 | ROZPOCET | 6700 | 0 | 0 | 0 | 0 | 1 | 6700 | 4 | 720449561
| PP |  | Výměna drobného kolejiva kroužek distanční. Poznámka: 1. V cenách jsou započteny náklady na demontáž upevňovadel, výměnu součásti, montáž upevňovadel a ošetření součástí mazivem. 2. V cenách nejsou obsaženy náklady na dodávku materiálu. | [15 empty] | PP | 0
| PSC |  | Poznámka k souboru cen: 1. V cenách jsou započteny náklady na demontáž upevňovadel, výměnu součásti, montáž upevňovadel a ošetření součástí mazivem. 2. V cenách nejsou obsaženy náklady na dodávku materiálu. | [15 empty] | PSC | 0
602 | K | 5908053270 | Výměna drobného kolejiva vložka "M" | kus | 5000 | 72.6 | 363000 | Sborník UOŽI 01 2021 |  |  | základní | 0 | 0 | 0 | 0 | 0 | 0 | 4 | K | 0 | ROZPOCET | 363000 | 0 | 0 | 0 | 0 | 1 | 363000 | 4 | -805878648
| PP |  | Výměna drobného kolejiva vložka "M". Poznámka: 1. V cenách jsou započteny náklady na demontáž upevňovadel, výměnu součásti, montáž upevňovadel a ošetření součástí mazivem. 2. V cenách nejsou obsaženy náklady na dodávku materiálu. | [15 empty] | PP | 0
| PSC |  | Poznámka k souboru cen: 1. V cenách jsou započteny náklady na demontáž upevňovadel, výměnu součásti, montáž upevňovadel a ošetření součástí mazivem. 2. V cenách nejsou obsaženy náklady na dodávku materiálu. | [15 empty] | PSC | 0
603 | K | 5908055010 | Příplatek za výměnu částí upevňovadel - deformovaného šroubu | kus | 100 | 196 | 19600 | Sborník UOŽI 01 2021 |  |  | základní | 0 | 0 | 0 | 0 | 0 | 0 | 4 | K | 0 | ROZPOCET | 19600 | 0 | 0 | 0 | 0 | 1 | 19600 | 4 | 1211829956
| PP |  | Příplatek za výměnu částí upevňovadel - deformovaného šroubu. Poznámka: 1. V cenách jsou započteny náklady na ošetření závitů antikorozním přípravkem, demontáž, výměnu a montáž nové součásti. | [15 empty] | PP | 0
| PSC |  | Poznámka k souboru cen: 1. V cenách jsou započteny náklady na ošetření závitů antikorozním přípravkem, demontáž, výměnu a montáž nové součásti. | [15 empty] | PSC | 0
604 | K | 5908055020 | Příplatek za výměnu částí upevňovadel - deformované vrtule | kus | 100 | 196 | 19600 | Sborník UOŽI 01 2021 |  |  | základní | 0 | 0 | 0 | 0 | 0 | 0 | 4 | K | 0 | ROZPOCET | 19600 | 0 | 0 | 0 | 0 | 1 | 19600 | 4 | 1813787196
| PP |  | Příplatek za výměnu částí upevňovadel - deformované vrtule. Poznámka: 1. V cenách jsou započteny náklady na ošetření závitů antikorozním přípravkem, demontáž, výměnu a montáž nové součásti. | [15 empty] | PP | 0
| PSC |  | Poznámka k souboru cen: 1. V cenách jsou započteny náklady na ošetření závitů antikorozním přípravkem, demontáž, výměnu a montáž nové součásti. | [15 empty] | PSC | 0
605 | K | 5908055030 | Příplatek za výměnu kompletu T5 nebo T6 v případě vývratu | kus | 1000 | 19 | 19000 | Sborník UOŽI 01 2021 |  |  | základní | 0 | 0 | 0 | 0 | 0 | 0 | 4 | K | 0 | ROZPOCET | 19000 | 0 | 0 | 0 | 0 | 1 | 19000 | 4 | 1223392553
| PP |  | Příplatek za výměnu kompletu T5 nebo T6 v případě vývratu. Poznámka: 1. V ceně jsou započteny náklady na montáž, manipulaci a demontáž kompletu v přípravku. | [15 empty] | PP | 0
| PSC |  | Poznámka k souboru cen: 1. V ceně jsou započteny náklady na montáž, manipulaci a demontáž kompletu v přípravku. | [15 empty] | PSC | 0
606 | K | 5908056010 | Příplatek za kompletaci na úložišti ŽS4 | kus | 5000 | 5.03 | 25150 | Sborník UOŽI 01 2021 |  |  | základní | 0 | 0 | 0 | 0 | 0 | 0 | 4 | K | 0 | ROZPOCET | 25150 | 0 | 0 | 0 | 0 | 1 | 25150 | 4 | 589916033
| PP |  | Příplatek za kompletaci na úložišti ŽS4. Poznámka: 1. V cenách jsou započteny i náklady na ošetření závitů antikorozním přípravkem, kompletaci nových nebo užitých součástí a případnou manipulaci. | [15 empty] | PP | 0
| PSC |  | Poznámka k souboru cen: 1. V cenách jsou započteny i náklady na ošetření závitů antikorozním přípravkem, kompletaci nových nebo užitých součástí a případnou manipulaci. | [15 empty] | PSC | 0
607 | K | 5908056020 | Příplatek za kompletaci na úložišti Skl 24 | kus | 500 | 5.03 | 2515 | Sborník UOŽI 01 2021 |  |  | základní | 0 | 0 | 0 | 0 | 0 | 0 | 4 | K | 0 | ROZPOCET | 2515 | 0 | 0 | 0 | 0 | 1 | 2515 | 4 | -1663144411
| PP |  | Příplatek za kompletaci na úložišti Skl 24. Poznámka: 1. V cenách jsou započteny i náklady na ošetření závitů antikorozním přípravkem, kompletaci nových nebo užitých součástí a případnou manipulaci. | [15 empty] | PP | 0
| PSC |  | Poznámka k souboru cen: 1. V cenách jsou započteny i náklady na ošetření závitů antikorozním přípravkem, kompletaci nových nebo užitých součástí a případnou manipulaci. | [15 empty] | PSC | 0
608 | K | 5908060010 | Oprava rozchodu koleje převrtáním podkladnice 2 vrtule | úl.pl. | 200 | 408 | 81600 | Sborník UOŽI 01 2021 |  |  | základní | 0 | 0 | 0 | 0 | 0 | 0 | 4 | K | 0 | ROZPOCET | 81600 | 0 | 0 | 0 | 0 | 1 | 81600 | 4 | 341038222
| PP |  | Oprava rozchodu koleje převrtáním podkladnice 2 vrtule. Poznámka: 1. V cenách jsou započteny náklady na posun pražce, demontáž podkladnice, zakolíčkování, otvorů, oteslování úložné plochy, převrtání otvorů, impregnace plochy a montáž podkladnice a ošetřen | [15 empty] | PP | 0
| PSC |  | Poznámka k souboru cen: 1. V cenách jsou započteny náklady na posun pražce, demontáž podkladnice, zakolíčkování, otvorů, oteslování úložné plochy, převrtání otvorů, impregnace plochy a montáž podkladnice a ošetření součástí mazivem. 2. V cenách nejsou obsaženy náklady na dodávku | [15 empty] | PSC | 0
609 | K | 5908060020 | Oprava rozchodu koleje převrtáním podkladnice 4 vrtule | úl.pl. | 200 | 464 | 92800 | Sborník UOŽI 01 2021 |  |  | základní | 0 | 0 | 0 | 0 | 0 | 0 | 4 | K | 0 | ROZPOCET | 92800 | 0 | 0 | 0 | 0 | 1 | 92800 | 4 | -1472938198
| PP |  | Oprava rozchodu koleje převrtáním podkladnice 4 vrtule. Poznámka: 1. V cenách jsou započteny náklady na posun pražce, demontáž podkladnice, zakolíčkování, otvorů, oteslování úložné plochy, převrtání otvorů, impregnace plochy a montáž podkladnice a ošetřen | [15 empty] | PP | 0
| PSC |  | Poznámka k souboru cen: 1. V cenách jsou započteny náklady na posun pražce, demontáž podkladnice, zakolíčkování, otvorů, oteslování úložné plochy, převrtání otvorů, impregnace plochy a montáž podkladnice a ošetření součástí mazivem. 2. V cenách nejsou obsaženy náklady na dodávku | [15 empty] | PSC | 0
610 | K | 5908060030 | Oprava rozchodu koleje převrtáním stoličky přídržnice kolejové brzdy 4 vrtule | úl.pl. | 50 | 553 | 27650 | Sborník UOŽI 01 2021 |  |  | základní | 0 | 0 | 0 | 0 | 0 | 0 | 4 | K | 0 | ROZPOCET | 27650 | 0 | 0 | 0 | 0 | 1 | 27650 | 4 | -126470332
| PP |  | Oprava rozchodu koleje převrtáním stoličky přídržnice kolejové brzdy 4 vrtule. Poznámka: 1. V cenách jsou započteny náklady na posun pražce, demontáž podkladnice, zakolíčkování, otvorů, oteslování úložné plochy, převrtání otvorů, impregnace plochy a montá | [15 empty] | PP | 0
| PSC |  | Poznámka k souboru cen: 1. V cenách jsou započteny náklady na posun pražce, demontáž podkladnice, zakolíčkování, otvorů, oteslování úložné plochy, převrtání otvorů, impregnace plochy a montáž podkladnice a ošetření součástí mazivem. 2. V cenách nejsou obsaženy náklady na dodávku | [15 empty] | PSC | 0
611 | K | 5908060040 | Oprava rozchodu koleje převrtáním kozlíku kolejové brzdy 4 vrtule | úl.pl. | 50 | 525 | 26250 | Sborník UOŽI 01 2021 |  |  | základní | 0 | 0 | 0 | 0 | 0 | 0 | 4 | K | 0 | ROZPOCET | 26250 | 0 | 0 | 0 | 0 | 1 | 26250 | 4 | -1699570258
| PP |  | Oprava rozchodu koleje převrtáním kozlíku kolejové brzdy 4 vrtule. Poznámka: 1. V cenách jsou započteny náklady na posun pražce, demontáž podkladnice, zakolíčkování, otvorů, oteslování úložné plochy, převrtání otvorů, impregnace plochy a montáž podkladnic | [15 empty] | PP | 0
| PSC |  | Poznámka k souboru cen: 1. V cenách jsou započteny náklady na posun pražce, demontáž podkladnice, zakolíčkování, otvorů, oteslování úložné plochy, převrtání otvorů, impregnace plochy a montáž podkladnice a ošetření součástí mazivem. 2. V cenách nejsou obsaženy náklady na dodávku | [15 empty] | PSC | 0
612 | K | 5908063010 | Oprava rozchodu koleje otočením podkladnice | úl.pl. | 200 | 363 | 72600 | Sborník UOŽI 01 2021 |  |  | základní | 0 | 0 | 0 | 0 | 0 | 0 | 4 | K | 0 | ROZPOCET | 72600 | 0 | 0 | 0 | 0 | 1 | 72600 | 4 | 2007409921
| PP |  | Oprava rozchodu koleje otočením podkladnice. Poznámka: 1. V cenách jsou započteny náklady na demontáž upevňovadel, opravu rozchodu, montáž upevňovadel a ošetření součástí mazivem. 2. V cenách nejsou obsaženy náklady na dodávku materiálu. | [15 empty] | PP | 0
| PSC |  | Poznámka k souboru cen: 1. V cenách jsou započteny náklady na demontáž upevňovadel, opravu rozchodu, montáž upevňovadel a ošetření součástí mazivem. 2. V cenách nejsou obsaženy náklady na dodávku materiálu. | [15 empty] | PSC | 0
613 | K | 5908063020 | Oprava rozchodu koleje otočením nebo záměnou rozponových svěrek | úl.pl. | 2000 | 112 | 224000 | Sborník UOŽI 01 2021 |  |  | základní | 0 | 0 | 0 | 0 | 0 | 0 | 4 | K | 0 | ROZPOCET | 224000 | 0 | 0 | 0 | 0 | 1 | 224000 | 4 | -446527404
| PP |  | Oprava rozchodu koleje otočením nebo záměnou rozponových svěrek. Poznámka: 1. V cenách jsou započteny náklady na demontáž upevňovadel, opravu rozchodu, montáž upevňovadel a ošetření součástí mazivem. 2. V cenách nejsou obsaženy náklady na dodávku materiál | [15 empty] | PP | 0
| PSC |  | Poznámka k souboru cen: 1. V cenách jsou započteny náklady na demontáž upevňovadel, opravu rozchodu, montáž upevňovadel a ošetření součástí mazivem. 2. V cenách nejsou obsaženy náklady na dodávku materiálu. | [15 empty] | PSC | 0
614 | K | 5908063030 | Oprava rozchodu koleje výměnou úhlových vodicích vložek | úl.pl. | 500 | 123 | 61500 | Sborník UOŽI 01 2021 |  |  | základní | 0 | 0 | 0 | 0 | 0 | 0 | 4 | K | 0 | ROZPOCET | 61500 | 0 | 0 | 0 | 0 | 1 | 61500 | 4 | 1080517320
| PP |  | Oprava rozchodu koleje výměnou úhlových vodicích vložek. Poznámka: 1. V cenách jsou započteny náklady na demontáž upevňovadel, opravu rozchodu, montáž upevňovadel a ošetření součástí mazivem. 2. V cenách nejsou obsaženy náklady na dodávku materiálu. | [15 empty] | PP | 0
| PSC |  | Poznámka k souboru cen: 1. V cenách jsou započteny náklady na demontáž upevňovadel, opravu rozchodu, montáž upevňovadel a ošetření součástí mazivem. 2. V cenách nejsou obsaženy náklady na dodávku materiálu. | [15 empty] | PSC | 0
615 | K | 5908063040 | Oprava rozchodu koleje výměnou bočních izolátorů | úl.pl. | 500 | 123 | 61500 | Sborník UOŽI 01 2021 |  |  | základní | 0 | 0 | 0 | 0 | 0 | 0 | 4 | K | 0 | ROZPOCET | 61500 | 0 | 0 | 0 | 0 | 1 | 61500 | 4 | -524743705
| PP |  | Oprava rozchodu koleje výměnou bočních izolátorů. Poznámka: 1. V cenách jsou započteny náklady na demontáž upevňovadel, opravu rozchodu, montáž upevňovadel a ošetření součástí mazivem. 2. V cenách nejsou obsaženy náklady na dodávku materiálu. | [15 empty] | PP | 0
| PSC |  | Poznámka k souboru cen: 1. V cenách jsou započteny náklady na demontáž upevňovadel, opravu rozchodu, montáž upevňovadel a ošetření součástí mazivem. 2. V cenách nejsou obsaženy náklady na dodávku materiálu. | [15 empty] | PSC | 0
616 | K | 5908065010 | Ojedinělé dotahování upevňovadel bez protáčení závitů šroub spojkový | kus | 500 | 5.59 | 2795 | Sborník UOŽI 01 2021 |  |  | základní | 0 | 0 | 0 | 0 | 0 | 0 | 4 | K | 0 | ROZPOCET | 2795 | 0 | 0 | 0 | 0 | 1 | 2795 | 4 | -1197211312
| PP |  | Ojedinělé dotahování upevňovadel bez protáčení závitů šroub spojkový. Poznámka: 1. V cenách jsou započteny náklady na dotažení doporučeným utahovacím momentem a ošetření součástí mazivem. | [15 empty] | PP | 0
| PSC |  | Poznámka k souboru cen: 1. V cenách jsou započteny náklady na dotažení doporučeným utahovacím momentem a ošetření součástí mazivem. | [15 empty] | PSC | 0
617 | K | 5908065020 | Ojedinělé dotahování upevňovadel bez protáčení závitů šroub svěrkový | kus | 500 | 5.59 | 2795 | Sborník UOŽI 01 2021 |  |  | základní | 0 | 0 | 0 | 0 | 0 | 0 | 4 | K | 0 | ROZPOCET | 2795 | 0 | 0 | 0 | 0 | 1 | 2795 | 4 | 817631716
| PP |  | Ojedinělé dotahování upevňovadel bez protáčení závitů šroub svěrkový. Poznámka: 1. V cenách jsou započteny náklady na dotažení doporučeným utahovacím momentem a ošetření součástí mazivem. | [15 empty] | PP | 0
| PSC |  | Poznámka k souboru cen: 1. V cenách jsou započteny náklady na dotažení doporučeným utahovacím momentem a ošetření součástí mazivem. | [15 empty] | PSC | 0
618 | K | 5908065040 | Ojedinělé dotahování upevňovadel bez protáčení závitů vrtule | kus | 500 | 5.59 | 2795 | Sborník UOŽI 01 2021 |  |  | základní | 0 | 0 | 0 | 0 | 0 | 0 | 4 | K | 0 | ROZPOCET | 2795 | 0 | 0 | 0 | 0 | 1 | 2795 | 4 | 1805565994
| PP |  | Ojedinělé dotahování upevňovadel bez protáčení závitů vrtule. Poznámka: 1. V cenách jsou započteny náklady na dotažení doporučeným utahovacím momentem a ošetření součástí mazivem. | [15 empty] | PP | 0
| PSC |  | Poznámka k souboru cen: 1. V cenách jsou započteny náklady na dotažení doporučeným utahovacím momentem a ošetření součástí mazivem. | [15 empty] | PSC | 0
619 | K | 5908065060 | Ojedinělé dotahování upevňovadel bez protáčení závitů šroub opornicové opěrky | kus | 500 | 5.59 | 2795 | Sborník UOŽI 01 2021 |  |  | základní | 0 | 0 | 0 | 0 | 0 | 0 | 4 | K | 0 | ROZPOCET | 2795 | 0 | 0 | 0 | 0 | 1 | 2795 | 4 | -136471768
| PP |  | Ojedinělé dotahování upevňovadel bez protáčení závitů šroub opornicové opěrky. Poznámka: 1. V cenách jsou započteny náklady na dotažení doporučeným utahovacím momentem a ošetření součástí mazivem. | [15 empty] | PP | 0
| PSC |  | Poznámka k souboru cen: 1. V cenách jsou započteny náklady na dotažení doporučeným utahovacím momentem a ošetření součástí mazivem. | [15 empty] | PSC | 0
620 | K | 5908065070 | Ojedinělé dotahování upevňovadel bez protáčení závitů šroub jazykové opěrky | kus | 500 | 5.59 | 2795 | Sborník UOŽI 01 2021 |  |  | základní | 0 | 0 | 0 | 0 | 0 | 0 | 4 | K | 0 | ROZPOCET | 2795 | 0 | 0 | 0 | 0 | 1 | 2795 | 4 | -106438062
| PP |  | Ojedinělé dotahování upevňovadel bez protáčení závitů šroub jazykové opěrky. Poznámka: 1. V cenách jsou započteny náklady na dotažení doporučeným utahovacím momentem a ošetření součástí mazivem. | [15 empty] | PP | 0
| PSC |  | Poznámka k souboru cen: 1. V cenách jsou započteny náklady na dotažení doporučeným utahovacím momentem a ošetření součástí mazivem. | [15 empty] | PSC | 0
621 | K | 5908065080 | Ojedinělé dotahování upevňovadel bez protáčení závitů šroub srdcovky | kus | 500 | 5.59 | 2795 | Sborník UOŽI 01 2021 |  |  | základní | 0 | 0 | 0 | 0 | 0 | 0 | 4 | K | 0 | ROZPOCET | 2795 | 0 | 0 | 0 | 0 | 1 | 2795 | 4 | 890430831
| PP |  | Ojedinělé dotahování upevňovadel bez protáčení závitů šroub srdcovky. Poznámka: 1. V cenách jsou započteny náklady na dotažení doporučeným utahovacím momentem a ošetření součástí mazivem. | [15 empty] | PP | 0
| PSC |  | Poznámka k souboru cen: 1. V cenách jsou započteny náklady na dotažení doporučeným utahovacím momentem a ošetření součástí mazivem. | [15 empty] | PSC | 0
622 | K | 5908065090 | Ojedinělé dotahování upevňovadel bez protáčení závitů šroub přídržnice | kus | 500 | 5.59 | 2795 | Sborník UOŽI 01 2021 |  |  | základní | 0 | 0 | 0 | 0 | 0 | 0 | 4 | K | 0 | ROZPOCET | 2795 | 0 | 0 | 0 | 0 | 1 | 2795 | 4 | 1903927007
| PP |  | Ojedinělé dotahování upevňovadel bez protáčení závitů šroub přídržnice. Poznámka: 1. V cenách jsou započteny náklady na dotažení doporučeným utahovacím momentem a ošetření součástí mazivem. | [15 empty] | PP | 0
| PSC |  | Poznámka k souboru cen: 1. V cenách jsou započteny náklady na dotažení doporučeným utahovacím momentem a ošetření součástí mazivem. | [15 empty] | PSC | 0
623 | K | 5908065110 | Ojedinělé dotahování upevňovadel s protáčením závitů šroub spojkový | kus | 500 | 22.3 | 11150 | Sborník UOŽI 01 2021 |  |  | základní | 0 | 0 | 0 | 0 | 0 | 0 | 4 | K | 0 | ROZPOCET | 11150 | 0 | 0 | 0 | 0 | 1 | 11150 | 4 | -1621505768
| PP |  | Ojedinělé dotahování upevňovadel s protáčením závitů šroub spojkový. Poznámka: 1. V cenách jsou započteny náklady na dotažení doporučeným utahovacím momentem a ošetření součástí mazivem. | [15 empty] | PP | 0
| PSC |  | Poznámka k souboru cen: 1. V cenách jsou započteny náklady na dotažení doporučeným utahovacím momentem a ošetření součástí mazivem. | [15 empty] | PSC | 0
624 | K | 5908065120 | Ojedinělé dotahování upevňovadel s protáčením závitů šroub svěrkový | kus | 500 | 16.8 | 8400 | Sborník UOŽI 01 2021 |  |  | základní | 0 | 0 | 0 | 0 | 0 | 0 | 4 | K | 0 | ROZPOCET | 8400 | 0 | 0 | 0 | 0 | 1 | 8400 | 4 | 866548950
| PP |  | Ojedinělé dotahování upevňovadel s protáčením závitů šroub svěrkový. Poznámka: 1. V cenách jsou započteny náklady na dotažení doporučeným utahovacím momentem a ošetření součástí mazivem. | [15 empty] | PP | 0
| PSC |  | Poznámka k souboru cen: 1. V cenách jsou započteny náklady na dotažení doporučeným utahovacím momentem a ošetření součástí mazivem. | [15 empty] | PSC | 0
625 | K | 5908065140 | Ojedinělé dotahování upevňovadel s protáčením závitů vrtule | kus | 500 | 5.59 | 2795 | Sborník UOŽI 01 2021 |  |  | základní | 0 | 0 | 0 | 0 | 0 | 0 | 4 | K | 0 | ROZPOCET | 2795 | 0 | 0 | 0 | 0 | 1 | 2795 | 4 | 1406125049
| PP |  | Ojedinělé dotahování upevňovadel s protáčením závitů vrtule. Poznámka: 1. V cenách jsou započteny náklady na dotažení doporučeným utahovacím momentem a ošetření součástí mazivem. | [15 empty] | PP | 0
| PSC |  | Poznámka k souboru cen: 1. V cenách jsou započteny náklady na dotažení doporučeným utahovacím momentem a ošetření součástí mazivem. | [15 empty] | PSC | 0
626 | K | 5908065160 | Ojedinělé dotahování upevňovadel s protáčením závitů šroub opornicové opěrky | kus | 500 | 22.3 | 11150 | Sborník UOŽI 01 2021 |  |  | základní | 0 | 0 | 0 | 0 | 0 | 0 | 4 | K | 0 | ROZPOCET | 11150 | 0 | 0 | 0 | 0 | 1 | 11150 | 4 | -618260571
| PP |  | Ojedinělé dotahování upevňovadel s protáčením závitů šroub opornicové opěrky. Poznámka: 1. V cenách jsou započteny náklady na dotažení doporučeným utahovacím momentem a ošetření součástí mazivem. | [15 empty] | PP | 0
| PSC |  | Poznámka k souboru cen: 1. V cenách jsou započteny náklady na dotažení doporučeným utahovacím momentem a ošetření součástí mazivem. | [15 empty] | PSC | 0
627 | K | 5908065170 | Ojedinělé dotahování upevňovadel s protáčením závitů šroub jazykové opěrky | kus | 500 | 22.3 | 11150 | Sborník UOŽI 01 2021 |  |  | základní | 0 | 0 | 0 | 0 | 0 | 0 | 4 | K | 0 | ROZPOCET | 11150 | 0 | 0 | 0 | 0 | 1 | 11150 | 4 | 1151902471
| PP |  | Ojedinělé dotahování upevňovadel s protáčením závitů šroub jazykové opěrky. Poznámka: 1. V cenách jsou započteny náklady na dotažení doporučeným utahovacím momentem a ošetření součástí mazivem. | [15 empty] | PP | 0
| PSC |  | Poznámka k souboru cen: 1. V cenách jsou započteny náklady na dotažení doporučeným utahovacím momentem a ošetření součástí mazivem. | [15 empty] | PSC | 0
628 | K | 5908065180 | Ojedinělé dotahování upevňovadel s protáčením závitů šroub srdcovky | kus | 500 | 22.3 | 11150 | Sborník UOŽI 01 2021 |  |  | základní | 0 | 0 | 0 | 0 | 0 | 0 | 4 | K | 0 | ROZPOCET | 11150 | 0 | 0 | 0 | 0 | 1 | 11150 | 4 | 250456554
| PP |  | Ojedinělé dotahování upevňovadel s protáčením závitů šroub srdcovky. Poznámka: 1. V cenách jsou započteny náklady na dotažení doporučeným utahovacím momentem a ošetření součástí mazivem. | [15 empty] | PP | 0
| PSC |  | Poznámka k souboru cen: 1. V cenách jsou započteny náklady na dotažení doporučeným utahovacím momentem a ošetření součástí mazivem. | [15 empty] | PSC | 0
629 | K | 5908065190 | Ojedinělé dotahování upevňovadel s protáčením závitů šroub přídržnice | kus | 500 | 22.3 | 11150 | Sborník UOŽI 01 2021 |  |  | základní | 0 | 0 | 0 | 0 | 0 | 0 | 4 | K | 0 | ROZPOCET | 11150 | 0 | 0 | 0 | 0 | 1 | 11150 | 4 | -657233772
| PP |  | Ojedinělé dotahování upevňovadel s protáčením závitů šroub přídržnice. Poznámka: 1. V cenách jsou započteny náklady na dotažení doporučeným utahovacím momentem a ošetření součástí mazivem. | [15 empty] | PP | 0
| PSC |  | Poznámka k souboru cen: 1. V cenách jsou započteny náklady na dotažení doporučeným utahovacím momentem a ošetření součástí mazivem. | [15 empty] | PSC | 0
630 | K | 5908067010 | Ojedinělé dotahování spon Pandrol e | kus | 200 | 7.26 | 1452 | Sborník UOŽI 01 2021 |  |  | základní | 0 | 0 | 0 | 0 | 0 | 0 | 4 | K | 0 | ROZPOCET | 1452 | 0 | 0 | 0 | 0 | 1 | 1452 | 4 | -1814036197
| PP |  | Ojedinělé dotahování spon Pandrol e. Poznámka: 1. V cenách jsou započteny náklady na dotažení spon schváleným protředkem. | [15 empty] | PP | 0
| PSC |  | Poznámka k souboru cen: 1. V cenách jsou započteny náklady na dotažení spon schváleným protředkem. | [15 empty] | PSC | 0
631 | K | 5908067020 | Ojedinělé dotahování spon Pandrol FC | kus | 200 | 7.26 | 1452 | Sborník UOŽI 01 2021 |  |  | základní | 0 | 0 | 0 | 0 | 0 | 0 | 4 | K | 0 | ROZPOCET | 1452 | 0 | 0 | 0 | 0 | 1 | 1452 | 4 | 1207543549
| PP |  | Ojedinělé dotahování spon Pandrol FC. Poznámka: 1. V cenách jsou započteny náklady na dotažení spon schváleným protředkem. | [15 empty] | PP | 0
| PSC |  | Poznámka k souboru cen: 1. V cenách jsou započteny náklady na dotažení spon schváleným protředkem. | [15 empty] | PSC | 0
632 | K | 5908070010 | Souvislé dotahování upevňovadel v koleji bez protáčení závitů šrouby svěrkové rozdělení "c" | km | 5 | 21400 | 107000 | Sborník UOŽI 01 2021 |  |  | základní | 0 | 0 | 0 | 0 | 0 | 0 | 4 | K | 0 | ROZPOCET | 107000 | 0 | 0 | 0 | 0 | 1 | 107000 | 4 | 1787565825
| PP |  | Souvislé dotahování upevňovadel v koleji bez protáčení závitů šrouby svěrkové rozdělení "c". Poznámka: 1. V cenách jsou započteny náklady na dotažení součástí doporučeným utahovacím momentem a ošetření součástí mazivem. | [15 empty] | PP | 0
| PSC |  | Poznámka k souboru cen: 1. V cenách jsou započteny náklady na dotažení součástí doporučeným utahovacím momentem a ošetření součástí mazivem. | [15 empty] | PSC | 0
633 | K | 5908070020 | Souvislé dotahování upevňovadel v koleji bez protáčení závitů šrouby svěrkové rozdělení "d" | km | 1 | 23600 | 23600 | Sborník UOŽI 01 2021 |  |  | základní | 0 | 0 | 0 | 0 | 0 | 0 | 4 | K | 0 | ROZPOCET | 23600 | 0 | 0 | 0 | 0 | 1 | 23600 | 4 | -1119260034
| PP |  | Souvislé dotahování upevňovadel v koleji bez protáčení závitů šrouby svěrkové rozdělení "d". Poznámka: 1. V cenách jsou započteny náklady na dotažení součástí doporučeným utahovacím momentem a ošetření součástí mazivem. | [15 empty] | PP | 0
| PSC |  | Poznámka k souboru cen: 1. V cenách jsou započteny náklady na dotažení součástí doporučeným utahovacím momentem a ošetření součástí mazivem. | [15 empty] | PSC | 0
634 | K | 5908070040 | Souvislé dotahování upevňovadel v koleji bez protáčení závitů šrouby svěrkové rozdělení "l" pražce Y | km | 0.2 | 19500 | 3900 | Sborník UOŽI 01 2021 |  |  | základní | 0 | 0 | 0 | 0 | 0 | 0 | 4 | K | 0 | ROZPOCET | 3900 | 0 | 0 | 0 | 0 | 1 | 3900 | 4 | -1734481918
| PP |  | Souvislé dotahování upevňovadel v koleji bez protáčení závitů šrouby svěrkové rozdělení "l" pražce Y. Poznámka: 1. V cenách jsou započteny náklady na dotažení součástí doporučeným utahovacím momentem a ošetření součástí mazivem. | [15 empty] | PP | 0
| PSC |  | Poznámka k souboru cen: 1. V cenách jsou započteny náklady na dotažení součástí doporučeným utahovacím momentem a ošetření součástí mazivem. | [15 empty] | PSC | 0
635 | K | 5908070050 | Souvislé dotahování upevňovadel v koleji bez protáčení závitů šrouby svěrkové rozdělení "k" pražce Y | km | 0.2 | 20600 | 4120 | Sborník UOŽI 01 2021 |  |  | základní | 0 | 0 | 0 | 0 | 0 | 0 | 4 | K | 0 | ROZPOCET | 4120 | 0 | 0 | 0 | 0 | 1 | 4120 | 4 | -345345374
| PP |  | Souvislé dotahování upevňovadel v koleji bez protáčení závitů šrouby svěrkové rozdělení "k" pražce Y. Poznámka: 1. V cenách jsou započteny náklady na dotažení součástí doporučeným utahovacím momentem a ošetření součástí mazivem. | [15 empty] | PP | 0
| PSC |  | Poznámka k souboru cen: 1. V cenách jsou započteny náklady na dotažení součástí doporučeným utahovacím momentem a ošetření součástí mazivem. | [15 empty] | PSC | 0
636 | K | 5908070110 | Souvislé dotahování upevňovadel v koleji bez protáčení závitů vrtule rozdělení "c" | km | 1 | 21800 | 21800 | Sborník UOŽI 01 2021 |  |  | základní | 0 | 0 | 0 | 0 | 0 | 0 | 4 | K | 0 | ROZPOCET | 21800 | 0 | 0 | 0 | 0 | 1 | 21800 | 4 | -2072922123
| PP |  | Souvislé dotahování upevňovadel v koleji bez protáčení závitů vrtule rozdělení "c". Poznámka: 1. V cenách jsou započteny náklady na dotažení součástí doporučeným utahovacím momentem a ošetření součástí mazivem. | [15 empty] | PP | 0
| PSC |  | Poznámka k souboru cen: 1. V cenách jsou započteny náklady na dotažení součástí doporučeným utahovacím momentem a ošetření součástí mazivem. | [15 empty] | PSC | 0
637 | K | 5908070120 | Souvislé dotahování upevňovadel v koleji bez protáčení závitů vrtule rozdělení "d" | km | 1 | 21800 | 21800 | Sborník UOŽI 01 2021 |  |  | základní | 0 | 0 | 0 | 0 | 0 | 0 | 4 | K | 0 | ROZPOCET | 21800 | 0 | 0 | 0 | 0 | 1 | 21800 | 4 | 884968556
| PP |  | Souvislé dotahování upevňovadel v koleji bez protáčení závitů vrtule rozdělení "d". Poznámka: 1. V cenách jsou započteny náklady na dotažení součástí doporučeným utahovacím momentem a ošetření součástí mazivem. | [15 empty] | PP | 0
| PSC |  | Poznámka k souboru cen: 1. V cenách jsou započteny náklady na dotažení součástí doporučeným utahovacím momentem a ošetření součástí mazivem. | [15 empty] | PSC | 0
638 | K | 5908070210 | Souvislé dotahování upevňovadel v koleji bez protáčení závitů šrouby svěrkové a vrtule rozdělení "c" | km | 1 | 38900 | 38900 | Sborník UOŽI 01 2021 |  |  | základní | 0 | 0 | 0 | 0 | 0 | 0 | 4 | K | 0 | ROZPOCET | 38900 | 0 | 0 | 0 | 0 | 1 | 38900 | 4 | -1046421880
| PP |  | Souvislé dotahování upevňovadel v koleji bez protáčení závitů šrouby svěrkové a vrtule rozdělení "c". Poznámka: 1. V cenách jsou započteny náklady na dotažení součástí doporučeným utahovacím momentem a ošetření součástí mazivem. | [15 empty] | PP | 0
| PSC |  | Poznámka k souboru cen: 1. V cenách jsou započteny náklady na dotažení součástí doporučeným utahovacím momentem a ošetření součástí mazivem. | [15 empty] | PSC | 0
639 | K | 5908070220 | Souvislé dotahování upevňovadel v koleji bez protáčení závitů šrouby svěrkové a vrtule rozdělení "d" | km | 1 | 40900 | 40900 | Sborník UOŽI 01 2021 |  |  | základní | 0 | 0 | 0 | 0 | 0 | 0 | 4 | K | 0 | ROZPOCET | 40900 | 0 | 0 | 0 | 0 | 1 | 40900 | 4 | -85824926
| PP |  | Souvislé dotahování upevňovadel v koleji bez protáčení závitů šrouby svěrkové a vrtule rozdělení "d". Poznámka: 1. V cenách jsou započteny náklady na dotažení součástí doporučeným utahovacím momentem a ošetření součástí mazivem. | [15 empty] | PP | 0
| PSC |  | Poznámka k souboru cen: 1. V cenách jsou započteny náklady na dotažení součástí doporučeným utahovacím momentem a ošetření součástí mazivem. | [15 empty] | PSC | 0
640 | K | 5908070320 | Souvislé dotahování upevňovadel v koleji s protáčením závitů šrouby svěrkové rozdělení "c" | km | 5 | 38500 | 192500 | Sborník UOŽI 01 2021 |  |  | základní | 0 | 0 | 0 | 0 | 0 | 0 | 4 | K | 0 | ROZPOCET | 192500 | 0 | 0 | 0 | 0 | 1 | 192500 | 4 | -1150959858
| PP |  | Souvislé dotahování upevňovadel v koleji s protáčením závitů šrouby svěrkové rozdělení "c". Poznámka: 1. V cenách jsou započteny náklady na dotažení součástí doporučeným utahovacím momentem a ošetření součástí mazivem. | [15 empty] | PP | 0
| PSC |  | Poznámka k souboru cen: 1. V cenách jsou započteny náklady na dotažení součástí doporučeným utahovacím momentem a ošetření součástí mazivem. | [15 empty] | PSC | 0
641 | K | 5908070330 | Souvislé dotahování upevňovadel v koleji s protáčením závitů šrouby svěrkové rozdělení "d" | km | 2 | 42500 | 85000 | Sborník UOŽI 01 2021 |  |  | základní | 0 | 0 | 0 | 0 | 0 | 0 | 4 | K | 0 | ROZPOCET | 85000 | 0 | 0 | 0 | 0 | 1 | 85000 | 4 | -902844032
| PP |  | Souvislé dotahování upevňovadel v koleji s protáčením závitů šrouby svěrkové rozdělení "d". Poznámka: 1. V cenách jsou započteny náklady na dotažení součástí doporučeným utahovacím momentem a ošetření součástí mazivem. | [15 empty] | PP | 0
| PSC |  | Poznámka k souboru cen: 1. V cenách jsou započteny náklady na dotažení součástí doporučeným utahovacím momentem a ošetření součástí mazivem. | [15 empty] | PSC | 0
642 | K | 5908070350 | Souvislé dotahování upevňovadel v koleji s protáčením závitů šrouby svěrkové rozdělení "l" pražce Y | km | 0.1 | 35000 | 3500 | Sborník UOŽI 01 2021 |  |  | základní | 0 | 0 | 0 | 0 | 0 | 0 | 4 | K | 0 | ROZPOCET | 3500 | 0 | 0 | 0 | 0 | 1 | 3500 | 4 | -1674327370
| PP |  | Souvislé dotahování upevňovadel v koleji s protáčením závitů šrouby svěrkové rozdělení "l" pražce Y. Poznámka: 1. V cenách jsou započteny náklady na dotažení součástí doporučeným utahovacím momentem a ošetření součástí mazivem. | [15 empty] | PP | 0
| PSC |  | Poznámka k souboru cen: 1. V cenách jsou započteny náklady na dotažení součástí doporučeným utahovacím momentem a ošetření součástí mazivem. | [15 empty] | PSC | 0
643 | K | 5908070360 | Souvislé dotahování upevňovadel v koleji s protáčením závitů šrouby svěrkové rozdělení "k" pražce Y | km | 0.1 | 35600 | 3560 | Sborník UOŽI 01 2021 |  |  | základní | 0 | 0 | 0 | 0 | 0 | 0 | 4 | K | 0 | ROZPOCET | 3560 | 0 | 0 | 0 | 0 | 1 | 3560 | 4 | 110588218
| PP |  | Souvislé dotahování upevňovadel v koleji s protáčením závitů šrouby svěrkové rozdělení "k" pražce Y. Poznámka: 1. V cenách jsou započteny náklady na dotažení součástí doporučeným utahovacím momentem a ošetření součástí mazivem. | [15 empty] | PP | 0
| PSC |  | Poznámka k souboru cen: 1. V cenách jsou započteny náklady na dotažení součástí doporučeným utahovacím momentem a ošetření součástí mazivem. | [15 empty] | PSC | 0
644 | K | 5908070410 | Souvislé dotahování upevňovadel v koleji s protáčením závitů vrtule rozdělení "c" | km | 0.1 | 39300 | 3930 | Sborník UOŽI 01 2021 |  |  | základní | 0 | 0 | 0 | 0 | 0 | 0 | 4 | K | 0 | ROZPOCET | 3930 | 0 | 0 | 0 | 0 | 1 | 3930 | 4 | 1602423145
| PP |  | Souvislé dotahování upevňovadel v koleji s protáčením závitů vrtule rozdělení "c". Poznámka: 1. V cenách jsou započteny náklady na dotažení součástí doporučeným utahovacím momentem a ošetření součástí mazivem. | [15 empty] | PP | 0
| PSC |  | Poznámka k souboru cen: 1. V cenách jsou započteny náklady na dotažení součástí doporučeným utahovacím momentem a ošetření součástí mazivem. | [15 empty] | PSC | 0
645 | K | 5908070420 | Souvislé dotahování upevňovadel v koleji s protáčením závitů vrtule rozdělení "d" | km | 0.1 | 39300 | 3930 | Sborník UOŽI 01 2021 |  |  | základní | 0 | 0 | 0 | 0 | 0 | 0 | 4 | K | 0 | ROZPOCET | 3930 | 0 | 0 | 0 | 0 | 1 | 3930 | 4 | 1220366651
| PP |  | Souvislé dotahování upevňovadel v koleji s protáčením závitů vrtule rozdělení "d". Poznámka: 1. V cenách jsou započteny náklady na dotažení součástí doporučeným utahovacím momentem a ošetření součástí mazivem. | [15 empty] | PP | 0
| PSC |  | Poznámka k souboru cen: 1. V cenách jsou započteny náklady na dotažení součástí doporučeným utahovacím momentem a ošetření součástí mazivem. | [15 empty] | PSC | 0
646 | K | 5908070510 | Souvislé dotahování upevňovadel v koleji s protáčením závitů šrouby svěrkové a vrtule rozdělení "c" | km | 0.1 | 70000 | 7000 | Sborník UOŽI 01 2021 |  |  | základní | 0 | 0 | 0 | 0 | 0 | 0 | 4 | K | 0 | ROZPOCET | 7000 | 0 | 0 | 0 | 0 | 1 | 7000 | 4 | -1882839911
| PP |  | Souvislé dotahování upevňovadel v koleji s protáčením závitů šrouby svěrkové a vrtule rozdělení "c". Poznámka: 1. V cenách jsou započteny náklady na dotažení součástí doporučeným utahovacím momentem a ošetření součástí mazivem. | [15 empty] | PP | 0
| PSC |  | Poznámka k souboru cen: 1. V cenách jsou započteny náklady na dotažení součástí doporučeným utahovacím momentem a ošetření součástí mazivem. | [15 empty] | PSC | 0
647 | K | 5908070520 | Souvislé dotahování upevňovadel v koleji s protáčením závitů šrouby svěrkové a vrtule rozdělení "d" | km | 0.1 | 73600 | 7360 | Sborník UOŽI 01 2021 |  |  | základní | 0 | 0 | 0 | 0 | 0 | 0 | 4 | K | 0 | ROZPOCET | 7360 | 0 | 0 | 0 | 0 | 1 | 7360 | 4 | 2075699454
| PP |  | Souvislé dotahování upevňovadel v koleji s protáčením závitů šrouby svěrkové a vrtule rozdělení "d". Poznámka: 1. V cenách jsou započteny náklady na dotažení součástí doporučeným utahovacím momentem a ošetření součástí mazivem. | [15 empty] | PP | 0
| PSC |  | Poznámka k souboru cen: 1. V cenách jsou započteny náklady na dotažení součástí doporučeným utahovacím momentem a ošetření součástí mazivem. | [15 empty] | PSC | 0
648 | K | 5908075010 | Souvislé dotahování upevňovadel ve výhybce bez protáčení závitů šrouby svěrkové výhybka I. generace | m | 500 | 61.5 | 30750 | Sborník UOŽI 01 2021 |  |  | základní | 0 | 0 | 0 | 0 | 0 | 0 | 4 | K | 0 | ROZPOCET | 30750 | 0 | 0 | 0 | 0 | 1 | 30750 | 4 | 72550216
| PP |  | Souvislé dotahování upevňovadel ve výhybce bez protáčení závitů šrouby svěrkové výhybka I. generace. Poznámka: 1. V cenách jsou započteny náklady na dotažení součástí doporučeným utahovacím momentem a ošetření součástí mazivem. | [15 empty] | PP | 0
| PSC |  | Poznámka k souboru cen: 1. V cenách jsou započteny náklady na dotažení součástí doporučeným utahovacím momentem a ošetření součástí mazivem. | [15 empty] | PSC | 0
649 | K | 5908075020 | Souvislé dotahování upevňovadel ve výhybce bez protáčení závitů šrouby svěrkové výhybka II. generace | m | 500 | 61.5 | 30750 | Sborník UOŽI 01 2021 |  |  | základní | 0 | 0 | 0 | 0 | 0 | 0 | 4 | K | 0 | ROZPOCET | 30750 | 0 | 0 | 0 | 0 | 1 | 30750 | 4 | 1516564240
| PP |  | Souvislé dotahování upevňovadel ve výhybce bez protáčení závitů šrouby svěrkové výhybka II. generace. Poznámka: 1. V cenách jsou započteny náklady na dotažení součástí doporučeným utahovacím momentem a ošetření součástí mazivem. | [15 empty] | PP | 0
| PSC |  | Poznámka k souboru cen: 1. V cenách jsou započteny náklady na dotažení součástí doporučeným utahovacím momentem a ošetření součástí mazivem. | [15 empty] | PSC | 0
650 | K | 5908075050 | Souvislé dotahování upevňovadel ve výhybce bez protáčení závitů vrtule výhybka I. generace | m | 100 | 44.7 | 4470 | Sborník UOŽI 01 2021 |  |  | základní | 0 | 0 | 0 | 0 | 0 | 0 | 4 | K | 0 | ROZPOCET | 4470 | 0 | 0 | 0 | 0 | 1 | 4470 | 4 | -1472785364
| PP |  | Souvislé dotahování upevňovadel ve výhybce bez protáčení závitů vrtule výhybka I. generace. Poznámka: 1. V cenách jsou započteny náklady na dotažení součástí doporučeným utahovacím momentem a ošetření součástí mazivem. | [15 empty] | PP | 0
| PSC |  | Poznámka k souboru cen: 1. V cenách jsou započteny náklady na dotažení součástí doporučeným utahovacím momentem a ošetření součástí mazivem. | [15 empty] | PSC | 0
651 | K | 5908075060 | Souvislé dotahování upevňovadel ve výhybce bez protáčení závitů pražcové šrouby výhybka II. generace | m | 100 | 44.7 | 4470 | Sborník UOŽI 01 2021 |  |  | základní | 0 | 0 | 0 | 0 | 0 | 0 | 4 | K | 0 | ROZPOCET | 4470 | 0 | 0 | 0 | 0 | 1 | 4470 | 4 | -1155857183
| PP |  | Souvislé dotahování upevňovadel ve výhybce bez protáčení závitů pražcové šrouby výhybka II. generace. Poznámka: 1. V cenách jsou započteny náklady na dotažení součástí doporučeným utahovacím momentem a ošetření součástí mazivem. | [15 empty] | PP | 0
| PSC |  | Poznámka k souboru cen: 1. V cenách jsou započteny náklady na dotažení součástí doporučeným utahovacím momentem a ošetření součástí mazivem. | [15 empty] | PSC | 0
652 | K | 5908075080 | Souvislé dotahování upevňovadel ve výhybce bez protáčení závitů šrouby svěrkové a vrtule výhybka I. generace | m | 100 | 112 | 11200 | Sborník UOŽI 01 2021 |  |  | základní | 0 | 0 | 0 | 0 | 0 | 0 | 4 | K | 0 | ROZPOCET | 11200 | 0 | 0 | 0 | 0 | 1 | 11200 | 4 | 1018354929
| PP |  | Souvislé dotahování upevňovadel ve výhybce bez protáčení závitů šrouby svěrkové a vrtule výhybka I. generace. Poznámka: 1. V cenách jsou započteny náklady na dotažení součástí doporučeným utahovacím momentem a ošetření součástí mazivem. | [15 empty] | PP | 0
| PSC |  | Poznámka k souboru cen: 1. V cenách jsou započteny náklady na dotažení součástí doporučeným utahovacím momentem a ošetření součástí mazivem. | [15 empty] | PSC | 0
653 | K | 5908075090 | Souvislé dotahování upevňovadel ve výhybce bez protáčení závitů šrouby svěrkové a vrtule výhybka II. generace | m | 100 | 112 | 11200 | Sborník UOŽI 01 2021 |  |  | základní | 0 | 0 | 0 | 0 | 0 | 0 | 4 | K | 0 | ROZPOCET | 11200 | 0 | 0 | 0 | 0 | 1 | 11200 | 4 | 308107632
| PP |  | Souvislé dotahování upevňovadel ve výhybce bez protáčení závitů šrouby svěrkové a vrtule výhybka II. generace. Poznámka: 1. V cenách jsou započteny náklady na dotažení součástí doporučeným utahovacím momentem a ošetření součástí mazivem. | [15 empty] | PP | 0
| PSC |  | Poznámka k souboru cen: 1. V cenách jsou započteny náklady na dotažení součástí doporučeným utahovacím momentem a ošetření součástí mazivem. | [15 empty] | PSC | 0
654 | K | 5908075110 | Souvislé dotahování upevňovadel ve výhybce bez protáčení závitů šrouby svěrkové a pražcové šrouby výhybka II. generace | m | 100 | 106 | 10600 | Sborník UOŽI 01 2021 |  |  | základní | 0 | 0 | 0 | 0 | 0 | 0 | 4 | K | 0 | ROZPOCET | 10600 | 0 | 0 | 0 | 0 | 1 | 10600 | 4 | -1856877442
| PP |  | Souvislé dotahování upevňovadel ve výhybce bez protáčení závitů šrouby svěrkové a pražcové šrouby výhybka II. generace. Poznámka: 1. V cenách jsou započteny náklady na dotažení součástí doporučeným utahovacím momentem a ošetření součástí mazivem. | [15 empty] | PP | 0
| PSC |  | Poznámka k souboru cen: 1. V cenách jsou započteny náklady na dotažení součástí doporučeným utahovacím momentem a ošetření součástí mazivem. | [15 empty] | PSC | 0
655 | K | 5908075210 | Souvislé dotahování upevňovadel ve výhybce s protáčením závitů šrouby svěrkové výhybka I. generace | m | 500 | 67 | 33500 | Sborník UOŽI 01 2021 |  |  | základní | 0 | 0 | 0 | 0 | 0 | 0 | 4 | K | 0 | ROZPOCET | 33500 | 0 | 0 | 0 | 0 | 1 | 33500 | 4 | -1816196889
| PP |  | Souvislé dotahování upevňovadel ve výhybce s protáčením závitů šrouby svěrkové výhybka I. generace. Poznámka: 1. V cenách jsou započteny náklady na dotažení součástí doporučeným utahovacím momentem a ošetření součástí mazivem. | [15 empty] | PP | 0
| PSC |  | Poznámka k souboru cen: 1. V cenách jsou započteny náklady na dotažení součástí doporučeným utahovacím momentem a ošetření součástí mazivem. | [15 empty] | PSC | 0
656 | K | 5908075220 | Souvislé dotahování upevňovadel ve výhybce s protáčením závitů šrouby svěrkové výhybka II. generace | m | 100 | 67 | 6700 | Sborník UOŽI 01 2021 |  |  | základní | 0 | 0 | 0 | 0 | 0 | 0 | 4 | K | 0 | ROZPOCET | 6700 | 0 | 0 | 0 | 0 | 1 | 6700 | 4 | 1111880962
| PP |  | Souvislé dotahování upevňovadel ve výhybce s protáčením závitů šrouby svěrkové výhybka II. generace. Poznámka: 1. V cenách jsou započteny náklady na dotažení součástí doporučeným utahovacím momentem a ošetření součástí mazivem. | [15 empty] | PP | 0
| PSC |  | Poznámka k souboru cen: 1. V cenách jsou započteny náklady na dotažení součástí doporučeným utahovacím momentem a ošetření součástí mazivem. | [15 empty] | PSC | 0
657 | K | 5908075250 | Souvislé dotahování upevňovadel ve výhybce s protáčením závitů vrtule výhybka I. generace | m | 100 | 50.3 | 5030 | Sborník UOŽI 01 2021 |  |  | základní | 0 | 0 | 0 | 0 | 0 | 0 | 4 | K | 0 | ROZPOCET | 5030 | 0 | 0 | 0 | 0 | 1 | 5030 | 4 | -294580238
| PP |  | Souvislé dotahování upevňovadel ve výhybce s protáčením závitů vrtule výhybka I. generace. Poznámka: 1. V cenách jsou započteny náklady na dotažení součástí doporučeným utahovacím momentem a ošetření součástí mazivem. | [15 empty] | PP | 0
| PSC |  | Poznámka k souboru cen: 1. V cenách jsou započteny náklady na dotažení součástí doporučeným utahovacím momentem a ošetření součástí mazivem. | [15 empty] | PSC | 0
658 | K | 5908075280 | Souvislé dotahování upevňovadel ve výhybce s protáčením závitů pražcové šrouby výhybka II. generace | m | 100 | 53.1 | 5310 | Sborník UOŽI 01 2021 |  |  | základní | 0 | 0 | 0 | 0 | 0 | 0 | 4 | K | 0 | ROZPOCET | 5310 | 0 | 0 | 0 | 0 | 1 | 5310 | 4 | 1870705717
| PP |  | Souvislé dotahování upevňovadel ve výhybce s protáčením závitů pražcové šrouby výhybka II. generace. Poznámka: 1. V cenách jsou započteny náklady na dotažení součástí doporučeným utahovacím momentem a ošetření součástí mazivem. | [15 empty] | PP | 0
| PSC |  | Poznámka k souboru cen: 1. V cenách jsou započteny náklady na dotažení součástí doporučeným utahovacím momentem a ošetření součástí mazivem. | [15 empty] | PSC | 0
659 | K | 5908075300 | Souvislé dotahování upevňovadel ve výhybce s protáčením závitů šrouby svěrkové a vrtule výhybka I. generace | m | 100 | 123 | 12300 | Sborník UOŽI 01 2021 |  |  | základní | 0 | 0 | 0 | 0 | 0 | 0 | 4 | K | 0 | ROZPOCET | 12300 | 0 | 0 | 0 | 0 | 1 | 12300 | 4 | -1946209240
| PP |  | Souvislé dotahování upevňovadel ve výhybce s protáčením závitů šrouby svěrkové a vrtule výhybka I. generace. Poznámka: 1. V cenách jsou započteny náklady na dotažení součástí doporučeným utahovacím momentem a ošetření součástí mazivem. | [15 empty] | PP | 0
| PSC |  | Poznámka k souboru cen: 1. V cenách jsou započteny náklady na dotažení součástí doporučeným utahovacím momentem a ošetření součástí mazivem. | [15 empty] | PSC | 0
660 | K | 5908075310 | Souvislé dotahování upevňovadel ve výhybce s protáčením závitů šrouby svěrkové a vrtule výhybka II. generace | m | 100 | 110 | 11000 | Sborník UOŽI 01 2021 |  |  | základní | 0 | 0 | 0 | 0 | 0 | 0 | 4 | K | 0 | ROZPOCET | 11000 | 0 | 0 | 0 | 0 | 1 | 11000 | 4 | -576803517
| PP |  | Souvislé dotahování upevňovadel ve výhybce s protáčením závitů šrouby svěrkové a vrtule výhybka II. generace. Poznámka: 1. V cenách jsou započteny náklady na dotažení součástí doporučeným utahovacím momentem a ošetření součástí mazivem. | [15 empty] | PP | 0
| PSC |  | Poznámka k souboru cen: 1. V cenách jsou započteny náklady na dotažení součástí doporučeným utahovacím momentem a ošetření součástí mazivem. | [15 empty] | PSC | 0
661 | K | 5908075350 | Souvislé dotahování upevňovadel ve výhybce s protáčením závitů šrouby svěrkové a pražcové výhybka II. generace | m | 100 | 107 | 10700 | Sborník UOŽI 01 2021 |  |  | základní | 0 | 0 | 0 | 0 | 0 | 0 | 4 | K | 0 | ROZPOCET | 10700 | 0 | 0 | 0 | 0 | 1 | 10700 | 4 | 129930031
| PP |  | Souvislé dotahování upevňovadel ve výhybce s protáčením závitů šrouby svěrkové a pražcové výhybka II. generace. Poznámka: 1. V cenách jsou započteny náklady na dotažení součástí doporučeným utahovacím momentem a ošetření součástí mazivem. | [15 empty] | PP | 0
| PSC |  | Poznámka k souboru cen: 1. V cenách jsou započteny náklady na dotažení součástí doporučeným utahovacím momentem a ošetření součástí mazivem. | [15 empty] | PSC | 0
662 | K | 5908080010 | Souvislé dotahování spon v koleji e | km | 0.5 | 34800 | 17400 | Sborník UOŽI 01 2021 |  |  | základní | 0 | 0 | 0 | 0 | 0 | 0 | 4 | K | 0 | ROZPOCET | 17400 | 0 | 0 | 0 | 0 | 1 | 17400 | 4 | 521797974
| PP |  | Souvislé dotahování spon v koleji e. Poznámka: 1. V cenách jsou započteny náklady na dotažení spon schválenou ruční pákou. | [15 empty] | PP | 0
| PSC |  | Poznámka k souboru cen: 1. V cenách jsou započteny náklady na dotažení spon schválenou ruční pákou. | [15 empty] | PSC | 0
663 | K | 5908080020 | Souvislé dotahování spon v koleji FC | km | 0.5 | 34800 | 17400 | Sborník UOŽI 01 2021 |  |  | základní | 0 | 0 | 0 | 0 | 0 | 0 | 4 | K | 0 | ROZPOCET | 17400 | 0 | 0 | 0 | 0 | 1 | 17400 | 4 | -34308377
| PP |  | Souvislé dotahování spon v koleji FC. Poznámka: 1. V cenách jsou započteny náklady na dotažení spon schválenou ruční pákou. | [15 empty] | PP | 0
| PSC |  | Poznámka k souboru cen: 1. V cenách jsou započteny náklady na dotažení spon schválenou ruční pákou. | [15 empty] | PSC | 0
664 | K | 5908080050 | Souvislé dotahování spon ve výhybce e | m | 100 | 289 | 28900 | Sborník UOŽI 01 2021 |  |  | základní | 0 | 0 | 0 | 0 | 0 | 0 | 4 | K | 0 | ROZPOCET | 28900 | 0 | 0 | 0 | 0 | 1 | 28900 | 4 | -242712810
| PP |  | Souvislé dotahování spon ve výhybce e. Poznámka: 1. V cenách jsou započteny náklady na dotažení spon schválenou ruční pákou. | [15 empty] | PP | 0
| PSC |  | Poznámka k souboru cen: 1. V cenách jsou započteny náklady na dotažení spon schválenou ruční pákou. | [15 empty] | PSC | 0
665 | K | 5908085010 | Ojedinělá montáž kolejiva (podkladnice, můstkové desky, spojky) | kus | 100 | 106 | 10600 | Sborník UOŽI 01 2021 |  |  | základní | 0 | 0 | 0 | 0 | 0 | 0 | 4 | K | 0 | ROZPOCET | 10600 | 0 | 0 | 0 | 0 | 1 | 10600 | 4 | 628457783
| PP |  | Ojedinělá montáž kolejiva (podkladnice, můstkové desky, spojky). Poznámka: 1. V cenách jsou započteny náklady na montáž a ošetření součástí mazivem. | [15 empty] | PP | 0
| PSC |  | Poznámka k souboru cen: 1. V cenách jsou započteny náklady na montáž a ošetření součástí mazivem. | [15 empty] | PSC | 0
666 | K | 5908085020 | Ojedinělá montáž drobného kolejiva (svěrky, spony, šrouby, kroužky, vložky, podložky) | kus | 300 | 27.9 | 8370 | Sborník UOŽI 01 2021 |  |  | základní | 0 | 0 | 0 | 0 | 0 | 0 | 4 | K | 0 | ROZPOCET | 8370 | 0 | 0 | 0 | 0 | 1 | 8370 | 4 | -2105202137
| PP |  | Ojedinělá montáž drobného kolejiva (svěrky, spony, šrouby, kroužky, vložky, podložky). Poznámka: 1. V cenách jsou započteny náklady na montáž a ošetření součástí mazivem. | [15 empty] | PP | 0
| PSC |  | Poznámka k souboru cen: 1. V cenách jsou započteny náklady na montáž a ošetření součástí mazivem. | [15 empty] | PSC | 0
667 | K | 5908087010 | Ojedinělá demontáž kolejiva (podkladnice, můstkové desky, spojky) | kus | 100 | 101 | 10100 | Sborník UOŽI 01 2021 |  |  | základní | 0 | 0 | 0 | 0 | 0 | 0 | 4 | K | 0 | ROZPOCET | 10100 | 0 | 0 | 0 | 0 | 1 | 10100 | 4 | 1287470908
| PP |  | Ojedinělá demontáž kolejiva (podkladnice, můstkové desky, spojky). Poznámka: 1. V cenách jsou započteny náklady na demontáž a naložení na dopravní prostředek. | [15 empty] | PP | 0
| PSC |  | Poznámka k souboru cen: 1. V cenách jsou započteny náklady na demontáž a naložení na dopravní prostředek. | [15 empty] | PSC | 0
668 | K | 5908087020 | Ojedinělá demontáž drobného kolejiva (svěrky, spony, šrouby, kroužky, vložky, podložky) | kus | 300 | 22.3 | 6690 | Sborník UOŽI 01 2021 |  |  | základní | 0 | 0 | 0 | 0 | 0 | 0 | 4 | K | 0 | ROZPOCET | 6690 | 0 | 0 | 0 | 0 | 1 | 6690 | 4 | 722000632
| PP |  | Ojedinělá demontáž drobného kolejiva (svěrky, spony, šrouby, kroužky, vložky, podložky). Poznámka: 1. V cenách jsou započteny náklady na demontáž a naložení na dopravní prostředek. | [15 empty] | PP | 0
| PSC |  | Poznámka k souboru cen: 1. V cenách jsou započteny náklady na demontáž a naložení na dopravní prostředek. | [15 empty] | PSC | 0
669 | K | 5909005010 | Oprava lokálních závad nivelety koleje vložením regulačních podložek | úl.pl. | 100 | 112 | 11200 | Sborník UOŽI 01 2021 |  |  | základní | 0 | 0 | 0 | 0 | 0 | 0 | 4 | K | 0 | ROZPOCET | 11200 | 0 | 0 | 0 | 0 | 1 | 11200 | 4 | -469620210
| PP |  | Oprava lokálních závad nivelety koleje vložením regulačních podložek. Poznámka: 1. V cenách jsou započteny náklady na demontáž upevňovadel, podložení, montáž upevňovadel a ošetření součástí mazivem. | [15 empty] | PP | 0
| PSC |  | Poznámka k souboru cen: 1. V cenách jsou započteny náklady na demontáž upevňovadel, podložení, montáž upevňovadel a ošetření součástí mazivem. | [15 empty] | PSC | 0
670 | K | 5909010020 | Ojedinělé ruční podbití pražců příčných dřevěných | kus | 100 | 475 | 47500 | Sborník UOŽI 01 2021 |  |  | základní | 0 | 0 | 0 | 0 | 0 | 0 | 4 | K | 0 | ROZPOCET | 47500 | 0 | 0 | 0 | 0 | 1 | 47500 | 4 | -957741032
| PP |  | Ojedinělé ruční podbití pražců příčných dřevěných. Poznámka: 1. V cenách jsou započteny náklady na podbití pražce oboustranně v otevřeném i zapuštěném KL, odstranění kameniva, zdvih, ruční podbití, úprava profilu KL a případná úprava snížení pod patou kol | [15 empty] | PP | 0
| PSC |  | Poznámka k souboru cen: 1. V cenách jsou započteny náklady na podbití pražce oboustranně v otevřeném i zapuštěném KL, odstranění kameniva, zdvih, ruční podbití, úprava profilu KL a případná úprava snížení pod patou kolejnice. | [15 empty] | PSC | 0
671 | K | 5909010030 | Ojedinělé ruční podbití pražců příčných betonových | kus | 100 | 497 | 49700 | Sborník UOŽI 01 2021 |  |  | základní | 0 | 0 | 0 | 0 | 0 | 0 | 4 | K | 0 | ROZPOCET | 49700 | 0 | 0 | 0 | 0 | 1 | 49700 | 4 | -727516780
| PP |  | Ojedinělé ruční podbití pražců příčných betonových. Poznámka: 1. V cenách jsou započteny náklady na podbití pražce oboustranně v otevřeném i zapuštěném KL, odstranění kameniva, zdvih, ruční podbití, úprava profilu KL a případná úprava snížení pod patou ko | [15 empty] | PP | 0
| PSC |  | Poznámka k souboru cen: 1. V cenách jsou započteny náklady na podbití pražce oboustranně v otevřeném i zapuštěném KL, odstranění kameniva, zdvih, ruční podbití, úprava profilu KL a případná úprava snížení pod patou kolejnice. | [15 empty] | PSC | 0
672 | K | 5909010040 | Ojedinělé ruční podbití pražců příčných ocelových válcovaných | kus | 100 | 542 | 54200 | Sborník UOŽI 01 2021 |  |  | základní | 0 | 0 | 0 | 0 | 0 | 0 | 4 | K | 0 | ROZPOCET | 54200 | 0 | 0 | 0 | 0 | 1 | 54200 | 4 | 2006099082
| PP |  | Ojedinělé ruční podbití pražců příčných ocelových válcovaných. Poznámka: 1. V cenách jsou započteny náklady na podbití pražce oboustranně v otevřeném i zapuštěném KL, odstranění kameniva, zdvih, ruční podbití, úprava profilu KL a případná úprava snížení p | [15 empty] | PP | 0
| PSC |  | Poznámka k souboru cen: 1. V cenách jsou započteny náklady na podbití pražce oboustranně v otevřeném i zapuštěném KL, odstranění kameniva, zdvih, ruční podbití, úprava profilu KL a případná úprava snížení pod patou kolejnice. | [15 empty] | PSC | 0
673 | K | 5909010050 | Ojedinělé ruční podbití pražců příčných ocelových tvaru Y | kus | 100 | 581 | 58100 | Sborník UOŽI 01 2021 |  |  | základní | 0 | 0 | 0 | 0 | 0 | 0 | 4 | K | 0 | ROZPOCET | 58100 | 0 | 0 | 0 | 0 | 1 | 58100 | 4 | 1723405659
| PP |  | Ojedinělé ruční podbití pražců příčných ocelových tvaru Y. Poznámka: 1. V cenách jsou započteny náklady na podbití pražce oboustranně v otevřeném i zapuštěném KL, odstranění kameniva, zdvih, ruční podbití, úprava profilu KL a případná úprava snížení pod p | [15 empty] | PP | 0
| PSC |  | Poznámka k souboru cen: 1. V cenách jsou započteny náklady na podbití pražce oboustranně v otevřeném i zapuštěném KL, odstranění kameniva, zdvih, ruční podbití, úprava profilu KL a případná úprava snížení pod patou kolejnice. | [15 empty] | PSC | 0
674 | K | 5909010060 | Ojedinělé ruční podbití pražců příčných kolejových brzd | kus | 20 | 570 | 11400 | Sborník UOŽI 01 2021 |  |  | základní | 0 | 0 | 0 | 0 | 0 | 0 | 4 | K | 0 | ROZPOCET | 11400 | 0 | 0 | 0 | 0 | 1 | 11400 | 4 | 980121561
| PP |  | Ojedinělé ruční podbití pražců příčných kolejových brzd. Poznámka: 1. V cenách jsou započteny náklady na podbití pražce oboustranně v otevřeném i zapuštěném KL, odstranění kameniva, zdvih, ruční podbití, úprava profilu KL a případná úprava snížení pod pat | [15 empty] | PP | 0
| PSC |  | Poznámka k souboru cen: 1. V cenách jsou započteny náklady na podbití pražce oboustranně v otevřeném i zapuštěném KL, odstranění kameniva, zdvih, ruční podbití, úprava profilu KL a případná úprava snížení pod patou kolejnice. | [15 empty] | PSC | 0
675 | K | 5909010110 | Ojedinělé ruční podbití pražců výhybkových dřevěných délky do 3 m | kus | 100 | 514 | 51400 | Sborník UOŽI 01 2021 |  |  | základní | 0 | 0 | 0 | 0 | 0 | 0 | 4 | K | 0 | ROZPOCET | 51400 | 0 | 0 | 0 | 0 | 1 | 51400 | 4 | -1480595343
| PP |  | Ojedinělé ruční podbití pražců výhybkových dřevěných délky do 3 m. Poznámka: 1. V cenách jsou započteny náklady na podbití pražce oboustranně v otevřeném i zapuštěném KL, odstranění kameniva, zdvih, ruční podbití, úprava profilu KL a případná úprava sníže | [15 empty] | PP | 0
| PSC |  | Poznámka k souboru cen: 1. V cenách jsou započteny náklady na podbití pražce oboustranně v otevřeném i zapuštěném KL, odstranění kameniva, zdvih, ruční podbití, úprava profilu KL a případná úprava snížení pod patou kolejnice. | [15 empty] | PSC | 0
676 | K | 5909010120 | Ojedinělé ruční podbití pražců výhybkových dřevěných délky přes 3 do 4 m | kus | 100 | 710 | 71000 | Sborník UOŽI 01 2021 |  |  | základní | 0 | 0 | 0 | 0 | 0 | 0 | 4 | K | 0 | ROZPOCET | 71000 | 0 | 0 | 0 | 0 | 1 | 71000 | 4 | 238126443
| PP |  | Ojedinělé ruční podbití pražců výhybkových dřevěných délky přes 3 do 4 m. Poznámka: 1. V cenách jsou započteny náklady na podbití pražce oboustranně v otevřeném i zapuštěném KL, odstranění kameniva, zdvih, ruční podbití, úprava profilu KL a případná úprav | [15 empty] | PP | 0
| PSC |  | Poznámka k souboru cen: 1. V cenách jsou započteny náklady na podbití pražce oboustranně v otevřeném i zapuštěném KL, odstranění kameniva, zdvih, ruční podbití, úprava profilu KL a případná úprava snížení pod patou kolejnice. | [15 empty] | PSC | 0
677 | K | 5909010130 | Ojedinělé ruční podbití pražců výhybkových dřevěných délky přes 4 m | kus | 200 | 860 | 172000 | Sborník UOŽI 01 2021 |  |  | základní | 0 | 0 | 0 | 0 | 0 | 0 | 4 | K | 0 | ROZPOCET | 172000 | 0 | 0 | 0 | 0 | 1 | 172000 | 4 | -1761478266
| PP |  | Ojedinělé ruční podbití pražců výhybkových dřevěných délky přes 4 m. Poznámka: 1. V cenách jsou započteny náklady na podbití pražce oboustranně v otevřeném i zapuštěném KL, odstranění kameniva, zdvih, ruční podbití, úprava profilu KL a případná úprava sní | [15 empty] | PP | 0
| PSC |  | Poznámka k souboru cen: 1. V cenách jsou započteny náklady na podbití pražce oboustranně v otevřeném i zapuštěném KL, odstranění kameniva, zdvih, ruční podbití, úprava profilu KL a případná úprava snížení pod patou kolejnice. | [15 empty] | PSC | 0
678 | K | 5909010210 | Ojedinělé ruční podbití pražců výhybkových ocelových válcovaných délky do 3 m | kus | 20 | 592 | 11840 | Sborník UOŽI 01 2021 |  |  | základní | 0 | 0 | 0 | 0 | 0 | 0 | 4 | K | 0 | ROZPOCET | 11840 | 0 | 0 | 0 | 0 | 1 | 11840 | 4 | 1602045817
| PP |  | Ojedinělé ruční podbití pražců výhybkových ocelových válcovaných délky do 3 m. Poznámka: 1. V cenách jsou započteny náklady na podbití pražce oboustranně v otevřeném i zapuštěném KL, odstranění kameniva, zdvih, ruční podbití, úprava profilu KL a případná | [15 empty] | PP | 0
| PSC |  | Poznámka k souboru cen: 1. V cenách jsou započteny náklady na podbití pražce oboustranně v otevřeném i zapuštěném KL, odstranění kameniva, zdvih, ruční podbití, úprava profilu KL a případná úprava snížení pod patou kolejnice. | [15 empty] | PSC | 0
679 | K | 5909010220 | Ojedinělé ruční podbití pražců výhybkových ocelových válcovaných délky přes 3 do 4 m | kus | 20 | 821 | 16420 | Sborník UOŽI 01 2021 |  |  | základní | 0 | 0 | 0 | 0 | 0 | 0 | 4 | K | 0 | ROZPOCET | 16420 | 0 | 0 | 0 | 0 | 1 | 16420 | 4 | -1966082761
| PP |  | Ojedinělé ruční podbití pražců výhybkových ocelových válcovaných délky přes 3 do 4 m. Poznámka: 1. V cenách jsou započteny náklady na podbití pražce oboustranně v otevřeném i zapuštěném KL, odstranění kameniva, zdvih, ruční podbití, úprava profilu KL a př | [15 empty] | PP | 0
| PSC |  | Poznámka k souboru cen: 1. V cenách jsou započteny náklady na podbití pražce oboustranně v otevřeném i zapuštěném KL, odstranění kameniva, zdvih, ruční podbití, úprava profilu KL a případná úprava snížení pod patou kolejnice. | [15 empty] | PSC | 0
680 | K | 5909010230 | Ojedinělé ruční podbití pražců výhybkových ocelových válcovaných délky přes 4 m | kus | 20 | 995 | 19900 | Sborník UOŽI 01 2021 |  |  | základní | 0 | 0 | 0 | 0 | 0 | 0 | 4 | K | 0 | ROZPOCET | 19900 | 0 | 0 | 0 | 0 | 1 | 19900 | 4 | -799750512
| PP |  | Ojedinělé ruční podbití pražců výhybkových ocelových válcovaných délky přes 4 m. Poznámka: 1. V cenách jsou započteny náklady na podbití pražce oboustranně v otevřeném i zapuštěném KL, odstranění kameniva, zdvih, ruční podbití, úprava profilu KL a případn | [15 empty] | PP | 0
| PSC |  | Poznámka k souboru cen: 1. V cenách jsou započteny náklady na podbití pražce oboustranně v otevřeném i zapuštěném KL, odstranění kameniva, zdvih, ruční podbití, úprava profilu KL a případná úprava snížení pod patou kolejnice. | [15 empty] | PSC | 0
681 | K | 5909010410 | Ojedinělé ruční podbití pražců výhybkových betonových délky do 3 m | kus | 100 | 626 | 62600 | Sborník UOŽI 01 2021 |  |  | základní | 0 | 0 | 0 | 0 | 0 | 0 | 4 | K | 0 | ROZPOCET | 62600 | 0 | 0 | 0 | 0 | 1 | 62600 | 4 | -1336242886
| PP |  | Ojedinělé ruční podbití pražců výhybkových betonových délky do 3 m. Poznámka: 1. V cenách jsou započteny náklady na podbití pražce oboustranně v otevřeném i zapuštěném KL, odstranění kameniva, zdvih, ruční podbití, úprava profilu KL a případná úprava sníž | [15 empty] | PP | 0
| PSC |  | Poznámka k souboru cen: 1. V cenách jsou započteny náklady na podbití pražce oboustranně v otevřeném i zapuštěném KL, odstranění kameniva, zdvih, ruční podbití, úprava profilu KL a případná úprava snížení pod patou kolejnice. | [15 empty] | PSC | 0
682 | K | 5909010420 | Ojedinělé ruční podbití pražců výhybkových betonových délky přes 3 do 4 m | kus | 100 | 866 | 86600 | Sborník UOŽI 01 2021 |  |  | základní | 0 | 0 | 0 | 0 | 0 | 0 | 4 | K | 0 | ROZPOCET | 86600 | 0 | 0 | 0 | 0 | 1 | 86600 | 4 | 1916315060
| PP |  | Ojedinělé ruční podbití pražců výhybkových betonových délky přes 3 do 4 m. Poznámka: 1. V cenách jsou započteny náklady na podbití pražce oboustranně v otevřeném i zapuštěném KL, odstranění kameniva, zdvih, ruční podbití, úprava profilu KL a případná úpra | [15 empty] | PP | 0
| PSC |  | Poznámka k souboru cen: 1. V cenách jsou započteny náklady na podbití pražce oboustranně v otevřeném i zapuštěném KL, odstranění kameniva, zdvih, ruční podbití, úprava profilu KL a případná úprava snížení pod patou kolejnice. | [15 empty] | PSC | 0
683 | K | 5909010430 | Ojedinělé ruční podbití pražců výhybkových betonových délky přes 4 m | kus | 100 | 1050 | 105000 | Sborník UOŽI 01 2021 |  |  | základní | 0 | 0 | 0 | 0 | 0 | 0 | 4 | K | 0 | ROZPOCET | 105000 | 0 | 0 | 0 | 0 | 1 | 105000 | 4 | 68114573
| PP |  | Ojedinělé ruční podbití pražců výhybkových betonových délky přes 4 m. Poznámka: 1. V cenách jsou započteny náklady na podbití pražce oboustranně v otevřeném i zapuštěném KL, odstranění kameniva, zdvih, ruční podbití, úprava profilu KL a případná úprava sn | [15 empty] | PP | 0
| PSC |  | Poznámka k souboru cen: 1. V cenách jsou započteny náklady na podbití pražce oboustranně v otevřeném i zapuštěném KL, odstranění kameniva, zdvih, ruční podbití, úprava profilu KL a případná úprava snížení pod patou kolejnice. | [15 empty] | PSC | 0
684 | K | 5909015510 | Příplatek k cenám za podbití dvojčitých pražců | kus | 20 | 156 | 3120 | Sborník UOŽI 01 2021 |  |  | základní | 0 | 0 | 0 | 0 | 0 | 0 | 4 | K | 0 | ROZPOCET | 3120 | 0 | 0 | 0 | 0 | 1 | 3120 | 4 | 629455003
| PP |  | Příplatek k cenám za podbití dvojčitých pražců | [15 empty] | PP | 0
685 | K | 5909020010 | Oprava nivelety do 100 mm ručně koleje směrový posun | m | 100 | 318 | 31800 | Sborník UOŽI 01 2021 |  |  | základní | 0 | 0 | 0 | 0 | 0 | 0 | 4 | K | 0 | ROZPOCET | 31800 | 0 | 0 | 0 | 0 | 1 | 31800 | 4 | -1989179686
| PP |  | Oprava nivelety do 100 mm ručně koleje směrový posun. Poznámka: 1. V cenách jsou započteny náklady na provedení v otevřeném i zapuštěném KL, odstranění kameniva, směrový posun nebo zdvih koleje nebo obojí, ruční podbití oboustranně, dohození kameniva a sn | [15 empty] | PP | 0
| PSC |  | Poznámka k souboru cen: 1. V cenách jsou započteny náklady na provedení v otevřeném i zapuštěném KL, odstranění kameniva, směrový posun nebo zdvih koleje nebo obojí, ruční podbití oboustranně, dohození kameniva a snížení KL pod patou kolejnice. 2. V cenách nejsou obsaženy náklad | [15 empty] | PSC | 0
686 | K | 5909020020 | Oprava nivelety do 100 mm ručně koleje zdvih | m | 100 | 548 | 54800 | Sborník UOŽI 01 2021 |  |  | základní | 0 | 0 | 0 | 0 | 0 | 0 | 4 | K | 0 | ROZPOCET | 54800 | 0 | 0 | 0 | 0 | 1 | 54800 | 4 | -1603278074
| PP |  | Oprava nivelety do 100 mm ručně koleje zdvih. Poznámka: 1. V cenách jsou započteny náklady na provedení v otevřeném i zapuštěném KL, odstranění kameniva, směrový posun nebo zdvih koleje nebo obojí, ruční podbití oboustranně, dohození kameniva a snížení KL | [15 empty] | PP | 0
| PSC |  | Poznámka k souboru cen: 1. V cenách jsou započteny náklady na provedení v otevřeném i zapuštěném KL, odstranění kameniva, směrový posun nebo zdvih koleje nebo obojí, ruční podbití oboustranně, dohození kameniva a snížení KL pod patou kolejnice. 2. V cenách nejsou obsaženy náklad | [15 empty] | PSC | 0
687 | K | 5909020030 | Oprava nivelety do 100 mm ručně koleje směrový posun a zdvih | m | 100 | 654 | 65400 | Sborník UOŽI 01 2021 |  |  | základní | 0 | 0 | 0 | 0 | 0 | 0 | 4 | K | 0 | ROZPOCET | 65400 | 0 | 0 | 0 | 0 | 1 | 65400 | 4 | -1305960764
| PP |  | Oprava nivelety do 100 mm ručně koleje směrový posun a zdvih. Poznámka: 1. V cenách jsou započteny náklady na provedení v otevřeném i zapuštěném KL, odstranění kameniva, směrový posun nebo zdvih koleje nebo obojí, ruční podbití oboustranně, dohození kamen | [15 empty] | PP | 0
| PSC |  | Poznámka k souboru cen: 1. V cenách jsou započteny náklady na provedení v otevřeném i zapuštěném KL, odstranění kameniva, směrový posun nebo zdvih koleje nebo obojí, ruční podbití oboustranně, dohození kameniva a snížení KL pod patou kolejnice. 2. V cenách nejsou obsaženy náklad | [15 empty] | PSC | 0
688 | K | 5909020110 | Oprava nivelety do 100 mm ručně výhybky směrový posun | m | 100 | 430 | 43000 | Sborník UOŽI 01 2021 |  |  | základní | 0 | 0 | 0 | 0 | 0 | 0 | 4 | K | 0 | ROZPOCET | 43000 | 0 | 0 | 0 | 0 | 1 | 43000 | 4 | 1652396638
| PP |  | Oprava nivelety do 100 mm ručně výhybky směrový posun. Poznámka: 1. V cenách jsou započteny náklady na provedení v otevřeném i zapuštěném KL, odstranění kameniva, směrový posun nebo zdvih koleje nebo obojí, ruční podbití oboustranně, dohození kameniva a s | [15 empty] | PP | 0
| PSC |  | Poznámka k souboru cen: 1. V cenách jsou započteny náklady na provedení v otevřeném i zapuštěném KL, odstranění kameniva, směrový posun nebo zdvih koleje nebo obojí, ruční podbití oboustranně, dohození kameniva a snížení KL pod patou kolejnice. 2. V cenách nejsou obsaženy náklad | [15 empty] | PSC | 0
689 | K | 5909020120 | Oprava nivelety do 100 mm ručně výhybky zdvih | m | 100 | 570 | 57000 | Sborník UOŽI 01 2021 |  |  | základní | 0 | 0 | 0 | 0 | 0 | 0 | 4 | K | 0 | ROZPOCET | 57000 | 0 | 0 | 0 | 0 | 1 | 57000 | 4 | -1705634497
| PP |  | Oprava nivelety do 100 mm ručně výhybky zdvih. Poznámka: 1. V cenách jsou započteny náklady na provedení v otevřeném i zapuštěném KL, odstranění kameniva, směrový posun nebo zdvih koleje nebo obojí, ruční podbití oboustranně, dohození kameniva a snížení K | [15 empty] | PP | 0
| PSC |  | Poznámka k souboru cen: 1. V cenách jsou započteny náklady na provedení v otevřeném i zapuštěném KL, odstranění kameniva, směrový posun nebo zdvih koleje nebo obojí, ruční podbití oboustranně, dohození kameniva a snížení KL pod patou kolejnice. 2. V cenách nejsou obsaženy náklad | [15 empty] | PSC | 0
690 | K | 5909020130 | Oprava nivelety do 100 mm ručně výhybky směrový posun a zdvih | m | 100 | 654 | 65400 | Sborník UOŽI 01 2021 |  |  | základní | 0 | 0 | 0 | 0 | 0 | 0 | 4 | K | 0 | ROZPOCET | 65400 | 0 | 0 | 0 | 0 | 1 | 65400 | 4 | -960700090
| PP |  | Oprava nivelety do 100 mm ručně výhybky směrový posun a zdvih. Poznámka: 1. V cenách jsou započteny náklady na provedení v otevřeném i zapuštěném KL, odstranění kameniva, směrový posun nebo zdvih koleje nebo obojí, ruční podbití oboustranně, dohození kame | [15 empty] | PP | 0
| PSC |  | Poznámka k souboru cen: 1. V cenách jsou započteny náklady na provedení v otevřeném i zapuštěném KL, odstranění kameniva, směrový posun nebo zdvih koleje nebo obojí, ruční podbití oboustranně, dohození kameniva a snížení KL pod patou kolejnice. 2. V cenách nejsou obsaženy náklad | [15 empty] | PSC | 0
691 | K | 5909025010 | Odstranění lokálních závad koleje pražce dřevěné nebo ocelové | km | 10 | 122100 | 1221000 | Sborník UOŽI 01 2021 |  |  | základní | 0 | 0 | 0 | 0 | 0 | 0 | 4 | K | 0 | ROZPOCET | 1221000 | 0 | 0 | 0 | 0 | 1 | 1221000 | 4 | -1367704358
| PP |  | Odstranění lokálních závad koleje pražce dřevěné nebo ocelové. Poznámka: 1. V cenách jsou započteny náklady na odstranění lokálních závad podbitím ASP. 2. V cenách nejsou obsaženy náklady na doplnění a dodávku kameniva, úpravu KL a snížení KL pod patou ko | [15 empty] | PP | 0
| PSC |  | Poznámka k souboru cen: 1. V cenách jsou započteny náklady na odstranění lokálních závad podbitím ASP. 2. V cenách nejsou obsaženy náklady na doplnění a dodávku kameniva, úpravu KL a snížení KL pod patou kolejnice. | [15 empty] | PSC | 0
692 | K | 5909025020 | Odstranění lokálních závad koleje pražce betonové | km | 10 | 103800 | 1038000 | Sborník UOŽI 01 2021 |  |  | základní | 0 | 0 | 0 | 0 | 0 | 0 | 4 | K | 0 | ROZPOCET | 1038000 | 0 | 0 | 0 | 0 | 1 | 1038000 | 4 | -677755942
| PP |  | Odstranění lokálních závad koleje pražce betonové. Poznámka: 1. V cenách jsou započteny náklady na odstranění lokálních závad podbitím ASP. 2. V cenách nejsou obsaženy náklady na doplnění a dodávku kameniva, úpravu KL a snížení KL pod patou kolejnice. | [15 empty] | PP | 0
| PSC |  | Poznámka k souboru cen: 1. V cenách jsou započteny náklady na odstranění lokálních závad podbitím ASP. 2. V cenách nejsou obsaženy náklady na doplnění a dodávku kameniva, úpravu KL a snížení KL pod patou kolejnice. | [15 empty] | PSC | 0
693 | K | 5909025030 | Odstranění lokálních závad koleje pražce ocelové tv. Y | km | 1 | 109800 | 109800 | Sborník UOŽI 01 2021 |  |  | základní | 0 | 0 | 0 | 0 | 0 | 0 | 4 | K | 0 | ROZPOCET | 109800 | 0 | 0 | 0 | 0 | 1 | 109800 | 4 | -111911499
| PP |  | Odstranění lokálních závad koleje pražce ocelové tv. Y. Poznámka: 1. V cenách jsou započteny náklady na odstranění lokálních závad podbitím ASP. 2. V cenách nejsou obsaženy náklady na doplnění a dodávku kameniva, úpravu KL a snížení KL pod patou kolejnice | [15 empty] | PP | 0
| PSC |  | Poznámka k souboru cen: 1. V cenách jsou započteny náklady na odstranění lokálních závad podbitím ASP. 2. V cenách nejsou obsaženy náklady na doplnění a dodávku kameniva, úpravu KL a snížení KL pod patou kolejnice. | [15 empty] | PSC | 0
694 | K | 5909030010 | Následná úprava GPK koleje směrové a výškové uspořádání pražce dřevěné nebo ocelové | km | 2 | 100000 | 200000 | Sborník UOŽI 01 2021 |  |  | základní | 0 | 0 | 0 | 0 | 0 | 0 | 4 | K | 0 | ROZPOCET | 200000 | 0 | 0 | 0 | 0 | 1 | 200000 | 4 | 929645849
| PP |  | Následná úprava GPK koleje směrové a výškové uspořádání pražce dřevěné nebo ocelové. Poznámka: 1. V cenách jsou započteny náklady na úpravu směrového a výškového uspořádání strojní linkou ASP s přesným zaměřením její prostorové polohy po konsolidaci KL, ú | [15 empty] | PP | 0
| PSC |  | Poznámka k souboru cen: 1. V cenách jsou započteny náklady na úpravu směrového a výškového uspořádání strojní linkou ASP s přesným zaměřením její prostorové polohy po konsolidaci KL, úpravu KL pluhem a měření mezních stavebních odchylek dle ČSN, měření technologických veličin a | [15 empty] | PSC | 0
695 | K | 5909030020 | Následná úprava GPK koleje směrové a výškové uspořádání pražce betonové | km | 2 | 101900 | 203800 | Sborník UOŽI 01 2021 |  |  | základní | 0 | 0 | 0 | 0 | 0 | 0 | 4 | K | 0 | ROZPOCET | 203800 | 0 | 0 | 0 | 0 | 1 | 203800 | 4 | -1239299731
| PP |  | Následná úprava GPK koleje směrové a výškové uspořádání pražce betonové. Poznámka: 1. V cenách jsou započteny náklady na úpravu směrového a výškového uspořádání strojní linkou ASP s přesným zaměřením její prostorové polohy po konsolidaci KL, úpravu KL plu | [15 empty] | PP | 0
| PSC |  | Poznámka k souboru cen: 1. V cenách jsou započteny náklady na úpravu směrového a výškového uspořádání strojní linkou ASP s přesným zaměřením její prostorové polohy po konsolidaci KL, úpravu KL pluhem a měření mezních stavebních odchylek dle ČSN, měření technologických veličin a | [15 empty] | PSC | 0
696 | K | 5909030030 | Následná úprava GPK koleje směrové a výškové uspořádání pražce ocelové tv. Y | km | 0.5 | 104800 | 52400 | Sborník UOŽI 01 2021 |  |  | základní | 0 | 0 | 0 | 0 | 0 | 0 | 4 | K | 0 | ROZPOCET | 52400 | 0 | 0 | 0 | 0 | 1 | 52400 | 4 | 1466652174
| PP |  | Následná úprava GPK koleje směrové a výškové uspořádání pražce ocelové tv. Y. Poznámka: 1. V cenách jsou započteny náklady na úpravu směrového a výškového uspořádání strojní linkou ASP s přesným zaměřením její prostorové polohy po konsolidaci KL, úpravu K | [15 empty] | PP | 0
| PSC |  | Poznámka k souboru cen: 1. V cenách jsou započteny náklady na úpravu směrového a výškového uspořádání strojní linkou ASP s přesným zaměřením její prostorové polohy po konsolidaci KL, úpravu KL pluhem a měření mezních stavebních odchylek dle ČSN, měření technologických veličin a | [15 empty] | PSC | 0
697 | K | 5909031010 | Úprava GPK koleje směrové a výškové uspořádání pražce dřevěné nebo ocelové | km | 10 | 100000 | 1000000 | Sborník UOŽI 01 2021 |  |  | základní | 0 | 0 | 0 | 0 | 0 | 0 | 4 | K | 0 | ROZPOCET | 1000000 | 0 | 0 | 0 | 0 | 1 | 1000000 | 4 | 1696848286
| PP |  | Úprava GPK koleje směrové a výškové uspořádání pražce dřevěné nebo ocelové. Poznámka: 1. V cenách jsou započteny náklady na nasazení strojní linky pro úpravu směrového a výškového uspořádání ASP metodou zmenšování chyb a úpravu KL pluhem včetně měření mez | [15 empty] | PP | 0
| PSC |  | Poznámka k souboru cen: 1. V cenách jsou započteny náklady na nasazení strojní linky pro úpravu směrového a výškového uspořádání ASP metodou zmenšování chyb a úpravu KL pluhem včetně měření mezních stavebních odchylek dle ČSN, měření technologických veličin a předání tištěných v | [15 empty] | PSC | 0
698 | K | 5909031020 | Úprava GPK koleje směrové a výškové uspořádání pražce betonové | km | 50 | 101900 | 5095000 | Sborník UOŽI 01 2021 |  |  | základní | 0 | 0 | 0 | 0 | 0 | 0 | 4 | K | 0 | ROZPOCET | 5095000 | 0 | 0 | 0 | 0 | 1 | 5095000 | 4 | 583260846
| PP |  | Úprava GPK koleje směrové a výškové uspořádání pražce betonové. Poznámka: 1. V cenách jsou započteny náklady na nasazení strojní linky pro úpravu směrového a výškového uspořádání ASP metodou zmenšování chyb a úpravu KL pluhem včetně měření mezních stavebn | [15 empty] | PP | 0
| PSC |  | Poznámka k souboru cen: 1. V cenách jsou započteny náklady na nasazení strojní linky pro úpravu směrového a výškového uspořádání ASP metodou zmenšování chyb a úpravu KL pluhem včetně měření mezních stavebních odchylek dle ČSN, měření technologických veličin a předání tištěných v | [15 empty] | PSC | 0
699 | K | 5909031030 | Úprava GPK koleje směrové a výškové uspořádání pražce ocelové tvaru Y | km | 1 | 104800 | 104800 | Sborník UOŽI 01 2021 |  |  | základní | 0 | 0 | 0 | 0 | 0 | 0 | 4 | K | 0 | ROZPOCET | 104800 | 0 | 0 | 0 | 0 | 1 | 104800 | 4 | -104872455
| PP |  | Úprava GPK koleje směrové a výškové uspořádání pražce ocelové tvaru Y. Poznámka: 1. V cenách jsou započteny náklady na nasazení strojní linky pro úpravu směrového a výškového uspořádání ASP metodou zmenšování chyb a úpravu KL pluhem včetně měření mezních | [15 empty] | PP | 0
| PSC |  | Poznámka k souboru cen: 1. V cenách jsou započteny náklady na nasazení strojní linky pro úpravu směrového a výškového uspořádání ASP metodou zmenšování chyb a úpravu KL pluhem včetně měření mezních stavebních odchylek dle ČSN, měření technologických veličin a předání tištěných v | [15 empty] | PSC | 0
700 | K | 5909032010 | Přesná úprava GPK koleje směrové a výškové uspořádání pražce dřevěné nebo ocelové | km | 30 | 109900 | 3297000 | Sborník UOŽI 01 2021 |  |  | základní | 0 | 0 | 0 | 0 | 0 | 0 | 4 | K | 0 | ROZPOCET | 3297000 | 0 | 0 | 0 | 0 | 1 | 3297000 | 4 | 291851569
| PP |  | Přesná úprava GPK koleje směrové a výškové uspořádání pražce dřevěné nebo ocelové. Poznámka: 1. V cenách jsou započteny náklady na úpravu směrového a výškového uspořádání strojní linkou ASP s přesným zaměřením její prostorové polohy, úpravu KL pluhem a mě | [15 empty] | PP | 0
| PSC |  | Poznámka k souboru cen: 1. V cenách jsou započteny náklady na úpravu směrového a výškového uspořádání strojní linkou ASP s přesným zaměřením její prostorové polohy, úpravu KL pluhem a měření mezních stavebních odchylek dle ČSN, měření technologických veličin a předání tištěných | [15 empty] | PSC | 0
701 | K | 5909032020 | Přesná úprava GPK koleje směrové a výškové uspořádání pražce betonové | km | 100 | 112100 | 11210000 | Sborník UOŽI 01 2021 |  |  | základní | 0 | 0 | 0 | 0 | 0 | 0 | 4 | K | 0 | ROZPOCET | 11210000 | 0 | 0 | 0 | 0 | 1 | 11210000 | 4 | -1458536266
| PP |  | Přesná úprava GPK koleje směrové a výškové uspořádání pražce betonové. Poznámka: 1. V cenách jsou započteny náklady na úpravu směrového a výškového uspořádání strojní linkou ASP s přesným zaměřením její prostorové polohy, úpravu KL pluhem a měření mezních | [15 empty] | PP | 0
| PSC |  | Poznámka k souboru cen: 1. V cenách jsou započteny náklady na úpravu směrového a výškového uspořádání strojní linkou ASP s přesným zaměřením její prostorové polohy, úpravu KL pluhem a měření mezních stavebních odchylek dle ČSN, měření technologických veličin a předání tištěných | [15 empty] | PSC | 0
702 | K | 5909032030 | Přesná úprava GPK koleje směrové a výškové uspořádání pražce ocelové tv. Y | km | 3 | 115500 | 346500 | Sborník UOŽI 01 2021 |  |  | základní | 0 | 0 | 0 | 0 | 0 | 0 | 4 | K | 0 | ROZPOCET | 346500 | 0 | 0 | 0 | 0 | 1 | 346500 | 4 | -74594114
| PP |  | Přesná úprava GPK koleje směrové a výškové uspořádání pražce ocelové tv. Y. Poznámka: 1. V cenách jsou započteny náklady na úpravu směrového a výškového uspořádání strojní linkou ASP s přesným zaměřením její prostorové polohy, úpravu KL pluhem a měření me | [15 empty] | PP | 0
| PSC |  | Poznámka k souboru cen: 1. V cenách jsou započteny náklady na úpravu směrového a výškového uspořádání strojní linkou ASP s přesným zaměřením její prostorové polohy, úpravu KL pluhem a měření mezních stavebních odchylek dle ČSN, měření technologických veličin a předání tištěných | [15 empty] | PSC | 0
703 | K | 5909035010 | Odstranění lokálních závad výhybky pražce dřevěné nebo ocelové | m | 500 | 559 | 279500 | Sborník UOŽI 01 2021 |  |  | základní | 0 | 0 | 0 | 0 | 0 | 0 | 4 | K | 0 | ROZPOCET | 279500 | 0 | 0 | 0 | 0 | 1 | 279500 | 4 | -384499875
| PP |  | Odstranění lokálních závad výhybky pražce dřevěné nebo ocelové. Poznámka: 1. V cenách jsou započteny náklady na odstranění lokálních závad podbitím ASP. 2. V cenách nejsou obsaženy náklady na doplnění a dodávku kameniva, úpravu KL a snížení KL pod patou k | [15 empty] | PP | 0
| PSC |  | Poznámka k souboru cen: 1. V cenách jsou započteny náklady na odstranění lokálních závad podbitím ASP. 2. V cenách nejsou obsaženy náklady na doplnění a dodávku kameniva, úpravu KL a snížení KL pod patou kolejnice. | [15 empty] | PSC | 0
704 | K | 5909035020 | Odstranění lokálních závad výhybky pražce betonové | m | 200 | 570 | 114000 | Sborník UOŽI 01 2021 |  |  | základní | 0 | 0 | 0 | 0 | 0 | 0 | 4 | K | 0 | ROZPOCET | 114000 | 0 | 0 | 0 | 0 | 1 | 114000 | 4 | -908602517
| PP |  | Odstranění lokálních závad výhybky pražce betonové. Poznámka: 1. V cenách jsou započteny náklady na odstranění lokálních závad podbitím ASP. 2. V cenách nejsou obsaženy náklady na doplnění a dodávku kameniva, úpravu KL a snížení KL pod patou kolejnice. | [15 empty] | PP | 0
| PSC |  | Poznámka k souboru cen: 1. V cenách jsou započteny náklady na odstranění lokálních závad podbitím ASP. 2. V cenách nejsou obsaženy náklady na doplnění a dodávku kameniva, úpravu KL a snížení KL pod patou kolejnice. | [15 empty] | PSC | 0
705 | K | 5909040010 | Následná úprava GPK výhybky směrové a výškové uspořádání pražce dřevěné nebo ocelové | m | 500 | 372 | 186000 | Sborník UOŽI 01 2021 |  |  | základní | 0 | 0 | 0 | 0 | 0 | 0 | 4 | K | 0 | ROZPOCET | 186000 | 0 | 0 | 0 | 0 | 1 | 186000 | 4 | -1917017562
| PP |  | Následná úprava GPK výhybky směrové a výškové uspořádání pražce dřevěné nebo ocelové. Poznámka: 1. V cenách jsou započteny náklady na úpravu směrového a výškového uspořádání strojní linkou ASP s přesným zaměřením její prostorové polohy po konsolidaci KL, | [15 empty] | PP | 0
| PSC |  | Poznámka k souboru cen: 1. V cenách jsou započteny náklady na úpravu směrového a výškového uspořádání strojní linkou ASP s přesným zaměřením její prostorové polohy po konsolidaci KL, úpravu KL pluhem a měření mezních stavebních odchylek dle ČSN, měření technologických veličin a | [15 empty] | PSC | 0
706 | K | 5909040020 | Následná úprava GPK výhybky směrové a výškové uspořádání pražce betonové | m | 300 | 380 | 114000 | Sborník UOŽI 01 2021 |  |  | základní | 0 | 0 | 0 | 0 | 0 | 0 | 4 | K | 0 | ROZPOCET | 114000 | 0 | 0 | 0 | 0 | 1 | 114000 | 4 | 1300959178
| PP |  | Následná úprava GPK výhybky směrové a výškové uspořádání pražce betonové. Poznámka: 1. V cenách jsou započteny náklady na úpravu směrového a výškového uspořádání strojní linkou ASP s přesným zaměřením její prostorové polohy po konsolidaci KL, úpravu KL pl | [15 empty] | PP | 0
| PSC |  | Poznámka k souboru cen: 1. V cenách jsou započteny náklady na úpravu směrového a výškového uspořádání strojní linkou ASP s přesným zaměřením její prostorové polohy po konsolidaci KL, úpravu KL pluhem a měření mezních stavebních odchylek dle ČSN, měření technologických veličin a | [15 empty] | PSC | 0
707 | K | 5909041010 | Úprava GPK výhybky směrové a výškové uspořádání pražce dřevěné nebo ocelové | m | 500 | 372 | 186000 | Sborník UOŽI 01 2021 |  |  | základní | 0 | 0 | 0 | 0 | 0 | 0 | 4 | K | 0 | ROZPOCET | 186000 | 0 | 0 | 0 | 0 | 1 | 186000 | 4 | -1246136937
| PP |  | Úprava GPK výhybky směrové a výškové uspořádání pražce dřevěné nebo ocelové. Poznámka: 1. V cenách jsou započteny náklady na nasazení strojní linky pro úpravu směrového a výškového uspořádání ASP metodou zmenšování chyb a úpravu KL pluhem včetně měření me | [15 empty] | PP | 0
| PSC |  | Poznámka k souboru cen: 1. V cenách jsou započteny náklady na nasazení strojní linky pro úpravu směrového a výškového uspořádání ASP metodou zmenšování chyb a úpravu KL pluhem včetně měření mezních stavebních odchylek dle ČSN, měření technologických veličin a předání tištěných v | [15 empty] | PSC | 0
708 | K | 5909041020 | Úprava GPK výhybky směrové a výškové uspořádání pražce betonové | m | 200 | 380 | 76000 | Sborník UOŽI 01 2021 |  |  | základní | 0 | 0 | 0 | 0 | 0 | 0 | 4 | K | 0 | ROZPOCET | 76000 | 0 | 0 | 0 | 0 | 1 | 76000 | 4 | 1221636992
| PP |  | Úprava GPK výhybky směrové a výškové uspořádání pražce betonové. Poznámka: 1. V cenách jsou započteny náklady na nasazení strojní linky pro úpravu směrového a výškového uspořádání ASP metodou zmenšování chyb a úpravu KL pluhem včetně měření mezních staveb | [15 empty] | PP | 0
| PSC |  | Poznámka k souboru cen: 1. V cenách jsou započteny náklady na nasazení strojní linky pro úpravu směrového a výškového uspořádání ASP metodou zmenšování chyb a úpravu KL pluhem včetně měření mezních stavebních odchylek dle ČSN, měření technologických veličin a předání tištěných v | [15 empty] | PSC | 0
709 | K | 5909042010 | Přesná úprava GPK výhybky směrové a výškové uspořádání pražce dřevěné nebo ocelové | m | 2000 | 372 | 744000 | Sborník UOŽI 01 2021 |  |  | základní | 0 | 0 | 0 | 0 | 0 | 0 | 4 | K | 0 | ROZPOCET | 744000 | 0 | 0 | 0 | 0 | 1 | 744000 | 4 | 2088083510
| PP |  | Přesná úprava GPK výhybky směrové a výškové uspořádání pražce dřevěné nebo ocelové. Poznámka: 1. V cenách jsou započteny náklady na úpravu směrového a výškového uspořádání strojní linkou ASP s přesným zaměřením její prostorové polohy, úpravu KL pluhem a m | [15 empty] | PP | 0
| PSC |  | Poznámka k souboru cen: 1. V cenách jsou započteny náklady na úpravu směrového a výškového uspořádání strojní linkou ASP s přesným zaměřením její prostorové polohy, úpravu KL pluhem a měření mezních stavebních odchylek dle ČSN, měření technologických veličin a předání tištěných | [15 empty] | PSC | 0
710 | K | 5909042020 | Přesná úprava GPK výhybky směrové a výškové uspořádání pražce betonové | m | 400 | 380 | 152000 | Sborník UOŽI 01 2021 |  |  | základní | 0 | 0 | 0 | 0 | 0 | 0 | 4 | K | 0 | ROZPOCET | 152000 | 0 | 0 | 0 | 0 | 1 | 152000 | 4 | -1980264773
| PP |  | Přesná úprava GPK výhybky směrové a výškové uspořádání pražce betonové. Poznámka: 1. V cenách jsou započteny náklady na úpravu směrového a výškového uspořádání strojní linkou ASP s přesným zaměřením její prostorové polohy, úpravu KL pluhem a měření mezníc | [15 empty] | PP | 0
| PSC |  | Poznámka k souboru cen: 1. V cenách jsou započteny náklady na úpravu směrového a výškového uspořádání strojní linkou ASP s přesným zaměřením její prostorové polohy, úpravu KL pluhem a měření mezních stavebních odchylek dle ČSN, měření technologických veličin a předání tištěných | [15 empty] | PSC | 0
711 | K | 5909045010 | Hutnění kolejového lože koleje nově zřízeného nebo čistého | km | 1 | 46400 | 46400 | Sborník UOŽI 01 2021 |  |  | základní | 0 | 0 | 0 | 0 | 0 | 0 | 4 | K | 0 | ROZPOCET | 46400 | 0 | 0 | 0 | 0 | 1 | 46400 | 4 | 586183759
| PP |  | Hutnění kolejového lože koleje nově zřízeného nebo čistého. Poznámka: 1. V cenách jsou započteny náklady na kontinuální hutnění mezipražcových prostorů a za hlavami pražců. | [15 empty] | PP | 0
| PSC |  | Poznámka k souboru cen: 1. V cenách jsou započteny náklady na kontinuální hutnění mezipražcových prostorů a za hlavami pražců. | [15 empty] | PSC | 0
712 | K | 5909045020 | Hutnění kolejového lože koleje stávajícího | km | 5 | 46400 | 232000 | Sborník UOŽI 01 2021 |  |  | základní | 0 | 0 | 0 | 0 | 0 | 0 | 4 | K | 0 | ROZPOCET | 232000 | 0 | 0 | 0 | 0 | 1 | 232000 | 4 | 1942547767
| PP |  | Hutnění kolejového lože koleje stávajícího. Poznámka: 1. V cenách jsou započteny náklady na kontinuální hutnění mezipražcových prostorů a za hlavami pražců. | [15 empty] | PP | 0
| PSC |  | Poznámka k souboru cen: 1. V cenách jsou započteny náklady na kontinuální hutnění mezipražcových prostorů a za hlavami pražců. | [15 empty] | PSC | 0
713 | K | 5909050010 | Stabilizace kolejového lože koleje nově zřízeného nebo čistého | km | 1 | 55200 | 55200 | Sborník UOŽI 01 2021 |  |  | základní | 0 | 0 | 0 | 0 | 0 | 0 | 4 | K | 0 | ROZPOCET | 55200 | 0 | 0 | 0 | 0 | 1 | 55200 | 4 | -1847515624
| PP |  | Stabilizace kolejového lože koleje nově zřízeného nebo čistého. Poznámka: 1. V cenách jsou započteny náklady na stabilizaci v režimu s řízeným (konstantním) poklesem včetně měření a předání tištěných výstupů. | [15 empty] | PP | 0
| PSC |  | Poznámka k souboru cen: 1. V cenách jsou započteny náklady na stabilizaci v režimu s řízeným (konstantním) poklesem včetně měření a předání tištěných výstupů. | [15 empty] | PSC | 0
714 | K | 5909050020 | Stabilizace kolejového lože koleje stávajícího | km | 1 | 55200 | 55200 | Sborník UOŽI 01 2021 |  |  | základní | 0 | 0 | 0 | 0 | 0 | 0 | 4 | K | 0 | ROZPOCET | 55200 | 0 | 0 | 0 | 0 | 1 | 55200 | 4 | 1874625921
| PP |  | Stabilizace kolejového lože koleje stávajícího. Poznámka: 1. V cenách jsou započteny náklady na stabilizaci v režimu s řízeným (konstantním) poklesem včetně měření a předání tištěných výstupů. | [15 empty] | PP | 0
| PSC |  | Poznámka k souboru cen: 1. V cenách jsou započteny náklady na stabilizaci v režimu s řízeným (konstantním) poklesem včetně měření a předání tištěných výstupů. | [15 empty] | PSC | 0
715 | K | 5909050030 | Stabilizace kolejového lože výhybky nově zřízeného nebo čistého | m | 200 | 264 | 52800 | Sborník UOŽI 01 2021 |  |  | základní | 0 | 0 | 0 | 0 | 0 | 0 | 4 | K | 0 | ROZPOCET | 52800 | 0 | 0 | 0 | 0 | 1 | 52800 | 4 | -326032337
| PP |  | Stabilizace kolejového lože výhybky nově zřízeného nebo čistého. Poznámka: 1. V cenách jsou započteny náklady na stabilizaci v režimu s řízeným (konstantním) poklesem včetně měření a předání tištěných výstupů. | [15 empty] | PP | 0
| PSC |  | Poznámka k souboru cen: 1. V cenách jsou započteny náklady na stabilizaci v režimu s řízeným (konstantním) poklesem včetně měření a předání tištěných výstupů. | [15 empty] | PSC | 0
716 | K | 5909050040 | Stabilizace kolejového lože výhybky stávajícího | m | 200 | 264 | 52800 | Sborník UOŽI 01 2021 |  |  | základní | 0 | 0 | 0 | 0 | 0 | 0 | 4 | K | 0 | ROZPOCET | 52800 | 0 | 0 | 0 | 0 | 1 | 52800 | 4 | 787190028
| PP |  | Stabilizace kolejového lože výhybky stávajícího. Poznámka: 1. V cenách jsou započteny náklady na stabilizaci v režimu s řízeným (konstantním) poklesem včetně měření a předání tištěných výstupů. | [15 empty] | PP | 0
| PSC |  | Poznámka k souboru cen: 1. V cenách jsou započteny náklady na stabilizaci v režimu s řízeným (konstantním) poklesem včetně měření a předání tištěných výstupů. | [15 empty] | PSC | 0
717 | K | 5910005230 | Odtavovací stykové svařování kolejnic nových ve stabilní svařovně krátkých (diverzních) délek tv. S49 | m | 500 | 104 | 52000 | Sborník UOŽI 01 2021 |  |  | základní | 0 | 0 | 0 | 0 | 0 | 0 | 4 | K | 0 | ROZPOCET | 52000 | 0 | 0 | 0 | 0 | 1 | 52000 | 4 | -317049934
| PP |  | Odtavovací stykové svařování kolejnic nových ve stabilní svařovně krátkých (diverzních) délek tv. S49. Poznámka: 1. V cenách jsou započteny náklady na případné odříznutí otvorů pro spojkové šrouby (pokud jsou vrtané), broušení kontaktních ploch, vyrovnání | [15 empty] | PP | 0
| PSC |  | Poznámka k souboru cen: 1. V cenách jsou započteny náklady na případné odříznutí otvorů pro spojkové šrouby (pokud jsou vrtané), broušení kontaktních ploch, vyrovnání a svaření kolejnic opracování a dorovnání svaru, dělení kol. pásu na požadovanou délku, obroušení pojížděných pl | [15 empty] | PSC | 0
718 | K | 5910010130 | Odtavovací stykové svařování kolejnic užitých ve stabilní svařovně vstupní délky přes 10 m tv. S49 | m | 500 | 437 | 218500 | Sborník UOŽI 01 2021 |  |  | základní | 0 | 0 | 0 | 0 | 0 | 0 | 4 | K | 0 | ROZPOCET | 218500 | 0 | 0 | 0 | 0 | 1 | 218500 | 4 | -189790607
| PP |  | Odtavovací stykové svařování kolejnic užitých ve stabilní svařovně vstupní délky přes 10 m tv. S49. Poznámka: 1. V cenách jsou započteny náklady na základní vytřídění při odběru z úložiště na užité k regeneraci a odpadové, určení lepší pojízdné hrany, pří | [15 empty] | PP | 0
| PSC |  | Poznámka k souboru cen: 1. V cenách jsou započteny náklady na základní vytřídění při odběru z úložiště na užité k regeneraci a odpadové, určení lepší pojízdné hrany, případné otáčení kolejnice, vizuální kontrola s označením vad k vyříznutí, vyříznutí vad strojní pilou, obroušení | [15 empty] | PSC | 0
719 | K | 5910012030 | Odtavovací stykové svařování kolejnic přechodových ve stabilní svařovně nových tv. UIC60/S49 | svar | 100 | 9810 | 981000 | Sborník UOŽI 01 2021 |  |  | základní | 0 | 0 | 0 | 0 | 0 | 0 | 4 | K | 0 | ROZPOCET | 981000 | 0 | 0 | 0 | 0 | 1 | 981000 | 4 | 287807928
| PP |  | Odtavovací stykové svařování kolejnic přechodových ve stabilní svařovně nových tv. UIC60/S49. Poznámka: 1. V cenách jsou započteny náklady na základní vytřídění kolejnic, úprava kolejnice většího tvaru podle schváleného postupu. Broušení kontaktních ploch | [15 empty] | PP | 0
| PSC |  | Poznámka k souboru cen: 1. V cenách jsou započteny náklady na základní vytřídění kolejnic, úprava kolejnice většího tvaru podle schváleného postupu. Broušení kontaktních ploch, vyrovnání a svaření kolejnic opracování a dorovnání svaru, dělení kol. pásu na požadovanou délku, obro | [15 empty] | PSC | 0
720 | K | 5910012130 | Odtavovací stykové svařování kolejnic přechodových ve stabilní svařovně užitých tv. UIC60/S49 | svar | 100 | 9810 | 981000 | Sborník UOŽI 01 2021 |  |  | základní | 0 | 0 | 0 | 0 | 0 | 0 | 4 | K | 0 | ROZPOCET | 981000 | 0 | 0 | 0 | 0 | 1 | 981000 | 4 | 628800615
| PP |  | Odtavovací stykové svařování kolejnic přechodových ve stabilní svařovně užitých tv. UIC60/S49. Poznámka: 1. V cenách jsou započteny náklady na základní vytřídění kolejnic, úprava kolejnice většího tvaru podle schváleného postupu. Broušení kontaktních ploc | [15 empty] | PP | 0
| PSC |  | Poznámka k souboru cen: 1. V cenách jsou započteny náklady na základní vytřídění kolejnic, úprava kolejnice většího tvaru podle schváleného postupu. Broušení kontaktních ploch, vyrovnání a svaření kolejnic opracování a dorovnání svaru, dělení kol. pásu na požadovanou délku, obro | [15 empty] | PSC | 0
721 | K | 5910012140 | Odtavovací stykové svařování kolejnic přechodových ve stabilní svařovně užitých tv. S 49/A | svar | 100 | 9810 | 981000 | Sborník UOŽI 01 2021 |  |  | základní | 0 | 0 | 0 | 0 | 0 | 0 | 4 | K | 0 | ROZPOCET | 981000 | 0 | 0 | 0 | 0 | 1 | 981000 | 4 | 49460721
| PP |  | Odtavovací stykové svařování kolejnic přechodových ve stabilní svařovně užitých tv. S 49/A. Poznámka: 1. V cenách jsou započteny náklady na základní vytřídění kolejnic, úprava kolejnice většího tvaru podle schváleného postupu. Broušení kontaktních ploch, | [15 empty] | PP | 0
| PSC |  | Poznámka k souboru cen: 1. V cenách jsou započteny náklady na základní vytřídění kolejnic, úprava kolejnice většího tvaru podle schváleného postupu. Broušení kontaktních ploch, vyrovnání a svaření kolejnic opracování a dorovnání svaru, dělení kol. pásu na požadovanou délku, obro | [15 empty] | PSC | 0
722 | K | 5910015010 | Odtavovací stykové svařování mobilní svářečkou kolejnic nových délky do 150 m tv. UIC60 | svar | 50 | 5510 | 275500 | Sborník UOŽI 01 2021 |  |  | základní | 0 | 0 | 0 | 0 | 0 | 0 | 4 | K | 0 | ROZPOCET | 275500 | 0 | 0 | 0 | 0 | 1 | 275500 | 4 | -882665880
| PP |  | Odtavovací stykové svařování mobilní svářečkou kolejnic nových délky do 150 m tv. UIC60. Poznámka: 1. V cenách jsou započteny náklady na vybrání kameniva z mezipražcového prostoru, broušení kontaktních ploch, přisunutí kolejnice na svar, vyrovnání a svaře | [15 empty] | PP | 0
| PSC |  | Poznámka k souboru cen: 1. V cenách jsou započteny náklady na vybrání kameniva z mezipražcového prostoru, broušení kontaktních ploch, přisunutí kolejnice na svar, vyrovnání a svaření kolejnic, seříznutí svarového výronku v celém profilu kolejnice, obroušení pojížděných ploch, vi | [15 empty] | PSC | 0
723 | K | 5910015020 | Odtavovací stykové svařování mobilní svářečkou kolejnic nových délky do 150 m tv. S49 | svar | 200 | 5380 | 1076000 | Sborník UOŽI 01 2021 |  |  | základní | 0 | 0 | 0 | 0 | 0 | 0 | 4 | K | 0 | ROZPOCET | 1076000 | 0 | 0 | 0 | 0 | 1 | 1076000 | 4 | -1292233175
| PP |  | Odtavovací stykové svařování mobilní svářečkou kolejnic nových délky do 150 m tv. S49. Poznámka: 1. V cenách jsou započteny náklady na vybrání kameniva z mezipražcového prostoru, broušení kontaktních ploch, přisunutí kolejnice na svar, vyrovnání a svaření | [15 empty] | PP | 0
| PSC |  | Poznámka k souboru cen: 1. V cenách jsou započteny náklady na vybrání kameniva z mezipražcového prostoru, broušení kontaktních ploch, přisunutí kolejnice na svar, vyrovnání a svaření kolejnic, seříznutí svarového výronku v celém profilu kolejnice, obroušení pojížděných ploch, vi | [15 empty] | PSC | 0
724 | K | 5910015210 | Odtavovací stykové svařování mobilní svářečkou kolejnic užitých délky do 150 m tv. UIC60 | svar | 500 | 5650 | 2825000 | Sborník UOŽI 01 2021 |  |  | základní | 0 | 0 | 0 | 0 | 0 | 0 | 4 | K | 0 | ROZPOCET | 2825000 | 0 | 0 | 0 | 0 | 1 | 2825000 | 4 | -1305405820
| PP |  | Odtavovací stykové svařování mobilní svářečkou kolejnic užitých délky do 150 m tv. UIC60. Poznámka: 1. V cenách jsou započteny náklady na vybrání kameniva z mezipražcového prostoru, broušení kontaktních ploch, přisunutí kolejnice na svar, vyrovnání a svař | [15 empty] | PP | 0
| PSC |  | Poznámka k souboru cen: 1. V cenách jsou započteny náklady na vybrání kameniva z mezipražcového prostoru, broušení kontaktních ploch, přisunutí kolejnice na svar, vyrovnání a svaření kolejnic, seříznutí svarového výronku v celém profilu kolejnice, obroušení pojížděných ploch, vi | [15 empty] | PSC | 0
725 | K | 5910015230 | Odtavovací stykové svařování mobilní svářečkou kolejnic užitých délky do 150 m tv. S49 | svar | 1000 | 5650 | 5650000 | Sborník UOŽI 01 2021 |  |  | základní | 0 | 0 | 0 | 0 | 0 | 0 | 4 | K | 0 | ROZPOCET | 5650000 | 0 | 0 | 0 | 0 | 1 | 5650000 | 4 | 1963741064
| PP |  | Odtavovací stykové svařování mobilní svářečkou kolejnic užitých délky do 150 m tv. S49. Poznámka: 1. V cenách jsou započteny náklady na vybrání kameniva z mezipražcového prostoru, broušení kontaktních ploch, přisunutí kolejnice na svar, vyrovnání a svařen | [15 empty] | PP | 0
| PSC |  | Poznámka k souboru cen: 1. V cenách jsou započteny náklady na vybrání kameniva z mezipražcového prostoru, broušení kontaktních ploch, přisunutí kolejnice na svar, vyrovnání a svaření kolejnic, seříznutí svarového výronku v celém profilu kolejnice, obroušení pojížděných ploch, vi | [15 empty] | PSC | 0
726 | K | 5910020910 | Svařování kolejnic termitem plný předehřev příplatek typ kolejnic R350HT | svar | 20 | 459 | 9180 | Sborník UOŽI 01 2021 |  |  | základní | 0 | 0 | 0 | 0 | 0 | 0 | 4 | K | 0 | ROZPOCET | 9180 | 0 | 0 | 0 | 0 | 1 | 9180 | 4 | -362024518
| PP |  | Svařování kolejnic termitem plný předehřev příplatek typ kolejnic R350HT. Poznámka: 1. V cenách jsou započteny náklady na vybrání kameniva z mezipražcového prostoru, demontáž upevňovadel, směrové a výškové vyrovnání kolejnic, provedení svaru, montáž upevň | [15 empty] | PP | 0
| PSC |  | Poznámka k souboru cen: 1. V cenách jsou započteny náklady na vybrání kameniva z mezipražcového prostoru, demontáž upevňovadel, směrové a výškové vyrovnání kolejnic, provedení svaru, montáž upevňovadel, vizuální kontrola, měření geometrie svaru. 2. V cenách nejsou obsaženy nákla | [15 empty] | PSC | 0
727 | K | 5910020010 | Svařování kolejnic termitem plný předehřev standardní spára svar sériový tv. UIC60 | svar | 50 | 4830 | 241500 | Sborník UOŽI 01 2021 |  |  | základní | 0 | 0 | 0 | 0 | 0 | 0 | 4 | K | 0 | ROZPOCET | 241500 | 0 | 0 | 0 | 0 | 1 | 241500 | 4 | -524140723
| PP |  | Svařování kolejnic termitem plný předehřev standardní spára svar sériový tv. UIC60. Poznámka: 1. V cenách jsou započteny náklady na vybrání kameniva z mezipražcového prostoru, demontáž upevňovadel, směrové a výškové vyrovnání kolejnic, provedení svaru, mo | [15 empty] | PP | 0
| PSC |  | Poznámka k souboru cen: 1. V cenách jsou započteny náklady na vybrání kameniva z mezipražcového prostoru, demontáž upevňovadel, směrové a výškové vyrovnání kolejnic, provedení svaru, montáž upevňovadel, vizuální kontrola, měření geometrie svaru. 2. V cenách nejsou obsaženy nákla | [15 empty] | PSC | 0
728 | K | 5910020030 | Svařování kolejnic termitem plný předehřev standardní spára svar sériový tv. S49 | svar | 100 | 4760 | 476000 | Sborník UOŽI 01 2021 |  |  | základní | 0 | 0 | 0 | 0 | 0 | 0 | 4 | K | 0 | ROZPOCET | 476000 | 0 | 0 | 0 | 0 | 1 | 476000 | 4 | -1421317880
| PP |  | Svařování kolejnic termitem plný předehřev standardní spára svar sériový tv. S49. Poznámka: 1. V cenách jsou započteny náklady na vybrání kameniva z mezipražcového prostoru, demontáž upevňovadel, směrové a výškové vyrovnání kolejnic, provedení svaru, mont | [15 empty] | PP | 0
| PSC |  | Poznámka k souboru cen: 1. V cenách jsou započteny náklady na vybrání kameniva z mezipražcového prostoru, demontáž upevňovadel, směrové a výškové vyrovnání kolejnic, provedení svaru, montáž upevňovadel, vizuální kontrola, měření geometrie svaru. 2. V cenách nejsou obsaženy nákla | [15 empty] | PSC | 0
729 | K | 5910020040 | Svařování kolejnic termitem plný předehřev standardní spára svar sériový tv. A | svar | 20 | 4760 | 95200 | Sborník UOŽI 01 2021 |  |  | základní | 0 | 0 | 0 | 0 | 0 | 0 | 4 | K | 0 | ROZPOCET | 95200 | 0 | 0 | 0 | 0 | 1 | 95200 | 4 | -848344393
| PP |  | Svařování kolejnic termitem plný předehřev standardní spára svar sériový tv. A. Poznámka: 1. V cenách jsou započteny náklady na vybrání kameniva z mezipražcového prostoru, demontáž upevňovadel, směrové a výškové vyrovnání kolejnic, provedení svaru, montáž | [15 empty] | PP | 0
| PSC |  | Poznámka k souboru cen: 1. V cenách jsou započteny náklady na vybrání kameniva z mezipražcového prostoru, demontáž upevňovadel, směrové a výškové vyrovnání kolejnic, provedení svaru, montáž upevňovadel, vizuální kontrola, měření geometrie svaru. 2. V cenách nejsou obsaženy nákla | [15 empty] | PSC | 0
730 | K | 5910020110 | Svařování kolejnic termitem plný předehřev standardní spára svar jednotlivý tv. UIC60 | svar | 50 | 5380 | 269000 | Sborník UOŽI 01 2021 |  |  | základní | 0 | 0 | 0 | 0 | 0 | 0 | 4 | K | 0 | ROZPOCET | 269000 | 0 | 0 | 0 | 0 | 1 | 269000 | 4 | -54266760
| PP |  | Svařování kolejnic termitem plný předehřev standardní spára svar jednotlivý tv. UIC60. Poznámka: 1. V cenách jsou započteny náklady na vybrání kameniva z mezipražcového prostoru, demontáž upevňovadel, směrové a výškové vyrovnání kolejnic, provedení svaru, | [15 empty] | PP | 0
| PSC |  | Poznámka k souboru cen: 1. V cenách jsou započteny náklady na vybrání kameniva z mezipražcového prostoru, demontáž upevňovadel, směrové a výškové vyrovnání kolejnic, provedení svaru, montáž upevňovadel, vizuální kontrola, měření geometrie svaru. 2. V cenách nejsou obsaženy nákla | [15 empty] | PSC | 0
731 | K | 5910020130 | Svařování kolejnic termitem plný předehřev standardní spára svar jednotlivý tv. S49 | svar | 100 | 5310 | 531000 | Sborník UOŽI 01 2021 |  |  | základní | 0 | 0 | 0 | 0 | 0 | 0 | 4 | K | 0 | ROZPOCET | 531000 | 0 | 0 | 0 | 0 | 1 | 531000 | 4 | 1881401400
| PP |  | Svařování kolejnic termitem plný předehřev standardní spára svar jednotlivý tv. S49. Poznámka: 1. V cenách jsou započteny náklady na vybrání kameniva z mezipražcového prostoru, demontáž upevňovadel, směrové a výškové vyrovnání kolejnic, provedení svaru, m | [15 empty] | PP | 0
| PSC |  | Poznámka k souboru cen: 1. V cenách jsou započteny náklady na vybrání kameniva z mezipražcového prostoru, demontáž upevňovadel, směrové a výškové vyrovnání kolejnic, provedení svaru, montáž upevňovadel, vizuální kontrola, měření geometrie svaru. 2. V cenách nejsou obsaženy nákla | [15 empty] | PSC | 0
732 | K | 5910020140 | Svařování kolejnic termitem plný předehřev standardní spára svar jednotlivý tv. A | svar | 20 | 5310 | 106200 | Sborník UOŽI 01 2021 |  |  | základní | 0 | 0 | 0 | 0 | 0 | 0 | 4 | K | 0 | ROZPOCET | 106200 | 0 | 0 | 0 | 0 | 1 | 106200 | 4 | 1862511426
| PP |  | Svařování kolejnic termitem plný předehřev standardní spára svar jednotlivý tv. A. Poznámka: 1. V cenách jsou započteny náklady na vybrání kameniva z mezipražcového prostoru, demontáž upevňovadel, směrové a výškové vyrovnání kolejnic, provedení svaru, mon | [15 empty] | PP | 0
| PSC |  | Poznámka k souboru cen: 1. V cenách jsou započteny náklady na vybrání kameniva z mezipražcového prostoru, demontáž upevňovadel, směrové a výškové vyrovnání kolejnic, provedení svaru, montáž upevňovadel, vizuální kontrola, měření geometrie svaru. 2. V cenách nejsou obsaženy nákla | [15 empty] | PSC | 0
733 | K | 5910020330 | Svařování kolejnic termitem plný předehřev standardní spára svar přechodový tv. UIC60/S49 | svar | 20 | 8360 | 167200 | Sborník UOŽI 01 2021 |  |  | základní | 0 | 0 | 0 | 0 | 0 | 0 | 4 | K | 0 | ROZPOCET | 167200 | 0 | 0 | 0 | 0 | 1 | 167200 | 4 | 1841191741
| PP |  | Svařování kolejnic termitem plný předehřev standardní spára svar přechodový tv. UIC60/S49. Poznámka: 1. V cenách jsou započteny náklady na vybrání kameniva z mezipražcového prostoru, demontáž upevňovadel, směrové a výškové vyrovnání kolejnic, provedení sv | [15 empty] | PP | 0
| PSC |  | Poznámka k souboru cen: 1. V cenách jsou započteny náklady na vybrání kameniva z mezipražcového prostoru, demontáž upevňovadel, směrové a výškové vyrovnání kolejnic, provedení svaru, montáž upevňovadel, vizuální kontrola, měření geometrie svaru. 2. V cenách nejsou obsaženy nákla | [15 empty] | PSC | 0
734 | K | 5910020340 | Svařování kolejnic termitem plný předehřev standardní spára svar přechodový tv. S49/A | svar | 20 | 7800 | 156000 | Sborník UOŽI 01 2021 |  |  | základní | 0 | 0 | 0 | 0 | 0 | 0 | 4 | K | 0 | ROZPOCET | 156000 | 0 | 0 | 0 | 0 | 1 | 156000 | 4 | -1698053138
| PP |  | Svařování kolejnic termitem plný předehřev standardní spára svar přechodový tv. S49/A. Poznámka: 1. V cenách jsou započteny náklady na vybrání kameniva z mezipražcového prostoru, demontáž upevňovadel, směrové a výškové vyrovnání kolejnic, provedení svaru, | [15 empty] | PP | 0
| PSC |  | Poznámka k souboru cen: 1. V cenách jsou započteny náklady na vybrání kameniva z mezipražcového prostoru, demontáž upevňovadel, směrové a výškové vyrovnání kolejnic, provedení svaru, montáž upevňovadel, vizuální kontrola, měření geometrie svaru. 2. V cenách nejsou obsaženy nákla | [15 empty] | PSC | 0
735 | K | 5910021110 | Svařování kolejnic termitem zkrácený předehřev standardní spára svar jednotlivý tv. UIC60 | svar | 30 | 5930 | 177900 | Sborník UOŽI 01 2021 |  |  | základní | 0 | 0 | 0 | 0 | 0 | 0 | 4 | K | 0 | ROZPOCET | 177900 | 0 | 0 | 0 | 0 | 1 | 177900 | 4 | -421496630
| PP |  | Svařování kolejnic termitem zkrácený předehřev standardní spára svar jednotlivý tv. UIC60. Poznámka: 1. V cenách jsou započteny náklady na vybrání kameniva z mezipražcového prostoru, demontáž upevňovadel, směrové a výškové vyrovnání kolejnic, provedení sv | [15 empty] | PP | 0
| PSC |  | Poznámka k souboru cen: 1. V cenách jsou započteny náklady na vybrání kameniva z mezipražcového prostoru, demontáž upevňovadel, směrové a výškové vyrovnání kolejnic, provedení svaru, montáž upevňovadel, vizuální kontrola, měření geometrie svaru. 2. V cenách nejsou obsaženy nákla | [15 empty] | PSC | 0
736 | K | 5910021120 | Svařování kolejnic termitem zkrácený předehřev standardní spára svar jednotlivý tv. S49 | svar | 30 | 5740 | 172200 | Sborník UOŽI 01 2021 |  |  | základní | 0 | 0 | 0 | 0 | 0 | 0 | 4 | K | 0 | ROZPOCET | 172200 | 0 | 0 | 0 | 0 | 1 | 172200 | 4 | -963310220
| PP |  | Svařování kolejnic termitem zkrácený předehřev standardní spára svar jednotlivý tv. S49. Poznámka: 1. V cenách jsou započteny náklady na vybrání kameniva z mezipražcového prostoru, demontáž upevňovadel, směrové a výškové vyrovnání kolejnic, provedení svar | [15 empty] | PP | 0
| PSC |  | Poznámka k souboru cen: 1. V cenách jsou započteny náklady na vybrání kameniva z mezipražcového prostoru, demontáž upevňovadel, směrové a výškové vyrovnání kolejnic, provedení svaru, montáž upevňovadel, vizuální kontrola, měření geometrie svaru. 2. V cenách nejsou obsaženy nákla | [15 empty] | PSC | 0
737 | K | 5910022010 | Svařování kolejnic termitem krátký předehřev široká spára, krátký předehřev svar jednotlivý tv. UIC60 | svar | 20 | 9090 | 181800 | Sborník UOŽI 01 2021 |  |  | základní | 0 | 0 | 0 | 0 | 0 | 0 | 4 | K | 0 | ROZPOCET | 181800 | 0 | 0 | 0 | 0 | 1 | 181800 | 4 | 1562014868
| PP |  | Svařování kolejnic termitem krátký předehřev široká spára, krátký předehřev svar jednotlivý tv. UIC60. Poznámka: 1. V cenách jsou započteny náklady na vybrání kameniva z mezipražcového prostoru, demontáž upevňovadel, směrové a výškové vyrovnání kolejnic, | [15 empty] | PP | 0
| PSC |  | Poznámka k souboru cen: 1. V cenách jsou započteny náklady na vybrání kameniva z mezipražcového prostoru, demontáž upevňovadel, směrové a výškové vyrovnání kolejnic, provedení svaru, montáž upevňovadel, vizuální kontrola, měření geometrie svaru. 2. V cenách nejsou obsaženy nákla | [15 empty] | PSC | 0
738 | K | 5910022030 | Svařování kolejnic termitem krátký předehřev široká spára, krátký předehřev svar jednotlivý tv. S49 | svar | 20 | 8820 | 176400 | Sborník UOŽI 01 2021 |  |  | základní | 0 | 0 | 0 | 0 | 0 | 0 | 4 | K | 0 | ROZPOCET | 176400 | 0 | 0 | 0 | 0 | 1 | 176400 | 4 | 928411831
| PP |  | Svařování kolejnic termitem krátký předehřev široká spára, krátký předehřev svar jednotlivý tv. S49. Poznámka: 1. V cenách jsou započteny náklady na vybrání kameniva z mezipražcového prostoru, demontáž upevňovadel, směrové a výškové vyrovnání kolejnic, pr | [15 empty] | PP | 0
| PSC |  | Poznámka k souboru cen: 1. V cenách jsou započteny náklady na vybrání kameniva z mezipražcového prostoru, demontáž upevňovadel, směrové a výškové vyrovnání kolejnic, provedení svaru, montáž upevňovadel, vizuální kontrola, měření geometrie svaru. 2. V cenách nejsou obsaženy nákla | [15 empty] | PSC | 0
739 | K | 5910025110 | Svařování kolejnic elektrickým obloukem svar jednotlivý tv. UIC60 | svar | 10 | 4630 | 46300 | Sborník UOŽI 01 2021 |  |  | základní | 0 | 0 | 0 | 0 | 0 | 0 | 4 | K | 0 | ROZPOCET | 46300 | 0 | 0 | 0 | 0 | 1 | 46300 | 4 | -775914155
| PP |  | Svařování kolejnic elektrickým obloukem svar jednotlivý tv. UIC60. Poznámka: 1. V cenách jsou započteny náklady na vybrání kameniva z mezipražcového prostoru, demontáž upevňovadel, směrové a výškové vyrovnání kolejnic, provedení svaru, montáž upevňovadel, | [15 empty] | PP | 0
| PSC |  | Poznámka k souboru cen: 1. V cenách jsou započteny náklady na vybrání kameniva z mezipražcového prostoru, demontáž upevňovadel, směrové a výškové vyrovnání kolejnic, provedení svaru, montáž upevňovadel, vizuální kontrola, měření geometrie svaru schválenými měřidly. 2. V cenách n | [15 empty] | PSC | 0
740 | K | 5910025130 | Svařování kolejnic elektrickým obloukem svar jednotlivý tv. S49 | svar | 10 | 4560 | 45600 | Sborník UOŽI 01 2021 |  |  | základní | 0 | 0 | 0 | 0 | 0 | 0 | 4 | K | 0 | ROZPOCET | 45600 | 0 | 0 | 0 | 0 | 1 | 45600 | 4 | 189591605
| PP |  | Svařování kolejnic elektrickým obloukem svar jednotlivý tv. S49. Poznámka: 1. V cenách jsou započteny náklady na vybrání kameniva z mezipražcového prostoru, demontáž upevňovadel, směrové a výškové vyrovnání kolejnic, provedení svaru, montáž upevňovadel, v | [15 empty] | PP | 0
| PSC |  | Poznámka k souboru cen: 1. V cenách jsou započteny náklady na vybrání kameniva z mezipražcového prostoru, demontáž upevňovadel, směrové a výškové vyrovnání kolejnic, provedení svaru, montáž upevňovadel, vizuální kontrola, měření geometrie svaru schválenými měřidly. 2. V cenách n | [15 empty] | PSC | 0
741 | K | 5910025140 | Svařování kolejnic elektrickým obloukem svar jednotlivý tv. A | svar | 10 | 4560 | 45600 | Sborník UOŽI 01 2021 |  |  | základní | 0 | 0 | 0 | 0 | 0 | 0 | 4 | K | 0 | ROZPOCET | 45600 | 0 | 0 | 0 | 0 | 1 | 45600 | 4 | 1117827742
| PP |  | Svařování kolejnic elektrickým obloukem svar jednotlivý tv. A. Poznámka: 1. V cenách jsou započteny náklady na vybrání kameniva z mezipražcového prostoru, demontáž upevňovadel, směrové a výškové vyrovnání kolejnic, provedení svaru, montáž upevňovadel, viz | [15 empty] | PP | 0
| PSC |  | Poznámka k souboru cen: 1. V cenách jsou započteny náklady na vybrání kameniva z mezipražcového prostoru, demontáž upevňovadel, směrové a výškové vyrovnání kolejnic, provedení svaru, montáž upevňovadel, vizuální kontrola, měření geometrie svaru schválenými měřidly. 2. V cenách n | [15 empty] | PSC | 0
742 | K | 5910025210 | Svařování kolejnic elektrickým obloukem svar na roštu tv .UIC60 | svar | 10 | 4140 | 41400 | Sborník UOŽI 01 2021 |  |  | základní | 0 | 0 | 0 | 0 | 0 | 0 | 4 | K | 0 | ROZPOCET | 41400 | 0 | 0 | 0 | 0 | 1 | 41400 | 4 | 921985236
| PP |  | Svařování kolejnic elektrickým obloukem svar na roštu tv .UIC60. Poznámka: 1. V cenách jsou započteny náklady na vybrání kameniva z mezipražcového prostoru, demontáž upevňovadel, směrové a výškové vyrovnání kolejnic, provedení svaru, montáž upevňovadel, v | [15 empty] | PP | 0
| PSC |  | Poznámka k souboru cen: 1. V cenách jsou započteny náklady na vybrání kameniva z mezipražcového prostoru, demontáž upevňovadel, směrové a výškové vyrovnání kolejnic, provedení svaru, montáž upevňovadel, vizuální kontrola, měření geometrie svaru schválenými měřidly. 2. V cenách n | [15 empty] | PSC | 0
743 | K | 5910025230 | Svařování kolejnic elektrickým obloukem svar na roštu tv. S49 | svar | 10 | 4080 | 40800 | Sborník UOŽI 01 2021 |  |  | základní | 0 | 0 | 0 | 0 | 0 | 0 | 4 | K | 0 | ROZPOCET | 40800 | 0 | 0 | 0 | 0 | 1 | 40800 | 4 | -1833955147
| PP |  | Svařování kolejnic elektrickým obloukem svar na roštu tv. S49. Poznámka: 1. V cenách jsou započteny náklady na vybrání kameniva z mezipražcového prostoru, demontáž upevňovadel, směrové a výškové vyrovnání kolejnic, provedení svaru, montáž upevňovadel, viz | [15 empty] | PP | 0
| PSC |  | Poznámka k souboru cen: 1. V cenách jsou započteny náklady na vybrání kameniva z mezipražcového prostoru, demontáž upevňovadel, směrové a výškové vyrovnání kolejnic, provedení svaru, montáž upevňovadel, vizuální kontrola, měření geometrie svaru schválenými měřidly. 2. V cenách n | [15 empty] | PSC | 0
744 | K | 5910025240 | Svařování kolejnic elektrickým obloukem svar na roštu tv. A | svar | 10 | 4080 | 40800 | Sborník UOŽI 01 2021 |  |  | základní | 0 | 0 | 0 | 0 | 0 | 0 | 4 | K | 0 | ROZPOCET | 40800 | 0 | 0 | 0 | 0 | 1 | 40800 | 4 | -724615871
| PP |  | Svařování kolejnic elektrickým obloukem svar na roštu tv. A. Poznámka: 1. V cenách jsou započteny náklady na vybrání kameniva z mezipražcového prostoru, demontáž upevňovadel, směrové a výškové vyrovnání kolejnic, provedení svaru, montáž upevňovadel, vizuá | [15 empty] | PP | 0
| PSC |  | Poznámka k souboru cen: 1. V cenách jsou započteny náklady na vybrání kameniva z mezipražcového prostoru, demontáž upevňovadel, směrové a výškové vyrovnání kolejnic, provedení svaru, montáž upevňovadel, vizuální kontrola, měření geometrie svaru schválenými měřidly. 2. V cenách n | [15 empty] | PSC | 0
745 | K | 5910030310 | Příplatek za směrové vyrovnání kolejnic v obloucích o poloměru 300 m a menším | svar | 20 | 653 | 13060 | Sborník UOŽI 01 2021 |  |  | základní | 0 | 0 | 0 | 0 | 0 | 0 | 4 | K | 0 | ROZPOCET | 13060 | 0 | 0 | 0 | 0 | 1 | 13060 | 4 | -1572586741
| PP |  | Příplatek za směrové vyrovnání kolejnic v obloucích o poloměru 300 m a menším. Poznámka: 1. V cenách jsou započteny náklady na použití přípravku pro směrové vyrovnání kolejnic. | [15 empty] | PP | 0
| PSC |  | Poznámka k souboru cen: 1. V cenách jsou započteny náklady na použití přípravku pro směrové vyrovnání kolejnic. | [15 empty] | PSC | 0
746 | K | 5910035010 | Dosažení dovolené upínací teploty v BK prodloužením kolejnicového pásu v koleji tv. UIC60 | svar | 20 | 4550 | 91000 | Sborník UOŽI 01 2021 |  |  | základní | 0 | 0 | 0 | 0 | 0 | 0 | 4 | K | 0 | ROZPOCET | 91000 | 0 | 0 | 0 | 0 | 1 | 91000 | 4 | -1410524037
| PP |  | Dosažení dovolené upínací teploty v BK prodloužením kolejnicového pásu v koleji tv. UIC60. Poznámka: 1. V cenách jsou započteny náklady na montáž a demontáž napínacího zařízení nebo ohřevu kolejnic a udržování potřebného prodloužení kolejnicového pásu. 2. | [15 empty] | PP | 0
| PSC |  | Poznámka k souboru cen: 1. V cenách jsou započteny náklady na montáž a demontáž napínacího zařízení nebo ohřevu kolejnic a udržování potřebného prodloužení kolejnicového pásu. 2. V cenách nejsou obsaženy náklady na demontáž upevňovadel a kolejnicových spojek. | [15 empty] | PSC | 0
747 | K | 5910035030 | Dosažení dovolené upínací teploty v BK prodloužením kolejnicového pásu v koleji tv. S49 | svar | 50 | 4430 | 221500 | Sborník UOŽI 01 2021 |  |  | základní | 0 | 0 | 0 | 0 | 0 | 0 | 4 | K | 0 | ROZPOCET | 221500 | 0 | 0 | 0 | 0 | 1 | 221500 | 4 | -96601597
| PP |  | Dosažení dovolené upínací teploty v BK prodloužením kolejnicového pásu v koleji tv. S49. Poznámka: 1. V cenách jsou započteny náklady na montáž a demontáž napínacího zařízení nebo ohřevu kolejnic a udržování potřebného prodloužení kolejnicového pásu. 2. V | [15 empty] | PP | 0
| PSC |  | Poznámka k souboru cen: 1. V cenách jsou započteny náklady na montáž a demontáž napínacího zařízení nebo ohřevu kolejnic a udržování potřebného prodloužení kolejnicového pásu. 2. V cenách nejsou obsaženy náklady na demontáž upevňovadel a kolejnicových spojek. | [15 empty] | PSC | 0
748 | K | 5910035040 | Dosažení dovolené upínací teploty v BK prodloužením kolejnicového pásu v koleji tv. A | svar | 10 | 4290 | 42900 | Sborník UOŽI 01 2021 |  |  | základní | 0 | 0 | 0 | 0 | 0 | 0 | 4 | K | 0 | ROZPOCET | 42900 | 0 | 0 | 0 | 0 | 1 | 42900 | 4 | 1606778207
| PP |  | Dosažení dovolené upínací teploty v BK prodloužením kolejnicového pásu v koleji tv. A. Poznámka: 1. V cenách jsou započteny náklady na montáž a demontáž napínacího zařízení nebo ohřevu kolejnic a udržování potřebného prodloužení kolejnicového pásu. 2. V c | [15 empty] | PP | 0
| PSC |  | Poznámka k souboru cen: 1. V cenách jsou započteny náklady na montáž a demontáž napínacího zařízení nebo ohřevu kolejnic a udržování potřebného prodloužení kolejnicového pásu. 2. V cenách nejsou obsaženy náklady na demontáž upevňovadel a kolejnicových spojek. | [15 empty] | PSC | 0
749 | K | 5910035110 | Dosažení dovolené upínací teploty v BK prodloužením kolejnicového pásu ve výhybce tv. UIC60 | svar | 10 | 2880 | 28800 | Sborník UOŽI 01 2021 |  |  | základní | 0 | 0 | 0 | 0 | 0 | 0 | 4 | K | 0 | ROZPOCET | 28800 | 0 | 0 | 0 | 0 | 1 | 28800 | 4 | -1688347510
| PP |  | Dosažení dovolené upínací teploty v BK prodloužením kolejnicového pásu ve výhybce tv. UIC60. Poznámka: 1. V cenách jsou započteny náklady na montáž a demontáž napínacího zařízení nebo ohřevu kolejnic a udržování potřebného prodloužení kolejnicového pásu. | [15 empty] | PP | 0
| PSC |  | Poznámka k souboru cen: 1. V cenách jsou započteny náklady na montáž a demontáž napínacího zařízení nebo ohřevu kolejnic a udržování potřebného prodloužení kolejnicového pásu. 2. V cenách nejsou obsaženy náklady na demontáž upevňovadel a kolejnicových spojek. | [15 empty] | PSC | 0
750 | K | 5910035130 | Dosažení dovolené upínací teploty v BK prodloužením kolejnicového pásu ve výhybce tv. S49 | svar | 20 | 2880 | 57600 | Sborník UOŽI 01 2021 |  |  | základní | 0 | 0 | 0 | 0 | 0 | 0 | 4 | K | 0 | ROZPOCET | 57600 | 0 | 0 | 0 | 0 | 1 | 57600 | 4 | 507535489
| PP |  | Dosažení dovolené upínací teploty v BK prodloužením kolejnicového pásu ve výhybce tv. S49. Poznámka: 1. V cenách jsou započteny náklady na montáž a demontáž napínacího zařízení nebo ohřevu kolejnic a udržování potřebného prodloužení kolejnicového pásu. 2. | [15 empty] | PP | 0
| PSC |  | Poznámka k souboru cen: 1. V cenách jsou započteny náklady na montáž a demontáž napínacího zařízení nebo ohřevu kolejnic a udržování potřebného prodloužení kolejnicového pásu. 2. V cenách nejsou obsaženy náklady na demontáž upevňovadel a kolejnicových spojek. | [15 empty] | PSC | 0
751 | K | 5910035140 | Dosažení dovolené upínací teploty v BK prodloužením kolejnicového pásu ve výhybce tv. A | svar | 10 | 2880 | 28800 | Sborník UOŽI 01 2021 |  |  | základní | 0 | 0 | 0 | 0 | 0 | 0 | 4 | K | 0 | ROZPOCET | 28800 | 0 | 0 | 0 | 0 | 1 | 28800 | 4 | 1602171392
| PP |  | Dosažení dovolené upínací teploty v BK prodloužením kolejnicového pásu ve výhybce tv. A. Poznámka: 1. V cenách jsou započteny náklady na montáž a demontáž napínacího zařízení nebo ohřevu kolejnic a udržování potřebného prodloužení kolejnicového pásu. 2. V | [15 empty] | PP | 0
| PSC |  | Poznámka k souboru cen: 1. V cenách jsou započteny náklady na montáž a demontáž napínacího zařízení nebo ohřevu kolejnic a udržování potřebného prodloužení kolejnicového pásu. 2. V cenách nejsou obsaženy náklady na demontáž upevňovadel a kolejnicových spojek. | [15 empty] | PSC | 0
752 | K | 5910040310 | Umožnění volné dilatace kolejnice demontáž upevňovadel s osazením kluzných podložek rozdělení pražců "c" | m | 2000 | 30 | 60000 | Sborník UOŽI 01 2021 |  |  | základní | 0 | 0 | 0 | 0 | 0 | 0 | 4 | K | 0 | ROZPOCET | 60000 | 0 | 0 | 0 | 0 | 1 | 60000 | 4 | -770201027
| PP |  | Umožnění volné dilatace kolejnice demontáž upevňovadel s osazením kluzných podložek rozdělení pražců "c". Poznámka: 1. V cenách jsou započteny náklady na uvolnění, demontáž a rovnoměrné prodloužení nebo zkrácení kolejnice, vyznačení značek a vedení dokume | [15 empty] | PP | 0
| PSC |  | Poznámka k souboru cen: 1. V cenách jsou započteny náklady na uvolnění, demontáž a rovnoměrné prodloužení nebo zkrácení kolejnice, vyznačení značek a vedení dokumentace. 2. V cenách nejsou obsaženy náklady na demontáž kolejnicových spojek. | [15 empty] | PSC | 0
753 | K | 5910040320 | Umožnění volné dilatace kolejnice demontáž upevňovadel s osazením kluzných podložek rozdělení pražců "d" | m | 2000 | 36 | 72000 | Sborník UOŽI 01 2021 |  |  | základní | 0 | 0 | 0 | 0 | 0 | 0 | 4 | K | 0 | ROZPOCET | 72000 | 0 | 0 | 0 | 0 | 1 | 72000 | 4 | -522137252
| PP |  | Umožnění volné dilatace kolejnice demontáž upevňovadel s osazením kluzných podložek rozdělení pražců "d". Poznámka: 1. V cenách jsou započteny náklady na uvolnění, demontáž a rovnoměrné prodloužení nebo zkrácení kolejnice, vyznačení značek a vedení dokume | [15 empty] | PP | 0
| PSC |  | Poznámka k souboru cen: 1. V cenách jsou započteny náklady na uvolnění, demontáž a rovnoměrné prodloužení nebo zkrácení kolejnice, vyznačení značek a vedení dokumentace. 2. V cenách nejsou obsaženy náklady na demontáž kolejnicových spojek. | [15 empty] | PSC | 0
754 | K | 5910040330 | Umožnění volné dilatace kolejnice demontáž upevňovadel s osazením kluzných podložek rozdělení pražců "u" | m | 2000 | 39 | 78000 | Sborník UOŽI 01 2021 |  |  | základní | 0 | 0 | 0 | 0 | 0 | 0 | 4 | K | 0 | ROZPOCET | 78000 | 0 | 0 | 0 | 0 | 1 | 78000 | 4 | 2005337806
| PP |  | Umožnění volné dilatace kolejnice demontáž upevňovadel s osazením kluzných podložek rozdělení pražců "u". Poznámka: 1. V cenách jsou započteny náklady na uvolnění, demontáž a rovnoměrné prodloužení nebo zkrácení kolejnice, vyznačení značek a vedení dokume | [15 empty] | PP | 0
| PSC |  | Poznámka k souboru cen: 1. V cenách jsou započteny náklady na uvolnění, demontáž a rovnoměrné prodloužení nebo zkrácení kolejnice, vyznačení značek a vedení dokumentace. 2. V cenách nejsou obsaženy náklady na demontáž kolejnicových spojek. | [15 empty] | PSC | 0
755 | K | 5910040410 | Umožnění volné dilatace kolejnice montáž upevňovadel s odstraněním kluzných podložek rozdělení pražců "c" | m | 2000 | 42 | 84000 | Sborník UOŽI 01 2021 |  |  | základní | 0 | 0 | 0 | 0 | 0 | 0 | 4 | K | 0 | ROZPOCET | 84000 | 0 | 0 | 0 | 0 | 1 | 84000 | 4 | -2091720860
| PP |  | Umožnění volné dilatace kolejnice montáž upevňovadel s odstraněním kluzných podložek rozdělení pražců "c". Poznámka: 1. V cenách jsou započteny náklady na uvolnění, demontáž a rovnoměrné prodloužení nebo zkrácení kolejnice, vyznačení značek a vedení dokum | [15 empty] | PP | 0
| PSC |  | Poznámka k souboru cen: 1. V cenách jsou započteny náklady na uvolnění, demontáž a rovnoměrné prodloužení nebo zkrácení kolejnice, vyznačení značek a vedení dokumentace. 2. V cenách nejsou obsaženy náklady na demontáž kolejnicových spojek. | [15 empty] | PSC | 0
756 | K | 5910040420 | Umožnění volné dilatace kolejnice montáž upevňovadel s odstraněním kluzných podložek rozdělení pražců "d" | m | 2000 | 48 | 96000 | Sborník UOŽI 01 2021 |  |  | základní | 0 | 0 | 0 | 0 | 0 | 0 | 4 | K | 0 | ROZPOCET | 96000 | 0 | 0 | 0 | 0 | 1 | 96000 | 4 | 591406651
| PP |  | Umožnění volné dilatace kolejnice montáž upevňovadel s odstraněním kluzných podložek rozdělení pražců "d". Poznámka: 1. V cenách jsou započteny náklady na uvolnění, demontáž a rovnoměrné prodloužení nebo zkrácení kolejnice, vyznačení značek a vedení dokum | [15 empty] | PP | 0
| PSC |  | Poznámka k souboru cen: 1. V cenách jsou započteny náklady na uvolnění, demontáž a rovnoměrné prodloužení nebo zkrácení kolejnice, vyznačení značek a vedení dokumentace. 2. V cenách nejsou obsaženy náklady na demontáž kolejnicových spojek. | [15 empty] | PSC | 0
757 | K | 5910040430 | Umožnění volné dilatace kolejnice montáž upevňovadel s odstraněním kluzných podložek rozdělení pražců "u" | m | 2000 | 48 | 96000 | Sborník UOŽI 01 2021 |  |  | základní | 0 | 0 | 0 | 0 | 0 | 0 | 4 | K | 0 | ROZPOCET | 96000 | 0 | 0 | 0 | 0 | 1 | 96000 | 4 | 205374319
| PP |  | Umožnění volné dilatace kolejnice montáž upevňovadel s odstraněním kluzných podložek rozdělení pražců "u". Poznámka: 1. V cenách jsou započteny náklady na uvolnění, demontáž a rovnoměrné prodloužení nebo zkrácení kolejnice, vyznačení značek a vedení dokum | [15 empty] | PP | 0
| PSC |  | Poznámka k souboru cen: 1. V cenách jsou započteny náklady na uvolnění, demontáž a rovnoměrné prodloužení nebo zkrácení kolejnice, vyznačení značek a vedení dokumentace. 2. V cenách nejsou obsaženy náklady na demontáž kolejnicových spojek. | [15 empty] | PSC | 0
758 | K | 5910045010 | Zajištění polohy kolejnice bočními válečkovými opěrkami rozdělení pražců "c" | m | 500 | 24 | 12000 | Sborník UOŽI 01 2021 |  |  | základní | 0 | 0 | 0 | 0 | 0 | 0 | 4 | K | 0 | ROZPOCET | 12000 | 0 | 0 | 0 | 0 | 1 | 12000 | 4 | 1607157235
| PP |  | Zajištění polohy kolejnice bočními válečkovými opěrkami rozdělení pražců "c". Poznámka: 1. V cenách jsou započteny náklady na montáž a demontáž bočních opěrek v oblouku o malém poloměru. | [15 empty] | PP | 0
| PSC |  | Poznámka k souboru cen: 1. V cenách jsou započteny náklady na montáž a demontáž bočních opěrek v oblouku o malém poloměru. | [15 empty] | PSC | 0
759 | K | 5910045020 | Zajištění polohy kolejnice bočními válečkovými opěrkami rozdělení pražců "d" | m | 500 | 30 | 15000 | Sborník UOŽI 01 2021 |  |  | základní | 0 | 0 | 0 | 0 | 0 | 0 | 4 | K | 0 | ROZPOCET | 15000 | 0 | 0 | 0 | 0 | 1 | 15000 | 4 | 1028800641
| PP |  | Zajištění polohy kolejnice bočními válečkovými opěrkami rozdělení pražců "d". Poznámka: 1. V cenách jsou započteny náklady na montáž a demontáž bočních opěrek v oblouku o malém poloměru. | [15 empty] | PP | 0
| PSC |  | Poznámka k souboru cen: 1. V cenách jsou započteny náklady na montáž a demontáž bočních opěrek v oblouku o malém poloměru. | [15 empty] | PSC | 0
760 | K | 5910045030 | Zajištění polohy kolejnice bočními válečkovými opěrkami rozdělení pražců "u" | m | 500 | 36 | 18000 | Sborník UOŽI 01 2021 |  |  | základní | 0 | 0 | 0 | 0 | 0 | 0 | 4 | K | 0 | ROZPOCET | 18000 | 0 | 0 | 0 | 0 | 1 | 18000 | 4 | 174169645
| PP |  | Zajištění polohy kolejnice bočními válečkovými opěrkami rozdělení pražců "u". Poznámka: 1. V cenách jsou započteny náklady na montáž a demontáž bočních opěrek v oblouku o malém poloměru. | [15 empty] | PP | 0
| PSC |  | Poznámka k souboru cen: 1. V cenách jsou započteny náklady na montáž a demontáž bočních opěrek v oblouku o malém poloměru. | [15 empty] | PSC | 0
761 | K | 5910050010 | Umožnění volné dilatace dílů výhybek demontáž upevňovadel výhybka I. generace | m | 500 | 42 | 21000 | Sborník UOŽI 01 2021 |  |  | základní | 0 | 0 | 0 | 0 | 0 | 0 | 4 | K | 0 | ROZPOCET | 21000 | 0 | 0 | 0 | 0 | 1 | 21000 | 4 | -71982878
| PP |  | Umožnění volné dilatace dílů výhybek demontáž upevňovadel výhybka I. generace. Poznámka: 1. V cenách jsou započteny náklady na uvolnění dílů výhybky a jejich rovnoměrné prodloužení nebo zkrácení. 2. V cenách nejsou obsaženy náklady na demontáž spojek. | [15 empty] | PP | 0
| PSC |  | Poznámka k souboru cen: 1. V cenách jsou započteny náklady na uvolnění dílů výhybky a jejich rovnoměrné prodloužení nebo zkrácení. 2. V cenách nejsou obsaženy náklady na demontáž spojek. | [15 empty] | PSC | 0
762 | K | 5910050020 | Umožnění volné dilatace dílů výhybek demontáž upevňovadel výhybka II. generace | m | 200 | 42 | 8400 | Sborník UOŽI 01 2021 |  |  | základní | 0 | 0 | 0 | 0 | 0 | 0 | 4 | K | 0 | ROZPOCET | 8400 | 0 | 0 | 0 | 0 | 1 | 8400 | 4 | 1252570379
| PP |  | Umožnění volné dilatace dílů výhybek demontáž upevňovadel výhybka II. generace. Poznámka: 1. V cenách jsou započteny náklady na uvolnění dílů výhybky a jejich rovnoměrné prodloužení nebo zkrácení. 2. V cenách nejsou obsaženy náklady na demontáž spojek. | [15 empty] | PP | 0
| PSC |  | Poznámka k souboru cen: 1. V cenách jsou započteny náklady na uvolnění dílů výhybky a jejich rovnoměrné prodloužení nebo zkrácení. 2. V cenách nejsou obsaženy náklady na demontáž spojek. | [15 empty] | PSC | 0
763 | K | 5910050110 | Umožnění volné dilatace dílů výhybek montáž upevňovadel výhybka I. generace | m | 500 | 50.3 | 25150 | Sborník UOŽI 01 2021 |  |  | základní | 0 | 0 | 0 | 0 | 0 | 0 | 4 | K | 0 | ROZPOCET | 25150 | 0 | 0 | 0 | 0 | 1 | 25150 | 4 | 888106037
| PP |  | Umožnění volné dilatace dílů výhybek montáž upevňovadel výhybka I. generace. Poznámka: 1. V cenách jsou započteny náklady na uvolnění dílů výhybky a jejich rovnoměrné prodloužení nebo zkrácení. 2. V cenách nejsou obsaženy náklady na demontáž spojek. | [15 empty] | PP | 0
| PSC |  | Poznámka k souboru cen: 1. V cenách jsou započteny náklady na uvolnění dílů výhybky a jejich rovnoměrné prodloužení nebo zkrácení. 2. V cenách nejsou obsaženy náklady na demontáž spojek. | [15 empty] | PSC | 0
764 | K | 5910050120 | Umožnění volné dilatace dílů výhybek montáž upevňovadel výhybka II. generace | m | 200 | 55.9 | 11180 | Sborník UOŽI 01 2021 |  |  | základní | 0 | 0 | 0 | 0 | 0 | 0 | 4 | K | 0 | ROZPOCET | 11180 | 0 | 0 | 0 | 0 | 1 | 11180 | 4 | 26417377
| PP |  | Umožnění volné dilatace dílů výhybek montáž upevňovadel výhybka II. generace. Poznámka: 1. V cenách jsou započteny náklady na uvolnění dílů výhybky a jejich rovnoměrné prodloužení nebo zkrácení. 2. V cenách nejsou obsaženy náklady na demontáž spojek. | [15 empty] | PP | 0
| PSC |  | Poznámka k souboru cen: 1. V cenách jsou započteny náklady na uvolnění dílů výhybky a jejich rovnoměrné prodloužení nebo zkrácení. 2. V cenách nejsou obsaženy náklady na demontáž spojek. | [15 empty] | PSC | 0
765 | K | 5910060010 | Ojedinělé broušení kolejnic R260 do hloubky do 2 mm | m | 300 | 218 | 65400 | Sborník UOŽI 01 2021 |  |  | základní | 0 | 0 | 0 | 0 | 0 | 0 | 4 | K | 0 | ROZPOCET | 65400 | 0 | 0 | 0 | 0 | 1 | 65400 | 4 | -1416029222
| PP |  | Ojedinělé broušení kolejnic R260 do hloubky do 2 mm. Poznámka: 1. V cenách jsou započteny náklady na ruční odstranění povrchových vad, převalků ruční nebo pojezdovou bruskou s optimalizací příčného profilu a geometrie hlavy kolejnice. | [15 empty] | PP | 0
| PSC |  | Poznámka k souboru cen: 1. V cenách jsou započteny náklady na ruční odstranění povrchových vad, převalků ruční nebo pojezdovou bruskou s optimalizací příčného profilu a geometrie hlavy kolejnice. | [15 empty] | PSC | 0
766 | K | 5910060020 | Ojedinělé broušení kolejnic R260 do hloubky přes 2 mm | m | 300 | 218 | 65400 | Sborník UOŽI 01 2021 |  |  | základní | 0 | 0 | 0 | 0 | 0 | 0 | 4 | K | 0 | ROZPOCET | 65400 | 0 | 0 | 0 | 0 | 1 | 65400 | 4 | 1313487883
| PP |  | Ojedinělé broušení kolejnic R260 do hloubky přes 2 mm. Poznámka: 1. V cenách jsou započteny náklady na ruční odstranění povrchových vad, převalků ruční nebo pojezdovou bruskou s optimalizací příčného profilu a geometrie hlavy kolejnice. | [15 empty] | PP | 0
| PSC |  | Poznámka k souboru cen: 1. V cenách jsou započteny náklady na ruční odstranění povrchových vad, převalků ruční nebo pojezdovou bruskou s optimalizací příčného profilu a geometrie hlavy kolejnice. | [15 empty] | PSC | 0
767 | K | 5910060110 | Ojedinělé broušení kolejnic R350HT do hloubky do 2 mm | m | 100 | 201 | 20100 | Sborník UOŽI 01 2021 |  |  | základní | 0 | 0 | 0 | 0 | 0 | 0 | 4 | K | 0 | ROZPOCET | 20100 | 0 | 0 | 0 | 0 | 1 | 20100 | 4 | 1366893678
| PP |  | Ojedinělé broušení kolejnic R350HT do hloubky do 2 mm. Poznámka: 1. V cenách jsou započteny náklady na ruční odstranění povrchových vad, převalků ruční nebo pojezdovou bruskou s optimalizací příčného profilu a geometrie hlavy kolejnice. | [15 empty] | PP | 0
| PSC |  | Poznámka k souboru cen: 1. V cenách jsou započteny náklady na ruční odstranění povrchových vad, převalků ruční nebo pojezdovou bruskou s optimalizací příčného profilu a geometrie hlavy kolejnice. | [15 empty] | PSC | 0
768 | K | 5910060120 | Ojedinělé broušení kolejnic R350HT do hloubky přes 2 mm | m | 100 | 184 | 18400 | Sborník UOŽI 01 2021 |  |  | základní | 0 | 0 | 0 | 0 | 0 | 0 | 4 | K | 0 | ROZPOCET | 18400 | 0 | 0 | 0 | 0 | 1 | 18400 | 4 | 1982106629
| PP |  | Ojedinělé broušení kolejnic R350HT do hloubky přes 2 mm. Poznámka: 1. V cenách jsou započteny náklady na ruční odstranění povrchových vad, převalků ruční nebo pojezdovou bruskou s optimalizací příčného profilu a geometrie hlavy kolejnice. | [15 empty] | PP | 0
| PSC |  | Poznámka k souboru cen: 1. V cenách jsou započteny náklady na ruční odstranění povrchových vad, převalků ruční nebo pojezdovou bruskou s optimalizací příčného profilu a geometrie hlavy kolejnice. | [15 empty] | PSC | 0
769 | K | 5910129010 | Výměna zádržné opěrky jazyka | kus | 20 | 553 | 11060 | Sborník UOŽI 01 2021 |  |  | základní | 0 | 0 | 0 | 0 | 0 | 0 | 4 | K | 0 | ROZPOCET | 11060 | 0 | 0 | 0 | 0 | 1 | 11060 | 4 | 370783392
| PP |  | Výměna zádržné opěrky jazyka. Poznámka: 1. V cenách jsou započteny náklady na demontáž, výměnu, montáž a naložení výzisku na dopravní prostředek. 2. V cenách nejsou obsaženy náklady na dodávku materiálu a vrtání otvorů. | [15 empty] | PP | 0
| PSC |  | Poznámka k souboru cen: 1. V cenách jsou započteny náklady na demontáž, výměnu, montáž a naložení výzisku na dopravní prostředek. 2. V cenách nejsou obsaženy náklady na dodávku materiálu a vrtání otvorů. | [15 empty] | PSC | 0
770 | K | 5910129020 | Výměna zádržné opěrky opornice | kus | 20 | 553 | 11060 | Sborník UOŽI 01 2021 |  |  | základní | 0 | 0 | 0 | 0 | 0 | 0 | 4 | K | 0 | ROZPOCET | 11060 | 0 | 0 | 0 | 0 | 1 | 11060 | 4 | 380055106
| PP |  | Výměna zádržné opěrky opornice. Poznámka: 1. V cenách jsou započteny náklady na demontáž, výměnu, montáž a naložení výzisku na dopravní prostředek. 2. V cenách nejsou obsaženy náklady na dodávku materiálu a vrtání otvorů. | [15 empty] | PP | 0
| PSC |  | Poznámka k souboru cen: 1. V cenách jsou započteny náklady na demontáž, výměnu, montáž a naložení výzisku na dopravní prostředek. 2. V cenách nejsou obsaženy náklady na dodávku materiálu a vrtání otvorů. | [15 empty] | PSC | 0
771 | K | 5910129030 | Výměna zádržné opěrky jazyka i opornice | pár | 20 | 1070 | 21400 | Sborník UOŽI 01 2021 |  |  | základní | 0 | 0 | 0 | 0 | 0 | 0 | 4 | K | 0 | ROZPOCET | 21400 | 0 | 0 | 0 | 0 | 1 | 21400 | 4 | 381411767
| PP |  | Výměna zádržné opěrky jazyka i opornice. Poznámka: 1. V cenách jsou započteny náklady na demontáž, výměnu, montáž a naložení výzisku na dopravní prostředek. 2. V cenách nejsou obsaženy náklady na dodávku materiálu a vrtání otvorů. | [15 empty] | PP | 0
| PSC |  | Poznámka k souboru cen: 1. V cenách jsou započteny náklady na demontáž, výměnu, montáž a naložení výzisku na dopravní prostředek. 2. V cenách nejsou obsaženy náklady na dodávku materiálu a vrtání otvorů. | [15 empty] | PSC | 0
772 | K | 5910130010 | Demontáž zádržné opěrky z jazyka | kus | 20 | 253 | 5060 | Sborník UOŽI 01 2021 |  |  | základní | 0 | 0 | 0 | 0 | 0 | 0 | 4 | K | 0 | ROZPOCET | 5060 | 0 | 0 | 0 | 0 | 1 | 5060 | 4 | 322075313
| PP |  | Demontáž zádržné opěrky z jazyka. Poznámka: 1. V cenách jsou započteny náklady na demontáž a naložení výzisku na dopravní prostředek. | [15 empty] | PP | 0
| PSC |  | Poznámka k souboru cen: 1. V cenách jsou započteny náklady na demontáž a naložení výzisku na dopravní prostředek. | [15 empty] | PSC | 0
773 | K | 5910130020 | Demontáž zádržné opěrky z opornice | kus | 20 | 253 | 5060 | Sborník UOŽI 01 2021 |  |  | základní | 0 | 0 | 0 | 0 | 0 | 0 | 4 | K | 0 | ROZPOCET | 5060 | 0 | 0 | 0 | 0 | 1 | 5060 | 4 | 47855205
| PP |  | Demontáž zádržné opěrky z opornice. Poznámka: 1. V cenách jsou započteny náklady na demontáž a naložení výzisku na dopravní prostředek. | [15 empty] | PP | 0
| PSC |  | Poznámka k souboru cen: 1. V cenách jsou započteny náklady na demontáž a naložení výzisku na dopravní prostředek. | [15 empty] | PSC | 0
774 | K | 5910130030 | Demontáž zádržné opěrky z jazyka i opornice | pár | 20 | 442 | 8840 | Sborník UOŽI 01 2021 |  |  | základní | 0 | 0 | 0 | 0 | 0 | 0 | 4 | K | 0 | ROZPOCET | 8840 | 0 | 0 | 0 | 0 | 1 | 8840 | 4 | 52779233
| PP |  | Demontáž zádržné opěrky z jazyka i opornice. Poznámka: 1. V cenách jsou započteny náklady na demontáž a naložení výzisku na dopravní prostředek. | [15 empty] | PP | 0
| PSC |  | Poznámka k souboru cen: 1. V cenách jsou započteny náklady na demontáž a naložení výzisku na dopravní prostředek. | [15 empty] | PSC | 0
775 | K | 5910131010 | Montáž zádržné opěrky na jazyk | kus | 20 | 307 | 6140 | Sborník UOŽI 01 2021 |  |  | základní | 0 | 0 | 0 | 0 | 0 | 0 | 4 | K | 0 | ROZPOCET | 6140 | 0 | 0 | 0 | 0 | 1 | 6140 | 4 | 624014291
| PP |  | Montáž zádržné opěrky na jazyk. Poznámka: 1. V cenách jsou započteny náklady na montáž. 2. V cenách nejsou obsaženy náklady na dodávku materiálu a vrtání otvorů. | [15 empty] | PP | 0
| PSC |  | Poznámka k souboru cen: 1. V cenách jsou započteny náklady na montáž. 2. V cenách nejsou obsaženy náklady na dodávku materiálu a vrtání otvorů. | [15 empty] | PSC | 0
776 | K | 5910131020 | Montáž zádržné opěrky na opornici | kus | 20 | 307 | 6140 | Sborník UOŽI 01 2021 |  |  | základní | 0 | 0 | 0 | 0 | 0 | 0 | 4 | K | 0 | ROZPOCET | 6140 | 0 | 0 | 0 | 0 | 1 | 6140 | 4 | -1966923707
| PP |  | Montáž zádržné opěrky na opornici. Poznámka: 1. V cenách jsou započteny náklady na montáž. 2. V cenách nejsou obsaženy náklady na dodávku materiálu a vrtání otvorů. | [15 empty] | PP | 0
| PSC |  | Poznámka k souboru cen: 1. V cenách jsou započteny náklady na montáž. 2. V cenách nejsou obsaženy náklady na dodávku materiálu a vrtání otvorů. | [15 empty] | PSC | 0
777 | K | 5910131030 | Montáž zádržné opěrky na jazyk i opornici | pár | 20 | 584 | 11680 | Sborník UOŽI 01 2021 |  |  | základní | 0 | 0 | 0 | 0 | 0 | 0 | 4 | K | 0 | ROZPOCET | 11680 | 0 | 0 | 0 | 0 | 1 | 11680 | 4 | 1617229026
| PP |  | Montáž zádržné opěrky na jazyk i opornici. Poznámka: 1. V cenách jsou započteny náklady na montáž. 2. V cenách nejsou obsaženy náklady na dodávku materiálu a vrtání otvorů. | [15 empty] | PP | 0
| PSC |  | Poznámka k souboru cen: 1. V cenách jsou započteny náklady na montáž. 2. V cenách nejsou obsaženy náklady na dodávku materiálu a vrtání otvorů. | [15 empty] | PSC | 0
778 | K | 5910132010 | Zřízení zádržné opěrky na jazyku | kus | 20 | 727 | 14540 | Sborník UOŽI 01 2021 |  |  | základní | 0 | 0 | 0 | 0 | 0 | 0 | 4 | K | 0 | ROZPOCET | 14540 | 0 | 0 | 0 | 0 | 1 | 14540 | 4 | -1725592292
| PP |  | Zřízení zádržné opěrky na jazyku. Poznámka: 1. V cenách jsou započteny náklady na vrtání otvorů a montáž. 2. V cenách nejsou obsaženy náklady na dodávku materiálu. | [15 empty] | PP | 0
| PSC |  | Poznámka k souboru cen: 1. V cenách jsou započteny náklady na vrtání otvorů a montáž. 2. V cenách nejsou obsaženy náklady na dodávku materiálu. | [15 empty] | PSC | 0
779 | K | 5910132020 | Zřízení zádržné opěrky na opornici | kus | 20 | 727 | 14540 | Sborník UOŽI 01 2021 |  |  | základní | 0 | 0 | 0 | 0 | 0 | 0 | 4 | K | 0 | ROZPOCET | 14540 | 0 | 0 | 0 | 0 | 1 | 14540 | 4 | 1873706236
| PP |  | Zřízení zádržné opěrky na opornici. Poznámka: 1. V cenách jsou započteny náklady na vrtání otvorů a montáž. 2. V cenách nejsou obsaženy náklady na dodávku materiálu. | [15 empty] | PP | 0
| PSC |  | Poznámka k souboru cen: 1. V cenách jsou započteny náklady na vrtání otvorů a montáž. 2. V cenách nejsou obsaženy náklady na dodávku materiálu. | [15 empty] | PSC | 0
780 | K | 5910132030 | Zřízení zádržné opěrky na jazyku i opornici | pár | 20 | 1450 | 29000 | Sborník UOŽI 01 2021 |  |  | základní | 0 | 0 | 0 | 0 | 0 | 0 | 4 | K | 0 | ROZPOCET | 29000 | 0 | 0 | 0 | 0 | 1 | 29000 | 4 | 458229225
| PP |  | Zřízení zádržné opěrky na jazyku i opornici. Poznámka: 1. V cenách jsou započteny náklady na vrtání otvorů a montáž. 2. V cenách nejsou obsaženy náklady na dodávku materiálu. | [15 empty] | PP | 0
| PSC |  | Poznámka k souboru cen: 1. V cenách jsou započteny náklady na vrtání otvorů a montáž. 2. V cenách nejsou obsaženy náklady na dodávku materiálu. | [15 empty] | PSC | 0
781 | K | 5910134010 | Výměna pražcové kotvy v koleji | kus | 300 | 1670 | 501000 | Sborník UOŽI 01 2021 |  |  | základní | 0 | 0 | 0 | 0 | 0 | 0 | 4 | K | 0 | ROZPOCET | 501000 | 0 | 0 | 0 | 0 | 1 | 501000 | 4 | 1042482335
| PP |  | Výměna pražcové kotvy v koleji. Poznámka: 1. V cenách jsou započteny náklady na odstranění kameniva, demontáž, výměnu, montáž, ošetření součásti mazivem a úpravu kameniva. 2. V cenách nejsou obsaženy náklady na dodávku materiálu. | [15 empty] | PP | 0
| PSC |  | Poznámka k souboru cen: 1. V cenách jsou započteny náklady na odstranění kameniva, demontáž, výměnu, montáž, ošetření součásti mazivem a úpravu kameniva. 2. V cenách nejsou obsaženy náklady na dodávku materiálu. | [15 empty] | PSC | 0
782 | K | 5910134020 | Výměna pražcové kotvy ve výhybce | kus | 50 | 1670 | 83500 | Sborník UOŽI 01 2021 |  |  | základní | 0 | 0 | 0 | 0 | 0 | 0 | 4 | K | 0 | ROZPOCET | 83500 | 0 | 0 | 0 | 0 | 1 | 83500 | 4 | 9050479
| PP |  | Výměna pražcové kotvy ve výhybce. Poznámka: 1. V cenách jsou započteny náklady na odstranění kameniva, demontáž, výměnu, montáž, ošetření součásti mazivem a úpravu kameniva. 2. V cenách nejsou obsaženy náklady na dodávku materiálu. | [15 empty] | PP | 0
| PSC |  | Poznámka k souboru cen: 1. V cenách jsou započteny náklady na odstranění kameniva, demontáž, výměnu, montáž, ošetření součásti mazivem a úpravu kameniva. 2. V cenách nejsou obsaženy náklady na dodávku materiálu. | [15 empty] | PSC | 0
783 | K | 5910135010 | Demontáž pražcové kotvy v koleji | kus | 100 | 380 | 38000 | Sborník UOŽI 01 2021 |  |  | základní | 0 | 0 | 0 | 0 | 0 | 0 | 4 | K | 0 | ROZPOCET | 38000 | 0 | 0 | 0 | 0 | 1 | 38000 | 4 | 2039080140
| PP |  | Demontáž pražcové kotvy v koleji. Poznámka: 1. V cenách jsou započteny náklady na odstranění kameniva, demontáž, dohození a úpravu kameniva a naložení výzisku na dopravní prostředek. | [15 empty] | PP | 0
| PSC |  | Poznámka k souboru cen: 1. V cenách jsou započteny náklady na odstranění kameniva, demontáž, dohození a úpravu kameniva a naložení výzisku na dopravní prostředek. | [15 empty] | PSC | 0
784 | K | 5910135020 | Demontáž pražcové kotvy ve výhybce | kus | 500 | 413 | 206500 | Sborník UOŽI 01 2021 |  |  | základní | 0 | 0 | 0 | 0 | 0 | 0 | 4 | K | 0 | ROZPOCET | 206500 | 0 | 0 | 0 | 0 | 1 | 206500 | 4 | -80184562
| PP |  | Demontáž pražcové kotvy ve výhybce. Poznámka: 1. V cenách jsou započteny náklady na odstranění kameniva, demontáž, dohození a úpravu kameniva a naložení výzisku na dopravní prostředek. | [15 empty] | PP | 0
| PSC |  | Poznámka k souboru cen: 1. V cenách jsou započteny náklady na odstranění kameniva, demontáž, dohození a úpravu kameniva a naložení výzisku na dopravní prostředek. | [15 empty] | PSC | 0
785 | K | 5910136010 | Montáž pražcové kotvy v koleji | kus | 300 | 1230 | 369000 | Sborník UOŽI 01 2021 |  |  | základní | 0 | 0 | 0 | 0 | 0 | 0 | 4 | K | 0 | ROZPOCET | 369000 | 0 | 0 | 0 | 0 | 1 | 369000 | 4 | -1475352260
| PP |  | Montáž pražcové kotvy v koleji. Poznámka: 1. V cenách jsou započteny náklady na odstranění kameniva, montáž, ošetření součásti mazivem a úpravu kameniva. 2. V cenách nejsou obsaženy náklady na dodávku materiálu. | [15 empty] | PP | 0
| PSC |  | Poznámka k souboru cen: 1. V cenách jsou započteny náklady na odstranění kameniva, montáž, ošetření součásti mazivem a úpravu kameniva. 2. V cenách nejsou obsaženy náklady na dodávku materiálu. | [15 empty] | PSC | 0
786 | K | 5910136020 | Montáž pražcové kotvy ve výhybce | kus | 50 | 1230 | 61500 | Sborník UOŽI 01 2021 |  |  | základní | 0 | 0 | 0 | 0 | 0 | 0 | 4 | K | 0 | ROZPOCET | 61500 | 0 | 0 | 0 | 0 | 1 | 61500 | 4 | -744759186
| PP |  | Montáž pražcové kotvy ve výhybce. Poznámka: 1. V cenách jsou započteny náklady na odstranění kameniva, montáž, ošetření součásti mazivem a úpravu kameniva. 2. V cenách nejsou obsaženy náklady na dodávku materiálu. | [15 empty] | PP | 0
| PSC |  | Poznámka k souboru cen: 1. V cenách jsou započteny náklady na odstranění kameniva, montáž, ošetření součásti mazivem a úpravu kameniva. 2. V cenách nejsou obsaženy náklady na dodávku materiálu. | [15 empty] | PSC | 0
787 | K | 5910137010 | Kontrola pražcové kotvy v koleji | kus | 100 | 129 | 12900 | Sborník UOŽI 01 2021 |  |  | základní | 0 | 0 | 0 | 0 | 0 | 0 | 4 | K | 0 | ROZPOCET | 12900 | 0 | 0 | 0 | 0 | 1 | 12900 | 4 | 451240607
| PP |  | Kontrola pražcové kotvy v koleji. Poznámka: 1. V cenách jsou započteny náklady na odstranění kameniva, očištění, kontrolu šroubů, dotažení matic, ošetření součástí mazivem a úpravu kameniva. 2. V cenách nejsou obsaženy náklady na dodávku materiálu. | [15 empty] | PP | 0
| PSC |  | Poznámka k souboru cen: 1. V cenách jsou započteny náklady na odstranění kameniva, očištění, kontrolu šroubů, dotažení matic, ošetření součástí mazivem a úpravu kameniva. 2. V cenách nejsou obsaženy náklady na dodávku materiálu. | [15 empty] | PSC | 0
788 | K | 5911001010 | Čištění a mazání výhybky jednoduché s úhlem odbočení 1:5,7 až 1:11 nebo 8° až 5° | kus | 50 | 212 | 10600 | Sborník UOŽI 01 2021 |  |  | základní | 0 | 0 | 0 | 0 | 0 | 0 | 4 | K | 0 | ROZPOCET | 10600 | 0 | 0 | 0 | 0 | 1 | 10600 | 4 | -597402025
| PP |  | Čištění a mazání výhybky jednoduché s úhlem odbočení 1:5,7 až 1:11 nebo 8° až 5°. Poznámka: 1. V cenách jsou započteny náklady na odstranění nečistot a nánosu maziva z výměnové části neb PHS, žlabů a odvodnění, očištění kluzných stoliček a jejich ošetření | [15 empty] | PP | 0
| PSC |  | Poznámka k souboru cen: 1. V cenách jsou započteny náklady na odstranění nečistot a nánosu maziva z výměnové části neb PHS, žlabů a odvodnění, očištění kluzných stoliček a jejich ošetření mazivem. | [15 empty] | PSC | 0
789 | K | 5911001020 | Čištění a mazání výhybky jednoduché s úhlem odbočení 1:12 až 1:18,5 nebo 3° až 4,5° | kus | 50 | 318 | 15900 | Sborník UOŽI 01 2021 |  |  | základní | 0 | 0 | 0 | 0 | 0 | 0 | 4 | K | 0 | ROZPOCET | 15900 | 0 | 0 | 0 | 0 | 1 | 15900 | 4 | 913368351
| PP |  | Čištění a mazání výhybky jednoduché s úhlem odbočení 1:12 až 1:18,5 nebo 3° až 4,5°. Poznámka: 1. V cenách jsou započteny náklady na odstranění nečistot a nánosu maziva z výměnové části neb PHS, žlabů a odvodnění, očištění kluzných stoliček a jejich ošetř | [15 empty] | PP | 0
| PSC |  | Poznámka k souboru cen: 1. V cenách jsou započteny náklady na odstranění nečistot a nánosu maziva z výměnové části neb PHS, žlabů a odvodnění, očištění kluzných stoliček a jejich ošetření mazivem. | [15 empty] | PSC | 0
790 | K | 5911001030 | Čištění a mazání výhybky jednoduché s úhlem odbočení 1:6 až 1:11 s PHS | kus | 10 | 425 | 4250 | Sborník UOŽI 01 2021 |  |  | základní | 0 | 0 | 0 | 0 | 0 | 0 | 4 | K | 0 | ROZPOCET | 4250 | 0 | 0 | 0 | 0 | 1 | 4250 | 4 | 1327165594
| PP |  | Čištění a mazání výhybky jednoduché s úhlem odbočení 1:6 až 1:11 s PHS. Poznámka: 1. V cenách jsou započteny náklady na odstranění nečistot a nánosu maziva z výměnové části neb PHS, žlabů a odvodnění, očištění kluzných stoliček a jejich ošetření mazivem. | [15 empty] | PP | 0
| PSC |  | Poznámka k souboru cen: 1. V cenách jsou započteny náklady na odstranění nečistot a nánosu maziva z výměnové části neb PHS, žlabů a odvodnění, očištění kluzných stoliček a jejich ošetření mazivem. | [15 empty] | PSC | 0
791 | K | 5911001040 | Čištění a mazání výhybky jednoduché s úhlem odbočení 1:12 až 1:18,5 s PHS | kus | 5 | 531 | 2655 | Sborník UOŽI 01 2021 |  |  | základní | 0 | 0 | 0 | 0 | 0 | 0 | 4 | K | 0 | ROZPOCET | 2655 | 0 | 0 | 0 | 0 | 1 | 2655 | 4 | -155725323
| PP |  | Čištění a mazání výhybky jednoduché s úhlem odbočení 1:12 až 1:18,5 s PHS. Poznámka: 1. V cenách jsou započteny náklady na odstranění nečistot a nánosu maziva z výměnové části neb PHS, žlabů a odvodnění, očištění kluzných stoliček a jejich ošetření mazive | [15 empty] | PP | 0
| PSC |  | Poznámka k souboru cen: 1. V cenách jsou započteny náklady na odstranění nečistot a nánosu maziva z výměnové části neb PHS, žlabů a odvodnění, očištění kluzných stoliček a jejich ošetření mazivem. | [15 empty] | PSC | 0
792 | K | 5911001050 | Čištění a mazání výhybky jednoduché s úhlem odbočení 1:26,5 s PHS | kus | 5 | 637 | 3185 | Sborník UOŽI 01 2021 |  |  | základní | 0 | 0 | 0 | 0 | 0 | 0 | 4 | K | 0 | ROZPOCET | 3185 | 0 | 0 | 0 | 0 | 1 | 3185 | 4 | -2093134835
| PP |  | Čištění a mazání výhybky jednoduché s úhlem odbočení 1:26,5 s PHS. Poznámka: 1. V cenách jsou započteny náklady na odstranění nečistot a nánosu maziva z výměnové části neb PHS, žlabů a odvodnění, očištění kluzných stoliček a jejich ošetření mazivem. | [15 empty] | PP | 0
| PSC |  | Poznámka k souboru cen: 1. V cenách jsou započteny náklady na odstranění nečistot a nánosu maziva z výměnové části neb PHS, žlabů a odvodnění, očištění kluzných stoliček a jejich ošetření mazivem. | [15 empty] | PSC | 0
793 | K | 5911001110 | Čištění a mazání výhybky křižovatkové celé | kus | 25 | 765 | 19125 | Sborník UOŽI 01 2021 |  |  | základní | 0 | 0 | 0 | 0 | 0 | 0 | 4 | K | 0 | ROZPOCET | 19125 | 0 | 0 | 0 | 0 | 1 | 19125 | 4 | 1155689573
| PP |  | Čištění a mazání výhybky křižovatkové celé. Poznámka: 1. V cenách jsou započteny náklady na odstranění nečistot a nánosu maziva z výměnové části neb PHS, žlabů a odvodnění, očištění kluzných stoliček a jejich ošetření mazivem. | [15 empty] | PP | 0
| PSC |  | Poznámka k souboru cen: 1. V cenách jsou započteny náklady na odstranění nečistot a nánosu maziva z výměnové části neb PHS, žlabů a odvodnění, očištění kluzných stoliček a jejich ošetření mazivem. | [15 empty] | PSC | 0
794 | K | 5911001120 | Čištění a mazání výhybky křižovatkové poloviční | kus | 10 | 369 | 3690 | Sborník UOŽI 01 2021 |  |  | základní | 0 | 0 | 0 | 0 | 0 | 0 | 4 | K | 0 | ROZPOCET | 3690 | 0 | 0 | 0 | 0 | 1 | 3690 | 4 | -108757605
| PP |  | Čištění a mazání výhybky křižovatkové poloviční. Poznámka: 1. V cenách jsou započteny náklady na odstranění nečistot a nánosu maziva z výměnové části neb PHS, žlabů a odvodnění, očištění kluzných stoliček a jejich ošetření mazivem. | [15 empty] | PP | 0
| PSC |  | Poznámka k souboru cen: 1. V cenách jsou započteny náklady na odstranění nečistot a nánosu maziva z výměnové části neb PHS, žlabů a odvodnění, očištění kluzných stoliček a jejich ošetření mazivem. | [15 empty] | PSC | 0
795 | K | 5911001130 | Čištění a mazání výhybky křižovatkové s pohyblivým hrotem srdcovky | kus | 10 | 944 | 9440 | Sborník UOŽI 01 2021 |  |  | základní | 0 | 0 | 0 | 0 | 0 | 0 | 4 | K | 0 | ROZPOCET | 9440 | 0 | 0 | 0 | 0 | 1 | 9440 | 4 | 909241064
| PP |  | Čištění a mazání výhybky křižovatkové s pohyblivým hrotem srdcovky. Poznámka: 1. V cenách jsou započteny náklady na odstranění nečistot a nánosu maziva z výměnové části neb PHS, žlabů a odvodnění, očištění kluzných stoliček a jejich ošetření mazivem. | [15 empty] | PP | 0
| PSC |  | Poznámka k souboru cen: 1. V cenách jsou započteny náklady na odstranění nečistot a nánosu maziva z výměnové části neb PHS, žlabů a odvodnění, očištění kluzných stoliček a jejich ošetření mazivem. | [15 empty] | PSC | 0
796 | K | 5911003310 | Ošetření pohyblivých částí výhybky s válečkovými stoličkami jednoduché 1:6 až 1:11 nebo 14° až 5° | kus | 30 | 117 | 3510 | Sborník UOŽI 01 2021 |  |  | základní | 0 | 0 | 0 | 0 | 0 | 0 | 4 | K | 0 | ROZPOCET | 3510 | 0 | 0 | 0 | 0 | 1 | 3510 | 4 | 140133436
| PP |  | Ošetření pohyblivých částí výhybky s válečkovými stoličkami jednoduché 1:6 až 1:11 nebo 14° až 5°. Poznámka: 1. V cenách jsou započteny náklady na očištění kluzných stoliček a závěrů od nečistot a jejich ošetření součástí mazivem nebo antikorozním prostře | [15 empty] | PP | 0
| PSC |  | Poznámka k souboru cen: 1. V cenách jsou započteny náklady na očištění kluzných stoliček a závěrů od nečistot a jejich ošetření součástí mazivem nebo antikorozním prostředkem. | [15 empty] | PSC | 0
797 | K | 5911003320 | Ošetření pohyblivých částí výhybky s válečkovými stoličkami jednoduché 1:12 až 1:18,5 nebo 3° až 4,5° | kus | 30 | 179 | 5370 | Sborník UOŽI 01 2021 |  |  | základní | 0 | 0 | 0 | 0 | 0 | 0 | 4 | K | 0 | ROZPOCET | 5370 | 0 | 0 | 0 | 0 | 1 | 5370 | 4 | 1370729820
| PP |  | Ošetření pohyblivých částí výhybky s válečkovými stoličkami jednoduché 1:12 až 1:18,5 nebo 3° až 4,5°. Poznámka: 1. V cenách jsou započteny náklady na očištění kluzných stoliček a závěrů od nečistot a jejich ošetření součástí mazivem nebo antikorozním pro | [15 empty] | PP | 0
| PSC |  | Poznámka k souboru cen: 1. V cenách jsou započteny náklady na očištění kluzných stoliček a závěrů od nečistot a jejich ošetření součástí mazivem nebo antikorozním prostředkem. | [15 empty] | PSC | 0
798 | K | 5911003410 | Ošetření pohyblivých částí výhybky s válečkovými stoličkami jednoduché 1:6 až 1:11 s PHS | kus | 5 | 240 | 1200 | Sborník UOŽI 01 2021 |  |  | základní | 0 | 0 | 0 | 0 | 0 | 0 | 4 | K | 0 | ROZPOCET | 1200 | 0 | 0 | 0 | 0 | 1 | 1200 | 4 | -1302778619
| PP |  | Ošetření pohyblivých částí výhybky s válečkovými stoličkami jednoduché 1:6 až 1:11 s PHS. Poznámka: 1. V cenách jsou započteny náklady na očištění kluzných stoliček a závěrů od nečistot a jejich ošetření součástí mazivem nebo antikorozním prostředkem. | [15 empty] | PP | 0
| PSC |  | Poznámka k souboru cen: 1. V cenách jsou započteny náklady na očištění kluzných stoliček a závěrů od nečistot a jejich ošetření součástí mazivem nebo antikorozním prostředkem. | [15 empty] | PSC | 0
799 | K | 5911003420 | Ošetření pohyblivých částí výhybky s válečkovými stoličkami jednoduché 1:12 až 1:18,5 s PHS | kus | 5 | 296 | 1480 | Sborník UOŽI 01 2021 |  |  | základní | 0 | 0 | 0 | 0 | 0 | 0 | 4 | K | 0 | ROZPOCET | 1480 | 0 | 0 | 0 | 0 | 1 | 1480 | 4 | 538515818
| PP |  | Ošetření pohyblivých částí výhybky s válečkovými stoličkami jednoduché 1:12 až 1:18,5 s PHS. Poznámka: 1. V cenách jsou započteny náklady na očištění kluzných stoliček a závěrů od nečistot a jejich ošetření součástí mazivem nebo antikorozním prostředkem. | [15 empty] | PP | 0
| PSC |  | Poznámka k souboru cen: 1. V cenách jsou započteny náklady na očištění kluzných stoliček a závěrů od nečistot a jejich ošetření součástí mazivem nebo antikorozním prostředkem. | [15 empty] | PSC | 0
800 | K | 5911003430 | Ošetření pohyblivých částí výhybky s válečkovými stoličkami jednoduché 1:26,5 s PHS | kus | 3 | 358 | 1074 | Sborník UOŽI 01 2021 |  |  | základní | 0 | 0 | 0 | 0 | 0 | 0 | 4 | K | 0 | ROZPOCET | 1074 | 0 | 0 | 0 | 0 | 1 | 1074 | 4 | 976876199
| PP |  | Ošetření pohyblivých částí výhybky s válečkovými stoličkami jednoduché 1:26,5 s PHS. Poznámka: 1. V cenách jsou započteny náklady na očištění kluzných stoliček a závěrů od nečistot a jejich ošetření součástí mazivem nebo antikorozním prostředkem. | [15 empty] | PP | 0
| PSC |  | Poznámka k souboru cen: 1. V cenách jsou započteny náklady na očištění kluzných stoliček a závěrů od nečistot a jejich ošetření součástí mazivem nebo antikorozním prostředkem. | [15 empty] | PSC | 0
801 | K | 5911003510 | Ošetření pohyblivých částí výhybky s válečkovými stoličkami křižovatkové celé | kus | 10 | 430 | 4300 | Sborník UOŽI 01 2021 |  |  | základní | 0 | 0 | 0 | 0 | 0 | 0 | 4 | K | 0 | ROZPOCET | 4300 | 0 | 0 | 0 | 0 | 1 | 4300 | 4 | 942903152
| PP |  | Ošetření pohyblivých částí výhybky s válečkovými stoličkami křižovatkové celé. Poznámka: 1. V cenách jsou započteny náklady na očištění kluzných stoliček a závěrů od nečistot a jejich ošetření součástí mazivem nebo antikorozním prostředkem. | [15 empty] | PP | 0
| PSC |  | Poznámka k souboru cen: 1. V cenách jsou započteny náklady na očištění kluzných stoliček a závěrů od nečistot a jejich ošetření součástí mazivem nebo antikorozním prostředkem. | [15 empty] | PSC | 0
802 | K | 5911003520 | Ošetření pohyblivých částí výhybky s válečkovými stoličkami křižovatkové poloviční | kus | 5 | 207 | 1035 | Sborník UOŽI 01 2021 |  |  | základní | 0 | 0 | 0 | 0 | 0 | 0 | 4 | K | 0 | ROZPOCET | 1035 | 0 | 0 | 0 | 0 | 1 | 1035 | 4 | -1588769631
| PP |  | Ošetření pohyblivých částí výhybky s válečkovými stoličkami křižovatkové poloviční. Poznámka: 1. V cenách jsou započteny náklady na očištění kluzných stoliček a závěrů od nečistot a jejich ošetření součástí mazivem nebo antikorozním prostředkem. | [15 empty] | PP | 0
| PSC |  | Poznámka k souboru cen: 1. V cenách jsou započteny náklady na očištění kluzných stoliček a závěrů od nečistot a jejich ošetření součástí mazivem nebo antikorozním prostředkem. | [15 empty] | PSC | 0
803 | K | 5911003530 | Ošetření pohyblivých částí výhybky s válečkovými stoličkami křižovatkové celé s PHS | kus | 5 | 531 | 2655 | Sborník UOŽI 01 2021 |  |  | základní | 0 | 0 | 0 | 0 | 0 | 0 | 4 | K | 0 | ROZPOCET | 2655 | 0 | 0 | 0 | 0 | 1 | 2655 | 4 | -2105524212
| PP |  | Ošetření pohyblivých částí výhybky s válečkovými stoličkami křižovatkové celé s PHS. Poznámka: 1. V cenách jsou započteny náklady na očištění kluzných stoliček a závěrů od nečistot a jejich ošetření součástí mazivem nebo antikorozním prostředkem. | [15 empty] | PP | 0
| PSC |  | Poznámka k souboru cen: 1. V cenách jsou započteny náklady na očištění kluzných stoliček a závěrů od nečistot a jejich ošetření součástí mazivem nebo antikorozním prostředkem. | [15 empty] | PSC | 0
804 | K | 5911005010 | Válečková stolička jazyka nadzvedávací výměna s upevněním na patu kolejnice | kus | 100 | 508 | 50800 | Sborník UOŽI 01 2021 |  |  | základní | 0 | 0 | 0 | 0 | 0 | 0 | 4 | K | 0 | ROZPOCET | 50800 | 0 | 0 | 0 | 0 | 1 | 50800 | 4 | 1139489683
| PP |  | Válečková stolička jazyka nadzvedávací výměna s upevněním na patu kolejnice. Poznámka: 1. V cenách jsou započteny náklady na provedení, nastavení funkčnosti stabilizátoru a ošetření součástí mazivem. 2. V cenách nejsou obsaženy náklady na dodávku materiál | [15 empty] | PP | 0
| PSC |  | Poznámka k souboru cen: 1. V cenách jsou započteny náklady na provedení, nastavení funkčnosti stabilizátoru a ošetření součástí mazivem. 2. V cenách nejsou obsaženy náklady na dodávku materiálu. | [15 empty] | PSC | 0
805 | K | 5911005110 | Válečková stolička jazyka nadzvedávací demontáž s upevněním na patu kolejnice | kus | 100 | 201 | 20100 | Sborník UOŽI 01 2021 |  |  | základní | 0 | 0 | 0 | 0 | 0 | 0 | 4 | K | 0 | ROZPOCET | 20100 | 0 | 0 | 0 | 0 | 1 | 20100 | 4 | -63476738
| PP |  | Válečková stolička jazyka nadzvedávací demontáž s upevněním na patu kolejnice. Poznámka: 1. V cenách jsou započteny náklady na provedení, nastavení funkčnosti stabilizátoru a ošetření součástí mazivem. 2. V cenách nejsou obsaženy náklady na dodávku materi | [15 empty] | PP | 0
| PSC |  | Poznámka k souboru cen: 1. V cenách jsou započteny náklady na provedení, nastavení funkčnosti stabilizátoru a ošetření součástí mazivem. 2. V cenách nejsou obsaženy náklady na dodávku materiálu. | [15 empty] | PSC | 0
806 | K | 5911005210 | Válečková stolička jazyka nadzvedávací montáž s upevněním na patu kolejnice | kus | 100 | 307 | 30700 | Sborník UOŽI 01 2021 |  |  | základní | 0 | 0 | 0 | 0 | 0 | 0 | 4 | K | 0 | ROZPOCET | 30700 | 0 | 0 | 0 | 0 | 1 | 30700 | 4 | 141475588
| PP |  | Válečková stolička jazyka nadzvedávací montáž s upevněním na patu kolejnice. Poznámka: 1. V cenách jsou započteny náklady na provedení, nastavení funkčnosti stabilizátoru a ošetření součástí mazivem. 2. V cenách nejsou obsaženy náklady na dodávku materiál | [15 empty] | PP | 0
| PSC |  | Poznámka k souboru cen: 1. V cenách jsou započteny náklady na provedení, nastavení funkčnosti stabilizátoru a ošetření součástí mazivem. 2. V cenách nejsou obsaženy náklady na dodávku materiálu. | [15 empty] | PSC | 0
807 | K | 5911005310 | Válečková stolička jazyka nadzvedávací seřízení s upevněním na patu kolejnice | kus | 100 | 78.2 | 7820 | Sborník UOŽI 01 2021 |  |  | základní | 0 | 0 | 0 | 0 | 0 | 0 | 4 | K | 0 | ROZPOCET | 7820 | 0 | 0 | 0 | 0 | 1 | 7820 | 4 | -1662510087
| PP |  | Válečková stolička jazyka nadzvedávací seřízení s upevněním na patu kolejnice. Poznámka: 1. V cenách jsou započteny náklady na provedení, nastavení funkčnosti stabilizátoru a ošetření součástí mazivem. 2. V cenách nejsou obsaženy náklady na dodávku materi | [15 empty] | PP | 0
| PSC |  | Poznámka k souboru cen: 1. V cenách jsou započteny náklady na provedení, nastavení funkčnosti stabilizátoru a ošetření součástí mazivem. 2. V cenách nejsou obsaženy náklady na dodávku materiálu. | [15 empty] | PSC | 0
808 | K | 5911005410 | Válečková stolička jazyka dotlačovací výměna s upevněním na patu kolejnice | kus | 100 | 268 | 26800 | Sborník UOŽI 01 2021 |  |  | základní | 0 | 0 | 0 | 0 | 0 | 0 | 4 | K | 0 | ROZPOCET | 26800 | 0 | 0 | 0 | 0 | 1 | 26800 | 4 | -1837101290
| PP |  | Válečková stolička jazyka dotlačovací výměna s upevněním na patu kolejnice. Poznámka: 1. V cenách jsou započteny náklady na provedení, nastavení funkčnosti stabilizátoru a ošetření součástí mazivem. 2. V cenách nejsou obsaženy náklady na dodávku materiálu | [15 empty] | PP | 0
| PSC |  | Poznámka k souboru cen: 1. V cenách jsou započteny náklady na provedení, nastavení funkčnosti stabilizátoru a ošetření součástí mazivem. 2. V cenách nejsou obsaženy náklady na dodávku materiálu. | [15 empty] | PSC | 0
809 | K | 5911005430 | Válečková stolička jazyka dotlačovací demontáž s upevněním na patu kolejnice | kus | 100 | 106 | 10600 | Sborník UOŽI 01 2021 |  |  | základní | 0 | 0 | 0 | 0 | 0 | 0 | 4 | K | 0 | ROZPOCET | 10600 | 0 | 0 | 0 | 0 | 1 | 10600 | 4 | 584818899
| PP |  | Válečková stolička jazyka dotlačovací demontáž s upevněním na patu kolejnice. Poznámka: 1. V cenách jsou započteny náklady na provedení, nastavení funkčnosti stabilizátoru a ošetření součástí mazivem. 2. V cenách nejsou obsaženy náklady na dodávku materiá | [15 empty] | PP | 0
| PSC |  | Poznámka k souboru cen: 1. V cenách jsou započteny náklady na provedení, nastavení funkčnosti stabilizátoru a ošetření součástí mazivem. 2. V cenách nejsou obsaženy náklady na dodávku materiálu. | [15 empty] | PSC | 0
810 | K | 5911005450 | Válečková stolička jazyka dotlačovací montáž s upevněním na patu kolejnice | kus | 100 | 162 | 16200 | Sborník UOŽI 01 2021 |  |  | základní | 0 | 0 | 0 | 0 | 0 | 0 | 4 | K | 0 | ROZPOCET | 16200 | 0 | 0 | 0 | 0 | 1 | 16200 | 4 | 598017779
| PP |  | Válečková stolička jazyka dotlačovací montáž s upevněním na patu kolejnice. Poznámka: 1. V cenách jsou započteny náklady na provedení, nastavení funkčnosti stabilizátoru a ošetření součástí mazivem. 2. V cenách nejsou obsaženy náklady na dodávku materiálu | [15 empty] | PP | 0
| PSC |  | Poznámka k souboru cen: 1. V cenách jsou započteny náklady na provedení, nastavení funkčnosti stabilizátoru a ošetření součástí mazivem. 2. V cenách nejsou obsaženy náklady na dodávku materiálu. | [15 empty] | PSC | 0
811 | K | 5911005470 | Válečková stolička jazyka dotlačovací seřízení na patě kolejnice | kus | 100 | 78.2 | 7820 | Sborník UOŽI 01 2021 |  |  | základní | 0 | 0 | 0 | 0 | 0 | 0 | 4 | K | 0 | ROZPOCET | 7820 | 0 | 0 | 0 | 0 | 1 | 7820 | 4 | 1446793062
| PP |  | Válečková stolička jazyka dotlačovací seřízení na patě kolejnice. Poznámka: 1. V cenách jsou započteny náklady na provedení, nastavení funkčnosti stabilizátoru a ošetření součástí mazivem. 2. V cenách nejsou obsaženy náklady na dodávku materiálu. | [15 empty] | PP | 0
| PSC |  | Poznámka k souboru cen: 1. V cenách jsou započteny náklady na provedení, nastavení funkčnosti stabilizátoru a ošetření součástí mazivem. 2. V cenách nejsou obsaženy náklady na dodávku materiálu. | [15 empty] | PSC | 0
812 | K | 5911011020 | Výměna jazyků a opornic výhybky jednoduché s jedním hákovým závěrem soustavy S49 | m | 250 | 386 | 96500 | Sborník UOŽI 01 2021 |  |  | základní | 0 | 0 | 0 | 0 | 0 | 0 | 4 | K | 0 | ROZPOCET | 96500 | 0 | 0 | 0 | 0 | 1 | 96500 | 4 | 410166568
| PP |  | Výměna jazyků a opornic výhybky jednoduché s jedním hákovým závěrem soustavy S49. Poznámka: 1. V cenách jsou započteny náklady na zřízení nebo demontáž prozatímních styků, demontáž upevňovadel, závěru a dílů, výměnu a montáž dílů, úpravu pryžových podlože | [15 empty] | PP | 0
| PSC |  | Poznámka k souboru cen: 1. V cenách jsou započteny náklady na zřízení nebo demontáž prozatímních styků, demontáž upevňovadel, závěru a dílů, výměnu a montáž dílů, úpravu pryžových podložek a dilatačních spár, montáž závěru a upevňovadel, seřízení závěru, provedení západkové zkou | [15 empty] | PSC | 0
813 | K | 5911011030 | Výměna jazyků a opornic výhybky jednoduché s jedním hákovým závěrem soustavy T | m | 50 | 386 | 19300 | Sborník UOŽI 01 2021 |  |  | základní | 0 | 0 | 0 | 0 | 0 | 0 | 4 | K | 0 | ROZPOCET | 19300 | 0 | 0 | 0 | 0 | 1 | 19300 | 4 | -1321770643
| PP |  | Výměna jazyků a opornic výhybky jednoduché s jedním hákovým závěrem soustavy T. Poznámka: 1. V cenách jsou započteny náklady na zřízení nebo demontáž prozatímních styků, demontáž upevňovadel, závěru a dílů, výměnu a montáž dílů, úpravu pryžových podložek | [15 empty] | PP | 0
| PSC |  | Poznámka k souboru cen: 1. V cenách jsou započteny náklady na zřízení nebo demontáž prozatímních styků, demontáž upevňovadel, závěru a dílů, výměnu a montáž dílů, úpravu pryžových podložek a dilatačních spár, montáž závěru a upevňovadel, seřízení závěru, provedení západkové zkou | [15 empty] | PSC | 0
814 | K | 5911011040 | Výměna jazyků a opornic výhybky jednoduché s jedním hákovým závěrem soustavy A | m | 50 | 373 | 18650 | Sborník UOŽI 01 2021 |  |  | základní | 0 | 0 | 0 | 0 | 0 | 0 | 4 | K | 0 | ROZPOCET | 18650 | 0 | 0 | 0 | 0 | 1 | 18650 | 4 | -1978068987
| PP |  | Výměna jazyků a opornic výhybky jednoduché s jedním hákovým závěrem soustavy A. Poznámka: 1. V cenách jsou započteny náklady na zřízení nebo demontáž prozatímních styků, demontáž upevňovadel, závěru a dílů, výměnu a montáž dílů, úpravu pryžových podložek | [15 empty] | PP | 0
| PSC |  | Poznámka k souboru cen: 1. V cenách jsou započteny náklady na zřízení nebo demontáž prozatímních styků, demontáž upevňovadel, závěru a dílů, výměnu a montáž dílů, úpravu pryžových podložek a dilatačních spár, montáž závěru a upevňovadel, seřízení závěru, provedení západkové zkou | [15 empty] | PSC | 0
815 | K | 5911013020 | Výměna jazyka a opornice výhybky jednoduché s jedním hákovým závěrem soustavy S49 | m | 250 | 354 | 88500 | Sborník UOŽI 01 2021 |  |  | základní | 0 | 0 | 0 | 0 | 0 | 0 | 4 | K | 0 | ROZPOCET | 88500 | 0 | 0 | 0 | 0 | 1 | 88500 | 4 | -593070097
| PP |  | Výměna jazyka a opornice výhybky jednoduché s jedním hákovým závěrem soustavy S49. Poznámka: 1. V cenách jsou započteny náklady na zřízení nebo demontáž prozatímních styků, demontáž upevňovadel, závěru a dílů, výměnu a montáž dílů, úpravu pryžových podlož | [15 empty] | PP | 0
| PSC |  | Poznámka k souboru cen: 1. V cenách jsou započteny náklady na zřízení nebo demontáž prozatímních styků, demontáž upevňovadel, závěru a dílů, výměnu a montáž dílů, úpravu pryžových podložek a dilatačních spár, montáž závěru a upevňovadel, seřízení závěru, provedení západkové zkou | [15 empty] | PSC | 0
816 | K | 5911013030 | Výměna jazyka a opornice výhybky jednoduché s jedním hákovým závěrem soustavy T | m | 50 | 354 | 17700 | Sborník UOŽI 01 2021 |  |  | základní | 0 | 0 | 0 | 0 | 0 | 0 | 4 | K | 0 | ROZPOCET | 17700 | 0 | 0 | 0 | 0 | 1 | 17700 | 4 | 2012261650
| PP |  | Výměna jazyka a opornice výhybky jednoduché s jedním hákovým závěrem soustavy T. Poznámka: 1. V cenách jsou započteny náklady na zřízení nebo demontáž prozatímních styků, demontáž upevňovadel, závěru a dílů, výměnu a montáž dílů, úpravu pryžových podložek | [15 empty] | PP | 0
| PSC |  | Poznámka k souboru cen: 1. V cenách jsou započteny náklady na zřízení nebo demontáž prozatímních styků, demontáž upevňovadel, závěru a dílů, výměnu a montáž dílů, úpravu pryžových podložek a dilatačních spár, montáž závěru a upevňovadel, seřízení závěru, provedení západkové zkou | [15 empty] | PSC | 0
817 | K | 5911013040 | Výměna jazyka a opornice výhybky jednoduché s jedním hákovým závěrem soustavy A | m | 50 | 341 | 17050 | Sborník UOŽI 01 2021 |  |  | základní | 0 | 0 | 0 | 0 | 0 | 0 | 4 | K | 0 | ROZPOCET | 17050 | 0 | 0 | 0 | 0 | 1 | 17050 | 4 | 1636495316
| PP |  | Výměna jazyka a opornice výhybky jednoduché s jedním hákovým závěrem soustavy A. Poznámka: 1. V cenách jsou započteny náklady na zřízení nebo demontáž prozatímních styků, demontáž upevňovadel, závěru a dílů, výměnu a montáž dílů, úpravu pryžových podložek | [15 empty] | PP | 0
| PSC |  | Poznámka k souboru cen: 1. V cenách jsou započteny náklady na zřízení nebo demontáž prozatímních styků, demontáž upevňovadel, závěru a dílů, výměnu a montáž dílů, úpravu pryžových podložek a dilatačních spár, montáž závěru a upevňovadel, seřízení závěru, provedení západkové zkou | [15 empty] | PSC | 0
818 | K | 5911015020 | Výměna jazyka výhybky jednoduché s jedním hákovým závěrem soustavy S49 | m | 50 | 264 | 13200 | Sborník UOŽI 01 2021 |  |  | základní | 0 | 0 | 0 | 0 | 0 | 0 | 4 | K | 0 | ROZPOCET | 13200 | 0 | 0 | 0 | 0 | 1 | 13200 | 4 | 1458649963
| PP |  | Výměna jazyka výhybky jednoduché s jedním hákovým závěrem soustavy S49. Poznámka: 1. V cenách jsou započteny náklady na zřízení nebo demontáž prozatímních styků, demontáž upevňovadel, závěru a dílu, výměnu a montáž dílu, úpravu pryžových podložek a dilata | [15 empty] | PP | 0
| PSC |  | Poznámka k souboru cen: 1. V cenách jsou započteny náklady na zřízení nebo demontáž prozatímních styků, demontáž upevňovadel, závěru a dílu, výměnu a montáž dílu, úpravu pryžových podložek a dilatačních spár, montáž závěru a upevňovadel, seřízení závěru a provedení západkové zko | [15 empty] | PSC | 0
819 | K | 5911017020 | Výměna opornice výhybky jednoduché s jedním hákovým závěrem soustavy S49 | m | 50 | 379 | 18950 | Sborník UOŽI 01 2021 |  |  | základní | 0 | 0 | 0 | 0 | 0 | 0 | 4 | K | 0 | ROZPOCET | 18950 | 0 | 0 | 0 | 0 | 1 | 18950 | 4 | -437443410
| PP |  | Výměna opornice výhybky jednoduché s jedním hákovým závěrem soustavy S49. Poznámka: 1. V cenách jsou započteny náklady na zřízení nebo demontáž prozatímních styků, demontáž upevňovadel, závěru a dílu, výměnu a montáž dílu, úpravu pryžových podložek a dila | [15 empty] | PP | 0
| PSC |  | Poznámka k souboru cen: 1. V cenách jsou započteny náklady na zřízení nebo demontáž prozatímních styků, demontáž upevňovadel, závěru a dílu, výměnu a montáž dílu, úpravu pryžových podložek a dilatačních spár, montáž závěru a upevňovadel, seřízení závěru a provedení západkové zko | [15 empty] | PSC | 0
820 | K | 5911019020 | Výměna jazyků a opornic výhybky jednoduché s dvěma hákovými závěry soustavy S49 | m | 100 | 405 | 40500 | Sborník UOŽI 01 2021 |  |  | základní | 0 | 0 | 0 | 0 | 0 | 0 | 4 | K | 0 | ROZPOCET | 40500 | 0 | 0 | 0 | 0 | 1 | 40500 | 4 | -410296455
| PP |  | Výměna jazyků a opornic výhybky jednoduché s dvěma hákovými závěry soustavy S49. Poznámka: 1. V cenách jsou započteny náklady na zřízení nebo demontáž prozatímních styků, demontáž upevňovadel, závěrů a dílů, výměnu a montáž dílů, úpravu pryžových podložek | [15 empty] | PP | 0
| PSC |  | Poznámka k souboru cen: 1. V cenách jsou započteny náklady na zřízení nebo demontáž prozatímních styků, demontáž upevňovadel, závěrů a dílů, výměnu a montáž dílů, úpravu pryžových podložek a dilatačních spár, montáž závěrů a upevňovadel, seřízení závěrů, provedení západkové zkou | [15 empty] | PSC | 0
821 | K | 5911021020 | Výměna jazyka a opornice výhybky jednoduché s dvěma hákovými závěry soustavy S49 | m | 100 | 386 | 38600 | Sborník UOŽI 01 2021 |  |  | základní | 0 | 0 | 0 | 0 | 0 | 0 | 4 | K | 0 | ROZPOCET | 38600 | 0 | 0 | 0 | 0 | 1 | 38600 | 4 | 1064777699
| PP |  | Výměna jazyka a opornice výhybky jednoduché s dvěma hákovými závěry soustavy S49. Poznámka: 1. V cenách jsou započteny náklady na zřízení nebo demontáž prozatímních styků, demontáž upevňovadel, závěrů a dílů, výměnu a montáž dílů, úpravu pryžových podlože | [15 empty] | PP | 0
| PSC |  | Poznámka k souboru cen: 1. V cenách jsou započteny náklady na zřízení nebo demontáž prozatímních styků, demontáž upevňovadel, závěrů a dílů, výměnu a montáž dílů, úpravu pryžových podložek a dilatačních spár, montáž závěrů a upevňovadel, seřízení závěrů, provedení západkové zkou | [15 empty] | PSC | 0
822 | K | 5911027010 | Výměna jazyků a opornic výhybky jednoduché s jedním čelisťovým závěrem soustavy UIC60 | m | 250 | 456 | 114000 | Sborník UOŽI 01 2021 |  |  | základní | 0 | 0 | 0 | 0 | 0 | 0 | 4 | K | 0 | ROZPOCET | 114000 | 0 | 0 | 0 | 0 | 1 | 114000 | 4 | 1733184967
| PP |  | Výměna jazyků a opornic výhybky jednoduché s jedním čelisťovým závěrem soustavy UIC60. Poznámka: 1. V cenách jsou započteny náklady na zřízení nebo demontáž prozatímních styků, demontáž upevňovadel, závěru a dílů, výměnu a montáž dílů, úpravu pryžových po | [15 empty] | PP | 0
| PSC |  | Poznámka k souboru cen: 1. V cenách jsou započteny náklady na zřízení nebo demontáž prozatímních styků, demontáž upevňovadel, závěru a dílů, výměnu a montáž dílů, úpravu pryžových podložek a dilatačních spár, montáž závěru a upevňovadel, seřízení závěrů, provedení západkové zkou | [15 empty] | PSC | 0
823 | K | 5911027030 | Výměna jazyků a opornic výhybky jednoduché s jedním čelisťovým závěrem soustavy S49 | m | 100 | 411 | 41100 | Sborník UOŽI 01 2021 |  |  | základní | 0 | 0 | 0 | 0 | 0 | 0 | 4 | K | 0 | ROZPOCET | 41100 | 0 | 0 | 0 | 0 | 1 | 41100 | 4 | -1315026701
| PP |  | Výměna jazyků a opornic výhybky jednoduché s jedním čelisťovým závěrem soustavy S49. Poznámka: 1. V cenách jsou započteny náklady na zřízení nebo demontáž prozatímních styků, demontáž upevňovadel, závěru a dílů, výměnu a montáž dílů, úpravu pryžových podl | [15 empty] | PP | 0
| PSC |  | Poznámka k souboru cen: 1. V cenách jsou započteny náklady na zřízení nebo demontáž prozatímních styků, demontáž upevňovadel, závěru a dílů, výměnu a montáž dílů, úpravu pryžových podložek a dilatačních spár, montáž závěru a upevňovadel, seřízení závěrů, provedení západkové zkou | [15 empty] | PSC | 0
824 | K | 5911029010 | Výměna jazyka a opornice výhybky jednoduché s jedním čelisťovým závěrem soustavy UIC60 | m | 250 | 431 | 107750 | Sborník UOŽI 01 2021 |  |  | základní | 0 | 0 | 0 | 0 | 0 | 0 | 4 | K | 0 | ROZPOCET | 107750 | 0 | 0 | 0 | 0 | 1 | 107750 | 4 | -605153804
| PP |  | Výměna jazyka a opornice výhybky jednoduché s jedním čelisťovým závěrem soustavy UIC60. Poznámka: 1. V cenách jsou započteny náklady na zřízení nebo demontáž prozatímních styků, demontáž upevňovadel, závěru a dílů, výměnu a montáž dílů, úpravu pryžových p | [15 empty] | PP | 0
| PSC |  | Poznámka k souboru cen: 1. V cenách jsou započteny náklady na zřízení nebo demontáž prozatímních styků, demontáž upevňovadel, závěru a dílů, výměnu a montáž dílů, úpravu pryžových podložek a dilatačních spár, montáž závěru a upevňovadel, seřízení závěrů, provedení západkové zkou | [15 empty] | PSC | 0
825 | K | 5911029030 | Výměna jazyka a opornice výhybky jednoduché s jedním čelisťovým závěrem soustavy S49 | m | 100 | 392 | 39200 | Sborník UOŽI 01 2021 |  |  | základní | 0 | 0 | 0 | 0 | 0 | 0 | 4 | K | 0 | ROZPOCET | 39200 | 0 | 0 | 0 | 0 | 1 | 39200 | 4 | -435039160
| PP |  | Výměna jazyka a opornice výhybky jednoduché s jedním čelisťovým závěrem soustavy S49. Poznámka: 1. V cenách jsou započteny náklady na zřízení nebo demontáž prozatímních styků, demontáž upevňovadel, závěru a dílů, výměnu a montáž dílů, úpravu pryžových pod | [15 empty] | PP | 0
| PSC |  | Poznámka k souboru cen: 1. V cenách jsou započteny náklady na zřízení nebo demontáž prozatímních styků, demontáž upevňovadel, závěru a dílů, výměnu a montáž dílů, úpravu pryžových podložek a dilatačních spár, montáž závěru a upevňovadel, seřízení závěrů, provedení západkové zkou | [15 empty] | PSC | 0
826 | K | 5911035010 | Výměna jazyků a opornic výhybky jednoduché s dvěma čelisťovými závěry soustavy UIC60 | m | 100 | 501 | 50100 | Sborník UOŽI 01 2021 |  |  | základní | 0 | 0 | 0 | 0 | 0 | 0 | 4 | K | 0 | ROZPOCET | 50100 | 0 | 0 | 0 | 0 | 1 | 50100 | 4 | 376762828
| PP |  | Výměna jazyků a opornic výhybky jednoduché s dvěma čelisťovými závěry soustavy UIC60. Poznámka: 1. V cenách jsou započteny náklady na zřízení nebo demontáž prozatímních styků, demontáž upevňovadel, závěrů a dílů, výměnu a montáž dílů, úpravu pryžových pod | [15 empty] | PP | 0
| PSC |  | Poznámka k souboru cen: 1. V cenách jsou započteny náklady na zřízení nebo demontáž prozatímních styků, demontáž upevňovadel, závěrů a dílů, výměnu a montáž dílů, úpravu pryžových podložek a dilatačních spár, montáž závěrů a upevňovadel, seřízení závěrů, provedení západkové zkou | [15 empty] | PSC | 0
827 | K | 5911035030 | Výměna jazyků a opornic výhybky jednoduché s dvěma čelisťovými závěry soustavy S49 | m | 50 | 456 | 22800 | Sborník UOŽI 01 2021 |  |  | základní | 0 | 0 | 0 | 0 | 0 | 0 | 4 | K | 0 | ROZPOCET | 22800 | 0 | 0 | 0 | 0 | 1 | 22800 | 4 | -442992634
| PP |  | Výměna jazyků a opornic výhybky jednoduché s dvěma čelisťovými závěry soustavy S49. Poznámka: 1. V cenách jsou započteny náklady na zřízení nebo demontáž prozatímních styků, demontáž upevňovadel, závěrů a dílů, výměnu a montáž dílů, úpravu pryžových podlo | [15 empty] | PP | 0
| PSC |  | Poznámka k souboru cen: 1. V cenách jsou započteny náklady na zřízení nebo demontáž prozatímních styků, demontáž upevňovadel, závěrů a dílů, výměnu a montáž dílů, úpravu pryžových podložek a dilatačních spár, montáž závěrů a upevňovadel, seřízení závěrů, provedení západkové zkou | [15 empty] | PSC | 0
828 | K | 5911037010 | Výměna jazyka a opornice výhybky jednoduché s dvěma čelisťovými závěry soustavy UIC60 | m | 100 | 475 | 47500 | Sborník UOŽI 01 2021 |  |  | základní | 0 | 0 | 0 | 0 | 0 | 0 | 4 | K | 0 | ROZPOCET | 47500 | 0 | 0 | 0 | 0 | 1 | 47500 | 4 | 765095643
| PP |  | Výměna jazyka a opornice výhybky jednoduché s dvěma čelisťovými závěry soustavy UIC60. Poznámka: 1. V cenách jsou započteny náklady na zřízení nebo demontáž prozatímních styků, demontáž upevňovadel, závěrů a dílů, výměnu a montáž dílů, úpravu pryžových po | [15 empty] | PP | 0
| PSC |  | Poznámka k souboru cen: 1. V cenách jsou započteny náklady na zřízení nebo demontáž prozatímních styků, demontáž upevňovadel, závěrů a dílů, výměnu a montáž dílů, úpravu pryžových podložek a dilatačních spár, montáž závěrů a upevňovadel, seřízení závěrů, provedení západkové zkou | [15 empty] | PSC | 0
829 | K | 5911037030 | Výměna jazyka a opornice výhybky jednoduché s dvěma čelisťovými závěry soustavy S49 | m | 50 | 431 | 21550 | Sborník UOŽI 01 2021 |  |  | základní | 0 | 0 | 0 | 0 | 0 | 0 | 4 | K | 0 | ROZPOCET | 21550 | 0 | 0 | 0 | 0 | 1 | 21550 | 4 | -222711276
| PP |  | Výměna jazyka a opornice výhybky jednoduché s dvěma čelisťovými závěry soustavy S49. Poznámka: 1. V cenách jsou započteny náklady na zřízení nebo demontáž prozatímních styků, demontáž upevňovadel, závěrů a dílů, výměnu a montáž dílů, úpravu pryžových podl | [15 empty] | PP | 0
| PSC |  | Poznámka k souboru cen: 1. V cenách jsou započteny náklady na zřízení nebo demontáž prozatímních styků, demontáž upevňovadel, závěrů a dílů, výměnu a montáž dílů, úpravu pryžových podložek a dilatačních spár, montáž závěrů a upevňovadel, seřízení závěrů, provedení západkové zkou | [15 empty] | PSC | 0
830 | K | 5911043010 | Výměna jazyků a opornic výhybky jednoduché s třemi čelisťovými závěry soustavy UIC60 | m | 100 | 508 | 50800 | Sborník UOŽI 01 2021 |  |  | základní | 0 | 0 | 0 | 0 | 0 | 0 | 4 | K | 0 | ROZPOCET | 50800 | 0 | 0 | 0 | 0 | 1 | 50800 | 4 | 2125839393
| PP |  | Výměna jazyků a opornic výhybky jednoduché s třemi čelisťovými závěry soustavy UIC60. Poznámka: 1. V cenách jsou započteny náklady na zřízení nebo demontáž prozatímních styků, demontáž upevňovadel, závěrů a dílů, výměnu a montáž dílů, úpravu pryžových pod | [15 empty] | PP | 0
| PSC |  | Poznámka k souboru cen: 1. V cenách jsou započteny náklady na zřízení nebo demontáž prozatímních styků, demontáž upevňovadel, závěrů a dílů, výměnu a montáž dílů, úpravu pryžových podložek a dilatačních spár, montáž závěrů a upevňovadel, seřízení závěrů, provedení západkové zkou | [15 empty] | PSC | 0
831 | K | 5911045010 | Výměna jazyka a opornice výhybky jednoduché s třemi čelisťovými závěry soustavy UIC60 | m | 100 | 482 | 48200 | Sborník UOŽI 01 2021 |  |  | základní | 0 | 0 | 0 | 0 | 0 | 0 | 4 | K | 0 | ROZPOCET | 48200 | 0 | 0 | 0 | 0 | 1 | 48200 | 4 | -1608010722
| PP |  | Výměna jazyka a opornice výhybky jednoduché s třemi čelisťovými závěry soustavy UIC60. Poznámka: 1. V cenách jsou započteny náklady na zřízení nebo demontáž prozatímních styků, demontáž upevňovadel, závěrů a dílů, výměnu a montáž dílů, úpravu pryžových po | [15 empty] | PP | 0
| PSC |  | Poznámka k souboru cen: 1. V cenách jsou započteny náklady na zřízení nebo demontáž prozatímních styků, demontáž upevňovadel, závěrů a dílů, výměnu a montáž dílů, úpravu pryžových podložek a dilatačních spár, montáž závěrů a upevňovadel, seřízení závěrů, provedení západkové zkou | [15 empty] | PSC | 0
832 | K | 5911059020 | Oprava sputovaného jazyka výhybky jednoduché s jedním hákovým závěrem soustavy S49 | m | 100 | 179 | 17900 | Sborník UOŽI 01 2021 |  |  | základní | 0 | 0 | 0 | 0 | 0 | 0 | 4 | K | 0 | ROZPOCET | 17900 | 0 | 0 | 0 | 0 | 1 | 17900 | 4 | -498706721
| PP |  | Oprava sputovaného jazyka výhybky jednoduché s jedním hákovým závěrem soustavy S49. Poznámka: 1. V cenách jsou započteny náklady na demontáž upevňovadel a uvolnění spojek, přizdvižení a posunutí dílu, montáž upevňovadel, dotažení spojek, seřízení závěrů, | [15 empty] | PP | 0
| PSC |  | Poznámka k souboru cen: 1. V cenách jsou započteny náklady na demontáž upevňovadel a uvolnění spojek, přizdvižení a posunutí dílu, montáž upevňovadel, dotažení spojek, seřízení závěrů, ošetření součástí mazivem a provedení západkové zkoušky. | [15 empty] | PSC | 0
833 | K | 5911059210 | Oprava sputovaného jazyka výhybky jednoduché s jedním čelisťovým závěrem soustavy UIC60 | m | 100 | 190 | 19000 | Sborník UOŽI 01 2021 |  |  | základní | 0 | 0 | 0 | 0 | 0 | 0 | 4 | K | 0 | ROZPOCET | 19000 | 0 | 0 | 0 | 0 | 1 | 19000 | 4 | 1773201289
| PP |  | Oprava sputovaného jazyka výhybky jednoduché s jedním čelisťovým závěrem soustavy UIC60. Poznámka: 1. V cenách jsou započteny náklady na demontáž upevňovadel a uvolnění spojek, přizdvižení a posunutí dílu, montáž upevňovadel, dotažení spojek, seřízení záv | [15 empty] | PP | 0
| PSC |  | Poznámka k souboru cen: 1. V cenách jsou započteny náklady na demontáž upevňovadel a uvolnění spojek, přizdvižení a posunutí dílu, montáž upevňovadel, dotažení spojek, seřízení závěrů, ošetření součástí mazivem a provedení západkové zkoušky. | [15 empty] | PSC | 0
834 | K | 5911059230 | Oprava sputovaného jazyka výhybky jednoduché s jedním čelisťovým závěrem soustavy S49 | m | 100 | 179 | 17900 | Sborník UOŽI 01 2021 |  |  | základní | 0 | 0 | 0 | 0 | 0 | 0 | 4 | K | 0 | ROZPOCET | 17900 | 0 | 0 | 0 | 0 | 1 | 17900 | 4 | -1239201396
| PP |  | Oprava sputovaného jazyka výhybky jednoduché s jedním čelisťovým závěrem soustavy S49. Poznámka: 1. V cenách jsou započteny náklady na demontáž upevňovadel a uvolnění spojek, přizdvižení a posunutí dílu, montáž upevňovadel, dotažení spojek, seřízení závěr | [15 empty] | PP | 0
| PSC |  | Poznámka k souboru cen: 1. V cenách jsou započteny náklady na demontáž upevňovadel a uvolnění spojek, přizdvižení a posunutí dílu, montáž upevňovadel, dotažení spojek, seřízení závěrů, ošetření součástí mazivem a provedení západkové zkoušky. | [15 empty] | PSC | 0
835 | K | 5911060010 | Výměna výhybkové kolejnice přímé tv. UIC60 | m | 200 | 482 | 96400 | Sborník UOŽI 01 2021 |  |  | základní | 0 | 0 | 0 | 0 | 0 | 0 | 4 | K | 0 | ROZPOCET | 96400 | 0 | 0 | 0 | 0 | 1 | 96400 | 4 | 704536150
| PP |  | Výměna výhybkové kolejnice přímé tv. UIC60. Poznámka: 1. V cenách jsou započteny náklady na montáž nebo demontáž prozatímních styků, demontáž upevňovadel, demontáž, výměna kolejnice, úpravu dilatačních spár a pryžových podložek, montáž upevňovadel a ošetř | [15 empty] | PP | 0
| PSC |  | Poznámka k souboru cen: 1. V cenách jsou započteny náklady na montáž nebo demontáž prozatímních styků, demontáž upevňovadel, demontáž, výměna kolejnice, úpravu dilatačních spár a pryžových podložek, montáž upevňovadel a ošetření součástí mazivem. 2. V cenách nejsou započteny nák | [15 empty] | PSC | 0
836 | K | 5911060030 | Výměna výhybkové kolejnice přímé tv. S49 | m | 200 | 434 | 86800 | Sborník UOŽI 01 2021 |  |  | základní | 0 | 0 | 0 | 0 | 0 | 0 | 4 | K | 0 | ROZPOCET | 86800 | 0 | 0 | 0 | 0 | 1 | 86800 | 4 | -1945246340
| PP |  | Výměna výhybkové kolejnice přímé tv. S49. Poznámka: 1. V cenách jsou započteny náklady na montáž nebo demontáž prozatímních styků, demontáž upevňovadel, demontáž, výměna kolejnice, úpravu dilatačních spár a pryžových podložek, montáž upevňovadel a ošetřen | [15 empty] | PP | 0
| PSC |  | Poznámka k souboru cen: 1. V cenách jsou započteny náklady na montáž nebo demontáž prozatímních styků, demontáž upevňovadel, demontáž, výměna kolejnice, úpravu dilatačních spár a pryžových podložek, montáž upevňovadel a ošetření součástí mazivem. 2. V cenách nejsou započteny nák | [15 empty] | PSC | 0
837 | K | 5911060110 | Výměna výhybkové kolejnice ohnuté tv. UIC60 | m | 200 | 505 | 101000 | Sborník UOŽI 01 2021 |  |  | základní | 0 | 0 | 0 | 0 | 0 | 0 | 4 | K | 0 | ROZPOCET | 101000 | 0 | 0 | 0 | 0 | 1 | 101000 | 4 | -859215248
| PP |  | Výměna výhybkové kolejnice ohnuté tv. UIC60. Poznámka: 1. V cenách jsou započteny náklady na montáž nebo demontáž prozatímních styků, demontáž upevňovadel, demontáž, výměna kolejnice, úpravu dilatačních spár a pryžových podložek, montáž upevňovadel a ošet | [15 empty] | PP | 0
| PSC |  | Poznámka k souboru cen: 1. V cenách jsou započteny náklady na montáž nebo demontáž prozatímních styků, demontáž upevňovadel, demontáž, výměna kolejnice, úpravu dilatačních spár a pryžových podložek, montáž upevňovadel a ošetření součástí mazivem. 2. V cenách nejsou započteny nák | [15 empty] | PSC | 0
838 | K | 5911060130 | Výměna výhybkové kolejnice ohnuté tv. S49 | m | 200 | 455 | 91000 | Sborník UOŽI 01 2021 |  |  | základní | 0 | 0 | 0 | 0 | 0 | 0 | 4 | K | 0 | ROZPOCET | 91000 | 0 | 0 | 0 | 0 | 1 | 91000 | 4 | -1535368234
| PP |  | Výměna výhybkové kolejnice ohnuté tv. S49. Poznámka: 1. V cenách jsou započteny náklady na montáž nebo demontáž prozatímních styků, demontáž upevňovadel, demontáž, výměna kolejnice, úpravu dilatačních spár a pryžových podložek, montáž upevňovadel a ošetře | [15 empty] | PP | 0
| PSC |  | Poznámka k souboru cen: 1. V cenách jsou započteny náklady na montáž nebo demontáž prozatímních styků, demontáž upevňovadel, demontáž, výměna kolejnice, úpravu dilatačních spár a pryžových podložek, montáž upevňovadel a ošetření součástí mazivem. 2. V cenách nejsou započteny nák | [15 empty] | PSC | 0
839 | K | 5911063010 | Výměna srdcovky jednoduché s PHS za kolejnici s jedním čelisťovým závěrem soustavy UIC60 | m | 50 | 8580 | 429000 | Sborník UOŽI 01 2021 |  |  | základní | 0 | 0 | 0 | 0 | 0 | 0 | 4 | K | 0 | ROZPOCET | 429000 | 0 | 0 | 0 | 0 | 1 | 429000 | 4 | -815151452
| PP |  | Výměna srdcovky jednoduché s PHS za kolejnici s jedním čelisťovým závěrem soustavy UIC60. Poznámka: 1. V cenách jsou započteny náklady na montáž nebo demontáž prozatímních styků, demontáž upevňovadel a závěrů, vyjmutí srdcovky včetně podkladnic, vložení k | [15 empty] | PP | 0
| PSC |  | Poznámka k souboru cen: 1. V cenách jsou započteny náklady na montáž nebo demontáž prozatímních styků, demontáž upevňovadel a závěrů, vyjmutí srdcovky včetně podkladnic, vložení kolejnice včetně podkladnic, montáž upevňovadel a ošetření součástí mazivem. 2. V cenách nejsou obsaž | [15 empty] | PSC | 0
840 | K | 5911065010 | Výměna náhradní kolejnice tv. UIC60 za srdcovku jednoduchou s PHS a jedním čelisťovým závěrem soustavy UIC60 | t | 2 | 5930 | 11860 | Sborník UOŽI 01 2021 |  |  | základní | 0 | 0 | 0 | 0 | 0 | 0 | 4 | K | 0 | ROZPOCET | 11860 | 0 | 0 | 0 | 0 | 1 | 11860 | 4 | 1393384576
| PP |  | Výměna náhradní kolejnice tv. UIC60 za srdcovku jednoduchou s PHS a jedním čelisťovým závěrem soustavy UIC60. Poznámka: 1. V cenách jsou započteny náklady na zřízení nebo demontáž prozatímních styků, demontáž upevňovadel, vyjmutí kolejnice včetně podkladn | [15 empty] | PP | 0
| PSC |  | Poznámka k souboru cen: 1. V cenách jsou započteny náklady na zřízení nebo demontáž prozatímních styků, demontáž upevňovadel, vyjmutí kolejnice včetně podkladnic, vložení srdcovky včetně podkladnic, montáž upevňovadel a závěrů, jejich seřízení, provedení západkové zkoušky a ošet | [15 empty] | PSC | 0
841 | K | 5911075010 | Výměna abnormální podkladnice srdcovky jednoduché s PHS a jedním čelisťovým závěrem soustavy UIC60 | kus | 50 | 827 | 41350 | Sborník UOŽI 01 2021 |  |  | základní | 0 | 0 | 0 | 0 | 0 | 0 | 4 | K | 0 | ROZPOCET | 41350 | 0 | 0 | 0 | 0 | 1 | 41350 | 4 | -96329775
| PP |  | Výměna abnormální podkladnice srdcovky jednoduché s PHS a jedním čelisťovým závěrem soustavy UIC60. Poznámka: 1. V cenách jsou započteny náklady na demontáž upevňovadel, výměnu dílu, montáž upevňovadel, seřízení závěrů a ošetření součástí mazivem. 2. V ce | [15 empty] | PP | 0
| PSC |  | Poznámka k souboru cen: 1. V cenách jsou započteny náklady na demontáž upevňovadel, výměnu dílu, montáž upevňovadel, seřízení závěrů a ošetření součástí mazivem. 2. V cenách nejsou obsaženy náklady na dodávku materiálu. | [15 empty] | PSC | 0
842 | K | 5911113020 | Výměna srdcovky jednoduché montované z kolejnic soustavy S49 | t | 10 | 5320 | 53200 | Sborník UOŽI 01 2021 |  |  | základní | 0 | 0 | 0 | 0 | 0 | 0 | 4 | K | 0 | ROZPOCET | 53200 | 0 | 0 | 0 | 0 | 1 | 53200 | 4 | 2124139594
| PP |  | Výměna srdcovky jednoduché montované z kolejnic soustavy S49. Poznámka: 1. V cenách jsou započteny náklady na zřízení a demontáž prozatímních styků, montáž dílu a upevňovadel, ošetření součástí mazivem a provedení západkové zkoušky. 2. V cenách nejsou obs | [15 empty] | PP | 0
| PSC |  | Poznámka k souboru cen: 1. V cenách jsou započteny náklady na zřízení a demontáž prozatímních styků, montáž dílu a upevňovadel, ošetření součástí mazivem a provedení západkové zkoušky. 2. V cenách nejsou obsaženy náklady na dodávku materiálu, dělení kolejnic, zřízení svaru, demo | [15 empty] | PSC | 0
843 | K | 5911113030 | Výměna srdcovky jednoduché montované z kolejnic soustavy T | t | 1 | 5320 | 5320 | Sborník UOŽI 01 2021 |  |  | základní | 0 | 0 | 0 | 0 | 0 | 0 | 4 | K | 0 | ROZPOCET | 5320 | 0 | 0 | 0 | 0 | 1 | 5320 | 4 | -1548947499
| PP |  | Výměna srdcovky jednoduché montované z kolejnic soustavy T. Poznámka: 1. V cenách jsou započteny náklady na zřízení a demontáž prozatímních styků, montáž dílu a upevňovadel, ošetření součástí mazivem a provedení západkové zkoušky. 2. V cenách nejsou obsaž | [15 empty] | PP | 0
| PSC |  | Poznámka k souboru cen: 1. V cenách jsou započteny náklady na zřízení a demontáž prozatímních styků, montáž dílu a upevňovadel, ošetření součástí mazivem a provedení západkové zkoušky. 2. V cenách nejsou obsaženy náklady na dodávku materiálu, dělení kolejnic, zřízení svaru, demo | [15 empty] | PSC | 0
844 | K | 5911113040 | Výměna srdcovky jednoduché montované z kolejnic soustavy A | t | 1 | 5080 | 5080 | Sborník UOŽI 01 2021 |  |  | základní | 0 | 0 | 0 | 0 | 0 | 0 | 4 | K | 0 | ROZPOCET | 5080 | 0 | 0 | 0 | 0 | 1 | 5080 | 4 | 1889675507
| PP |  | Výměna srdcovky jednoduché montované z kolejnic soustavy A. Poznámka: 1. V cenách jsou započteny náklady na zřízení a demontáž prozatímních styků, montáž dílu a upevňovadel, ošetření součástí mazivem a provedení západkové zkoušky. 2. V cenách nejsou obsaž | [15 empty] | PP | 0
| PSC |  | Poznámka k souboru cen: 1. V cenách jsou započteny náklady na zřízení a demontáž prozatímních styků, montáž dílu a upevňovadel, ošetření součástí mazivem a provedení západkové zkoušky. 2. V cenách nejsou obsaženy náklady na dodávku materiálu, dělení kolejnic, zřízení svaru, demo | [15 empty] | PSC | 0
845 | K | 5911113110 | Výměna srdcovky jednoduché svařované (SK) soustavy UIC60 | t | 5 | 5560 | 27800 | Sborník UOŽI 01 2021 |  |  | základní | 0 | 0 | 0 | 0 | 0 | 0 | 4 | K | 0 | ROZPOCET | 27800 | 0 | 0 | 0 | 0 | 1 | 27800 | 4 | -1540584812
| PP |  | Výměna srdcovky jednoduché svařované (SK) soustavy UIC60. Poznámka: 1. V cenách jsou započteny náklady na zřízení a demontáž prozatímních styků, montáž dílu a upevňovadel, ošetření součástí mazivem a provedení západkové zkoušky. 2. V cenách nejsou obsažen | [15 empty] | PP | 0
| PSC |  | Poznámka k souboru cen: 1. V cenách jsou započteny náklady na zřízení a demontáž prozatímních styků, montáž dílu a upevňovadel, ošetření součástí mazivem a provedení západkové zkoušky. 2. V cenách nejsou obsaženy náklady na dodávku materiálu, dělení kolejnic, zřízení svaru, demo | [15 empty] | PSC | 0
846 | K | 5911113130 | Výměna srdcovky jednoduché svařované (SK) soustavy S49 | t | 5 | 5310 | 26550 | Sborník UOŽI 01 2021 |  |  | základní | 0 | 0 | 0 | 0 | 0 | 0 | 4 | K | 0 | ROZPOCET | 26550 | 0 | 0 | 0 | 0 | 1 | 26550 | 4 | -2048162182
| PP |  | Výměna srdcovky jednoduché svařované (SK) soustavy S49. Poznámka: 1. V cenách jsou započteny náklady na zřízení a demontáž prozatímních styků, montáž dílu a upevňovadel, ošetření součástí mazivem a provedení západkové zkoušky. 2. V cenách nejsou obsaženy | [15 empty] | PP | 0
| PSC |  | Poznámka k souboru cen: 1. V cenách jsou započteny náklady na zřízení a demontáž prozatímních styků, montáž dílu a upevňovadel, ošetření součástí mazivem a provedení západkové zkoušky. 2. V cenách nejsou obsaženy náklady na dodávku materiálu, dělení kolejnic, zřízení svaru, demo | [15 empty] | PSC | 0
847 | K | 5911113210 | Výměna srdcovky jednoduché z částmi z odlévané oceli (ZMB) soustavy UIC60 | t | 5 | 5560 | 27800 | Sborník UOŽI 01 2021 |  |  | základní | 0 | 0 | 0 | 0 | 0 | 0 | 4 | K | 0 | ROZPOCET | 27800 | 0 | 0 | 0 | 0 | 1 | 27800 | 4 | 2069194419
| PP |  | Výměna srdcovky jednoduché z částmi z odlévané oceli (ZMB) soustavy UIC60. Poznámka: 1. V cenách jsou započteny náklady na zřízení a demontáž prozatímních styků, montáž dílu a upevňovadel, ošetření součástí mazivem a provedení západkové zkoušky. 2. V cená | [15 empty] | PP | 0
| PSC |  | Poznámka k souboru cen: 1. V cenách jsou započteny náklady na zřízení a demontáž prozatímních styků, montáž dílu a upevňovadel, ošetření součástí mazivem a provedení západkové zkoušky. 2. V cenách nejsou obsaženy náklady na dodávku materiálu, dělení kolejnic, zřízení svaru, demo | [15 empty] | PSC | 0
848 | K | 5911113310 | Výměna srdcovky jednoduché lité (ZPT) soustavy UIC60 za stejný typ bez výměny podkladnic | t | 5 | 5540 | 27700 | Sborník UOŽI 01 2021 |  |  | základní | 0 | 0 | 0 | 0 | 0 | 0 | 4 | K | 0 | ROZPOCET | 27700 | 0 | 0 | 0 | 0 | 1 | 27700 | 4 | -626603332
| PP |  | Výměna srdcovky jednoduché lité (ZPT) soustavy UIC60 za stejný typ bez výměny podkladnic. Poznámka: 1. V cenách jsou započteny náklady na zřízení a demontáž prozatímních styků, montáž dílu a upevňovadel, ošetření součástí mazivem a provedení západkové zko | [15 empty] | PP | 0
| PSC |  | Poznámka k souboru cen: 1. V cenách jsou započteny náklady na zřízení a demontáž prozatímních styků, montáž dílu a upevňovadel, ošetření součástí mazivem a provedení západkové zkoušky. 2. V cenách nejsou obsaženy náklady na dodávku materiálu, dělení kolejnic, zřízení svaru, demo | [15 empty] | PSC | 0
849 | K | 5911113320 | Výměna srdcovky jednoduché lité (ZPT) soustavy UIC60 za jiný typ včetně výměny sady podkladnic | t | 5 | 8110 | 40550 | Sborník UOŽI 01 2021 |  |  | základní | 0 | 0 | 0 | 0 | 0 | 0 | 4 | K | 0 | ROZPOCET | 40550 | 0 | 0 | 0 | 0 | 1 | 40550 | 4 | 714752421
| PP |  | Výměna srdcovky jednoduché lité (ZPT) soustavy UIC60 za jiný typ včetně výměny sady podkladnic. Poznámka: 1. V cenách jsou započteny náklady na zřízení a demontáž prozatímních styků, montáž dílu a upevňovadel, ošetření součástí mazivem a provedení západko | [15 empty] | PP | 0
| PSC |  | Poznámka k souboru cen: 1. V cenách jsou započteny náklady na zřízení a demontáž prozatímních styků, montáž dílu a upevňovadel, ošetření součástí mazivem a provedení západkové zkoušky. 2. V cenách nejsou obsaženy náklady na dodávku materiálu, dělení kolejnic, zřízení svaru, demo | [15 empty] | PSC | 0
850 | K | 5911115020 | Oprava šíře žlábku srdcovky jednoduché montované z kolejnic soustavy S49 | kus | 5 | 458 | 2290 | Sborník UOŽI 01 2021 |  |  | základní | 0 | 0 | 0 | 0 | 0 | 0 | 4 | K | 0 | ROZPOCET | 2290 | 0 | 0 | 0 | 0 | 1 | 2290 | 4 | -1960212143
| PP |  | Oprava šíře žlábku srdcovky jednoduché montované z kolejnic soustavy S49. Poznámka: 1. V cenách jsou započteny náklady na demontáž upevňovadel, vymezení žlábku navařením nebo obroušením, montáž upevňovadel a ošetření součástí mazivem. | [15 empty] | PP | 0
| PSC |  | Poznámka k souboru cen: 1. V cenách jsou započteny náklady na demontáž upevňovadel, vymezení žlábku navařením nebo obroušením, montáž upevňovadel a ošetření součástí mazivem. | [15 empty] | PSC | 0
851 | K | 5911115030 | Oprava šíře žlábku srdcovky jednoduché montované z kolejnic soustavy T | kus | 5 | 458 | 2290 | Sborník UOŽI 01 2021 |  |  | základní | 0 | 0 | 0 | 0 | 0 | 0 | 4 | K | 0 | ROZPOCET | 2290 | 0 | 0 | 0 | 0 | 1 | 2290 | 4 | -1253777261
| PP |  | Oprava šíře žlábku srdcovky jednoduché montované z kolejnic soustavy T. Poznámka: 1. V cenách jsou započteny náklady na demontáž upevňovadel, vymezení žlábku navařením nebo obroušením, montáž upevňovadel a ošetření součástí mazivem. | [15 empty] | PP | 0
| PSC |  | Poznámka k souboru cen: 1. V cenách jsou započteny náklady na demontáž upevňovadel, vymezení žlábku navařením nebo obroušením, montáž upevňovadel a ošetření součástí mazivem. | [15 empty] | PSC | 0
852 | K | 5911115040 | Oprava šíře žlábku srdcovky jednoduché montované z kolejnic soustavy A | kus | 5 | 458 | 2290 | Sborník UOŽI 01 2021 |  |  | základní | 0 | 0 | 0 | 0 | 0 | 0 | 4 | K | 0 | ROZPOCET | 2290 | 0 | 0 | 0 | 0 | 1 | 2290 | 4 | -1054557806
| PP |  | Oprava šíře žlábku srdcovky jednoduché montované z kolejnic soustavy A. Poznámka: 1. V cenách jsou započteny náklady na demontáž upevňovadel, vymezení žlábku navařením nebo obroušením, montáž upevňovadel a ošetření součástí mazivem. | [15 empty] | PP | 0
| PSC |  | Poznámka k souboru cen: 1. V cenách jsou započteny náklady na demontáž upevňovadel, vymezení žlábku navařením nebo obroušením, montáž upevňovadel a ošetření součástí mazivem. | [15 empty] | PSC | 0
853 | K | 5911115110 | Oprava šíře žlábku srdcovky jednoduché svařované (SK) soustavy tv. UIC60 | kus | 5 | 425 | 2125 | Sborník UOŽI 01 2021 |  |  | základní | 0 | 0 | 0 | 0 | 0 | 0 | 4 | K | 0 | ROZPOCET | 2125 | 0 | 0 | 0 | 0 | 1 | 2125 | 4 | -1160188836
| PP |  | Oprava šíře žlábku srdcovky jednoduché svařované (SK) soustavy tv. UIC60. Poznámka: 1. V cenách jsou započteny náklady na demontáž upevňovadel, vymezení žlábku navařením nebo obroušením, montáž upevňovadel a ošetření součástí mazivem. | [15 empty] | PP | 0
| PSC |  | Poznámka k souboru cen: 1. V cenách jsou započteny náklady na demontáž upevňovadel, vymezení žlábku navařením nebo obroušením, montáž upevňovadel a ošetření součástí mazivem. | [15 empty] | PSC | 0
854 | K | 5911115130 | Oprava šíře žlábku srdcovky jednoduché svařované (SK) soustavy S49 | kus | 5 | 425 | 2125 | Sborník UOŽI 01 2021 |  |  | základní | 0 | 0 | 0 | 0 | 0 | 0 | 4 | K | 0 | ROZPOCET | 2125 | 0 | 0 | 0 | 0 | 1 | 2125 | 4 | 2052138363
| PP |  | Oprava šíře žlábku srdcovky jednoduché svařované (SK) soustavy S49. Poznámka: 1. V cenách jsou započteny náklady na demontáž upevňovadel, vymezení žlábku navařením nebo obroušením, montáž upevňovadel a ošetření součástí mazivem. | [15 empty] | PP | 0
| PSC |  | Poznámka k souboru cen: 1. V cenách jsou započteny náklady na demontáž upevňovadel, vymezení žlábku navařením nebo obroušením, montáž upevňovadel a ošetření součástí mazivem. | [15 empty] | PSC | 0
855 | K | 5911117010 | Výměna přídržnice srdcovky jednoduché typ Kn60 přímé soustavy UIC60 | m | 50 | 441 | 22050 | Sborník UOŽI 01 2021 |  |  | základní | 0 | 0 | 0 | 0 | 0 | 0 | 4 | K | 0 | ROZPOCET | 22050 | 0 | 0 | 0 | 0 | 1 | 22050 | 4 | -2100697004
| PP |  | Výměna přídržnice srdcovky jednoduché typ Kn60 přímé soustavy UIC60. Poznámka: 1. V cenách jsou započteny náklady na výměnu přídržnice, vymezení šíře žlábku a ošetření součástí mazivem. 2. V cenách nejsou obsaženy náklady na dodávku dílu. | [15 empty] | PP | 0
| PSC |  | Poznámka k souboru cen: 1. V cenách jsou započteny náklady na výměnu přídržnice, vymezení šíře žlábku a ošetření součástí mazivem. 2. V cenách nejsou obsaženy náklady na dodávku dílu. | [15 empty] | PSC | 0
856 | K | 5911117030 | Výměna přídržnice srdcovky jednoduché typ Kn60 přímé soustavy S49 | m | 100 | 441 | 44100 | Sborník UOŽI 01 2021 |  |  | základní | 0 | 0 | 0 | 0 | 0 | 0 | 4 | K | 0 | ROZPOCET | 44100 | 0 | 0 | 0 | 0 | 1 | 44100 | 4 | -1310270034
| PP |  | Výměna přídržnice srdcovky jednoduché typ Kn60 přímé soustavy S49. Poznámka: 1. V cenách jsou započteny náklady na výměnu přídržnice, vymezení šíře žlábku a ošetření součástí mazivem. 2. V cenách nejsou obsaženy náklady na dodávku dílu. | [15 empty] | PP | 0
| PSC |  | Poznámka k souboru cen: 1. V cenách jsou započteny náklady na výměnu přídržnice, vymezení šíře žlábku a ošetření součástí mazivem. 2. V cenách nejsou obsaženy náklady na dodávku dílu. | [15 empty] | PSC | 0
857 | K | 5911117110 | Výměna přídržnice srdcovky jednoduché typ Kn60 ohnuté soustavy UIC60 | m | 50 | 447 | 22350 | Sborník UOŽI 01 2021 |  |  | základní | 0 | 0 | 0 | 0 | 0 | 0 | 4 | K | 0 | ROZPOCET | 22350 | 0 | 0 | 0 | 0 | 1 | 22350 | 4 | -2118790973
| PP |  | Výměna přídržnice srdcovky jednoduché typ Kn60 ohnuté soustavy UIC60. Poznámka: 1. V cenách jsou započteny náklady na výměnu přídržnice, vymezení šíře žlábku a ošetření součástí mazivem. 2. V cenách nejsou obsaženy náklady na dodávku dílu. | [15 empty] | PP | 0
| PSC |  | Poznámka k souboru cen: 1. V cenách jsou započteny náklady na výměnu přídržnice, vymezení šíře žlábku a ošetření součástí mazivem. 2. V cenách nejsou obsaženy náklady na dodávku dílu. | [15 empty] | PSC | 0
858 | K | 5911117130 | Výměna přídržnice srdcovky jednoduché typ Kn60 ohnuté soustavy S49 | m | 100 | 447 | 44700 | Sborník UOŽI 01 2021 |  |  | základní | 0 | 0 | 0 | 0 | 0 | 0 | 4 | K | 0 | ROZPOCET | 44700 | 0 | 0 | 0 | 0 | 1 | 44700 | 4 | 1075719097
| PP |  | Výměna přídržnice srdcovky jednoduché typ Kn60 ohnuté soustavy S49. Poznámka: 1. V cenách jsou započteny náklady na výměnu přídržnice, vymezení šíře žlábku a ošetření součástí mazivem. 2. V cenách nejsou obsaženy náklady na dodávku dílu. | [15 empty] | PP | 0
| PSC |  | Poznámka k souboru cen: 1. V cenách jsou započteny náklady na výměnu přídržnice, vymezení šíře žlábku a ošetření součástí mazivem. 2. V cenách nejsou obsaženy náklady na dodávku dílu. | [15 empty] | PSC | 0
859 | K | 5911117230 | Výměna přídržnice srdcovky jednoduché typ obrácené T (plech) přímé soustavy T | m | 50 | 743 | 37150 | Sborník UOŽI 01 2021 |  |  | základní | 0 | 0 | 0 | 0 | 0 | 0 | 4 | K | 0 | ROZPOCET | 37150 | 0 | 0 | 0 | 0 | 1 | 37150 | 4 | -1783311932
| PP |  | Výměna přídržnice srdcovky jednoduché typ obrácené T (plech) přímé soustavy T. Poznámka: 1. V cenách jsou započteny náklady na výměnu přídržnice, vymezení šíře žlábku a ošetření součástí mazivem. 2. V cenách nejsou obsaženy náklady na dodávku dílu. | [15 empty] | PP | 0
| PSC |  | Poznámka k souboru cen: 1. V cenách jsou započteny náklady na výměnu přídržnice, vymezení šíře žlábku a ošetření součástí mazivem. 2. V cenách nejsou obsaženy náklady na dodávku dílu. | [15 empty] | PSC | 0
860 | K | 5911117240 | Výměna přídržnice srdcovky jednoduché typ obrácené T (plech) přímé soustavy A | m | 50 | 726 | 36300 | Sborník UOŽI 01 2021 |  |  | základní | 0 | 0 | 0 | 0 | 0 | 0 | 4 | K | 0 | ROZPOCET | 36300 | 0 | 0 | 0 | 0 | 1 | 36300 | 4 | -1825715510
| PP |  | Výměna přídržnice srdcovky jednoduché typ obrácené T (plech) přímé soustavy A. Poznámka: 1. V cenách jsou započteny náklady na výměnu přídržnice, vymezení šíře žlábku a ošetření součástí mazivem. 2. V cenách nejsou obsaženy náklady na dodávku dílu. | [15 empty] | PP | 0
| PSC |  | Poznámka k souboru cen: 1. V cenách jsou započteny náklady na výměnu přídržnice, vymezení šíře žlábku a ošetření součástí mazivem. 2. V cenách nejsou obsaženy náklady na dodávku dílu. | [15 empty] | PSC | 0
861 | K | 5911119010 | Oprava šíře žlábku přídržnice srdcovky jednoduché typ Kn60 soustavy UIC60 | kus | 10 | 352 | 3520 | Sborník UOŽI 01 2021 |  |  | základní | 0 | 0 | 0 | 0 | 0 | 0 | 4 | K | 0 | ROZPOCET | 3520 | 0 | 0 | 0 | 0 | 1 | 3520 | 4 | 786520780
| PP |  | Oprava šíře žlábku přídržnice srdcovky jednoduché typ Kn60 soustavy UIC60. Poznámka: 1. V cenách jsou započteny náklady na vymezení žlábku podložením, navařením nebo obroušením a ošetření součástí mazivem. 2. V cenách nejsou obsaženy náklady na dodávku ma | [15 empty] | PP | 0
| PSC |  | Poznámka k souboru cen: 1. V cenách jsou započteny náklady na vymezení žlábku podložením, navařením nebo obroušením a ošetření součástí mazivem. 2. V cenách nejsou obsaženy náklady na dodávku materiálu. | [15 empty] | PSC | 0
862 | K | 5911119030 | Oprava šíře žlábku přídržnice srdcovky jednoduché typ Kn60 soustavy S49 | kus | 20 | 352 | 7040 | Sborník UOŽI 01 2021 |  |  | základní | 0 | 0 | 0 | 0 | 0 | 0 | 4 | K | 0 | ROZPOCET | 7040 | 0 | 0 | 0 | 0 | 1 | 7040 | 4 | 120227362
| PP |  | Oprava šíře žlábku přídržnice srdcovky jednoduché typ Kn60 soustavy S49. Poznámka: 1. V cenách jsou započteny náklady na vymezení žlábku podložením, navařením nebo obroušením a ošetření součástí mazivem. 2. V cenách nejsou obsaženy náklady na dodávku mate | [15 empty] | PP | 0
| PSC |  | Poznámka k souboru cen: 1. V cenách jsou započteny náklady na vymezení žlábku podložením, navařením nebo obroušením a ošetření součástí mazivem. 2. V cenách nejsou obsaženy náklady na dodávku materiálu. | [15 empty] | PSC | 0
863 | K | 5911119130 | Oprava šíře žlábku přídržnice srdcovky jednoduché typ obrácené T soustavy T | m | 10 | 838 | 8380 | Sborník UOŽI 01 2021 |  |  | základní | 0 | 0 | 0 | 0 | 0 | 0 | 4 | K | 0 | ROZPOCET | 8380 | 0 | 0 | 0 | 0 | 1 | 8380 | 4 | 1244379212
| PP |  | Oprava šíře žlábku přídržnice srdcovky jednoduché typ obrácené T soustavy T. Poznámka: 1. V cenách jsou započteny náklady na vymezení žlábku podložením, navařením nebo obroušením a ošetření součástí mazivem. 2. V cenách nejsou obsaženy náklady na dodávku | [15 empty] | PP | 0
| PSC |  | Poznámka k souboru cen: 1. V cenách jsou započteny náklady na vymezení žlábku podložením, navařením nebo obroušením a ošetření součástí mazivem. 2. V cenách nejsou obsaženy náklady na dodávku materiálu. | [15 empty] | PSC | 0
864 | K | 5911119140 | Oprava šíře žlábku přídržnice srdcovky jednoduché typ obrácené T soustavy A | m | 10 | 821 | 8210 | Sborník UOŽI 01 2021 |  |  | základní | 0 | 0 | 0 | 0 | 0 | 0 | 4 | K | 0 | ROZPOCET | 8210 | 0 | 0 | 0 | 0 | 1 | 8210 | 4 | -304193154
| PP |  | Oprava šíře žlábku přídržnice srdcovky jednoduché typ obrácené T soustavy A. Poznámka: 1. V cenách jsou započteny náklady na vymezení žlábku podložením, navařením nebo obroušením a ošetření součástí mazivem. 2. V cenách nejsou obsaženy náklady na dodávku | [15 empty] | PP | 0
| PSC |  | Poznámka k souboru cen: 1. V cenách jsou započteny náklady na vymezení žlábku podložením, navařením nebo obroušením a ošetření součástí mazivem. 2. V cenách nejsou obsaženy náklady na dodávku materiálu. | [15 empty] | PSC | 0
865 | K | 5911121010 | Výměna kolejnice u přídržnice typ Kn60 přímá soustavy UIC60 | m | 100 | 296 | 29600 | Sborník UOŽI 01 2021 |  |  | základní | 0 | 0 | 0 | 0 | 0 | 0 | 4 | K | 0 | ROZPOCET | 29600 | 0 | 0 | 0 | 0 | 1 | 29600 | 4 | 1718148884
| PP |  | Výměna kolejnice u přídržnice typ Kn60 přímá soustavy UIC60. Poznámka: 1. V cenách jsou započteny náklady na montáž nebo demontáž prozatímních styků, demontáž upevňovadel, přídržnice a kolejnice, výměnu kolejnice, montáž přídržnice a upevňovadel, úpravu a | [15 empty] | PP | 0
| PSC |  | Poznámka k souboru cen: 1. V cenách jsou započteny náklady na montáž nebo demontáž prozatímních styků, demontáž upevňovadel, přídržnice a kolejnice, výměnu kolejnice, montáž přídržnice a upevňovadel, úpravu a vymezení šířky žlábku a ošetření součástí mazivem. 2. V cenách nejsou | [15 empty] | PSC | 0
866 | K | 5911121030 | Výměna kolejnice u přídržnice typ Kn60 přímá soustavy S49 | m | 100 | 251 | 25100 | Sborník UOŽI 01 2021 |  |  | základní | 0 | 0 | 0 | 0 | 0 | 0 | 4 | K | 0 | ROZPOCET | 25100 | 0 | 0 | 0 | 0 | 1 | 25100 | 4 | -1208600251
| PP |  | Výměna kolejnice u přídržnice typ Kn60 přímá soustavy S49. Poznámka: 1. V cenách jsou započteny náklady na montáž nebo demontáž prozatímních styků, demontáž upevňovadel, přídržnice a kolejnice, výměnu kolejnice, montáž přídržnice a upevňovadel, úpravu a v | [15 empty] | PP | 0
| PSC |  | Poznámka k souboru cen: 1. V cenách jsou započteny náklady na montáž nebo demontáž prozatímních styků, demontáž upevňovadel, přídržnice a kolejnice, výměnu kolejnice, montáž přídržnice a upevňovadel, úpravu a vymezení šířky žlábku a ošetření součástí mazivem. 2. V cenách nejsou | [15 empty] | PSC | 0
867 | K | 5911121110 | Výměna kolejnice u přídržnice typ Kn60 ohnuté soustavy UIC60 | m | 100 | 318 | 31800 | Sborník UOŽI 01 2021 |  |  | základní | 0 | 0 | 0 | 0 | 0 | 0 | 4 | K | 0 | ROZPOCET | 31800 | 0 | 0 | 0 | 0 | 1 | 31800 | 4 | -610754780
| PP |  | Výměna kolejnice u přídržnice typ Kn60 ohnuté soustavy UIC60. Poznámka: 1. V cenách jsou započteny náklady na montáž nebo demontáž prozatímních styků, demontáž upevňovadel, přídržnice a kolejnice, výměnu kolejnice, montáž přídržnice a upevňovadel, úpravu | [15 empty] | PP | 0
| PSC |  | Poznámka k souboru cen: 1. V cenách jsou započteny náklady na montáž nebo demontáž prozatímních styků, demontáž upevňovadel, přídržnice a kolejnice, výměnu kolejnice, montáž přídržnice a upevňovadel, úpravu a vymezení šířky žlábku a ošetření součástí mazivem. 2. V cenách nejsou | [15 empty] | PSC | 0
868 | K | 5911121130 | Výměna kolejnice u přídržnice typ Kn60 ohnuté soustavy S49 | m | 100 | 274 | 27400 | Sborník UOŽI 01 2021 |  |  | základní | 0 | 0 | 0 | 0 | 0 | 0 | 4 | K | 0 | ROZPOCET | 27400 | 0 | 0 | 0 | 0 | 1 | 27400 | 4 | 1938028397
| PP |  | Výměna kolejnice u přídržnice typ Kn60 ohnuté soustavy S49. Poznámka: 1. V cenách jsou započteny náklady na montáž nebo demontáž prozatímních styků, demontáž upevňovadel, přídržnice a kolejnice, výměnu kolejnice, montáž přídržnice a upevňovadel, úpravu a | [15 empty] | PP | 0
| PSC |  | Poznámka k souboru cen: 1. V cenách jsou započteny náklady na montáž nebo demontáž prozatímních styků, demontáž upevňovadel, přídržnice a kolejnice, výměnu kolejnice, montáž přídržnice a upevňovadel, úpravu a vymezení šířky žlábku a ošetření součástí mazivem. 2. V cenách nejsou | [15 empty] | PSC | 0
869 | K | 5911121230 | Výměna kolejnice u přídržnice typ obrácené T (plech) přímé soustavy T | m | 50 | 855 | 42750 | Sborník UOŽI 01 2021 |  |  | základní | 0 | 0 | 0 | 0 | 0 | 0 | 4 | K | 0 | ROZPOCET | 42750 | 0 | 0 | 0 | 0 | 1 | 42750 | 4 | 1118095510
| PP |  | Výměna kolejnice u přídržnice typ obrácené T (plech) přímé soustavy T. Poznámka: 1. V cenách jsou započteny náklady na montáž nebo demontáž prozatímních styků, demontáž upevňovadel, přídržnice a kolejnice, výměnu kolejnice, montáž přídržnice a upevňovadel | [15 empty] | PP | 0
| PSC |  | Poznámka k souboru cen: 1. V cenách jsou započteny náklady na montáž nebo demontáž prozatímních styků, demontáž upevňovadel, přídržnice a kolejnice, výměnu kolejnice, montáž přídržnice a upevňovadel, úpravu a vymezení šířky žlábku a ošetření součástí mazivem. 2. V cenách nejsou | [15 empty] | PSC | 0
870 | K | 5911121240 | Výměna kolejnice u přídržnice typ obrácené T (plech) přímé soustavy A | m | 50 | 844 | 42200 | Sborník UOŽI 01 2021 |  |  | základní | 0 | 0 | 0 | 0 | 0 | 0 | 4 | K | 0 | ROZPOCET | 42200 | 0 | 0 | 0 | 0 | 1 | 42200 | 4 | 762956391
| PP |  | Výměna kolejnice u přídržnice typ obrácené T (plech) přímé soustavy A. Poznámka: 1. V cenách jsou započteny náklady na montáž nebo demontáž prozatímních styků, demontáž upevňovadel, přídržnice a kolejnice, výměnu kolejnice, montáž přídržnice a upevňovadel | [15 empty] | PP | 0
| PSC |  | Poznámka k souboru cen: 1. V cenách jsou započteny náklady na montáž nebo demontáž prozatímních styků, demontáž upevňovadel, přídržnice a kolejnice, výměnu kolejnice, montáž přídržnice a upevňovadel, úpravu a vymezení šířky žlábku a ošetření součástí mazivem. 2. V cenách nejsou | [15 empty] | PSC | 0
871 | K | 5911125010 | Výměna kolejnice s přídržnicí typ Kn60 soustavy UIC60 | m | 100 | 341 | 34100 | Sborník UOŽI 01 2021 |  |  | základní | 0 | 0 | 0 | 0 | 0 | 0 | 4 | K | 0 | ROZPOCET | 34100 | 0 | 0 | 0 | 0 | 1 | 34100 | 4 | -1948252687
| PP |  | Výměna kolejnice s přídržnicí typ Kn60 soustavy UIC60. Poznámka: 1. V cenách jsou započteny náklady na úpravu dilatačních spár, montáž nebo demontáž prozatímních styků, demontáž upevňovadel, vyjmutí a vložení dílu, montáž upevňovadel, úprava a vymezení ší | [15 empty] | PP | 0
| PSC |  | Poznámka k souboru cen: 1. V cenách jsou započteny náklady na úpravu dilatačních spár, montáž nebo demontáž prozatímních styků, demontáž upevňovadel, vyjmutí a vložení dílu, montáž upevňovadel, úprava a vymezení šířky žlábku a ošetření součástí mazivem. 2. V cenách nejsou obsaže | [15 empty] | PSC | 0
872 | K | 5911125030 | Výměna kolejnice s přídržnicí typ Kn60 soustavy S49 | m | 100 | 291 | 29100 | Sborník UOŽI 01 2021 |  |  | základní | 0 | 0 | 0 | 0 | 0 | 0 | 4 | K | 0 | ROZPOCET | 29100 | 0 | 0 | 0 | 0 | 1 | 29100 | 4 | -151602675
| PP |  | Výměna kolejnice s přídržnicí typ Kn60 soustavy S49. Poznámka: 1. V cenách jsou započteny náklady na úpravu dilatačních spár, montáž nebo demontáž prozatímních styků, demontáž upevňovadel, vyjmutí a vložení dílu, montáž upevňovadel, úprava a vymezení šířk | [15 empty] | PP | 0
| PSC |  | Poznámka k souboru cen: 1. V cenách jsou započteny náklady na úpravu dilatačních spár, montáž nebo demontáž prozatímních styků, demontáž upevňovadel, vyjmutí a vložení dílu, montáž upevňovadel, úprava a vymezení šířky žlábku a ošetření součástí mazivem. 2. V cenách nejsou obsaže | [15 empty] | PSC | 0
873 | K | 5911125130 | Výměna kolejnice s přídržnicí typ obrácené T (plech) soustavy T | m | 50 | 302 | 15100 | Sborník UOŽI 01 2021 |  |  | základní | 0 | 0 | 0 | 0 | 0 | 0 | 4 | K | 0 | ROZPOCET | 15100 | 0 | 0 | 0 | 0 | 1 | 15100 | 4 | -274869093
| PP |  | Výměna kolejnice s přídržnicí typ obrácené T (plech) soustavy T. Poznámka: 1. V cenách jsou započteny náklady na úpravu dilatačních spár, montáž nebo demontáž prozatímních styků, demontáž upevňovadel, vyjmutí a vložení dílu, montáž upevňovadel, úprava a v | [15 empty] | PP | 0
| PSC |  | Poznámka k souboru cen: 1. V cenách jsou započteny náklady na úpravu dilatačních spár, montáž nebo demontáž prozatímních styků, demontáž upevňovadel, vyjmutí a vložení dílu, montáž upevňovadel, úprava a vymezení šířky žlábku a ošetření součástí mazivem. 2. V cenách nejsou obsaže | [15 empty] | PSC | 0
874 | K | 5911125140 | Výměna kolejnice s přídržnicí typ obrácené T (plech) soustavy A | m | 50 | 302 | 15100 | Sborník UOŽI 01 2021 |  |  | základní | 0 | 0 | 0 | 0 | 0 | 0 | 4 | K | 0 | ROZPOCET | 15100 | 0 | 0 | 0 | 0 | 1 | 15100 | 4 | -1028854932
| PP |  | Výměna kolejnice s přídržnicí typ obrácené T (plech) soustavy A. Poznámka: 1. V cenách jsou započteny náklady na úpravu dilatačních spár, montáž nebo demontáž prozatímních styků, demontáž upevňovadel, vyjmutí a vložení dílu, montáž upevňovadel, úprava a v | [15 empty] | PP | 0
| PSC |  | Poznámka k souboru cen: 1. V cenách jsou započteny náklady na úpravu dilatačních spár, montáž nebo demontáž prozatímních styků, demontáž upevňovadel, vyjmutí a vložení dílu, montáž upevňovadel, úprava a vymezení šířky žlábku a ošetření součástí mazivem. 2. V cenách nejsou obsaže | [15 empty] | PSC | 0
875 | K | 5911131020 | Výměna jazyků vnějších i vnitřních a opornic vnějších i vnitřních výhybky křižovatkové s hákovým závěrem soustavy S49 | m | 50 | 268 | 13400 | Sborník UOŽI 01 2021 |  |  | základní | 0 | 0 | 0 | 0 | 0 | 0 | 4 | K | 0 | ROZPOCET | 13400 | 0 | 0 | 0 | 0 | 1 | 13400 | 4 | -1177205029
| PP |  | Výměna jazyků vnějších i vnitřních a opornic vnějších i vnitřních výhybky křižovatkové s hákovým závěrem soustavy S49. Poznámka: 1. V cenách jsou započteny náklady na montáž a demontáž prozatímních styků, demontáž upevňovadel, závěrů a dílů, výměnu dílů, | [15 empty] | PP | 0
| PSC |  | Poznámka k souboru cen: 1. V cenách jsou započteny náklady na montáž a demontáž prozatímních styků, demontáž upevňovadel, závěrů a dílů, výměnu dílů, montáž upevňovadel a závěrů, seřízení chodu výhybky, provedení západkové zkoušky a ošetření součástí mazivem. 2. V cenách nejsou | [15 empty] | PSC | 0
876 | K | 5911131030 | Výměna jazyků vnějších i vnitřních a opornic vnějších i vnitřních výhybky křižovatkové s hákovým závěrem soustavy T | m | 50 | 268 | 13400 | Sborník UOŽI 01 2021 |  |  | základní | 0 | 0 | 0 | 0 | 0 | 0 | 4 | K | 0 | ROZPOCET | 13400 | 0 | 0 | 0 | 0 | 1 | 13400 | 4 | -580223974
| PP |  | Výměna jazyků vnějších i vnitřních a opornic vnějších i vnitřních výhybky křižovatkové s hákovým závěrem soustavy T. Poznámka: 1. V cenách jsou započteny náklady na montáž a demontáž prozatímních styků, demontáž upevňovadel, závěrů a dílů, výměnu dílů, mo | [15 empty] | PP | 0
| PSC |  | Poznámka k souboru cen: 1. V cenách jsou započteny náklady na montáž a demontáž prozatímních styků, demontáž upevňovadel, závěrů a dílů, výměnu dílů, montáž upevňovadel a závěrů, seřízení chodu výhybky, provedení západkové zkoušky a ošetření součástí mazivem. 2. V cenách nejsou | [15 empty] | PSC | 0
877 | K | 5911133020 | Výměna jazyka vnějšího a vnitřního a opornice vnější a vnitřní výhybky křižovatkové s hákovým závěrem soustavy S49 | m | 50 | 251 | 12550 | Sborník UOŽI 01 2021 |  |  | základní | 0 | 0 | 0 | 0 | 0 | 0 | 4 | K | 0 | ROZPOCET | 12550 | 0 | 0 | 0 | 0 | 1 | 12550 | 4 | 589747816
| PP |  | Výměna jazyka vnějšího a vnitřního a opornice vnější a vnitřní výhybky křižovatkové s hákovým závěrem soustavy S49. Poznámka: 1. V cenách jsou započteny náklady na montáž a demontáž prozatímních styků, demontáž upevňovadel, závěrů a dílů, výměnu dílů, mon | [15 empty] | PP | 0
| PSC |  | Poznámka k souboru cen: 1. V cenách jsou započteny náklady na montáž a demontáž prozatímních styků, demontáž upevňovadel, závěrů a dílů, výměnu dílů, montáž upevňovadel a závěrů, seřízení chodu výhybky a provedení západkové zkoušky a ošetření součástí mazivem. 2. V cenách nejsou | [15 empty] | PSC | 0
878 | K | 5911133030 | Výměna jazyka vnějšího a vnitřního a opornice vnější a vnitřní výhybky křižovatkové s hákovým závěrem soustavy T | m | 50 | 251 | 12550 | Sborník UOŽI 01 2021 |  |  | základní | 0 | 0 | 0 | 0 | 0 | 0 | 4 | K | 0 | ROZPOCET | 12550 | 0 | 0 | 0 | 0 | 1 | 12550 | 4 | 2098053532
| PP |  | Výměna jazyka vnějšího a vnitřního a opornice vnější a vnitřní výhybky křižovatkové s hákovým závěrem soustavy T. Poznámka: 1. V cenách jsou započteny náklady na montáž a demontáž prozatímních styků, demontáž upevňovadel, závěrů a dílů, výměnu dílů, montá | [15 empty] | PP | 0
| PSC |  | Poznámka k souboru cen: 1. V cenách jsou započteny náklady na montáž a demontáž prozatímních styků, demontáž upevňovadel, závěrů a dílů, výměnu dílů, montáž upevňovadel a závěrů, seřízení chodu výhybky a provedení západkové zkoušky a ošetření součástí mazivem. 2. V cenách nejsou | [15 empty] | PSC | 0
879 | K | 5911147010 | Výměna jazyků vnějších i vnitřních a opornic vnějších i vnitřních výhybky křižovatkové s čelisťovým závěrem soustavy UIC60 | m | 100 | 296 | 29600 | Sborník UOŽI 01 2021 |  |  | základní | 0 | 0 | 0 | 0 | 0 | 0 | 4 | K | 0 | ROZPOCET | 29600 | 0 | 0 | 0 | 0 | 1 | 29600 | 4 | 1745440622
| PP |  | Výměna jazyků vnějších i vnitřních a opornic vnějších i vnitřních výhybky křižovatkové s čelisťovým závěrem soustavy UIC60. Poznámka: 1. V cenách jsou započteny náklady na zřízení a demontáž prozatímních styků, demontáž upevňovadel, závěrů výhybky a závěr | [15 empty] | PP | 0
| PSC |  | Poznámka k souboru cen: 1. V cenách jsou započteny náklady na zřízení a demontáž prozatímních styků, demontáž upevňovadel, závěrů výhybky a závěrů PHS, výměnu dílů, montáž upevňovadel a závěrů, seřízení chodu výhybky, provedení západkové zkoušky a ošetření součástí mazivem. 2. V | [15 empty] | PSC | 0
880 | K | 5911147030 | Výměna jazyků vnějších i vnitřních a opornic vnějších i vnitřních výhybky křižovatkové s čelisťovým závěrem soustavy S49 | m | 50 | 268 | 13400 | Sborník UOŽI 01 2021 |  |  | základní | 0 | 0 | 0 | 0 | 0 | 0 | 4 | K | 0 | ROZPOCET | 13400 | 0 | 0 | 0 | 0 | 1 | 13400 | 4 | -808793843
| PP |  | Výměna jazyků vnějších i vnitřních a opornic vnějších i vnitřních výhybky křižovatkové s čelisťovým závěrem soustavy S49. Poznámka: 1. V cenách jsou započteny náklady na zřízení a demontáž prozatímních styků, demontáž upevňovadel, závěrů výhybky a závěrů | [15 empty] | PP | 0
| PSC |  | Poznámka k souboru cen: 1. V cenách jsou započteny náklady na zřízení a demontáž prozatímních styků, demontáž upevňovadel, závěrů výhybky a závěrů PHS, výměnu dílů, montáž upevňovadel a závěrů, seřízení chodu výhybky, provedení západkové zkoušky a ošetření součástí mazivem. 2. V | [15 empty] | PSC | 0
881 | K | 5911147110 | Výměna jazyků vnějších i vnitřních a opornic vnějších i vnitřních výhybky křižovatkové s PHS a čelisťovými závěry soustavy UIC60 | m | 100 | 355 | 35500 | Sborník UOŽI 01 2021 |  |  | základní | 0 | 0 | 0 | 0 | 0 | 0 | 4 | K | 0 | ROZPOCET | 35500 | 0 | 0 | 0 | 0 | 1 | 35500 | 4 | -42316971
| PP |  | Výměna jazyků vnějších i vnitřních a opornic vnějších i vnitřních výhybky křižovatkové s PHS a čelisťovými závěry soustavy UIC60. Poznámka: 1. V cenách jsou započteny náklady na zřízení a demontáž prozatímních styků, demontáž upevňovadel, závěrů výhybky a | [15 empty] | PP | 0
| PSC |  | Poznámka k souboru cen: 1. V cenách jsou započteny náklady na zřízení a demontáž prozatímních styků, demontáž upevňovadel, závěrů výhybky a závěrů PHS, výměnu dílů, montáž upevňovadel a závěrů, seřízení chodu výhybky, provedení západkové zkoušky a ošetření součástí mazivem. 2. V | [15 empty] | PSC | 0
882 | K | 5911147120 | Výměna jazyků vnějších i vnitřních a opornic vnějších i vnitřních výhybky křižovatkové s PHS a čelisťovými závěry soustavy S49 | m | 50 | 323 | 16150 | Sborník UOŽI 01 2021 |  |  | základní | 0 | 0 | 0 | 0 | 0 | 0 | 4 | K | 0 | ROZPOCET | 16150 | 0 | 0 | 0 | 0 | 1 | 16150 | 4 | -1159151700
| PP |  | Výměna jazyků vnějších i vnitřních a opornic vnějších i vnitřních výhybky křižovatkové s PHS a čelisťovými závěry soustavy S49. Poznámka: 1. V cenách jsou započteny náklady na zřízení a demontáž prozatímních styků, demontáž upevňovadel, závěrů výhybky a z | [15 empty] | PP | 0
| PSC |  | Poznámka k souboru cen: 1. V cenách jsou započteny náklady na zřízení a demontáž prozatímních styků, demontáž upevňovadel, závěrů výhybky a závěrů PHS, výměnu dílů, montáž upevňovadel a závěrů, seřízení chodu výhybky, provedení západkové zkoušky a ošetření součástí mazivem. 2. V | [15 empty] | PSC | 0
883 | K | 5911149010 | Výměna jazyka vnějšího i vnitřního a opornice vnější i vnitřní výhybky křižovatkové s čelisťovým závěrem soustavy UIC60 | m | 100 | 296 | 29600 | Sborník UOŽI 01 2021 |  |  | základní | 0 | 0 | 0 | 0 | 0 | 0 | 4 | K | 0 | ROZPOCET | 29600 | 0 | 0 | 0 | 0 | 1 | 29600 | 4 | 1383234579
| PP |  | Výměna jazyka vnějšího i vnitřního a opornice vnější i vnitřní výhybky křižovatkové s čelisťovým závěrem soustavy UIC60. Poznámka: 1. V cenách jsou započteny náklady na zřízení a demontáž prozatímních styků, demontáž upevňovadel, závěrů výhybky a závěrů P | [15 empty] | PP | 0
| PSC |  | Poznámka k souboru cen: 1. V cenách jsou započteny náklady na zřízení a demontáž prozatímních styků, demontáž upevňovadel, závěrů výhybky a závěrů PHS, výměnu dílů, montáž upevňovadel a závěrů, ošetření dílů mazivem, seřízení chodu výhybky, provedení západkové zkoušky a ošetření | [15 empty] | PSC | 0
884 | K | 5911149030 | Výměna jazyka vnějšího i vnitřního a opornice vnější i vnitřní výhybky křižovatkové s čelisťovým závěrem soustavy S49 | m | 50 | 268 | 13400 | Sborník UOŽI 01 2021 |  |  | základní | 0 | 0 | 0 | 0 | 0 | 0 | 4 | K | 0 | ROZPOCET | 13400 | 0 | 0 | 0 | 0 | 1 | 13400 | 4 | -1825275442
| PP |  | Výměna jazyka vnějšího i vnitřního a opornice vnější i vnitřní výhybky křižovatkové s čelisťovým závěrem soustavy S49. Poznámka: 1. V cenách jsou započteny náklady na zřízení a demontáž prozatímních styků, demontáž upevňovadel, závěrů výhybky a závěrů PHS | [15 empty] | PP | 0
| PSC |  | Poznámka k souboru cen: 1. V cenách jsou započteny náklady na zřízení a demontáž prozatímních styků, demontáž upevňovadel, závěrů výhybky a závěrů PHS, výměnu dílů, montáž upevňovadel a závěrů, ošetření dílů mazivem, seřízení chodu výhybky, provedení západkové zkoušky a ošetření | [15 empty] | PSC | 0
885 | K | 5911149110 | Výměna jazyka vnějšího i vnitřního a opornice vnější i vnitřní výhybky křižovatkové s PHS a čelisťovými závěry soustavy UIC60 | m | 100 | 355 | 35500 | Sborník UOŽI 01 2021 |  |  | základní | 0 | 0 | 0 | 0 | 0 | 0 | 4 | K | 0 | ROZPOCET | 35500 | 0 | 0 | 0 | 0 | 1 | 35500 | 4 | -1363387899
| PP |  | Výměna jazyka vnějšího i vnitřního a opornice vnější i vnitřní výhybky křižovatkové s PHS a čelisťovými závěry soustavy UIC60. Poznámka: 1. V cenách jsou započteny náklady na zřízení a demontáž prozatímních styků, demontáž upevňovadel, závěrů výhybky a zá | [15 empty] | PP | 0
| PSC |  | Poznámka k souboru cen: 1. V cenách jsou započteny náklady na zřízení a demontáž prozatímních styků, demontáž upevňovadel, závěrů výhybky a závěrů PHS, výměnu dílů, montáž upevňovadel a závěrů, ošetření dílů mazivem, seřízení chodu výhybky, provedení západkové zkoušky a ošetření | [15 empty] | PSC | 0
886 | K | 5911149120 | Výměna jazyka vnějšího i vnitřního a opornice vnější i vnitřní výhybky křižovatkové s PHS a čelisťovými závěry soustavy S49 | m | 50 | 323 | 16150 | Sborník UOŽI 01 2021 |  |  | základní | 0 | 0 | 0 | 0 | 0 | 0 | 4 | K | 0 | ROZPOCET | 16150 | 0 | 0 | 0 | 0 | 1 | 16150 | 4 | -934926578
| PP |  | Výměna jazyka vnějšího i vnitřního a opornice vnější i vnitřní výhybky křižovatkové s PHS a čelisťovými závěry soustavy S49. Poznámka: 1. V cenách jsou započteny náklady na zřízení a demontáž prozatímních styků, demontáž upevňovadel, závěrů výhybky a závě | [15 empty] | PP | 0
| PSC |  | Poznámka k souboru cen: 1. V cenách jsou započteny náklady na zřízení a demontáž prozatímních styků, demontáž upevňovadel, závěrů výhybky a závěrů PHS, výměnu dílů, montáž upevňovadel a závěrů, ošetření dílů mazivem, seřízení chodu výhybky, provedení západkové zkoušky a ošetření | [15 empty] | PSC | 0
887 | K | 5911163020 | Oprava sputovaného jazyka výhybky křižovatkové s hákovým závěrem vnějšího a vnitřního soustavy S49 | m | 50 | 223 | 11150 | Sborník UOŽI 01 2021 |  |  | základní | 0 | 0 | 0 | 0 | 0 | 0 | 4 | K | 0 | ROZPOCET | 11150 | 0 | 0 | 0 | 0 | 1 | 11150 | 4 | -137120012
| PP |  | Oprava sputovaného jazyka výhybky křižovatkové s hákovým závěrem vnějšího a vnitřního soustavy S49. Poznámka: 1. V cenách jsou započteny náklady na demontáž upevňovadel a uvolnění spojek, přizdvižení a posunutí dílů, montáž upevňovadel, dotažení spojek a | [15 empty] | PP | 0
| PSC |  | Poznámka k souboru cen: 1. V cenách jsou započteny náklady na demontáž upevňovadel a uvolnění spojek, přizdvižení a posunutí dílů, montáž upevňovadel, dotažení spojek a seřízení závěrů ošetření součástí mazivem a provedení západkové zkoušky. | [15 empty] | PSC | 0
888 | K | 5911163120 | Oprava sputovaného jazyka výhybky křižovatkové s hákovým závěrem vnějšího soustavy S49 | m | 50 | 223 | 11150 | Sborník UOŽI 01 2021 |  |  | základní | 0 | 0 | 0 | 0 | 0 | 0 | 4 | K | 0 | ROZPOCET | 11150 | 0 | 0 | 0 | 0 | 1 | 11150 | 4 | -374640216
| PP |  | Oprava sputovaného jazyka výhybky křižovatkové s hákovým závěrem vnějšího soustavy S49. Poznámka: 1. V cenách jsou započteny náklady na demontáž upevňovadel a uvolnění spojek, přizdvižení a posunutí dílů, montáž upevňovadel, dotažení spojek a seřízení záv | [15 empty] | PP | 0
| PSC |  | Poznámka k souboru cen: 1. V cenách jsou započteny náklady na demontáž upevňovadel a uvolnění spojek, přizdvižení a posunutí dílů, montáž upevňovadel, dotažení spojek a seřízení závěrů ošetření součástí mazivem a provedení západkové zkoušky. | [15 empty] | PSC | 0
889 | K | 5911163220 | Oprava sputovaného jazyka výhybky křižovatkové s hákovým závěrem vnitřního soustavy S49 | m | 50 | 223 | 11150 | Sborník UOŽI 01 2021 |  |  | základní | 0 | 0 | 0 | 0 | 0 | 0 | 4 | K | 0 | ROZPOCET | 11150 | 0 | 0 | 0 | 0 | 1 | 11150 | 4 | 473268829
| PP |  | Oprava sputovaného jazyka výhybky křižovatkové s hákovým závěrem vnitřního soustavy S49. Poznámka: 1. V cenách jsou započteny náklady na demontáž upevňovadel a uvolnění spojek, přizdvižení a posunutí dílů, montáž upevňovadel, dotažení spojek a seřízení zá | [15 empty] | PP | 0
| PSC |  | Poznámka k souboru cen: 1. V cenách jsou započteny náklady na demontáž upevňovadel a uvolnění spojek, přizdvižení a posunutí dílů, montáž upevňovadel, dotažení spojek a seřízení závěrů ošetření součástí mazivem a provedení západkové zkoušky. | [15 empty] | PSC | 0
890 | K | 5911163310 | Oprava sputovaného jazyka výhybky křižovatkové s čelisťovým závěrem vnějšího a vnitřního soustavy UIC60 | m | 50 | 240 | 12000 | Sborník UOŽI 01 2021 |  |  | základní | 0 | 0 | 0 | 0 | 0 | 0 | 4 | K | 0 | ROZPOCET | 12000 | 0 | 0 | 0 | 0 | 1 | 12000 | 4 | 1474850866
| PP |  | Oprava sputovaného jazyka výhybky křižovatkové s čelisťovým závěrem vnějšího a vnitřního soustavy UIC60. Poznámka: 1. V cenách jsou započteny náklady na demontáž upevňovadel a uvolnění spojek, přizdvižení a posunutí dílů, montáž upevňovadel, dotažení spoj | [15 empty] | PP | 0
| PSC |  | Poznámka k souboru cen: 1. V cenách jsou započteny náklady na demontáž upevňovadel a uvolnění spojek, přizdvižení a posunutí dílů, montáž upevňovadel, dotažení spojek a seřízení závěrů ošetření součástí mazivem a provedení západkové zkoušky. | [15 empty] | PSC | 0
891 | K | 5911163330 | Oprava sputovaného jazyka výhybky křižovatkové s čelisťovým závěrem vnějšího a vnitřního soustavy S49 | m | 50 | 223 | 11150 | Sborník UOŽI 01 2021 |  |  | základní | 0 | 0 | 0 | 0 | 0 | 0 | 4 | K | 0 | ROZPOCET | 11150 | 0 | 0 | 0 | 0 | 1 | 11150 | 4 | 1949419459
| PP |  | Oprava sputovaného jazyka výhybky křižovatkové s čelisťovým závěrem vnějšího a vnitřního soustavy S49. Poznámka: 1. V cenách jsou započteny náklady na demontáž upevňovadel a uvolnění spojek, přizdvižení a posunutí dílů, montáž upevňovadel, dotažení spojek | [15 empty] | PP | 0
| PSC |  | Poznámka k souboru cen: 1. V cenách jsou započteny náklady na demontáž upevňovadel a uvolnění spojek, přizdvižení a posunutí dílů, montáž upevňovadel, dotažení spojek a seřízení závěrů ošetření součástí mazivem a provedení západkové zkoušky. | [15 empty] | PSC | 0
892 | K | 5911163410 | Oprava sputovaného jazyka výhybky křižovatkové s čelisťovým závěrem vnějšího soustavy UIC60 | m | 50 | 240 | 12000 | Sborník UOŽI 01 2021 |  |  | základní | 0 | 0 | 0 | 0 | 0 | 0 | 4 | K | 0 | ROZPOCET | 12000 | 0 | 0 | 0 | 0 | 1 | 12000 | 4 | -1313009751
| PP |  | Oprava sputovaného jazyka výhybky křižovatkové s čelisťovým závěrem vnějšího soustavy UIC60. Poznámka: 1. V cenách jsou započteny náklady na demontáž upevňovadel a uvolnění spojek, přizdvižení a posunutí dílů, montáž upevňovadel, dotažení spojek a seřízen | [15 empty] | PP | 0
| PSC |  | Poznámka k souboru cen: 1. V cenách jsou započteny náklady na demontáž upevňovadel a uvolnění spojek, přizdvižení a posunutí dílů, montáž upevňovadel, dotažení spojek a seřízení závěrů ošetření součástí mazivem a provedení západkové zkoušky. | [15 empty] | PSC | 0
893 | K | 5911163430 | Oprava sputovaného jazyka výhybky křižovatkové s čelisťovým závěrem vnějšího soustavy S49 | m | 50 | 223 | 11150 | Sborník UOŽI 01 2021 |  |  | základní | 0 | 0 | 0 | 0 | 0 | 0 | 4 | K | 0 | ROZPOCET | 11150 | 0 | 0 | 0 | 0 | 1 | 11150 | 4 | 651219231
| PP |  | Oprava sputovaného jazyka výhybky křižovatkové s čelisťovým závěrem vnějšího soustavy S49. Poznámka: 1. V cenách jsou započteny náklady na demontáž upevňovadel a uvolnění spojek, přizdvižení a posunutí dílů, montáž upevňovadel, dotažení spojek a seřízení | [15 empty] | PP | 0
| PSC |  | Poznámka k souboru cen: 1. V cenách jsou započteny náklady na demontáž upevňovadel a uvolnění spojek, přizdvižení a posunutí dílů, montáž upevňovadel, dotažení spojek a seřízení závěrů ošetření součástí mazivem a provedení západkové zkoušky. | [15 empty] | PSC | 0
894 | K | 5911163510 | Oprava sputovaného jazyka výhybky křižovatkové s čelisťovým závěrem vnitřního soustavy UIC60 | m | 50 | 240 | 12000 | Sborník UOŽI 01 2021 |  |  | základní | 0 | 0 | 0 | 0 | 0 | 0 | 4 | K | 0 | ROZPOCET | 12000 | 0 | 0 | 0 | 0 | 1 | 12000 | 4 | -176945357
| PP |  | Oprava sputovaného jazyka výhybky křižovatkové s čelisťovým závěrem vnitřního soustavy UIC60. Poznámka: 1. V cenách jsou započteny náklady na demontáž upevňovadel a uvolnění spojek, přizdvižení a posunutí dílů, montáž upevňovadel, dotažení spojek a seříze | [15 empty] | PP | 0
| PSC |  | Poznámka k souboru cen: 1. V cenách jsou započteny náklady na demontáž upevňovadel a uvolnění spojek, přizdvižení a posunutí dílů, montáž upevňovadel, dotažení spojek a seřízení závěrů ošetření součástí mazivem a provedení západkové zkoušky. | [15 empty] | PSC | 0
895 | K | 5911163530 | Oprava sputovaného jazyka výhybky křižovatkové s čelisťovým závěrem vnitřního soustavy S49 | m | 50 | 223 | 11150 | Sborník UOŽI 01 2021 |  |  | základní | 0 | 0 | 0 | 0 | 0 | 0 | 4 | K | 0 | ROZPOCET | 11150 | 0 | 0 | 0 | 0 | 1 | 11150 | 4 | -297806440
| PP |  | Oprava sputovaného jazyka výhybky křižovatkové s čelisťovým závěrem vnitřního soustavy S49. Poznámka: 1. V cenách jsou započteny náklady na demontáž upevňovadel a uvolnění spojek, přizdvižení a posunutí dílů, montáž upevňovadel, dotažení spojek a seřízení | [15 empty] | PP | 0
| PSC |  | Poznámka k souboru cen: 1. V cenách jsou započteny náklady na demontáž upevňovadel a uvolnění spojek, přizdvižení a posunutí dílů, montáž upevňovadel, dotažení spojek a seřízení závěrů ošetření součástí mazivem a provedení západkové zkoušky. | [15 empty] | PSC | 0
896 | K | 5911164110 | Výměna kolenové kolejnice srdcovky dvojité s PHS současně s hrotnicemi a jazyky vnitřními a čelisťovými závěry soustavy UIC60 | kus | 2 | 10500 | 21000 | Sborník UOŽI 01 2021 |  |  | základní | 0 | 0 | 0 | 0 | 0 | 0 | 4 | K | 0 | ROZPOCET | 21000 | 0 | 0 | 0 | 0 | 1 | 21000 | 4 | -1780211194
| PP |  | Výměna kolenové kolejnice srdcovky dvojité s PHS současně s hrotnicemi a jazyky vnitřními a čelisťovými závěry soustavy UIC60. Poznámka: 1. V cenách jsou započteny náklady na montáž a demontáž prozatímních styků, demontáž upevňovadel, a závěrů PHS, výměnu | [15 empty] | PP | 0
| PSC |  | Poznámka k souboru cen: 1. V cenách jsou započteny náklady na montáž a demontáž prozatímních styků, demontáž upevňovadel, a závěrů PHS, výměnu dílu, montáž upevňovadel, závěrů PHS, jejich seřízení a ošetření součástí mazivem. 2. V cenách nejsou obsaženy náklady na výměnu hrotnic | [15 empty] | PSC | 0
897 | K | 5911164130 | Výměna kolenové kolejnice srdcovky dvojité s PHS současně s hrotnicemi a jazyky vnitřními a čelisťovými závěry soustavy S49 | kus | 2 | 10200 | 20400 | Sborník UOŽI 01 2021 |  |  | základní | 0 | 0 | 0 | 0 | 0 | 0 | 4 | K | 0 | ROZPOCET | 20400 | 0 | 0 | 0 | 0 | 1 | 20400 | 4 | 72787772
| PP |  | Výměna kolenové kolejnice srdcovky dvojité s PHS současně s hrotnicemi a jazyky vnitřními a čelisťovými závěry soustavy S49. Poznámka: 1. V cenách jsou započteny náklady na montáž a demontáž prozatímních styků, demontáž upevňovadel, a závěrů PHS, výměnu d | [15 empty] | PP | 0
| PSC |  | Poznámka k souboru cen: 1. V cenách jsou započteny náklady na montáž a demontáž prozatímních styků, demontáž upevňovadel, a závěrů PHS, výměnu dílu, montáž upevňovadel, závěrů PHS, jejich seřízení a ošetření součástí mazivem. 2. V cenách nejsou obsaženy náklady na výměnu hrotnic | [15 empty] | PSC | 0
898 | K | 5911164310 | Výměna kolenové kolejnice srdcovky dvojité s PHS současně s hrotnicí a vnitřním jazykem srdcovky dvojité s PHS a čelisťovými závěry soustavy UIC60 | kus | 2 | 3970 | 7940 | Sborník UOŽI 01 2021 |  |  | základní | 0 | 0 | 0 | 0 | 0 | 0 | 4 | K | 0 | ROZPOCET | 7940 | 0 | 0 | 0 | 0 | 1 | 7940 | 4 | -473704126
| PP |  | Výměna kolenové kolejnice srdcovky dvojité s PHS současně s hrotnicí a vnitřním jazykem srdcovky dvojité s PHS a čelisťovými závěry soustavy UIC60. Poznámka: 1. V cenách jsou započteny náklady na montáž a demontáž prozatímních styků, demontáž upevňovadel, | [15 empty] | PP | 0
| PSC |  | Poznámka k souboru cen: 1. V cenách jsou započteny náklady na montáž a demontáž prozatímních styků, demontáž upevňovadel, a závěrů PHS, výměnu dílu, montáž upevňovadel, závěrů PHS, jejich seřízení a ošetření součástí mazivem. 2. V cenách nejsou obsaženy náklady na výměnu hrotnic | [15 empty] | PSC | 0
899 | K | 5911164330 | Výměna kolenové kolejnice srdcovky dvojité s PHS současně s hrotnicí a vnitřním jazykem srdcovky dvojité s PHS a čelisťovými závěry soustavy S49 | kus | 2 | 3290 | 6580 | Sborník UOŽI 01 2021 |  |  | základní | 0 | 0 | 0 | 0 | 0 | 0 | 4 | K | 0 | ROZPOCET | 6580 | 0 | 0 | 0 | 0 | 1 | 6580 | 4 | -646083519
| PP |  | Výměna kolenové kolejnice srdcovky dvojité s PHS současně s hrotnicí a vnitřním jazykem srdcovky dvojité s PHS a čelisťovými závěry soustavy S49. Poznámka: 1. V cenách jsou započteny náklady na montáž a demontáž prozatímních styků, demontáž upevňovadel, a | [15 empty] | PP | 0
| PSC |  | Poznámka k souboru cen: 1. V cenách jsou započteny náklady na montáž a demontáž prozatímních styků, demontáž upevňovadel, a závěrů PHS, výměnu dílu, montáž upevňovadel, závěrů PHS, jejich seřízení a ošetření součástí mazivem. 2. V cenách nejsou obsaženy náklady na výměnu hrotnic | [15 empty] | PSC | 0
900 | K | 5911164420 | Výměna kolenové kolejnice srdcovky dvojité s PHS samostatně s hákovými závěry soustavy S49 | kus | 2 | 4770 | 9540 | Sborník UOŽI 01 2021 |  |  | základní | 0 | 0 | 0 | 0 | 0 | 0 | 4 | K | 0 | ROZPOCET | 9540 | 0 | 0 | 0 | 0 | 1 | 9540 | 4 | -1439920716
| PP |  | Výměna kolenové kolejnice srdcovky dvojité s PHS samostatně s hákovými závěry soustavy S49. Poznámka: 1. V cenách jsou započteny náklady na montáž a demontáž prozatímních styků, demontáž upevňovadel, a závěrů PHS, výměnu dílu, montáž upevňovadel, závěrů P | [15 empty] | PP | 0
| PSC |  | Poznámka k souboru cen: 1. V cenách jsou započteny náklady na montáž a demontáž prozatímních styků, demontáž upevňovadel, a závěrů PHS, výměnu dílu, montáž upevňovadel, závěrů PHS, jejich seřízení a ošetření součástí mazivem. 2. V cenách nejsou obsaženy náklady na výměnu hrotnic | [15 empty] | PSC | 0
901 | K | 5911164510 | Výměna kolenové kolejnice srdcovky dvojité s PHS samostatně s čelisťovými závěry soustavy UIC60 | kus | 2 | 3970 | 7940 | Sborník UOŽI 01 2021 |  |  | základní | 0 | 0 | 0 | 0 | 0 | 0 | 4 | K | 0 | ROZPOCET | 7940 | 0 | 0 | 0 | 0 | 1 | 7940 | 4 | -1764158197
| PP |  | Výměna kolenové kolejnice srdcovky dvojité s PHS samostatně s čelisťovými závěry soustavy UIC60. Poznámka: 1. V cenách jsou započteny náklady na montáž a demontáž prozatímních styků, demontáž upevňovadel, a závěrů PHS, výměnu dílu, montáž upevňovadel, záv | [15 empty] | PP | 0
| PSC |  | Poznámka k souboru cen: 1. V cenách jsou započteny náklady na montáž a demontáž prozatímních styků, demontáž upevňovadel, a závěrů PHS, výměnu dílu, montáž upevňovadel, závěrů PHS, jejich seřízení a ošetření součástí mazivem. 2. V cenách nejsou obsaženy náklady na výměnu hrotnic | [15 empty] | PSC | 0
902 | K | 5911164530 | Výměna kolenové kolejnice srdcovky dvojité s PHS samostatně s čelisťovými závěry soustavy S49 | kus | 2 | 3290 | 6580 | Sborník UOŽI 01 2021 |  |  | základní | 0 | 0 | 0 | 0 | 0 | 0 | 4 | K | 0 | ROZPOCET | 6580 | 0 | 0 | 0 | 0 | 1 | 6580 | 4 | 1008110612
| PP |  | Výměna kolenové kolejnice srdcovky dvojité s PHS samostatně s čelisťovými závěry soustavy S49. Poznámka: 1. V cenách jsou započteny náklady na montáž a demontáž prozatímních styků, demontáž upevňovadel, a závěrů PHS, výměnu dílu, montáž upevňovadel, závěr | [15 empty] | PP | 0
| PSC |  | Poznámka k souboru cen: 1. V cenách jsou započteny náklady na montáž a demontáž prozatímních styků, demontáž upevňovadel, a závěrů PHS, výměnu dílu, montáž upevňovadel, závěrů PHS, jejich seřízení a ošetření součástí mazivem. 2. V cenách nejsou obsaženy náklady na výměnu hrotnic | [15 empty] | PSC | 0
903 | K | 5911177110 | Demontáž kolenové kolejnice srdcovky dvojité s PHS a čelisťovými závěry soustavy UIC60 | kus | 2 | 1980 | 3960 | Sborník UOŽI 01 2021 |  |  | základní | 0 | 0 | 0 | 0 | 0 | 0 | 4 | K | 0 | ROZPOCET | 3960 | 0 | 0 | 0 | 0 | 1 | 3960 | 4 | -68287859
| PP |  | Demontáž kolenové kolejnice srdcovky dvojité s PHS a čelisťovými závěry soustavy UIC60. Poznámka: 1. V cenách jsou započteny náklady na demontáž upevňovadel a dílu a naložení na dopravní prostředek. | [15 empty] | PP | 0
| PSC |  | Poznámka k souboru cen: 1. V cenách jsou započteny náklady na demontáž upevňovadel a dílu a naložení na dopravní prostředek. | [15 empty] | PSC | 0
904 | K | 5911213010 | Oprava žlábku přídržnice srdcovky dvojité typ Kn60 soustavy UIC60 | m | 20 | 223 | 4460 | Sborník UOŽI 01 2021 |  |  | základní | 0 | 0 | 0 | 0 | 0 | 0 | 4 | K | 0 | ROZPOCET | 4460 | 0 | 0 | 0 | 0 | 1 | 4460 | 4 | 31352654
| PP |  | Oprava žlábku přídržnice srdcovky dvojité typ Kn60 soustavy UIC60. Poznámka: 1. V cenách jsou započteny náklady na demontáž, úpravu vložek nebo vložení vymezovacích plechů a ošetření součástí mazivem. | [15 empty] | PP | 0
| PSC |  | Poznámka k souboru cen: 1. V cenách jsou započteny náklady na demontáž, úpravu vložek nebo vložení vymezovacích plechů a ošetření součástí mazivem. | [15 empty] | PSC | 0
905 | K | 5911213030 | Oprava žlábku přídržnice srdcovky dvojité typ Kn60 soustavy S49 | m | 20 | 223 | 4460 | Sborník UOŽI 01 2021 |  |  | základní | 0 | 0 | 0 | 0 | 0 | 0 | 4 | K | 0 | ROZPOCET | 4460 | 0 | 0 | 0 | 0 | 1 | 4460 | 4 | 1079762179
| PP |  | Oprava žlábku přídržnice srdcovky dvojité typ Kn60 soustavy S49. Poznámka: 1. V cenách jsou započteny náklady na demontáž, úpravu vložek nebo vložení vymezovacích plechů a ošetření součástí mazivem. | [15 empty] | PP | 0
| PSC |  | Poznámka k souboru cen: 1. V cenách jsou započteny náklady na demontáž, úpravu vložek nebo vložení vymezovacích plechů a ošetření součástí mazivem. | [15 empty] | PSC | 0
906 | K | 5911213110 | Oprava žlábku přídržnice srdcovky dvojité typ obrácené T soustavy T | m | 20 | 710 | 14200 | Sborník UOŽI 01 2021 |  |  | základní | 0 | 0 | 0 | 0 | 0 | 0 | 4 | K | 0 | ROZPOCET | 14200 | 0 | 0 | 0 | 0 | 1 | 14200 | 4 | 415765917
| PP |  | Oprava žlábku přídržnice srdcovky dvojité typ obrácené T soustavy T. Poznámka: 1. V cenách jsou započteny náklady na demontáž, úpravu vložek nebo vložení vymezovacích plechů a ošetření součástí mazivem. | [15 empty] | PP | 0
| PSC |  | Poznámka k souboru cen: 1. V cenách jsou započteny náklady na demontáž, úpravu vložek nebo vložení vymezovacích plechů a ošetření součástí mazivem. | [15 empty] | PSC | 0
907 | K | 5911213120 | Oprava žlábku přídržnice srdcovky dvojité typ obrácené T soustavy A | m | 20 | 710 | 14200 | Sborník UOŽI 01 2021 |  |  | základní | 0 | 0 | 0 | 0 | 0 | 0 | 4 | K | 0 | ROZPOCET | 14200 | 0 | 0 | 0 | 0 | 1 | 14200 | 4 | -904746342
| PP |  | Oprava žlábku přídržnice srdcovky dvojité typ obrácené T soustavy A. Poznámka: 1. V cenách jsou započteny náklady na demontáž, úpravu vložek nebo vložení vymezovacích plechů a ošetření součástí mazivem. | [15 empty] | PP | 0
| PSC |  | Poznámka k souboru cen: 1. V cenách jsou započteny náklady na demontáž, úpravu vložek nebo vložení vymezovacích plechů a ošetření součástí mazivem. | [15 empty] | PSC | 0
908 | K | 5911215010 | Výměna opěrky jazykové soustavy UIC60 | kus | 20 | 156 | 3120 | Sborník UOŽI 01 2021 |  |  | základní | 0 | 0 | 0 | 0 | 0 | 0 | 4 | K | 0 | ROZPOCET | 3120 | 0 | 0 | 0 | 0 | 1 | 3120 | 4 | -43877292
| PP |  | Výměna opěrky jazykové soustavy UIC60. Poznámka: 1. V cenách jsou započteny náklady na demontáž, výměnu, montáž a ošetření součástí mazivem. 2. V cenách nejsou obsaženy náklady na dodávku materiálu. | [15 empty] | PP | 0
| PSC |  | Poznámka k souboru cen: 1. V cenách jsou započteny náklady na demontáž, výměnu, montáž a ošetření součástí mazivem. 2. V cenách nejsou obsaženy náklady na dodávku materiálu. | [15 empty] | PSC | 0
909 | K | 5911215030 | Výměna opěrky jazykové soustavy S49 | kus | 20 | 156 | 3120 | Sborník UOŽI 01 2021 |  |  | základní | 0 | 0 | 0 | 0 | 0 | 0 | 4 | K | 0 | ROZPOCET | 3120 | 0 | 0 | 0 | 0 | 1 | 3120 | 4 | 1166959338
| PP |  | Výměna opěrky jazykové soustavy S49. Poznámka: 1. V cenách jsou započteny náklady na demontáž, výměnu, montáž a ošetření součástí mazivem. 2. V cenách nejsou obsaženy náklady na dodávku materiálu. | [15 empty] | PP | 0
| PSC |  | Poznámka k souboru cen: 1. V cenách jsou započteny náklady na demontáž, výměnu, montáž a ošetření součástí mazivem. 2. V cenách nejsou obsaženy náklady na dodávku materiálu. | [15 empty] | PSC | 0
910 | K | 5911215050 | Výměna opěrky jazykové soustavy A | kus | 20 | 151 | 3020 | Sborník UOŽI 01 2021 |  |  | základní | 0 | 0 | 0 | 0 | 0 | 0 | 4 | K | 0 | ROZPOCET | 3020 | 0 | 0 | 0 | 0 | 1 | 3020 | 4 | -1649633549
| PP |  | Výměna opěrky jazykové soustavy A. Poznámka: 1. V cenách jsou započteny náklady na demontáž, výměnu, montáž a ošetření součástí mazivem. 2. V cenách nejsou obsaženy náklady na dodávku materiálu. | [15 empty] | PP | 0
| PSC |  | Poznámka k souboru cen: 1. V cenách jsou započteny náklady na demontáž, výměnu, montáž a ošetření součástí mazivem. 2. V cenách nejsou obsaženy náklady na dodávku materiálu. | [15 empty] | PSC | 0
911 | K | 5911217010 | Výměna opěrky opornicové soustavy UIC60 | kus | 20 | 162 | 3240 | Sborník UOŽI 01 2021 |  |  | základní | 0 | 0 | 0 | 0 | 0 | 0 | 4 | K | 0 | ROZPOCET | 3240 | 0 | 0 | 0 | 0 | 1 | 3240 | 4 | 2042425710
| PP |  | Výměna opěrky opornicové soustavy UIC60. Poznámka: 1. V cenách jsou započteny náklady na demontáž, výměnu, montáž a ošetření součástí mazivem. 2. V cenách nejsou obsaženy náklady na dodávku materiálu. | [15 empty] | PP | 0
| PSC |  | Poznámka k souboru cen: 1. V cenách jsou započteny náklady na demontáž, výměnu, montáž a ošetření součástí mazivem. 2. V cenách nejsou obsaženy náklady na dodávku materiálu. | [15 empty] | PSC | 0
912 | K | 5911217030 | Výměna opěrky opornicové soustavy S49 | kus | 20 | 156 | 3120 | Sborník UOŽI 01 2021 |  |  | základní | 0 | 0 | 0 | 0 | 0 | 0 | 4 | K | 0 | ROZPOCET | 3120 | 0 | 0 | 0 | 0 | 1 | 3120 | 4 | -1073133314
| PP |  | Výměna opěrky opornicové soustavy S49. Poznámka: 1. V cenách jsou započteny náklady na demontáž, výměnu, montáž a ošetření součástí mazivem. 2. V cenách nejsou obsaženy náklady na dodávku materiálu. | [15 empty] | PP | 0
| PSC |  | Poznámka k souboru cen: 1. V cenách jsou započteny náklady na demontáž, výměnu, montáž a ošetření součástí mazivem. 2. V cenách nejsou obsaženy náklady na dodávku materiálu. | [15 empty] | PSC | 0
913 | K | 5911221010 | Výměna spony pérové soustavy UIC60 | kus | 10 | 50.3 | 503 | Sborník UOŽI 01 2021 |  |  | základní | 0 | 0 | 0 | 0 | 0 | 0 | 4 | K | 0 | ROZPOCET | 503 | 0 | 0 | 0 | 0 | 1 | 503 | 4 | 1957059389
| PP |  | Výměna spony pérové soustavy UIC60. Poznámka: 1. V cenách jsou započteny náklady na demontáž, vyjmutí z kluzné stoličky, výměnu, montáž a zajištění spony pojistným válečkem. 2. V cenách nejsou obsaženy náklady na dodávku materiálu. | [15 empty] | PP | 0
| PSC |  | Poznámka k souboru cen: 1. V cenách jsou započteny náklady na demontáž, vyjmutí z kluzné stoličky, výměnu, montáž a zajištění spony pojistným válečkem. 2. V cenách nejsou obsaženy náklady na dodávku materiálu. | [15 empty] | PSC | 0
914 | K | 5911221020 | Výměna spony pérové soustavy S49 | kus | 10 | 50.3 | 503 | Sborník UOŽI 01 2021 |  |  | základní | 0 | 0 | 0 | 0 | 0 | 0 | 4 | K | 0 | ROZPOCET | 503 | 0 | 0 | 0 | 0 | 1 | 503 | 4 | -926998520
| PP |  | Výměna spony pérové soustavy S49. Poznámka: 1. V cenách jsou započteny náklady na demontáž, vyjmutí z kluzné stoličky, výměnu, montáž a zajištění spony pojistným válečkem. 2. V cenách nejsou obsaženy náklady na dodávku materiálu. | [15 empty] | PP | 0
| PSC |  | Poznámka k souboru cen: 1. V cenách jsou započteny náklady na demontáž, vyjmutí z kluzné stoličky, výměnu, montáž a zajištění spony pojistným válečkem. 2. V cenách nejsou obsaženy náklady na dodávku materiálu. | [15 empty] | PSC | 0
915 | K | 5911223010 | Výměna šroubu jazykové opěrky soustavy UIC60 | kus | 50 | 78.2 | 3910 | Sborník UOŽI 01 2021 |  |  | základní | 0 | 0 | 0 | 0 | 0 | 0 | 4 | K | 0 | ROZPOCET | 3910 | 0 | 0 | 0 | 0 | 1 | 3910 | 4 | -1937604524
| PP |  | Výměna šroubu jazykové opěrky soustavy UIC60. Poznámka: 1. V cenách jsou započteny náklady na demontáž, výměnu, montáž a ošetření součástí mazivem. 2. V cenách nejsou obsaženy náklady na dodávku materiálu. | [15 empty] | PP | 0
| PSC |  | Poznámka k souboru cen: 1. V cenách jsou započteny náklady na demontáž, výměnu, montáž a ošetření součástí mazivem. 2. V cenách nejsou obsaženy náklady na dodávku materiálu. | [15 empty] | PSC | 0
916 | K | 5911223030 | Výměna šroubu jazykové opěrky soustavy S49 | kus | 50 | 78.2 | 3910 | Sborník UOŽI 01 2021 |  |  | základní | 0 | 0 | 0 | 0 | 0 | 0 | 4 | K | 0 | ROZPOCET | 3910 | 0 | 0 | 0 | 0 | 1 | 3910 | 4 | -475595264
| PP |  | Výměna šroubu jazykové opěrky soustavy S49. Poznámka: 1. V cenách jsou započteny náklady na demontáž, výměnu, montáž a ošetření součástí mazivem. 2. V cenách nejsou obsaženy náklady na dodávku materiálu. | [15 empty] | PP | 0
| PSC |  | Poznámka k souboru cen: 1. V cenách jsou započteny náklady na demontáž, výměnu, montáž a ošetření součástí mazivem. 2. V cenách nejsou obsaženy náklady na dodávku materiálu. | [15 empty] | PSC | 0
917 | K | 5911223050 | Výměna šroubu jazykové opěrky soustavy A | kus | 50 | 72.6 | 3630 | Sborník UOŽI 01 2021 |  |  | základní | 0 | 0 | 0 | 0 | 0 | 0 | 4 | K | 0 | ROZPOCET | 3630 | 0 | 0 | 0 | 0 | 1 | 3630 | 4 | -1301055274
| PP |  | Výměna šroubu jazykové opěrky soustavy A. Poznámka: 1. V cenách jsou započteny náklady na demontáž, výměnu, montáž a ošetření součástí mazivem. 2. V cenách nejsou obsaženy náklady na dodávku materiálu. | [15 empty] | PP | 0
| PSC |  | Poznámka k souboru cen: 1. V cenách jsou započteny náklady na demontáž, výměnu, montáž a ošetření součástí mazivem. 2. V cenách nejsou obsaženy náklady na dodávku materiálu. | [15 empty] | PSC | 0
918 | K | 5911225010 | Výměna šroubu opornicové opěrky soustavy UIC60 | kus | 50 | 72.6 | 3630 | Sborník UOŽI 01 2021 |  |  | základní | 0 | 0 | 0 | 0 | 0 | 0 | 4 | K | 0 | ROZPOCET | 3630 | 0 | 0 | 0 | 0 | 1 | 3630 | 4 | -1412059705
| PP |  | Výměna šroubu opornicové opěrky soustavy UIC60. Poznámka: 1. V cenách jsou započteny náklady na demontáž, výměnu, montáž a ošetření součástí mazivem. 2. V cenách nejsou obsaženy náklady na dodávku materiálu. | [15 empty] | PP | 0
| PSC |  | Poznámka k souboru cen: 1. V cenách jsou započteny náklady na demontáž, výměnu, montáž a ošetření součástí mazivem. 2. V cenách nejsou obsaženy náklady na dodávku materiálu. | [15 empty] | PSC | 0
919 | K | 5911225030 | Výměna šroubu opornicové opěrky soustavy S49 | kus | 50 | 72.6 | 3630 | Sborník UOŽI 01 2021 |  |  | základní | 0 | 0 | 0 | 0 | 0 | 0 | 4 | K | 0 | ROZPOCET | 3630 | 0 | 0 | 0 | 0 | 1 | 3630 | 4 | -66774232
| PP |  | Výměna šroubu opornicové opěrky soustavy S49. Poznámka: 1. V cenách jsou započteny náklady na demontáž, výměnu, montáž a ošetření součástí mazivem. 2. V cenách nejsou obsaženy náklady na dodávku materiálu. | [15 empty] | PP | 0
| PSC |  | Poznámka k souboru cen: 1. V cenách jsou započteny náklady na demontáž, výměnu, montáž a ošetření součástí mazivem. 2. V cenách nejsou obsaženy náklady na dodávku materiálu. | [15 empty] | PSC | 0
920 | K | 5911273010 | Výměna kluzné stoličky pražce dřevěné soustavy UIC60 | kus | 50 | 855 | 42750 | Sborník UOŽI 01 2021 |  |  | základní | 0 | 0 | 0 | 0 | 0 | 0 | 4 | K | 0 | ROZPOCET | 42750 | 0 | 0 | 0 | 0 | 1 | 42750 | 4 | -1905981427
| PP |  | Výměna kluzné stoličky pražce dřevěné soustavy UIC60. Poznámka: 1. V cenách jsou započteny náklady na demontáž, úpravu úložné plochy, ošetření impregnací, výměnu a montáž stoličky a ošetření součástí mazivem. 2. V cenách nejsou obsaženy náklady na dodávku | [15 empty] | PP | 0
| PSC |  | Poznámka k souboru cen: 1. V cenách jsou započteny náklady na demontáž, úpravu úložné plochy, ošetření impregnací, výměnu a montáž stoličky a ošetření součástí mazivem. 2. V cenách nejsou obsaženy náklady na dodávku materiálu. | [15 empty] | PSC | 0
921 | K | 5911273030 | Výměna kluzné stoličky pražce dřevěné soustavy S49 | kus | 50 | 855 | 42750 | Sborník UOŽI 01 2021 |  |  | základní | 0 | 0 | 0 | 0 | 0 | 0 | 4 | K | 0 | ROZPOCET | 42750 | 0 | 0 | 0 | 0 | 1 | 42750 | 4 | 823828002
| PP |  | Výměna kluzné stoličky pražce dřevěné soustavy S49. Poznámka: 1. V cenách jsou započteny náklady na demontáž, úpravu úložné plochy, ošetření impregnací, výměnu a montáž stoličky a ošetření součástí mazivem. 2. V cenách nejsou obsaženy náklady na dodávku m | [15 empty] | PP | 0
| PSC |  | Poznámka k souboru cen: 1. V cenách jsou započteny náklady na demontáž, úpravu úložné plochy, ošetření impregnací, výměnu a montáž stoličky a ošetření součástí mazivem. 2. V cenách nejsou obsaženy náklady na dodávku materiálu. | [15 empty] | PSC | 0
922 | K | 5911275010 | Výměna kluzné stoličky pražce betonové soustavy UIC60 | kus | 50 | 855 | 42750 | Sborník UOŽI 01 2021 |  |  | základní | 0 | 0 | 0 | 0 | 0 | 0 | 4 | K | 0 | ROZPOCET | 42750 | 0 | 0 | 0 | 0 | 1 | 42750 | 4 | 579241658
| PP |  | Výměna kluzné stoličky pražce betonové soustavy UIC60. Poznámka: 1. V cenách jsou započteny náklady na demontáž, výměnu, montáž stoličky a ošetření součástí mazivem. 2. V cenách nejsou obsaženy náklady na dodávku materiálu. | [15 empty] | PP | 0
| PSC |  | Poznámka k souboru cen: 1. V cenách jsou započteny náklady na demontáž, výměnu, montáž stoličky a ošetření součástí mazivem. 2. V cenách nejsou obsaženy náklady na dodávku materiálu. | [15 empty] | PSC | 0
923 | K | 5911275030 | Výměna kluzné stoličky pražce betonové soustavy S49 | kus | 50 | 855 | 42750 | Sborník UOŽI 01 2021 |  |  | základní | 0 | 0 | 0 | 0 | 0 | 0 | 4 | K | 0 | ROZPOCET | 42750 | 0 | 0 | 0 | 0 | 1 | 42750 | 4 | 1974157073
| PP |  | Výměna kluzné stoličky pražce betonové soustavy S49. Poznámka: 1. V cenách jsou započteny náklady na demontáž, výměnu, montáž stoličky a ošetření součástí mazivem. 2. V cenách nejsou obsaženy náklady na dodávku materiálu. | [15 empty] | PP | 0
| PSC |  | Poznámka k souboru cen: 1. V cenách jsou započteny náklady na demontáž, výměnu, montáž stoličky a ošetření součástí mazivem. 2. V cenách nejsou obsaženy náklady na dodávku materiálu. | [15 empty] | PSC | 0
924 | K | 5911285010 | Výměna podkladnice ve výhybce pražce dřevěné soustavy UIC60 | kus | 100 | 307 | 30700 | Sborník UOŽI 01 2021 |  |  | základní | 0 | 0 | 0 | 0 | 0 | 0 | 4 | K | 0 | ROZPOCET | 30700 | 0 | 0 | 0 | 0 | 1 | 30700 | 4 | 1944915984
| PP |  | Výměna podkladnice ve výhybce pražce dřevěné soustavy UIC60. Poznámka: 1. V cenách jsou započteny náklady na demontáž, úpravu úložné plochy, ošetření impregnací, výměnu a montáž dílu a ošetření součástí mazivem. 2. V cenách nejsou obsaženy náklady na dodá | [15 empty] | PP | 0
| PSC |  | Poznámka k souboru cen: 1. V cenách jsou započteny náklady na demontáž, úpravu úložné plochy, ošetření impregnací, výměnu a montáž dílu a ošetření součástí mazivem. 2. V cenách nejsou obsaženy náklady na dodávku materiálu. | [15 empty] | PSC | 0
925 | K | 5911285030 | Výměna podkladnice ve výhybce pražce dřevěné soustavy S49 | kus | 100 | 307 | 30700 | Sborník UOŽI 01 2021 |  |  | základní | 0 | 0 | 0 | 0 | 0 | 0 | 4 | K | 0 | ROZPOCET | 30700 | 0 | 0 | 0 | 0 | 1 | 30700 | 4 | 201422013
| PP |  | Výměna podkladnice ve výhybce pražce dřevěné soustavy S49. Poznámka: 1. V cenách jsou započteny náklady na demontáž, úpravu úložné plochy, ošetření impregnací, výměnu a montáž dílu a ošetření součástí mazivem. 2. V cenách nejsou obsaženy náklady na dodávk | [15 empty] | PP | 0
| PSC |  | Poznámka k souboru cen: 1. V cenách jsou započteny náklady na demontáž, úpravu úložné plochy, ošetření impregnací, výměnu a montáž dílu a ošetření součástí mazivem. 2. V cenách nejsou obsaženy náklady na dodávku materiálu. | [15 empty] | PSC | 0
926 | K | 5911285050 | Výměna podkladnice ve výhybce pražce dřevěné soustavy A | kus | 100 | 318 | 31800 | Sborník UOŽI 01 2021 |  |  | základní | 0 | 0 | 0 | 0 | 0 | 0 | 4 | K | 0 | ROZPOCET | 31800 | 0 | 0 | 0 | 0 | 1 | 31800 | 4 | -560716364
| PP |  | Výměna podkladnice ve výhybce pražce dřevěné soustavy A. Poznámka: 1. V cenách jsou započteny náklady na demontáž, úpravu úložné plochy, ošetření impregnací, výměnu a montáž dílu a ošetření součástí mazivem. 2. V cenách nejsou obsaženy náklady na dodávku | [15 empty] | PP | 0
| PSC |  | Poznámka k souboru cen: 1. V cenách jsou započteny náklady na demontáž, úpravu úložné plochy, ošetření impregnací, výměnu a montáž dílu a ošetření součástí mazivem. 2. V cenách nejsou obsaženy náklady na dodávku materiálu. | [15 empty] | PSC | 0
927 | K | 5911287010 | Výměna podkladnice ve výhybce pražce betonové soustavy UIC60 | kus | 100 | 307 | 30700 | Sborník UOŽI 01 2021 |  |  | základní | 0 | 0 | 0 | 0 | 0 | 0 | 4 | K | 0 | ROZPOCET | 30700 | 0 | 0 | 0 | 0 | 1 | 30700 | 4 | 636408485
| PP |  | Výměna podkladnice ve výhybce pražce betonové soustavy UIC60. Poznámka: 1. V cenách jsou započteny náklady na demontáž, výměnu a montáž dílu a ošetření součástí mazivem. 2. V cenách nejsou obsaženy náklady na dodávku materiálu. | [15 empty] | PP | 0
| PSC |  | Poznámka k souboru cen: 1. V cenách jsou započteny náklady na demontáž, výměnu a montáž dílu a ošetření součástí mazivem. 2. V cenách nejsou obsaženy náklady na dodávku materiálu. | [15 empty] | PSC | 0
928 | K | 5911287030 | Výměna podkladnice ve výhybce pražce betonové soustavy S49 | kus | 100 | 307 | 30700 | Sborník UOŽI 01 2021 |  |  | základní | 0 | 0 | 0 | 0 | 0 | 0 | 4 | K | 0 | ROZPOCET | 30700 | 0 | 0 | 0 | 0 | 1 | 30700 | 4 | 531390614
| PP |  | Výměna podkladnice ve výhybce pražce betonové soustavy S49. Poznámka: 1. V cenách jsou započteny náklady na demontáž, výměnu a montáž dílu a ošetření součástí mazivem. 2. V cenách nejsou obsaženy náklady na dodávku materiálu. | [15 empty] | PP | 0
| PSC |  | Poznámka k souboru cen: 1. V cenách jsou započteny náklady na demontáž, výměnu a montáž dílu a ošetření součástí mazivem. 2. V cenách nejsou obsaženy náklady na dodávku materiálu. | [15 empty] | PSC | 0
929 | K | 5911297010 | Výměna stoličky přídržnice Kn60 srdcovky jednoduché pražce dřevěné soustavy UIC60 | kus | 30 | 900 | 27000 | Sborník UOŽI 01 2021 |  |  | základní | 0 | 0 | 0 | 0 | 0 | 0 | 4 | K | 0 | ROZPOCET | 27000 | 0 | 0 | 0 | 0 | 1 | 27000 | 4 | -168900032
| PP |  | Výměna stoličky přídržnice Kn60 srdcovky jednoduché pražce dřevěné soustavy UIC60. Poznámka: 1. V cenách jsou započteny náklady na demontáž upevňovadel a dílu u pražců dřevěných úprava úložné plochy a ošetření impregnací, výměna a montáž upevňovadel a díl | [15 empty] | PP | 0
| PSC |  | Poznámka k souboru cen: 1. V cenách jsou započteny náklady na demontáž upevňovadel a dílu u pražců dřevěných úprava úložné plochy a ošetření impregnací, výměna a montáž upevňovadel a dílu a ošetření závitů mazivem. 2. V cenách nejsou obsaženy náklady na dodávku materiálu. | [15 empty] | PSC | 0
930 | K | 5911297030 | Výměna stoličky přídržnice Kn60 srdcovky jednoduché pražce dřevěné soustavy S49 | kus | 30 | 894 | 26820 | Sborník UOŽI 01 2021 |  |  | základní | 0 | 0 | 0 | 0 | 0 | 0 | 4 | K | 0 | ROZPOCET | 26820 | 0 | 0 | 0 | 0 | 1 | 26820 | 4 | -624541655
| PP |  | Výměna stoličky přídržnice Kn60 srdcovky jednoduché pražce dřevěné soustavy S49. Poznámka: 1. V cenách jsou započteny náklady na demontáž upevňovadel a dílu u pražců dřevěných úprava úložné plochy a ošetření impregnací, výměna a montáž upevňovadel a dílu | [15 empty] | PP | 0
| PSC |  | Poznámka k souboru cen: 1. V cenách jsou započteny náklady na demontáž upevňovadel a dílu u pražců dřevěných úprava úložné plochy a ošetření impregnací, výměna a montáž upevňovadel a dílu a ošetření závitů mazivem. 2. V cenách nejsou obsaženy náklady na dodávku materiálu. | [15 empty] | PSC | 0
931 | K | 5911297110 | Výměna stoličky přídržnice Kn60 srdcovky jednoduché pražce betonové soustavy UIC60 | kus | 30 | 788 | 23640 | Sborník UOŽI 01 2021 |  |  | základní | 0 | 0 | 0 | 0 | 0 | 0 | 4 | K | 0 | ROZPOCET | 23640 | 0 | 0 | 0 | 0 | 1 | 23640 | 4 | -789057107
| PP |  | Výměna stoličky přídržnice Kn60 srdcovky jednoduché pražce betonové soustavy UIC60. Poznámka: 1. V cenách jsou započteny náklady na demontáž upevňovadel a dílu u pražců dřevěných úprava úložné plochy a ošetření impregnací, výměna a montáž upevňovadel a dí | [15 empty] | PP | 0
| PSC |  | Poznámka k souboru cen: 1. V cenách jsou započteny náklady na demontáž upevňovadel a dílu u pražců dřevěných úprava úložné plochy a ošetření impregnací, výměna a montáž upevňovadel a dílu a ošetření závitů mazivem. 2. V cenách nejsou obsaženy náklady na dodávku materiálu. | [15 empty] | PSC | 0
932 | K | 5911297130 | Výměna stoličky přídržnice Kn60 srdcovky jednoduché pražce betonové soustavy S49 | kus | 30 | 788 | 23640 | Sborník UOŽI 01 2021 |  |  | základní | 0 | 0 | 0 | 0 | 0 | 0 | 4 | K | 0 | ROZPOCET | 23640 | 0 | 0 | 0 | 0 | 1 | 23640 | 4 | -97822723
| PP |  | Výměna stoličky přídržnice Kn60 srdcovky jednoduché pražce betonové soustavy S49. Poznámka: 1. V cenách jsou započteny náklady na demontáž upevňovadel a dílu u pražců dřevěných úprava úložné plochy a ošetření impregnací, výměna a montáž upevňovadel a dílu | [15 empty] | PP | 0
| PSC |  | Poznámka k souboru cen: 1. V cenách jsou započteny náklady na demontáž upevňovadel a dílu u pražců dřevěných úprava úložné plochy a ošetření impregnací, výměna a montáž upevňovadel a dílu a ošetření závitů mazivem. 2. V cenách nejsou obsaženy náklady na dodávku materiálu. | [15 empty] | PSC | 0
933 | K | 5911303010 | Oprava rozchodu ve výhybce přebitím podkladnic soustavy UIC60 | kus | 10 | 548 | 5480 | Sborník UOŽI 01 2021 |  |  | základní | 0 | 0 | 0 | 0 | 0 | 0 | 4 | K | 0 | ROZPOCET | 5480 | 0 | 0 | 0 | 0 | 1 | 5480 | 4 | -311754008
| PP |  | Oprava rozchodu ve výhybce přebitím podkladnic soustavy UIC60. Poznámka: 1. V cenách jsou započteny náklady na demontáž upevňovadel a dílu, úpravu úložné plochy, zakolíčkování otvorů a ošetření impregnací, výměna a montáž upevňovadel a dílu a ošetření záv | [15 empty] | PP | 0
| PSC |  | Poznámka k souboru cen: 1. V cenách jsou započteny náklady na demontáž upevňovadel a dílu, úpravu úložné plochy, zakolíčkování otvorů a ošetření impregnací, výměna a montáž upevňovadel a dílu a ošetření závitů mazivem. 2. V cenách nejsou obsaženy náklady na dodávku materiálu. | [15 empty] | PSC | 0
934 | K | 5911303030 | Oprava rozchodu ve výhybce přebitím podkladnic soustavy S49 | kus | 100 | 548 | 54800 | Sborník UOŽI 01 2021 |  |  | základní | 0 | 0 | 0 | 0 | 0 | 0 | 4 | K | 0 | ROZPOCET | 54800 | 0 | 0 | 0 | 0 | 1 | 54800 | 4 | 1484548584
| PP |  | Oprava rozchodu ve výhybce přebitím podkladnic soustavy S49. Poznámka: 1. V cenách jsou započteny náklady na demontáž upevňovadel a dílu, úpravu úložné plochy, zakolíčkování otvorů a ošetření impregnací, výměna a montáž upevňovadel a dílu a ošetření závit | [15 empty] | PP | 0
| PSC |  | Poznámka k souboru cen: 1. V cenách jsou započteny náklady na demontáž upevňovadel a dílu, úpravu úložné plochy, zakolíčkování otvorů a ošetření impregnací, výměna a montáž upevňovadel a dílu a ošetření závitů mazivem. 2. V cenách nejsou obsaženy náklady na dodávku materiálu. | [15 empty] | PSC | 0
935 | K | 5911303050 | Oprava rozchodu ve výhybce přebitím podkladnic soustavy A | kus | 100 | 548 | 54800 | Sborník UOŽI 01 2021 |  |  | základní | 0 | 0 | 0 | 0 | 0 | 0 | 4 | K | 0 | ROZPOCET | 54800 | 0 | 0 | 0 | 0 | 1 | 54800 | 4 | -669906638
| PP |  | Oprava rozchodu ve výhybce přebitím podkladnic soustavy A. Poznámka: 1. V cenách jsou započteny náklady na demontáž upevňovadel a dílu, úpravu úložné plochy, zakolíčkování otvorů a ošetření impregnací, výměna a montáž upevňovadel a dílu a ošetření závitů | [15 empty] | PP | 0
| PSC |  | Poznámka k souboru cen: 1. V cenách jsou započteny náklady na demontáž upevňovadel a dílu, úpravu úložné plochy, zakolíčkování otvorů a ošetření impregnací, výměna a montáž upevňovadel a dílu a ošetření závitů mazivem. 2. V cenách nejsou obsaženy náklady na dodávku materiálu. | [15 empty] | PSC | 0
936 | K | 5911303110 | Oprava rozchodu ve výhybce přebitím kluzných stoliček soustavy UIC60 | kus | 10 | 548 | 5480 | Sborník UOŽI 01 2021 |  |  | základní | 0 | 0 | 0 | 0 | 0 | 0 | 4 | K | 0 | ROZPOCET | 5480 | 0 | 0 | 0 | 0 | 1 | 5480 | 4 | 1629451201
| PP |  | Oprava rozchodu ve výhybce přebitím kluzných stoliček soustavy UIC60. Poznámka: 1. V cenách jsou započteny náklady na demontáž upevňovadel a dílu, úpravu úložné plochy, zakolíčkování otvorů a ošetření impregnací, výměna a montáž upevňovadel a dílu a ošetř | [15 empty] | PP | 0
| PSC |  | Poznámka k souboru cen: 1. V cenách jsou započteny náklady na demontáž upevňovadel a dílu, úpravu úložné plochy, zakolíčkování otvorů a ošetření impregnací, výměna a montáž upevňovadel a dílu a ošetření závitů mazivem. 2. V cenách nejsou obsaženy náklady na dodávku materiálu. | [15 empty] | PSC | 0
937 | K | 5911303130 | Oprava rozchodu ve výhybce přebitím kluzných stoliček soustavy S49 | kus | 100 | 548 | 54800 | Sborník UOŽI 01 2021 |  |  | základní | 0 | 0 | 0 | 0 | 0 | 0 | 4 | K | 0 | ROZPOCET | 54800 | 0 | 0 | 0 | 0 | 1 | 54800 | 4 | 1420644679
| PP |  | Oprava rozchodu ve výhybce přebitím kluzných stoliček soustavy S49. Poznámka: 1. V cenách jsou započteny náklady na demontáž upevňovadel a dílu, úpravu úložné plochy, zakolíčkování otvorů a ošetření impregnací, výměna a montáž upevňovadel a dílu a ošetřen | [15 empty] | PP | 0
| PSC |  | Poznámka k souboru cen: 1. V cenách jsou započteny náklady na demontáž upevňovadel a dílu, úpravu úložné plochy, zakolíčkování otvorů a ošetření impregnací, výměna a montáž upevňovadel a dílu a ošetření závitů mazivem. 2. V cenách nejsou obsaženy náklady na dodávku materiálu. | [15 empty] | PSC | 0
938 | K | 5911303150 | Oprava rozchodu ve výhybce přebitím kluzných stoliček soustavy A | kus | 100 | 548 | 54800 | Sborník UOŽI 01 2021 |  |  | základní | 0 | 0 | 0 | 0 | 0 | 0 | 4 | K | 0 | ROZPOCET | 54800 | 0 | 0 | 0 | 0 | 1 | 54800 | 4 | 1851735195
| PP |  | Oprava rozchodu ve výhybce přebitím kluzných stoliček soustavy A. Poznámka: 1. V cenách jsou započteny náklady na demontáž upevňovadel a dílu, úpravu úložné plochy, zakolíčkování otvorů a ošetření impregnací, výměna a montáž upevňovadel a dílu a ošetření | [15 empty] | PP | 0
| PSC |  | Poznámka k souboru cen: 1. V cenách jsou započteny náklady na demontáž upevňovadel a dílu, úpravu úložné plochy, zakolíčkování otvorů a ošetření impregnací, výměna a montáž upevňovadel a dílu a ošetření závitů mazivem. 2. V cenách nejsou obsaženy náklady na dodávku materiálu. | [15 empty] | PSC | 0
939 | K | 5911303210 | Oprava rozchodu ve výhybce přebitím abnormálních podkladnic soustavy UIC60 | kus | 10 | 575 | 5750 | Sborník UOŽI 01 2021 |  |  | základní | 0 | 0 | 0 | 0 | 0 | 0 | 4 | K | 0 | ROZPOCET | 5750 | 0 | 0 | 0 | 0 | 1 | 5750 | 4 | -1765677357
| PP |  | Oprava rozchodu ve výhybce přebitím abnormálních podkladnic soustavy UIC60. Poznámka: 1. V cenách jsou započteny náklady na demontáž upevňovadel a dílu, úpravu úložné plochy, zakolíčkování otvorů a ošetření impregnací, výměna a montáž upevňovadel a dílu a | [15 empty] | PP | 0
| PSC |  | Poznámka k souboru cen: 1. V cenách jsou započteny náklady na demontáž upevňovadel a dílu, úpravu úložné plochy, zakolíčkování otvorů a ošetření impregnací, výměna a montáž upevňovadel a dílu a ošetření závitů mazivem. 2. V cenách nejsou obsaženy náklady na dodávku materiálu. | [15 empty] | PSC | 0
940 | K | 5911303230 | Oprava rozchodu ve výhybce přebitím abnormálních podkladnic soustavy S49 | kus | 100 | 575 | 57500 | Sborník UOŽI 01 2021 |  |  | základní | 0 | 0 | 0 | 0 | 0 | 0 | 4 | K | 0 | ROZPOCET | 57500 | 0 | 0 | 0 | 0 | 1 | 57500 | 4 | 1582938003
| PP |  | Oprava rozchodu ve výhybce přebitím abnormálních podkladnic soustavy S49. Poznámka: 1. V cenách jsou započteny náklady na demontáž upevňovadel a dílu, úpravu úložné plochy, zakolíčkování otvorů a ošetření impregnací, výměna a montáž upevňovadel a dílu a o | [15 empty] | PP | 0
| PSC |  | Poznámka k souboru cen: 1. V cenách jsou započteny náklady na demontáž upevňovadel a dílu, úpravu úložné plochy, zakolíčkování otvorů a ošetření impregnací, výměna a montáž upevňovadel a dílu a ošetření závitů mazivem. 2. V cenách nejsou obsaženy náklady na dodávku materiálu. | [15 empty] | PSC | 0
941 | K | 5911303250 | Oprava rozchodu ve výhybce přebitím abnormálních podkladnic soustavy A | kus | 100 | 575 | 57500 | Sborník UOŽI 01 2021 |  |  | základní | 0 | 0 | 0 | 0 | 0 | 0 | 4 | K | 0 | ROZPOCET | 57500 | 0 | 0 | 0 | 0 | 1 | 57500 | 4 | -454359886
| PP |  | Oprava rozchodu ve výhybce přebitím abnormálních podkladnic soustavy A. Poznámka: 1. V cenách jsou započteny náklady na demontáž upevňovadel a dílu, úpravu úložné plochy, zakolíčkování otvorů a ošetření impregnací, výměna a montáž upevňovadel a dílu a oše | [15 empty] | PP | 0
| PSC |  | Poznámka k souboru cen: 1. V cenách jsou započteny náklady na demontáž upevňovadel a dílu, úpravu úložné plochy, zakolíčkování otvorů a ošetření impregnací, výměna a montáž upevňovadel a dílu a ošetření závitů mazivem. 2. V cenách nejsou obsaženy náklady na dodávku materiálu. | [15 empty] | PSC | 0
942 | K | 5911303310 | Oprava rozchodu ve výhybce přebitím stoliček přídržnic soustavy UIC60 | kus | 10 | 575 | 5750 | Sborník UOŽI 01 2021 |  |  | základní | 0 | 0 | 0 | 0 | 0 | 0 | 4 | K | 0 | ROZPOCET | 5750 | 0 | 0 | 0 | 0 | 1 | 5750 | 4 | -334451231
| PP |  | Oprava rozchodu ve výhybce přebitím stoliček přídržnic soustavy UIC60. Poznámka: 1. V cenách jsou započteny náklady na demontáž upevňovadel a dílu, úpravu úložné plochy, zakolíčkování otvorů a ošetření impregnací, výměna a montáž upevňovadel a dílu a ošet | [15 empty] | PP | 0
| PSC |  | Poznámka k souboru cen: 1. V cenách jsou započteny náklady na demontáž upevňovadel a dílu, úpravu úložné plochy, zakolíčkování otvorů a ošetření impregnací, výměna a montáž upevňovadel a dílu a ošetření závitů mazivem. 2. V cenách nejsou obsaženy náklady na dodávku materiálu. | [15 empty] | PSC | 0
943 | K | 5911303330 | Oprava rozchodu ve výhybce přebitím stoliček přídržnic soustavy S49 | kus | 100 | 575 | 57500 | Sborník UOŽI 01 2021 |  |  | základní | 0 | 0 | 0 | 0 | 0 | 0 | 4 | K | 0 | ROZPOCET | 57500 | 0 | 0 | 0 | 0 | 1 | 57500 | 4 | -1858209689
| PP |  | Oprava rozchodu ve výhybce přebitím stoliček přídržnic soustavy S49. Poznámka: 1. V cenách jsou započteny náklady na demontáž upevňovadel a dílu, úpravu úložné plochy, zakolíčkování otvorů a ošetření impregnací, výměna a montáž upevňovadel a dílu a ošetře | [15 empty] | PP | 0
| PSC |  | Poznámka k souboru cen: 1. V cenách jsou započteny náklady na demontáž upevňovadel a dílu, úpravu úložné plochy, zakolíčkování otvorů a ošetření impregnací, výměna a montáž upevňovadel a dílu a ošetření závitů mazivem. 2. V cenách nejsou obsaženy náklady na dodávku materiálu. | [15 empty] | PSC | 0
944 | K | 5911303350 | Oprava rozchodu ve výhybce přebitím stoliček přídržnic soustavy A | kus | 100 | 575 | 57500 | Sborník UOŽI 01 2021 |  |  | základní | 0 | 0 | 0 | 0 | 0 | 0 | 4 | K | 0 | ROZPOCET | 57500 | 0 | 0 | 0 | 0 | 1 | 57500 | 4 | -432012498
| PP |  | Oprava rozchodu ve výhybce přebitím stoliček přídržnic soustavy A. Poznámka: 1. V cenách jsou započteny náklady na demontáž upevňovadel a dílu, úpravu úložné plochy, zakolíčkování otvorů a ošetření impregnací, výměna a montáž upevňovadel a dílu a ošetření | [15 empty] | PP | 0
| PSC |  | Poznámka k souboru cen: 1. V cenách jsou započteny náklady na demontáž upevňovadel a dílu, úpravu úložné plochy, zakolíčkování otvorů a ošetření impregnací, výměna a montáž upevňovadel a dílu a ošetření závitů mazivem. 2. V cenách nejsou obsaženy náklady na dodávku materiálu. | [15 empty] | PSC | 0
945 | K | 5911305020 | Oprava a seřízení výměnové části výhybky jednoduché s hákovým závěrem pérové jazyky jednozávěrové soustavy S49 | kus | 50 | 5270 | 263500 | Sborník UOŽI 01 2021 |  |  | základní | 0 | 0 | 0 | 0 | 0 | 0 | 4 | K | 0 | ROZPOCET | 263500 | 0 | 0 | 0 | 0 | 1 | 263500 | 4 | 1354097553
| PP |  | Oprava a seřízení výměnové části výhybky jednoduché s hákovým závěrem pérové jazyky jednozávěrové soustavy S49. Poznámka: 1. V cenách jsou započteny náklady na demontáž nebo montáž součástí, seřízení zdvihu, rozevření a záklesu, výměnu nebo opravu spojova | [15 empty] | PP | 0
| PSC |  | Poznámka k souboru cen: 1. V cenách jsou započteny náklady na demontáž nebo montáž součástí, seřízení zdvihu, rozevření a záklesu, výměnu nebo opravu spojovacích tyčí, táhel, soutyčí, úhlových pák, přestavníků, háků, stěžejek, čelistí, roubíků a závlaček, oprava vzájemné polohy | [15 empty] | PSC | 0
946 | K | 5911305040 | Oprava a seřízení výměnové části výhybky jednoduché s hákovým závěrem pérové jazyky jednozávěrové soustavy A | kus | 5 | 4680 | 23400 | Sborník UOŽI 01 2021 |  |  | základní | 0 | 0 | 0 | 0 | 0 | 0 | 4 | K | 0 | ROZPOCET | 23400 | 0 | 0 | 0 | 0 | 1 | 23400 | 4 | -2676796
| PP |  | Oprava a seřízení výměnové části výhybky jednoduché s hákovým závěrem pérové jazyky jednozávěrové soustavy A. Poznámka: 1. V cenách jsou započteny náklady na demontáž nebo montáž součástí, seřízení zdvihu, rozevření a záklesu, výměnu nebo opravu spojovací | [15 empty] | PP | 0
| PSC |  | Poznámka k souboru cen: 1. V cenách jsou započteny náklady na demontáž nebo montáž součástí, seřízení zdvihu, rozevření a záklesu, výměnu nebo opravu spojovacích tyčí, táhel, soutyčí, úhlových pák, přestavníků, háků, stěžejek, čelistí, roubíků a závlaček, oprava vzájemné polohy | [15 empty] | PSC | 0
947 | K | 5911307020 | Výměna hákového závěru výhybky jednoduché jednozávěrové soustavy S49 | kus | 20 | 6590 | 131800 | Sborník UOŽI 01 2021 |  |  | základní | 0 | 0 | 0 | 0 | 0 | 0 | 4 | K | 0 | ROZPOCET | 131800 | 0 | 0 | 0 | 0 | 1 | 131800 | 4 | -1982964330
| PP |  | Výměna hákového závěru výhybky jednoduché jednozávěrové soustavy S49. Poznámka: 1. V cenách jsou započteny náklady na demontáž, výměnu, montáž a seřízení závěru, seřízení a přezkoušení chodu závěru, provedení západkové zkoušky a ošetření součástí mazivem. | [15 empty] | PP | 0
| PSC |  | Poznámka k souboru cen: 1. V cenách jsou započteny náklady na demontáž, výměnu, montáž a seřízení závěru, seřízení a přezkoušení chodu závěru, provedení západkové zkoušky a ošetření součástí mazivem. 2. V cenách nejsou obsaženy náklady na dodávku materiálu. | [15 empty] | PSC | 0
948 | K | 5911307040 | Výměna hákového závěru výhybky jednoduché jednozávěrové soustavy A | kus | 5 | 5860 | 29300 | Sborník UOŽI 01 2021 |  |  | základní | 0 | 0 | 0 | 0 | 0 | 0 | 4 | K | 0 | ROZPOCET | 29300 | 0 | 0 | 0 | 0 | 1 | 29300 | 4 | -2126747581
| PP |  | Výměna hákového závěru výhybky jednoduché jednozávěrové soustavy A. Poznámka: 1. V cenách jsou započteny náklady na demontáž, výměnu, montáž a seřízení závěru, seřízení a přezkoušení chodu závěru, provedení západkové zkoušky a ošetření součástí mazivem. 2 | [15 empty] | PP | 0
| PSC |  | Poznámka k souboru cen: 1. V cenách jsou započteny náklady na demontáž, výměnu, montáž a seřízení závěru, seřízení a přezkoušení chodu závěru, provedení západkové zkoušky a ošetření součástí mazivem. 2. V cenách nejsou obsaženy náklady na dodávku materiálu. | [15 empty] | PSC | 0
949 | K | 5911313020 | Seřízení hákového závěru výhybky jednoduché jednozávěrové soustavy S49 | kus | 30 | 4820 | 144600 | Sborník UOŽI 01 2021 |  |  | základní | 0 | 0 | 0 | 0 | 0 | 0 | 4 | K | 0 | ROZPOCET | 144600 | 0 | 0 | 0 | 0 | 1 | 144600 | 4 | 1181245553
| PP |  | Seřízení hákového závěru výhybky jednoduché jednozávěrové soustavy S49. Poznámka: 1. V cenách jsou započteny náklady na demontáž nebo montáž součástí, seřízení zdvihu, rozevření a záklesu háku, mezery mezi jazykem a opornicí v místě první hákové stěžejky, | [15 empty] | PP | 0
| PSC |  | Poznámka k souboru cen: 1. V cenách jsou započteny náklady na demontáž nebo montáž součástí, seřízení zdvihu, rozevření a záklesu háku, mezery mezi jazykem a opornicí v místě první hákové stěžejky, oprava nebo výměna čepů a pouzder jazyků a vymezení vůlí závěru, seřízení výměník | [15 empty] | PSC | 0
950 | K | 5911313040 | Seřízení hákového závěru výhybky jednoduché jednozávěrové soustavy A | kus | 5 | 4730 | 23650 | Sborník UOŽI 01 2021 |  |  | základní | 0 | 0 | 0 | 0 | 0 | 0 | 4 | K | 0 | ROZPOCET | 23650 | 0 | 0 | 0 | 0 | 1 | 23650 | 4 | 1592048951
| PP |  | Seřízení hákového závěru výhybky jednoduché jednozávěrové soustavy A. Poznámka: 1. V cenách jsou započteny náklady na demontáž nebo montáž součástí, seřízení zdvihu, rozevření a záklesu háku, mezery mezi jazykem a opornicí v místě první hákové stěžejky, o | [15 empty] | PP | 0
| PSC |  | Poznámka k souboru cen: 1. V cenách jsou započteny náklady na demontáž nebo montáž součástí, seřízení zdvihu, rozevření a záklesu háku, mezery mezi jazykem a opornicí v místě první hákové stěžejky, oprava nebo výměna čepů a pouzder jazyků a vymezení vůlí závěru, seřízení výměník | [15 empty] | PSC | 0
951 | K | 5911315020 | Nastavení hodnot hákového závěru výhybky jednoduché zákles závěrného háku soustavy S49 | kus | 30 | 1200 | 36000 | Sborník UOŽI 01 2021 |  |  | základní | 0 | 0 | 0 | 0 | 0 | 0 | 4 | K | 0 | ROZPOCET | 36000 | 0 | 0 | 0 | 0 | 1 | 36000 | 4 | -567367896
| PP |  | Nastavení hodnot hákového závěru výhybky jednoduché zákles závěrného háku soustavy S49. Poznámka: 1. V cenách jsou započteny náklady na nastavení jednotlivých hodnot závěru, seřízení a přezkoušení chodu závěru, provedení západkové zkoušky a ošetření součá | [15 empty] | PP | 0
| PSC |  | Poznámka k souboru cen: 1. V cenách jsou započteny náklady na nastavení jednotlivých hodnot závěru, seřízení a přezkoušení chodu závěru, provedení západkové zkoušky a ošetření součástí mazivem. | [15 empty] | PSC | 0
952 | K | 5911315040 | Nastavení hodnot hákového závěru výhybky jednoduché zákles závěrného háku soustavy A | kus | 5 | 1200 | 6000 | Sborník UOŽI 01 2021 |  |  | základní | 0 | 0 | 0 | 0 | 0 | 0 | 4 | K | 0 | ROZPOCET | 6000 | 0 | 0 | 0 | 0 | 1 | 6000 | 4 | 978197954
| PP |  | Nastavení hodnot hákového závěru výhybky jednoduché zákles závěrného háku soustavy A. Poznámka: 1. V cenách jsou započteny náklady na nastavení jednotlivých hodnot závěru, seřízení a přezkoušení chodu závěru, provedení západkové zkoušky a ošetření součást | [15 empty] | PP | 0
| PSC |  | Poznámka k souboru cen: 1. V cenách jsou započteny náklady na nastavení jednotlivých hodnot závěru, seřízení a přezkoušení chodu závěru, provedení západkové zkoušky a ošetření součástí mazivem. | [15 empty] | PSC | 0
953 | K | 5911315120 | Nastavení hodnot hákového závěru výhybky jednoduché rozevření jazyka soustavy S49 | kus | 30 | 1150 | 34500 | Sborník UOŽI 01 2021 |  |  | základní | 0 | 0 | 0 | 0 | 0 | 0 | 4 | K | 0 | ROZPOCET | 34500 | 0 | 0 | 0 | 0 | 1 | 34500 | 4 | -1848235522
| PP |  | Nastavení hodnot hákového závěru výhybky jednoduché rozevření jazyka soustavy S49. Poznámka: 1. V cenách jsou započteny náklady na nastavení jednotlivých hodnot závěru, seřízení a přezkoušení chodu závěru, provedení západkové zkoušky a ošetření součástí m | [15 empty] | PP | 0
| PSC |  | Poznámka k souboru cen: 1. V cenách jsou započteny náklady na nastavení jednotlivých hodnot závěru, seřízení a přezkoušení chodu závěru, provedení západkové zkoušky a ošetření součástí mazivem. | [15 empty] | PSC | 0
954 | K | 5911315140 | Nastavení hodnot hákového závěru výhybky jednoduché rozevření jazyka soustavy A | kus | 5 | 1120 | 5600 | Sborník UOŽI 01 2021 |  |  | základní | 0 | 0 | 0 | 0 | 0 | 0 | 4 | K | 0 | ROZPOCET | 5600 | 0 | 0 | 0 | 0 | 1 | 5600 | 4 | -201456440
| PP |  | Nastavení hodnot hákového závěru výhybky jednoduché rozevření jazyka soustavy A. Poznámka: 1. V cenách jsou započteny náklady na nastavení jednotlivých hodnot závěru, seřízení a přezkoušení chodu závěru, provedení západkové zkoušky a ošetření součástí maz | [15 empty] | PP | 0
| PSC |  | Poznámka k souboru cen: 1. V cenách jsou započteny náklady na nastavení jednotlivých hodnot závěru, seřízení a přezkoušení chodu závěru, provedení západkové zkoušky a ošetření součástí mazivem. | [15 empty] | PSC | 0
955 | K | 5911315220 | Nastavení hodnot hákového závěru výhybky jednoduché zdvih spojovací tyče soustavy S49 | kus | 30 | 1010 | 30300 | Sborník UOŽI 01 2021 |  |  | základní | 0 | 0 | 0 | 0 | 0 | 0 | 4 | K | 0 | ROZPOCET | 30300 | 0 | 0 | 0 | 0 | 1 | 30300 | 4 | -1275452569
| PP |  | Nastavení hodnot hákového závěru výhybky jednoduché zdvih spojovací tyče soustavy S49. Poznámka: 1. V cenách jsou započteny náklady na nastavení jednotlivých hodnot závěru, seřízení a přezkoušení chodu závěru, provedení západkové zkoušky a ošetření součás | [15 empty] | PP | 0
| PSC |  | Poznámka k souboru cen: 1. V cenách jsou započteny náklady na nastavení jednotlivých hodnot závěru, seřízení a přezkoušení chodu závěru, provedení západkové zkoušky a ošetření součástí mazivem. | [15 empty] | PSC | 0
956 | K | 5911315240 | Nastavení hodnot hákového závěru výhybky jednoduché zdvih spojovací tyče soustavy A | kus | 5 | 989 | 4945 | Sborník UOŽI 01 2021 |  |  | základní | 0 | 0 | 0 | 0 | 0 | 0 | 4 | K | 0 | ROZPOCET | 4945 | 0 | 0 | 0 | 0 | 1 | 4945 | 4 | -1014518928
| PP |  | Nastavení hodnot hákového závěru výhybky jednoduché zdvih spojovací tyče soustavy A. Poznámka: 1. V cenách jsou započteny náklady na nastavení jednotlivých hodnot závěru, seřízení a přezkoušení chodu závěru, provedení západkové zkoušky a ošetření součástí | [15 empty] | PP | 0
| PSC |  | Poznámka k souboru cen: 1. V cenách jsou započteny náklady na nastavení jednotlivých hodnot závěru, seřízení a přezkoušení chodu závěru, provedení západkové zkoušky a ošetření součástí mazivem. | [15 empty] | PSC | 0
957 | K | 5911317020 | Seřízení stavěcího zařízení hákového závěru výhybky jednoduché výměníku soustavy S49 | kus | 30 | 430 | 12900 | Sborník UOŽI 01 2021 |  |  | základní | 0 | 0 | 0 | 0 | 0 | 0 | 4 | K | 0 | ROZPOCET | 12900 | 0 | 0 | 0 | 0 | 1 | 12900 | 4 | -996649009
| PP |  | Seřízení stavěcího zařízení hákového závěru výhybky jednoduché výměníku soustavy S49. Poznámka: 1. V cenách jsou započteny náklady na demontáž a montáž, seřízení, překování, převrtání, případné posunutí pražců, osazení a montáž stavěcího zařízení, výměník | [15 empty] | PP | 0
| PSC |  | Poznámka k souboru cen: 1. V cenách jsou započteny náklady na demontáž a montáž, seřízení, překování, převrtání, případné posunutí pražců, osazení a montáž stavěcího zařízení, výměníku včetně výhybkového návěstidla, seřízení a přezkoušení chodu závěru, provedení západkové zkoušk | [15 empty] | PSC | 0
958 | K | 5911317040 | Seřízení stavěcího zařízení hákového závěru výhybky jednoduché výměníku soustavy A | kus | 5 | 430 | 2150 | Sborník UOŽI 01 2021 |  |  | základní | 0 | 0 | 0 | 0 | 0 | 0 | 4 | K | 0 | ROZPOCET | 2150 | 0 | 0 | 0 | 0 | 1 | 2150 | 4 | -1344502419
| PP |  | Seřízení stavěcího zařízení hákového závěru výhybky jednoduché výměníku soustavy A. Poznámka: 1. V cenách jsou započteny náklady na demontáž a montáž, seřízení, překování, převrtání, případné posunutí pražců, osazení a montáž stavěcího zařízení, výměníku | [15 empty] | PP | 0
| PSC |  | Poznámka k souboru cen: 1. V cenách jsou započteny náklady na demontáž a montáž, seřízení, překování, převrtání, případné posunutí pražců, osazení a montáž stavěcího zařízení, výměníku včetně výhybkového návěstidla, seřízení a přezkoušení chodu závěru, provedení západkové zkoušk | [15 empty] | PSC | 0
959 | K | 5911317120 | Seřízení stavěcího zařízení hákového závěru výhybky jednoduché tažné tyče soustavy S49 | kus | 30 | 201 | 6030 | Sborník UOŽI 01 2021 |  |  | základní | 0 | 0 | 0 | 0 | 0 | 0 | 4 | K | 0 | ROZPOCET | 6030 | 0 | 0 | 0 | 0 | 1 | 6030 | 4 | 973417543
| PP |  | Seřízení stavěcího zařízení hákového závěru výhybky jednoduché tažné tyče soustavy S49. Poznámka: 1. V cenách jsou započteny náklady na demontáž a montáž, seřízení, překování, převrtání, případné posunutí pražců, osazení a montáž stavěcího zařízení, výměn | [15 empty] | PP | 0
| PSC |  | Poznámka k souboru cen: 1. V cenách jsou započteny náklady na demontáž a montáž, seřízení, překování, převrtání, případné posunutí pražců, osazení a montáž stavěcího zařízení, výměníku včetně výhybkového návěstidla, seřízení a přezkoušení chodu závěru, provedení západkové zkoušk | [15 empty] | PSC | 0
960 | K | 5911317140 | Seřízení stavěcího zařízení hákového závěru výhybky jednoduché tažné tyče soustavy A | kus | 5 | 201 | 1005 | Sborník UOŽI 01 2021 |  |  | základní | 0 | 0 | 0 | 0 | 0 | 0 | 4 | K | 0 | ROZPOCET | 1005 | 0 | 0 | 0 | 0 | 1 | 1005 | 4 | -1429228665
| PP |  | Seřízení stavěcího zařízení hákového závěru výhybky jednoduché tažné tyče soustavy A. Poznámka: 1. V cenách jsou započteny náklady na demontáž a montáž, seřízení, překování, převrtání, případné posunutí pražců, osazení a montáž stavěcího zařízení, výměník | [15 empty] | PP | 0
| PSC |  | Poznámka k souboru cen: 1. V cenách jsou započteny náklady na demontáž a montáž, seřízení, překování, převrtání, případné posunutí pražců, osazení a montáž stavěcího zařízení, výměníku včetně výhybkového návěstidla, seřízení a přezkoušení chodu závěru, provedení západkové zkoušk | [15 empty] | PSC | 0
961 | K | 5911317220 | Seřízení stavěcího zařízení hákového závěru výhybky jednoduché soutyčí soustavy S49 | kus | 30 | 749 | 22470 | Sborník UOŽI 01 2021 |  |  | základní | 0 | 0 | 0 | 0 | 0 | 0 | 4 | K | 0 | ROZPOCET | 22470 | 0 | 0 | 0 | 0 | 1 | 22470 | 4 | 1794235495
| PP |  | Seřízení stavěcího zařízení hákového závěru výhybky jednoduché soutyčí soustavy S49. Poznámka: 1. V cenách jsou započteny náklady na demontáž a montáž, seřízení, překování, převrtání, případné posunutí pražců, osazení a montáž stavěcího zařízení, výměníku | [15 empty] | PP | 0
| PSC |  | Poznámka k souboru cen: 1. V cenách jsou započteny náklady na demontáž a montáž, seřízení, překování, převrtání, případné posunutí pražců, osazení a montáž stavěcího zařízení, výměníku včetně výhybkového návěstidla, seřízení a přezkoušení chodu závěru, provedení západkové zkoušk | [15 empty] | PSC | 0
962 | K | 5911317240 | Seřízení stavěcího zařízení hákového závěru výhybky jednoduché soutyčí soustavy A | kus | 5 | 715 | 3575 | Sborník UOŽI 01 2021 |  |  | základní | 0 | 0 | 0 | 0 | 0 | 0 | 4 | K | 0 | ROZPOCET | 3575 | 0 | 0 | 0 | 0 | 1 | 3575 | 4 | 1709398237
| PP |  | Seřízení stavěcího zařízení hákového závěru výhybky jednoduché soutyčí soustavy A. Poznámka: 1. V cenách jsou započteny náklady na demontáž a montáž, seřízení, překování, převrtání, případné posunutí pražců, osazení a montáž stavěcího zařízení, výměníku v | [15 empty] | PP | 0
| PSC |  | Poznámka k souboru cen: 1. V cenách jsou započteny náklady na demontáž a montáž, seřízení, překování, převrtání, případné posunutí pražců, osazení a montáž stavěcího zařízení, výměníku včetně výhybkového návěstidla, seřízení a přezkoušení chodu závěru, provedení západkové zkoušk | [15 empty] | PSC | 0
963 | K | 5911319020 | Výměna spojovací tyče hákového závěru výhybky jednoduché soustavy S49 | kus | 30 | 1180 | 35400 | Sborník UOŽI 01 2021 |  |  | základní | 0 | 0 | 0 | 0 | 0 | 0 | 4 | K | 0 | ROZPOCET | 35400 | 0 | 0 | 0 | 0 | 1 | 35400 | 4 | 453564084
| PP |  | Výměna spojovací tyče hákového závěru výhybky jednoduché soustavy S49. Poznámka: 1. V cenách jsou započteny náklady na demontáž včetně závěru, případnou úpravu otvorů a roubíků, výměna, montáž součásti, seřízení a přezkoušení chodu závěru, provedení západ | [15 empty] | PP | 0
| PSC |  | Poznámka k souboru cen: 1. V cenách jsou započteny náklady na demontáž včetně závěru, případnou úpravu otvorů a roubíků, výměna, montáž součásti, seřízení a přezkoušení chodu závěru, provedení západkové zkoušky a ošetření součástí mazivem. 2. V cenách nejsou obsaženy náklady na | [15 empty] | PSC | 0
964 | K | 5911319040 | Výměna spojovací tyče hákového závěru výhybky jednoduché soustavy A | kus | 5 | 1180 | 5900 | Sborník UOŽI 01 2021 |  |  | základní | 0 | 0 | 0 | 0 | 0 | 0 | 4 | K | 0 | ROZPOCET | 5900 | 0 | 0 | 0 | 0 | 1 | 5900 | 4 | 1920447870
| PP |  | Výměna spojovací tyče hákového závěru výhybky jednoduché soustavy A. Poznámka: 1. V cenách jsou započteny náklady na demontáž včetně závěru, případnou úpravu otvorů a roubíků, výměna, montáž součásti, seřízení a přezkoušení chodu závěru, provedení západko | [15 empty] | PP | 0
| PSC |  | Poznámka k souboru cen: 1. V cenách jsou započteny náklady na demontáž včetně závěru, případnou úpravu otvorů a roubíků, výměna, montáž součásti, seřízení a přezkoušení chodu závěru, provedení západkové zkoušky a ošetření součástí mazivem. 2. V cenách nejsou obsaženy náklady na | [15 empty] | PSC | 0
965 | K | 5911321020 | Výměna háku hákového závěru výhybky jednoduché soustavy S49 | kus | 30 | 587 | 17610 | Sborník UOŽI 01 2021 |  |  | základní | 0 | 0 | 0 | 0 | 0 | 0 | 4 | K | 0 | ROZPOCET | 17610 | 0 | 0 | 0 | 0 | 1 | 17610 | 4 | -24398170
| PP |  | Výměna háku hákového závěru výhybky jednoduché soustavy S49. Poznámka: 1. V cenách jsou započteny náklady na demontáž včetně části závěru, výměnu a případnou úpravu otvorů a roubíků, výměnu, navaření, obroušení a osazení a montáž součásti, seřízení a přez | [15 empty] | PP | 0
| PSC |  | Poznámka k souboru cen: 1. V cenách jsou započteny náklady na demontáž včetně části závěru, výměnu a případnou úpravu otvorů a roubíků, výměnu, navaření, obroušení a osazení a montáž součásti, seřízení a přezkoušení chodu závěru, provedení západkové zkoušky a ošetření součástí m | [15 empty] | PSC | 0
966 | K | 5911321040 | Výměna háku hákového závěru výhybky jednoduché soustavy A | kus | 5 | 587 | 2935 | Sborník UOŽI 01 2021 |  |  | základní | 0 | 0 | 0 | 0 | 0 | 0 | 4 | K | 0 | ROZPOCET | 2935 | 0 | 0 | 0 | 0 | 1 | 2935 | 4 | 497225783
| PP |  | Výměna háku hákového závěru výhybky jednoduché soustavy A. Poznámka: 1. V cenách jsou započteny náklady na demontáž včetně části závěru, výměnu a případnou úpravu otvorů a roubíků, výměnu, navaření, obroušení a osazení a montáž součásti, seřízení a přezko | [15 empty] | PP | 0
| PSC |  | Poznámka k souboru cen: 1. V cenách jsou započteny náklady na demontáž včetně části závěru, výměnu a případnou úpravu otvorů a roubíků, výměnu, navaření, obroušení a osazení a montáž součásti, seřízení a přezkoušení chodu závěru, provedení západkové zkoušky a ošetření součástí m | [15 empty] | PSC | 0
967 | K | 5911323020 | Výměna svěrací čelisti u hákového závěru výhybky jednoduché soustavy S49 | kus | 30 | 536 | 16080 | Sborník UOŽI 01 2021 |  |  | základní | 0 | 0 | 0 | 0 | 0 | 0 | 4 | K | 0 | ROZPOCET | 16080 | 0 | 0 | 0 | 0 | 1 | 16080 | 4 | -200628138
| PP |  | Výměna svěrací čelisti u hákového závěru výhybky jednoduché soustavy S49. Poznámka: 1. V cenách jsou započteny náklady na demontáž včetně části závěru, výměnu a případnou úpravu otvorů a roubíků, výměnu, navaření, obroušení a osazení a montáž součásti, se | [15 empty] | PP | 0
| PSC |  | Poznámka k souboru cen: 1. V cenách jsou započteny náklady na demontáž včetně části závěru, výměnu a případnou úpravu otvorů a roubíků, výměnu, navaření, obroušení a osazení a montáž součásti, seřízení a přezkoušení chodu závěru, provedení západkové zkoušky a ošetření součástí m | [15 empty] | PSC | 0
968 | K | 5911323040 | Výměna svěrací čelisti u hákového závěru výhybky jednoduché soustavy A | kus | 5 | 603 | 3015 | Sborník UOŽI 01 2021 |  |  | základní | 0 | 0 | 0 | 0 | 0 | 0 | 4 | K | 0 | ROZPOCET | 3015 | 0 | 0 | 0 | 0 | 1 | 3015 | 4 | 215923439
| PP |  | Výměna svěrací čelisti u hákového závěru výhybky jednoduché soustavy A. Poznámka: 1. V cenách jsou započteny náklady na demontáž včetně části závěru, výměnu a případnou úpravu otvorů a roubíků, výměnu, navaření, obroušení a osazení a montáž součásti, seří | [15 empty] | PP | 0
| PSC |  | Poznámka k souboru cen: 1. V cenách jsou započteny náklady na demontáž včetně části závěru, výměnu a případnou úpravu otvorů a roubíků, výměnu, navaření, obroušení a osazení a montáž součásti, seřízení a přezkoušení chodu závěru, provedení západkové zkoušky a ošetření součástí m | [15 empty] | PSC | 0
969 | K | 5911325020 | Výměna hákové stěžejky u hákového závěru výhybky jednoduché soustavy S49 | kus | 30 | 749 | 22470 | Sborník UOŽI 01 2021 |  |  | základní | 0 | 0 | 0 | 0 | 0 | 0 | 4 | K | 0 | ROZPOCET | 22470 | 0 | 0 | 0 | 0 | 1 | 22470 | 4 | 1866664835
| PP |  | Výměna hákové stěžejky u hákového závěru výhybky jednoduché soustavy S49. Poznámka: 1. V cenách jsou započteny náklady na demontáž včetně části závěru, odstranění nýtů nebo šroubů, výměnu a případnou úpravu otvorů a roubíků, výměnu, navaření, obroušení a | [15 empty] | PP | 0
| PSC |  | Poznámka k souboru cen: 1. V cenách jsou započteny náklady na demontáž včetně části závěru, odstranění nýtů nebo šroubů, výměnu a případnou úpravu otvorů a roubíků, výměnu, navaření, obroušení a osazení a montáž součásti, seřízení a přezkoušení chodu závěru, provedení západkové | [15 empty] | PSC | 0
970 | K | 5911325040 | Výměna hákové stěžejky u hákového závěru výhybky jednoduché soustavy A | kus | 5 | 687 | 3435 | Sborník UOŽI 01 2021 |  |  | základní | 0 | 0 | 0 | 0 | 0 | 0 | 4 | K | 0 | ROZPOCET | 3435 | 0 | 0 | 0 | 0 | 1 | 3435 | 4 | 1147109499
| PP |  | Výměna hákové stěžejky u hákového závěru výhybky jednoduché soustavy A. Poznámka: 1. V cenách jsou započteny náklady na demontáž včetně části závěru, odstranění nýtů nebo šroubů, výměnu a případnou úpravu otvorů a roubíků, výměnu, navaření, obroušení a os | [15 empty] | PP | 0
| PSC |  | Poznámka k souboru cen: 1. V cenách jsou započteny náklady na demontáž včetně části závěru, odstranění nýtů nebo šroubů, výměnu a případnou úpravu otvorů a roubíků, výměnu, navaření, obroušení a osazení a montáž součásti, seřízení a přezkoušení chodu závěru, provedení západkové | [15 empty] | PSC | 0
971 | K | 5911327020 | Výměna nýtů nebo šroubů u stěžejky hákového závěru výhybky jednoduché soustavy S49 | kus | 30 | 302 | 9060 | Sborník UOŽI 01 2021 |  |  | základní | 0 | 0 | 0 | 0 | 0 | 0 | 4 | K | 0 | ROZPOCET | 9060 | 0 | 0 | 0 | 0 | 1 | 9060 | 4 | -1810343655
| PP |  | Výměna nýtů nebo šroubů u stěžejky hákového závěru výhybky jednoduché soustavy S49. Poznámka: 1. V cenách jsou započteny náklady na odstranění nýtů nebo šroubů, demontáž včetně části závěru, výměnu a montáž součásti a závěru, seřízení a přezkoušení chodu | [15 empty] | PP | 0
| PSC |  | Poznámka k souboru cen: 1. V cenách jsou započteny náklady na odstranění nýtů nebo šroubů, demontáž včetně části závěru, výměnu a montáž součásti a závěru, seřízení a přezkoušení chodu závěru, provedení západkové zkoušky a ošetření součástí mazivem. 2. V cenách nejsou obsaženy n | [15 empty] | PSC | 0
972 | K | 5911329020 | Výměna soutyčí hákových závěrů výhybky jednoduché soustavy S49 | kus | 5 | 1320 | 6600 | Sborník UOŽI 01 2021 |  |  | základní | 0 | 0 | 0 | 0 | 0 | 0 | 4 | K | 0 | ROZPOCET | 6600 | 0 | 0 | 0 | 0 | 1 | 6600 | 4 | -1527965506
| PP |  | Výměna soutyčí hákových závěrů výhybky jednoduché soustavy S49. Poznámka: 1. V cenách jsou započteny náklady na demontáž včetně části závěru, úpravu otvorů nebo roubíků, navaření, obroušení, osazení a montáž součásti, seřízení a přezkoušení chodu závěru, | [15 empty] | PP | 0
| PSC |  | Poznámka k souboru cen: 1. V cenách jsou započteny náklady na demontáž včetně části závěru, úpravu otvorů nebo roubíků, navaření, obroušení, osazení a montáž součásti, seřízení a přezkoušení chodu závěru, provedení západkové zkoušky a ošetření součástí mazivem. 2. V cenách nejso | [15 empty] | PSC | 0
973 | K | 5911330020 | Výměna tažné tyče hákového závěru výhybky jednoduché soustavy S49 | kus | 30 | 1130 | 33900 | Sborník UOŽI 01 2021 |  |  | základní | 0 | 0 | 0 | 0 | 0 | 0 | 4 | K | 0 | ROZPOCET | 33900 | 0 | 0 | 0 | 0 | 1 | 33900 | 4 | -1160961221
| PP |  | Výměna tažné tyče hákového závěru výhybky jednoduché soustavy S49. Poznámka: 1. V cenách jsou započteny náklady na demontáž včetně části závěru, úpravu otvorů nebo roubíků, navaření, obroušení, osazení a montáž součásti, seřízení a přezkoušení chodu závěr | [15 empty] | PP | 0
| PSC |  | Poznámka k souboru cen: 1. V cenách jsou započteny náklady na demontáž včetně části závěru, úpravu otvorů nebo roubíků, navaření, obroušení, osazení a montáž součásti, seřízení a přezkoušení chodu závěru, provedení západkové zkoušky a ošetření součástí mazivem. 2. V cenách nejso | [15 empty] | PSC | 0
974 | K | 5911330040 | Výměna tažné tyče hákového závěru výhybky jednoduché soustavy A | kus | 5 | 1130 | 5650 | Sborník UOŽI 01 2021 |  |  | základní | 0 | 0 | 0 | 0 | 0 | 0 | 4 | K | 0 | ROZPOCET | 5650 | 0 | 0 | 0 | 0 | 1 | 5650 | 4 | 1073432325
| PP |  | Výměna tažné tyče hákového závěru výhybky jednoduché soustavy A. Poznámka: 1. V cenách jsou započteny náklady na demontáž včetně části závěru, úpravu otvorů nebo roubíků, navaření, obroušení, osazení a montáž součásti, seřízení a přezkoušení chodu závěru, | [15 empty] | PP | 0
| PSC |  | Poznámka k souboru cen: 1. V cenách jsou započteny náklady na demontáž včetně části závěru, úpravu otvorů nebo roubíků, navaření, obroušení, osazení a montáž součásti, seřízení a přezkoušení chodu závěru, provedení západkové zkoušky a ošetření součástí mazivem. 2. V cenách nejso | [15 empty] | PSC | 0
975 | K | 5911331020 | Výměna úhlové páky hákového závěru výhybky jednoduché soustavy S49 | kus | 30 | 430 | 12900 | Sborník UOŽI 01 2021 |  |  | základní | 0 | 0 | 0 | 0 | 0 | 0 | 4 | K | 0 | ROZPOCET | 12900 | 0 | 0 | 0 | 0 | 1 | 12900 | 4 | -2117768513
| PP |  | Výměna úhlové páky hákového závěru výhybky jednoduché soustavy S49. Poznámka: 1. V cenách jsou započteny náklady na demontáž včetně části závěru, úpravu otvorů nebo roubíků, navaření, obroušení, osazení a montáž součásti, seřízení a přezkoušení chodu závě | [15 empty] | PP | 0
| PSC |  | Poznámka k souboru cen: 1. V cenách jsou započteny náklady na demontáž včetně části závěru, úpravu otvorů nebo roubíků, navaření, obroušení, osazení a montáž součásti, seřízení a přezkoušení chodu závěru, provedení západkové zkoušky a ošetření součástí mazivem. 2. V cenách nejso | [15 empty] | PSC | 0
976 | K | 5911333020 | Výměna roubíku hákového závěru výhybky jednoduché soustavy S49 | kus | 30 | 67 | 2010 | Sborník UOŽI 01 2021 |  |  | základní | 0 | 0 | 0 | 0 | 0 | 0 | 4 | K | 0 | ROZPOCET | 2010 | 0 | 0 | 0 | 0 | 1 | 2010 | 4 | -2130165997
| PP |  | Výměna roubíku hákového závěru výhybky jednoduché soustavy S49. Poznámka: 1. V cenách jsou započteny náklady na úpravu otvorů a výměnu součásti, seřízení a přezkoušení chodu závěru, provedení západkové zkoušky a ošetření součástí mazivem. 2. V cenách nejs | [15 empty] | PP | 0
| PSC |  | Poznámka k souboru cen: 1. V cenách jsou započteny náklady na úpravu otvorů a výměnu součásti, seřízení a přezkoušení chodu závěru, provedení západkové zkoušky a ošetření součástí mazivem. 2. V cenách nejsou obsaženy náklady na dodávku materiálu. | [15 empty] | PSC | 0
977 | K | 5911333040 | Výměna roubíku hákového závěru výhybky jednoduché soustavy A | kus | 5 | 67 | 335 | Sborník UOŽI 01 2021 |  |  | základní | 0 | 0 | 0 | 0 | 0 | 0 | 4 | K | 0 | ROZPOCET | 335 | 0 | 0 | 0 | 0 | 1 | 335 | 4 | 1756421250
| PP |  | Výměna roubíku hákového závěru výhybky jednoduché soustavy A. Poznámka: 1. V cenách jsou započteny náklady na úpravu otvorů a výměnu součásti, seřízení a přezkoušení chodu závěru, provedení západkové zkoušky a ošetření součástí mazivem. 2. V cenách nejsou | [15 empty] | PP | 0
| PSC |  | Poznámka k souboru cen: 1. V cenách jsou započteny náklady na úpravu otvorů a výměnu součásti, seřízení a přezkoušení chodu závěru, provedení západkové zkoušky a ošetření součástí mazivem. 2. V cenách nejsou obsaženy náklady na dodávku materiálu. | [15 empty] | PSC | 0
978 | K | 5911334020 | Výměna výměnového tělesa výhybky jednoduché soustavy S49 | kus | 30 | 67 | 2010 | Sborník UOŽI 01 2021 |  |  | základní | 0 | 0 | 0 | 0 | 0 | 0 | 4 | K | 0 | ROZPOCET | 2010 | 0 | 0 | 0 | 0 | 1 | 2010 | 4 | 979328521
| PP |  | Výměna výměnového tělesa výhybky jednoduché soustavy S49. Poznámka: 1. V cenách jsou započteny náklady na demontáž, výměnu a montáž dílu včetně případného elektrického osvětlení, nastavení a seřízení. 2. V cenách nejsou obsaženy náklady na dodávku materiá | [15 empty] | PP | 0
| PSC |  | Poznámka k souboru cen: 1. V cenách jsou započteny náklady na demontáž, výměnu a montáž dílu včetně případného elektrického osvětlení, nastavení a seřízení. 2. V cenách nejsou obsaženy náklady na dodávku materiálu. | [15 empty] | PSC | 0
979 | K | 5911334040 | Výměna výměnového tělesa výhybky jednoduché soustavy A | kus | 5 | 67 | 335 | Sborník UOŽI 01 2021 |  |  | základní | 0 | 0 | 0 | 0 | 0 | 0 | 4 | K | 0 | ROZPOCET | 335 | 0 | 0 | 0 | 0 | 1 | 335 | 4 | 1333341827
| PP |  | Výměna výměnového tělesa výhybky jednoduché soustavy A. Poznámka: 1. V cenách jsou započteny náklady na demontáž, výměnu a montáž dílu včetně případného elektrického osvětlení, nastavení a seřízení. 2. V cenách nejsou obsaženy náklady na dodávku materiálu | [15 empty] | PP | 0
| PSC |  | Poznámka k souboru cen: 1. V cenách jsou započteny náklady na demontáž, výměnu a montáž dílu včetně případného elektrického osvětlení, nastavení a seřízení. 2. V cenách nejsou obsaženy náklady na dodávku materiálu. | [15 empty] | PSC | 0
980 | K | 5911367020 | Oprava spojovací tyče hákového závěru výhybky jednoduché soustavy S49 | kus | 30 | 1510 | 45300 | Sborník UOŽI 01 2021 |  |  | základní | 0 | 0 | 0 | 0 | 0 | 0 | 4 | K | 0 | ROZPOCET | 45300 | 0 | 0 | 0 | 0 | 1 | 45300 | 4 | 1921489962
| PP |  | Oprava spojovací tyče hákového závěru výhybky jednoduché soustavy S49. Poznámka: 1. V cenách jsou započteny náklady na vystružení otvorů, oprava izolace tyče, montáž roubíků, navaření a obroušení součástí, seřízení a přezkoušení chodu závěru, provedení zá | [15 empty] | PP | 0
| PSC |  | Poznámka k souboru cen: 1. V cenách jsou započteny náklady na vystružení otvorů, oprava izolace tyče, montáž roubíků, navaření a obroušení součástí, seřízení a přezkoušení chodu závěru, provedení západkové zkoušky a ošetření součástí mazivem. 2. V cenách nejsou obsaženy náklady | [15 empty] | PSC | 0
981 | K | 5911367040 | Oprava spojovací tyče hákového závěru výhybky jednoduché soustavy A | kus | 5 | 1500 | 7500 | Sborník UOŽI 01 2021 |  |  | základní | 0 | 0 | 0 | 0 | 0 | 0 | 4 | K | 0 | ROZPOCET | 7500 | 0 | 0 | 0 | 0 | 1 | 7500 | 4 | 1344155124
| PP |  | Oprava spojovací tyče hákového závěru výhybky jednoduché soustavy A. Poznámka: 1. V cenách jsou započteny náklady na vystružení otvorů, oprava izolace tyče, montáž roubíků, navaření a obroušení součástí, seřízení a přezkoušení chodu závěru, provedení zápa | [15 empty] | PP | 0
| PSC |  | Poznámka k souboru cen: 1. V cenách jsou započteny náklady na vystružení otvorů, oprava izolace tyče, montáž roubíků, navaření a obroušení součástí, seřízení a přezkoušení chodu závěru, provedení západkové zkoušky a ošetření součástí mazivem. 2. V cenách nejsou obsaženy náklady | [15 empty] | PSC | 0
982 | K | 5911369020 | Oprava tažné tyče hákového závěru výhybky jednoduché soustavy S49 | kus | 30 | 1040 | 31200 | Sborník UOŽI 01 2021 |  |  | základní | 0 | 0 | 0 | 0 | 0 | 0 | 4 | K | 0 | ROZPOCET | 31200 | 0 | 0 | 0 | 0 | 1 | 31200 | 4 | -1016374770
| PP |  | Oprava tažné tyče hákového závěru výhybky jednoduché soustavy S49. Poznámka: 1. V cenách jsou započteny náklady na demontáž, vystružení otvorů, výměnu roubíků, navaření, překování a obroušení, montáž, seřízení a přezkoušení chodu závěru, provedení západko | [15 empty] | PP | 0
| PSC |  | Poznámka k souboru cen: 1. V cenách jsou započteny náklady na demontáž, vystružení otvorů, výměnu roubíků, navaření, překování a obroušení, montáž, seřízení a přezkoušení chodu závěru, provedení západkové zkoušky a ošetření součástí mazivem. 2. V cenách nejsou obsaženy náklady n | [15 empty] | PSC | 0
983 | K | 5911369040 | Oprava tažné tyče hákového závěru výhybky jednoduché soustavy A | kus | 5 | 1040 | 5200 | Sborník UOŽI 01 2021 |  |  | základní | 0 | 0 | 0 | 0 | 0 | 0 | 4 | K | 0 | ROZPOCET | 5200 | 0 | 0 | 0 | 0 | 1 | 5200 | 4 | -2005016822
| PP |  | Oprava tažné tyče hákového závěru výhybky jednoduché soustavy A. Poznámka: 1. V cenách jsou započteny náklady na demontáž, vystružení otvorů, výměnu roubíků, navaření, překování a obroušení, montáž, seřízení a přezkoušení chodu závěru, provedení západkové | [15 empty] | PP | 0
| PSC |  | Poznámka k souboru cen: 1. V cenách jsou započteny náklady na demontáž, vystružení otvorů, výměnu roubíků, navaření, překování a obroušení, montáž, seřízení a přezkoušení chodu závěru, provedení západkové zkoušky a ošetření součástí mazivem. 2. V cenách nejsou obsaženy náklady n | [15 empty] | PSC | 0
984 | K | 5911371020 | Oprava háku hákového závěru výhybky jednoduché soustavy S49 | kus | 30 | 944 | 28320 | Sborník UOŽI 01 2021 |  |  | základní | 0 | 0 | 0 | 0 | 0 | 0 | 4 | K | 0 | ROZPOCET | 28320 | 0 | 0 | 0 | 0 | 1 | 28320 | 4 | -365733896
| PP |  | Oprava háku hákového závěru výhybky jednoduché soustavy S49. Poznámka: 1. V cenách jsou započteny náklady na demontáž, vystružení otvorů, výměnu roubíků, navaření překování a obroušení, montáž, seřízení a přezkoušení chodu závěru, provedení západkové zkou | [15 empty] | PP | 0
| PSC |  | Poznámka k souboru cen: 1. V cenách jsou započteny náklady na demontáž, vystružení otvorů, výměnu roubíků, navaření překování a obroušení, montáž, seřízení a přezkoušení chodu závěru, provedení západkové zkoušky a ošetření součástí mazivem. 2. V cenách nejsou obsaženy náklady na | [15 empty] | PSC | 0
985 | K | 5911371040 | Oprava háku hákového závěru výhybky jednoduché soustavy A | kus | 5 | 927 | 4635 | Sborník UOŽI 01 2021 |  |  | základní | 0 | 0 | 0 | 0 | 0 | 0 | 4 | K | 0 | ROZPOCET | 4635 | 0 | 0 | 0 | 0 | 1 | 4635 | 4 | -1750381268
| PP |  | Oprava háku hákového závěru výhybky jednoduché soustavy A. Poznámka: 1. V cenách jsou započteny náklady na demontáž, vystružení otvorů, výměnu roubíků, navaření překování a obroušení, montáž, seřízení a přezkoušení chodu závěru, provedení západkové zkoušk | [15 empty] | PP | 0
| PSC |  | Poznámka k souboru cen: 1. V cenách jsou započteny náklady na demontáž, vystružení otvorů, výměnu roubíků, navaření překování a obroušení, montáž, seřízení a přezkoušení chodu závěru, provedení západkové zkoušky a ošetření součástí mazivem. 2. V cenách nejsou obsaženy náklady na | [15 empty] | PSC | 0
986 | K | 5911373020 | Oprava svěrací čelisti hákového závěru výhybky jednoduché soustavy S49 | kus | 30 | 1320 | 39600 | Sborník UOŽI 01 2021 |  |  | základní | 0 | 0 | 0 | 0 | 0 | 0 | 4 | K | 0 | ROZPOCET | 39600 | 0 | 0 | 0 | 0 | 1 | 39600 | 4 | -888495577
| PP |  | Oprava svěrací čelisti hákového závěru výhybky jednoduché soustavy S49. Poznámka: 1. V cenách jsou započteny náklady na demontáž, vystružení otvorů, výměnu roubíků, navaření a obroušení, montáž, seřízení a přezkoušení chodu závěru, provedení západkové zko | [15 empty] | PP | 0
| PSC |  | Poznámka k souboru cen: 1. V cenách jsou započteny náklady na demontáž, vystružení otvorů, výměnu roubíků, navaření a obroušení, montáž, seřízení a přezkoušení chodu závěru, provedení západkové zkoušky a ošetření součástí mazivem. 2. V cenách nejsou obsaženy náklady na materiál. | [15 empty] | PSC | 0
987 | K | 5911373040 | Oprava svěrací čelisti hákového závěru výhybky jednoduché soustavy A | kus | 5 | 1290 | 6450 | Sborník UOŽI 01 2021 |  |  | základní | 0 | 0 | 0 | 0 | 0 | 0 | 4 | K | 0 | ROZPOCET | 6450 | 0 | 0 | 0 | 0 | 1 | 6450 | 4 | -1685157965
| PP |  | Oprava svěrací čelisti hákového závěru výhybky jednoduché soustavy A. Poznámka: 1. V cenách jsou započteny náklady na demontáž, vystružení otvorů, výměnu roubíků, navaření a obroušení, montáž, seřízení a přezkoušení chodu závěru, provedení západkové zkouš | [15 empty] | PP | 0
| PSC |  | Poznámka k souboru cen: 1. V cenách jsou započteny náklady na demontáž, vystružení otvorů, výměnu roubíků, navaření a obroušení, montáž, seřízení a přezkoušení chodu závěru, provedení západkové zkoušky a ošetření součástí mazivem. 2. V cenách nejsou obsaženy náklady na materiál. | [15 empty] | PSC | 0
988 | K | 5911375020 | Oprava stěžejky hákového závěru výhybky jednoduché soustavy S49 | kus | 30 | 1260 | 37800 | Sborník UOŽI 01 2021 |  |  | základní | 0 | 0 | 0 | 0 | 0 | 0 | 4 | K | 0 | ROZPOCET | 37800 | 0 | 0 | 0 | 0 | 1 | 37800 | 4 | -1469855129
| PP |  | Oprava stěžejky hákového závěru výhybky jednoduché soustavy S49. Poznámka: 1. V cenách jsou započteny náklady na demontáž, vystružení otvorů, výměnu roubíků, navaření překování a obroušení, montáž, seřízení a přezkoušení chodu závěru, provedení západkové | [15 empty] | PP | 0
| PSC |  | Poznámka k souboru cen: 1. V cenách jsou započteny náklady na demontáž, vystružení otvorů, výměnu roubíků, navaření překování a obroušení, montáž, seřízení a přezkoušení chodu závěru, provedení západkové zkoušky a ošetření součástí mazivem. 2. V cenách nejsou obsaženy náklady na | [15 empty] | PSC | 0
989 | K | 5911375040 | Oprava stěžejky hákového závěru výhybky jednoduché soustavy A | kus | 5 | 1250 | 6250 | Sborník UOŽI 01 2021 |  |  | základní | 0 | 0 | 0 | 0 | 0 | 0 | 4 | K | 0 | ROZPOCET | 6250 | 0 | 0 | 0 | 0 | 1 | 6250 | 4 | -361846369
| PP |  | Oprava stěžejky hákového závěru výhybky jednoduché soustavy A. Poznámka: 1. V cenách jsou započteny náklady na demontáž, vystružení otvorů, výměnu roubíků, navaření překování a obroušení, montáž, seřízení a přezkoušení chodu závěru, provedení západkové zk | [15 empty] | PP | 0
| PSC |  | Poznámka k souboru cen: 1. V cenách jsou započteny náklady na demontáž, vystružení otvorů, výměnu roubíků, navaření překování a obroušení, montáž, seřízení a přezkoušení chodu závěru, provedení západkové zkoušky a ošetření součástí mazivem. 2. V cenách nejsou obsaženy náklady na | [15 empty] | PSC | 0
990 | K | 5911376020 | Oprava soutyčí hákového závěru výhybky jednoduché soustavy S49 | kus | 30 | 1040 | 31200 | Sborník UOŽI 01 2021 |  |  | základní | 0 | 0 | 0 | 0 | 0 | 0 | 4 | K | 0 | ROZPOCET | 31200 | 0 | 0 | 0 | 0 | 1 | 31200 | 4 | -1100238437
| PP |  | Oprava soutyčí hákového závěru výhybky jednoduché soustavy S49. Poznámka: 1. V cenách jsou započteny náklady na demontáž, vystružení otvorů, výměnu roubíků, navaření překování a obroušení, montáž, seřízení a přezkoušení chodu závěru, provedení západkové z | [15 empty] | PP | 0
| PSC |  | Poznámka k souboru cen: 1. V cenách jsou započteny náklady na demontáž, vystružení otvorů, výměnu roubíků, navaření překování a obroušení, montáž, seřízení a přezkoušení chodu závěru, provedení západkové zkoušky a ošetření součástí mazivem. 2. V cenách nejsou obsaženy náklady na | [15 empty] | PSC | 0
991 | K | 5911376040 | Oprava soutyčí hákového závěru výhybky jednoduché soustavy A | kus | 5 | 1040 | 5200 | Sborník UOŽI 01 2021 |  |  | základní | 0 | 0 | 0 | 0 | 0 | 0 | 4 | K | 0 | ROZPOCET | 5200 | 0 | 0 | 0 | 0 | 1 | 5200 | 4 | 1527172119
| PP |  | Oprava soutyčí hákového závěru výhybky jednoduché soustavy A. Poznámka: 1. V cenách jsou započteny náklady na demontáž, vystružení otvorů, výměnu roubíků, navaření překování a obroušení, montáž, seřízení a přezkoušení chodu závěru, provedení západkové zko | [15 empty] | PP | 0
| PSC |  | Poznámka k souboru cen: 1. V cenách jsou započteny náklady na demontáž, vystružení otvorů, výměnu roubíků, navaření překování a obroušení, montáž, seřízení a přezkoušení chodu závěru, provedení západkové zkoušky a ošetření součástí mazivem. 2. V cenách nejsou obsaženy náklady na | [15 empty] | PSC | 0
992 | K | 5911377020 | Oprava úhlové páky hákového závěru výhybky jednoduché soustavy S49 | kus | 30 | 559 | 16770 | Sborník UOŽI 01 2021 |  |  | základní | 0 | 0 | 0 | 0 | 0 | 0 | 4 | K | 0 | ROZPOCET | 16770 | 0 | 0 | 0 | 0 | 1 | 16770 | 4 | 1631106229
| PP |  | Oprava úhlové páky hákového závěru výhybky jednoduché soustavy S49. Poznámka: 1. V cenách jsou započteny náklady na demontáž, vystružení otvorů, výměnu roubíků, navaření překování a obroušení, montáž, seřízení a přezkoušení chodu závěru, provedení západko | [15 empty] | PP | 0
| PSC |  | Poznámka k souboru cen: 1. V cenách jsou započteny náklady na demontáž, vystružení otvorů, výměnu roubíků, navaření překování a obroušení, montáž, seřízení a přezkoušení chodu závěru, provedení západkové zkoušky a ošetření součástí mazivem. 2. V cenách nejsou obsaženy náklady na | [15 empty] | PSC | 0
993 | K | 5911379020 | Oprava a seřízení výměnové části výhybky křižovatkové s hákovým závěrem pérové jazyky soustavy S49 | kus | 30 | 8810 | 264300 | Sborník UOŽI 01 2021 |  |  | základní | 0 | 0 | 0 | 0 | 0 | 0 | 4 | K | 0 | ROZPOCET | 264300 | 0 | 0 | 0 | 0 | 1 | 264300 | 4 | -412089097
| PP |  | Oprava a seřízení výměnové části výhybky křižovatkové s hákovým závěrem pérové jazyky soustavy S49. Poznámka: 1. V cenách jsou započteny náklady na demontáž nebo montáž součástí, seřízení zdvihu, rozevření a záklesu, výměnu nebo opravu spojovacích tyčí, t | [15 empty] | PP | 0
| PSC |  | Poznámka k souboru cen: 1. V cenách jsou započteny náklady na demontáž nebo montáž součástí, seřízení zdvihu, rozevření a záklesu, výměnu nebo opravu spojovacích tyčí, táhel, soutyčí, úhlových pák, přestavníků, háků, stěžejek, čelistí, roubíků a závlaček, oprava vzájemné polohy | [15 empty] | PSC | 0
994 | K | 5911379040 | Oprava a seřízení výměnové části výhybky křižovatkové s hákovým závěrem pérové jazyky soustavy A | kus | 5 | 8810 | 44050 | Sborník UOŽI 01 2021 |  |  | základní | 0 | 0 | 0 | 0 | 0 | 0 | 4 | K | 0 | ROZPOCET | 44050 | 0 | 0 | 0 | 0 | 1 | 44050 | 4 | 1486765451
| PP |  | Oprava a seřízení výměnové části výhybky křižovatkové s hákovým závěrem pérové jazyky soustavy A. Poznámka: 1. V cenách jsou započteny náklady na demontáž nebo montáž součástí, seřízení zdvihu, rozevření a záklesu, výměnu nebo opravu spojovacích tyčí, táh | [15 empty] | PP | 0
| PSC |  | Poznámka k souboru cen: 1. V cenách jsou započteny náklady na demontáž nebo montáž součástí, seřízení zdvihu, rozevření a záklesu, výměnu nebo opravu spojovacích tyčí, táhel, soutyčí, úhlových pák, přestavníků, háků, stěžejek, čelistí, roubíků a závlaček, oprava vzájemné polohy | [15 empty] | PSC | 0
995 | K | 5911379120 | Oprava a seřízení výměnové části výhybky křižovatkové s hákovým závěrem kloubové jazyky soustavy A | kus | 5 | 9340 | 46700 | Sborník UOŽI 01 2021 |  |  | základní | 0 | 0 | 0 | 0 | 0 | 0 | 4 | K | 0 | ROZPOCET | 46700 | 0 | 0 | 0 | 0 | 1 | 46700 | 4 | -1775637490
| PP |  | Oprava a seřízení výměnové části výhybky křižovatkové s hákovým závěrem kloubové jazyky soustavy A. Poznámka: 1. V cenách jsou započteny náklady na demontáž nebo montáž součástí, seřízení zdvihu, rozevření a záklesu, výměnu nebo opravu spojovacích tyčí, t | [15 empty] | PP | 0
| PSC |  | Poznámka k souboru cen: 1. V cenách jsou započteny náklady na demontáž nebo montáž součástí, seřízení zdvihu, rozevření a záklesu, výměnu nebo opravu spojovacích tyčí, táhel, soutyčí, úhlových pák, přestavníků, háků, stěžejek, čelistí, roubíků a závlaček, oprava vzájemné polohy | [15 empty] | PSC | 0
996 | K | 5911381020 | Výměna hákového závěru výhybky křižovatkové celé soustavy S49 | kus | 30 | 8230 | 246900 | Sborník UOŽI 01 2021 |  |  | základní | 0 | 0 | 0 | 0 | 0 | 0 | 4 | K | 0 | ROZPOCET | 246900 | 0 | 0 | 0 | 0 | 1 | 246900 | 4 | 192543296
| PP |  | Výměna hákového závěru výhybky křižovatkové celé soustavy S49. Poznámka: 1. V cenách jsou započteny náklady na demontáž, výměnu, montáž, seřízení a přezkoušení chodu závěru, provedení západkové zkoušky a ošetření součástí mazivem. 2. V cenách nejsou obsaž | [15 empty] | PP | 0
| PSC |  | Poznámka k souboru cen: 1. V cenách jsou započteny náklady na demontáž, výměnu, montáž, seřízení a přezkoušení chodu závěru, provedení západkové zkoušky a ošetření součástí mazivem. 2. V cenách nejsou obsaženy náklady na dodávku materiálu. | [15 empty] | PSC | 0
997 | K | 5911381040 | Výměna hákového závěru výhybky křižovatkové celé soustavy A | kus | 5 | 7320 | 36600 | Sborník UOŽI 01 2021 |  |  | základní | 0 | 0 | 0 | 0 | 0 | 0 | 4 | K | 0 | ROZPOCET | 36600 | 0 | 0 | 0 | 0 | 1 | 36600 | 4 | 627220281
| PP |  | Výměna hákového závěru výhybky křižovatkové celé soustavy A. Poznámka: 1. V cenách jsou započteny náklady na demontáž, výměnu, montáž, seřízení a přezkoušení chodu závěru, provedení západkové zkoušky a ošetření součástí mazivem. 2. V cenách nejsou obsažen | [15 empty] | PP | 0
| PSC |  | Poznámka k souboru cen: 1. V cenách jsou započteny náklady na demontáž, výměnu, montáž, seřízení a přezkoušení chodu závěru, provedení západkové zkoušky a ošetření součástí mazivem. 2. V cenách nejsou obsaženy náklady na dodávku materiálu. | [15 empty] | PSC | 0
998 | K | 5911387020 | Seřízení hákového závěru výhybky křižovatkové celé soustavy S49 | kus | 30 | 7230 | 216900 | Sborník UOŽI 01 2021 |  |  | základní | 0 | 0 | 0 | 0 | 0 | 0 | 4 | K | 0 | ROZPOCET | 216900 | 0 | 0 | 0 | 0 | 1 | 216900 | 4 | 849776083
| PP |  | Seřízení hákového závěru výhybky křižovatkové celé soustavy S49. Poznámka: 1. V cenách jsou započteny náklady na demontáž nebo montáž součástí, seřízení zdvihu, rozevření a záklesu háku, mezery mezi jazykem a opornicí v místě první hákové stěžejky, oprava | [15 empty] | PP | 0
| PSC |  | Poznámka k souboru cen: 1. V cenách jsou započteny náklady na demontáž nebo montáž součástí, seřízení zdvihu, rozevření a záklesu háku, mezery mezi jazykem a opornicí v místě první hákové stěžejky, oprava nebo výměna čepů a pouzder jazyků a vymezení vůlí závěru, seřízení výměník | [15 empty] | PSC | 0
999 | K | 5911387040 | Seřízení hákového závěru výhybky křižovatkové celé soustavy A | kus | 5 | 7100 | 35500 | Sborník UOŽI 01 2021 |  |  | základní | 0 | 0 | 0 | 0 | 0 | 0 | 4 | K | 0 | ROZPOCET | 35500 | 0 | 0 | 0 | 0 | 1 | 35500 | 4 | -433552900
| PP |  | Seřízení hákového závěru výhybky křižovatkové celé soustavy A. Poznámka: 1. V cenách jsou započteny náklady na demontáž nebo montáž součástí, seřízení zdvihu, rozevření a záklesu háku, mezery mezi jazykem a opornicí v místě první hákové stěžejky, oprava n | [15 empty] | PP | 0
| PSC |  | Poznámka k souboru cen: 1. V cenách jsou započteny náklady na demontáž nebo montáž součástí, seřízení zdvihu, rozevření a záklesu háku, mezery mezi jazykem a opornicí v místě první hákové stěžejky, oprava nebo výměna čepů a pouzder jazyků a vymezení vůlí závěru, seřízení výměník | [15 empty] | PSC | 0
1000 | K | 5911387120 | Seřízení hákového závěru výhybky křižovatkové poloviční soustavy S49 | kus | 30 | 6360 | 190800 | Sborník UOŽI 01 2021 |  |  | základní | 0 | 0 | 0 | 0 | 0 | 0 | 4 | K | 0 | ROZPOCET | 190800 | 0 | 0 | 0 | 0 | 1 | 190800 | 4 | -1887113425
| PP |  | Seřízení hákového závěru výhybky křižovatkové poloviční soustavy S49. Poznámka: 1. V cenách jsou započteny náklady na demontáž nebo montáž součástí, seřízení zdvihu, rozevření a záklesu háku, mezery mezi jazykem a opornicí v místě první hákové stěžejky, o | [15 empty] | PP | 0
| PSC |  | Poznámka k souboru cen: 1. V cenách jsou započteny náklady na demontáž nebo montáž součástí, seřízení zdvihu, rozevření a záklesu háku, mezery mezi jazykem a opornicí v místě první hákové stěžejky, oprava nebo výměna čepů a pouzder jazyků a vymezení vůlí závěru, seřízení výměník | [15 empty] | PSC | 0
1001 | K | 5911387220 | Seřízení hákového závěru výhybky křižovatkové s kloubovými jazyky soustavy A | kus | 5 | 7190 | 35950 | Sborník UOŽI 01 2021 |  |  | základní | 0 | 0 | 0 | 0 | 0 | 0 | 4 | K | 0 | ROZPOCET | 35950 | 0 | 0 | 0 | 0 | 1 | 35950 | 4 | 1812226862
| PP |  | Seřízení hákového závěru výhybky křižovatkové s kloubovými jazyky soustavy A. Poznámka: 1. V cenách jsou započteny náklady na demontáž nebo montáž součástí, seřízení zdvihu, rozevření a záklesu háku, mezery mezi jazykem a opornicí v místě první hákové stě | [15 empty] | PP | 0
| PSC |  | Poznámka k souboru cen: 1. V cenách jsou započteny náklady na demontáž nebo montáž součástí, seřízení zdvihu, rozevření a záklesu háku, mezery mezi jazykem a opornicí v místě první hákové stěžejky, oprava nebo výměna čepů a pouzder jazyků a vymezení vůlí závěru, seřízení výměník | [15 empty] | PSC | 0
1002 | K | 5911389020 | Nastavení hodnot hákového závěru výhybky křižovatkové zákles závěrného háku soustavy S49 | kus | 30 | 1560 | 46800 | Sborník UOŽI 01 2021 |  |  | základní | 0 | 0 | 0 | 0 | 0 | 0 | 4 | K | 0 | ROZPOCET | 46800 | 0 | 0 | 0 | 0 | 1 | 46800 | 4 | -164706637
| PP |  | Nastavení hodnot hákového závěru výhybky křižovatkové zákles závěrného háku soustavy S49. Poznámka: 1. V cenách jsou započteny náklady na nastavení jednotlivých hodnot závěru, seřízení a přezkoušení chodu závěru, provedení západkové zkoušky a ošetření sou | [15 empty] | PP | 0
| PSC |  | Poznámka k souboru cen: 1. V cenách jsou započteny náklady na nastavení jednotlivých hodnot závěru, seřízení a přezkoušení chodu závěru, provedení západkové zkoušky a ošetření součástí mazivem. | [15 empty] | PSC | 0
1003 | K | 5911389040 | Nastavení hodnot hákového závěru výhybky křižovatkové zákles závěrného háku soustavy A | kus | 5 | 1420 | 7100 | Sborník UOŽI 01 2021 |  |  | základní | 0 | 0 | 0 | 0 | 0 | 0 | 4 | K | 0 | ROZPOCET | 7100 | 0 | 0 | 0 | 0 | 1 | 7100 | 4 | 189376420
| PP |  | Nastavení hodnot hákového závěru výhybky křižovatkové zákles závěrného háku soustavy A. Poznámka: 1. V cenách jsou započteny náklady na nastavení jednotlivých hodnot závěru, seřízení a přezkoušení chodu závěru, provedení západkové zkoušky a ošetření součá | [15 empty] | PP | 0
| PSC |  | Poznámka k souboru cen: 1. V cenách jsou započteny náklady na nastavení jednotlivých hodnot závěru, seřízení a přezkoušení chodu závěru, provedení západkové zkoušky a ošetření součástí mazivem. | [15 empty] | PSC | 0
1004 | K | 5911389120 | Nastavení hodnot hákového závěru výhybky křižovatkové rozevření jazyků soustavy S49 | kus | 30 | 1490 | 44700 | Sborník UOŽI 01 2021 |  |  | základní | 0 | 0 | 0 | 0 | 0 | 0 | 4 | K | 0 | ROZPOCET | 44700 | 0 | 0 | 0 | 0 | 1 | 44700 | 4 | -957329644
| PP |  | Nastavení hodnot hákového závěru výhybky křižovatkové rozevření jazyků soustavy S49. Poznámka: 1. V cenách jsou započteny náklady na nastavení jednotlivých hodnot závěru, seřízení a přezkoušení chodu závěru, provedení západkové zkoušky a ošetření součástí | [15 empty] | PP | 0
| PSC |  | Poznámka k souboru cen: 1. V cenách jsou započteny náklady na nastavení jednotlivých hodnot závěru, seřízení a přezkoušení chodu závěru, provedení západkové zkoušky a ošetření součástí mazivem. | [15 empty] | PSC | 0
1005 | K | 5911389140 | Nastavení hodnot hákového závěru výhybky křižovatkové rozevření jazyků soustavy A | kus | 5 | 1460 | 7300 | Sborník UOŽI 01 2021 |  |  | základní | 0 | 0 | 0 | 0 | 0 | 0 | 4 | K | 0 | ROZPOCET | 7300 | 0 | 0 | 0 | 0 | 1 | 7300 | 4 | 1781923569
| PP |  | Nastavení hodnot hákového závěru výhybky křižovatkové rozevření jazyků soustavy A. Poznámka: 1. V cenách jsou započteny náklady na nastavení jednotlivých hodnot závěru, seřízení a přezkoušení chodu závěru, provedení západkové zkoušky a ošetření součástí m | [15 empty] | PP | 0
| PSC |  | Poznámka k souboru cen: 1. V cenách jsou započteny náklady na nastavení jednotlivých hodnot závěru, seřízení a přezkoušení chodu závěru, provedení západkové zkoušky a ošetření součástí mazivem. | [15 empty] | PSC | 0
1006 | K | 5911389220 | Nastavení hodnot hákového závěru výhybky křižovatkové zdvih spojovací tyče soustavy S49 | kus | 30 | 1310 | 39300 | Sborník UOŽI 01 2021 |  |  | základní | 0 | 0 | 0 | 0 | 0 | 0 | 4 | K | 0 | ROZPOCET | 39300 | 0 | 0 | 0 | 0 | 1 | 39300 | 4 | 263212072
| PP |  | Nastavení hodnot hákového závěru výhybky křižovatkové zdvih spojovací tyče soustavy S49. Poznámka: 1. V cenách jsou započteny náklady na nastavení jednotlivých hodnot závěru, seřízení a přezkoušení chodu závěru, provedení západkové zkoušky a ošetření souč | [15 empty] | PP | 0
| PSC |  | Poznámka k souboru cen: 1. V cenách jsou započteny náklady na nastavení jednotlivých hodnot závěru, seřízení a přezkoušení chodu závěru, provedení západkové zkoušky a ošetření součástí mazivem. | [15 empty] | PSC | 0
1007 | K | 5911389240 | Nastavení hodnot hákového závěru výhybky křižovatkové zdvih spojovací tyče soustavy A | kus | 5 | 1290 | 6450 | Sborník UOŽI 01 2021 |  |  | základní | 0 | 0 | 0 | 0 | 0 | 0 | 4 | K | 0 | ROZPOCET | 6450 | 0 | 0 | 0 | 0 | 1 | 6450 | 4 | 883428027
| PP |  | Nastavení hodnot hákového závěru výhybky křižovatkové zdvih spojovací tyče soustavy A. Poznámka: 1. V cenách jsou započteny náklady na nastavení jednotlivých hodnot závěru, seřízení a přezkoušení chodu závěru, provedení západkové zkoušky a ošetření součás | [15 empty] | PP | 0
| PSC |  | Poznámka k souboru cen: 1. V cenách jsou započteny náklady na nastavení jednotlivých hodnot závěru, seřízení a přezkoušení chodu závěru, provedení západkové zkoušky a ošetření součástí mazivem. | [15 empty] | PSC | 0
1008 | K | 5911389320 | Nastavení hodnot hákového závěru výhybky křižovatkové vůle mezi jazykem a opornicí soustavy S49 | kus | 30 | 1080 | 32400 | Sborník UOŽI 01 2021 |  |  | základní | 0 | 0 | 0 | 0 | 0 | 0 | 4 | K | 0 | ROZPOCET | 32400 | 0 | 0 | 0 | 0 | 1 | 32400 | 4 | 89866077
| PP |  | Nastavení hodnot hákového závěru výhybky křižovatkové vůle mezi jazykem a opornicí soustavy S49. Poznámka: 1. V cenách jsou započteny náklady na nastavení jednotlivých hodnot závěru, seřízení a přezkoušení chodu závěru, provedení západkové zkoušky a ošetř | [15 empty] | PP | 0
| PSC |  | Poznámka k souboru cen: 1. V cenách jsou započteny náklady na nastavení jednotlivých hodnot závěru, seřízení a přezkoušení chodu závěru, provedení západkové zkoušky a ošetření součástí mazivem. | [15 empty] | PSC | 0
1009 | K | 5911389340 | Nastavení hodnot hákového závěru výhybky křižovatkové vůle mezi jazykem a opornicí soustavy A | kus | 5 | 1060 | 5300 | Sborník UOŽI 01 2021 |  |  | základní | 0 | 0 | 0 | 0 | 0 | 0 | 4 | K | 0 | ROZPOCET | 5300 | 0 | 0 | 0 | 0 | 1 | 5300 | 4 | 1263418966
| PP |  | Nastavení hodnot hákového závěru výhybky křižovatkové vůle mezi jazykem a opornicí soustavy A. Poznámka: 1. V cenách jsou započteny náklady na nastavení jednotlivých hodnot závěru, seřízení a přezkoušení chodu závěru, provedení západkové zkoušky a ošetřen | [15 empty] | PP | 0
| PSC |  | Poznámka k souboru cen: 1. V cenách jsou započteny náklady na nastavení jednotlivých hodnot závěru, seřízení a přezkoušení chodu závěru, provedení západkové zkoušky a ošetření součástí mazivem. | [15 empty] | PSC | 0
1010 | K | 5911391020 | Seřízení stavěcího zařízení hákového závěru výhybky křižovatkové výměníku soustavy S49 | kus | 30 | 559 | 16770 | Sborník UOŽI 01 2021 |  |  | základní | 0 | 0 | 0 | 0 | 0 | 0 | 4 | K | 0 | ROZPOCET | 16770 | 0 | 0 | 0 | 0 | 1 | 16770 | 4 | -2071352127
| PP |  | Seřízení stavěcího zařízení hákového závěru výhybky křižovatkové výměníku soustavy S49. Poznámka: 1. V cenách jsou započteny náklady na demontáž a montáž, seřízení, převrtání, případné posunutí pražců, osazení a montáž stavěcího zařízení, výměníku včetně | [15 empty] | PP | 0
| PSC |  | Poznámka k souboru cen: 1. V cenách jsou započteny náklady na demontáž a montáž, seřízení, převrtání, případné posunutí pražců, osazení a montáž stavěcího zařízení, výměníku včetně výhybkového návěstidla, seřízení a přezkoušení chodu závěru, provedení západkové zkoušky a ošetřen | [15 empty] | PSC | 0
1011 | K | 5911391040 | Seřízení stavěcího zařízení hákového závěru výhybky křižovatkové výměníku soustavy A | kus | 5 | 559 | 2795 | Sborník UOŽI 01 2021 |  |  | základní | 0 | 0 | 0 | 0 | 0 | 0 | 4 | K | 0 | ROZPOCET | 2795 | 0 | 0 | 0 | 0 | 1 | 2795 | 4 | -1290325019
| PP |  | Seřízení stavěcího zařízení hákového závěru výhybky křižovatkové výměníku soustavy A. Poznámka: 1. V cenách jsou započteny náklady na demontáž a montáž, seřízení, převrtání, případné posunutí pražců, osazení a montáž stavěcího zařízení, výměníku včetně vý | [15 empty] | PP | 0
| PSC |  | Poznámka k souboru cen: 1. V cenách jsou započteny náklady na demontáž a montáž, seřízení, převrtání, případné posunutí pražců, osazení a montáž stavěcího zařízení, výměníku včetně výhybkového návěstidla, seřízení a přezkoušení chodu závěru, provedení západkové zkoušky a ošetřen | [15 empty] | PSC | 0
1012 | K | 5911391120 | Seřízení stavěcího zařízení hákového závěru výhybky křižovatkové soutyčí soustavy S49 | kus | 30 | 972 | 29160 | Sborník UOŽI 01 2021 |  |  | základní | 0 | 0 | 0 | 0 | 0 | 0 | 4 | K | 0 | ROZPOCET | 29160 | 0 | 0 | 0 | 0 | 1 | 29160 | 4 | -1777538542
| PP |  | Seřízení stavěcího zařízení hákového závěru výhybky křižovatkové soutyčí soustavy S49. Poznámka: 1. V cenách jsou započteny náklady na demontáž a montáž, seřízení, převrtání, případné posunutí pražců, osazení a montáž stavěcího zařízení, výměníku včetně v | [15 empty] | PP | 0
| PSC |  | Poznámka k souboru cen: 1. V cenách jsou započteny náklady na demontáž a montáž, seřízení, převrtání, případné posunutí pražců, osazení a montáž stavěcího zařízení, výměníku včetně výhybkového návěstidla, seřízení a přezkoušení chodu závěru, provedení západkové zkoušky a ošetřen | [15 empty] | PSC | 0
1013 | K | 5911391140 | Seřízení stavěcího zařízení hákového závěru výhybky křižovatkové soutyčí soustavy A | kus | 5 | 933 | 4665 | Sborník UOŽI 01 2021 |  |  | základní | 0 | 0 | 0 | 0 | 0 | 0 | 4 | K | 0 | ROZPOCET | 4665 | 0 | 0 | 0 | 0 | 1 | 4665 | 4 | 1136703122
| PP |  | Seřízení stavěcího zařízení hákového závěru výhybky křižovatkové soutyčí soustavy A. Poznámka: 1. V cenách jsou započteny náklady na demontáž a montáž, seřízení, převrtání, případné posunutí pražců, osazení a montáž stavěcího zařízení, výměníku včetně výh | [15 empty] | PP | 0
| PSC |  | Poznámka k souboru cen: 1. V cenách jsou započteny náklady na demontáž a montáž, seřízení, převrtání, případné posunutí pražců, osazení a montáž stavěcího zařízení, výměníku včetně výhybkového návěstidla, seřízení a přezkoušení chodu závěru, provedení západkové zkoušky a ošetřen | [15 empty] | PSC | 0
1014 | K | 5911391220 | Seřízení stavěcího zařízení hákového závěru výhybky křižovatkové clonek výměníku soustavy S49 | kus | 30 | 447 | 13410 | Sborník UOŽI 01 2021 |  |  | základní | 0 | 0 | 0 | 0 | 0 | 0 | 4 | K | 0 | ROZPOCET | 13410 | 0 | 0 | 0 | 0 | 1 | 13410 | 4 | 2013000745
| PP |  | Seřízení stavěcího zařízení hákového závěru výhybky křižovatkové clonek výměníku soustavy S49. Poznámka: 1. V cenách jsou započteny náklady na demontáž a montáž, seřízení, převrtání, případné posunutí pražců, osazení a montáž stavěcího zařízení, výměníku | [15 empty] | PP | 0
| PSC |  | Poznámka k souboru cen: 1. V cenách jsou započteny náklady na demontáž a montáž, seřízení, převrtání, případné posunutí pražců, osazení a montáž stavěcího zařízení, výměníku včetně výhybkového návěstidla, seřízení a přezkoušení chodu závěru, provedení západkové zkoušky a ošetřen | [15 empty] | PSC | 0
1015 | K | 5911391240 | Seřízení stavěcího zařízení hákového závěru výhybky křižovatkové clonek výměníku soustavy A | kus | 5 | 447 | 2235 | Sborník UOŽI 01 2021 |  |  | základní | 0 | 0 | 0 | 0 | 0 | 0 | 4 | K | 0 | ROZPOCET | 2235 | 0 | 0 | 0 | 0 | 1 | 2235 | 4 | -417915215
| PP |  | Seřízení stavěcího zařízení hákového závěru výhybky křižovatkové clonek výměníku soustavy A. Poznámka: 1. V cenách jsou započteny náklady na demontáž a montáž, seřízení, převrtání, případné posunutí pražců, osazení a montáž stavěcího zařízení, výměníku vč | [15 empty] | PP | 0
| PSC |  | Poznámka k souboru cen: 1. V cenách jsou započteny náklady na demontáž a montáž, seřízení, převrtání, případné posunutí pražců, osazení a montáž stavěcího zařízení, výměníku včetně výhybkového návěstidla, seřízení a přezkoušení chodu závěru, provedení západkové zkoušky a ošetřen | [15 empty] | PSC | 0
1016 | K | 5911393020 | Výměna spojovací tyče hákového závěru výhybky křižovatkové soustavy S49 | kus | 30 | 1650 | 49500 | Sborník UOŽI 01 2021 |  |  | základní | 0 | 0 | 0 | 0 | 0 | 0 | 4 | K | 0 | ROZPOCET | 49500 | 0 | 0 | 0 | 0 | 1 | 49500 | 4 | 1664857252
| PP |  | Výměna spojovací tyče hákového závěru výhybky křižovatkové soustavy S49. Poznámka: 1. V cenách jsou započteny náklady na demontáž včetně závěru, případnou úpravu otvorů a roubíků, výměna, montáž součásti, seřízení a přezkoušení chodu závěru, provedení záp | [15 empty] | PP | 0
| PSC |  | Poznámka k souboru cen: 1. V cenách jsou započteny náklady na demontáž včetně závěru, případnou úpravu otvorů a roubíků, výměna, montáž součásti, seřízení a přezkoušení chodu závěru, provedení západkové zkoušky a ošetření součástí mazivem. 2. V cenách nejsou obsaženy náklady na | [15 empty] | PSC | 0
1017 | K | 5911393040 | Výměna spojovací tyče hákového závěru výhybky křižovatkové soustavy A | kus | 5 | 1650 | 8250 | Sborník UOŽI 01 2021 |  |  | základní | 0 | 0 | 0 | 0 | 0 | 0 | 4 | K | 0 | ROZPOCET | 8250 | 0 | 0 | 0 | 0 | 1 | 8250 | 4 | -1384448624
| PP |  | Výměna spojovací tyče hákového závěru výhybky křižovatkové soustavy A. Poznámka: 1. V cenách jsou započteny náklady na demontáž včetně závěru, případnou úpravu otvorů a roubíků, výměna, montáž součásti, seřízení a přezkoušení chodu závěru, provedení západ | [15 empty] | PP | 0
| PSC |  | Poznámka k souboru cen: 1. V cenách jsou započteny náklady na demontáž včetně závěru, případnou úpravu otvorů a roubíků, výměna, montáž součásti, seřízení a přezkoušení chodu závěru, provedení západkové zkoušky a ošetření součástí mazivem. 2. V cenách nejsou obsaženy náklady na | [15 empty] | PSC | 0
1018 | K | 5911395020 | Výměna háku hákového závěru výhybky křižovatkové soustavy S49 | kus | 30 | 821 | 24630 | Sborník UOŽI 01 2021 |  |  | základní | 0 | 0 | 0 | 0 | 0 | 0 | 4 | K | 0 | ROZPOCET | 24630 | 0 | 0 | 0 | 0 | 1 | 24630 | 4 | -430929217
| PP |  | Výměna háku hákového závěru výhybky křižovatkové soustavy S49. Poznámka: 1. V cenách jsou započteny náklady na demontáž včetně části závěru, výměnu a případnou úpravu otvorů a roubíků, výměnu, navaření, obroušení, osazení a montáž součásti, seřízení a pře | [15 empty] | PP | 0
| PSC |  | Poznámka k souboru cen: 1. V cenách jsou započteny náklady na demontáž včetně části závěru, výměnu a případnou úpravu otvorů a roubíků, výměnu, navaření, obroušení, osazení a montáž součásti, seřízení a přezkoušení chodu závěru, provedení západkové zkoušky a ošetření součástí ma | [15 empty] | PSC | 0
1019 | K | 5911395040 | Výměna háku hákového závěru výhybky křižovatkové soustavy A | kus | 5 | 821 | 4105 | Sborník UOŽI 01 2021 |  |  | základní | 0 | 0 | 0 | 0 | 0 | 0 | 4 | K | 0 | ROZPOCET | 4105 | 0 | 0 | 0 | 0 | 1 | 4105 | 4 | -1402949000
| PP |  | Výměna háku hákového závěru výhybky křižovatkové soustavy A. Poznámka: 1. V cenách jsou započteny náklady na demontáž včetně části závěru, výměnu a případnou úpravu otvorů a roubíků, výměnu, navaření, obroušení, osazení a montáž součásti, seřízení a přezk | [15 empty] | PP | 0
| PSC |  | Poznámka k souboru cen: 1. V cenách jsou započteny náklady na demontáž včetně části závěru, výměnu a případnou úpravu otvorů a roubíků, výměnu, navaření, obroušení, osazení a montáž součásti, seřízení a přezkoušení chodu závěru, provedení západkové zkoušky a ošetření součástí ma | [15 empty] | PSC | 0
1020 | K | 5911397020 | Výměna svěrací čelisti hákového závěru výhybky křižovatkové soustavy S49 | kus | 30 | 749 | 22470 | Sborník UOŽI 01 2021 |  |  | základní | 0 | 0 | 0 | 0 | 0 | 0 | 4 | K | 0 | ROZPOCET | 22470 | 0 | 0 | 0 | 0 | 1 | 22470 | 4 | 1780200506
| PP |  | Výměna svěrací čelisti hákového závěru výhybky křižovatkové soustavy S49. Poznámka: 1. V cenách jsou započteny náklady na demontáž včetně části závěru, výměnu a případnou úpravu otvorů a roubíků, výměnu, navaření, obroušení a osazení a montáž součásti, se | [15 empty] | PP | 0
| PSC |  | Poznámka k souboru cen: 1. V cenách jsou započteny náklady na demontáž včetně části závěru, výměnu a případnou úpravu otvorů a roubíků, výměnu, navaření, obroušení a osazení a montáž součásti, seřízení a přezkoušení chodu závěru, provedení západkové zkoušky a ošetření součástí m | [15 empty] | PSC | 0
1021 | K | 5911397040 | Výměna svěrací čelisti hákového závěru výhybky křižovatkové soustavy A | kus | 5 | 844 | 4220 | Sborník UOŽI 01 2021 |  |  | základní | 0 | 0 | 0 | 0 | 0 | 0 | 4 | K | 0 | ROZPOCET | 4220 | 0 | 0 | 0 | 0 | 1 | 4220 | 4 | 1016242776
| PP |  | Výměna svěrací čelisti hákového závěru výhybky křižovatkové soustavy A. Poznámka: 1. V cenách jsou započteny náklady na demontáž včetně části závěru, výměnu a případnou úpravu otvorů a roubíků, výměnu, navaření, obroušení a osazení a montáž součásti, seří | [15 empty] | PP | 0
| PSC |  | Poznámka k souboru cen: 1. V cenách jsou započteny náklady na demontáž včetně části závěru, výměnu a případnou úpravu otvorů a roubíků, výměnu, navaření, obroušení a osazení a montáž součásti, seřízení a přezkoušení chodu závěru, provedení západkové zkoušky a ošetření součástí m | [15 empty] | PSC | 0
1022 | K | 5911399020 | Výměna stěžejky hákového závěru výhybky křižovatkové soustavy S49 | kus | 30 | 1040 | 31200 | Sborník UOŽI 01 2021 |  |  | základní | 0 | 0 | 0 | 0 | 0 | 0 | 4 | K | 0 | ROZPOCET | 31200 | 0 | 0 | 0 | 0 | 1 | 31200 | 4 | -713731136
| PP |  | Výměna stěžejky hákového závěru výhybky křižovatkové soustavy S49. Poznámka: 1. V cenách jsou započteny náklady na demontáž včetně části závěru, odstranění nýtů nebo šroubů, výměnu a případnou úpravu otvorů a roubíků, výměnu, navaření, obroušení a osazení | [15 empty] | PP | 0
| PSC |  | Poznámka k souboru cen: 1. V cenách jsou započteny náklady na demontáž včetně části závěru, odstranění nýtů nebo šroubů, výměnu a případnou úpravu otvorů a roubíků, výměnu, navaření, obroušení a osazení a montáž součásti, seřízení a přezkoušení chodu závěru, provedení západkové | [15 empty] | PSC | 0
1023 | K | 5911399040 | Výměna stěžejky hákového závěru výhybky křižovatkové soustavy A | kus | 5 | 967 | 4835 | Sborník UOŽI 01 2021 |  |  | základní | 0 | 0 | 0 | 0 | 0 | 0 | 4 | K | 0 | ROZPOCET | 4835 | 0 | 0 | 0 | 0 | 1 | 4835 | 4 | 1291175597
| PP |  | Výměna stěžejky hákového závěru výhybky křižovatkové soustavy A. Poznámka: 1. V cenách jsou započteny náklady na demontáž včetně části závěru, odstranění nýtů nebo šroubů, výměnu a případnou úpravu otvorů a roubíků, výměnu, navaření, obroušení a osazení a | [15 empty] | PP | 0
| PSC |  | Poznámka k souboru cen: 1. V cenách jsou započteny náklady na demontáž včetně části závěru, odstranění nýtů nebo šroubů, výměnu a případnou úpravu otvorů a roubíků, výměnu, navaření, obroušení a osazení a montáž součásti, seřízení a přezkoušení chodu závěru, provedení západkové | [15 empty] | PSC | 0
1024 | K | 5911401020 | Výměna nýtů nebo šroubů u stěžejky výhybky křižovatkové soustavy S49 | kus | 30 | 419 | 12570 | Sborník UOŽI 01 2021 |  |  | základní | 0 | 0 | 0 | 0 | 0 | 0 | 4 | K | 0 | ROZPOCET | 12570 | 0 | 0 | 0 | 0 | 1 | 12570 | 4 | 657500949
| PP |  | Výměna nýtů nebo šroubů u stěžejky výhybky křižovatkové soustavy S49. Poznámka: 1. V cenách jsou započteny náklady na odstranění nýtů nebo šroubů, demontáž včetně části závěru, výměnu a montáž součásti, montáž a seřízení závěru, seřízení a přezkoušení cho | [15 empty] | PP | 0
| PSC |  | Poznámka k souboru cen: 1. V cenách jsou započteny náklady na odstranění nýtů nebo šroubů, demontáž včetně části závěru, výměnu a montáž součásti, montáž a seřízení závěru, seřízení a přezkoušení chodu závěru, provedení západkové zkoušky a ošetření součástí mazivem. 2. V cenách | [15 empty] | PSC | 0
1025 | K | 5911401040 | Výměna nýtů nebo šroubů u stěžejky výhybky křižovatkové soustavy A | kus | 5 | 413 | 2065 | Sborník UOŽI 01 2021 |  |  | základní | 0 | 0 | 0 | 0 | 0 | 0 | 4 | K | 0 | ROZPOCET | 2065 | 0 | 0 | 0 | 0 | 1 | 2065 | 4 | -83909789
| PP |  | Výměna nýtů nebo šroubů u stěžejky výhybky křižovatkové soustavy A. Poznámka: 1. V cenách jsou započteny náklady na odstranění nýtů nebo šroubů, demontáž včetně části závěru, výměnu a montáž součásti, montáž a seřízení závěru, seřízení a přezkoušení chodu | [15 empty] | PP | 0
| PSC |  | Poznámka k souboru cen: 1. V cenách jsou započteny náklady na odstranění nýtů nebo šroubů, demontáž včetně části závěru, výměnu a montáž součásti, montáž a seřízení závěru, seřízení a přezkoušení chodu závěru, provedení západkové zkoušky a ošetření součástí mazivem. 2. V cenách | [15 empty] | PSC | 0
1026 | K | 5911403020 | Výměna soutyčí hákového závěru výhybky křižovatkové soustavy S49 | kus | 30 | 1780 | 53400 | Sborník UOŽI 01 2021 |  |  | základní | 0 | 0 | 0 | 0 | 0 | 0 | 4 | K | 0 | ROZPOCET | 53400 | 0 | 0 | 0 | 0 | 1 | 53400 | 4 | -1014412209
| PP |  | Výměna soutyčí hákového závěru výhybky křižovatkové soustavy S49. Poznámka: 1. V cenách jsou započteny náklady na demontáž včetně části závěru, úpravu otvorů nebo roubíků, navaření, obroušení, osazení a montáž součásti, seřízení a přezkoušení chodu závěru | [15 empty] | PP | 0
| PSC |  | Poznámka k souboru cen: 1. V cenách jsou započteny náklady na demontáž včetně části závěru, úpravu otvorů nebo roubíků, navaření, obroušení, osazení a montáž součásti, seřízení a přezkoušení chodu závěru, provedení západkové zkoušky a ošetření součástí mazivem. 2. V cenách nejso | [15 empty] | PSC | 0
1027 | K | 5911405020 | Výměna úhlové páky hákového závěru výhybky křižovatkové soustavy S49 | kus | 30 | 603 | 18090 | Sborník UOŽI 01 2021 |  |  | základní | 0 | 0 | 0 | 0 | 0 | 0 | 4 | K | 0 | ROZPOCET | 18090 | 0 | 0 | 0 | 0 | 1 | 18090 | 4 | -496658937
| PP |  | Výměna úhlové páky hákového závěru výhybky křižovatkové soustavy S49. Poznámka: 1. V cenách jsou započteny náklady na demontáž včetně části závěru, úpravu otvorů nebo roubíků, navaření, obroušení, osazení a montáž součásti, seřízení a přezkoušení chodu zá | [15 empty] | PP | 0
| PSC |  | Poznámka k souboru cen: 1. V cenách jsou započteny náklady na demontáž včetně části závěru, úpravu otvorů nebo roubíků, navaření, obroušení, osazení a montáž součásti, seřízení a přezkoušení chodu závěru, provedení západkové zkoušky a ošetření součástí mazivem. 2. V cenách nejso | [15 empty] | PSC | 0
1028 | K | 5911406020 | Výměna roubíku hákového závěru výhybky křižovatkové soustavy S49 | kus | 30 | 76 | 2280 | Sborník UOŽI 01 2021 |  |  | základní | 0 | 0 | 0 | 0 | 0 | 0 | 4 | K | 0 | ROZPOCET | 2280 | 0 | 0 | 0 | 0 | 1 | 2280 | 4 | 585858171
| PP |  | Výměna roubíku hákového závěru výhybky křižovatkové soustavy S49. Poznámka: 1. V cenách jsou započteny náklady na úpravu otvorů a výměnu součásti, seřízení a přezkoušení chodu závěru, provedení západkové zkoušky a ošetření součástí mazivem. 2. V cenách ne | [15 empty] | PP | 0
| PSC |  | Poznámka k souboru cen: 1. V cenách jsou započteny náklady na úpravu otvorů a výměnu součásti, seřízení a přezkoušení chodu závěru, provedení západkové zkoušky a ošetření součástí mazivem. 2. V cenách nejsou obsaženy náklady na dodávku materiálu. | [15 empty] | PSC | 0
1029 | K | 5911406040 | Výměna roubíku hákového závěru výhybky křižovatkové soustavy A | kus | 5 | 76 | 380 | Sborník UOŽI 01 2021 |  |  | základní | 0 | 0 | 0 | 0 | 0 | 0 | 4 | K | 0 | ROZPOCET | 380 | 0 | 0 | 0 | 0 | 1 | 380 | 4 | 1070837904
| PP |  | Výměna roubíku hákového závěru výhybky křižovatkové soustavy A. Poznámka: 1. V cenách jsou započteny náklady na úpravu otvorů a výměnu součásti, seřízení a přezkoušení chodu závěru, provedení západkové zkoušky a ošetření součástí mazivem. 2. V cenách nejs | [15 empty] | PP | 0
| PSC |  | Poznámka k souboru cen: 1. V cenách jsou započteny náklady na úpravu otvorů a výměnu součásti, seřízení a přezkoušení chodu závěru, provedení západkové zkoušky a ošetření součástí mazivem. 2. V cenách nejsou obsaženy náklady na dodávku materiálu. | [15 empty] | PSC | 0
1030 | K | 5911407020 | Výměna výměnového tělesa výhybky křižovatkové soustavy S49 | kus | 30 | 67 | 2010 | Sborník UOŽI 01 2021 |  |  | základní | 0 | 0 | 0 | 0 | 0 | 0 | 4 | K | 0 | ROZPOCET | 2010 | 0 | 0 | 0 | 0 | 1 | 2010 | 4 | -1742564054
| PP |  | Výměna výměnového tělesa výhybky křižovatkové soustavy S49. Poznámka: 1. V cenách jsou započteny náklady na demontáž, výměnu a montáž dílu včetně případného elektrického osvětlení, nastavení a seřízení. 2. V cenách nejsou obsaženy náklady na dodávku mater | [15 empty] | PP | 0
| PSC |  | Poznámka k souboru cen: 1. V cenách jsou započteny náklady na demontáž, výměnu a montáž dílu včetně případného elektrického osvětlení, nastavení a seřízení. 2. V cenách nejsou obsaženy náklady na dodávku materiálu. | [15 empty] | PSC | 0
1031 | K | 5911407040 | Výměna výměnového tělesa výhybky křižovatkové soustavy A | kus | 5 | 67 | 335 | Sborník UOŽI 01 2021 |  |  | základní | 0 | 0 | 0 | 0 | 0 | 0 | 4 | K | 0 | ROZPOCET | 335 | 0 | 0 | 0 | 0 | 1 | 335 | 4 | 1685838112
| PP |  | Výměna výměnového tělesa výhybky křižovatkové soustavy A. Poznámka: 1. V cenách jsou započteny náklady na demontáž, výměnu a montáž dílu včetně případného elektrického osvětlení, nastavení a seřízení. 2. V cenách nejsou obsaženy náklady na dodávku materiá | [15 empty] | PP | 0
| PSC |  | Poznámka k souboru cen: 1. V cenách jsou započteny náklady na demontáž, výměnu a montáž dílu včetně případného elektrického osvětlení, nastavení a seřízení. 2. V cenách nejsou obsaženy náklady na dodávku materiálu. | [15 empty] | PSC | 0
1032 | K | 5911435020 | Oprava spojovací tyče hákového závěru výhybky křižovatkové soustavy S49 | kus | 30 | 2120 | 63600 | Sborník UOŽI 01 2021 |  |  | základní | 0 | 0 | 0 | 0 | 0 | 0 | 4 | K | 0 | ROZPOCET | 63600 | 0 | 0 | 0 | 0 | 1 | 63600 | 4 | -465892009
| PP |  | Oprava spojovací tyče hákového závěru výhybky křižovatkové soustavy S49. Poznámka: 1. V cenách jsou započteny náklady na demontáž, vystružení otvorů, výměnu roubíků, oprava izolace, navaření překování a obroušení, montáž, seřízení a přezkoušení chodu závě | [15 empty] | PP | 0
| PSC |  | Poznámka k souboru cen: 1. V cenách jsou započteny náklady na demontáž, vystružení otvorů, výměnu roubíků, oprava izolace, navaření překování a obroušení, montáž, seřízení a přezkoušení chodu závěru, provedení západkové zkoušky a ošetření součástí mazivem. 2. V cenách nejsou obs | [15 empty] | PSC | 0
1033 | K | 5911435040 | Oprava spojovací tyče hákového závěru výhybky křižovatkové soustavy A | kus | 5 | 2110 | 10550 | Sborník UOŽI 01 2021 |  |  | základní | 0 | 0 | 0 | 0 | 0 | 0 | 4 | K | 0 | ROZPOCET | 10550 | 0 | 0 | 0 | 0 | 1 | 10550 | 4 | 1681725626
| PP |  | Oprava spojovací tyče hákového závěru výhybky křižovatkové soustavy A. Poznámka: 1. V cenách jsou započteny náklady na demontáž, vystružení otvorů, výměnu roubíků, oprava izolace, navaření překování a obroušení, montáž, seřízení a přezkoušení chodu závěru | [15 empty] | PP | 0
| PSC |  | Poznámka k souboru cen: 1. V cenách jsou započteny náklady na demontáž, vystružení otvorů, výměnu roubíků, oprava izolace, navaření překování a obroušení, montáž, seřízení a přezkoušení chodu závěru, provedení západkové zkoušky a ošetření součástí mazivem. 2. V cenách nejsou obs | [15 empty] | PSC | 0
1034 | K | 5911437020 | Oprava tažné tyče hákového závěru výhybky křižovatkové soustavy S49 | kus | 30 | 1320 | 39600 | Sborník UOŽI 01 2021 |  |  | základní | 0 | 0 | 0 | 0 | 0 | 0 | 4 | K | 0 | ROZPOCET | 39600 | 0 | 0 | 0 | 0 | 1 | 39600 | 4 | 411411584
| PP |  | Oprava tažné tyče hákového závěru výhybky křižovatkové soustavy S49. Poznámka: 1. V cenách jsou započteny náklady na demontáž, vystružení otvorů, výměnu roubíků, navaření překování a obroušení, montáž, seřízení a přezkoušení chodu závěru, provedení západk | [15 empty] | PP | 0
| PSC |  | Poznámka k souboru cen: 1. V cenách jsou započteny náklady na demontáž, vystružení otvorů, výměnu roubíků, navaření překování a obroušení, montáž, seřízení a přezkoušení chodu závěru, provedení západkové zkoušky a ošetření součástí mazivem. 2. V cenách nejsou obsaženy náklady na | [15 empty] | PSC | 0
1035 | K | 5911437040 | Oprava tažné tyče hákového závěru výhybky křižovatkové soustavy A | kus | 5 | 1300 | 6500 | Sborník UOŽI 01 2021 |  |  | základní | 0 | 0 | 0 | 0 | 0 | 0 | 4 | K | 0 | ROZPOCET | 6500 | 0 | 0 | 0 | 0 | 1 | 6500 | 4 | -1139883884
| PP |  | Oprava tažné tyče hákového závěru výhybky křižovatkové soustavy A. Poznámka: 1. V cenách jsou započteny náklady na demontáž, vystružení otvorů, výměnu roubíků, navaření překování a obroušení, montáž, seřízení a přezkoušení chodu závěru, provedení západkov | [15 empty] | PP | 0
| PSC |  | Poznámka k souboru cen: 1. V cenách jsou započteny náklady na demontáž, vystružení otvorů, výměnu roubíků, navaření překování a obroušení, montáž, seřízení a přezkoušení chodu závěru, provedení západkové zkoušky a ošetření součástí mazivem. 2. V cenách nejsou obsaženy náklady na | [15 empty] | PSC | 0
1036 | K | 5911439020 | Oprava háku hákového závěru výhybky křižovatkové soustavy S49 | kus | 30 | 1850 | 55500 | Sborník UOŽI 01 2021 |  |  | základní | 0 | 0 | 0 | 0 | 0 | 0 | 4 | K | 0 | ROZPOCET | 55500 | 0 | 0 | 0 | 0 | 1 | 55500 | 4 | 342232295
| PP |  | Oprava háku hákového závěru výhybky křižovatkové soustavy S49. Poznámka: 1. V cenách jsou započteny náklady na demontáž, vystružení otvorů, výměnu roubíků, navaření překování a obroušení, montáž, přezkoušení chodu výhybky, seřízení a přezkoušení chodu záv | [15 empty] | PP | 0
| PSC |  | Poznámka k souboru cen: 1. V cenách jsou započteny náklady na demontáž, vystružení otvorů, výměnu roubíků, navaření překování a obroušení, montáž, přezkoušení chodu výhybky, seřízení a přezkoušení chodu závěru, provedení západkové zkoušky a ošetření součástí mazivem. 2. V cenách | [15 empty] | PSC | 0
1037 | K | 5911439040 | Oprava háku hákového závěru výhybky křižovatkové soustavy A | kus | 5 | 1790 | 8950 | Sborník UOŽI 01 2021 |  |  | základní | 0 | 0 | 0 | 0 | 0 | 0 | 4 | K | 0 | ROZPOCET | 8950 | 0 | 0 | 0 | 0 | 1 | 8950 | 4 | -658634540
| PP |  | Oprava háku hákového závěru výhybky křižovatkové soustavy A. Poznámka: 1. V cenách jsou započteny náklady na demontáž, vystružení otvorů, výměnu roubíků, navaření překování a obroušení, montáž, přezkoušení chodu výhybky, seřízení a přezkoušení chodu závěr | [15 empty] | PP | 0
| PSC |  | Poznámka k souboru cen: 1. V cenách jsou započteny náklady na demontáž, vystružení otvorů, výměnu roubíků, navaření překování a obroušení, montáž, přezkoušení chodu výhybky, seřízení a přezkoušení chodu závěru, provedení západkové zkoušky a ošetření součástí mazivem. 2. V cenách | [15 empty] | PSC | 0
1038 | K | 5911441020 | Oprava svěrací čelisti hákového závěru výhybky křižovatkové soustavy S49 | kus | 30 | 1770 | 53100 | Sborník UOŽI 01 2021 |  |  | základní | 0 | 0 | 0 | 0 | 0 | 0 | 4 | K | 0 | ROZPOCET | 53100 | 0 | 0 | 0 | 0 | 1 | 53100 | 4 | 95462673
| PP |  | Oprava svěrací čelisti hákového závěru výhybky křižovatkové soustavy S49. Poznámka: 1. V cenách jsou započteny náklady na demontáž, vystružení otvorů, výměnu roubíků, navaření a obroušení, montáž, přezkoušení chodu výhybky, seřízení a přezkoušení chodu zá | [15 empty] | PP | 0
| PSC |  | Poznámka k souboru cen: 1. V cenách jsou započteny náklady na demontáž, vystružení otvorů, výměnu roubíků, navaření a obroušení, montáž, přezkoušení chodu výhybky, seřízení a přezkoušení chodu závěru, provedení západkové zkoušky a ošetření součástí mazivem. 2. V cenách nejsou ob | [15 empty] | PSC | 0
1039 | K | 5911441040 | Oprava svěrací čelisti hákového závěru výhybky křižovatkové soustavy A | kus | 5 | 1750 | 8750 | Sborník UOŽI 01 2021 |  |  | základní | 0 | 0 | 0 | 0 | 0 | 0 | 4 | K | 0 | ROZPOCET | 8750 | 0 | 0 | 0 | 0 | 1 | 8750 | 4 | -678925761
| PP |  | Oprava svěrací čelisti hákového závěru výhybky křižovatkové soustavy A. Poznámka: 1. V cenách jsou započteny náklady na demontáž, vystružení otvorů, výměnu roubíků, navaření a obroušení, montáž, přezkoušení chodu výhybky, seřízení a přezkoušení chodu závě | [15 empty] | PP | 0
| PSC |  | Poznámka k souboru cen: 1. V cenách jsou započteny náklady na demontáž, vystružení otvorů, výměnu roubíků, navaření a obroušení, montáž, přezkoušení chodu výhybky, seřízení a přezkoušení chodu závěru, provedení západkové zkoušky a ošetření součástí mazivem. 2. V cenách nejsou ob | [15 empty] | PSC | 0
1040 | K | 5911443020 | Oprava stěžejky hákového závěru výhybky křižovatkové soustavy S49 | kus | 30 | 1230 | 36900 | Sborník UOŽI 01 2021 |  |  | základní | 0 | 0 | 0 | 0 | 0 | 0 | 4 | K | 0 | ROZPOCET | 36900 | 0 | 0 | 0 | 0 | 1 | 36900 | 4 | -577356716
| PP |  | Oprava stěžejky hákového závěru výhybky křižovatkové soustavy S49. Poznámka: 1. V cenách jsou započteny náklady na demontáž, vystružení otvorů, výměnu roubíků, navaření překování a obroušení, montáž, přezkoušení chodu výhybky, seřízení a přezkoušení chodu | [15 empty] | PP | 0
| PSC |  | Poznámka k souboru cen: 1. V cenách jsou započteny náklady na demontáž, vystružení otvorů, výměnu roubíků, navaření překování a obroušení, montáž, přezkoušení chodu výhybky, seřízení a přezkoušení chodu závěru, provedení západkové zkoušky a ošetření součástí mazivem. 2. V cenách | [15 empty] | PSC | 0
1041 | K | 5911443040 | Oprava stěžejky hákového závěru výhybky křižovatkové soustavy A | kus | 5 | 1220 | 6100 | Sborník UOŽI 01 2021 |  |  | základní | 0 | 0 | 0 | 0 | 0 | 0 | 4 | K | 0 | ROZPOCET | 6100 | 0 | 0 | 0 | 0 | 1 | 6100 | 4 | 620748999
| PP |  | Oprava stěžejky hákového závěru výhybky křižovatkové soustavy A. Poznámka: 1. V cenách jsou započteny náklady na demontáž, vystružení otvorů, výměnu roubíků, navaření překování a obroušení, montáž, přezkoušení chodu výhybky, seřízení a přezkoušení chodu z | [15 empty] | PP | 0
| PSC |  | Poznámka k souboru cen: 1. V cenách jsou započteny náklady na demontáž, vystružení otvorů, výměnu roubíků, navaření překování a obroušení, montáž, přezkoušení chodu výhybky, seřízení a přezkoušení chodu závěru, provedení západkové zkoušky a ošetření součástí mazivem. 2. V cenách | [15 empty] | PSC | 0
1042 | K | 5911445020 | Oprava soutyčí hákového závěru výhybky křižovatkové soustavy S49 | kus | 30 | 2440 | 73200 | Sborník UOŽI 01 2021 |  |  | základní | 0 | 0 | 0 | 0 | 0 | 0 | 4 | K | 0 | ROZPOCET | 73200 | 0 | 0 | 0 | 0 | 1 | 73200 | 4 | 251506932
| PP |  | Oprava soutyčí hákového závěru výhybky křižovatkové soustavy S49. Poznámka: 1. V cenách jsou započteny náklady na demontáž, vystružení otvorů, výměnu roubíků, navaření překování a obroušení, montáž, přezkoušení chodu výhybky, seřízení a přezkoušení chodu | [15 empty] | PP | 0
| PSC |  | Poznámka k souboru cen: 1. V cenách jsou započteny náklady na demontáž, vystružení otvorů, výměnu roubíků, navaření překování a obroušení, montáž, přezkoušení chodu výhybky, seřízení a přezkoušení chodu závěru, provedení západkové zkoušky a ošetření součástí mazivem. 2. V cenách | [15 empty] | PSC | 0
1043 | K | 5911447020 | Oprava úhlové páky hákového závěru výhybky křižovatkové soustavy S49 | kus | 30 | 726 | 21780 | Sborník UOŽI 01 2021 |  |  | základní | 0 | 0 | 0 | 0 | 0 | 0 | 4 | K | 0 | ROZPOCET | 21780 | 0 | 0 | 0 | 0 | 1 | 21780 | 4 | -200837022
| PP |  | Oprava úhlové páky hákového závěru výhybky křižovatkové soustavy S49. Poznámka: 1. V cenách jsou započteny náklady na demontáž, vystružení otvorů, výměnu roubíků, navaření překování a obroušení, montáž, přezkoušení chodu výhybky, seřízení a přezkoušení ch | [15 empty] | PP | 0
| PSC |  | Poznámka k souboru cen: 1. V cenách jsou započteny náklady na demontáž, vystružení otvorů, výměnu roubíků, navaření překování a obroušení, montáž, přezkoušení chodu výhybky, seřízení a přezkoušení chodu závěru, provedení západkové zkoušky a ošetření součástí mazivem. 2. V cenách | [15 empty] | PSC | 0
1044 | K | 5911523010 | Seřízení výměnové části výhybky jednoduché s jedním čelisťovým závěrem soustavy UIC60 | kus | 10 | 5160 | 51600 | Sborník UOŽI 01 2021 |  |  | základní | 0 | 0 | 0 | 0 | 0 | 0 | 4 | K | 0 | ROZPOCET | 51600 | 0 | 0 | 0 | 0 | 1 | 51600 | 4 | -905736950
| PP |  | Seřízení výměnové části výhybky jednoduché s jedním čelisťovým závěrem soustavy UIC60. Poznámka: 1. V cenách jsou započteny náklady na seřízení zdvihu, rozevření a záklesu, podzávorování a vůli třmenů, oprava vzájemné polohy jazyka a opornice v podélném s | [15 empty] | PP | 0
| PSC |  | Poznámka k souboru cen: 1. V cenách jsou započteny náklady na seřízení zdvihu, rozevření a záklesu, podzávorování a vůli třmenů, oprava vzájemné polohy jazyka a opornice v podélném směru (sputovaný jazyk), oprava mezery mezi jazykem a opornicí v místě první hákové stěžejky, dolé | [15 empty] | PSC | 0
1045 | K | 5911523030 | Seřízení výměnové části výhybky jednoduché s jedním čelisťovým závěrem soustavy S49 | kus | 20 | 5160 | 103200 | Sborník UOŽI 01 2021 |  |  | základní | 0 | 0 | 0 | 0 | 0 | 0 | 4 | K | 0 | ROZPOCET | 103200 | 0 | 0 | 0 | 0 | 1 | 103200 | 4 | 52020713
| PP |  | Seřízení výměnové části výhybky jednoduché s jedním čelisťovým závěrem soustavy S49. Poznámka: 1. V cenách jsou započteny náklady na seřízení zdvihu, rozevření a záklesu, podzávorování a vůli třmenů, oprava vzájemné polohy jazyka a opornice v podélném smě | [15 empty] | PP | 0
| PSC |  | Poznámka k souboru cen: 1. V cenách jsou započteny náklady na seřízení zdvihu, rozevření a záklesu, podzávorování a vůli třmenů, oprava vzájemné polohy jazyka a opornice v podélném směru (sputovaný jazyk), oprava mezery mezi jazykem a opornicí v místě první hákové stěžejky, dolé | [15 empty] | PSC | 0
1046 | K | 5911523110 | Seřízení výměnové části výhybky jednoduché s dvěma čelisťovými závěry soustavy UIC60 | kus | 5 | 9650 | 48250 | Sborník UOŽI 01 2021 |  |  | základní | 0 | 0 | 0 | 0 | 0 | 0 | 4 | K | 0 | ROZPOCET | 48250 | 0 | 0 | 0 | 0 | 1 | 48250 | 4 | 292244842
| PP |  | Seřízení výměnové části výhybky jednoduché s dvěma čelisťovými závěry soustavy UIC60. Poznámka: 1. V cenách jsou započteny náklady na seřízení zdvihu, rozevření a záklesu, podzávorování a vůli třmenů, oprava vzájemné polohy jazyka a opornice v podélném sm | [15 empty] | PP | 0
| PSC |  | Poznámka k souboru cen: 1. V cenách jsou započteny náklady na seřízení zdvihu, rozevření a záklesu, podzávorování a vůli třmenů, oprava vzájemné polohy jazyka a opornice v podélném směru (sputovaný jazyk), oprava mezery mezi jazykem a opornicí v místě první hákové stěžejky, dolé | [15 empty] | PSC | 0
1047 | K | 5911523130 | Seřízení výměnové části výhybky jednoduché s dvěma čelisťovými závěry soustavy S49 | kus | 5 | 8330 | 41650 | Sborník UOŽI 01 2021 |  |  | základní | 0 | 0 | 0 | 0 | 0 | 0 | 4 | K | 0 | ROZPOCET | 41650 | 0 | 0 | 0 | 0 | 1 | 41650 | 4 | -989917475
| PP |  | Seřízení výměnové části výhybky jednoduché s dvěma čelisťovými závěry soustavy S49. Poznámka: 1. V cenách jsou započteny náklady na seřízení zdvihu, rozevření a záklesu, podzávorování a vůli třmenů, oprava vzájemné polohy jazyka a opornice v podélném směr | [15 empty] | PP | 0
| PSC |  | Poznámka k souboru cen: 1. V cenách jsou započteny náklady na seřízení zdvihu, rozevření a záklesu, podzávorování a vůli třmenů, oprava vzájemné polohy jazyka a opornice v podélném směru (sputovaný jazyk), oprava mezery mezi jazykem a opornicí v místě první hákové stěžejky, dolé | [15 empty] | PSC | 0
1048 | K | 5911523210 | Seřízení výměnové části výhybky jednoduché s třemi čelisťovými závěry soustavy UIC60 | kus | 2 | 10600 | 21200 | Sborník UOŽI 01 2021 |  |  | základní | 0 | 0 | 0 | 0 | 0 | 0 | 4 | K | 0 | ROZPOCET | 21200 | 0 | 0 | 0 | 0 | 1 | 21200 | 4 | -490173948
| PP |  | Seřízení výměnové části výhybky jednoduché s třemi čelisťovými závěry soustavy UIC60. Poznámka: 1. V cenách jsou započteny náklady na seřízení zdvihu, rozevření a záklesu, podzávorování a vůli třmenů, oprava vzájemné polohy jazyka a opornice v podélném sm | [15 empty] | PP | 0
| PSC |  | Poznámka k souboru cen: 1. V cenách jsou započteny náklady na seřízení zdvihu, rozevření a záklesu, podzávorování a vůli třmenů, oprava vzájemné polohy jazyka a opornice v podélném směru (sputovaný jazyk), oprava mezery mezi jazykem a opornicí v místě první hákové stěžejky, dolé | [15 empty] | PSC | 0
1049 | K | 5911523310 | Seřízení výměnové části výhybky jednoduché s čtyřmi čelisťovými závěry soustavy UIC60 | kus | 2 | 11000 | 22000 | Sborník UOŽI 01 2021 |  |  | základní | 0 | 0 | 0 | 0 | 0 | 0 | 4 | K | 0 | ROZPOCET | 22000 | 0 | 0 | 0 | 0 | 1 | 22000 | 4 | -621872687
| PP |  | Seřízení výměnové části výhybky jednoduché s čtyřmi čelisťovými závěry soustavy UIC60. Poznámka: 1. V cenách jsou započteny náklady na seřízení zdvihu, rozevření a záklesu, podzávorování a vůli třmenů, oprava vzájemné polohy jazyka a opornice v podélném s | [15 empty] | PP | 0
| PSC |  | Poznámka k souboru cen: 1. V cenách jsou započteny náklady na seřízení zdvihu, rozevření a záklesu, podzávorování a vůli třmenů, oprava vzájemné polohy jazyka a opornice v podélném směru (sputovaný jazyk), oprava mezery mezi jazykem a opornicí v místě první hákové stěžejky, dolé | [15 empty] | PSC | 0
1050 | K | 5911525010 | Výměna čelisťového závěru výhybky jednoduché bez žlabového pražce soustavy UIC60 | kus | 5 | 6590 | 32950 | Sborník UOŽI 01 2021 |  |  | základní | 0 | 0 | 0 | 0 | 0 | 0 | 4 | K | 0 | ROZPOCET | 32950 | 0 | 0 | 0 | 0 | 1 | 32950 | 4 | -1746027371
| PP |  | Výměna čelisťového závěru výhybky jednoduché bez žlabového pražce soustavy UIC60. Poznámka: 1. V cenách jsou započteny náklady na demontáž, výměnu a montáž, přezkoušení chodu výhybky, provedení západkové zkoušky a ošetření kluzných částí závěru mazivem. 2 | [15 empty] | PP | 0
| PSC |  | Poznámka k souboru cen: 1. V cenách jsou započteny náklady na demontáž, výměnu a montáž, přezkoušení chodu výhybky, provedení západkové zkoušky a ošetření kluzných částí závěru mazivem. 2. V cenách nejsou obsaženy náklady na dodávku materiálu. | [15 empty] | PSC | 0
1051 | K | 5911525030 | Výměna čelisťového závěru výhybky jednoduché bez žlabového pražce soustavy S49 | kus | 5 | 6590 | 32950 | Sborník UOŽI 01 2021 |  |  | základní | 0 | 0 | 0 | 0 | 0 | 0 | 4 | K | 0 | ROZPOCET | 32950 | 0 | 0 | 0 | 0 | 1 | 32950 | 4 | -1518415450
| PP |  | Výměna čelisťového závěru výhybky jednoduché bez žlabového pražce soustavy S49. Poznámka: 1. V cenách jsou započteny náklady na demontáž, výměnu a montáž, přezkoušení chodu výhybky, provedení západkové zkoušky a ošetření kluzných částí závěru mazivem. 2. | [15 empty] | PP | 0
| PSC |  | Poznámka k souboru cen: 1. V cenách jsou započteny náklady na demontáž, výměnu a montáž, přezkoušení chodu výhybky, provedení západkové zkoušky a ošetření kluzných částí závěru mazivem. 2. V cenách nejsou obsaženy náklady na dodávku materiálu. | [15 empty] | PSC | 0
1052 | K | 5911525110 | Výměna čelisťového závěru výhybky jednoduché v žlabovém pražci soustavy UIC60 | kus | 5 | 6220 | 31100 | Sborník UOŽI 01 2021 |  |  | základní | 0 | 0 | 0 | 0 | 0 | 0 | 4 | K | 0 | ROZPOCET | 31100 | 0 | 0 | 0 | 0 | 1 | 31100 | 4 | 1391476617
| PP |  | Výměna čelisťového závěru výhybky jednoduché v žlabovém pražci soustavy UIC60. Poznámka: 1. V cenách jsou započteny náklady na demontáž, výměnu a montáž, přezkoušení chodu výhybky, provedení západkové zkoušky a ošetření kluzných částí závěru mazivem. 2. V | [15 empty] | PP | 0
| PSC |  | Poznámka k souboru cen: 1. V cenách jsou započteny náklady na demontáž, výměnu a montáž, přezkoušení chodu výhybky, provedení západkové zkoušky a ošetření kluzných částí závěru mazivem. 2. V cenách nejsou obsaženy náklady na dodávku materiálu. | [15 empty] | PSC | 0
1053 | K | 5911525120 | Výměna čelisťového závěru výhybky jednoduché v žlabovém pražci soustavy S49 | kus | 5 | 6220 | 31100 | Sborník UOŽI 01 2021 |  |  | základní | 0 | 0 | 0 | 0 | 0 | 0 | 4 | K | 0 | ROZPOCET | 31100 | 0 | 0 | 0 | 0 | 1 | 31100 | 4 | 1258888363
| PP |  | Výměna čelisťového závěru výhybky jednoduché v žlabovém pražci soustavy S49. Poznámka: 1. V cenách jsou započteny náklady na demontáž, výměnu a montáž, přezkoušení chodu výhybky, provedení západkové zkoušky a ošetření kluzných částí závěru mazivem. 2. V c | [15 empty] | PP | 0
| PSC |  | Poznámka k souboru cen: 1. V cenách jsou započteny náklady na demontáž, výměnu a montáž, přezkoušení chodu výhybky, provedení západkové zkoušky a ošetření kluzných částí závěru mazivem. 2. V cenách nejsou obsaženy náklady na dodávku materiálu. | [15 empty] | PSC | 0
1054 | K | 5911531010 | Seřízení čelisťového závěru výhybky jednoduché bez žlabového pražce soustavy UIC60 | kus | 10 | 4480 | 44800 | Sborník UOŽI 01 2021 |  |  | základní | 0 | 0 | 0 | 0 | 0 | 0 | 4 | K | 0 | ROZPOCET | 44800 | 0 | 0 | 0 | 0 | 1 | 44800 | 4 | 185288364
| PP |  | Seřízení čelisťového závěru výhybky jednoduché bez žlabového pražce soustavy UIC60. Poznámka: 1. V cenách jsou započteny náklady na nastavení podzávorování, vymezení zdvihu, vůle háku, oprava polohy svěrací čelisti, vůli třmenů, přezkoušení chodu výhybky, | [15 empty] | PP | 0
| PSC |  | Poznámka k souboru cen: 1. V cenách jsou započteny náklady na nastavení podzávorování, vymezení zdvihu, vůle háku, oprava polohy svěrací čelisti, vůli třmenů, přezkoušení chodu výhybky, provedení západkové zkoušky a ošetření kluzných částí výhybky mazivem. | [15 empty] | PSC | 0
1055 | K | 5911531030 | Seřízení čelisťového závěru výhybky jednoduché bez žlabového pražce soustavy S49 | kus | 20 | 4480 | 89600 | Sborník UOŽI 01 2021 |  |  | základní | 0 | 0 | 0 | 0 | 0 | 0 | 4 | K | 0 | ROZPOCET | 89600 | 0 | 0 | 0 | 0 | 1 | 89600 | 4 | -1466230226
| PP |  | Seřízení čelisťového závěru výhybky jednoduché bez žlabového pražce soustavy S49. Poznámka: 1. V cenách jsou započteny náklady na nastavení podzávorování, vymezení zdvihu, vůle háku, oprava polohy svěrací čelisti, vůli třmenů, přezkoušení chodu výhybky, p | [15 empty] | PP | 0
| PSC |  | Poznámka k souboru cen: 1. V cenách jsou započteny náklady na nastavení podzávorování, vymezení zdvihu, vůle háku, oprava polohy svěrací čelisti, vůli třmenů, přezkoušení chodu výhybky, provedení západkové zkoušky a ošetření kluzných částí výhybky mazivem. | [15 empty] | PSC | 0
1056 | K | 5911531110 | Seřízení čelisťového závěru výhybky jednoduché v žlabovém pražci soustavy UIC60 | kus | 10 | 4730 | 47300 | Sborník UOŽI 01 2021 |  |  | základní | 0 | 0 | 0 | 0 | 0 | 0 | 4 | K | 0 | ROZPOCET | 47300 | 0 | 0 | 0 | 0 | 1 | 47300 | 4 | -465134214
| PP |  | Seřízení čelisťového závěru výhybky jednoduché v žlabovém pražci soustavy UIC60. Poznámka: 1. V cenách jsou započteny náklady na nastavení podzávorování, vymezení zdvihu, vůle háku, oprava polohy svěrací čelisti, vůli třmenů, přezkoušení chodu výhybky, pr | [15 empty] | PP | 0
| PSC |  | Poznámka k souboru cen: 1. V cenách jsou započteny náklady na nastavení podzávorování, vymezení zdvihu, vůle háku, oprava polohy svěrací čelisti, vůli třmenů, přezkoušení chodu výhybky, provedení západkové zkoušky a ošetření kluzných částí výhybky mazivem. | [15 empty] | PSC | 0
1057 | K | 5911531120 | Seřízení čelisťového závěru výhybky jednoduché v žlabovém pražci soustavy S49 | kus | 5 | 4730 | 23650 | Sborník UOŽI 01 2021 |  |  | základní | 0 | 0 | 0 | 0 | 0 | 0 | 4 | K | 0 | ROZPOCET | 23650 | 0 | 0 | 0 | 0 | 1 | 23650 | 4 | 1349480452
| PP |  | Seřízení čelisťového závěru výhybky jednoduché v žlabovém pražci soustavy S49. Poznámka: 1. V cenách jsou započteny náklady na nastavení podzávorování, vymezení zdvihu, vůle háku, oprava polohy svěrací čelisti, vůli třmenů, přezkoušení chodu výhybky, prov | [15 empty] | PP | 0
| PSC |  | Poznámka k souboru cen: 1. V cenách jsou započteny náklady na nastavení podzávorování, vymezení zdvihu, vůle háku, oprava polohy svěrací čelisti, vůli třmenů, přezkoušení chodu výhybky, provedení západkové zkoušky a ošetření kluzných částí výhybky mazivem. | [15 empty] | PSC | 0
1058 | K | 5911533010 | Nastavení hodnot čelisťového závěru výhybky jednoduché vůle háku soustavy UIC60 | kus | 10 | 313 | 3130 | Sborník UOŽI 01 2021 |  |  | základní | 0 | 0 | 0 | 0 | 0 | 0 | 4 | K | 0 | ROZPOCET | 3130 | 0 | 0 | 0 | 0 | 1 | 3130 | 4 | -1610271782
| PP |  | Nastavení hodnot čelisťového závěru výhybky jednoduché vůle háku soustavy UIC60. Poznámka: 1. V cenách jsou započteny náklady na úpravu vůlí, přezkoušení chodu výhybky, provedení západkové zkoušky a ošetření kluzných částí výhybky mazivem. | [15 empty] | PP | 0
| PSC |  | Poznámka k souboru cen: 1. V cenách jsou započteny náklady na úpravu vůlí, přezkoušení chodu výhybky, provedení západkové zkoušky a ošetření kluzných částí výhybky mazivem. | [15 empty] | PSC | 0
1059 | K | 5911533030 | Nastavení hodnot čelisťového závěru výhybky jednoduché vůle háku soustavy S49 | kus | 10 | 313 | 3130 | Sborník UOŽI 01 2021 |  |  | základní | 0 | 0 | 0 | 0 | 0 | 0 | 4 | K | 0 | ROZPOCET | 3130 | 0 | 0 | 0 | 0 | 1 | 3130 | 4 | -1652980652
| PP |  | Nastavení hodnot čelisťového závěru výhybky jednoduché vůle háku soustavy S49. Poznámka: 1. V cenách jsou započteny náklady na úpravu vůlí, přezkoušení chodu výhybky, provedení západkové zkoušky a ošetření kluzných částí výhybky mazivem. | [15 empty] | PP | 0
| PSC |  | Poznámka k souboru cen: 1. V cenách jsou započteny náklady na úpravu vůlí, přezkoušení chodu výhybky, provedení západkové zkoušky a ošetření kluzných částí výhybky mazivem. | [15 empty] | PSC | 0
1060 | K | 5911533110 | Nastavení hodnot čelisťového závěru výhybky jednoduché šíře uzávorování soustavy UIC60 | kus | 10 | 330 | 3300 | Sborník UOŽI 01 2021 |  |  | základní | 0 | 0 | 0 | 0 | 0 | 0 | 4 | K | 0 | ROZPOCET | 3300 | 0 | 0 | 0 | 0 | 1 | 3300 | 4 | -737438826
| PP |  | Nastavení hodnot čelisťového závěru výhybky jednoduché šíře uzávorování soustavy UIC60. Poznámka: 1. V cenách jsou započteny náklady na úpravu vůlí, přezkoušení chodu výhybky, provedení západkové zkoušky a ošetření kluzných částí výhybky mazivem. | [15 empty] | PP | 0
| PSC |  | Poznámka k souboru cen: 1. V cenách jsou započteny náklady na úpravu vůlí, přezkoušení chodu výhybky, provedení západkové zkoušky a ošetření kluzných částí výhybky mazivem. | [15 empty] | PSC | 0
1061 | K | 5911533130 | Nastavení hodnot čelisťového závěru výhybky jednoduché šíře uzávorování soustavy S49 | kus | 10 | 279 | 2790 | Sborník UOŽI 01 2021 |  |  | základní | 0 | 0 | 0 | 0 | 0 | 0 | 4 | K | 0 | ROZPOCET | 2790 | 0 | 0 | 0 | 0 | 1 | 2790 | 4 | 1622130682
| PP |  | Nastavení hodnot čelisťového závěru výhybky jednoduché šíře uzávorování soustavy S49. Poznámka: 1. V cenách jsou započteny náklady na úpravu vůlí, přezkoušení chodu výhybky, provedení západkové zkoušky a ošetření kluzných částí výhybky mazivem. | [15 empty] | PP | 0
| PSC |  | Poznámka k souboru cen: 1. V cenách jsou započteny náklady na úpravu vůlí, přezkoušení chodu výhybky, provedení západkové zkoušky a ošetření kluzných částí výhybky mazivem. | [15 empty] | PSC | 0
1062 | K | 5911533210 | Nastavení hodnot čelisťového závěru výhybky jednoduché úprava polohy svěrací čelisti soustavy UIC60 | kus | 10 | 123 | 1230 | Sborník UOŽI 01 2021 |  |  | základní | 0 | 0 | 0 | 0 | 0 | 0 | 4 | K | 0 | ROZPOCET | 1230 | 0 | 0 | 0 | 0 | 1 | 1230 | 4 | -468225995
| PP |  | Nastavení hodnot čelisťového závěru výhybky jednoduché úprava polohy svěrací čelisti soustavy UIC60. Poznámka: 1. V cenách jsou započteny náklady na úpravu vůlí, přezkoušení chodu výhybky, provedení západkové zkoušky a ošetření kluzných částí výhybky mazi | [15 empty] | PP | 0
| PSC |  | Poznámka k souboru cen: 1. V cenách jsou započteny náklady na úpravu vůlí, přezkoušení chodu výhybky, provedení západkové zkoušky a ošetření kluzných částí výhybky mazivem. | [15 empty] | PSC | 0
1063 | K | 5911533230 | Nastavení hodnot čelisťového závěru výhybky jednoduché úprava polohy svěrací čelisti soustavy S49 | kus | 10 | 123 | 1230 | Sborník UOŽI 01 2021 |  |  | základní | 0 | 0 | 0 | 0 | 0 | 0 | 4 | K | 0 | ROZPOCET | 1230 | 0 | 0 | 0 | 0 | 1 | 1230 | 4 | 1597311291
| PP |  | Nastavení hodnot čelisťového závěru výhybky jednoduché úprava polohy svěrací čelisti soustavy S49. Poznámka: 1. V cenách jsou započteny náklady na úpravu vůlí, přezkoušení chodu výhybky, provedení západkové zkoušky a ošetření kluzných částí výhybky mazive | [15 empty] | PP | 0
| PSC |  | Poznámka k souboru cen: 1. V cenách jsou započteny náklady na úpravu vůlí, přezkoušení chodu výhybky, provedení západkové zkoušky a ošetření kluzných částí výhybky mazivem. | [15 empty] | PSC | 0
1064 | K | 5911533310 | Nastavení hodnot čelisťového závěru výhybky jednoduché úprava rozevření jazyků soustavy UIC60 | kus | 10 | 330 | 3300 | Sborník UOŽI 01 2021 |  |  | základní | 0 | 0 | 0 | 0 | 0 | 0 | 4 | K | 0 | ROZPOCET | 3300 | 0 | 0 | 0 | 0 | 1 | 3300 | 4 | -1531908972
| PP |  | Nastavení hodnot čelisťového závěru výhybky jednoduché úprava rozevření jazyků soustavy UIC60. Poznámka: 1. V cenách jsou započteny náklady na úpravu vůlí, přezkoušení chodu výhybky, provedení západkové zkoušky a ošetření kluzných částí výhybky mazivem. | [15 empty] | PP | 0
| PSC |  | Poznámka k souboru cen: 1. V cenách jsou započteny náklady na úpravu vůlí, přezkoušení chodu výhybky, provedení západkové zkoušky a ošetření kluzných částí výhybky mazivem. | [15 empty] | PSC | 0
1065 | K | 5911533330 | Nastavení hodnot čelisťového závěru výhybky jednoduché úprava rozevření jazyků soustavy S49 | kus | 10 | 279 | 2790 | Sborník UOŽI 01 2021 |  |  | základní | 0 | 0 | 0 | 0 | 0 | 0 | 4 | K | 0 | ROZPOCET | 2790 | 0 | 0 | 0 | 0 | 1 | 2790 | 4 | 401491340
| PP |  | Nastavení hodnot čelisťového závěru výhybky jednoduché úprava rozevření jazyků soustavy S49. Poznámka: 1. V cenách jsou započteny náklady na úpravu vůlí, přezkoušení chodu výhybky, provedení západkové zkoušky a ošetření kluzných částí výhybky mazivem. | [15 empty] | PP | 0
| PSC |  | Poznámka k souboru cen: 1. V cenách jsou započteny náklady na úpravu vůlí, přezkoušení chodu výhybky, provedení západkové zkoušky a ošetření kluzných částí výhybky mazivem. | [15 empty] | PSC | 0
1066 | K | 5911533410 | Nastavení hodnot čelisťového závěru výhybky jednoduché úprava vzdálenosti mezi jazykem a opornicí soustavy UIC60 | kus | 10 | 123 | 1230 | Sborník UOŽI 01 2021 |  |  | základní | 0 | 0 | 0 | 0 | 0 | 0 | 4 | K | 0 | ROZPOCET | 1230 | 0 | 0 | 0 | 0 | 1 | 1230 | 4 | -33958396
| PP |  | Nastavení hodnot čelisťového závěru výhybky jednoduché úprava vzdálenosti mezi jazykem a opornicí soustavy UIC60. Poznámka: 1. V cenách jsou započteny náklady na úpravu vůlí, přezkoušení chodu výhybky, provedení západkové zkoušky a ošetření kluzných částí | [15 empty] | PP | 0
| PSC |  | Poznámka k souboru cen: 1. V cenách jsou započteny náklady na úpravu vůlí, přezkoušení chodu výhybky, provedení západkové zkoušky a ošetření kluzných částí výhybky mazivem. | [15 empty] | PSC | 0
1067 | K | 5911533430 | Nastavení hodnot čelisťového závěru výhybky jednoduché úprava vzdálenosti mezi jazykem a opornicí soustavy S49 | kus | 10 | 123 | 1230 | Sborník UOŽI 01 2021 |  |  | základní | 0 | 0 | 0 | 0 | 0 | 0 | 4 | K | 0 | ROZPOCET | 1230 | 0 | 0 | 0 | 0 | 1 | 1230 | 4 | 1374225477
| PP |  | Nastavení hodnot čelisťového závěru výhybky jednoduché úprava vzdálenosti mezi jazykem a opornicí soustavy S49. Poznámka: 1. V cenách jsou započteny náklady na úpravu vůlí, přezkoušení chodu výhybky, provedení západkové zkoušky a ošetření kluzných částí v | [15 empty] | PP | 0
| PSC |  | Poznámka k souboru cen: 1. V cenách jsou započteny náklady na úpravu vůlí, přezkoušení chodu výhybky, provedení západkové zkoušky a ošetření kluzných částí výhybky mazivem. | [15 empty] | PSC | 0
1068 | K | 5911535010 | Seřízení stavěcího zařízení čelisťového závěru výhybky jednoduché výměník soustavy UIC60 | kus | 10 | 391 | 3910 | Sborník UOŽI 01 2021 |  |  | základní | 0 | 0 | 0 | 0 | 0 | 0 | 4 | K | 0 | ROZPOCET | 3910 | 0 | 0 | 0 | 0 | 1 | 3910 | 4 | -1110091425
| PP |  | Seřízení stavěcího zařízení čelisťového závěru výhybky jednoduché výměník soustavy UIC60. Poznámka: 1. V cenách jsou započteny náklady na seřízení a přezkoušení chodu výhybky, provedení západkové zkoušky a ošetření kluzných částí mazivem. | [15 empty] | PP | 0
| PSC |  | Poznámka k souboru cen: 1. V cenách jsou započteny náklady na seřízení a přezkoušení chodu výhybky, provedení západkové zkoušky a ošetření kluzných částí mazivem. | [15 empty] | PSC | 0
1069 | K | 5911535030 | Seřízení stavěcího zařízení čelisťového závěru výhybky jednoduché výměník soustavy S49 | kus | 10 | 363 | 3630 | Sborník UOŽI 01 2021 |  |  | základní | 0 | 0 | 0 | 0 | 0 | 0 | 4 | K | 0 | ROZPOCET | 3630 | 0 | 0 | 0 | 0 | 1 | 3630 | 4 | 1691873648
| PP |  | Seřízení stavěcího zařízení čelisťového závěru výhybky jednoduché výměník soustavy S49. Poznámka: 1. V cenách jsou započteny náklady na seřízení a přezkoušení chodu výhybky, provedení západkové zkoušky a ošetření kluzných částí mazivem. | [15 empty] | PP | 0
| PSC |  | Poznámka k souboru cen: 1. V cenách jsou započteny náklady na seřízení a přezkoušení chodu výhybky, provedení západkové zkoušky a ošetření kluzných částí mazivem. | [15 empty] | PSC | 0
1070 | K | 5911535110 | Seřízení stavěcího zařízení čelisťového závěru výhybky jednoduché soutyčí soustavy UIC60 | kus | 10 | 570 | 5700 | Sborník UOŽI 01 2021 |  |  | základní | 0 | 0 | 0 | 0 | 0 | 0 | 4 | K | 0 | ROZPOCET | 5700 | 0 | 0 | 0 | 0 | 1 | 5700 | 4 | 1837655341
| PP |  | Seřízení stavěcího zařízení čelisťového závěru výhybky jednoduché soutyčí soustavy UIC60. Poznámka: 1. V cenách jsou započteny náklady na seřízení a přezkoušení chodu výhybky, provedení západkové zkoušky a ošetření kluzných částí mazivem. | [15 empty] | PP | 0
| PSC |  | Poznámka k souboru cen: 1. V cenách jsou započteny náklady na seřízení a přezkoušení chodu výhybky, provedení západkové zkoušky a ošetření kluzných částí mazivem. | [15 empty] | PSC | 0
1071 | K | 5911535130 | Seřízení stavěcího zařízení čelisťového závěru výhybky jednoduché soutyčí soustavy S49 | kus | 10 | 548 | 5480 | Sborník UOŽI 01 2021 |  |  | základní | 0 | 0 | 0 | 0 | 0 | 0 | 4 | K | 0 | ROZPOCET | 5480 | 0 | 0 | 0 | 0 | 1 | 5480 | 4 | 2138008493
| PP |  | Seřízení stavěcího zařízení čelisťového závěru výhybky jednoduché soutyčí soustavy S49. Poznámka: 1. V cenách jsou započteny náklady na seřízení a přezkoušení chodu výhybky, provedení západkové zkoušky a ošetření kluzných částí mazivem. | [15 empty] | PP | 0
| PSC |  | Poznámka k souboru cen: 1. V cenách jsou započteny náklady na seřízení a přezkoušení chodu výhybky, provedení západkové zkoušky a ošetření kluzných částí mazivem. | [15 empty] | PSC | 0
1072 | K | 5911535210 | Seřízení stavěcího zařízení čelisťového závěru výhybky jednoduché dorazů soustavy UIC60 | kus | 10 | 235 | 2350 | Sborník UOŽI 01 2021 |  |  | základní | 0 | 0 | 0 | 0 | 0 | 0 | 4 | K | 0 | ROZPOCET | 2350 | 0 | 0 | 0 | 0 | 1 | 2350 | 4 | 143408695
| PP |  | Seřízení stavěcího zařízení čelisťového závěru výhybky jednoduché dorazů soustavy UIC60. Poznámka: 1. V cenách jsou započteny náklady na seřízení a přezkoušení chodu výhybky, provedení západkové zkoušky a ošetření kluzných částí mazivem. | [15 empty] | PP | 0
| PSC |  | Poznámka k souboru cen: 1. V cenách jsou započteny náklady na seřízení a přezkoušení chodu výhybky, provedení západkové zkoušky a ošetření kluzných částí mazivem. | [15 empty] | PSC | 0
1073 | K | 5911535230 | Seřízení stavěcího zařízení čelisťového závěru výhybky jednoduché dorazů soustavy S49 | kus | 10 | 207 | 2070 | Sborník UOŽI 01 2021 |  |  | základní | 0 | 0 | 0 | 0 | 0 | 0 | 4 | K | 0 | ROZPOCET | 2070 | 0 | 0 | 0 | 0 | 1 | 2070 | 4 | -1635981423
| PP |  | Seřízení stavěcího zařízení čelisťového závěru výhybky jednoduché dorazů soustavy S49. Poznámka: 1. V cenách jsou započteny náklady na seřízení a přezkoušení chodu výhybky, provedení západkové zkoušky a ošetření kluzných částí mazivem. | [15 empty] | PP | 0
| PSC |  | Poznámka k souboru cen: 1. V cenách jsou započteny náklady na seřízení a přezkoušení chodu výhybky, provedení západkové zkoušky a ošetření kluzných částí mazivem. | [15 empty] | PSC | 0
1074 | K | 5911537010 | Výměna součástí čelisťového závěru výhybky jednoduché závorovací tyč soustavy UIC60 | kus | 10 | 1300 | 13000 | Sborník UOŽI 01 2021 |  |  | základní | 0 | 0 | 0 | 0 | 0 | 0 | 4 | K | 0 | ROZPOCET | 13000 | 0 | 0 | 0 | 0 | 1 | 13000 | 4 | 1281376210
| PP |  | Výměna součástí čelisťového závěru výhybky jednoduché závorovací tyč soustavy UIC60. Poznámka: 1. V cenách jsou započteny náklady na demontáž, výměnu a montáž přezkoušení chodu výhybky, provedení západkové zkoušky a ošetření kluzných částí mazivem. 2. V c | [15 empty] | PP | 0
| PSC |  | Poznámka k souboru cen: 1. V cenách jsou započteny náklady na demontáž, výměnu a montáž přezkoušení chodu výhybky, provedení západkové zkoušky a ošetření kluzných částí mazivem. 2. V cenách nejsou obsaženy náklady na dodávku materiálu. | [15 empty] | PSC | 0
1075 | K | 5911537030 | Výměna součástí čelisťového závěru výhybky jednoduché závorovací tyč soustavy S49 | kus | 10 | 1260 | 12600 | Sborník UOŽI 01 2021 |  |  | základní | 0 | 0 | 0 | 0 | 0 | 0 | 4 | K | 0 | ROZPOCET | 12600 | 0 | 0 | 0 | 0 | 1 | 12600 | 4 | -263513024
| PP |  | Výměna součástí čelisťového závěru výhybky jednoduché závorovací tyč soustavy S49. Poznámka: 1. V cenách jsou započteny náklady na demontáž, výměnu a montáž přezkoušení chodu výhybky, provedení západkové zkoušky a ošetření kluzných částí mazivem. 2. V cen | [15 empty] | PP | 0
| PSC |  | Poznámka k souboru cen: 1. V cenách jsou započteny náklady na demontáž, výměnu a montáž přezkoušení chodu výhybky, provedení západkové zkoušky a ošetření kluzných částí mazivem. 2. V cenách nejsou obsaženy náklady na dodávku materiálu. | [15 empty] | PSC | 0
1076 | K | 5911537220 | Výměna součástí čelisťového závěru výhybky jednoduché závěrový hák soustavy S49 | kus | 10 | 710 | 7100 | Sborník UOŽI 01 2021 |  |  | základní | 0 | 0 | 0 | 0 | 0 | 0 | 4 | K | 0 | ROZPOCET | 7100 | 0 | 0 | 0 | 0 | 1 | 7100 | 4 | -1119438045
| PP |  | Výměna součástí čelisťového závěru výhybky jednoduché závěrový hák soustavy S49. Poznámka: 1. V cenách jsou započteny náklady na demontáž, výměnu a montáž přezkoušení chodu výhybky, provedení západkové zkoušky a ošetření kluzných částí mazivem. 2. V cenác | [15 empty] | PP | 0
| PSC |  | Poznámka k souboru cen: 1. V cenách jsou započteny náklady na demontáž, výměnu a montáž přezkoušení chodu výhybky, provedení západkové zkoušky a ošetření kluzných částí mazivem. 2. V cenách nejsou obsaženy náklady na dodávku materiálu. | [15 empty] | PSC | 0
1077 | K | 5911537320 | Výměna součástí čelisťového závěru výhybky jednoduché svěrací čelist soustavy S49 | kus | 10 | 710 | 7100 | Sborník UOŽI 01 2021 |  |  | základní | 0 | 0 | 0 | 0 | 0 | 0 | 4 | K | 0 | ROZPOCET | 7100 | 0 | 0 | 0 | 0 | 1 | 7100 | 4 | 871168040
| PP |  | Výměna součástí čelisťového závěru výhybky jednoduché svěrací čelist soustavy S49. Poznámka: 1. V cenách jsou započteny náklady na demontáž, výměnu a montáž přezkoušení chodu výhybky, provedení západkové zkoušky a ošetření kluzných částí mazivem. 2. V cen | [15 empty] | PP | 0
| PSC |  | Poznámka k souboru cen: 1. V cenách jsou započteny náklady na demontáž, výměnu a montáž přezkoušení chodu výhybky, provedení západkové zkoušky a ošetření kluzných částí mazivem. 2. V cenách nejsou obsaženy náklady na dodávku materiálu. | [15 empty] | PSC | 0
1078 | K | 5911537420 | Výměna součástí čelisťového závěru výhybky jednoduché jazyková stěžejka soustavy S49 | kus | 10 | 743 | 7430 | Sborník UOŽI 01 2021 |  |  | základní | 0 | 0 | 0 | 0 | 0 | 0 | 4 | K | 0 | ROZPOCET | 7430 | 0 | 0 | 0 | 0 | 1 | 7430 | 4 | -1854766556
| PP |  | Výměna součástí čelisťového závěru výhybky jednoduché jazyková stěžejka soustavy S49. Poznámka: 1. V cenách jsou započteny náklady na demontáž, výměnu a montáž přezkoušení chodu výhybky, provedení západkové zkoušky a ošetření kluzných částí mazivem. 2. V | [15 empty] | PP | 0
| PSC |  | Poznámka k souboru cen: 1. V cenách jsou započteny náklady na demontáž, výměnu a montáž přezkoušení chodu výhybky, provedení západkové zkoušky a ošetření kluzných částí mazivem. 2. V cenách nejsou obsaženy náklady na dodávku materiálu. | [15 empty] | PSC | 0
1079 | K | 5911537520 | Výměna součástí čelisťového závěru výhybky jednoduché táhlo úplné soustavy S49 | kus | 10 | 548 | 5480 | Sborník UOŽI 01 2021 |  |  | základní | 0 | 0 | 0 | 0 | 0 | 0 | 4 | K | 0 | ROZPOCET | 5480 | 0 | 0 | 0 | 0 | 1 | 5480 | 4 | 1283621539
| PP |  | Výměna součástí čelisťového závěru výhybky jednoduché táhlo úplné soustavy S49. Poznámka: 1. V cenách jsou započteny náklady na demontáž, výměnu a montáž přezkoušení chodu výhybky, provedení západkové zkoušky a ošetření kluzných částí mazivem. 2. V cenách | [15 empty] | PP | 0
| PSC |  | Poznámka k souboru cen: 1. V cenách jsou započteny náklady na demontáž, výměnu a montáž přezkoušení chodu výhybky, provedení západkové zkoušky a ošetření kluzných částí mazivem. 2. V cenách nejsou obsaženy náklady na dodávku materiálu. | [15 empty] | PSC | 0
1080 | K | 5911537620 | Výměna součástí čelisťového závěru výhybky jednoduché úhlová páka soustavy S49 | kus | 10 | 302 | 3020 | Sborník UOŽI 01 2021 |  |  | základní | 0 | 0 | 0 | 0 | 0 | 0 | 4 | K | 0 | ROZPOCET | 3020 | 0 | 0 | 0 | 0 | 1 | 3020 | 4 | 129373775
| PP |  | Výměna součástí čelisťového závěru výhybky jednoduché úhlová páka soustavy S49. Poznámka: 1. V cenách jsou započteny náklady na demontáž, výměnu a montáž přezkoušení chodu výhybky, provedení západkové zkoušky a ošetření kluzných částí mazivem. 2. V cenách | [15 empty] | PP | 0
| PSC |  | Poznámka k souboru cen: 1. V cenách jsou započteny náklady na demontáž, výměnu a montáž přezkoušení chodu výhybky, provedení západkové zkoušky a ošetření kluzných částí mazivem. 2. V cenách nejsou obsaženy náklady na dodávku materiálu. | [15 empty] | PSC | 0
1081 | K | 5911537730 | Výměna součástí čelisťového závěru výhybky jednoduché pomocná páka soustavy S49 | kus | 10 | 1580 | 15800 | Sborník UOŽI 01 2021 |  |  | základní | 0 | 0 | 0 | 0 | 0 | 0 | 4 | K | 0 | ROZPOCET | 15800 | 0 | 0 | 0 | 0 | 1 | 15800 | 4 | -502006378
| PP |  | Výměna součástí čelisťového závěru výhybky jednoduché pomocná páka soustavy S49. Poznámka: 1. V cenách jsou započteny náklady na demontáž, výměnu a montáž přezkoušení chodu výhybky, provedení západkové zkoušky a ošetření kluzných částí mazivem. 2. V cenác | [15 empty] | PP | 0
| PSC |  | Poznámka k souboru cen: 1. V cenách jsou započteny náklady na demontáž, výměnu a montáž přezkoušení chodu výhybky, provedení západkové zkoušky a ošetření kluzných částí mazivem. 2. V cenách nejsou obsaženy náklady na dodávku materiálu. | [15 empty] | PSC | 0
1082 | K | 5911537830 | Výměna součástí čelisťového závěru výhybky jednoduché podpěrka táhla soustavy S49 | kus | 10 | 118 | 1180 | Sborník UOŽI 01 2021 |  |  | základní | 0 | 0 | 0 | 0 | 0 | 0 | 4 | K | 0 | ROZPOCET | 1180 | 0 | 0 | 0 | 0 | 1 | 1180 | 4 | 1788151580
| PP |  | Výměna součástí čelisťového závěru výhybky jednoduché podpěrka táhla soustavy S49. Poznámka: 1. V cenách jsou započteny náklady na demontáž, výměnu a montáž přezkoušení chodu výhybky, provedení západkové zkoušky a ošetření kluzných částí mazivem. 2. V cen | [15 empty] | PP | 0
| PSC |  | Poznámka k souboru cen: 1. V cenách jsou započteny náklady na demontáž, výměnu a montáž přezkoušení chodu výhybky, provedení západkové zkoušky a ošetření kluzných částí mazivem. 2. V cenách nejsou obsaženy náklady na dodávku materiálu. | [15 empty] | PSC | 0
1083 | K | 5911537930 | Výměna součástí čelisťového závěru výhybky jednoduché posuvný doraz soustavy S49 | kus | 10 | 379 | 3790 | Sborník UOŽI 01 2021 |  |  | základní | 0 | 0 | 0 | 0 | 0 | 0 | 4 | K | 0 | ROZPOCET | 3790 | 0 | 0 | 0 | 0 | 1 | 3790 | 4 | -604681753
| PP |  | Výměna součástí čelisťového závěru výhybky jednoduché posuvný doraz soustavy S49. Poznámka: 1. V cenách jsou započteny náklady na demontáž, výměnu a montáž přezkoušení chodu výhybky, provedení západkové zkoušky a ošetření kluzných částí mazivem. 2. V cená | [15 empty] | PP | 0
| PSC |  | Poznámka k souboru cen: 1. V cenách jsou započteny náklady na demontáž, výměnu a montáž přezkoušení chodu výhybky, provedení západkové zkoušky a ošetření kluzných částí mazivem. 2. V cenách nejsou obsaženy náklady na dodávku materiálu. | [15 empty] | PSC | 0
1084 | K | 5911543010 | Oprava součástí čelisťového závěru výhybky jednoduché závorovací tyč soustavy UIC60 | kus | 10 | 1210 | 12100 | Sborník UOŽI 01 2021 |  |  | základní | 0 | 0 | 0 | 0 | 0 | 0 | 4 | K | 0 | ROZPOCET | 12100 | 0 | 0 | 0 | 0 | 1 | 12100 | 4 | -1127447535
| PP |  | Oprava součástí čelisťového závěru výhybky jednoduché závorovací tyč soustavy UIC60. Poznámka: 1. V cenách jsou započteny náklady na opravu a vymezení vůlí, přezkoušení chodu výhybky, provedení západkové zkoušky a ošetření kluzných částí mazivem. 2. V cen | [15 empty] | PP | 0
| PSC |  | Poznámka k souboru cen: 1. V cenách jsou započteny náklady na opravu a vymezení vůlí, přezkoušení chodu výhybky, provedení západkové zkoušky a ošetření kluzných částí mazivem. 2. V cenách nejsou obsaženy náklady na dodávku materiálu. | [15 empty] | PSC | 0
1085 | K | 5911543030 | Oprava součástí čelisťového závěru výhybky jednoduché závorovací tyč soustavy S49 | kus | 10 | 1210 | 12100 | Sborník UOŽI 01 2021 |  |  | základní | 0 | 0 | 0 | 0 | 0 | 0 | 4 | K | 0 | ROZPOCET | 12100 | 0 | 0 | 0 | 0 | 1 | 12100 | 4 | -1947036202
| PP |  | Oprava součástí čelisťového závěru výhybky jednoduché závorovací tyč soustavy S49. Poznámka: 1. V cenách jsou započteny náklady na opravu a vymezení vůlí, přezkoušení chodu výhybky, provedení západkové zkoušky a ošetření kluzných částí mazivem. 2. V cenác | [15 empty] | PP | 0
| PSC |  | Poznámka k souboru cen: 1. V cenách jsou započteny náklady na opravu a vymezení vůlí, přezkoušení chodu výhybky, provedení západkové zkoušky a ošetření kluzných částí mazivem. 2. V cenách nejsou obsaženy náklady na dodávku materiálu. | [15 empty] | PSC | 0
1086 | K | 5911543210 | Oprava součástí čelisťového závěru výhybky jednoduché závěrový hák soustavy UIC60 | kus | 10 | 1060 | 10600 | Sborník UOŽI 01 2021 |  |  | základní | 0 | 0 | 0 | 0 | 0 | 0 | 4 | K | 0 | ROZPOCET | 10600 | 0 | 0 | 0 | 0 | 1 | 10600 | 4 | -1406882609
| PP |  | Oprava součástí čelisťového závěru výhybky jednoduché závěrový hák soustavy UIC60. Poznámka: 1. V cenách jsou započteny náklady na opravu a vymezení vůlí, přezkoušení chodu výhybky, provedení západkové zkoušky a ošetření kluzných částí mazivem. 2. V cenác | [15 empty] | PP | 0
| PSC |  | Poznámka k souboru cen: 1. V cenách jsou započteny náklady na opravu a vymezení vůlí, přezkoušení chodu výhybky, provedení západkové zkoušky a ošetření kluzných částí mazivem. 2. V cenách nejsou obsaženy náklady na dodávku materiálu. | [15 empty] | PSC | 0
1087 | K | 5911543230 | Oprava součástí čelisťového závěru výhybky jednoduché závěrový hák soustavy S49 | kus | 10 | 1040 | 10400 | Sborník UOŽI 01 2021 |  |  | základní | 0 | 0 | 0 | 0 | 0 | 0 | 4 | K | 0 | ROZPOCET | 10400 | 0 | 0 | 0 | 0 | 1 | 10400 | 4 | 1114839864
| PP |  | Oprava součástí čelisťového závěru výhybky jednoduché závěrový hák soustavy S49. Poznámka: 1. V cenách jsou započteny náklady na opravu a vymezení vůlí, přezkoušení chodu výhybky, provedení západkové zkoušky a ošetření kluzných částí mazivem. 2. V cenách | [15 empty] | PP | 0
| PSC |  | Poznámka k souboru cen: 1. V cenách jsou započteny náklady na opravu a vymezení vůlí, přezkoušení chodu výhybky, provedení západkové zkoušky a ošetření kluzných částí mazivem. 2. V cenách nejsou obsaženy náklady na dodávku materiálu. | [15 empty] | PSC | 0
1088 | K | 5911543310 | Oprava součástí čelisťového závěru výhybky jednoduché svěrací čelist soustavy UIC60 | kus | 10 | 1040 | 10400 | Sborník UOŽI 01 2021 |  |  | základní | 0 | 0 | 0 | 0 | 0 | 0 | 4 | K | 0 | ROZPOCET | 10400 | 0 | 0 | 0 | 0 | 1 | 10400 | 4 | -682185124
| PP |  | Oprava součástí čelisťového závěru výhybky jednoduché svěrací čelist soustavy UIC60. Poznámka: 1. V cenách jsou započteny náklady na opravu a vymezení vůlí, přezkoušení chodu výhybky, provedení západkové zkoušky a ošetření kluzných částí mazivem. 2. V cen | [15 empty] | PP | 0
| PSC |  | Poznámka k souboru cen: 1. V cenách jsou započteny náklady na opravu a vymezení vůlí, přezkoušení chodu výhybky, provedení západkové zkoušky a ošetření kluzných částí mazivem. 2. V cenách nejsou obsaženy náklady na dodávku materiálu. | [15 empty] | PSC | 0
1089 | K | 5911543330 | Oprava součástí čelisťového závěru výhybky jednoduché svěrací čelist soustavy S49 | kus | 10 | 1010 | 10100 | Sborník UOŽI 01 2021 |  |  | základní | 0 | 0 | 0 | 0 | 0 | 0 | 4 | K | 0 | ROZPOCET | 10100 | 0 | 0 | 0 | 0 | 1 | 10100 | 4 | 633169234
| PP |  | Oprava součástí čelisťového závěru výhybky jednoduché svěrací čelist soustavy S49. Poznámka: 1. V cenách jsou započteny náklady na opravu a vymezení vůlí, přezkoušení chodu výhybky, provedení západkové zkoušky a ošetření kluzných částí mazivem. 2. V cenác | [15 empty] | PP | 0
| PSC |  | Poznámka k souboru cen: 1. V cenách jsou započteny náklady na opravu a vymezení vůlí, přezkoušení chodu výhybky, provedení západkové zkoušky a ošetření kluzných částí mazivem. 2. V cenách nejsou obsaženy náklady na dodávku materiálu. | [15 empty] | PSC | 0
1090 | K | 5911543410 | Oprava součástí čelisťového závěru výhybky jednoduché jazyková stěžejka soustavy UIC60 | kus | 10 | 1040 | 10400 | Sborník UOŽI 01 2021 |  |  | základní | 0 | 0 | 0 | 0 | 0 | 0 | 4 | K | 0 | ROZPOCET | 10400 | 0 | 0 | 0 | 0 | 1 | 10400 | 4 | -623107105
| PP |  | Oprava součástí čelisťového závěru výhybky jednoduché jazyková stěžejka soustavy UIC60. Poznámka: 1. V cenách jsou započteny náklady na opravu a vymezení vůlí, přezkoušení chodu výhybky, provedení západkové zkoušky a ošetření kluzných částí mazivem. 2. V | [15 empty] | PP | 0
| PSC |  | Poznámka k souboru cen: 1. V cenách jsou započteny náklady na opravu a vymezení vůlí, přezkoušení chodu výhybky, provedení západkové zkoušky a ošetření kluzných částí mazivem. 2. V cenách nejsou obsaženy náklady na dodávku materiálu. | [15 empty] | PSC | 0
1091 | K | 5911543430 | Oprava součástí čelisťového závěru výhybky jednoduché jazyková stěžejka soustavy S49 | kus | 10 | 1010 | 10100 | Sborník UOŽI 01 2021 |  |  | základní | 0 | 0 | 0 | 0 | 0 | 0 | 4 | K | 0 | ROZPOCET | 10100 | 0 | 0 | 0 | 0 | 1 | 10100 | 4 | 681260409
| PP |  | Oprava součástí čelisťového závěru výhybky jednoduché jazyková stěžejka soustavy S49. Poznámka: 1. V cenách jsou započteny náklady na opravu a vymezení vůlí, přezkoušení chodu výhybky, provedení západkové zkoušky a ošetření kluzných částí mazivem. 2. V ce | [15 empty] | PP | 0
| PSC |  | Poznámka k souboru cen: 1. V cenách jsou započteny náklady na opravu a vymezení vůlí, přezkoušení chodu výhybky, provedení západkové zkoušky a ošetření kluzných částí mazivem. 2. V cenách nejsou obsaženy náklady na dodávku materiálu. | [15 empty] | PSC | 0
1092 | K | 5911543510 | Oprava součástí čelisťového závěru výhybky jednoduché táhlo úplné soustavy UIC60 | kus | 10 | 1400 | 14000 | Sborník UOŽI 01 2021 |  |  | základní | 0 | 0 | 0 | 0 | 0 | 0 | 4 | K | 0 | ROZPOCET | 14000 | 0 | 0 | 0 | 0 | 1 | 14000 | 4 | 595716983
| PP |  | Oprava součástí čelisťového závěru výhybky jednoduché táhlo úplné soustavy UIC60. Poznámka: 1. V cenách jsou započteny náklady na opravu a vymezení vůlí, přezkoušení chodu výhybky, provedení západkové zkoušky a ošetření kluzných částí mazivem. 2. V cenách | [15 empty] | PP | 0
| PSC |  | Poznámka k souboru cen: 1. V cenách jsou započteny náklady na opravu a vymezení vůlí, přezkoušení chodu výhybky, provedení západkové zkoušky a ošetření kluzných částí mazivem. 2. V cenách nejsou obsaženy náklady na dodávku materiálu. | [15 empty] | PSC | 0
1093 | K | 5911543530 | Oprava součástí čelisťového závěru výhybky jednoduché táhlo úplné soustavy S49 | kus | 10 | 1390 | 13900 | Sborník UOŽI 01 2021 |  |  | základní | 0 | 0 | 0 | 0 | 0 | 0 | 4 | K | 0 | ROZPOCET | 13900 | 0 | 0 | 0 | 0 | 1 | 13900 | 4 | 1951234353
| PP |  | Oprava součástí čelisťového závěru výhybky jednoduché táhlo úplné soustavy S49. Poznámka: 1. V cenách jsou započteny náklady na opravu a vymezení vůlí, přezkoušení chodu výhybky, provedení západkové zkoušky a ošetření kluzných částí mazivem. 2. V cenách n | [15 empty] | PP | 0
| PSC |  | Poznámka k souboru cen: 1. V cenách jsou započteny náklady na opravu a vymezení vůlí, přezkoušení chodu výhybky, provedení západkové zkoušky a ošetření kluzných částí mazivem. 2. V cenách nejsou obsaženy náklady na dodávku materiálu. | [15 empty] | PSC | 0
1094 | K | 5911543610 | Oprava součástí čelisťového závěru výhybky jednoduché úhlová páka soustavy UIC60 | kus | 10 | 458 | 4580 | Sborník UOŽI 01 2021 |  |  | základní | 0 | 0 | 0 | 0 | 0 | 0 | 4 | K | 0 | ROZPOCET | 4580 | 0 | 0 | 0 | 0 | 1 | 4580 | 4 | -1799629773
| PP |  | Oprava součástí čelisťového závěru výhybky jednoduché úhlová páka soustavy UIC60. Poznámka: 1. V cenách jsou započteny náklady na opravu a vymezení vůlí, přezkoušení chodu výhybky, provedení západkové zkoušky a ošetření kluzných částí mazivem. 2. V cenách | [15 empty] | PP | 0
| PSC |  | Poznámka k souboru cen: 1. V cenách jsou započteny náklady na opravu a vymezení vůlí, přezkoušení chodu výhybky, provedení západkové zkoušky a ošetření kluzných částí mazivem. 2. V cenách nejsou obsaženy náklady na dodávku materiálu. | [15 empty] | PSC | 0
1095 | K | 5911543630 | Oprava součástí čelisťového závěru výhybky jednoduché úhlová páka soustavy S49 | kus | 10 | 447 | 4470 | Sborník UOŽI 01 2021 |  |  | základní | 0 | 0 | 0 | 0 | 0 | 0 | 4 | K | 0 | ROZPOCET | 4470 | 0 | 0 | 0 | 0 | 1 | 4470 | 4 | -107343005
| PP |  | Oprava součástí čelisťového závěru výhybky jednoduché úhlová páka soustavy S49. Poznámka: 1. V cenách jsou započteny náklady na opravu a vymezení vůlí, přezkoušení chodu výhybky, provedení západkové zkoušky a ošetření kluzných částí mazivem. 2. V cenách n | [15 empty] | PP | 0
| PSC |  | Poznámka k souboru cen: 1. V cenách jsou započteny náklady na opravu a vymezení vůlí, přezkoušení chodu výhybky, provedení západkové zkoušky a ošetření kluzných částí mazivem. 2. V cenách nejsou obsaženy náklady na dodávku materiálu. | [15 empty] | PSC | 0
1096 | K | 5911545020 | Záměna hákového závěru za čelisťový výhybky jednoduché jednozávěrové soustavy S49 | kus | 2 | 15500 | 31000 | Sborník UOŽI 01 2021 |  |  | základní | 0 | 0 | 0 | 0 | 0 | 0 | 4 | K | 0 | ROZPOCET | 31000 | 0 | 0 | 0 | 0 | 1 | 31000 | 4 | -1510536044
| PP |  | Záměna hákového závěru za čelisťový výhybky jednoduché jednozávěrové soustavy S49. Poznámka: 1. V cenách jsou započteny náklady na záměnu hákového závěru za čelisťový závěr, přezkoušení chodu výhybky, provedení západkové zkoušky a ošetření kluzných částí | [15 empty] | PP | 0
| PSC |  | Poznámka k souboru cen: 1. V cenách jsou započteny náklady na záměnu hákového závěru za čelisťový závěr, přezkoušení chodu výhybky, provedení západkové zkoušky a ošetření kluzných částí mazivem. 2. V cenách nejsou obsaženy náklady na dodávku materiálu. | [15 empty] | PSC | 0
1097 | K | 5911547010 | Výměna čelisťového závěru srdcovky jednoduché s PHS soustavy UIC60 | kus | 1 | 12400 | 12400 | Sborník UOŽI 01 2021 |  |  | základní | 0 | 0 | 0 | 0 | 0 | 0 | 4 | K | 0 | ROZPOCET | 12400 | 0 | 0 | 0 | 0 | 1 | 12400 | 4 | 579337617
| PP |  | Výměna čelisťového závěru srdcovky jednoduché s PHS soustavy UIC60. Poznámka: 1. V cenách jsou započteny náklady na demontáž, výměnu a montáž, přezkoušení chodu výhybky, provedení západkové zkoušky a ošetření kluzných částí výhybky mazivem. 2. V cenách ne | [15 empty] | PP | 0
| PSC |  | Poznámka k souboru cen: 1. V cenách jsou započteny náklady na demontáž, výměnu a montáž, přezkoušení chodu výhybky, provedení západkové zkoušky a ošetření kluzných částí výhybky mazivem. 2. V cenách nejsou obsaženy náklady na dodávku materiálu. | [15 empty] | PSC | 0
1098 | K | 5911547030 | Výměna čelisťového závěru srdcovky jednoduché s PHS soustavy S49 | kus | 1 | 12300 | 12300 | Sborník UOŽI 01 2021 |  |  | základní | 0 | 0 | 0 | 0 | 0 | 0 | 4 | K | 0 | ROZPOCET | 12300 | 0 | 0 | 0 | 0 | 1 | 12300 | 4 | -2090998005
| PP |  | Výměna čelisťového závěru srdcovky jednoduché s PHS soustavy S49. Poznámka: 1. V cenách jsou započteny náklady na demontáž, výměnu a montáž, přezkoušení chodu výhybky, provedení západkové zkoušky a ošetření kluzných částí výhybky mazivem. 2. V cenách nejs | [15 empty] | PP | 0
| PSC |  | Poznámka k souboru cen: 1. V cenách jsou započteny náklady na demontáž, výměnu a montáž, přezkoušení chodu výhybky, provedení západkové zkoušky a ošetření kluzných částí výhybky mazivem. 2. V cenách nejsou obsaženy náklady na dodávku materiálu. | [15 empty] | PSC | 0
1099 | K | 5911553010 | Seřízení čelisťového závěru srdcovky jednoduché s PHS soustavy UIC60 | kus | 5 | 6840 | 34200 | Sborník UOŽI 01 2021 |  |  | základní | 0 | 0 | 0 | 0 | 0 | 0 | 4 | K | 0 | ROZPOCET | 34200 | 0 | 0 | 0 | 0 | 1 | 34200 | 4 | -1288243906
| PP |  | Seřízení čelisťového závěru srdcovky jednoduché s PHS soustavy UIC60. Poznámka: 1. V cenách jsou započteny náklady na seřízení závěru, přezkoušení chodu výhybky, provedení západkové zkoušky a ošetření kluzných částí výhybky mazivem. | [15 empty] | PP | 0
| PSC |  | Poznámka k souboru cen: 1. V cenách jsou započteny náklady na seřízení závěru, přezkoušení chodu výhybky, provedení západkové zkoušky a ošetření kluzných částí výhybky mazivem. | [15 empty] | PSC | 0
1100 | K | 5911555010 | Nastavení hodnot čelisťového závěru vůle mezi závěrnou hlavou háku a závěrnou plochou svěrací čelisti soustavy UIC60 | kus | 5 | 296 | 1480 | Sborník UOŽI 01 2021 |  |  | základní | 0 | 0 | 0 | 0 | 0 | 0 | 4 | K | 0 | ROZPOCET | 1480 | 0 | 0 | 0 | 0 | 1 | 1480 | 4 | 616358529
| PP |  | Nastavení hodnot čelisťového závěru vůle mezi závěrnou hlavou háku a závěrnou plochou svěrací čelisti soustavy UIC60. Poznámka: 1. V cenách jsou započteny náklady na nastavení, seřízení, přezkoušení chodu výhybky, provedení západkové zkoušky a ošetření kl | [15 empty] | PP | 0
| PSC |  | Poznámka k souboru cen: 1. V cenách jsou započteny náklady na nastavení, seřízení, přezkoušení chodu výhybky, provedení západkové zkoušky a ošetření kluzných částí výhybky mazivem. | [15 empty] | PSC | 0
1101 | K | 5911555110 | Nastavení hodnot čelisťového závěru šířky uzávorování (podsunutí závěrového háku závorovacím pravítkem) soustavy UIC60 | kus | 5 | 313 | 1565 | Sborník UOŽI 01 2021 |  |  | základní | 0 | 0 | 0 | 0 | 0 | 0 | 4 | K | 0 | ROZPOCET | 1565 | 0 | 0 | 0 | 0 | 1 | 1565 | 4 | 941335091
| PP |  | Nastavení hodnot čelisťového závěru šířky uzávorování (podsunutí závěrového háku závorovacím pravítkem) soustavy UIC60. Poznámka: 1. V cenách jsou započteny náklady na nastavení, seřízení, přezkoušení chodu výhybky, provedení západkové zkoušky a ošetření | [15 empty] | PP | 0
| PSC |  | Poznámka k souboru cen: 1. V cenách jsou započteny náklady na nastavení, seřízení, přezkoušení chodu výhybky, provedení západkové zkoušky a ošetření kluzných částí výhybky mazivem. | [15 empty] | PSC | 0
1102 | K | 5911555210 | Nastavení hodnot čelisťového závěru úprava polohy svěrací čelisti soustavy UIC60 | kus | 5 | 117 | 585 | Sborník UOŽI 01 2021 |  |  | základní | 0 | 0 | 0 | 0 | 0 | 0 | 4 | K | 0 | ROZPOCET | 585 | 0 | 0 | 0 | 0 | 1 | 585 | 4 | -720822818
| PP |  | Nastavení hodnot čelisťového závěru úprava polohy svěrací čelisti soustavy UIC60. Poznámka: 1. V cenách jsou započteny náklady na nastavení, seřízení, přezkoušení chodu výhybky, provedení západkové zkoušky a ošetření kluzných částí výhybky mazivem. | [15 empty] | PP | 0
| PSC |  | Poznámka k souboru cen: 1. V cenách jsou započteny náklady na nastavení, seřízení, přezkoušení chodu výhybky, provedení západkové zkoušky a ošetření kluzných částí výhybky mazivem. | [15 empty] | PSC | 0
1103 | K | 5911555310 | Nastavení hodnot čelisťového závěru úprava rozevření jazyků soustavy UIC60 | kus | 5 | 313 | 1565 | Sborník UOŽI 01 2021 |  |  | základní | 0 | 0 | 0 | 0 | 0 | 0 | 4 | K | 0 | ROZPOCET | 1565 | 0 | 0 | 0 | 0 | 1 | 1565 | 4 | -862296068
| PP |  | Nastavení hodnot čelisťového závěru úprava rozevření jazyků soustavy UIC60. Poznámka: 1. V cenách jsou započteny náklady na nastavení, seřízení, přezkoušení chodu výhybky, provedení západkové zkoušky a ošetření kluzných částí výhybky mazivem. | [15 empty] | PP | 0
| PSC |  | Poznámka k souboru cen: 1. V cenách jsou započteny náklady na nastavení, seřízení, přezkoušení chodu výhybky, provedení západkové zkoušky a ošetření kluzných částí výhybky mazivem. | [15 empty] | PSC | 0
1104 | K | 5911555410 | Nastavení hodnot čelisťového závěru úprava vzdálenosti mezi jazykem a opornicí soustavy UIC60 | kus | 5 | 117 | 585 | Sborník UOŽI 01 2021 |  |  | základní | 0 | 0 | 0 | 0 | 0 | 0 | 4 | K | 0 | ROZPOCET | 585 | 0 | 0 | 0 | 0 | 1 | 585 | 4 | -540736749
| PP |  | Nastavení hodnot čelisťového závěru úprava vzdálenosti mezi jazykem a opornicí soustavy UIC60. Poznámka: 1. V cenách jsou započteny náklady na nastavení, seřízení, přezkoušení chodu výhybky, provedení západkové zkoušky a ošetření kluzných částí výhybky ma | [15 empty] | PP | 0
| PSC |  | Poznámka k souboru cen: 1. V cenách jsou započteny náklady na nastavení, seřízení, přezkoušení chodu výhybky, provedení západkové zkoušky a ošetření kluzných částí výhybky mazivem. | [15 empty] | PSC | 0
1105 | K | 5911555430 | Nastavení hodnot čelisťového závěru úprava vzdálenosti mezi jazykem a opornicí soustavy S49 | kus | 5 | 117 | 585 | Sborník UOŽI 01 2021 |  |  | základní | 0 | 0 | 0 | 0 | 0 | 0 | 4 | K | 0 | ROZPOCET | 585 | 0 | 0 | 0 | 0 | 1 | 585 | 4 | 992227212
| PP |  | Nastavení hodnot čelisťového závěru úprava vzdálenosti mezi jazykem a opornicí soustavy S49. Poznámka: 1. V cenách jsou započteny náklady na nastavení, seřízení, přezkoušení chodu výhybky, provedení západkové zkoušky a ošetření kluzných částí výhybky mazi | [15 empty] | PP | 0
| PSC |  | Poznámka k souboru cen: 1. V cenách jsou započteny náklady na nastavení, seřízení, přezkoušení chodu výhybky, provedení západkové zkoušky a ošetření kluzných částí výhybky mazivem. | [15 empty] | PSC | 0
1106 | K | 5911555510 | Nastavení hodnot čelisťového závěru úprava pro místní stavění soustavy UIC60 | kus | 5 | 2350 | 11750 | Sborník UOŽI 01 2021 |  |  | základní | 0 | 0 | 0 | 0 | 0 | 0 | 4 | K | 0 | ROZPOCET | 11750 | 0 | 0 | 0 | 0 | 1 | 11750 | 4 | 565989246
| PP |  | Nastavení hodnot čelisťového závěru úprava pro místní stavění soustavy UIC60. Poznámka: 1. V cenách jsou započteny náklady na nastavení, seřízení, přezkoušení chodu výhybky, provedení západkové zkoušky a ošetření kluzných částí výhybky mazivem. | [15 empty] | PP | 0
| PSC |  | Poznámka k souboru cen: 1. V cenách jsou započteny náklady na nastavení, seřízení, přezkoušení chodu výhybky, provedení západkové zkoušky a ošetření kluzných částí výhybky mazivem. | [15 empty] | PSC | 0
1107 | K | 5911555530 | Nastavení hodnot čelisťového závěru úprava pro místní stavění soustavy S49 | kus | 5 | 2350 | 11750 | Sborník UOŽI 01 2021 |  |  | základní | 0 | 0 | 0 | 0 | 0 | 0 | 4 | K | 0 | ROZPOCET | 11750 | 0 | 0 | 0 | 0 | 1 | 11750 | 4 | 1300663573
| PP |  | Nastavení hodnot čelisťového závěru úprava pro místní stavění soustavy S49. Poznámka: 1. V cenách jsou započteny náklady na nastavení, seřízení, přezkoušení chodu výhybky, provedení západkové zkoušky a ošetření kluzných částí výhybky mazivem. | [15 empty] | PP | 0
| PSC |  | Poznámka k souboru cen: 1. V cenách jsou započteny náklady na nastavení, seřízení, přezkoušení chodu výhybky, provedení západkové zkoušky a ošetření kluzných částí výhybky mazivem. | [15 empty] | PSC | 0
1108 | K | 5911557010 | Seřízení stavěcího zařízení čelisťového závěru srdcovky jednoduché s PHS výměník soustavy UIC60 | kus | 5 | 369 | 1845 | Sborník UOŽI 01 2021 |  |  | základní | 0 | 0 | 0 | 0 | 0 | 0 | 4 | K | 0 | ROZPOCET | 1845 | 0 | 0 | 0 | 0 | 1 | 1845 | 4 | 714553521
| PP |  | Seřízení stavěcího zařízení čelisťového závěru srdcovky jednoduché s PHS výměník soustavy UIC60. Poznámka: 1. V cenách jsou započteny náklady demontáž, výměnu a montáž, přezkoušení chodu výhybky, provedení západkové zkoušky a ošetření kluzných částí výhyb | [15 empty] | PP | 0
| PSC |  | Poznámka k souboru cen: 1. V cenách jsou započteny náklady demontáž, výměnu a montáž, přezkoušení chodu výhybky, provedení západkové zkoušky a ošetření kluzných částí výhybky mazivem. | [15 empty] | PSC | 0
1109 | K | 5911557210 | Seřízení stavěcího zařízení čelisťového závěru srdcovky jednoduché s PHS spojovací tyč soustavy UIC60 | kus | 5 | 972 | 4860 | Sborník UOŽI 01 2021 |  |  | základní | 0 | 0 | 0 | 0 | 0 | 0 | 4 | K | 0 | ROZPOCET | 4860 | 0 | 0 | 0 | 0 | 1 | 4860 | 4 | 1980264525
| PP |  | Seřízení stavěcího zařízení čelisťového závěru srdcovky jednoduché s PHS spojovací tyč soustavy UIC60. Poznámka: 1. V cenách jsou započteny náklady demontáž, výměnu a montáž, přezkoušení chodu výhybky, provedení západkové zkoušky a ošetření kluzných částí | [15 empty] | PP | 0
| PSC |  | Poznámka k souboru cen: 1. V cenách jsou započteny náklady demontáž, výměnu a montáž, přezkoušení chodu výhybky, provedení západkové zkoušky a ošetření kluzných částí výhybky mazivem. | [15 empty] | PSC | 0
1110 | K | 5911557310 | Seřízení stavěcího zařízení čelisťového závěru srdcovky jednoduché s PHS tažná tyč soustavy UIC60 | kus | 5 | 972 | 4860 | Sborník UOŽI 01 2021 |  |  | základní | 0 | 0 | 0 | 0 | 0 | 0 | 4 | K | 0 | ROZPOCET | 4860 | 0 | 0 | 0 | 0 | 1 | 4860 | 4 | -851427204
| PP |  | Seřízení stavěcího zařízení čelisťového závěru srdcovky jednoduché s PHS tažná tyč soustavy UIC60. Poznámka: 1. V cenách jsou započteny náklady demontáž, výměnu a montáž, přezkoušení chodu výhybky, provedení západkové zkoušky a ošetření kluzných částí výh | [15 empty] | PP | 0
| PSC |  | Poznámka k souboru cen: 1. V cenách jsou započteny náklady demontáž, výměnu a montáž, přezkoušení chodu výhybky, provedení západkové zkoušky a ošetření kluzných částí výhybky mazivem. | [15 empty] | PSC | 0
1111 | K | 5911557410 | Seřízení stavěcího zařízení čelisťového závěru srdcovky jednoduché s PHS závěrový hák soustavy UIC60 | kus | 5 | 1140 | 5700 | Sborník UOŽI 01 2021 |  |  | základní | 0 | 0 | 0 | 0 | 0 | 0 | 4 | K | 0 | ROZPOCET | 5700 | 0 | 0 | 0 | 0 | 1 | 5700 | 4 | 1782820372
| PP |  | Seřízení stavěcího zařízení čelisťového závěru srdcovky jednoduché s PHS závěrový hák soustavy UIC60. Poznámka: 1. V cenách jsou započteny náklady demontáž, výměnu a montáž, přezkoušení chodu výhybky, provedení západkové zkoušky a ošetření kluzných částí | [15 empty] | PP | 0
| PSC |  | Poznámka k souboru cen: 1. V cenách jsou započteny náklady demontáž, výměnu a montáž, přezkoušení chodu výhybky, provedení západkové zkoušky a ošetření kluzných částí výhybky mazivem. | [15 empty] | PSC | 0
1112 | K | 5911557510 | Seřízení stavěcího zařízení čelisťového závěru srdcovky jednoduché s PHS svěrací čelist soustavy UIC60 | kus | 5 | 1140 | 5700 | Sborník UOŽI 01 2021 |  |  | základní | 0 | 0 | 0 | 0 | 0 | 0 | 4 | K | 0 | ROZPOCET | 5700 | 0 | 0 | 0 | 0 | 1 | 5700 | 4 | -11896637
| PP |  | Seřízení stavěcího zařízení čelisťového závěru srdcovky jednoduché s PHS svěrací čelist soustavy UIC60. Poznámka: 1. V cenách jsou započteny náklady demontáž, výměnu a montáž, přezkoušení chodu výhybky, provedení západkové zkoušky a ošetření kluzných část | [15 empty] | PP | 0
| PSC |  | Poznámka k souboru cen: 1. V cenách jsou započteny náklady demontáž, výměnu a montáž, přezkoušení chodu výhybky, provedení západkové zkoušky a ošetření kluzných částí výhybky mazivem. | [15 empty] | PSC | 0
1113 | K | 5911557610 | Seřízení stavěcího zařízení čelisťového závěru srdcovky jednoduché s PHS háková stěžejka soustavy UIC60 | kus | 5 | 1140 | 5700 | Sborník UOŽI 01 2021 |  |  | základní | 0 | 0 | 0 | 0 | 0 | 0 | 4 | K | 0 | ROZPOCET | 5700 | 0 | 0 | 0 | 0 | 1 | 5700 | 4 | 1660629496
| PP |  | Seřízení stavěcího zařízení čelisťového závěru srdcovky jednoduché s PHS háková stěžejka soustavy UIC60. Poznámka: 1. V cenách jsou započteny náklady demontáž, výměnu a montáž, přezkoušení chodu výhybky, provedení západkové zkoušky a ošetření kluzných čás | [15 empty] | PP | 0
| PSC |  | Poznámka k souboru cen: 1. V cenách jsou započteny náklady demontáž, výměnu a montáž, přezkoušení chodu výhybky, provedení západkové zkoušky a ošetření kluzných částí výhybky mazivem. | [15 empty] | PSC | 0
1114 | K | 5911557710 | Seřízení stavěcího zařízení čelisťového závěru srdcovky jednoduché s PHS soutyčí soustavy UIC60 | kus | 5 | 995 | 4975 | Sborník UOŽI 01 2021 |  |  | základní | 0 | 0 | 0 | 0 | 0 | 0 | 4 | K | 0 | ROZPOCET | 4975 | 0 | 0 | 0 | 0 | 1 | 4975 | 4 | -2093069939
| PP |  | Seřízení stavěcího zařízení čelisťového závěru srdcovky jednoduché s PHS soutyčí soustavy UIC60. Poznámka: 1. V cenách jsou započteny náklady demontáž, výměnu a montáž, přezkoušení chodu výhybky, provedení západkové zkoušky a ošetření kluzných částí výhyb | [15 empty] | PP | 0
| PSC |  | Poznámka k souboru cen: 1. V cenách jsou započteny náklady demontáž, výměnu a montáž, přezkoušení chodu výhybky, provedení západkové zkoušky a ošetření kluzných částí výhybky mazivem. | [15 empty] | PSC | 0
1115 | K | 5911557810 | Seřízení stavěcího zařízení čelisťového závěru srdcovky jednoduché s PHS úhlová páka soustavy UIC60 | kus | 5 | 1200 | 6000 | Sborník UOŽI 01 2021 |  |  | základní | 0 | 0 | 0 | 0 | 0 | 0 | 4 | K | 0 | ROZPOCET | 6000 | 0 | 0 | 0 | 0 | 1 | 6000 | 4 | -2041824069
| PP |  | Seřízení stavěcího zařízení čelisťového závěru srdcovky jednoduché s PHS úhlová páka soustavy UIC60. Poznámka: 1. V cenách jsou započteny náklady demontáž, výměnu a montáž, přezkoušení chodu výhybky, provedení západkové zkoušky a ošetření kluzných částí v | [15 empty] | PP | 0
| PSC |  | Poznámka k souboru cen: 1. V cenách jsou započteny náklady demontáž, výměnu a montáž, přezkoušení chodu výhybky, provedení západkové zkoušky a ošetření kluzných částí výhybky mazivem. | [15 empty] | PSC | 0
1116 | K | 5911563010 | Oprava součástí čelisťového závěru srdcovky jednoduché s PHS soustavy UIC60 | kus | 5 | 1200 | 6000 | Sborník UOŽI 01 2021 |  |  | základní | 0 | 0 | 0 | 0 | 0 | 0 | 4 | K | 0 | ROZPOCET | 6000 | 0 | 0 | 0 | 0 | 1 | 6000 | 4 | -1942425069
| PP |  | Oprava součástí čelisťového závěru srdcovky jednoduché s PHS soustavy UIC60. Poznámka: 1. V cenách jsou započteny náklady na přezkoušení chodu výhybky, provedení západkové zkoušky a ošetření kluzných částí výhybky mazivem. | [15 empty] | PP | 0
| PSC |  | Poznámka k souboru cen: 1. V cenách jsou započteny náklady na přezkoušení chodu výhybky, provedení západkové zkoušky a ošetření kluzných částí výhybky mazivem. | [15 empty] | PSC | 0
1117 | K | 5911565010 | Seřízení výměnové části čelisťového závěru výhybky křižovatkové soustavy UIC60 | kus | 5 | 8170 | 40850 | Sborník UOŽI 01 2021 |  |  | základní | 0 | 0 | 0 | 0 | 0 | 0 | 4 | K | 0 | ROZPOCET | 40850 | 0 | 0 | 0 | 0 | 1 | 40850 | 4 | 744702530
| PP |  | Seřízení výměnové části čelisťového závěru výhybky křižovatkové soustavy UIC60. Poznámka: 1. V cenách jsou započteny náklady demontáž, výměnu a montáž, přezkoušení chodu výhybky, provedení západkové zkoušky a ošetření kluzných částí výhybky mazivem. | [15 empty] | PP | 0
| PSC |  | Poznámka k souboru cen: 1. V cenách jsou započteny náklady demontáž, výměnu a montáž, přezkoušení chodu výhybky, provedení západkové zkoušky a ošetření kluzných částí výhybky mazivem. | [15 empty] | PSC | 0
1118 | K | 5911565030 | Seřízení výměnové části čelisťového závěru výhybky křižovatkové soustavy S49 | kus | 5 | 7050 | 35250 | Sborník UOŽI 01 2021 |  |  | základní | 0 | 0 | 0 | 0 | 0 | 0 | 4 | K | 0 | ROZPOCET | 35250 | 0 | 0 | 0 | 0 | 1 | 35250 | 4 | 2011702092
| PP |  | Seřízení výměnové části čelisťového závěru výhybky křižovatkové soustavy S49. Poznámka: 1. V cenách jsou započteny náklady demontáž, výměnu a montáž, přezkoušení chodu výhybky, provedení západkové zkoušky a ošetření kluzných částí výhybky mazivem. | [15 empty] | PP | 0
| PSC |  | Poznámka k souboru cen: 1. V cenách jsou započteny náklady demontáž, výměnu a montáž, přezkoušení chodu výhybky, provedení západkové zkoušky a ošetření kluzných částí výhybky mazivem. | [15 empty] | PSC | 0
1119 | K | 5911565110 | Seřízení výměnové části čelisťového závěru výhybky křižovatkové poloviční soustavy UIC60 | kus | 5 | 7190 | 35950 | Sborník UOŽI 01 2021 |  |  | základní | 0 | 0 | 0 | 0 | 0 | 0 | 4 | K | 0 | ROZPOCET | 35950 | 0 | 0 | 0 | 0 | 1 | 35950 | 4 | 1809605365
| PP |  | Seřízení výměnové části čelisťového závěru výhybky křižovatkové poloviční soustavy UIC60. Poznámka: 1. V cenách jsou započteny náklady demontáž, výměnu a montáž, přezkoušení chodu výhybky, provedení západkové zkoušky a ošetření kluzných částí výhybky mazi | [15 empty] | PP | 0
| PSC |  | Poznámka k souboru cen: 1. V cenách jsou započteny náklady demontáž, výměnu a montáž, přezkoušení chodu výhybky, provedení západkové zkoušky a ošetření kluzných částí výhybky mazivem. | [15 empty] | PSC | 0
1120 | K | 5911565130 | Seřízení výměnové části čelisťového závěru výhybky křižovatkové poloviční soustavy S49 | kus | 5 | 6200 | 31000 | Sborník UOŽI 01 2021 |  |  | základní | 0 | 0 | 0 | 0 | 0 | 0 | 4 | K | 0 | ROZPOCET | 31000 | 0 | 0 | 0 | 0 | 1 | 31000 | 4 | 1591794527
| PP |  | Seřízení výměnové části čelisťového závěru výhybky křižovatkové poloviční soustavy S49. Poznámka: 1. V cenách jsou započteny náklady demontáž, výměnu a montáž, přezkoušení chodu výhybky, provedení západkové zkoušky a ošetření kluzných částí výhybky mazive | [15 empty] | PP | 0
| PSC |  | Poznámka k souboru cen: 1. V cenách jsou započteny náklady demontáž, výměnu a montáž, přezkoušení chodu výhybky, provedení západkové zkoušky a ošetření kluzných částí výhybky mazivem. | [15 empty] | PSC | 0
1121 | K | 5911567010 | Výměna čelisťového závěru výhybky křižovatkové soustavy UIC60 | kus | 2 | 8370 | 16740 | Sborník UOŽI 01 2021 |  |  | základní | 0 | 0 | 0 | 0 | 0 | 0 | 4 | K | 0 | ROZPOCET | 16740 | 0 | 0 | 0 | 0 | 1 | 16740 | 4 | -826177494
| PP |  | Výměna čelisťového závěru výhybky křižovatkové soustavy UIC60. Poznámka: 1. V cenách jsou započteny náklady na demontáž, výměnu a montáž, přezkoušení chodu výhybky, provedení západkové zkoušky a ošetření kluzných částí závěru mazivem. 2. V cenách nejsou o | [15 empty] | PP | 0
| PSC |  | Poznámka k souboru cen: 1. V cenách jsou započteny náklady na demontáž, výměnu a montáž, přezkoušení chodu výhybky, provedení západkové zkoušky a ošetření kluzných částí závěru mazivem. 2. V cenách nejsou obsaženy náklady na dodávku materiálu. | [15 empty] | PSC | 0
1122 | K | 5911567030 | Výměna čelisťového závěru výhybky křižovatkové soustavy S49 | kus | 2 | 8370 | 16740 | Sborník UOŽI 01 2021 |  |  | základní | 0 | 0 | 0 | 0 | 0 | 0 | 4 | K | 0 | ROZPOCET | 16740 | 0 | 0 | 0 | 0 | 1 | 16740 | 4 | -434185496
| PP |  | Výměna čelisťového závěru výhybky křižovatkové soustavy S49. Poznámka: 1. V cenách jsou započteny náklady na demontáž, výměnu a montáž, přezkoušení chodu výhybky, provedení západkové zkoušky a ošetření kluzných částí závěru mazivem. 2. V cenách nejsou obs | [15 empty] | PP | 0
| PSC |  | Poznámka k souboru cen: 1. V cenách jsou započteny náklady na demontáž, výměnu a montáž, přezkoušení chodu výhybky, provedení západkové zkoušky a ošetření kluzných částí závěru mazivem. 2. V cenách nejsou obsaženy náklady na dodávku materiálu. | [15 empty] | PSC | 0
1123 | K | 5911567110 | Výměna čelisťového závěru výhybky křižovatkové poloviční soustavy UIC60 | kus | 2 | 9110 | 18220 | Sborník UOŽI 01 2021 |  |  | základní | 0 | 0 | 0 | 0 | 0 | 0 | 4 | K | 0 | ROZPOCET | 18220 | 0 | 0 | 0 | 0 | 1 | 18220 | 4 | -626730002
| PP |  | Výměna čelisťového závěru výhybky křižovatkové poloviční soustavy UIC60. Poznámka: 1. V cenách jsou započteny náklady na demontáž, výměnu a montáž, přezkoušení chodu výhybky, provedení západkové zkoušky a ošetření kluzných částí závěru mazivem. 2. V cenác | [15 empty] | PP | 0
| PSC |  | Poznámka k souboru cen: 1. V cenách jsou započteny náklady na demontáž, výměnu a montáž, přezkoušení chodu výhybky, provedení západkové zkoušky a ošetření kluzných částí závěru mazivem. 2. V cenách nejsou obsaženy náklady na dodávku materiálu. | [15 empty] | PSC | 0
1124 | K | 5911567130 | Výměna čelisťového závěru výhybky křižovatkové poloviční soustavy S49 | kus | 2 | 8200 | 16400 | Sborník UOŽI 01 2021 |  |  | základní | 0 | 0 | 0 | 0 | 0 | 0 | 4 | K | 0 | ROZPOCET | 16400 | 0 | 0 | 0 | 0 | 1 | 16400 | 4 | 760211545
| PP |  | Výměna čelisťového závěru výhybky křižovatkové poloviční soustavy S49. Poznámka: 1. V cenách jsou započteny náklady na demontáž, výměnu a montáž, přezkoušení chodu výhybky, provedení západkové zkoušky a ošetření kluzných částí závěru mazivem. 2. V cenách | [15 empty] | PP | 0
| PSC |  | Poznámka k souboru cen: 1. V cenách jsou započteny náklady na demontáž, výměnu a montáž, přezkoušení chodu výhybky, provedení západkové zkoušky a ošetření kluzných částí závěru mazivem. 2. V cenách nejsou obsaženy náklady na dodávku materiálu. | [15 empty] | PSC | 0
1125 | K | 5911573010 | Seřízení čelisťového závěru výhybky křižovatkové soustavy UIC60 | kus | 5 | 7870 | 39350 | Sborník UOŽI 01 2021 |  |  | základní | 0 | 0 | 0 | 0 | 0 | 0 | 4 | K | 0 | ROZPOCET | 39350 | 0 | 0 | 0 | 0 | 1 | 39350 | 4 | 1021245507
| PP |  | Seřízení čelisťového závěru výhybky křižovatkové soustavy UIC60. Poznámka: 1. V cenách jsou započteny náklady na nastavení podzávorování, vymezení zdvihu, vůle háku, oprava polohy svěrací čelisti, vůli třmenů, přezkoušení chodu výhybky, provedení západkov | [15 empty] | PP | 0
| PSC |  | Poznámka k souboru cen: 1. V cenách jsou započteny náklady na nastavení podzávorování, vymezení zdvihu, vůle háku, oprava polohy svěrací čelisti, vůli třmenů, přezkoušení chodu výhybky, provedení západkové zkoušky a ošetření kluzných částí výhybky mazivem. | [15 empty] | PSC | 0
1126 | K | 5911573030 | Seřízení čelisťového závěru výhybky křižovatkové soustavy S49 | kus | 5 | 7870 | 39350 | Sborník UOŽI 01 2021 |  |  | základní | 0 | 0 | 0 | 0 | 0 | 0 | 4 | K | 0 | ROZPOCET | 39350 | 0 | 0 | 0 | 0 | 1 | 39350 | 4 | -1346322830
| PP |  | Seřízení čelisťového závěru výhybky křižovatkové soustavy S49. Poznámka: 1. V cenách jsou započteny náklady na nastavení podzávorování, vymezení zdvihu, vůle háku, oprava polohy svěrací čelisti, vůli třmenů, přezkoušení chodu výhybky, provedení západkové | [15 empty] | PP | 0
| PSC |  | Poznámka k souboru cen: 1. V cenách jsou započteny náklady na nastavení podzávorování, vymezení zdvihu, vůle háku, oprava polohy svěrací čelisti, vůli třmenů, přezkoušení chodu výhybky, provedení západkové zkoušky a ošetření kluzných částí výhybky mazivem. | [15 empty] | PSC | 0
1127 | K | 5911573110 | Seřízení čelisťového závěru výhybky křižovatkové poloviční soustavy UIC60 | kus | 2 | 5930 | 11860 | Sborník UOŽI 01 2021 |  |  | základní | 0 | 0 | 0 | 0 | 0 | 0 | 4 | K | 0 | ROZPOCET | 11860 | 0 | 0 | 0 | 0 | 1 | 11860 | 4 | 152411144
| PP |  | Seřízení čelisťového závěru výhybky křižovatkové poloviční soustavy UIC60. Poznámka: 1. V cenách jsou započteny náklady na nastavení podzávorování, vymezení zdvihu, vůle háku, oprava polohy svěrací čelisti, vůli třmenů, přezkoušení chodu výhybky, proveden | [15 empty] | PP | 0
| PSC |  | Poznámka k souboru cen: 1. V cenách jsou započteny náklady na nastavení podzávorování, vymezení zdvihu, vůle háku, oprava polohy svěrací čelisti, vůli třmenů, přezkoušení chodu výhybky, provedení západkové zkoušky a ošetření kluzných částí výhybky mazivem. | [15 empty] | PSC | 0
1128 | K | 5911573130 | Seřízení čelisťového závěru výhybky křižovatkové poloviční soustavy S49 | kus | 2 | 5900 | 11800 | Sborník UOŽI 01 2021 |  |  | základní | 0 | 0 | 0 | 0 | 0 | 0 | 4 | K | 0 | ROZPOCET | 11800 | 0 | 0 | 0 | 0 | 1 | 11800 | 4 | 264414151
| PP |  | Seřízení čelisťového závěru výhybky křižovatkové poloviční soustavy S49. Poznámka: 1. V cenách jsou započteny náklady na nastavení podzávorování, vymezení zdvihu, vůle háku, oprava polohy svěrací čelisti, vůli třmenů, přezkoušení chodu výhybky, provedení | [15 empty] | PP | 0
| PSC |  | Poznámka k souboru cen: 1. V cenách jsou započteny náklady na nastavení podzávorování, vymezení zdvihu, vůle háku, oprava polohy svěrací čelisti, vůli třmenů, přezkoušení chodu výhybky, provedení západkové zkoušky a ošetření kluzných částí výhybky mazivem. | [15 empty] | PSC | 0
1129 | K | 5911575010 | Nastavení hodnot čelisťového závěru výhybky křižovatkové zákles závěrného háku soustavy UIC60 | kus | 5 | 1730 | 8650 | Sborník UOŽI 01 2021 |  |  | základní | 0 | 0 | 0 | 0 | 0 | 0 | 4 | K | 0 | ROZPOCET | 8650 | 0 | 0 | 0 | 0 | 1 | 8650 | 4 | -789835651
| PP |  | Nastavení hodnot čelisťového závěru výhybky křižovatkové zákles závěrného háku soustavy UIC60. Poznámka: 1. V cenách jsou započteny náklady na úpravu vůlí, přezkoušení chodu výhybky, provedení západkové zkoušky a ošetření kluzných částí výhybky mazivem. | [15 empty] | PP | 0
| PSC |  | Poznámka k souboru cen: 1. V cenách jsou započteny náklady na úpravu vůlí, přezkoušení chodu výhybky, provedení západkové zkoušky a ošetření kluzných částí výhybky mazivem. | [15 empty] | PSC | 0
1130 | K | 5911575030 | Nastavení hodnot čelisťového závěru výhybky křižovatkové zákles závěrného háku soustavy S49 | kus | 5 | 1730 | 8650 | Sborník UOŽI 01 2021 |  |  | základní | 0 | 0 | 0 | 0 | 0 | 0 | 4 | K | 0 | ROZPOCET | 8650 | 0 | 0 | 0 | 0 | 1 | 8650 | 4 | -1698532235
| PP |  | Nastavení hodnot čelisťového závěru výhybky křižovatkové zákles závěrného háku soustavy S49. Poznámka: 1. V cenách jsou započteny náklady na úpravu vůlí, přezkoušení chodu výhybky, provedení západkové zkoušky a ošetření kluzných částí výhybky mazivem. | [15 empty] | PP | 0
| PSC |  | Poznámka k souboru cen: 1. V cenách jsou započteny náklady na úpravu vůlí, přezkoušení chodu výhybky, provedení západkové zkoušky a ošetření kluzných částí výhybky mazivem. | [15 empty] | PSC | 0
1131 | K | 5911575110 | Nastavení hodnot čelisťového závěru výhybky křižovatkové vůle mezi závěrnou hlavou háku a závěrnou plochou svěrací čelisti soustavy UIC60 | kus | 5 | 1230 | 6150 | Sborník UOŽI 01 2021 |  |  | základní | 0 | 0 | 0 | 0 | 0 | 0 | 4 | K | 0 | ROZPOCET | 6150 | 0 | 0 | 0 | 0 | 1 | 6150 | 4 | -409547080
| PP |  | Nastavení hodnot čelisťového závěru výhybky křižovatkové vůle mezi závěrnou hlavou háku a závěrnou plochou svěrací čelisti soustavy UIC60. Poznámka: 1. V cenách jsou započteny náklady na úpravu vůlí, přezkoušení chodu výhybky, provedení západkové zkoušky | [15 empty] | PP | 0
| PSC |  | Poznámka k souboru cen: 1. V cenách jsou započteny náklady na úpravu vůlí, přezkoušení chodu výhybky, provedení západkové zkoušky a ošetření kluzných částí výhybky mazivem. | [15 empty] | PSC | 0
1132 | K | 5911575130 | Nastavení hodnot čelisťového závěru výhybky křižovatkové vůle mezi závěrnou hlavou háku a závěrnou plochou svěrací čelisti soustavy S49 | kus | 5 | 1200 | 6000 | Sborník UOŽI 01 2021 |  |  | základní | 0 | 0 | 0 | 0 | 0 | 0 | 4 | K | 0 | ROZPOCET | 6000 | 0 | 0 | 0 | 0 | 1 | 6000 | 4 | 111479895
| PP |  | Nastavení hodnot čelisťového závěru výhybky křižovatkové vůle mezi závěrnou hlavou háku a závěrnou plochou svěrací čelisti soustavy S49. Poznámka: 1. V cenách jsou započteny náklady na úpravu vůlí, přezkoušení chodu výhybky, provedení západkové zkoušky a | [15 empty] | PP | 0
| PSC |  | Poznámka k souboru cen: 1. V cenách jsou započteny náklady na úpravu vůlí, přezkoušení chodu výhybky, provedení západkové zkoušky a ošetření kluzných částí výhybky mazivem. | [15 empty] | PSC | 0
1133 | K | 5911575210 | Nastavení hodnot čelisťového závěru výhybky křižovatkové vůle závěsných třmenů soustavy UIC60 | kus | 5 | 860 | 4300 | Sborník UOŽI 01 2021 |  |  | základní | 0 | 0 | 0 | 0 | 0 | 0 | 4 | K | 0 | ROZPOCET | 4300 | 0 | 0 | 0 | 0 | 1 | 4300 | 4 | 1168251158
| PP |  | Nastavení hodnot čelisťového závěru výhybky křižovatkové vůle závěsných třmenů soustavy UIC60. Poznámka: 1. V cenách jsou započteny náklady na úpravu vůlí, přezkoušení chodu výhybky, provedení západkové zkoušky a ošetření kluzných částí výhybky mazivem. | [15 empty] | PP | 0
| PSC |  | Poznámka k souboru cen: 1. V cenách jsou započteny náklady na úpravu vůlí, přezkoušení chodu výhybky, provedení západkové zkoušky a ošetření kluzných částí výhybky mazivem. | [15 empty] | PSC | 0
1134 | K | 5911575230 | Nastavení hodnot čelisťového závěru výhybky křižovatkové vůle závěsných třmenů soustavy S49 | kus | 5 | 838 | 4190 | Sborník UOŽI 01 2021 |  |  | základní | 0 | 0 | 0 | 0 | 0 | 0 | 4 | K | 0 | ROZPOCET | 4190 | 0 | 0 | 0 | 0 | 1 | 4190 | 4 | 1694739113
| PP |  | Nastavení hodnot čelisťového závěru výhybky křižovatkové vůle závěsných třmenů soustavy S49. Poznámka: 1. V cenách jsou započteny náklady na úpravu vůlí, přezkoušení chodu výhybky, provedení západkové zkoušky a ošetření kluzných částí výhybky mazivem. | [15 empty] | PP | 0
| PSC |  | Poznámka k souboru cen: 1. V cenách jsou započteny náklady na úpravu vůlí, přezkoušení chodu výhybky, provedení západkové zkoušky a ošetření kluzných částí výhybky mazivem. | [15 empty] | PSC | 0
1135 | K | 5911575310 | Nastavení hodnot čelisťového závěru výhybky křižovatkové polohy svěrací čelisti soustavy UIC60 | kus | 5 | 117 | 585 | Sborník UOŽI 01 2021 |  |  | základní | 0 | 0 | 0 | 0 | 0 | 0 | 4 | K | 0 | ROZPOCET | 585 | 0 | 0 | 0 | 0 | 1 | 585 | 4 | -1143129659
| PP |  | Nastavení hodnot čelisťového závěru výhybky křižovatkové polohy svěrací čelisti soustavy UIC60. Poznámka: 1. V cenách jsou započteny náklady na úpravu vůlí, přezkoušení chodu výhybky, provedení západkové zkoušky a ošetření kluzných částí výhybky mazivem. | [15 empty] | PP | 0
| PSC |  | Poznámka k souboru cen: 1. V cenách jsou započteny náklady na úpravu vůlí, přezkoušení chodu výhybky, provedení západkové zkoušky a ošetření kluzných částí výhybky mazivem. | [15 empty] | PSC | 0
1136 | K | 5911575330 | Nastavení hodnot čelisťového závěru výhybky křižovatkové polohy svěrací čelisti soustavy S49 | kus | 5 | 117 | 585 | Sborník UOŽI 01 2021 |  |  | základní | 0 | 0 | 0 | 0 | 0 | 0 | 4 | K | 0 | ROZPOCET | 585 | 0 | 0 | 0 | 0 | 1 | 585 | 4 | -1715532974
| PP |  | Nastavení hodnot čelisťového závěru výhybky křižovatkové polohy svěrací čelisti soustavy S49. Poznámka: 1. V cenách jsou započteny náklady na úpravu vůlí, přezkoušení chodu výhybky, provedení západkové zkoušky a ošetření kluzných částí výhybky mazivem. | [15 empty] | PP | 0
| PSC |  | Poznámka k souboru cen: 1. V cenách jsou započteny náklady na úpravu vůlí, přezkoušení chodu výhybky, provedení západkové zkoušky a ošetření kluzných částí výhybky mazivem. | [15 empty] | PSC | 0
1137 | K | 5911575410 | Nastavení hodnot čelisťového závěru výhybky křižovatkové rozevření jazyků soustavy UIC60 | kus | 5 | 1680 | 8400 | Sborník UOŽI 01 2021 |  |  | základní | 0 | 0 | 0 | 0 | 0 | 0 | 4 | K | 0 | ROZPOCET | 8400 | 0 | 0 | 0 | 0 | 1 | 8400 | 4 | 1419445437
| PP |  | Nastavení hodnot čelisťového závěru výhybky křižovatkové rozevření jazyků soustavy UIC60. Poznámka: 1. V cenách jsou započteny náklady na úpravu vůlí, přezkoušení chodu výhybky, provedení západkové zkoušky a ošetření kluzných částí výhybky mazivem. | [15 empty] | PP | 0
| PSC |  | Poznámka k souboru cen: 1. V cenách jsou započteny náklady na úpravu vůlí, přezkoušení chodu výhybky, provedení západkové zkoušky a ošetření kluzných částí výhybky mazivem. | [15 empty] | PSC | 0
1138 | K | 5911575430 | Nastavení hodnot čelisťového závěru výhybky křižovatkové rozevření jazyků soustavy S49 | kus | 5 | 1640 | 8200 | Sborník UOŽI 01 2021 |  |  | základní | 0 | 0 | 0 | 0 | 0 | 0 | 4 | K | 0 | ROZPOCET | 8200 | 0 | 0 | 0 | 0 | 1 | 8200 | 4 | -770577929
| PP |  | Nastavení hodnot čelisťového závěru výhybky křižovatkové rozevření jazyků soustavy S49. Poznámka: 1. V cenách jsou započteny náklady na úpravu vůlí, přezkoušení chodu výhybky, provedení západkové zkoušky a ošetření kluzných částí výhybky mazivem. | [15 empty] | PP | 0
| PSC |  | Poznámka k souboru cen: 1. V cenách jsou započteny náklady na úpravu vůlí, přezkoušení chodu výhybky, provedení západkové zkoušky a ošetření kluzných částí výhybky mazivem. | [15 empty] | PSC | 0
1139 | K | 5911575510 | Nastavení hodnot čelisťového závěru výhybky křižovatkové vzdálenosti mezi jazykem a opornicí soustavy UIC60 | kus | 5 | 117 | 585 | Sborník UOŽI 01 2021 |  |  | základní | 0 | 0 | 0 | 0 | 0 | 0 | 4 | K | 0 | ROZPOCET | 585 | 0 | 0 | 0 | 0 | 1 | 585 | 4 | 1286357063
| PP |  | Nastavení hodnot čelisťového závěru výhybky křižovatkové vzdálenosti mezi jazykem a opornicí soustavy UIC60. Poznámka: 1. V cenách jsou započteny náklady na úpravu vůlí, přezkoušení chodu výhybky, provedení západkové zkoušky a ošetření kluzných částí výhy | [15 empty] | PP | 0
| PSC |  | Poznámka k souboru cen: 1. V cenách jsou započteny náklady na úpravu vůlí, přezkoušení chodu výhybky, provedení západkové zkoušky a ošetření kluzných částí výhybky mazivem. | [15 empty] | PSC | 0
1140 | K | 5911575530 | Nastavení hodnot čelisťového závěru výhybky křižovatkové vzdálenosti mezi jazykem a opornicí soustavy S49 | kus | 5 | 117 | 585 | Sborník UOŽI 01 2021 |  |  | základní | 0 | 0 | 0 | 0 | 0 | 0 | 4 | K | 0 | ROZPOCET | 585 | 0 | 0 | 0 | 0 | 1 | 585 | 4 | 444781085
| PP |  | Nastavení hodnot čelisťového závěru výhybky křižovatkové vzdálenosti mezi jazykem a opornicí soustavy S49. Poznámka: 1. V cenách jsou započteny náklady na úpravu vůlí, přezkoušení chodu výhybky, provedení západkové zkoušky a ošetření kluzných částí výhybk | [15 empty] | PP | 0
| PSC |  | Poznámka k souboru cen: 1. V cenách jsou započteny náklady na úpravu vůlí, přezkoušení chodu výhybky, provedení západkové zkoušky a ošetření kluzných částí výhybky mazivem. | [15 empty] | PSC | 0
1141 | K | 5911577010 | Seřízení stavěcího zařízení čelisťového závěru výhybky křižovatkové výměník soustavy UIC60 | kus | 5 | 564 | 2820 | Sborník UOŽI 01 2021 |  |  | základní | 0 | 0 | 0 | 0 | 0 | 0 | 4 | K | 0 | ROZPOCET | 2820 | 0 | 0 | 0 | 0 | 1 | 2820 | 4 | -1882767265
| PP |  | Seřízení stavěcího zařízení čelisťového závěru výhybky křižovatkové výměník soustavy UIC60. Poznámka: 1. V cenách jsou započteny náklady na seřízení a přezkoušení chodu výhybky, provedení západkové zkoušky a ošetření kluzných částí mazivem. | [15 empty] | PP | 0
| PSC |  | Poznámka k souboru cen: 1. V cenách jsou započteny náklady na seřízení a přezkoušení chodu výhybky, provedení západkové zkoušky a ošetření kluzných částí mazivem. | [15 empty] | PSC | 0
1142 | K | 5911577030 | Seřízení stavěcího zařízení čelisťového závěru výhybky křižovatkové výměník soustavy S49 | kus | 5 | 525 | 2625 | Sborník UOŽI 01 2021 |  |  | základní | 0 | 0 | 0 | 0 | 0 | 0 | 4 | K | 0 | ROZPOCET | 2625 | 0 | 0 | 0 | 0 | 1 | 2625 | 4 | 577737909
| PP |  | Seřízení stavěcího zařízení čelisťového závěru výhybky křižovatkové výměník soustavy S49. Poznámka: 1. V cenách jsou započteny náklady na seřízení a přezkoušení chodu výhybky, provedení západkové zkoušky a ošetření kluzných částí mazivem. | [15 empty] | PP | 0
| PSC |  | Poznámka k souboru cen: 1. V cenách jsou započteny náklady na seřízení a přezkoušení chodu výhybky, provedení západkové zkoušky a ošetření kluzných částí mazivem. | [15 empty] | PSC | 0
1143 | K | 5911577110 | Seřízení stavěcího zařízení čelisťového závěru výhybky křižovatkové soutyčí soustavy UIC60 | kus | 5 | 911 | 4555 | Sborník UOŽI 01 2021 |  |  | základní | 0 | 0 | 0 | 0 | 0 | 0 | 4 | K | 0 | ROZPOCET | 4555 | 0 | 0 | 0 | 0 | 1 | 4555 | 4 | -910537033
| PP |  | Seřízení stavěcího zařízení čelisťového závěru výhybky křižovatkové soutyčí soustavy UIC60. Poznámka: 1. V cenách jsou započteny náklady na seřízení a přezkoušení chodu výhybky, provedení západkové zkoušky a ošetření kluzných částí mazivem. | [15 empty] | PP | 0
| PSC |  | Poznámka k souboru cen: 1. V cenách jsou započteny náklady na seřízení a přezkoušení chodu výhybky, provedení západkové zkoušky a ošetření kluzných částí mazivem. | [15 empty] | PSC | 0
1144 | K | 5911577130 | Seřízení stavěcího zařízení čelisťového závěru výhybky křižovatkové soutyčí soustavy S49 | kus | 5 | 877 | 4385 | Sborník UOŽI 01 2021 |  |  | základní | 0 | 0 | 0 | 0 | 0 | 0 | 4 | K | 0 | ROZPOCET | 4385 | 0 | 0 | 0 | 0 | 1 | 4385 | 4 | -347570094
| PP |  | Seřízení stavěcího zařízení čelisťového závěru výhybky křižovatkové soutyčí soustavy S49. Poznámka: 1. V cenách jsou započteny náklady na seřízení a přezkoušení chodu výhybky, provedení západkové zkoušky a ošetření kluzných částí mazivem. | [15 empty] | PP | 0
| PSC |  | Poznámka k souboru cen: 1. V cenách jsou započteny náklady na seřízení a přezkoušení chodu výhybky, provedení západkové zkoušky a ošetření kluzných částí mazivem. | [15 empty] | PSC | 0
1145 | K | 5911577210 | Seřízení stavěcího zařízení čelisťového závěru výhybky křižovatkové dorazů soustavy UIC60 | kus | 5 | 201 | 1005 | Sborník UOŽI 01 2021 |  |  | základní | 0 | 0 | 0 | 0 | 0 | 0 | 4 | K | 0 | ROZPOCET | 1005 | 0 | 0 | 0 | 0 | 1 | 1005 | 4 | 1779924940
| PP |  | Seřízení stavěcího zařízení čelisťového závěru výhybky křižovatkové dorazů soustavy UIC60. Poznámka: 1. V cenách jsou započteny náklady na seřízení a přezkoušení chodu výhybky, provedení západkové zkoušky a ošetření kluzných částí mazivem. | [15 empty] | PP | 0
| PSC |  | Poznámka k souboru cen: 1. V cenách jsou započteny náklady na seřízení a přezkoušení chodu výhybky, provedení západkové zkoušky a ošetření kluzných částí mazivem. | [15 empty] | PSC | 0
1146 | K | 5911577230 | Seřízení stavěcího zařízení čelisťového závěru výhybky křižovatkové dorazů soustavy S49 | kus | 5 | 201 | 1005 | Sborník UOŽI 01 2021 |  |  | základní | 0 | 0 | 0 | 0 | 0 | 0 | 4 | K | 0 | ROZPOCET | 1005 | 0 | 0 | 0 | 0 | 1 | 1005 | 4 | 1897395870
| PP |  | Seřízení stavěcího zařízení čelisťového závěru výhybky křižovatkové dorazů soustavy S49. Poznámka: 1. V cenách jsou započteny náklady na seřízení a přezkoušení chodu výhybky, provedení západkové zkoušky a ošetření kluzných částí mazivem. | [15 empty] | PP | 0
| PSC |  | Poznámka k souboru cen: 1. V cenách jsou započteny náklady na seřízení a přezkoušení chodu výhybky, provedení západkové zkoušky a ošetření kluzných částí mazivem. | [15 empty] | PSC | 0
1147 | K | 5911579010 | Výměna součástí čelisťového závěru výhybky křižovatkové spojovací tyč soustavy UIC60 | kus | 5 | 1480 | 7400 | Sborník UOŽI 01 2021 |  |  | základní | 0 | 0 | 0 | 0 | 0 | 0 | 4 | K | 0 | ROZPOCET | 7400 | 0 | 0 | 0 | 0 | 1 | 7400 | 4 | -1581668918
| PP |  | Výměna součástí čelisťového závěru výhybky křižovatkové spojovací tyč soustavy UIC60. Poznámka: 1. V cenách jsou započteny náklady na demontáž, výměnu a montáž přezkoušení chodu výhybky, provedení západkové zkoušky a ošetření kluzných částí mazivem. 2. V | [15 empty] | PP | 0
| PSC |  | Poznámka k souboru cen: 1. V cenách jsou započteny náklady na demontáž, výměnu a montáž přezkoušení chodu výhybky, provedení západkové zkoušky a ošetření kluzných částí mazivem. 2. V cenách nejsou obsaženy náklady na dodávku materiálu. | [15 empty] | PSC | 0
1148 | K | 5911579030 | Výměna součástí čelisťového závěru výhybky křižovatkové spojovací tyč soustavy S49 | kus | 5 | 1440 | 7200 | Sborník UOŽI 01 2021 |  |  | základní | 0 | 0 | 0 | 0 | 0 | 0 | 4 | K | 0 | ROZPOCET | 7200 | 0 | 0 | 0 | 0 | 1 | 7200 | 4 | 1884705225
| PP |  | Výměna součástí čelisťového závěru výhybky křižovatkové spojovací tyč soustavy S49. Poznámka: 1. V cenách jsou započteny náklady na demontáž, výměnu a montáž přezkoušení chodu výhybky, provedení západkové zkoušky a ošetření kluzných částí mazivem. 2. V ce | [15 empty] | PP | 0
| PSC |  | Poznámka k souboru cen: 1. V cenách jsou započteny náklady na demontáž, výměnu a montáž přezkoušení chodu výhybky, provedení západkové zkoušky a ošetření kluzných částí mazivem. 2. V cenách nejsou obsaženy náklady na dodávku materiálu. | [15 empty] | PSC | 0
1149 | K | 5911579110 | Výměna součástí čelisťového závěru výhybky křižovatkové tažná tyč soustavy UIC60 | kus | 5 | 1480 | 7400 | Sborník UOŽI 01 2021 |  |  | základní | 0 | 0 | 0 | 0 | 0 | 0 | 4 | K | 0 | ROZPOCET | 7400 | 0 | 0 | 0 | 0 | 1 | 7400 | 4 | -985680975
| PP |  | Výměna součástí čelisťového závěru výhybky křižovatkové tažná tyč soustavy UIC60. Poznámka: 1. V cenách jsou započteny náklady na demontáž, výměnu a montáž přezkoušení chodu výhybky, provedení západkové zkoušky a ošetření kluzných částí mazivem. 2. V cená | [15 empty] | PP | 0
| PSC |  | Poznámka k souboru cen: 1. V cenách jsou započteny náklady na demontáž, výměnu a montáž přezkoušení chodu výhybky, provedení západkové zkoušky a ošetření kluzných částí mazivem. 2. V cenách nejsou obsaženy náklady na dodávku materiálu. | [15 empty] | PSC | 0
1150 | K | 5911579130 | Výměna součástí čelisťového závěru výhybky křižovatkové tažná tyč soustavy S49 | kus | 5 | 1440 | 7200 | Sborník UOŽI 01 2021 |  |  | základní | 0 | 0 | 0 | 0 | 0 | 0 | 4 | K | 0 | ROZPOCET | 7200 | 0 | 0 | 0 | 0 | 1 | 7200 | 4 | -280435929
| PP |  | Výměna součástí čelisťového závěru výhybky křižovatkové tažná tyč soustavy S49. Poznámka: 1. V cenách jsou započteny náklady na demontáž, výměnu a montáž přezkoušení chodu výhybky, provedení západkové zkoušky a ošetření kluzných částí mazivem. 2. V cenách | [15 empty] | PP | 0
| PSC |  | Poznámka k souboru cen: 1. V cenách jsou započteny náklady na demontáž, výměnu a montáž přezkoušení chodu výhybky, provedení západkové zkoušky a ošetření kluzných částí mazivem. 2. V cenách nejsou obsaženy náklady na dodávku materiálu. | [15 empty] | PSC | 0
1151 | K | 5911579210 | Výměna součástí čelisťového závěru výhybky křižovatkové závěrový hák soustavy UIC60 | kus | 5 | 665 | 3325 | Sborník UOŽI 01 2021 |  |  | základní | 0 | 0 | 0 | 0 | 0 | 0 | 4 | K | 0 | ROZPOCET | 3325 | 0 | 0 | 0 | 0 | 1 | 3325 | 4 | 1409149336
| PP |  | Výměna součástí čelisťového závěru výhybky křižovatkové závěrový hák soustavy UIC60. Poznámka: 1. V cenách jsou započteny náklady na demontáž, výměnu a montáž přezkoušení chodu výhybky, provedení západkové zkoušky a ošetření kluzných částí mazivem. 2. V c | [15 empty] | PP | 0
| PSC |  | Poznámka k souboru cen: 1. V cenách jsou započteny náklady na demontáž, výměnu a montáž přezkoušení chodu výhybky, provedení západkové zkoušky a ošetření kluzných částí mazivem. 2. V cenách nejsou obsaženy náklady na dodávku materiálu. | [15 empty] | PSC | 0
1152 | K | 5911579230 | Výměna součástí čelisťového závěru výhybky křižovatkové závěrový hák soustavy S49 | kus | 5 | 654 | 3270 | Sborník UOŽI 01 2021 |  |  | základní | 0 | 0 | 0 | 0 | 0 | 0 | 4 | K | 0 | ROZPOCET | 3270 | 0 | 0 | 0 | 0 | 1 | 3270 | 4 | -1490849484
| PP |  | Výměna součástí čelisťového závěru výhybky křižovatkové závěrový hák soustavy S49. Poznámka: 1. V cenách jsou započteny náklady na demontáž, výměnu a montáž přezkoušení chodu výhybky, provedení západkové zkoušky a ošetření kluzných částí mazivem. 2. V cen | [15 empty] | PP | 0
| PSC |  | Poznámka k souboru cen: 1. V cenách jsou započteny náklady na demontáž, výměnu a montáž přezkoušení chodu výhybky, provedení západkové zkoušky a ošetření kluzných částí mazivem. 2. V cenách nejsou obsaženy náklady na dodávku materiálu. | [15 empty] | PSC | 0
1153 | K | 5911579310 | Výměna součástí čelisťového závěru výhybky křižovatkové svěrací čelist soustavy UIC60 | kus | 5 | 1650 | 8250 | Sborník UOŽI 01 2021 |  |  | základní | 0 | 0 | 0 | 0 | 0 | 0 | 4 | K | 0 | ROZPOCET | 8250 | 0 | 0 | 0 | 0 | 1 | 8250 | 4 | 1514377986
| PP |  | Výměna součástí čelisťového závěru výhybky křižovatkové svěrací čelist soustavy UIC60. Poznámka: 1. V cenách jsou započteny náklady na demontáž, výměnu a montáž přezkoušení chodu výhybky, provedení západkové zkoušky a ošetření kluzných částí mazivem. 2. V | [15 empty] | PP | 0
| PSC |  | Poznámka k souboru cen: 1. V cenách jsou započteny náklady na demontáž, výměnu a montáž přezkoušení chodu výhybky, provedení západkové zkoušky a ošetření kluzných částí mazivem. 2. V cenách nejsou obsaženy náklady na dodávku materiálu. | [15 empty] | PSC | 0
1154 | K | 5911579330 | Výměna součástí čelisťového závěru výhybky křižovatkové svěrací čelist soustavy S49 | kus | 5 | 1640 | 8200 | Sborník UOŽI 01 2021 |  |  | základní | 0 | 0 | 0 | 0 | 0 | 0 | 4 | K | 0 | ROZPOCET | 8200 | 0 | 0 | 0 | 0 | 1 | 8200 | 4 | -2146096958
| PP |  | Výměna součástí čelisťového závěru výhybky křižovatkové svěrací čelist soustavy S49. Poznámka: 1. V cenách jsou započteny náklady na demontáž, výměnu a montáž přezkoušení chodu výhybky, provedení západkové zkoušky a ošetření kluzných částí mazivem. 2. V c | [15 empty] | PP | 0
| PSC |  | Poznámka k souboru cen: 1. V cenách jsou započteny náklady na demontáž, výměnu a montáž přezkoušení chodu výhybky, provedení západkové zkoušky a ošetření kluzných částí mazivem. 2. V cenách nejsou obsaženy náklady na dodávku materiálu. | [15 empty] | PSC | 0
1155 | K | 5911579410 | Výměna součástí čelisťového závěru výhybky křižovatkové háková stěžejka soustavy UIC60 | kus | 5 | 1500 | 7500 | Sborník UOŽI 01 2021 |  |  | základní | 0 | 0 | 0 | 0 | 0 | 0 | 4 | K | 0 | ROZPOCET | 7500 | 0 | 0 | 0 | 0 | 1 | 7500 | 4 | 1883985583
| PP |  | Výměna součástí čelisťového závěru výhybky křižovatkové háková stěžejka soustavy UIC60. Poznámka: 1. V cenách jsou započteny náklady na demontáž, výměnu a montáž přezkoušení chodu výhybky, provedení západkové zkoušky a ošetření kluzných částí mazivem. 2. | [15 empty] | PP | 0
| PSC |  | Poznámka k souboru cen: 1. V cenách jsou započteny náklady na demontáž, výměnu a montáž přezkoušení chodu výhybky, provedení západkové zkoušky a ošetření kluzných částí mazivem. 2. V cenách nejsou obsaženy náklady na dodávku materiálu. | [15 empty] | PSC | 0
1156 | K | 5911579430 | Výměna součástí čelisťového závěru výhybky křižovatkové háková stěžejka soustavy S49 | kus | 5 | 1490 | 7450 | Sborník UOŽI 01 2021 |  |  | základní | 0 | 0 | 0 | 0 | 0 | 0 | 4 | K | 0 | ROZPOCET | 7450 | 0 | 0 | 0 | 0 | 1 | 7450 | 4 | 60190955
| PP |  | Výměna součástí čelisťového závěru výhybky křižovatkové háková stěžejka soustavy S49. Poznámka: 1. V cenách jsou započteny náklady na demontáž, výměnu a montáž přezkoušení chodu výhybky, provedení západkové zkoušky a ošetření kluzných částí mazivem. 2. V | [15 empty] | PP | 0
| PSC |  | Poznámka k souboru cen: 1. V cenách jsou započteny náklady na demontáž, výměnu a montáž přezkoušení chodu výhybky, provedení západkové zkoušky a ošetření kluzných částí mazivem. 2. V cenách nejsou obsaženy náklady na dodávku materiálu. | [15 empty] | PSC | 0
1157 | K | 5911579510 | Výměna součástí čelisťového závěru výhybky křižovatkové soutyčí soustavy UIC60 | kus | 5 | 1800 | 9000 | Sborník UOŽI 01 2021 |  |  | základní | 0 | 0 | 0 | 0 | 0 | 0 | 4 | K | 0 | ROZPOCET | 9000 | 0 | 0 | 0 | 0 | 1 | 9000 | 4 | 1515523065
| PP |  | Výměna součástí čelisťového závěru výhybky křižovatkové soutyčí soustavy UIC60. Poznámka: 1. V cenách jsou započteny náklady na demontáž, výměnu a montáž přezkoušení chodu výhybky, provedení západkové zkoušky a ošetření kluzných částí mazivem. 2. V cenách | [15 empty] | PP | 0
| PSC |  | Poznámka k souboru cen: 1. V cenách jsou započteny náklady na demontáž, výměnu a montáž přezkoušení chodu výhybky, provedení západkové zkoušky a ošetření kluzných částí mazivem. 2. V cenách nejsou obsaženy náklady na dodávku materiálu. | [15 empty] | PSC | 0
1158 | K | 5911579530 | Výměna součástí čelisťového závěru výhybky křižovatkové soutyčí soustavy S49 | kus | 5 | 1610 | 8050 | Sborník UOŽI 01 2021 |  |  | základní | 0 | 0 | 0 | 0 | 0 | 0 | 4 | K | 0 | ROZPOCET | 8050 | 0 | 0 | 0 | 0 | 1 | 8050 | 4 | 1037431391
| PP |  | Výměna součástí čelisťového závěru výhybky křižovatkové soutyčí soustavy S49. Poznámka: 1. V cenách jsou započteny náklady na demontáž, výměnu a montáž přezkoušení chodu výhybky, provedení západkové zkoušky a ošetření kluzných částí mazivem. 2. V cenách n | [15 empty] | PP | 0
| PSC |  | Poznámka k souboru cen: 1. V cenách jsou započteny náklady na demontáž, výměnu a montáž přezkoušení chodu výhybky, provedení západkové zkoušky a ošetření kluzných částí mazivem. 2. V cenách nejsou obsaženy náklady na dodávku materiálu. | [15 empty] | PSC | 0
1159 | K | 5911579610 | Výměna součástí čelisťového závěru výhybky křižovatkové úhlová páka soustavy UIC60 | kus | 5 | 665 | 3325 | Sborník UOŽI 01 2021 |  |  | základní | 0 | 0 | 0 | 0 | 0 | 0 | 4 | K | 0 | ROZPOCET | 3325 | 0 | 0 | 0 | 0 | 1 | 3325 | 4 | 2004154194
| PP |  | Výměna součástí čelisťového závěru výhybky křižovatkové úhlová páka soustavy UIC60. Poznámka: 1. V cenách jsou započteny náklady na demontáž, výměnu a montáž přezkoušení chodu výhybky, provedení západkové zkoušky a ošetření kluzných částí mazivem. 2. V ce | [15 empty] | PP | 0
| PSC |  | Poznámka k souboru cen: 1. V cenách jsou započteny náklady na demontáž, výměnu a montáž přezkoušení chodu výhybky, provedení západkové zkoušky a ošetření kluzných částí mazivem. 2. V cenách nejsou obsaženy náklady na dodávku materiálu. | [15 empty] | PSC | 0
1160 | K | 5911579630 | Výměna součástí čelisťového závěru výhybky křižovatkové úhlová páka soustavy S49 | kus | 5 | 665 | 3325 | Sborník UOŽI 01 2021 |  |  | základní | 0 | 0 | 0 | 0 | 0 | 0 | 4 | K | 0 | ROZPOCET | 3325 | 0 | 0 | 0 | 0 | 1 | 3325 | 4 | 1990364000
| PP |  | Výměna součástí čelisťového závěru výhybky křižovatkové úhlová páka soustavy S49. Poznámka: 1. V cenách jsou započteny náklady na demontáž, výměnu a montáž přezkoušení chodu výhybky, provedení západkové zkoušky a ošetření kluzných částí mazivem. 2. V cená | [15 empty] | PP | 0
| PSC |  | Poznámka k souboru cen: 1. V cenách jsou započteny náklady na demontáž, výměnu a montáž přezkoušení chodu výhybky, provedení západkové zkoušky a ošetření kluzných částí mazivem. 2. V cenách nejsou obsaženy náklady na dodávku materiálu. | [15 empty] | PSC | 0
1161 | K | 5911585010 | Oprava součástí čelisťového závěru výhybky křižovatkové spojovací tyč soustavy UIC60 | kus | 5 | 1970 | 9850 | Sborník UOŽI 01 2021 |  |  | základní | 0 | 0 | 0 | 0 | 0 | 0 | 4 | K | 0 | ROZPOCET | 9850 | 0 | 0 | 0 | 0 | 1 | 9850 | 4 | 620413712
| PP |  | Oprava součástí čelisťového závěru výhybky křižovatkové spojovací tyč soustavy UIC60. Poznámka: 1. V cenách jsou započteny náklady na opravu a vymezení vůlí, přezkoušení chodu výhybky, provedení západkové zkoušky a ošetření kluzných částí mazivem. 2. V ce | [15 empty] | PP | 0
| PSC |  | Poznámka k souboru cen: 1. V cenách jsou započteny náklady na opravu a vymezení vůlí, přezkoušení chodu výhybky, provedení západkové zkoušky a ošetření kluzných částí mazivem. 2. V cenách nejsou obsaženy náklady na dodávku materiálu. | [15 empty] | PSC | 0
1162 | K | 5911585030 | Oprava součástí čelisťového závěru výhybky křižovatkové spojovací tyč soustavy S49 | kus | 5 | 1970 | 9850 | Sborník UOŽI 01 2021 |  |  | základní | 0 | 0 | 0 | 0 | 0 | 0 | 4 | K | 0 | ROZPOCET | 9850 | 0 | 0 | 0 | 0 | 1 | 9850 | 4 | 2113392427
| PP |  | Oprava součástí čelisťového závěru výhybky křižovatkové spojovací tyč soustavy S49. Poznámka: 1. V cenách jsou započteny náklady na opravu a vymezení vůlí, přezkoušení chodu výhybky, provedení západkové zkoušky a ošetření kluzných částí mazivem. 2. V cená | [15 empty] | PP | 0
| PSC |  | Poznámka k souboru cen: 1. V cenách jsou započteny náklady na opravu a vymezení vůlí, přezkoušení chodu výhybky, provedení západkové zkoušky a ošetření kluzných částí mazivem. 2. V cenách nejsou obsaženy náklady na dodávku materiálu. | [15 empty] | PSC | 0
1163 | K | 5911585110 | Oprava součástí čelisťového závěru výhybky křižovatkové tažná tyč soustavy UIC60 | kus | 5 | 1270 | 6350 | Sborník UOŽI 01 2021 |  |  | základní | 0 | 0 | 0 | 0 | 0 | 0 | 4 | K | 0 | ROZPOCET | 6350 | 0 | 0 | 0 | 0 | 1 | 6350 | 4 | 1838340786
| PP |  | Oprava součástí čelisťového závěru výhybky křižovatkové tažná tyč soustavy UIC60. Poznámka: 1. V cenách jsou započteny náklady na opravu a vymezení vůlí, přezkoušení chodu výhybky, provedení západkové zkoušky a ošetření kluzných částí mazivem. 2. V cenách | [15 empty] | PP | 0
| PSC |  | Poznámka k souboru cen: 1. V cenách jsou započteny náklady na opravu a vymezení vůlí, přezkoušení chodu výhybky, provedení západkové zkoušky a ošetření kluzných částí mazivem. 2. V cenách nejsou obsaženy náklady na dodávku materiálu. | [15 empty] | PSC | 0
1164 | K | 5911585130 | Oprava součástí čelisťového závěru výhybky křižovatkové tažná tyč soustavy S49 | kus | 5 | 1230 | 6150 | Sborník UOŽI 01 2021 |  |  | základní | 0 | 0 | 0 | 0 | 0 | 0 | 4 | K | 0 | ROZPOCET | 6150 | 0 | 0 | 0 | 0 | 1 | 6150 | 4 | -1627183195
| PP |  | Oprava součástí čelisťového závěru výhybky křižovatkové tažná tyč soustavy S49. Poznámka: 1. V cenách jsou započteny náklady na opravu a vymezení vůlí, přezkoušení chodu výhybky, provedení západkové zkoušky a ošetření kluzných částí mazivem. 2. V cenách n | [15 empty] | PP | 0
| PSC |  | Poznámka k souboru cen: 1. V cenách jsou započteny náklady na opravu a vymezení vůlí, přezkoušení chodu výhybky, provedení západkové zkoušky a ošetření kluzných částí mazivem. 2. V cenách nejsou obsaženy náklady na dodávku materiálu. | [15 empty] | PSC | 0
1165 | K | 5911585210 | Oprava součástí čelisťového závěru výhybky křižovatkové závěrový hák soustavy UIC60 | kus | 5 | 1270 | 6350 | Sborník UOŽI 01 2021 |  |  | základní | 0 | 0 | 0 | 0 | 0 | 0 | 4 | K | 0 | ROZPOCET | 6350 | 0 | 0 | 0 | 0 | 1 | 6350 | 4 | -206194688
| PP |  | Oprava součástí čelisťového závěru výhybky křižovatkové závěrový hák soustavy UIC60. Poznámka: 1. V cenách jsou započteny náklady na opravu a vymezení vůlí, přezkoušení chodu výhybky, provedení západkové zkoušky a ošetření kluzných částí mazivem. 2. V cen | [15 empty] | PP | 0
| PSC |  | Poznámka k souboru cen: 1. V cenách jsou započteny náklady na opravu a vymezení vůlí, přezkoušení chodu výhybky, provedení západkové zkoušky a ošetření kluzných částí mazivem. 2. V cenách nejsou obsaženy náklady na dodávku materiálu. | [15 empty] | PSC | 0
1166 | K | 5911585230 | Oprava součástí čelisťového závěru výhybky křižovatkové závěrový hák soustavy S49 | kus | 5 | 1230 | 6150 | Sborník UOŽI 01 2021 |  |  | základní | 0 | 0 | 0 | 0 | 0 | 0 | 4 | K | 0 | ROZPOCET | 6150 | 0 | 0 | 0 | 0 | 1 | 6150 | 4 | -2062029547
| PP |  | Oprava součástí čelisťového závěru výhybky křižovatkové závěrový hák soustavy S49. Poznámka: 1. V cenách jsou započteny náklady na opravu a vymezení vůlí, přezkoušení chodu výhybky, provedení západkové zkoušky a ošetření kluzných částí mazivem. 2. V cenác | [15 empty] | PP | 0
| PSC |  | Poznámka k souboru cen: 1. V cenách jsou započteny náklady na opravu a vymezení vůlí, přezkoušení chodu výhybky, provedení západkové zkoušky a ošetření kluzných částí mazivem. 2. V cenách nejsou obsaženy náklady na dodávku materiálu. | [15 empty] | PSC | 0
1167 | K | 5911585310 | Oprava součástí čelisťového závěru výhybky křižovatkové svěrací čelist soustavy UIC60 | kus | 5 | 1690 | 8450 | Sborník UOŽI 01 2021 |  |  | základní | 0 | 0 | 0 | 0 | 0 | 0 | 4 | K | 0 | ROZPOCET | 8450 | 0 | 0 | 0 | 0 | 1 | 8450 | 4 | -183572576
| PP |  | Oprava součástí čelisťového závěru výhybky křižovatkové svěrací čelist soustavy UIC60. Poznámka: 1. V cenách jsou započteny náklady na opravu a vymezení vůlí, přezkoušení chodu výhybky, provedení západkové zkoušky a ošetření kluzných částí mazivem. 2. V c | [15 empty] | PP | 0
| PSC |  | Poznámka k souboru cen: 1. V cenách jsou započteny náklady na opravu a vymezení vůlí, přezkoušení chodu výhybky, provedení západkové zkoušky a ošetření kluzných částí mazivem. 2. V cenách nejsou obsaženy náklady na dodávku materiálu. | [15 empty] | PSC | 0
1168 | K | 5911585330 | Oprava součástí čelisťového závěru výhybky křižovatkové svěrací čelist soustavy S49 | kus | 5 | 1640 | 8200 | Sborník UOŽI 01 2021 |  |  | základní | 0 | 0 | 0 | 0 | 0 | 0 | 4 | K | 0 | ROZPOCET | 8200 | 0 | 0 | 0 | 0 | 1 | 8200 | 4 | -274889987
| PP |  | Oprava součástí čelisťového závěru výhybky křižovatkové svěrací čelist soustavy S49. Poznámka: 1. V cenách jsou započteny náklady na opravu a vymezení vůlí, přezkoušení chodu výhybky, provedení západkové zkoušky a ošetření kluzných částí mazivem. 2. V cen | [15 empty] | PP | 0
| PSC |  | Poznámka k souboru cen: 1. V cenách jsou započteny náklady na opravu a vymezení vůlí, přezkoušení chodu výhybky, provedení západkové zkoušky a ošetření kluzných částí mazivem. 2. V cenách nejsou obsaženy náklady na dodávku materiálu. | [15 empty] | PSC | 0
1169 | K | 5911585410 | Oprava součástí čelisťového závěru výhybky křižovatkové háková stěžejka soustavy UIC60 | kus | 5 | 1260 | 6300 | Sborník UOŽI 01 2021 |  |  | základní | 0 | 0 | 0 | 0 | 0 | 0 | 4 | K | 0 | ROZPOCET | 6300 | 0 | 0 | 0 | 0 | 1 | 6300 | 4 | -1628707510
| PP |  | Oprava součástí čelisťového závěru výhybky křižovatkové háková stěžejka soustavy UIC60. Poznámka: 1. V cenách jsou započteny náklady na opravu a vymezení vůlí, přezkoušení chodu výhybky, provedení západkové zkoušky a ošetření kluzných částí mazivem. 2. V | [15 empty] | PP | 0
| PSC |  | Poznámka k souboru cen: 1. V cenách jsou započteny náklady na opravu a vymezení vůlí, přezkoušení chodu výhybky, provedení západkové zkoušky a ošetření kluzných částí mazivem. 2. V cenách nejsou obsaženy náklady na dodávku materiálu. | [15 empty] | PSC | 0
1170 | K | 5911585430 | Oprava součástí čelisťového závěru výhybky křižovatkové háková stěžejka soustavy S49 | kus | 5 | 1230 | 6150 | Sborník UOŽI 01 2021 |  |  | základní | 0 | 0 | 0 | 0 | 0 | 0 | 4 | K | 0 | ROZPOCET | 6150 | 0 | 0 | 0 | 0 | 1 | 6150 | 4 | 1737048689
| PP |  | Oprava součástí čelisťového závěru výhybky křižovatkové háková stěžejka soustavy S49. Poznámka: 1. V cenách jsou započteny náklady na opravu a vymezení vůlí, přezkoušení chodu výhybky, provedení západkové zkoušky a ošetření kluzných částí mazivem. 2. V ce | [15 empty] | PP | 0
| PSC |  | Poznámka k souboru cen: 1. V cenách jsou započteny náklady na opravu a vymezení vůlí, přezkoušení chodu výhybky, provedení západkové zkoušky a ošetření kluzných částí mazivem. 2. V cenách nejsou obsaženy náklady na dodávku materiálu. | [15 empty] | PSC | 0
1171 | K | 5911585510 | Oprava součástí čelisťového závěru výhybky křižovatkové soutyčí soustavy UIC60 | kus | 5 | 2270 | 11350 | Sborník UOŽI 01 2021 |  |  | základní | 0 | 0 | 0 | 0 | 0 | 0 | 4 | K | 0 | ROZPOCET | 11350 | 0 | 0 | 0 | 0 | 1 | 11350 | 4 | -2034083172
| PP |  | Oprava součástí čelisťového závěru výhybky křižovatkové soutyčí soustavy UIC60. Poznámka: 1. V cenách jsou započteny náklady na opravu a vymezení vůlí, přezkoušení chodu výhybky, provedení západkové zkoušky a ošetření kluzných částí mazivem. 2. V cenách n | [15 empty] | PP | 0
| PSC |  | Poznámka k souboru cen: 1. V cenách jsou započteny náklady na opravu a vymezení vůlí, přezkoušení chodu výhybky, provedení západkové zkoušky a ošetření kluzných částí mazivem. 2. V cenách nejsou obsaženy náklady na dodávku materiálu. | [15 empty] | PSC | 0
1172 | K | 5911585530 | Oprava součástí čelisťového závěru výhybky křižovatkové soutyčí soustavy S49 | kus | 5 | 2260 | 11300 | Sborník UOŽI 01 2021 |  |  | základní | 0 | 0 | 0 | 0 | 0 | 0 | 4 | K | 0 | ROZPOCET | 11300 | 0 | 0 | 0 | 0 | 1 | 11300 | 4 | 1348073872
| PP |  | Oprava součástí čelisťového závěru výhybky křižovatkové soutyčí soustavy S49. Poznámka: 1. V cenách jsou započteny náklady na opravu a vymezení vůlí, přezkoušení chodu výhybky, provedení západkové zkoušky a ošetření kluzných částí mazivem. 2. V cenách nej | [15 empty] | PP | 0
| PSC |  | Poznámka k souboru cen: 1. V cenách jsou započteny náklady na opravu a vymezení vůlí, přezkoušení chodu výhybky, provedení západkové zkoušky a ošetření kluzných částí mazivem. 2. V cenách nejsou obsaženy náklady na dodávku materiálu. | [15 empty] | PSC | 0
1173 | K | 5911585610 | Oprava součástí čelisťového závěru výhybky křižovatkové úhlová páka soustavy UIC60 | kus | 5 | 749 | 3745 | Sborník UOŽI 01 2021 |  |  | základní | 0 | 0 | 0 | 0 | 0 | 0 | 4 | K | 0 | ROZPOCET | 3745 | 0 | 0 | 0 | 0 | 1 | 3745 | 4 | 649977037
| PP |  | Oprava součástí čelisťového závěru výhybky křižovatkové úhlová páka soustavy UIC60. Poznámka: 1. V cenách jsou započteny náklady na opravu a vymezení vůlí, přezkoušení chodu výhybky, provedení západkové zkoušky a ošetření kluzných částí mazivem. 2. V cená | [15 empty] | PP | 0
| PSC |  | Poznámka k souboru cen: 1. V cenách jsou započteny náklady na opravu a vymezení vůlí, přezkoušení chodu výhybky, provedení západkové zkoušky a ošetření kluzných částí mazivem. 2. V cenách nejsou obsaženy náklady na dodávku materiálu. | [15 empty] | PSC | 0
1174 | K | 5911585630 | Oprava součástí čelisťového závěru výhybky křižovatkové úhlová páka soustavy S49 | kus | 5 | 749 | 3745 | Sborník UOŽI 01 2021 |  |  | základní | 0 | 0 | 0 | 0 | 0 | 0 | 4 | K | 0 | ROZPOCET | 3745 | 0 | 0 | 0 | 0 | 1 | 3745 | 4 | -873540507
| PP |  | Oprava součástí čelisťového závěru výhybky křižovatkové úhlová páka soustavy S49. Poznámka: 1. V cenách jsou započteny náklady na opravu a vymezení vůlí, přezkoušení chodu výhybky, provedení západkové zkoušky a ošetření kluzných částí mazivem. 2. V cenách | [15 empty] | PP | 0
| PSC |  | Poznámka k souboru cen: 1. V cenách jsou započteny náklady na opravu a vymezení vůlí, přezkoušení chodu výhybky, provedení západkové zkoušky a ošetření kluzných částí mazivem. 2. V cenách nejsou obsaženy náklady na dodávku materiálu. | [15 empty] | PSC | 0
1175 | K | 5911587020 | Záměna hákového závěru za čelisťový výhybky křižovatkové celé soustavy S49 | kus | 2 | 16400 | 32800 | Sborník UOŽI 01 2021 |  |  | základní | 0 | 0 | 0 | 0 | 0 | 0 | 4 | K | 0 | ROZPOCET | 32800 | 0 | 0 | 0 | 0 | 1 | 32800 | 4 | 620206069
| PP |  | Záměna hákového závěru za čelisťový výhybky křižovatkové celé soustavy S49. Poznámka: 1. V cenách jsou započteny náklady na záměnu hákového závěru za čelisťový závěr, přezkoušení chodu výhybky, provedení západkové zkoušky a ošetření kluzných částí mazivem | [15 empty] | PP | 0
| PSC |  | Poznámka k souboru cen: 1. V cenách jsou započteny náklady na záměnu hákového závěru za čelisťový závěr, přezkoušení chodu výhybky, provedení západkové zkoušky a ošetření kluzných částí mazivem. 2. V cenách nejsou obsaženy náklady na dodávku materiálu. | [15 empty] | PSC | 0
1176 | K | 5911587120 | Záměna hákového závěru za čelisťový výhybky křižovatkové poloviční soustavy S49 | kus | 2 | 12300 | 24600 | Sborník UOŽI 01 2021 |  |  | základní | 0 | 0 | 0 | 0 | 0 | 0 | 4 | K | 0 | ROZPOCET | 24600 | 0 | 0 | 0 | 0 | 1 | 24600 | 4 | 866682941
| PP |  | Záměna hákového závěru za čelisťový výhybky křižovatkové poloviční soustavy S49. Poznámka: 1. V cenách jsou započteny náklady na záměnu hákového závěru za čelisťový závěr, přezkoušení chodu výhybky, provedení západkové zkoušky a ošetření kluzných částí ma | [15 empty] | PP | 0
| PSC |  | Poznámka k souboru cen: 1. V cenách jsou započteny náklady na záměnu hákového závěru za čelisťový závěr, přezkoušení chodu výhybky, provedení západkové zkoušky a ošetření kluzných částí mazivem. 2. V cenách nejsou obsaženy náklady na dodávku materiálu. | [15 empty] | PSC | 0
1177 | K | 5911589010 | Úprava vnitřního jazyka výhybky křižovatkové pro montáž ČZ | kus | 2 | 17400 | 34800 | Sborník UOŽI 01 2021 |  |  | základní | 0 | 0 | 0 | 0 | 0 | 0 | 4 | K | 0 | ROZPOCET | 34800 | 0 | 0 | 0 | 0 | 1 | 34800 | 4 | -1607799058
| PP |  | Úprava vnitřního jazyka výhybky křižovatkové pro montáž ČZ. Poznámka: 1. V cenách jsou započteny náklady na úpravu jazyka odfrézováním. 2. V cenách nejsou obsaženy náklady na dodávku materiálu | [15 empty] | PP | 0
| PSC |  | Poznámka k souboru cen: 1. V cenách jsou započteny náklady na úpravu jazyka odfrézováním. 2. V cenách nejsou obsaženy náklady na dodávku materiálu | [15 empty] | PSC | 0
1178 | K | 5911597010 | Seřízení čelisťového závěru srdcovky dvojité s PHS soustavy UIC60 | kus | 5 | 5700 | 28500 | Sborník UOŽI 01 2021 |  |  | základní | 0 | 0 | 0 | 0 | 0 | 0 | 4 | K | 0 | ROZPOCET | 28500 | 0 | 0 | 0 | 0 | 1 | 28500 | 4 | 653441363
| PP |  | Seřízení čelisťového závěru srdcovky dvojité s PHS soustavy UIC60. Poznámka: 1. V cenách jsou započteny náklady na seřízení závěru, přezkoušení chodu výhybky, provedení západkové zkoušky a ošetření kluzných částí výhybky mazivem. | [15 empty] | PP | 0
| PSC |  | Poznámka k souboru cen: 1. V cenách jsou započteny náklady na seřízení závěru, přezkoušení chodu výhybky, provedení západkové zkoušky a ošetření kluzných částí výhybky mazivem. | [15 empty] | PSC | 0
1179 | K | 5911597030 | Seřízení čelisťového závěru srdcovky dvojité s PHS soustavy S49 | kus | 5 | 5670 | 28350 | Sborník UOŽI 01 2021 |  |  | základní | 0 | 0 | 0 | 0 | 0 | 0 | 4 | K | 0 | ROZPOCET | 28350 | 0 | 0 | 0 | 0 | 1 | 28350 | 4 | -1508569472
| PP |  | Seřízení čelisťového závěru srdcovky dvojité s PHS soustavy S49. Poznámka: 1. V cenách jsou započteny náklady na seřízení závěru, přezkoušení chodu výhybky, provedení západkové zkoušky a ošetření kluzných částí výhybky mazivem. | [15 empty] | PP | 0
| PSC |  | Poznámka k souboru cen: 1. V cenách jsou započteny náklady na seřízení závěru, přezkoušení chodu výhybky, provedení západkové zkoušky a ošetření kluzných částí výhybky mazivem. | [15 empty] | PSC | 0
1180 | K | 5911611010 | Výměna přestavníku čelisťového závěru jednoduché výhybky pro místní stavění soustavy UIC60 | kus | 5 | 2420 | 12100 | Sborník UOŽI 01 2021 |  |  | základní | 0 | 0 | 0 | 0 | 0 | 0 | 4 | K | 0 | ROZPOCET | 12100 | 0 | 0 | 0 | 0 | 1 | 12100 | 4 | 2057809670
| PP |  | Výměna přestavníku čelisťového závěru jednoduché výhybky pro místní stavění soustavy UIC60. Poznámka: 1. V cenách jsou započteny náklady na přezkoušení chodu výhybky, provedení západkové zkoušky a ošetření kluzných částí výhybky mazivem. 2. V cenách nejso | [15 empty] | PP | 0
| PSC |  | Poznámka k souboru cen: 1. V cenách jsou započteny náklady na přezkoušení chodu výhybky, provedení západkové zkoušky a ošetření kluzných částí výhybky mazivem. 2. V cenách nejsou obsaženy náklady na dodávku materiálu. | [15 empty] | PSC | 0
1181 | K | 5911611030 | Výměna přestavníku čelisťového závěru jednoduché výhybky pro místní stavění soustavy S49 | kus | 5 | 2420 | 12100 | Sborník UOŽI 01 2021 |  |  | základní | 0 | 0 | 0 | 0 | 0 | 0 | 4 | K | 0 | ROZPOCET | 12100 | 0 | 0 | 0 | 0 | 1 | 12100 | 4 | -1013582112
| PP |  | Výměna přestavníku čelisťového závěru jednoduché výhybky pro místní stavění soustavy S49. Poznámka: 1. V cenách jsou započteny náklady na přezkoušení chodu výhybky, provedení západkové zkoušky a ošetření kluzných částí výhybky mazivem. 2. V cenách nejsou | [15 empty] | PP | 0
| PSC |  | Poznámka k souboru cen: 1. V cenách jsou započteny náklady na přezkoušení chodu výhybky, provedení západkové zkoušky a ošetření kluzných částí výhybky mazivem. 2. V cenách nejsou obsaženy náklady na dodávku materiálu. | [15 empty] | PSC | 0
1182 | K | 5911613010 | Demontáž přestavníku čelisťového závěru jednoduché výhybky pro místní stavění soustavy UIC60 | kus | 5 | 1070 | 5350 | Sborník UOŽI 01 2021 |  |  | základní | 0 | 0 | 0 | 0 | 0 | 0 | 4 | K | 0 | ROZPOCET | 5350 | 0 | 0 | 0 | 0 | 1 | 5350 | 4 | -416006457
| PP |  | Demontáž přestavníku čelisťového závěru jednoduché výhybky pro místní stavění soustavy UIC60. Poznámka: 1. V cenách jsou započteny náklady na naložení na dopravní prostředek. | [15 empty] | PP | 0
| PSC |  | Poznámka k souboru cen: 1. V cenách jsou započteny náklady na naložení na dopravní prostředek. | [15 empty] | PSC | 0
1183 | K | 5911613030 | Demontáž přestavníku čelisťového závěru jednoduché výhybky pro místní stavění soustavy S49 | kus | 5 | 1070 | 5350 | Sborník UOŽI 01 2021 |  |  | základní | 0 | 0 | 0 | 0 | 0 | 0 | 4 | K | 0 | ROZPOCET | 5350 | 0 | 0 | 0 | 0 | 1 | 5350 | 4 | -61267532
| PP |  | Demontáž přestavníku čelisťového závěru jednoduché výhybky pro místní stavění soustavy S49. Poznámka: 1. V cenách jsou započteny náklady na naložení na dopravní prostředek. | [15 empty] | PP | 0
| PSC |  | Poznámka k souboru cen: 1. V cenách jsou započteny náklady na naložení na dopravní prostředek. | [15 empty] | PSC | 0
1184 | K | 5911615010 | Montáž přestavníku čelisťového závěru jednoduché výhybky pro místní stavění soustavy UIC60 | kus | 5 | 1450 | 7250 | Sborník UOŽI 01 2021 |  |  | základní | 0 | 0 | 0 | 0 | 0 | 0 | 4 | K | 0 | ROZPOCET | 7250 | 0 | 0 | 0 | 0 | 1 | 7250 | 4 | -1480765811
| PP |  | Montáž přestavníku čelisťového závěru jednoduché výhybky pro místní stavění soustavy UIC60. Poznámka: 1. V cenách jsou započteny náklady na montáž, přezkoušení chodu výhybky, provedení západkové zkoušky a ošetření kluzných částí výhybky mazivem. 2. V cená | [15 empty] | PP | 0
| PSC |  | Poznámka k souboru cen: 1. V cenách jsou započteny náklady na montáž, přezkoušení chodu výhybky, provedení západkové zkoušky a ošetření kluzných částí výhybky mazivem. 2. V cenách nejsou obsaženy náklady na dodávku materiálu. | [15 empty] | PSC | 0
1185 | K | 5911615030 | Montáž přestavníku čelisťového závěru jednoduché výhybky pro místní stavění soustavy S49 | kus | 5 | 1450 | 7250 | Sborník UOŽI 01 2021 |  |  | základní | 0 | 0 | 0 | 0 | 0 | 0 | 4 | K | 0 | ROZPOCET | 7250 | 0 | 0 | 0 | 0 | 1 | 7250 | 4 | 1543633420
| PP |  | Montáž přestavníku čelisťového závěru jednoduché výhybky pro místní stavění soustavy S49. Poznámka: 1. V cenách jsou započteny náklady na montáž, přezkoušení chodu výhybky, provedení západkové zkoušky a ošetření kluzných částí výhybky mazivem. 2. V cenách | [15 empty] | PP | 0
| PSC |  | Poznámka k souboru cen: 1. V cenách jsou započteny náklady na montáž, přezkoušení chodu výhybky, provedení západkové zkoušky a ošetření kluzných částí výhybky mazivem. 2. V cenách nejsou obsaženy náklady na dodávku materiálu. | [15 empty] | PSC | 0
1186 | K | 5911617010 | Výměna žlabového pražce jednoduché výhybky bez příruby soustavy UIC60 | kus | 5 | 3800 | 19000 | Sborník UOŽI 01 2021 |  |  | základní | 0 | 0 | 0 | 0 | 0 | 0 | 4 | K | 0 | ROZPOCET | 19000 | 0 | 0 | 0 | 0 | 1 | 19000 | 4 | -359298200
| PP |  | Výměna žlabového pražce jednoduché výhybky bez příruby soustavy UIC60. Poznámka: 1. V cenách jsou započteny náklady na demontáž ČZ, výměnu pražce, montáž ČZ, přezkoušení chodu výhybky, provedení západkové zkoušky a ošetření kluzných částí výhybky mazivem. | [15 empty] | PP | 0
| PSC |  | Poznámka k souboru cen: 1. V cenách jsou započteny náklady na demontáž ČZ, výměnu pražce, montáž ČZ, přezkoušení chodu výhybky, provedení západkové zkoušky a ošetření kluzných částí výhybky mazivem. 2. V cenách nejsou obsaženy náklady na dodávku materiálu a podbití pražce. | [15 empty] | PSC | 0
1187 | K | 5911617020 | Výměna žlabového pražce jednoduché výhybky bez příruby soustavy S49 | kus | 5 | 3800 | 19000 | Sborník UOŽI 01 2021 |  |  | základní | 0 | 0 | 0 | 0 | 0 | 0 | 4 | K | 0 | ROZPOCET | 19000 | 0 | 0 | 0 | 0 | 1 | 19000 | 4 | -406537172
| PP |  | Výměna žlabového pražce jednoduché výhybky bez příruby soustavy S49. Poznámka: 1. V cenách jsou započteny náklady na demontáž ČZ, výměnu pražce, montáž ČZ, přezkoušení chodu výhybky, provedení západkové zkoušky a ošetření kluzných částí výhybky mazivem. 2 | [15 empty] | PP | 0
| PSC |  | Poznámka k souboru cen: 1. V cenách jsou započteny náklady na demontáž ČZ, výměnu pražce, montáž ČZ, přezkoušení chodu výhybky, provedení západkové zkoušky a ošetření kluzných částí výhybky mazivem. 2. V cenách nejsou obsaženy náklady na dodávku materiálu a podbití pražce. | [15 empty] | PSC | 0
1188 | K | 5911617110 | Výměna žlabového pražce jednoduché výhybky s přírubou soustavy UIC60 | kus | 5 | 3120 | 15600 | Sborník UOŽI 01 2021 |  |  | základní | 0 | 0 | 0 | 0 | 0 | 0 | 4 | K | 0 | ROZPOCET | 15600 | 0 | 0 | 0 | 0 | 1 | 15600 | 4 | -1904706571
| PP |  | Výměna žlabového pražce jednoduché výhybky s přírubou soustavy UIC60. Poznámka: 1. V cenách jsou započteny náklady na demontáž ČZ, výměnu pražce, montáž ČZ, přezkoušení chodu výhybky, provedení západkové zkoušky a ošetření kluzných částí výhybky mazivem. | [15 empty] | PP | 0
| PSC |  | Poznámka k souboru cen: 1. V cenách jsou započteny náklady na demontáž ČZ, výměnu pražce, montáž ČZ, přezkoušení chodu výhybky, provedení západkové zkoušky a ošetření kluzných částí výhybky mazivem. 2. V cenách nejsou obsaženy náklady na dodávku materiálu a podbití pražce. | [15 empty] | PSC | 0
1189 | K | 5911617120 | Výměna žlabového pražce jednoduché výhybky s přírubou soustavy S49 | kus | 5 | 3120 | 15600 | Sborník UOŽI 01 2021 |  |  | základní | 0 | 0 | 0 | 0 | 0 | 0 | 4 | K | 0 | ROZPOCET | 15600 | 0 | 0 | 0 | 0 | 1 | 15600 | 4 | -2075790372
| PP |  | Výměna žlabového pražce jednoduché výhybky s přírubou soustavy S49. Poznámka: 1. V cenách jsou započteny náklady na demontáž ČZ, výměnu pražce, montáž ČZ, přezkoušení chodu výhybky, provedení západkové zkoušky a ošetření kluzných částí výhybky mazivem. 2. | [15 empty] | PP | 0
| PSC |  | Poznámka k souboru cen: 1. V cenách jsou započteny náklady na demontáž ČZ, výměnu pražce, montáž ČZ, přezkoušení chodu výhybky, provedení západkové zkoušky a ošetření kluzných částí výhybky mazivem. 2. V cenách nejsou obsaženy náklady na dodávku materiálu a podbití pražce. | [15 empty] | PSC | 0
1190 | K | 5911617210 | Výměna žlabového pražce křižovatkové výhybky bez příruby soustavy UIC60 | kus | 5 | 5070 | 25350 | Sborník UOŽI 01 2021 |  |  | základní | 0 | 0 | 0 | 0 | 0 | 0 | 4 | K | 0 | ROZPOCET | 25350 | 0 | 0 | 0 | 0 | 1 | 25350 | 4 | 425728678
| PP |  | Výměna žlabového pražce křižovatkové výhybky bez příruby soustavy UIC60. Poznámka: 1. V cenách jsou započteny náklady na demontáž ČZ, výměnu pražce, montáž ČZ, přezkoušení chodu výhybky, provedení západkové zkoušky a ošetření kluzných částí výhybky mazive | [15 empty] | PP | 0
| PSC |  | Poznámka k souboru cen: 1. V cenách jsou započteny náklady na demontáž ČZ, výměnu pražce, montáž ČZ, přezkoušení chodu výhybky, provedení západkové zkoušky a ošetření kluzných částí výhybky mazivem. 2. V cenách nejsou obsaženy náklady na dodávku materiálu a podbití pražce. | [15 empty] | PSC | 0
1191 | K | 5911617220 | Výměna žlabového pražce křižovatkové výhybky bez příruby soustavy S49 | kus | 5 | 5070 | 25350 | Sborník UOŽI 01 2021 |  |  | základní | 0 | 0 | 0 | 0 | 0 | 0 | 4 | K | 0 | ROZPOCET | 25350 | 0 | 0 | 0 | 0 | 1 | 25350 | 4 | 687368364
| PP |  | Výměna žlabového pražce křižovatkové výhybky bez příruby soustavy S49. Poznámka: 1. V cenách jsou započteny náklady na demontáž ČZ, výměnu pražce, montáž ČZ, přezkoušení chodu výhybky, provedení západkové zkoušky a ošetření kluzných částí výhybky mazivem. | [15 empty] | PP | 0
| PSC |  | Poznámka k souboru cen: 1. V cenách jsou započteny náklady na demontáž ČZ, výměnu pražce, montáž ČZ, přezkoušení chodu výhybky, provedení západkové zkoušky a ošetření kluzných částí výhybky mazivem. 2. V cenách nejsou obsaženy náklady na dodávku materiálu a podbití pražce. | [15 empty] | PSC | 0
1192 | K | 5911617310 | Výměna žlabového pražce křižovatkové výhybky s přírubou soustavy UIC60 | kus | 5 | 4160 | 20800 | Sborník UOŽI 01 2021 |  |  | základní | 0 | 0 | 0 | 0 | 0 | 0 | 4 | K | 0 | ROZPOCET | 20800 | 0 | 0 | 0 | 0 | 1 | 20800 | 4 | -791067493
| PP |  | Výměna žlabového pražce křižovatkové výhybky s přírubou soustavy UIC60. Poznámka: 1. V cenách jsou započteny náklady na demontáž ČZ, výměnu pražce, montáž ČZ, přezkoušení chodu výhybky, provedení západkové zkoušky a ošetření kluzných částí výhybky mazivem | [15 empty] | PP | 0
| PSC |  | Poznámka k souboru cen: 1. V cenách jsou započteny náklady na demontáž ČZ, výměnu pražce, montáž ČZ, přezkoušení chodu výhybky, provedení západkové zkoušky a ošetření kluzných částí výhybky mazivem. 2. V cenách nejsou obsaženy náklady na dodávku materiálu a podbití pražce. | [15 empty] | PSC | 0
1193 | K | 5911617320 | Výměna žlabového pražce křižovatkové výhybky s přírubou soustavy S49 | kus | 5 | 4160 | 20800 | Sborník UOŽI 01 2021 |  |  | základní | 0 | 0 | 0 | 0 | 0 | 0 | 4 | K | 0 | ROZPOCET | 20800 | 0 | 0 | 0 | 0 | 1 | 20800 | 4 | 2092808069
| PP |  | Výměna žlabového pražce křižovatkové výhybky s přírubou soustavy S49. Poznámka: 1. V cenách jsou započteny náklady na demontáž ČZ, výměnu pražce, montáž ČZ, přezkoušení chodu výhybky, provedení západkové zkoušky a ošetření kluzných částí výhybky mazivem. | [15 empty] | PP | 0
| PSC |  | Poznámka k souboru cen: 1. V cenách jsou započteny náklady na demontáž ČZ, výměnu pražce, montáž ČZ, přezkoušení chodu výhybky, provedení západkové zkoušky a ošetření kluzných částí výhybky mazivem. 2. V cenách nejsou obsaženy náklady na dodávku materiálu a podbití pražce. | [15 empty] | PSC | 0
1194 | K | 5911617410 | Výměna žlabového pražce jednoduché srdcovky s PHS bez příruby soustavy UIC60 | kus | 5 | 4160 | 20800 | Sborník UOŽI 01 2021 |  |  | základní | 0 | 0 | 0 | 0 | 0 | 0 | 4 | K | 0 | ROZPOCET | 20800 | 0 | 0 | 0 | 0 | 1 | 20800 | 4 | -1869968750
| PP |  | Výměna žlabového pražce jednoduché srdcovky s PHS bez příruby soustavy UIC60. Poznámka: 1. V cenách jsou započteny náklady na demontáž ČZ, výměnu pražce, montáž ČZ, přezkoušení chodu výhybky, provedení západkové zkoušky a ošetření kluzných částí výhybky m | [15 empty] | PP | 0
| PSC |  | Poznámka k souboru cen: 1. V cenách jsou započteny náklady na demontáž ČZ, výměnu pražce, montáž ČZ, přezkoušení chodu výhybky, provedení západkové zkoušky a ošetření kluzných částí výhybky mazivem. 2. V cenách nejsou obsaženy náklady na dodávku materiálu a podbití pražce. | [15 empty] | PSC | 0
1195 | K | 5911617510 | Výměna žlabového pražce jednoduché srdcovky s PHS s přírubou soustavy UIC60 | kus | 5 | 4160 | 20800 | Sborník UOŽI 01 2021 |  |  | základní | 0 | 0 | 0 | 0 | 0 | 0 | 4 | K | 0 | ROZPOCET | 20800 | 0 | 0 | 0 | 0 | 1 | 20800 | 4 | -407146564
| PP |  | Výměna žlabového pražce jednoduché srdcovky s PHS s přírubou soustavy UIC60. Poznámka: 1. V cenách jsou započteny náklady na demontáž ČZ, výměnu pražce, montáž ČZ, přezkoušení chodu výhybky, provedení západkové zkoušky a ošetření kluzných částí výhybky ma | [15 empty] | PP | 0
| PSC |  | Poznámka k souboru cen: 1. V cenách jsou započteny náklady na demontáž ČZ, výměnu pražce, montáž ČZ, přezkoušení chodu výhybky, provedení západkové zkoušky a ošetření kluzných částí výhybky mazivem. 2. V cenách nejsou obsaženy náklady na dodávku materiálu a podbití pražce. | [15 empty] | PSC | 0
1196 | K | 5911629040 | Montáž jednoduché výhybky na úložišti dřevěné pražce soustavy S49 | m | 100 | 1730 | 173000 | Sborník UOŽI 01 2021 |  |  | základní | 0 | 0 | 0 | 0 | 0 | 0 | 4 | K | 0 | ROZPOCET | 173000 | 0 | 0 | 0 | 0 | 1 | 173000 | 4 | -702022657
| PP |  | Montáž jednoduché výhybky na úložišti dřevěné pražce soustavy S49. Poznámka: 1. V cenách jsou započteny náklady na zřízení montážní plochy, manipulaci, nanesení součástí, montáž podle montážního plánu, přezkoušení doléhání jazyků a ošetření kluzných částí | [15 empty] | PP | 0
| PSC |  | Poznámka k souboru cen: 1. V cenách jsou započteny náklady na zřízení montážní plochy, manipulaci, nanesení součástí, montáž podle montážního plánu, přezkoušení doléhání jazyků a ošetření kluzných částí výhybky mazivem. Demontáž součástí před položením. 2. V cenách nejsou obsaže | [15 empty] | PSC | 0
1197 | K | 5911641010 | Montáž jednoduché výhybky v ose koleje dřevěné pražce soustavy UIC60 | m | 100 | 1880 | 188000 | Sborník UOŽI 01 2021 |  |  | základní | 0 | 0 | 0 | 0 | 0 | 0 | 4 | K | 0 | ROZPOCET | 188000 | 0 | 0 | 0 | 0 | 1 | 188000 | 4 | 73125043
| PP |  | Montáž jednoduché výhybky v ose koleje dřevěné pražce soustavy UIC60. Poznámka: 1. V cenách jsou započteny náklady na manipulaci na pražcovém podloží, nanesení součástí, montáž podle montážního plánu, přezkoušení doléhání jazyků a ošetření součástí mazive | [15 empty] | PP | 0
| PSC |  | Poznámka k souboru cen: 1. V cenách jsou započteny náklady na manipulaci na pražcovém podloží, nanesení součástí, montáž podle montážního plánu, přezkoušení doléhání jazyků a ošetření součástí mazivem. Demontáž součástí před položením. 2. V cenách nejsou obsaženy náklady na dodá | [15 empty] | PSC | 0
1198 | K | 5911641040 | Montáž jednoduché výhybky v ose koleje dřevěné pražce soustavy S49 | m | 500 | 1570 | 785000 | Sborník UOŽI 01 2021 |  |  | základní | 0 | 0 | 0 | 0 | 0 | 0 | 4 | K | 0 | ROZPOCET | 785000 | 0 | 0 | 0 | 0 | 1 | 785000 | 4 | -279726562
| PP |  | Montáž jednoduché výhybky v ose koleje dřevěné pražce soustavy S49. Poznámka: 1. V cenách jsou započteny náklady na manipulaci na pražcovém podloží, nanesení součástí, montáž podle montážního plánu, přezkoušení doléhání jazyků a ošetření součástí mazivem. | [15 empty] | PP | 0
| PSC |  | Poznámka k souboru cen: 1. V cenách jsou započteny náklady na manipulaci na pražcovém podloží, nanesení součástí, montáž podle montážního plánu, přezkoušení doléhání jazyků a ošetření součástí mazivem. Demontáž součástí před položením. 2. V cenách nejsou obsaženy náklady na dodá | [15 empty] | PSC | 0
1199 | K | 5911641060 | Montáž jednoduché výhybky v ose koleje dřevěné pražce soustavy A | m | 50 | 1570 | 78500 | Sborník UOŽI 01 2021 |  |  | základní | 0 | 0 | 0 | 0 | 0 | 0 | 4 | K | 0 | ROZPOCET | 78500 | 0 | 0 | 0 | 0 | 1 | 78500 | 4 | 1006362270
| PP |  | Montáž jednoduché výhybky v ose koleje dřevěné pražce soustavy A. Poznámka: 1. V cenách jsou započteny náklady na manipulaci na pražcovém podloží, nanesení součástí, montáž podle montážního plánu, přezkoušení doléhání jazyků a ošetření součástí mazivem. D | [15 empty] | PP | 0
| PSC |  | Poznámka k souboru cen: 1. V cenách jsou započteny náklady na manipulaci na pražcovém podloží, nanesení součástí, montáž podle montážního plánu, přezkoušení doléhání jazyků a ošetření součástí mazivem. Demontáž součástí před položením. 2. V cenách nejsou obsaženy náklady na dodá | [15 empty] | PSC | 0
1200 | K | 5911641110 | Montáž jednoduché výhybky v ose koleje betonové pražce soustavy UIC60 | m | 500 | 2050 | 1025000 | Sborník UOŽI 01 2021 |  |  | základní | 0 | 0 | 0 | 0 | 0 | 0 | 4 | K | 0 | ROZPOCET | 1025000 | 0 | 0 | 0 | 0 | 1 | 1025000 | 4 | -2043413156
| PP |  | Montáž jednoduché výhybky v ose koleje betonové pražce soustavy UIC60. Poznámka: 1. V cenách jsou započteny náklady na manipulaci na pražcovém podloží, nanesení součástí, montáž podle montážního plánu, přezkoušení doléhání jazyků a ošetření součástí maziv | [15 empty] | PP | 0
| PSC |  | Poznámka k souboru cen: 1. V cenách jsou započteny náklady na manipulaci na pražcovém podloží, nanesení součástí, montáž podle montážního plánu, přezkoušení doléhání jazyků a ošetření součástí mazivem. Demontáž součástí před položením. 2. V cenách nejsou obsaženy náklady na dodá | [15 empty] | PSC | 0
1201 | K | 5911641120 | Montáž jednoduché výhybky v ose koleje betonové pražce soustavy S49 | m | 100 | 1730 | 173000 | Sborník UOŽI 01 2021 |  |  | základní | 0 | 0 | 0 | 0 | 0 | 0 | 4 | K | 0 | ROZPOCET | 173000 | 0 | 0 | 0 | 0 | 1 | 173000 | 4 | 1875241186
| PP |  | Montáž jednoduché výhybky v ose koleje betonové pražce soustavy S49. Poznámka: 1. V cenách jsou započteny náklady na manipulaci na pražcovém podloží, nanesení součástí, montáž podle montážního plánu, přezkoušení doléhání jazyků a ošetření součástí mazivem | [15 empty] | PP | 0
| PSC |  | Poznámka k souboru cen: 1. V cenách jsou započteny náklady na manipulaci na pražcovém podloží, nanesení součástí, montáž podle montážního plánu, přezkoušení doléhání jazyků a ošetření součástí mazivem. Demontáž součástí před položením. 2. V cenách nejsou obsaženy náklady na dodá | [15 empty] | PSC | 0
1202 | K | 5911645010 | Montáž křižovatkové výhybky v ose koleje dřevěné pražce soustavy UIC60 | m | 100 | 2650 | 265000 | Sborník UOŽI 01 2021 |  |  | základní | 0 | 0 | 0 | 0 | 0 | 0 | 4 | K | 0 | ROZPOCET | 265000 | 0 | 0 | 0 | 0 | 1 | 265000 | 4 | -1967665916
| PP |  | Montáž křižovatkové výhybky v ose koleje dřevěné pražce soustavy UIC60. Poznámka: 1. V cenách jsou započteny náklady na manipulaci na pražcovém podloží, nanesení součástí, montáž podle montážního plánu, přezkoušení doléhání jazyků a ošetření součástí mazi | [15 empty] | PP | 0
| PSC |  | Poznámka k souboru cen: 1. V cenách jsou započteny náklady na manipulaci na pražcovém podloží, nanesení součástí, montáž podle montážního plánu, přezkoušení doléhání jazyků a ošetření součástí mazivem. Demontáž součástí před položením. 2. V cenách nejsou obsaženy náklady na dodá | [15 empty] | PSC | 0
1203 | K | 5911645040 | Montáž křižovatkové výhybky v ose koleje dřevěné pražce soustavy S49 | m | 100 | 2250 | 225000 | Sborník UOŽI 01 2021 |  |  | základní | 0 | 0 | 0 | 0 | 0 | 0 | 4 | K | 0 | ROZPOCET | 225000 | 0 | 0 | 0 | 0 | 1 | 225000 | 4 | -1875251058
| PP |  | Montáž křižovatkové výhybky v ose koleje dřevěné pražce soustavy S49. Poznámka: 1. V cenách jsou započteny náklady na manipulaci na pražcovém podloží, nanesení součástí, montáž podle montážního plánu, přezkoušení doléhání jazyků a ošetření součástí mazive | [15 empty] | PP | 0
| PSC |  | Poznámka k souboru cen: 1. V cenách jsou započteny náklady na manipulaci na pražcovém podloží, nanesení součástí, montáž podle montážního plánu, přezkoušení doléhání jazyků a ošetření součástí mazivem. Demontáž součástí před položením. 2. V cenách nejsou obsaženy náklady na dodá | [15 empty] | PSC | 0
1204 | K | 5911645110 | Montáž křižovatkové výhybky v ose koleje betonové pražce soustavy UIC60 | m | 200 | 2890 | 578000 | Sborník UOŽI 01 2021 |  |  | základní | 0 | 0 | 0 | 0 | 0 | 0 | 4 | K | 0 | ROZPOCET | 578000 | 0 | 0 | 0 | 0 | 1 | 578000 | 4 | 1588276764
| PP |  | Montáž křižovatkové výhybky v ose koleje betonové pražce soustavy UIC60. Poznámka: 1. V cenách jsou započteny náklady na manipulaci na pražcovém podloží, nanesení součástí, montáž podle montážního plánu, přezkoušení doléhání jazyků a ošetření součástí maz | [15 empty] | PP | 0
| PSC |  | Poznámka k souboru cen: 1. V cenách jsou započteny náklady na manipulaci na pražcovém podloží, nanesení součástí, montáž podle montážního plánu, přezkoušení doléhání jazyků a ošetření součástí mazivem. Demontáž součástí před položením. 2. V cenách nejsou obsaženy náklady na dodá | [15 empty] | PSC | 0
1205 | K | 5911645120 | Montáž křižovatkové výhybky v ose koleje betonové pražce soustavy S49 | m | 100 | 2450 | 245000 | Sborník UOŽI 01 2021 |  |  | základní | 0 | 0 | 0 | 0 | 0 | 0 | 4 | K | 0 | ROZPOCET | 245000 | 0 | 0 | 0 | 0 | 1 | 245000 | 4 | 1331303146
| PP |  | Montáž křižovatkové výhybky v ose koleje betonové pražce soustavy S49. Poznámka: 1. V cenách jsou započteny náklady na manipulaci na pražcovém podloží, nanesení součástí, montáž podle montážního plánu, přezkoušení doléhání jazyků a ošetření součástí maziv | [15 empty] | PP | 0
| PSC |  | Poznámka k souboru cen: 1. V cenách jsou započteny náklady na manipulaci na pražcovém podloží, nanesení součástí, montáž podle montážního plánu, přezkoušení doléhání jazyků a ošetření součástí mazivem. Demontáž součástí před položením. 2. V cenách nejsou obsaženy náklady na dodá | [15 empty] | PSC | 0
1206 | K | 5911651010 | Montáž srdcovkové části výhybky jednoduché dřevěné pražce soustavy UIC60 | m | 50 | 511 | 25550 | Sborník UOŽI 01 2021 |  |  | základní | 0 | 0 | 0 | 0 | 0 | 0 | 4 | K | 0 | ROZPOCET | 25550 | 0 | 0 | 0 | 0 | 1 | 25550 | 4 | 1325107402
| PP |  | Montáž srdcovkové části výhybky jednoduché dřevěné pražce soustavy UIC60. Poznámka: 1. V cenách jsou započteny náklady na montáž srdcovkové části na pražcovém podloží podle montážního plánu s vystrojenými pražci a ošetření kluzných částí výhybky mazivem. | [15 empty] | PP | 0
| PSC |  | Poznámka k souboru cen: 1. V cenách jsou započteny náklady na montáž srdcovkové části na pražcovém podloží podle montážního plánu s vystrojenými pražci a ošetření kluzných částí výhybky mazivem. Položka se použije u výhybek s předmontovanou výměnovou a střední částí. 2. V cenách | [15 empty] | PSC | 0
1207 | K | 5911651040 | Montáž srdcovkové části výhybky jednoduché dřevěné pražce soustavy S49 | m | 50 | 426 | 21300 | Sborník UOŽI 01 2021 |  |  | základní | 0 | 0 | 0 | 0 | 0 | 0 | 4 | K | 0 | ROZPOCET | 21300 | 0 | 0 | 0 | 0 | 1 | 21300 | 4 | -1856745268
| PP |  | Montáž srdcovkové části výhybky jednoduché dřevěné pražce soustavy S49. Poznámka: 1. V cenách jsou započteny náklady na montáž srdcovkové části na pražcovém podloží podle montážního plánu s vystrojenými pražci a ošetření kluzných částí výhybky mazivem. Po | [15 empty] | PP | 0
| PSC |  | Poznámka k souboru cen: 1. V cenách jsou započteny náklady na montáž srdcovkové části na pražcovém podloží podle montážního plánu s vystrojenými pražci a ošetření kluzných částí výhybky mazivem. Položka se použije u výhybek s předmontovanou výměnovou a střední částí. 2. V cenách | [15 empty] | PSC | 0
1208 | K | 5911651110 | Montáž srdcovkové části výhybky jednoduché betonové pražce soustavy UIC60 | m | 50 | 682 | 34100 | Sborník UOŽI 01 2021 |  |  | základní | 0 | 0 | 0 | 0 | 0 | 0 | 4 | K | 0 | ROZPOCET | 34100 | 0 | 0 | 0 | 0 | 1 | 34100 | 4 | -1078533269
| PP |  | Montáž srdcovkové části výhybky jednoduché betonové pražce soustavy UIC60. Poznámka: 1. V cenách jsou započteny náklady na montáž srdcovkové části na pražcovém podloží podle montážního plánu s vystrojenými pražci a ošetření kluzných částí výhybky mazivem. | [15 empty] | PP | 0
| PSC |  | Poznámka k souboru cen: 1. V cenách jsou započteny náklady na montáž srdcovkové části na pražcovém podloží podle montážního plánu s vystrojenými pražci a ošetření kluzných částí výhybky mazivem. Položka se použije u výhybek s předmontovanou výměnovou a střední částí. 2. V cenách | [15 empty] | PSC | 0
1209 | K | 5911651120 | Montáž srdcovkové části výhybky jednoduché betonové pražce soustavy S49 | m | 50 | 578 | 28900 | Sborník UOŽI 01 2021 |  |  | základní | 0 | 0 | 0 | 0 | 0 | 0 | 4 | K | 0 | ROZPOCET | 28900 | 0 | 0 | 0 | 0 | 1 | 28900 | 4 | -129187040
| PP |  | Montáž srdcovkové části výhybky jednoduché betonové pražce soustavy S49. Poznámka: 1. V cenách jsou započteny náklady na montáž srdcovkové části na pražcovém podloží podle montážního plánu s vystrojenými pražci a ošetření kluzných částí výhybky mazivem. P | [15 empty] | PP | 0
| PSC |  | Poznámka k souboru cen: 1. V cenách jsou započteny náklady na montáž srdcovkové části na pražcovém podloží podle montážního plánu s vystrojenými pražci a ošetření kluzných částí výhybky mazivem. Položka se použije u výhybek s předmontovanou výměnovou a střední částí. 2. V cenách | [15 empty] | PSC | 0
1210 | K | 5911653010 | Montáž srdcovkové části výhybky jednoduché s PHS betonové pražce soustavy UIC60 | m | 50 | 785 | 39250 | Sborník UOŽI 01 2021 |  |  | základní | 0 | 0 | 0 | 0 | 0 | 0 | 4 | K | 0 | ROZPOCET | 39250 | 0 | 0 | 0 | 0 | 1 | 39250 | 4 | 1289041819
| PP |  | Montáž srdcovkové části výhybky jednoduché s PHS betonové pražce soustavy UIC60. Poznámka: 1. V cenách jsou započteny náklady na montáž srdcovkové části s vystrojenými pražci včetně závěru PHS a ošetření kluzných částí výhybky mazivem. Část je montována n | [15 empty] | PP | 0
| PSC |  | Poznámka k souboru cen: 1. V cenách jsou započteny náklady na montáž srdcovkové části s vystrojenými pražci včetně závěru PHS a ošetření kluzných částí výhybky mazivem. Část je montována na pražcovém podloží podle montážního plánu. 2. V cenách nejsou obsaženy náklady na dodávku | [15 empty] | PSC | 0
1211 | K | 5911655010 | Demontáž jednoduché výhybky na úložišti dřevěné pražce soustavy UIC60 | m | 50 | 704 | 35200 | Sborník UOŽI 01 2021 |  |  | základní | 0 | 0 | 0 | 0 | 0 | 0 | 4 | K | 0 | ROZPOCET | 35200 | 0 | 0 | 0 | 0 | 1 | 35200 | 4 | 300354684
| PP |  | Demontáž jednoduché výhybky na úložišti dřevěné pražce soustavy UIC60. Poznámka: 1. V cenách jsou započteny náklady na demontáž do součástí, manipulaci, naložení na dopravní prostředek a uložení vyzískaného materiálu na úložišti. | [15 empty] | PP | 0
| PSC |  | Poznámka k souboru cen: 1. V cenách jsou započteny náklady na demontáž do součástí, manipulaci, naložení na dopravní prostředek a uložení vyzískaného materiálu na úložišti. | [15 empty] | PSC | 0
1212 | K | 5911655040 | Demontáž jednoduché výhybky na úložišti dřevěné pražce soustavy S49 | m | 200 | 468 | 93600 | Sborník UOŽI 01 2021 |  |  | základní | 0 | 0 | 0 | 0 | 0 | 0 | 4 | K | 0 | ROZPOCET | 93600 | 0 | 0 | 0 | 0 | 1 | 93600 | 4 | -1868006936
| PP |  | Demontáž jednoduché výhybky na úložišti dřevěné pražce soustavy S49. Poznámka: 1. V cenách jsou započteny náklady na demontáž do součástí, manipulaci, naložení na dopravní prostředek a uložení vyzískaného materiálu na úložišti. | [15 empty] | PP | 0
| PSC |  | Poznámka k souboru cen: 1. V cenách jsou započteny náklady na demontáž do součástí, manipulaci, naložení na dopravní prostředek a uložení vyzískaného materiálu na úložišti. | [15 empty] | PSC | 0
1213 | K | 5911655060 | Demontáž jednoduché výhybky na úložišti dřevěné pražce soustavy A | m | 50 | 527 | 26350 | Sborník UOŽI 01 2021 |  |  | základní | 0 | 0 | 0 | 0 | 0 | 0 | 4 | K | 0 | ROZPOCET | 26350 | 0 | 0 | 0 | 0 | 1 | 26350 | 4 | -1621272807
| PP |  | Demontáž jednoduché výhybky na úložišti dřevěné pražce soustavy A. Poznámka: 1. V cenách jsou započteny náklady na demontáž do součástí, manipulaci, naložení na dopravní prostředek a uložení vyzískaného materiálu na úložišti. | [15 empty] | PP | 0
| PSC |  | Poznámka k souboru cen: 1. V cenách jsou započteny náklady na demontáž do součástí, manipulaci, naložení na dopravní prostředek a uložení vyzískaného materiálu na úložišti. | [15 empty] | PSC | 0
1214 | K | 5911655110 | Demontáž jednoduché výhybky na úložišti betonové pražce soustavy UIC60 | m | 100 | 1050 | 105000 | Sborník UOŽI 01 2021 |  |  | základní | 0 | 0 | 0 | 0 | 0 | 0 | 4 | K | 0 | ROZPOCET | 105000 | 0 | 0 | 0 | 0 | 1 | 105000 | 4 | -1055329509
| PP |  | Demontáž jednoduché výhybky na úložišti betonové pražce soustavy UIC60. Poznámka: 1. V cenách jsou započteny náklady na demontáž do součástí, manipulaci, naložení na dopravní prostředek a uložení vyzískaného materiálu na úložišti. | [15 empty] | PP | 0
| PSC |  | Poznámka k souboru cen: 1. V cenách jsou započteny náklady na demontáž do součástí, manipulaci, naložení na dopravní prostředek a uložení vyzískaného materiálu na úložišti. | [15 empty] | PSC | 0
1215 | K | 5911655120 | Demontáž jednoduché výhybky na úložišti betonové pražce soustavy S49 | m | 100 | 1050 | 105000 | Sborník UOŽI 01 2021 |  |  | základní | 0 | 0 | 0 | 0 | 0 | 0 | 4 | K | 0 | ROZPOCET | 105000 | 0 | 0 | 0 | 0 | 1 | 105000 | 4 | 2143492103
| PP |  | Demontáž jednoduché výhybky na úložišti betonové pražce soustavy S49. Poznámka: 1. V cenách jsou započteny náklady na demontáž do součástí, manipulaci, naložení na dopravní prostředek a uložení vyzískaného materiálu na úložišti. | [15 empty] | PP | 0
| PSC |  | Poznámka k souboru cen: 1. V cenách jsou započteny náklady na demontáž do součástí, manipulaci, naložení na dopravní prostředek a uložení vyzískaného materiálu na úložišti. | [15 empty] | PSC | 0
1216 | K | 5911655220 | Demontáž jednoduché výhybky na úložišti ocelové pražce válcované soustavy A | m | 50 | 322 | 16100 | Sborník UOŽI 01 2021 |  |  | základní | 0 | 0 | 0 | 0 | 0 | 0 | 4 | K | 0 | ROZPOCET | 16100 | 0 | 0 | 0 | 0 | 1 | 16100 | 4 | 425527300
| PP |  | Demontáž jednoduché výhybky na úložišti ocelové pražce válcované soustavy A. Poznámka: 1. V cenách jsou započteny náklady na demontáž do součástí, manipulaci, naložení na dopravní prostředek a uložení vyzískaného materiálu na úložišti. | [15 empty] | PP | 0
| PSC |  | Poznámka k souboru cen: 1. V cenách jsou započteny náklady na demontáž do součástí, manipulaci, naložení na dopravní prostředek a uložení vyzískaného materiálu na úložišti. | [15 empty] | PSC | 0
1217 | K | 5911661010 | Demontáž křižovatkové výhybky na úložišti dřevěné pražce soustavy UIC60 | m | 100 | 730 | 73000 | Sborník UOŽI 01 2021 |  |  | základní | 0 | 0 | 0 | 0 | 0 | 0 | 4 | K | 0 | ROZPOCET | 73000 | 0 | 0 | 0 | 0 | 1 | 73000 | 4 | -1445011287
| PP |  | Demontáž křižovatkové výhybky na úložišti dřevěné pražce soustavy UIC60. Poznámka: 1. V cenách jsou započteny náklady na demontáž do součástí včetně závěrů, manipulaci, naložení na dopravní prostředek a uložení vyzískaného materiálu na úložišti. | [15 empty] | PP | 0
| PSC |  | Poznámka k souboru cen: 1. V cenách jsou započteny náklady na demontáž do součástí včetně závěrů, manipulaci, naložení na dopravní prostředek a uložení vyzískaného materiálu na úložišti. | [15 empty] | PSC | 0
1218 | K | 5911661040 | Demontáž křižovatkové výhybky na úložišti dřevěné pražce soustavy S49 | m | 100 | 606 | 60600 | Sborník UOŽI 01 2021 |  |  | základní | 0 | 0 | 0 | 0 | 0 | 0 | 4 | K | 0 | ROZPOCET | 60600 | 0 | 0 | 0 | 0 | 1 | 60600 | 4 | -144324239
| PP |  | Demontáž křižovatkové výhybky na úložišti dřevěné pražce soustavy S49. Poznámka: 1. V cenách jsou započteny náklady na demontáž do součástí včetně závěrů, manipulaci, naložení na dopravní prostředek a uložení vyzískaného materiálu na úložišti. | [15 empty] | PP | 0
| PSC |  | Poznámka k souboru cen: 1. V cenách jsou započteny náklady na demontáž do součástí včetně závěrů, manipulaci, naložení na dopravní prostředek a uložení vyzískaného materiálu na úložišti. | [15 empty] | PSC | 0
1219 | K | 5911661060 | Demontáž křižovatkové výhybky na úložišti dřevěné pražce soustavy A | m | 50 | 835 | 41750 | Sborník UOŽI 01 2021 |  |  | základní | 0 | 0 | 0 | 0 | 0 | 0 | 4 | K | 0 | ROZPOCET | 41750 | 0 | 0 | 0 | 0 | 1 | 41750 | 4 | -252109083
| PP |  | Demontáž křižovatkové výhybky na úložišti dřevěné pražce soustavy A. Poznámka: 1. V cenách jsou započteny náklady na demontáž do součástí včetně závěrů, manipulaci, naložení na dopravní prostředek a uložení vyzískaného materiálu na úložišti. | [15 empty] | PP | 0
| PSC |  | Poznámka k souboru cen: 1. V cenách jsou započteny náklady na demontáž do součástí včetně závěrů, manipulaci, naložení na dopravní prostředek a uložení vyzískaného materiálu na úložišti. | [15 empty] | PSC | 0
1220 | K | 5911661110 | Demontáž křižovatkové výhybky na úložišti betonové pražce soustavy UIC60 | m | 100 | 986 | 98600 | Sborník UOŽI 01 2021 |  |  | základní | 0 | 0 | 0 | 0 | 0 | 0 | 4 | K | 0 | ROZPOCET | 98600 | 0 | 0 | 0 | 0 | 1 | 98600 | 4 | -1316927725
| PP |  | Demontáž křižovatkové výhybky na úložišti betonové pražce soustavy UIC60. Poznámka: 1. V cenách jsou započteny náklady na demontáž do součástí včetně závěrů, manipulaci, naložení na dopravní prostředek a uložení vyzískaného materiálu na úložišti. | [15 empty] | PP | 0
| PSC |  | Poznámka k souboru cen: 1. V cenách jsou započteny náklady na demontáž do součástí včetně závěrů, manipulaci, naložení na dopravní prostředek a uložení vyzískaného materiálu na úložišti. | [15 empty] | PSC | 0
1221 | K | 5911661120 | Demontáž křižovatkové výhybky na úložišti betonové pražce soustavy S49 | m | 100 | 986 | 98600 | Sborník UOŽI 01 2021 |  |  | základní | 0 | 0 | 0 | 0 | 0 | 0 | 4 | K | 0 | ROZPOCET | 98600 | 0 | 0 | 0 | 0 | 1 | 98600 | 4 | -2065216628
| PP |  | Demontáž křižovatkové výhybky na úložišti betonové pražce soustavy S49. Poznámka: 1. V cenách jsou započteny náklady na demontáž do součástí včetně závěrů, manipulaci, naložení na dopravní prostředek a uložení vyzískaného materiálu na úložišti. | [15 empty] | PP | 0
| PSC |  | Poznámka k souboru cen: 1. V cenách jsou započteny náklady na demontáž do součástí včetně závěrů, manipulaci, naložení na dopravní prostředek a uložení vyzískaného materiálu na úložišti. | [15 empty] | PSC | 0
1222 | K | 5911661220 | Demontáž křižovatkové výhybky na úložišti ocelové pražce válcované soustavy A | m | 50 | 515 | 25750 | Sborník UOŽI 01 2021 |  |  | základní | 0 | 0 | 0 | 0 | 0 | 0 | 4 | K | 0 | ROZPOCET | 25750 | 0 | 0 | 0 | 0 | 1 | 25750 | 4 | -1764566635
| PP |  | Demontáž křižovatkové výhybky na úložišti ocelové pražce válcované soustavy A. Poznámka: 1. V cenách jsou započteny náklady na demontáž do součástí včetně závěrů, manipulaci, naložení na dopravní prostředek a uložení vyzískaného materiálu na úložišti. | [15 empty] | PP | 0
| PSC |  | Poznámka k souboru cen: 1. V cenách jsou započteny náklady na demontáž do součástí včetně závěrů, manipulaci, naložení na dopravní prostředek a uložení vyzískaného materiálu na úložišti. | [15 empty] | PSC | 0
1223 | K | 5911671010 | Příplatek za demontáž v ose koleje výhybky jednoduché pražce dřevěné soustavy UIC60 | m | 100 | 66.2 | 6620 | Sborník UOŽI 01 2021 |  |  | základní | 0 | 0 | 0 | 0 | 0 | 0 | 4 | K | 0 | ROZPOCET | 6620 | 0 | 0 | 0 | 0 | 1 | 6620 | 4 | 1927378458
| PP |  | Příplatek za demontáž v ose koleje výhybky jednoduché pražce dřevěné soustavy UIC60. Poznámka: 1. V cenách jsou započteny náklady za obtížnost demontáže v ose koleje. | [15 empty] | PP | 0
| PSC |  | Poznámka k souboru cen: 1. V cenách jsou započteny náklady za obtížnost demontáže v ose koleje. | [15 empty] | PSC | 0
1224 | K | 5911671040 | Příplatek za demontáž v ose koleje výhybky jednoduché pražce dřevěné soustavy S49 | m | 200 | 46.1 | 9220 | Sborník UOŽI 01 2021 |  |  | základní | 0 | 0 | 0 | 0 | 0 | 0 | 4 | K | 0 | ROZPOCET | 9220 | 0 | 0 | 0 | 0 | 1 | 9220 | 4 | 642791816
| PP |  | Příplatek za demontáž v ose koleje výhybky jednoduché pražce dřevěné soustavy S49. Poznámka: 1. V cenách jsou započteny náklady za obtížnost demontáže v ose koleje. | [15 empty] | PP | 0
| PSC |  | Poznámka k souboru cen: 1. V cenách jsou započteny náklady za obtížnost demontáže v ose koleje. | [15 empty] | PSC | 0
1225 | K | 5911671060 | Příplatek za demontáž v ose koleje výhybky jednoduché pražce dřevěné soustavy A | m | 50 | 52 | 2600 | Sborník UOŽI 01 2021 |  |  | základní | 0 | 0 | 0 | 0 | 0 | 0 | 4 | K | 0 | ROZPOCET | 2600 | 0 | 0 | 0 | 0 | 1 | 2600 | 4 | -1695490198
| PP |  | Příplatek za demontáž v ose koleje výhybky jednoduché pražce dřevěné soustavy A. Poznámka: 1. V cenách jsou započteny náklady za obtížnost demontáže v ose koleje. | [15 empty] | PP | 0
| PSC |  | Poznámka k souboru cen: 1. V cenách jsou započteny náklady za obtížnost demontáže v ose koleje. | [15 empty] | PSC | 0
1226 | K | 5911671070 | Příplatek za demontáž v ose koleje výhybky jednoduché pražce betonové soustavy UIC60 | m | 100 | 75.5 | 7550 | Sborník UOŽI 01 2021 |  |  | základní | 0 | 0 | 0 | 0 | 0 | 0 | 4 | K | 0 | ROZPOCET | 7550 | 0 | 0 | 0 | 0 | 1 | 7550 | 4 | -283546064
| PP |  | Příplatek za demontáž v ose koleje výhybky jednoduché pražce betonové soustavy UIC60. Poznámka: 1. V cenách jsou započteny náklady za obtížnost demontáže v ose koleje. | [15 empty] | PP | 0
| PSC |  | Poznámka k souboru cen: 1. V cenách jsou započteny náklady za obtížnost demontáže v ose koleje. | [15 empty] | PSC | 0
1227 | K | 5911671080 | Příplatek za demontáž v ose koleje výhybky jednoduché pražce betonové soustavy S49 | m | 200 | 75.5 | 15100 | Sborník UOŽI 01 2021 |  |  | základní | 0 | 0 | 0 | 0 | 0 | 0 | 4 | K | 0 | ROZPOCET | 15100 | 0 | 0 | 0 | 0 | 1 | 15100 | 4 | -1946989186
| PP |  | Příplatek za demontáž v ose koleje výhybky jednoduché pražce betonové soustavy S49. Poznámka: 1. V cenách jsou započteny náklady za obtížnost demontáže v ose koleje. | [15 empty] | PP | 0
| PSC |  | Poznámka k souboru cen: 1. V cenách jsou započteny náklady za obtížnost demontáže v ose koleje. | [15 empty] | PSC | 0
1228 | K | 5911671100 | Příplatek za demontáž v ose koleje výhybky jednoduché pražce ocelové válcované soustavy A | m | 50 | 55.2 | 2760 | Sborník UOŽI 01 2021 |  |  | základní | 0 | 0 | 0 | 0 | 0 | 0 | 4 | K | 0 | ROZPOCET | 2760 | 0 | 0 | 0 | 0 | 1 | 2760 | 4 | -1990294857
| PP |  | Příplatek za demontáž v ose koleje výhybky jednoduché pražce ocelové válcované soustavy A. Poznámka: 1. V cenách jsou započteny náklady za obtížnost demontáže v ose koleje. | [15 empty] | PP | 0
| PSC |  | Poznámka k souboru cen: 1. V cenách jsou započteny náklady za obtížnost demontáže v ose koleje. | [15 empty] | PSC | 0
1229 | K | 5911671110 | Příplatek za demontáž v ose koleje výhybky křižovatkové pražce dřevěné soustavy UIC60 | m | 100 | 80.5 | 8050 | Sborník UOŽI 01 2021 |  |  | základní | 0 | 0 | 0 | 0 | 0 | 0 | 4 | K | 0 | ROZPOCET | 8050 | 0 | 0 | 0 | 0 | 1 | 8050 | 4 | 906668369
| PP |  | Příplatek za demontáž v ose koleje výhybky křižovatkové pražce dřevěné soustavy UIC60. Poznámka: 1. V cenách jsou započteny náklady za obtížnost demontáže v ose koleje. | [15 empty] | PP | 0
| PSC |  | Poznámka k souboru cen: 1. V cenách jsou započteny náklady za obtížnost demontáže v ose koleje. | [15 empty] | PSC | 0
1230 | K | 5911671140 | Příplatek za demontáž v ose koleje výhybky křižovatkové pražce dřevěné soustavy S49 | m | 100 | 69.7 | 6970 | Sborník UOŽI 01 2021 |  |  | základní | 0 | 0 | 0 | 0 | 0 | 0 | 4 | K | 0 | ROZPOCET | 6970 | 0 | 0 | 0 | 0 | 1 | 6970 | 4 | -899633029
| PP |  | Příplatek za demontáž v ose koleje výhybky křižovatkové pražce dřevěné soustavy S49. Poznámka: 1. V cenách jsou započteny náklady za obtížnost demontáže v ose koleje. | [15 empty] | PP | 0
| PSC |  | Poznámka k souboru cen: 1. V cenách jsou započteny náklady za obtížnost demontáže v ose koleje. | [15 empty] | PSC | 0
1231 | K | 5911671160 | Příplatek za demontáž v ose koleje výhybky křižovatkové pražce dřevěné soustavy A | m | 50 | 57.9 | 2895 | Sborník UOŽI 01 2021 |  |  | základní | 0 | 0 | 0 | 0 | 0 | 0 | 4 | K | 0 | ROZPOCET | 2895 | 0 | 0 | 0 | 0 | 1 | 2895 | 4 | 1893714465
| PP |  | Příplatek za demontáž v ose koleje výhybky křižovatkové pražce dřevěné soustavy A. Poznámka: 1. V cenách jsou započteny náklady za obtížnost demontáže v ose koleje. | [15 empty] | PP | 0
| PSC |  | Poznámka k souboru cen: 1. V cenách jsou započteny náklady za obtížnost demontáže v ose koleje. | [15 empty] | PSC | 0
1232 | K | 5911671170 | Příplatek za demontáž v ose koleje výhybky křižovatkové pražce betonové soustavy UIC60 | m | 100 | 85.4 | 8540 | Sborník UOŽI 01 2021 |  |  | základní | 0 | 0 | 0 | 0 | 0 | 0 | 4 | K | 0 | ROZPOCET | 8540 | 0 | 0 | 0 | 0 | 1 | 8540 | 4 | 633700346
| PP |  | Příplatek za demontáž v ose koleje výhybky křižovatkové pražce betonové soustavy UIC60. Poznámka: 1. V cenách jsou započteny náklady za obtížnost demontáže v ose koleje. | [15 empty] | PP | 0
| PSC |  | Poznámka k souboru cen: 1. V cenách jsou započteny náklady za obtížnost demontáže v ose koleje. | [15 empty] | PSC | 0
1233 | K | 5911671180 | Příplatek za demontáž v ose koleje výhybky křižovatkové pražce betonové soustavy S49 | m | 100 | 66.4 | 6640 | Sborník UOŽI 01 2021 |  |  | základní | 0 | 0 | 0 | 0 | 0 | 0 | 4 | K | 0 | ROZPOCET | 6640 | 0 | 0 | 0 | 0 | 1 | 6640 | 4 | 1177679934
| PP |  | Příplatek za demontáž v ose koleje výhybky křižovatkové pražce betonové soustavy S49. Poznámka: 1. V cenách jsou započteny náklady za obtížnost demontáže v ose koleje. | [15 empty] | PP | 0
| PSC |  | Poznámka k souboru cen: 1. V cenách jsou započteny náklady za obtížnost demontáže v ose koleje. | [15 empty] | PSC | 0
1234 | K | 5911671200 | Příplatek za demontáž v ose koleje výhybky křižovatkové pražce ocelové válcované soustavy A | m | 50 | 46.2 | 2310 | Sborník UOŽI 01 2021 |  |  | základní | 0 | 0 | 0 | 0 | 0 | 0 | 4 | K | 0 | ROZPOCET | 2310 | 0 | 0 | 0 | 0 | 1 | 2310 | 4 | -376918419
| PP |  | Příplatek za demontáž v ose koleje výhybky křižovatkové pražce ocelové válcované soustavy A. Poznámka: 1. V cenách jsou započteny náklady za obtížnost demontáže v ose koleje. | [15 empty] | PP | 0
| PSC |  | Poznámka k souboru cen: 1. V cenách jsou započteny náklady za obtížnost demontáže v ose koleje. | [15 empty] | PSC | 0
1235 | K | 5911675010 | Výměna přídržných součástí koleje přídržná kolejnice rozdělení "c" | m | 100 | 114 | 11400 | Sborník UOŽI 01 2021 |  |  | základní | 0 | 0 | 0 | 0 | 0 | 0 | 4 | K | 0 | ROZPOCET | 11400 | 0 | 0 | 0 | 0 | 1 | 11400 | 4 | -1236504229
| PP |  | Výměna přídržných součástí koleje přídržná kolejnice rozdělení "c". Poznámka: 1. V cenách jsou započteny náklady na demontáž, výměnu a montáž přídržnice u kolejnice, vrtání otvorů do pražce pro upevnění stoliček, vymezení šíře žlábku vložením nebo vyjmutí | [15 empty] | PP | 0
| PSC |  | Poznámka k souboru cen: 1. V cenách jsou započteny náklady na demontáž, výměnu a montáž přídržnice u kolejnice, vrtání otvorů do pražce pro upevnění stoliček, vymezení šíře žlábku vložením nebo vyjmutím vymezovacích plechů, navařením nebo obroušením vložek a ošetření součástí ma | [15 empty] | PSC | 0
1236 | K | 5911675030 | Výměna přídržných součástí koleje přídržná kolejnice rozdělení "u" | m | 100 | 131 | 13100 | Sborník UOŽI 01 2021 |  |  | základní | 0 | 0 | 0 | 0 | 0 | 0 | 4 | K | 0 | ROZPOCET | 13100 | 0 | 0 | 0 | 0 | 1 | 13100 | 4 | -852750783
| PP |  | Výměna přídržných součástí koleje přídržná kolejnice rozdělení "u". Poznámka: 1. V cenách jsou započteny náklady na demontáž, výměnu a montáž přídržnice u kolejnice, vrtání otvorů do pražce pro upevnění stoliček, vymezení šíře žlábku vložením nebo vyjmutí | [15 empty] | PP | 0
| PSC |  | Poznámka k souboru cen: 1. V cenách jsou započteny náklady na demontáž, výměnu a montáž přídržnice u kolejnice, vrtání otvorů do pražce pro upevnění stoliček, vymezení šíře žlábku vložením nebo vyjmutím vymezovacích plechů, navařením nebo obroušením vložek a ošetření součástí ma | [15 empty] | PSC | 0
1237 | K | 5911675110 | Výměna přídržných součástí koleje přídržná Kn60 rozdělení "c" | m | 100 | 108 | 10800 | Sborník UOŽI 01 2021 |  |  | základní | 0 | 0 | 0 | 0 | 0 | 0 | 4 | K | 0 | ROZPOCET | 10800 | 0 | 0 | 0 | 0 | 1 | 10800 | 4 | -252631670
| PP |  | Výměna přídržných součástí koleje přídržná Kn60 rozdělení "c". Poznámka: 1. V cenách jsou započteny náklady na demontáž, výměnu a montáž přídržnice u kolejnice, vrtání otvorů do pražce pro upevnění stoliček, vymezení šíře žlábku vložením nebo vyjmutím vym | [15 empty] | PP | 0
| PSC |  | Poznámka k souboru cen: 1. V cenách jsou započteny náklady na demontáž, výměnu a montáž přídržnice u kolejnice, vrtání otvorů do pražce pro upevnění stoliček, vymezení šíře žlábku vložením nebo vyjmutím vymezovacích plechů, navařením nebo obroušením vložek a ošetření součástí ma | [15 empty] | PSC | 0
1238 | K | 5911675130 | Výměna přídržných součástí koleje přídržná Kn60 rozdělení "u" | m | 100 | 120 | 12000 | Sborník UOŽI 01 2021 |  |  | základní | 0 | 0 | 0 | 0 | 0 | 0 | 4 | K | 0 | ROZPOCET | 12000 | 0 | 0 | 0 | 0 | 1 | 12000 | 4 | -1801254320
| PP |  | Výměna přídržných součástí koleje přídržná Kn60 rozdělení "u". Poznámka: 1. V cenách jsou započteny náklady na demontáž, výměnu a montáž přídržnice u kolejnice, vrtání otvorů do pražce pro upevnění stoliček, vymezení šíře žlábku vložením nebo vyjmutím vym | [15 empty] | PP | 0
| PSC |  | Poznámka k souboru cen: 1. V cenách jsou započteny náklady na demontáž, výměnu a montáž přídržnice u kolejnice, vrtání otvorů do pražce pro upevnění stoliček, vymezení šíře žlábku vložením nebo vyjmutím vymezovacích plechů, navařením nebo obroušením vložek a ošetření součástí ma | [15 empty] | PSC | 0
1239 | K | 5911675210 | Výměna přídržných součástí koleje stoličky litinové s přídržnou kolejnicí rozdělení "c" | m | 100 | 561 | 56100 | Sborník UOŽI 01 2021 |  |  | základní | 0 | 0 | 0 | 0 | 0 | 0 | 4 | K | 0 | ROZPOCET | 56100 | 0 | 0 | 0 | 0 | 1 | 56100 | 4 | -1350734595
| PP |  | Výměna přídržných součástí koleje stoličky litinové s přídržnou kolejnicí rozdělení "c". Poznámka: 1. V cenách jsou započteny náklady na demontáž, výměnu a montáž přídržnice u kolejnice, vrtání otvorů do pražce pro upevnění stoliček, vymezení šíře žlábku | [15 empty] | PP | 0
| PSC |  | Poznámka k souboru cen: 1. V cenách jsou započteny náklady na demontáž, výměnu a montáž přídržnice u kolejnice, vrtání otvorů do pražce pro upevnění stoliček, vymezení šíře žlábku vložením nebo vyjmutím vymezovacích plechů, navařením nebo obroušením vložek a ošetření součástí ma | [15 empty] | PSC | 0
1240 | K | 5911675230 | Výměna přídržných součástí koleje stoličky litinové s přídržnou kolejnicí rozdělení "u" | m | 100 | 638 | 63800 | Sborník UOŽI 01 2021 |  |  | základní | 0 | 0 | 0 | 0 | 0 | 0 | 4 | K | 0 | ROZPOCET | 63800 | 0 | 0 | 0 | 0 | 1 | 63800 | 4 | -2091893505
| PP |  | Výměna přídržných součástí koleje stoličky litinové s přídržnou kolejnicí rozdělení "u". Poznámka: 1. V cenách jsou započteny náklady na demontáž, výměnu a montáž přídržnice u kolejnice, vrtání otvorů do pražce pro upevnění stoliček, vymezení šíře žlábku | [15 empty] | PP | 0
| PSC |  | Poznámka k souboru cen: 1. V cenách jsou započteny náklady na demontáž, výměnu a montáž přídržnice u kolejnice, vrtání otvorů do pražce pro upevnění stoliček, vymezení šíře žlábku vložením nebo vyjmutím vymezovacích plechů, navařením nebo obroušením vložek a ošetření součástí ma | [15 empty] | PSC | 0
1241 | K | 5911675310 | Výměna přídržných součástí koleje stoličky s přídržnicí Kn60 rozdělení "c" | m | 100 | 502 | 50200 | Sborník UOŽI 01 2021 |  |  | základní | 0 | 0 | 0 | 0 | 0 | 0 | 4 | K | 0 | ROZPOCET | 50200 | 0 | 0 | 0 | 0 | 1 | 50200 | 4 | -416177119
| PP |  | Výměna přídržných součástí koleje stoličky s přídržnicí Kn60 rozdělení "c". Poznámka: 1. V cenách jsou započteny náklady na demontáž, výměnu a montáž přídržnice u kolejnice, vrtání otvorů do pražce pro upevnění stoliček, vymezení šíře žlábku vložením nebo | [15 empty] | PP | 0
| PSC |  | Poznámka k souboru cen: 1. V cenách jsou započteny náklady na demontáž, výměnu a montáž přídržnice u kolejnice, vrtání otvorů do pražce pro upevnění stoliček, vymezení šíře žlábku vložením nebo vyjmutím vymezovacích plechů, navařením nebo obroušením vložek a ošetření součástí ma | [15 empty] | PSC | 0
1242 | K | 5911675330 | Výměna přídržných součástí koleje stoličky s přídržnicí Kn60 rozdělení "u" | m | 100 | 578 | 57800 | Sborník UOŽI 01 2021 |  |  | základní | 0 | 0 | 0 | 0 | 0 | 0 | 4 | K | 0 | ROZPOCET | 57800 | 0 | 0 | 0 | 0 | 1 | 57800 | 4 | -716506538
| PP |  | Výměna přídržných součástí koleje stoličky s přídržnicí Kn60 rozdělení "u". Poznámka: 1. V cenách jsou započteny náklady na demontáž, výměnu a montáž přídržnice u kolejnice, vrtání otvorů do pražce pro upevnění stoliček, vymezení šíře žlábku vložením nebo | [15 empty] | PP | 0
| PSC |  | Poznámka k souboru cen: 1. V cenách jsou započteny náklady na demontáž, výměnu a montáž přídržnice u kolejnice, vrtání otvorů do pražce pro upevnění stoliček, vymezení šíře žlábku vložením nebo vyjmutím vymezovacích plechů, navařením nebo obroušením vložek a ošetření součástí ma | [15 empty] | PSC | 0
1243 | K | 5911675410 | Výměna přídržných součástí koleje ostatní kolejivo stolička litinová | kus | 30 | 227 | 6810 | Sborník UOŽI 01 2021 |  |  | základní | 0 | 0 | 0 | 0 | 0 | 0 | 4 | K | 0 | ROZPOCET | 6810 | 0 | 0 | 0 | 0 | 1 | 6810 | 4 | -170910048
| PP |  | Výměna přídržných součástí koleje ostatní kolejivo stolička litinová. Poznámka: 1. V cenách jsou započteny náklady na demontáž, výměnu a montáž přídržnice u kolejnice, vrtání otvorů do pražce pro upevnění stoliček, vymezení šíře žlábku vložením nebo vyjmu | [15 empty] | PP | 0
| PSC |  | Poznámka k souboru cen: 1. V cenách jsou započteny náklady na demontáž, výměnu a montáž přídržnice u kolejnice, vrtání otvorů do pražce pro upevnění stoliček, vymezení šíře žlábku vložením nebo vyjmutím vymezovacích plechů, navařením nebo obroušením vložek a ošetření součástí ma | [15 empty] | PSC | 0
1244 | K | 5911675420 | Výměna přídržných součástí koleje ostatní kolejivo stolička k přídržnici Kn | kus | 30 | 235 | 7050 | Sborník UOŽI 01 2021 |  |  | základní | 0 | 0 | 0 | 0 | 0 | 0 | 4 | K | 0 | ROZPOCET | 7050 | 0 | 0 | 0 | 0 | 1 | 7050 | 4 | -518041603
| PP |  | Výměna přídržných součástí koleje ostatní kolejivo stolička k přídržnici Kn. Poznámka: 1. V cenách jsou započteny náklady na demontáž, výměnu a montáž přídržnice u kolejnice, vrtání otvorů do pražce pro upevnění stoliček, vymezení šíře žlábku vložením neb | [15 empty] | PP | 0
| PSC |  | Poznámka k souboru cen: 1. V cenách jsou započteny náklady na demontáž, výměnu a montáž přídržnice u kolejnice, vrtání otvorů do pražce pro upevnění stoliček, vymezení šíře žlábku vložením nebo vyjmutím vymezovacích plechů, navařením nebo obroušením vložek a ošetření součástí ma | [15 empty] | PSC | 0
1245 | K | 5911677010 | Demontáž přídržných součástí přídržná kolejnice rozdělení "c" | m | 100 | 145 | 14500 | Sborník UOŽI 01 2021 |  |  | základní | 0 | 0 | 0 | 0 | 0 | 0 | 4 | K | 0 | ROZPOCET | 14500 | 0 | 0 | 0 | 0 | 1 | 14500 | 4 | -1324789642
| PP |  | Demontáž přídržných součástí přídržná kolejnice rozdělení "c". Poznámka: 1. V cenách jsou započteny náklady na demontáž a naložení na dopravní prostředek. 2. V cenách nejsou obsaženy náklady na dodávku materiálu. | [15 empty] | PP | 0
| PSC |  | Poznámka k souboru cen: 1. V cenách jsou započteny náklady na demontáž a naložení na dopravní prostředek. 2. V cenách nejsou obsaženy náklady na dodávku materiálu. | [15 empty] | PSC | 0
1246 | K | 5911677030 | Demontáž přídržných součástí přídržná kolejnice rozdělení "u" | m | 100 | 167 | 16700 | Sborník UOŽI 01 2021 |  |  | základní | 0 | 0 | 0 | 0 | 0 | 0 | 4 | K | 0 | ROZPOCET | 16700 | 0 | 0 | 0 | 0 | 1 | 16700 | 4 | -2091558694
| PP |  | Demontáž přídržných součástí přídržná kolejnice rozdělení "u". Poznámka: 1. V cenách jsou započteny náklady na demontáž a naložení na dopravní prostředek. 2. V cenách nejsou obsaženy náklady na dodávku materiálu. | [15 empty] | PP | 0
| PSC |  | Poznámka k souboru cen: 1. V cenách jsou započteny náklady na demontáž a naložení na dopravní prostředek. 2. V cenách nejsou obsaženy náklady na dodávku materiálu. | [15 empty] | PSC | 0
1247 | K | 5911677110 | Demontáž přídržných součástí přídržná Kn60 rozdělení "c" | m | 100 | 131 | 13100 | Sborník UOŽI 01 2021 |  |  | základní | 0 | 0 | 0 | 0 | 0 | 0 | 4 | K | 0 | ROZPOCET | 13100 | 0 | 0 | 0 | 0 | 1 | 13100 | 4 | 1920132964
| PP |  | Demontáž přídržných součástí přídržná Kn60 rozdělení "c". Poznámka: 1. V cenách jsou započteny náklady na demontáž a naložení na dopravní prostředek. 2. V cenách nejsou obsaženy náklady na dodávku materiálu. | [15 empty] | PP | 0
| PSC |  | Poznámka k souboru cen: 1. V cenách jsou započteny náklady na demontáž a naložení na dopravní prostředek. 2. V cenách nejsou obsaženy náklady na dodávku materiálu. | [15 empty] | PSC | 0
1248 | K | 5911677130 | Demontáž přídržných součástí přídržná Kn60 rozdělení "u" | m | 100 | 148 | 14800 | Sborník UOŽI 01 2021 |  |  | základní | 0 | 0 | 0 | 0 | 0 | 0 | 4 | K | 0 | ROZPOCET | 14800 | 0 | 0 | 0 | 0 | 1 | 14800 | 4 | 787180940
| PP |  | Demontáž přídržných součástí přídržná Kn60 rozdělení "u". Poznámka: 1. V cenách jsou započteny náklady na demontáž a naložení na dopravní prostředek. 2. V cenách nejsou obsaženy náklady na dodávku materiálu. | [15 empty] | PP | 0
| PSC |  | Poznámka k souboru cen: 1. V cenách jsou započteny náklady na demontáž a naložení na dopravní prostředek. 2. V cenách nejsou obsaženy náklady na dodávku materiálu. | [15 empty] | PSC | 0
1249 | K | 5911677210 | Demontáž přídržných součástí stoličky litinové s přídržnou kolejnicí rozdělení "c" | m | 100 | 201 | 20100 | Sborník UOŽI 01 2021 |  |  | základní | 0 | 0 | 0 | 0 | 0 | 0 | 4 | K | 0 | ROZPOCET | 20100 | 0 | 0 | 0 | 0 | 1 | 20100 | 4 | -1787749206
| PP |  | Demontáž přídržných součástí stoličky litinové s přídržnou kolejnicí rozdělení "c". Poznámka: 1. V cenách jsou započteny náklady na demontáž a naložení na dopravní prostředek. 2. V cenách nejsou obsaženy náklady na dodávku materiálu. | [15 empty] | PP | 0
| PSC |  | Poznámka k souboru cen: 1. V cenách jsou započteny náklady na demontáž a naložení na dopravní prostředek. 2. V cenách nejsou obsaženy náklady na dodávku materiálu. | [15 empty] | PSC | 0
1250 | K | 5911677230 | Demontáž přídržných součástí stoličky litinové s přídržnou kolejnicí rozdělení "u" | m | 100 | 238 | 23800 | Sborník UOŽI 01 2021 |  |  | základní | 0 | 0 | 0 | 0 | 0 | 0 | 4 | K | 0 | ROZPOCET | 23800 | 0 | 0 | 0 | 0 | 1 | 23800 | 4 | 1263323392
| PP |  | Demontáž přídržných součástí stoličky litinové s přídržnou kolejnicí rozdělení "u". Poznámka: 1. V cenách jsou započteny náklady na demontáž a naložení na dopravní prostředek. 2. V cenách nejsou obsaženy náklady na dodávku materiálu. | [15 empty] | PP | 0
| PSC |  | Poznámka k souboru cen: 1. V cenách jsou započteny náklady na demontáž a naložení na dopravní prostředek. 2. V cenách nejsou obsaženy náklady na dodávku materiálu. | [15 empty] | PSC | 0
1251 | K | 5911677310 | Demontáž přídržných součástí stoličky s přídržnicí Kn60 rozdělení "c" | m | 100 | 181 | 18100 | Sborník UOŽI 01 2021 |  |  | základní | 0 | 0 | 0 | 0 | 0 | 0 | 4 | K | 0 | ROZPOCET | 18100 | 0 | 0 | 0 | 0 | 1 | 18100 | 4 | 927000702
| PP |  | Demontáž přídržných součástí stoličky s přídržnicí Kn60 rozdělení "c". Poznámka: 1. V cenách jsou započteny náklady na demontáž a naložení na dopravní prostředek. 2. V cenách nejsou obsaženy náklady na dodávku materiálu. | [15 empty] | PP | 0
| PSC |  | Poznámka k souboru cen: 1. V cenách jsou započteny náklady na demontáž a naložení na dopravní prostředek. 2. V cenách nejsou obsaženy náklady na dodávku materiálu. | [15 empty] | PSC | 0
1252 | K | 5911677330 | Demontáž přídržných součástí stoličky s přídržnicí Kn60 rozdělení "u" | m | 100 | 214 | 21400 | Sborník UOŽI 01 2021 |  |  | základní | 0 | 0 | 0 | 0 | 0 | 0 | 4 | K | 0 | ROZPOCET | 21400 | 0 | 0 | 0 | 0 | 1 | 21400 | 4 | 2082572877
| PP |  | Demontáž přídržných součástí stoličky s přídržnicí Kn60 rozdělení "u". Poznámka: 1. V cenách jsou započteny náklady na demontáž a naložení na dopravní prostředek. 2. V cenách nejsou obsaženy náklady na dodávku materiálu. | [15 empty] | PP | 0
| PSC |  | Poznámka k souboru cen: 1. V cenách jsou započteny náklady na demontáž a naložení na dopravní prostředek. 2. V cenách nejsou obsaženy náklady na dodávku materiálu. | [15 empty] | PSC | 0
1253 | K | 5911677410 | Demontáž přídržných součástí ostatní kolejivo stolička litinová | kus | 30 | 34.2 | 1026 | Sborník UOŽI 01 2021 |  |  | základní | 0 | 0 | 0 | 0 | 0 | 0 | 4 | K | 0 | ROZPOCET | 1026 | 0 | 0 | 0 | 0 | 1 | 1026 | 4 | 1472023040
| PP |  | Demontáž přídržných součástí ostatní kolejivo stolička litinová. Poznámka: 1. V cenách jsou započteny náklady na demontáž a naložení na dopravní prostředek. 2. V cenách nejsou obsaženy náklady na dodávku materiálu. | [15 empty] | PP | 0
| PSC |  | Poznámka k souboru cen: 1. V cenách jsou započteny náklady na demontáž a naložení na dopravní prostředek. 2. V cenách nejsou obsaženy náklady na dodávku materiálu. | [15 empty] | PSC | 0
1254 | K | 5911677420 | Demontáž přídržných součástí ostatní kolejivo stolička k přídržnici Kn | kus | 30 | 46.2 | 1386 | Sborník UOŽI 01 2021 |  |  | základní | 0 | 0 | 0 | 0 | 0 | 0 | 4 | K | 0 | ROZPOCET | 1386 | 0 | 0 | 0 | 0 | 1 | 1386 | 4 | -972824330
| PP |  | Demontáž přídržných součástí ostatní kolejivo stolička k přídržnici Kn. Poznámka: 1. V cenách jsou započteny náklady na demontáž a naložení na dopravní prostředek. 2. V cenách nejsou obsaženy náklady na dodávku materiálu. | [15 empty] | PP | 0
| PSC |  | Poznámka k souboru cen: 1. V cenách jsou započteny náklady na demontáž a naložení na dopravní prostředek. 2. V cenách nejsou obsaženy náklady na dodávku materiálu. | [15 empty] | PSC | 0
1255 | K | 5911679010 | Montáž součástí přídržné v koleji přídržná kolejnice rozdělení "c" | m | 100 | 112 | 11200 | Sborník UOŽI 01 2021 |  |  | základní | 0 | 0 | 0 | 0 | 0 | 0 | 4 | K | 0 | ROZPOCET | 11200 | 0 | 0 | 0 | 0 | 1 | 11200 | 4 | -1274956418
| PP |  | Montáž součástí přídržné v koleji přídržná kolejnice rozdělení "c". Poznámka: 1. V cenách jsou započteny náklady na montáž, vrtání otvorů do pražce pro upevnění stoliček, vymezení šíře žlábku vložením nebo vyjmutím vymezovacích plechů, navařením nebo obro | [15 empty] | PP | 0
| PSC |  | Poznámka k souboru cen: 1. V cenách jsou započteny náklady na montáž, vrtání otvorů do pražce pro upevnění stoliček, vymezení šíře žlábku vložením nebo vyjmutím vymezovacích plechů, navařením nebo obroušením vložek a ošetření součástí mazivem. 2. V cenách nejsou obsaženy náklady | [15 empty] | PSC | 0
1256 | K | 5911679030 | Montáž součástí přídržné v koleji přídržná kolejnice rozdělení "u" | m | 100 | 128 | 12800 | Sborník UOŽI 01 2021 |  |  | základní | 0 | 0 | 0 | 0 | 0 | 0 | 4 | K | 0 | ROZPOCET | 12800 | 0 | 0 | 0 | 0 | 1 | 12800 | 4 | -2043473901
| PP |  | Montáž součástí přídržné v koleji přídržná kolejnice rozdělení "u". Poznámka: 1. V cenách jsou započteny náklady na montáž, vrtání otvorů do pražce pro upevnění stoliček, vymezení šíře žlábku vložením nebo vyjmutím vymezovacích plechů, navařením nebo obro | [15 empty] | PP | 0
| PSC |  | Poznámka k souboru cen: 1. V cenách jsou započteny náklady na montáž, vrtání otvorů do pražce pro upevnění stoliček, vymezení šíře žlábku vložením nebo vyjmutím vymezovacích plechů, navařením nebo obroušením vložek a ošetření součástí mazivem. 2. V cenách nejsou obsaženy náklady | [15 empty] | PSC | 0
1257 | K | 5911679110 | Montáž součástí přídržné v koleji přídržná Kn60 rozdělení "c" | m | 100 | 105 | 10500 | Sborník UOŽI 01 2021 |  |  | základní | 0 | 0 | 0 | 0 | 0 | 0 | 4 | K | 0 | ROZPOCET | 10500 | 0 | 0 | 0 | 0 | 1 | 10500 | 4 | -1086660367
| PP |  | Montáž součástí přídržné v koleji přídržná Kn60 rozdělení "c". Poznámka: 1. V cenách jsou započteny náklady na montáž, vrtání otvorů do pražce pro upevnění stoliček, vymezení šíře žlábku vložením nebo vyjmutím vymezovacích plechů, navařením nebo obroušení | [15 empty] | PP | 0
| PSC |  | Poznámka k souboru cen: 1. V cenách jsou započteny náklady na montáž, vrtání otvorů do pražce pro upevnění stoliček, vymezení šíře žlábku vložením nebo vyjmutím vymezovacích plechů, navařením nebo obroušením vložek a ošetření součástí mazivem. 2. V cenách nejsou obsaženy náklady | [15 empty] | PSC | 0
1258 | K | 5911679130 | Montáž součástí přídržné v koleji přídržná Kn60 rozdělení "u" | m | 100 | 115 | 11500 | Sborník UOŽI 01 2021 |  |  | základní | 0 | 0 | 0 | 0 | 0 | 0 | 4 | K | 0 | ROZPOCET | 11500 | 0 | 0 | 0 | 0 | 1 | 11500 | 4 | -627960936
| PP |  | Montáž součástí přídržné v koleji přídržná Kn60 rozdělení "u". Poznámka: 1. V cenách jsou započteny náklady na montáž, vrtání otvorů do pražce pro upevnění stoliček, vymezení šíře žlábku vložením nebo vyjmutím vymezovacích plechů, navařením nebo obroušení | [15 empty] | PP | 0
| PSC |  | Poznámka k souboru cen: 1. V cenách jsou započteny náklady na montáž, vrtání otvorů do pražce pro upevnění stoliček, vymezení šíře žlábku vložením nebo vyjmutím vymezovacích plechů, navařením nebo obroušením vložek a ošetření součástí mazivem. 2. V cenách nejsou obsaženy náklady | [15 empty] | PSC | 0
1259 | K | 5911679210 | Montáž součástí přídržné v koleji stoličky litinové s přídržnou kolejnicí rozdělení "c" | m | 100 | 361 | 36100 | Sborník UOŽI 01 2021 |  |  | základní | 0 | 0 | 0 | 0 | 0 | 0 | 4 | K | 0 | ROZPOCET | 36100 | 0 | 0 | 0 | 0 | 1 | 36100 | 4 | 2026280010
| PP |  | Montáž součástí přídržné v koleji stoličky litinové s přídržnou kolejnicí rozdělení "c". Poznámka: 1. V cenách jsou započteny náklady na montáž, vrtání otvorů do pražce pro upevnění stoliček, vymezení šíře žlábku vložením nebo vyjmutím vymezovacích plechů | [15 empty] | PP | 0
| PSC |  | Poznámka k souboru cen: 1. V cenách jsou započteny náklady na montáž, vrtání otvorů do pražce pro upevnění stoliček, vymezení šíře žlábku vložením nebo vyjmutím vymezovacích plechů, navařením nebo obroušením vložek a ošetření součástí mazivem. 2. V cenách nejsou obsaženy náklady | [15 empty] | PSC | 0
1260 | K | 5911679230 | Montáž součástí přídržné v koleji stoličky litinové s přídržnou kolejnicí rozdělení "u" | m | 100 | 415 | 41500 | Sborník UOŽI 01 2021 |  |  | základní | 0 | 0 | 0 | 0 | 0 | 0 | 4 | K | 0 | ROZPOCET | 41500 | 0 | 0 | 0 | 0 | 1 | 41500 | 4 | -217955527
| PP |  | Montáž součástí přídržné v koleji stoličky litinové s přídržnou kolejnicí rozdělení "u". Poznámka: 1. V cenách jsou započteny náklady na montáž, vrtání otvorů do pražce pro upevnění stoliček, vymezení šíře žlábku vložením nebo vyjmutím vymezovacích plechů | [15 empty] | PP | 0
| PSC |  | Poznámka k souboru cen: 1. V cenách jsou započteny náklady na montáž, vrtání otvorů do pražce pro upevnění stoliček, vymezení šíře žlábku vložením nebo vyjmutím vymezovacích plechů, navařením nebo obroušením vložek a ošetření součástí mazivem. 2. V cenách nejsou obsaženy náklady | [15 empty] | PSC | 0
1261 | K | 5911679310 | Montáž součástí přídržné v koleji stoličky s přídržnicí Kn60 rozdělení "c" | m | 100 | 323 | 32300 | Sborník UOŽI 01 2021 |  |  | základní | 0 | 0 | 0 | 0 | 0 | 0 | 4 | K | 0 | ROZPOCET | 32300 | 0 | 0 | 0 | 0 | 1 | 32300 | 4 | -1364484944
| PP |  | Montáž součástí přídržné v koleji stoličky s přídržnicí Kn60 rozdělení "c". Poznámka: 1. V cenách jsou započteny náklady na montáž, vrtání otvorů do pražce pro upevnění stoliček, vymezení šíře žlábku vložením nebo vyjmutím vymezovacích plechů, navařením n | [15 empty] | PP | 0
| PSC |  | Poznámka k souboru cen: 1. V cenách jsou započteny náklady na montáž, vrtání otvorů do pražce pro upevnění stoliček, vymezení šíře žlábku vložením nebo vyjmutím vymezovacích plechů, navařením nebo obroušením vložek a ošetření součástí mazivem. 2. V cenách nejsou obsaženy náklady | [15 empty] | PSC | 0
1262 | K | 5911679330 | Montáž součástí přídržné v koleji stoličky s přídržnicí Kn60 rozdělení "u" | m | 100 | 374 | 37400 | Sborník UOŽI 01 2021 |  |  | základní | 0 | 0 | 0 | 0 | 0 | 0 | 4 | K | 0 | ROZPOCET | 37400 | 0 | 0 | 0 | 0 | 1 | 37400 | 4 | 704546538
| PP |  | Montáž součástí přídržné v koleji stoličky s přídržnicí Kn60 rozdělení "u". Poznámka: 1. V cenách jsou započteny náklady na montáž, vrtání otvorů do pražce pro upevnění stoliček, vymezení šíře žlábku vložením nebo vyjmutím vymezovacích plechů, navařením n | [15 empty] | PP | 0
| PSC |  | Poznámka k souboru cen: 1. V cenách jsou započteny náklady na montáž, vrtání otvorů do pražce pro upevnění stoliček, vymezení šíře žlábku vložením nebo vyjmutím vymezovacích plechů, navařením nebo obroušením vložek a ošetření součástí mazivem. 2. V cenách nejsou obsaženy náklady | [15 empty] | PSC | 0
1263 | K | 5911679410 | Montáž součástí přídržné v koleji ostatní kolejivo stolička litinová | kus | 30 | 187 | 5610 | Sborník UOŽI 01 2021 |  |  | základní | 0 | 0 | 0 | 0 | 0 | 0 | 4 | K | 0 | ROZPOCET | 5610 | 0 | 0 | 0 | 0 | 1 | 5610 | 4 | 2041283371
| PP |  | Montáž součástí přídržné v koleji ostatní kolejivo stolička litinová. Poznámka: 1. V cenách jsou započteny náklady na montáž, vrtání otvorů do pražce pro upevnění stoliček, vymezení šíře žlábku vložením nebo vyjmutím vymezovacích plechů, navařením nebo ob | [15 empty] | PP | 0
| PSC |  | Poznámka k souboru cen: 1. V cenách jsou započteny náklady na montáž, vrtání otvorů do pražce pro upevnění stoliček, vymezení šíře žlábku vložením nebo vyjmutím vymezovacích plechů, navařením nebo obroušením vložek a ošetření součástí mazivem. 2. V cenách nejsou obsaženy náklady | [15 empty] | PSC | 0
1264 | K | 5911679420 | Montáž součástí přídržné v koleji ostatní kolejivo stolička k přídržnici Kn | kus | 30 | 193 | 5790 | Sborník UOŽI 01 2021 |  |  | základní | 0 | 0 | 0 | 0 | 0 | 0 | 4 | K | 0 | ROZPOCET | 5790 | 0 | 0 | 0 | 0 | 1 | 5790 | 4 | 1051544484
| PP |  | Montáž součástí přídržné v koleji ostatní kolejivo stolička k přídržnici Kn. Poznámka: 1. V cenách jsou započteny náklady na montáž, vrtání otvorů do pražce pro upevnění stoliček, vymezení šíře žlábku vložením nebo vyjmutím vymezovacích plechů, navařením | [15 empty] | PP | 0
| PSC |  | Poznámka k souboru cen: 1. V cenách jsou započteny náklady na montáž, vrtání otvorů do pražce pro upevnění stoliček, vymezení šíře žlábku vložením nebo vyjmutím vymezovacích plechů, navařením nebo obroušením vložek a ošetření součástí mazivem. 2. V cenách nejsou obsaženy náklady | [15 empty] | PSC | 0
1265 | K | 5911681010 | Výměna MDZ s pohyblivým hrotem pražce dřevěné tv. UIC60 | kus | 2 | 3650 | 7300 | Sborník UOŽI 01 2021 |  |  | základní | 0 | 0 | 0 | 0 | 0 | 0 | 4 | K | 0 | ROZPOCET | 7300 | 0 | 0 | 0 | 0 | 1 | 7300 | 4 | -2125259101
| PP |  | Výměna MDZ s pohyblivým hrotem pražce dřevěné tv. UIC60. Poznámka: 1. V cenách jsou započteny náklady na zřízení nebo demontáž prozatímních styků, demontáž, výměnu, vrtání otvorů u pražců dřevěných, montáž dílů, a ošetření kluzných částí mazivem. 2. V cen | [15 empty] | PP | 0
| PSC |  | Poznámka k souboru cen: 1. V cenách jsou započteny náklady na zřízení nebo demontáž prozatímních styků, demontáž, výměnu, vrtání otvorů u pražců dřevěných, montáž dílů, a ošetření kluzných částí mazivem. 2. V cenách nejsou započteny náklady na dodávku dílů, dělení kolejnic, zříz | [15 empty] | PSC | 0
1266 | K | 5911681030 | Výměna MDZ s pohyblivým hrotem pražce dřevěné tv. S49 | kus | 2 | 2650 | 5300 | Sborník UOŽI 01 2021 |  |  | základní | 0 | 0 | 0 | 0 | 0 | 0 | 4 | K | 0 | ROZPOCET | 5300 | 0 | 0 | 0 | 0 | 1 | 5300 | 4 | 518187278
| PP |  | Výměna MDZ s pohyblivým hrotem pražce dřevěné tv. S49. Poznámka: 1. V cenách jsou započteny náklady na zřízení nebo demontáž prozatímních styků, demontáž, výměnu, vrtání otvorů u pražců dřevěných, montáž dílů, a ošetření kluzných částí mazivem. 2. V cenác | [15 empty] | PP | 0
| PSC |  | Poznámka k souboru cen: 1. V cenách jsou započteny náklady na zřízení nebo demontáž prozatímních styků, demontáž, výměnu, vrtání otvorů u pražců dřevěných, montáž dílů, a ošetření kluzných částí mazivem. 2. V cenách nejsou započteny náklady na dodávku dílů, dělení kolejnic, zříz | [15 empty] | PSC | 0
1267 | K | 5911681110 | Výměna MDZ s pohyblivým hrotem pražce betonové tv. UIC60 | kus | 2 | 3310 | 6620 | Sborník UOŽI 01 2021 |  |  | základní | 0 | 0 | 0 | 0 | 0 | 0 | 4 | K | 0 | ROZPOCET | 6620 | 0 | 0 | 0 | 0 | 1 | 6620 | 4 | -418523117
| PP |  | Výměna MDZ s pohyblivým hrotem pražce betonové tv. UIC60. Poznámka: 1. V cenách jsou započteny náklady na zřízení nebo demontáž prozatímních styků, demontáž, výměnu, vrtání otvorů u pražců dřevěných, montáž dílů, a ošetření kluzných částí mazivem. 2. V ce | [15 empty] | PP | 0
| PSC |  | Poznámka k souboru cen: 1. V cenách jsou započteny náklady na zřízení nebo demontáž prozatímních styků, demontáž, výměnu, vrtání otvorů u pražců dřevěných, montáž dílů, a ošetření kluzných částí mazivem. 2. V cenách nejsou započteny náklady na dodávku dílů, dělení kolejnic, zříz | [15 empty] | PSC | 0
1268 | K | 5911681120 | Výměna MDZ s pohyblivým hrotem pražce betonové tv. S49 | kus | 2 | 2440 | 4880 | Sborník UOŽI 01 2021 |  |  | základní | 0 | 0 | 0 | 0 | 0 | 0 | 4 | K | 0 | ROZPOCET | 4880 | 0 | 0 | 0 | 0 | 1 | 4880 | 4 | 1297233122
| PP |  | Výměna MDZ s pohyblivým hrotem pražce betonové tv. S49. Poznámka: 1. V cenách jsou započteny náklady na zřízení nebo demontáž prozatímních styků, demontáž, výměnu, vrtání otvorů u pražců dřevěných, montáž dílů, a ošetření kluzných částí mazivem. 2. V cená | [15 empty] | PP | 0
| PSC |  | Poznámka k souboru cen: 1. V cenách jsou započteny náklady na zřízení nebo demontáž prozatímních styků, demontáž, výměnu, vrtání otvorů u pražců dřevěných, montáž dílů, a ošetření kluzných částí mazivem. 2. V cenách nejsou započteny náklady na dodávku dílů, dělení kolejnic, zříz | [15 empty] | PSC | 0
1269 | K | 5911683010 | Demontáž MDZ s pohyblivým jazykem pražce dřevěné tv. UIC60 | kus | 10 | 1160 | 11600 | Sborník UOŽI 01 2021 |  |  | základní | 0 | 0 | 0 | 0 | 0 | 0 | 4 | K | 0 | ROZPOCET | 11600 | 0 | 0 | 0 | 0 | 1 | 11600 | 4 | -1438461930
| PP |  | Demontáž MDZ s pohyblivým jazykem pražce dřevěné tv. UIC60. Poznámka: 1. V cenách jsou započteny náklady na demontáž do součástí a naložení na dopravní prostředek. | [15 empty] | PP | 0
| PSC |  | Poznámka k souboru cen: 1. V cenách jsou započteny náklady na demontáž do součástí a naložení na dopravní prostředek. | [15 empty] | PSC | 0
1270 | K | 5911683030 | Demontáž MDZ s pohyblivým jazykem pražce dřevěné tv. S49 | kus | 10 | 1160 | 11600 | Sborník UOŽI 01 2021 |  |  | základní | 0 | 0 | 0 | 0 | 0 | 0 | 4 | K | 0 | ROZPOCET | 11600 | 0 | 0 | 0 | 0 | 1 | 11600 | 4 | -2088537205
| PP |  | Demontáž MDZ s pohyblivým jazykem pražce dřevěné tv. S49. Poznámka: 1. V cenách jsou započteny náklady na demontáž do součástí a naložení na dopravní prostředek. | [15 empty] | PP | 0
| PSC |  | Poznámka k souboru cen: 1. V cenách jsou započteny náklady na demontáž do součástí a naložení na dopravní prostředek. | [15 empty] | PSC | 0
1271 | K | 5911683110 | Demontáž MDZ s pohyblivým jazykem pražce betonové tv. UIC60 | kus | 10 | 1160 | 11600 | Sborník UOŽI 01 2021 |  |  | základní | 0 | 0 | 0 | 0 | 0 | 0 | 4 | K | 0 | ROZPOCET | 11600 | 0 | 0 | 0 | 0 | 1 | 11600 | 4 | 485858138
| PP |  | Demontáž MDZ s pohyblivým jazykem pražce betonové tv. UIC60. Poznámka: 1. V cenách jsou započteny náklady na demontáž do součástí a naložení na dopravní prostředek. | [15 empty] | PP | 0
| PSC |  | Poznámka k souboru cen: 1. V cenách jsou započteny náklady na demontáž do součástí a naložení na dopravní prostředek. | [15 empty] | PSC | 0
1272 | K | 5911683120 | Demontáž MDZ s pohyblivým jazykem pražce betonové tv. S49 | kus | 10 | 1160 | 11600 | Sborník UOŽI 01 2021 |  |  | základní | 0 | 0 | 0 | 0 | 0 | 0 | 4 | K | 0 | ROZPOCET | 11600 | 0 | 0 | 0 | 0 | 1 | 11600 | 4 | -1103066721
| PP |  | Demontáž MDZ s pohyblivým jazykem pražce betonové tv. S49. Poznámka: 1. V cenách jsou započteny náklady na demontáž do součástí a naložení na dopravní prostředek. | [15 empty] | PP | 0
| PSC |  | Poznámka k souboru cen: 1. V cenách jsou započteny náklady na demontáž do součástí a naložení na dopravní prostředek. | [15 empty] | PSC | 0
1273 | K | 5911685010 | Montáž MDZ s pohyblivým jazykem pražce dřevěné tv.UIC60 | kus | 10 | 1740 | 17400 | Sborník UOŽI 01 2021 |  |  | základní | 0 | 0 | 0 | 0 | 0 | 0 | 4 | K | 0 | ROZPOCET | 17400 | 0 | 0 | 0 | 0 | 1 | 17400 | 4 | -125803241
| PP |  | Montáž MDZ s pohyblivým jazykem pražce dřevěné tv.UIC60. Poznámka: 1. V cenách jsou započteny náklady na zřízení nebo demontáž prozatímních styků, vrtání otvorů u pražců dřevěných, montáž dílů, a ošetření kluzných částí mazivem. 2. V cenách nejsou započte | [15 empty] | PP | 0
| PSC |  | Poznámka k souboru cen: 1. V cenách jsou započteny náklady na zřízení nebo demontáž prozatímních styků, vrtání otvorů u pražců dřevěných, montáž dílů, a ošetření kluzných částí mazivem. 2. V cenách nejsou započteny náklady na dodávku dílů, zřízení svaru a montáž styků. | [15 empty] | PSC | 0
1274 | K | 5911685030 | Montáž MDZ s pohyblivým jazykem pražce dřevěné tv. S49 | kus | 10 | 1740 | 17400 | Sborník UOŽI 01 2021 |  |  | základní | 0 | 0 | 0 | 0 | 0 | 0 | 4 | K | 0 | ROZPOCET | 17400 | 0 | 0 | 0 | 0 | 1 | 17400 | 4 | -541853939
| PP |  | Montáž MDZ s pohyblivým jazykem pražce dřevěné tv. S49. Poznámka: 1. V cenách jsou započteny náklady na zřízení nebo demontáž prozatímních styků, vrtání otvorů u pražců dřevěných, montáž dílů, a ošetření kluzných částí mazivem. 2. V cenách nejsou započten | [15 empty] | PP | 0
| PSC |  | Poznámka k souboru cen: 1. V cenách jsou započteny náklady na zřízení nebo demontáž prozatímních styků, vrtání otvorů u pražců dřevěných, montáž dílů, a ošetření kluzných částí mazivem. 2. V cenách nejsou započteny náklady na dodávku dílů, zřízení svaru a montáž styků. | [15 empty] | PSC | 0
1275 | K | 5911685110 | Montáž MDZ s pohyblivým jazykem pražce betonové tv. UIC60 | kus | 10 | 1740 | 17400 | Sborník UOŽI 01 2021 |  |  | základní | 0 | 0 | 0 | 0 | 0 | 0 | 4 | K | 0 | ROZPOCET | 17400 | 0 | 0 | 0 | 0 | 1 | 17400 | 4 | 975089598
| PP |  | Montáž MDZ s pohyblivým jazykem pražce betonové tv. UIC60. Poznámka: 1. V cenách jsou započteny náklady na zřízení nebo demontáž prozatímních styků, vrtání otvorů u pražců dřevěných, montáž dílů, a ošetření kluzných částí mazivem. 2. V cenách nejsou započ | [15 empty] | PP | 0
| PSC |  | Poznámka k souboru cen: 1. V cenách jsou započteny náklady na zřízení nebo demontáž prozatímních styků, vrtání otvorů u pražců dřevěných, montáž dílů, a ošetření kluzných částí mazivem. 2. V cenách nejsou započteny náklady na dodávku dílů, zřízení svaru a montáž styků. | [15 empty] | PSC | 0
1276 | K | 5911685120 | Montáž MDZ s pohyblivým jazykem pražce betonové tv. S49 | kus | 10 | 1740 | 17400 | Sborník UOŽI 01 2021 |  |  | základní | 0 | 0 | 0 | 0 | 0 | 0 | 4 | K | 0 | ROZPOCET | 17400 | 0 | 0 | 0 | 0 | 1 | 17400 | 4 | -1895866944
| PP |  | Montáž MDZ s pohyblivým jazykem pražce betonové tv. S49. Poznámka: 1. V cenách jsou započteny náklady na zřízení nebo demontáž prozatímních styků, vrtání otvorů u pražců dřevěných, montáž dílů, a ošetření kluzných částí mazivem. 2. V cenách nejsou započte | [15 empty] | PP | 0
| PSC |  | Poznámka k souboru cen: 1. V cenách jsou započteny náklady na zřízení nebo demontáž prozatímních styků, vrtání otvorů u pražců dřevěných, montáž dílů, a ošetření kluzných částí mazivem. 2. V cenách nejsou započteny náklady na dodávku dílů, zřízení svaru a montáž styků. | [15 empty] | PSC | 0
1277 | K | 5911689010 | Výměna součástí MDZ podkladnice nebo stoličky pražce dřevěné tv. UIC60 | kus | 20 | 386 | 7720 | Sborník UOŽI 01 2021 |  |  | základní | 0 | 0 | 0 | 0 | 0 | 0 | 4 | K | 0 | ROZPOCET | 7720 | 0 | 0 | 0 | 0 | 1 | 7720 | 4 | -392588982
| PP |  | Výměna součástí MDZ podkladnice nebo stoličky pražce dřevěné tv. UIC60. Poznámka: 1. V cenách jsou započteny náklady na demontáž, výměnu, montáž a ošetření kluzných částí mazivem. 2. V cenách nejsou obsaženy náklady na dodávku materiálu. | [15 empty] | PP | 0
| PSC |  | Poznámka k souboru cen: 1. V cenách jsou započteny náklady na demontáž, výměnu, montáž a ošetření kluzných částí mazivem. 2. V cenách nejsou obsaženy náklady na dodávku materiálu. | [15 empty] | PSC | 0
1278 | K | 5911689030 | Výměna součástí MDZ podkladnice nebo stoličky pražce dřevěné tv. S49 | kus | 20 | 374 | 7480 | Sborník UOŽI 01 2021 |  |  | základní | 0 | 0 | 0 | 0 | 0 | 0 | 4 | K | 0 | ROZPOCET | 7480 | 0 | 0 | 0 | 0 | 1 | 7480 | 4 | 1425126076
| PP |  | Výměna součástí MDZ podkladnice nebo stoličky pražce dřevěné tv. S49. Poznámka: 1. V cenách jsou započteny náklady na demontáž, výměnu, montáž a ošetření kluzných částí mazivem. 2. V cenách nejsou obsaženy náklady na dodávku materiálu. | [15 empty] | PP | 0
| PSC |  | Poznámka k souboru cen: 1. V cenách jsou započteny náklady na demontáž, výměnu, montáž a ošetření kluzných částí mazivem. 2. V cenách nejsou obsaženy náklady na dodávku materiálu. | [15 empty] | PSC | 0
1279 | K | 5911689060 | Výměna součástí MDZ podkladnice nebo stoličky pražce betonové tv. UIC60 | kus | 20 | 386 | 7720 | Sborník UOŽI 01 2021 |  |  | základní | 0 | 0 | 0 | 0 | 0 | 0 | 4 | K | 0 | ROZPOCET | 7720 | 0 | 0 | 0 | 0 | 1 | 7720 | 4 | 1515618232
| PP |  | Výměna součástí MDZ podkladnice nebo stoličky pražce betonové tv. UIC60. Poznámka: 1. V cenách jsou započteny náklady na demontáž, výměnu, montáž a ošetření kluzných částí mazivem. 2. V cenách nejsou obsaženy náklady na dodávku materiálu. | [15 empty] | PP | 0
| PSC |  | Poznámka k souboru cen: 1. V cenách jsou započteny náklady na demontáž, výměnu, montáž a ošetření kluzných částí mazivem. 2. V cenách nejsou obsaženy náklady na dodávku materiálu. | [15 empty] | PSC | 0
1280 | K | 5911689070 | Výměna součástí MDZ podkladnice nebo stoličky pražce betonové tv. S49 | kus | 20 | 374 | 7480 | Sborník UOŽI 01 2021 |  |  | základní | 0 | 0 | 0 | 0 | 0 | 0 | 4 | K | 0 | ROZPOCET | 7480 | 0 | 0 | 0 | 0 | 1 | 7480 | 4 | 608381323
| PP |  | Výměna součástí MDZ podkladnice nebo stoličky pražce betonové tv. S49. Poznámka: 1. V cenách jsou započteny náklady na demontáž, výměnu, montáž a ošetření kluzných částí mazivem. 2. V cenách nejsou obsaženy náklady na dodávku materiálu. | [15 empty] | PP | 0
| PSC |  | Poznámka k souboru cen: 1. V cenách jsou započteny náklady na demontáž, výměnu, montáž a ošetření kluzných částí mazivem. 2. V cenách nejsou obsaženy náklady na dodávku materiálu. | [15 empty] | PSC | 0
1281 | K | 5911689110 | Výměna součástí MDZ opěrek pražce dřevěné tv. UIC60 | kus | 50 | 581 | 29050 | Sborník UOŽI 01 2021 |  |  | základní | 0 | 0 | 0 | 0 | 0 | 0 | 4 | K | 0 | ROZPOCET | 29050 | 0 | 0 | 0 | 0 | 1 | 29050 | 4 | -1813876036
| PP |  | Výměna součástí MDZ opěrek pražce dřevěné tv. UIC60. Poznámka: 1. V cenách jsou započteny náklady na demontáž, výměnu, montáž a ošetření kluzných částí mazivem. 2. V cenách nejsou obsaženy náklady na dodávku materiálu. | [15 empty] | PP | 0
| PSC |  | Poznámka k souboru cen: 1. V cenách jsou započteny náklady na demontáž, výměnu, montáž a ošetření kluzných částí mazivem. 2. V cenách nejsou obsaženy náklady na dodávku materiálu. | [15 empty] | PSC | 0
1282 | K | 5911689130 | Výměna součástí MDZ opěrek pražce dřevěné tv. S49 | kus | 50 | 581 | 29050 | Sborník UOŽI 01 2021 |  |  | základní | 0 | 0 | 0 | 0 | 0 | 0 | 4 | K | 0 | ROZPOCET | 29050 | 0 | 0 | 0 | 0 | 1 | 29050 | 4 | -701054366
| PP |  | Výměna součástí MDZ opěrek pražce dřevěné tv. S49. Poznámka: 1. V cenách jsou započteny náklady na demontáž, výměnu, montáž a ošetření kluzných částí mazivem. 2. V cenách nejsou obsaženy náklady na dodávku materiálu. | [15 empty] | PP | 0
| PSC |  | Poznámka k souboru cen: 1. V cenách jsou započteny náklady na demontáž, výměnu, montáž a ošetření kluzných částí mazivem. 2. V cenách nejsou obsaženy náklady na dodávku materiálu. | [15 empty] | PSC | 0
1283 | K | 5911689160 | Výměna součástí MDZ opěrek pražce betonové tv. UIC60 | kus | 50 | 582 | 29100 | Sborník UOŽI 01 2021 |  |  | základní | 0 | 0 | 0 | 0 | 0 | 0 | 4 | K | 0 | ROZPOCET | 29100 | 0 | 0 | 0 | 0 | 1 | 29100 | 4 | -1476016180
| PP |  | Výměna součástí MDZ opěrek pražce betonové tv. UIC60. Poznámka: 1. V cenách jsou započteny náklady na demontáž, výměnu, montáž a ošetření kluzných částí mazivem. 2. V cenách nejsou obsaženy náklady na dodávku materiálu. | [15 empty] | PP | 0
| PSC |  | Poznámka k souboru cen: 1. V cenách jsou započteny náklady na demontáž, výměnu, montáž a ošetření kluzných částí mazivem. 2. V cenách nejsou obsaženy náklady na dodávku materiálu. | [15 empty] | PSC | 0
1284 | K | 5911689170 | Výměna součástí MDZ opěrek pražce betonové tv. S49 | kus | 50 | 582 | 29100 | Sborník UOŽI 01 2021 |  |  | základní | 0 | 0 | 0 | 0 | 0 | 0 | 4 | K | 0 | ROZPOCET | 29100 | 0 | 0 | 0 | 0 | 1 | 29100 | 4 | 1054435697
| PP |  | Výměna součástí MDZ opěrek pražce betonové tv. S49. Poznámka: 1. V cenách jsou započteny náklady na demontáž, výměnu, montáž a ošetření kluzných částí mazivem. 2. V cenách nejsou obsaženy náklady na dodávku materiálu. | [15 empty] | PP | 0
| PSC |  | Poznámka k souboru cen: 1. V cenách jsou započteny náklady na demontáž, výměnu, montáž a ošetření kluzných částí mazivem. 2. V cenách nejsou obsaženy náklady na dodávku materiálu. | [15 empty] | PSC | 0
1285 | K | 5911689210 | Výměna součástí MDZ svěrek s menší přítlačnou silou ŽS4 | kus | 50 | 44.7 | 2235 | Sborník UOŽI 01 2021 |  |  | základní | 0 | 0 | 0 | 0 | 0 | 0 | 4 | K | 0 | ROZPOCET | 2235 | 0 | 0 | 0 | 0 | 1 | 2235 | 4 | 1283889708
| PP |  | Výměna součástí MDZ svěrek s menší přítlačnou silou ŽS4. Poznámka: 1. V cenách jsou započteny náklady na demontáž, výměnu, montáž a ošetření kluzných částí mazivem. 2. V cenách nejsou obsaženy náklady na dodávku materiálu. | [15 empty] | PP | 0
| PSC |  | Poznámka k souboru cen: 1. V cenách jsou započteny náklady na demontáž, výměnu, montáž a ošetření kluzných částí mazivem. 2. V cenách nejsou obsaženy náklady na dodávku materiálu. | [15 empty] | PSC | 0
1286 | K | 5911690010 | Výměna VDZ s pohyblivým hrotem pražce dřevěné tv. UIC60 | kus | 6 | 4390 | 26340 | Sborník UOŽI 01 2021 |  |  | základní | 0 | 0 | 0 | 0 | 0 | 0 | 4 | K | 0 | ROZPOCET | 26340 | 0 | 0 | 0 | 0 | 1 | 26340 | 4 | -1570515802
| PP |  | Výměna VDZ s pohyblivým hrotem pražce dřevěné tv. UIC60. Poznámka: 1. V cenách jsou započteny náklady na zřízení nebo demontáž prozatímních styků, demontáž, výměnu, vrtání otvorů u pražců dřevěných, montáž dílů, a ošetření kluzných částí mazivem. 2. V cen | [15 empty] | PP | 0
| PSC |  | Poznámka k souboru cen: 1. V cenách jsou započteny náklady na zřízení nebo demontáž prozatímních styků, demontáž, výměnu, vrtání otvorů u pražců dřevěných, montáž dílů, a ošetření kluzných částí mazivem. 2. V cenách nejsou započteny náklady na dodávku dílů, dělení kolejnic, zříz | [15 empty] | PSC | 0
1287 | K | 5911690030 | Výměna VDZ s pohyblivým hrotem pražce dřevěné tv. S49 | kus | 6 | 3180 | 19080 | Sborník UOŽI 01 2021 |  |  | základní | 0 | 0 | 0 | 0 | 0 | 0 | 4 | K | 0 | ROZPOCET | 19080 | 0 | 0 | 0 | 0 | 1 | 19080 | 4 | -358679365
| PP |  | Výměna VDZ s pohyblivým hrotem pražce dřevěné tv. S49. Poznámka: 1. V cenách jsou započteny náklady na zřízení nebo demontáž prozatímních styků, demontáž, výměnu, vrtání otvorů u pražců dřevěných, montáž dílů, a ošetření kluzných částí mazivem. 2. V cenác | [15 empty] | PP | 0
| PSC |  | Poznámka k souboru cen: 1. V cenách jsou započteny náklady na zřízení nebo demontáž prozatímních styků, demontáž, výměnu, vrtání otvorů u pražců dřevěných, montáž dílů, a ošetření kluzných částí mazivem. 2. V cenách nejsou započteny náklady na dodávku dílů, dělení kolejnic, zříz | [15 empty] | PSC | 0
1288 | K | 5911690110 | Výměna VDZ s pohyblivým hrotem pražce betonové tv. UIC60 | kus | 6 | 4100 | 24600 | Sborník UOŽI 01 2021 |  |  | základní | 0 | 0 | 0 | 0 | 0 | 0 | 4 | K | 0 | ROZPOCET | 24600 | 0 | 0 | 0 | 0 | 1 | 24600 | 4 | -1814137892
| PP |  | Výměna VDZ s pohyblivým hrotem pražce betonové tv. UIC60. Poznámka: 1. V cenách jsou započteny náklady na zřízení nebo demontáž prozatímních styků, demontáž, výměnu, vrtání otvorů u pražců dřevěných, montáž dílů, a ošetření kluzných částí mazivem. 2. V ce | [15 empty] | PP | 0
| PSC |  | Poznámka k souboru cen: 1. V cenách jsou započteny náklady na zřízení nebo demontáž prozatímních styků, demontáž, výměnu, vrtání otvorů u pražců dřevěných, montáž dílů, a ošetření kluzných částí mazivem. 2. V cenách nejsou započteny náklady na dodávku dílů, dělení kolejnic, zříz | [15 empty] | PSC | 0
1289 | K | 5911690120 | Výměna VDZ s pohyblivým hrotem pražce betonové tv. S49 | kus | 6 | 3000 | 18000 | Sborník UOŽI 01 2021 |  |  | základní | 0 | 0 | 0 | 0 | 0 | 0 | 4 | K | 0 | ROZPOCET | 18000 | 0 | 0 | 0 | 0 | 1 | 18000 | 4 | -1890815042
| PP |  | Výměna VDZ s pohyblivým hrotem pražce betonové tv. S49. Poznámka: 1. V cenách jsou započteny náklady na zřízení nebo demontáž prozatímních styků, demontáž, výměnu, vrtání otvorů u pražců dřevěných, montáž dílů, a ošetření kluzných částí mazivem. 2. V cená | [15 empty] | PP | 0
| PSC |  | Poznámka k souboru cen: 1. V cenách jsou započteny náklady na zřízení nebo demontáž prozatímních styků, demontáž, výměnu, vrtání otvorů u pražců dřevěných, montáž dílů, a ošetření kluzných částí mazivem. 2. V cenách nejsou započteny náklady na dodávku dílů, dělení kolejnic, zříz | [15 empty] | PSC | 0
1290 | K | 5911691110 | Demontáž VDZ s pohyblivým hrotem pražce dřevěné tv. UIC60 | kus | 10 | 1270 | 12700 | Sborník UOŽI 01 2021 |  |  | základní | 0 | 0 | 0 | 0 | 0 | 0 | 4 | K | 0 | ROZPOCET | 12700 | 0 | 0 | 0 | 0 | 1 | 12700 | 4 | 100153738
| PP |  | Demontáž VDZ s pohyblivým hrotem pražce dřevěné tv. UIC60. Poznámka: 1. V cenách jsou započteny náklady na demontáž do součástí a naložení na dopravní prostředek. | [15 empty] | PP | 0
| PSC |  | Poznámka k souboru cen: 1. V cenách jsou započteny náklady na demontáž do součástí a naložení na dopravní prostředek. | [15 empty] | PSC | 0
1291 | K | 5911691130 | Demontáž VDZ s pohyblivým hrotem pražce dřevěné tv. S49 | kus | 10 | 1270 | 12700 | Sborník UOŽI 01 2021 |  |  | základní | 0 | 0 | 0 | 0 | 0 | 0 | 4 | K | 0 | ROZPOCET | 12700 | 0 | 0 | 0 | 0 | 1 | 12700 | 4 | 360985234
| PP |  | Demontáž VDZ s pohyblivým hrotem pražce dřevěné tv. S49. Poznámka: 1. V cenách jsou započteny náklady na demontáž do součástí a naložení na dopravní prostředek. | [15 empty] | PP | 0
| PSC |  | Poznámka k souboru cen: 1. V cenách jsou započteny náklady na demontáž do součástí a naložení na dopravní prostředek. | [15 empty] | PSC | 0
1292 | K | 5911691210 | Demontáž VDZ s pohyblivým hrotem pražce betonové tv. UIC60 | kus | 10 | 1270 | 12700 | Sborník UOŽI 01 2021 |  |  | základní | 0 | 0 | 0 | 0 | 0 | 0 | 4 | K | 0 | ROZPOCET | 12700 | 0 | 0 | 0 | 0 | 1 | 12700 | 4 | -2074373901
| PP |  | Demontáž VDZ s pohyblivým hrotem pražce betonové tv. UIC60. Poznámka: 1. V cenách jsou započteny náklady na demontáž do součástí a naložení na dopravní prostředek. | [15 empty] | PP | 0
| PSC |  | Poznámka k souboru cen: 1. V cenách jsou započteny náklady na demontáž do součástí a naložení na dopravní prostředek. | [15 empty] | PSC | 0
1293 | K | 5911691220 | Demontáž VDZ s pohyblivým hrotem pražce betonové tv. S49 | kus | 10 | 1270 | 12700 | Sborník UOŽI 01 2021 |  |  | základní | 0 | 0 | 0 | 0 | 0 | 0 | 4 | K | 0 | ROZPOCET | 12700 | 0 | 0 | 0 | 0 | 1 | 12700 | 4 | 1721393619
| PP |  | Demontáž VDZ s pohyblivým hrotem pražce betonové tv. S49. Poznámka: 1. V cenách jsou započteny náklady na demontáž do součástí a naložení na dopravní prostředek. | [15 empty] | PP | 0
| PSC |  | Poznámka k souboru cen: 1. V cenách jsou započteny náklady na demontáž do součástí a naložení na dopravní prostředek. | [15 empty] | PSC | 0
1294 | K | 5911693010 | Montáž VDZ s pohyblivým jazykem pražce dřevěné tv. UIC60 | kus | 10 | 1910 | 19100 | Sborník UOŽI 01 2021 |  |  | základní | 0 | 0 | 0 | 0 | 0 | 0 | 4 | K | 0 | ROZPOCET | 19100 | 0 | 0 | 0 | 0 | 1 | 19100 | 4 | 1852435055
| PP |  | Montáž VDZ s pohyblivým jazykem pražce dřevěné tv. UIC60. Poznámka: 1. V cenách jsou započteny náklady na zřízení nebo demontáž prozatímních styků, vrtání otvorů u pražců dřevěných, montáž dílů, a ošetření kluzných částí mazivem. 2. V cenách nejsou započt | [15 empty] | PP | 0
| PSC |  | Poznámka k souboru cen: 1. V cenách jsou započteny náklady na zřízení nebo demontáž prozatímních styků, vrtání otvorů u pražců dřevěných, montáž dílů, a ošetření kluzných částí mazivem. 2. V cenách nejsou započteny náklady na dodávku dílů, zřízení svaru a montáž styků. | [15 empty] | PSC | 0
1295 | K | 5911693030 | Montáž VDZ s pohyblivým jazykem pražce dřevěné tv. S49 | kus | 10 | 1650 | 16500 | Sborník UOŽI 01 2021 |  |  | základní | 0 | 0 | 0 | 0 | 0 | 0 | 4 | K | 0 | ROZPOCET | 16500 | 0 | 0 | 0 | 0 | 1 | 16500 | 4 | -296089746
| PP |  | Montáž VDZ s pohyblivým jazykem pražce dřevěné tv. S49. Poznámka: 1. V cenách jsou započteny náklady na zřízení nebo demontáž prozatímních styků, vrtání otvorů u pražců dřevěných, montáž dílů, a ošetření kluzných částí mazivem. 2. V cenách nejsou započten | [15 empty] | PP | 0
| PSC |  | Poznámka k souboru cen: 1. V cenách jsou započteny náklady na zřízení nebo demontáž prozatímních styků, vrtání otvorů u pražců dřevěných, montáž dílů, a ošetření kluzných částí mazivem. 2. V cenách nejsou započteny náklady na dodávku dílů, zřízení svaru a montáž styků. | [15 empty] | PSC | 0
1296 | K | 5911693110 | Montáž VDZ s pohyblivým jazykem pražce betonové tv. UIC60 | kus | 10 | 1740 | 17400 | Sborník UOŽI 01 2021 |  |  | základní | 0 | 0 | 0 | 0 | 0 | 0 | 4 | K | 0 | ROZPOCET | 17400 | 0 | 0 | 0 | 0 | 1 | 17400 | 4 | 1690415639
| PP |  | Montáž VDZ s pohyblivým jazykem pražce betonové tv. UIC60. Poznámka: 1. V cenách jsou započteny náklady na zřízení nebo demontáž prozatímních styků, vrtání otvorů u pražců dřevěných, montáž dílů, a ošetření kluzných částí mazivem. 2. V cenách nejsou započ | [15 empty] | PP | 0
| PSC |  | Poznámka k souboru cen: 1. V cenách jsou započteny náklady na zřízení nebo demontáž prozatímních styků, vrtání otvorů u pražců dřevěných, montáž dílů, a ošetření kluzných částí mazivem. 2. V cenách nejsou započteny náklady na dodávku dílů, zřízení svaru a montáž styků. | [15 empty] | PSC | 0
1297 | K | 5911693120 | Montáž VDZ s pohyblivým jazykem pražce betonové tv. S49 | kus | 10 | 1580 | 15800 | Sborník UOŽI 01 2021 |  |  | základní | 0 | 0 | 0 | 0 | 0 | 0 | 4 | K | 0 | ROZPOCET | 15800 | 0 | 0 | 0 | 0 | 1 | 15800 | 4 | -879313837
| PP |  | Montáž VDZ s pohyblivým jazykem pražce betonové tv. S49. Poznámka: 1. V cenách jsou započteny náklady na zřízení nebo demontáž prozatímních styků, vrtání otvorů u pražců dřevěných, montáž dílů, a ošetření kluzných částí mazivem. 2. V cenách nejsou započte | [15 empty] | PP | 0
| PSC |  | Poznámka k souboru cen: 1. V cenách jsou započteny náklady na zřízení nebo demontáž prozatímních styků, vrtání otvorů u pražců dřevěných, montáž dílů, a ošetření kluzných částí mazivem. 2. V cenách nejsou započteny náklady na dodávku dílů, zřízení svaru a montáž styků. | [15 empty] | PSC | 0
1298 | K | 5911696010 | Výměna součástí VDZ podkladnice nebo stoličky tv. UIC60 | kus | 50 | 425 | 21250 | Sborník UOŽI 01 2021 |  |  | základní | 0 | 0 | 0 | 0 | 0 | 0 | 4 | K | 0 | ROZPOCET | 21250 | 0 | 0 | 0 | 0 | 1 | 21250 | 4 | -2034634484
| PP |  | Výměna součástí VDZ podkladnice nebo stoličky tv. UIC60. Poznámka: 1. V cenách jsou započteny náklady na výměnu, vrtání otvorů u pražců dřevěných a ošetření kluzných částí mazivem. 2. V cenách nejsou obsaženy náklady na dodávku materiálu. | [15 empty] | PP | 0
| PSC |  | Poznámka k souboru cen: 1. V cenách jsou započteny náklady na výměnu, vrtání otvorů u pražců dřevěných a ošetření kluzných částí mazivem. 2. V cenách nejsou obsaženy náklady na dodávku materiálu. | [15 empty] | PSC | 0
1299 | K | 5911696030 | Výměna součástí VDZ podkladnice nebo stoličky tv. S49 | kus | 50 | 408 | 20400 | Sborník UOŽI 01 2021 |  |  | základní | 0 | 0 | 0 | 0 | 0 | 0 | 4 | K | 0 | ROZPOCET | 20400 | 0 | 0 | 0 | 0 | 1 | 20400 | 4 | -1225269680
| PP |  | Výměna součástí VDZ podkladnice nebo stoličky tv. S49. Poznámka: 1. V cenách jsou započteny náklady na výměnu, vrtání otvorů u pražců dřevěných a ošetření kluzných částí mazivem. 2. V cenách nejsou obsaženy náklady na dodávku materiálu. | [15 empty] | PP | 0
| PSC |  | Poznámka k souboru cen: 1. V cenách jsou započteny náklady na výměnu, vrtání otvorů u pražců dřevěných a ošetření kluzných částí mazivem. 2. V cenách nejsou obsaženy náklady na dodávku materiálu. | [15 empty] | PSC | 0
1300 | K | 5911696110 | Výměna součástí VDZ opěrek tv. UIC60 | kus | 50 | 637 | 31850 | Sborník UOŽI 01 2021 |  |  | základní | 0 | 0 | 0 | 0 | 0 | 0 | 4 | K | 0 | ROZPOCET | 31850 | 0 | 0 | 0 | 0 | 1 | 31850 | 4 | -768417061
| PP |  | Výměna součástí VDZ opěrek tv. UIC60. Poznámka: 1. V cenách jsou započteny náklady na výměnu, vrtání otvorů u pražců dřevěných a ošetření kluzných částí mazivem. 2. V cenách nejsou obsaženy náklady na dodávku materiálu. | [15 empty] | PP | 0
| PSC |  | Poznámka k souboru cen: 1. V cenách jsou započteny náklady na výměnu, vrtání otvorů u pražců dřevěných a ošetření kluzných částí mazivem. 2. V cenách nejsou obsaženy náklady na dodávku materiálu. | [15 empty] | PSC | 0
1301 | K | 5911696130 | Výměna součástí VDZ opěrek tv. S49 | kus | 50 | 637 | 31850 | Sborník UOŽI 01 2021 |  |  | základní | 0 | 0 | 0 | 0 | 0 | 0 | 4 | K | 0 | ROZPOCET | 31850 | 0 | 0 | 0 | 0 | 1 | 31850 | 4 | 966956425
| PP |  | Výměna součástí VDZ opěrek tv. S49. Poznámka: 1. V cenách jsou započteny náklady na výměnu, vrtání otvorů u pražců dřevěných a ošetření kluzných částí mazivem. 2. V cenách nejsou obsaženy náklady na dodávku materiálu. | [15 empty] | PP | 0
| PSC |  | Poznámka k souboru cen: 1. V cenách jsou započteny náklady na výměnu, vrtání otvorů u pražců dřevěných a ošetření kluzných částí mazivem. 2. V cenách nejsou obsaženy náklady na dodávku materiálu. | [15 empty] | PSC | 0
1302 | K | 5911696210 | Výměna součástí VDZ svěrek s menší přítlačnou silou tv. UIC60 | kus | 50 | 50.3 | 2515 | Sborník UOŽI 01 2021 |  |  | základní | 0 | 0 | 0 | 0 | 0 | 0 | 4 | K | 0 | ROZPOCET | 2515 | 0 | 0 | 0 | 0 | 1 | 2515 | 4 | 1734437414
| PP |  | Výměna součástí VDZ svěrek s menší přítlačnou silou tv. UIC60. Poznámka: 1. V cenách jsou započteny náklady na výměnu, vrtání otvorů u pražců dřevěných a ošetření kluzných částí mazivem. 2. V cenách nejsou obsaženy náklady na dodávku materiálu. | [15 empty] | PP | 0
| PSC |  | Poznámka k souboru cen: 1. V cenách jsou započteny náklady na výměnu, vrtání otvorů u pražců dřevěných a ošetření kluzných částí mazivem. 2. V cenách nejsou obsaženy náklady na dodávku materiálu. | [15 empty] | PSC | 0
1303 | K | 5911696230 | Výměna součástí VDZ svěrek s menší přítlačnou silou tv. S49 | kus | 50 | 50.3 | 2515 | Sborník UOŽI 01 2021 |  |  | základní | 0 | 0 | 0 | 0 | 0 | 0 | 4 | K | 0 | ROZPOCET | 2515 | 0 | 0 | 0 | 0 | 1 | 2515 | 4 | -605212894
| PP |  | Výměna součástí VDZ svěrek s menší přítlačnou silou tv. S49. Poznámka: 1. V cenách jsou započteny náklady na výměnu, vrtání otvorů u pražců dřevěných a ošetření kluzných částí mazivem. 2. V cenách nejsou obsaženy náklady na dodávku materiálu. | [15 empty] | PP | 0
| PSC |  | Poznámka k souboru cen: 1. V cenách jsou započteny náklady na výměnu, vrtání otvorů u pražců dřevěných a ošetření kluzných částí mazivem. 2. V cenách nejsou obsaženy náklady na dodávku materiálu. | [15 empty] | PSC | 0
1304 | K | 5911705010 | Výměna pojistných úhelníků na mostech pražce dřevěné tv. UIC60 | m | 50 | 212 | 10600 | Sborník UOŽI 01 2021 |  |  | základní | 0 | 0 | 0 | 0 | 0 | 0 | 4 | K | 0 | ROZPOCET | 10600 | 0 | 0 | 0 | 0 | 1 | 10600 | 4 | -1341261140
| PP |  | Výměna pojistných úhelníků na mostech pražce dřevěné tv. UIC60. Poznámka: 1. V cenách jsou započteny náklady na výměnu, vrtání otvorů pro vrtule, naložení na dopravní prostředek nebo uložení mimo most. 2. V cenách nejsou obsaženy náklady na dodávku materi | [15 empty] | PP | 0
| PSC |  | Poznámka k souboru cen: 1. V cenách jsou započteny náklady na výměnu, vrtání otvorů pro vrtule, naložení na dopravní prostředek nebo uložení mimo most. 2. V cenách nejsou obsaženy náklady na dodávku materiálu. | [15 empty] | PSC | 0
1305 | K | 5911705030 | Výměna pojistných úhelníků na mostech pražce dřevěné tv. S49 | m | 100 | 173 | 17300 | Sborník UOŽI 01 2021 |  |  | základní | 0 | 0 | 0 | 0 | 0 | 0 | 4 | K | 0 | ROZPOCET | 17300 | 0 | 0 | 0 | 0 | 1 | 17300 | 4 | -1201677368
| PP |  | Výměna pojistných úhelníků na mostech pražce dřevěné tv. S49. Poznámka: 1. V cenách jsou započteny náklady na výměnu, vrtání otvorů pro vrtule, naložení na dopravní prostředek nebo uložení mimo most. 2. V cenách nejsou obsaženy náklady na dodávku materiál | [15 empty] | PP | 0
| PSC |  | Poznámka k souboru cen: 1. V cenách jsou započteny náklady na výměnu, vrtání otvorů pro vrtule, naložení na dopravní prostředek nebo uložení mimo most. 2. V cenách nejsou obsaženy náklady na dodávku materiálu. | [15 empty] | PSC | 0
1306 | K | 5911707010 | Demontáž pojistných úhelníků na mostech tv. UIC60 | m | 50 | 83.8 | 4190 | Sborník UOŽI 01 2021 |  |  | základní | 0 | 0 | 0 | 0 | 0 | 0 | 4 | K | 0 | ROZPOCET | 4190 | 0 | 0 | 0 | 0 | 1 | 4190 | 4 | 1518172229
| PP |  | Demontáž pojistných úhelníků na mostech tv. UIC60. Poznámka: 1. V cenách jsou započteny náklady na demontáž, manipulaci a naložení na dopravní prostředek nebo uložení mimo most. | [15 empty] | PP | 0
| PSC |  | Poznámka k souboru cen: 1. V cenách jsou započteny náklady na demontáž, manipulaci a naložení na dopravní prostředek nebo uložení mimo most. | [15 empty] | PSC | 0
1307 | K | 5911707030 | Demontáž pojistných úhelníků na mostech tv. S49 | m | 100 | 67 | 6700 | Sborník UOŽI 01 2021 |  |  | základní | 0 | 0 | 0 | 0 | 0 | 0 | 4 | K | 0 | ROZPOCET | 6700 | 0 | 0 | 0 | 0 | 1 | 6700 | 4 | 1183306144
| PP |  | Demontáž pojistných úhelníků na mostech tv. S49. Poznámka: 1. V cenách jsou započteny náklady na demontáž, manipulaci a naložení na dopravní prostředek nebo uložení mimo most. | [15 empty] | PP | 0
| PSC |  | Poznámka k souboru cen: 1. V cenách jsou započteny náklady na demontáž, manipulaci a naložení na dopravní prostředek nebo uložení mimo most. | [15 empty] | PSC | 0
1308 | K | 5911709010 | Montáž pojistných úhelníků na mostech tv. UIC60 | m | 50 | 129 | 6450 | Sborník UOŽI 01 2021 |  |  | základní | 0 | 0 | 0 | 0 | 0 | 0 | 4 | K | 0 | ROZPOCET | 6450 | 0 | 0 | 0 | 0 | 1 | 6450 | 4 | 724783936
| PP |  | Montáž pojistných úhelníků na mostech tv. UIC60. Poznámka: 1. V cenách jsou započteny náklady na montáž, vrtání otvorů pro vrtule. 2. V cenách nejsou obsaženy náklady na dodávku materiálu. | [15 empty] | PP | 0
| PSC |  | Poznámka k souboru cen: 1. V cenách jsou započteny náklady na montáž, vrtání otvorů pro vrtule. 2. V cenách nejsou obsaženy náklady na dodávku materiálu. | [15 empty] | PSC | 0
1309 | K | 5911709030 | Montáž pojistných úhelníků na mostech tv. S49 | m | 100 | 106 | 10600 | Sborník UOŽI 01 2021 |  |  | základní | 0 | 0 | 0 | 0 | 0 | 0 | 4 | K | 0 | ROZPOCET | 10600 | 0 | 0 | 0 | 0 | 1 | 10600 | 4 | -1148767882
| PP |  | Montáž pojistných úhelníků na mostech tv. S49. Poznámka: 1. V cenách jsou započteny náklady na montáž, vrtání otvorů pro vrtule. 2. V cenách nejsou obsaženy náklady na dodávku materiálu. | [15 empty] | PP | 0
| PSC |  | Poznámka k souboru cen: 1. V cenách jsou započteny náklady na montáž, vrtání otvorů pro vrtule. 2. V cenách nejsou obsaženy náklady na dodávku materiálu. | [15 empty] | PSC | 0
1310 | K | 5912005020 | Výměna návěstidla označníku | kus | 10 | 570 | 5700 | Sborník UOŽI 01 2021 |  |  | základní | 0 | 0 | 0 | 0 | 0 | 0 | 4 | K | 0 | ROZPOCET | 5700 | 0 | 0 | 0 | 0 | 1 | 5700 | 4 | 1756267246
| PP |  | Výměna návěstidla označníku. Poznámka: 1. V cenách jsou započteny náklady na demontáž, výměnu a montáž s upevněním na sloupek, skálu nebo zeď. 2. V cenách nejsou obsaženy náklady na dodávku materiálu. | [15 empty] | PP | 0
| PSC |  | Poznámka k souboru cen: 1. V cenách jsou započteny náklady na demontáž, výměnu a montáž s upevněním na sloupek, skálu nebo zeď. 2. V cenách nejsou obsaženy náklady na dodávku materiálu. | [15 empty] | PSC | 0
1311 | K | 5912005030 | Výměna návěstidla předvěstníku | kus | 50 | 425 | 21250 | Sborník UOŽI 01 2021 |  |  | základní | 0 | 0 | 0 | 0 | 0 | 0 | 4 | K | 0 | ROZPOCET | 21250 | 0 | 0 | 0 | 0 | 1 | 21250 | 4 | -131180428
| PP |  | Výměna návěstidla předvěstníku. Poznámka: 1. V cenách jsou započteny náklady na demontáž, výměnu a montáž s upevněním na sloupek, skálu nebo zeď. 2. V cenách nejsou obsaženy náklady na dodávku materiálu. | [15 empty] | PP | 0
| PSC |  | Poznámka k souboru cen: 1. V cenách jsou započteny náklady na demontáž, výměnu a montáž s upevněním na sloupek, skálu nebo zeď. 2. V cenách nejsou obsaženy náklady na dodávku materiálu. | [15 empty] | PSC | 0
1312 | K | 5912005040 | Výměna návěstidla rychlostníku | kus | 50 | 425 | 21250 | Sborník UOŽI 01 2021 |  |  | základní | 0 | 0 | 0 | 0 | 0 | 0 | 4 | K | 0 | ROZPOCET | 21250 | 0 | 0 | 0 | 0 | 1 | 21250 | 4 | -1222689246
| PP |  | Výměna návěstidla rychlostníku. Poznámka: 1. V cenách jsou započteny náklady na demontáž, výměnu a montáž s upevněním na sloupek, skálu nebo zeď. 2. V cenách nejsou obsaženy náklady na dodávku materiálu. | [15 empty] | PP | 0
| PSC |  | Poznámka k souboru cen: 1. V cenách jsou započteny náklady na demontáž, výměnu a montáž s upevněním na sloupek, skálu nebo zeď. 2. V cenách nejsou obsaženy náklady na dodávku materiálu. | [15 empty] | PSC | 0
1313 | K | 5912005050 | Výměna návěstidla sklonovníku | kus | 20 | 425 | 8500 | Sborník UOŽI 01 2021 |  |  | základní | 0 | 0 | 0 | 0 | 0 | 0 | 4 | K | 0 | ROZPOCET | 8500 | 0 | 0 | 0 | 0 | 1 | 8500 | 4 | 329161328
| PP |  | Výměna návěstidla sklonovníku. Poznámka: 1. V cenách jsou započteny náklady na demontáž, výměnu a montáž s upevněním na sloupek, skálu nebo zeď. 2. V cenách nejsou obsaženy náklady na dodávku materiálu. | [15 empty] | PP | 0
| PSC |  | Poznámka k souboru cen: 1. V cenách jsou započteny náklady na demontáž, výměnu a montáž s upevněním na sloupek, skálu nebo zeď. 2. V cenách nejsou obsaženy náklady na dodávku materiálu. | [15 empty] | PSC | 0
1314 | K | 5912005080 | Výměna návěstidla výstražného kolíku | kus | 30 | 570 | 17100 | Sborník UOŽI 01 2021 |  |  | základní | 0 | 0 | 0 | 0 | 0 | 0 | 4 | K | 0 | ROZPOCET | 17100 | 0 | 0 | 0 | 0 | 1 | 17100 | 4 | -604649220
| PP |  | Výměna návěstidla výstražného kolíku. Poznámka: 1. V cenách jsou započteny náklady na demontáž, výměnu a montáž s upevněním na sloupek, skálu nebo zeď. 2. V cenách nejsou obsaženy náklady na dodávku materiálu. | [15 empty] | PP | 0
| PSC |  | Poznámka k souboru cen: 1. V cenách jsou započteny náklady na demontáž, výměnu a montáž s upevněním na sloupek, skálu nebo zeď. 2. V cenách nejsou obsaženy náklady na dodávku materiálu. | [15 empty] | PSC | 0
1315 | K | 5912005100 | Výměna návěstidla tabule před zastávkou | kus | 20 | 570 | 11400 | Sborník UOŽI 01 2021 |  |  | základní | 0 | 0 | 0 | 0 | 0 | 0 | 4 | K | 0 | ROZPOCET | 11400 | 0 | 0 | 0 | 0 | 1 | 11400 | 4 | 558737303
| PP |  | Výměna návěstidla tabule před zastávkou. Poznámka: 1. V cenách jsou započteny náklady na demontáž, výměnu a montáž s upevněním na sloupek, skálu nebo zeď. 2. V cenách nejsou obsaženy náklady na dodávku materiálu. | [15 empty] | PP | 0
| PSC |  | Poznámka k souboru cen: 1. V cenách jsou započteny náklady na demontáž, výměnu a montáž s upevněním na sloupek, skálu nebo zeď. 2. V cenách nejsou obsaženy náklady na dodávku materiálu. | [15 empty] | PSC | 0
1316 | K | 5912005110 | Výměna návěstidla konce nástupiště | kus | 20 | 425 | 8500 | Sborník UOŽI 01 2021 |  |  | základní | 0 | 0 | 0 | 0 | 0 | 0 | 4 | K | 0 | ROZPOCET | 8500 | 0 | 0 | 0 | 0 | 1 | 8500 | 4 | 1713030837
| PP |  | Výměna návěstidla konce nástupiště. Poznámka: 1. V cenách jsou započteny náklady na demontáž, výměnu a montáž s upevněním na sloupek, skálu nebo zeď. 2. V cenách nejsou obsaženy náklady na dodávku materiálu. | [15 empty] | PP | 0
| PSC |  | Poznámka k souboru cen: 1. V cenách jsou započteny náklady na demontáž, výměnu a montáž s upevněním na sloupek, skálu nebo zeď. 2. V cenách nejsou obsaženy náklady na dodávku materiálu. | [15 empty] | PSC | 0
1317 | K | 5912005120 | Výměna návěstidla místa zastavení | kus | 20 | 425 | 8500 | Sborník UOŽI 01 2021 |  |  | základní | 0 | 0 | 0 | 0 | 0 | 0 | 4 | K | 0 | ROZPOCET | 8500 | 0 | 0 | 0 | 0 | 1 | 8500 | 4 | -1363010479
| PP |  | Výměna návěstidla místa zastavení. Poznámka: 1. V cenách jsou započteny náklady na demontáž, výměnu a montáž s upevněním na sloupek, skálu nebo zeď. 2. V cenách nejsou obsaženy náklady na dodávku materiálu. | [15 empty] | PP | 0
| PSC |  | Poznámka k souboru cen: 1. V cenách jsou započteny náklady na demontáž, výměnu a montáž s upevněním na sloupek, skálu nebo zeď. 2. V cenách nejsou obsaženy náklady na dodávku materiálu. | [15 empty] | PSC | 0
1318 | K | 5912007010 | Výměna návěstidla námezníku | kus | 40 | 486 | 19440 | Sborník UOŽI 01 2021 |  |  | základní | 0 | 0 | 0 | 0 | 0 | 0 | 4 | K | 0 | ROZPOCET | 19440 | 0 | 0 | 0 | 0 | 1 | 19440 | 4 | -174852535
| PP |  | Výměna návěstidla námezníku. Poznámka: 1. V cenách jsou započteny náklady na demontáž, výměnu a montáž návěstidel umístěných ve stezce včetně úpravy místa uložení. 2. V cenách nejsou obsaženy náklady na dodávku materiálu. | [15 empty] | PP | 0
| PSC |  | Poznámka k souboru cen: 1. V cenách jsou započteny náklady na demontáž, výměnu a montáž návěstidel umístěných ve stezce včetně úpravy místa uložení. 2. V cenách nejsou obsaženy náklady na dodávku materiálu. | [15 empty] | PSC | 0
1319 | K | 5912010020 | Výměna návěstidla včetně sloupku označníku | kus | 20 | 654 | 13080 | Sborník UOŽI 01 2021 |  |  | základní | 0 | 0 | 0 | 0 | 0 | 0 | 4 | K | 0 | ROZPOCET | 13080 | 0 | 0 | 0 | 0 | 1 | 13080 | 4 | 1343100860
| PP |  | Výměna návěstidla včetně sloupku označníku. Poznámka: 1. V cenách jsou započteny náklady na demontáž, výměnu a montáž sloupku a návěstidla. 2. V cenách nejsou obsaženy náklady na dodávku materiálu. | [15 empty] | PP | 0
| PSC |  | Poznámka k souboru cen: 1. V cenách jsou započteny náklady na demontáž, výměnu a montáž sloupku a návěstidla. 2. V cenách nejsou obsaženy náklady na dodávku materiálu. | [15 empty] | PSC | 0
1320 | K | 5912010030 | Výměna návěstidla včetně sloupku předvěstníku | kus | 50 | 492 | 24600 | Sborník UOŽI 01 2021 |  |  | základní | 0 | 0 | 0 | 0 | 0 | 0 | 4 | K | 0 | ROZPOCET | 24600 | 0 | 0 | 0 | 0 | 1 | 24600 | 4 | -497420950
| PP |  | Výměna návěstidla včetně sloupku předvěstníku. Poznámka: 1. V cenách jsou započteny náklady na demontáž, výměnu a montáž sloupku a návěstidla. 2. V cenách nejsou obsaženy náklady na dodávku materiálu. | [15 empty] | PP | 0
| PSC |  | Poznámka k souboru cen: 1. V cenách jsou započteny náklady na demontáž, výměnu a montáž sloupku a návěstidla. 2. V cenách nejsou obsaženy náklady na dodávku materiálu. | [15 empty] | PSC | 0
1321 | K | 5912010040 | Výměna návěstidla včetně sloupku rychlostníku | kus | 50 | 492 | 24600 | Sborník UOŽI 01 2021 |  |  | základní | 0 | 0 | 0 | 0 | 0 | 0 | 4 | K | 0 | ROZPOCET | 24600 | 0 | 0 | 0 | 0 | 1 | 24600 | 4 | -1369370691
| PP |  | Výměna návěstidla včetně sloupku rychlostníku. Poznámka: 1. V cenách jsou započteny náklady na demontáž, výměnu a montáž sloupku a návěstidla. 2. V cenách nejsou obsaženy náklady na dodávku materiálu. | [15 empty] | PP | 0
| PSC |  | Poznámka k souboru cen: 1. V cenách jsou započteny náklady na demontáž, výměnu a montáž sloupku a návěstidla. 2. V cenách nejsou obsaženy náklady na dodávku materiálu. | [15 empty] | PSC | 0
1322 | K | 5912010050 | Výměna návěstidla včetně sloupku sklonovníku | kus | 20 | 492 | 9840 | Sborník UOŽI 01 2021 |  |  | základní | 0 | 0 | 0 | 0 | 0 | 0 | 4 | K | 0 | ROZPOCET | 9840 | 0 | 0 | 0 | 0 | 1 | 9840 | 4 | 305849339
| PP |  | Výměna návěstidla včetně sloupku sklonovníku. Poznámka: 1. V cenách jsou započteny náklady na demontáž, výměnu a montáž sloupku a návěstidla. 2. V cenách nejsou obsaženy náklady na dodávku materiálu. | [15 empty] | PP | 0
| PSC |  | Poznámka k souboru cen: 1. V cenách jsou započteny náklady na demontáž, výměnu a montáž sloupku a návěstidla. 2. V cenách nejsou obsaženy náklady na dodávku materiálu. | [15 empty] | PSC | 0
1323 | K | 5912010080 | Výměna návěstidla včetně sloupku výstražného kolíku | kus | 20 | 654 | 13080 | Sborník UOŽI 01 2021 |  |  | základní | 0 | 0 | 0 | 0 | 0 | 0 | 4 | K | 0 | ROZPOCET | 13080 | 0 | 0 | 0 | 0 | 1 | 13080 | 4 | -1214470619
| PP |  | Výměna návěstidla včetně sloupku výstražného kolíku. Poznámka: 1. V cenách jsou započteny náklady na demontáž, výměnu a montáž sloupku a návěstidla. 2. V cenách nejsou obsaženy náklady na dodávku materiálu. | [15 empty] | PP | 0
| PSC |  | Poznámka k souboru cen: 1. V cenách jsou započteny náklady na demontáž, výměnu a montáž sloupku a návěstidla. 2. V cenách nejsou obsaženy náklady na dodávku materiálu. | [15 empty] | PSC | 0
1324 | K | 5912010100 | Výměna návěstidla včetně sloupku konce nástupiště | kus | 10 | 654 | 6540 | Sborník UOŽI 01 2021 |  |  | základní | 0 | 0 | 0 | 0 | 0 | 0 | 4 | K | 0 | ROZPOCET | 6540 | 0 | 0 | 0 | 0 | 1 | 6540 | 4 | -297075832
| PP |  | Výměna návěstidla včetně sloupku konce nástupiště. Poznámka: 1. V cenách jsou započteny náklady na demontáž, výměnu a montáž sloupku a návěstidla. 2. V cenách nejsou obsaženy náklady na dodávku materiálu. | [15 empty] | PP | 0
| PSC |  | Poznámka k souboru cen: 1. V cenách jsou započteny náklady na demontáž, výměnu a montáž sloupku a návěstidla. 2. V cenách nejsou obsaženy náklady na dodávku materiálu. | [15 empty] | PSC | 0
1325 | K | 5912010110 | Výměna návěstidla včetně sloupku místa zastavení | kus | 10 | 492 | 4920 | Sborník UOŽI 01 2021 |  |  | základní | 0 | 0 | 0 | 0 | 0 | 0 | 4 | K | 0 | ROZPOCET | 4920 | 0 | 0 | 0 | 0 | 1 | 4920 | 4 | 208275316
| PP |  | Výměna návěstidla včetně sloupku místa zastavení. Poznámka: 1. V cenách jsou započteny náklady na demontáž, výměnu a montáž sloupku a návěstidla. 2. V cenách nejsou obsaženy náklady na dodávku materiálu. | [15 empty] | PP | 0
| PSC |  | Poznámka k souboru cen: 1. V cenách jsou započteny náklady na demontáž, výměnu a montáž sloupku a návěstidla. 2. V cenách nejsou obsaženy náklady na dodávku materiálu. | [15 empty] | PSC | 0
1326 | K | 5912010120 | Výměna návěstidla včetně sloupku tabule před zastávkou | kus | 10 | 492 | 4920 | Sborník UOŽI 01 2021 |  |  | základní | 0 | 0 | 0 | 0 | 0 | 0 | 4 | K | 0 | ROZPOCET | 4920 | 0 | 0 | 0 | 0 | 1 | 4920 | 4 | -597519706
| PP |  | Výměna návěstidla včetně sloupku tabule před zastávkou. Poznámka: 1. V cenách jsou započteny náklady na demontáž, výměnu a montáž sloupku a návěstidla. 2. V cenách nejsou obsaženy náklady na dodávku materiálu. | [15 empty] | PP | 0
| PSC |  | Poznámka k souboru cen: 1. V cenách jsou započteny náklady na demontáž, výměnu a montáž sloupku a návěstidla. 2. V cenách nejsou obsaženy náklady na dodávku materiálu. | [15 empty] | PSC | 0
1327 | K | 5912015020 | Výměna návěstidla včetně sloupku a patky označníku | kus | 5 | 805 | 4025 | Sborník UOŽI 01 2021 |  |  | základní | 0 | 0 | 0 | 0 | 0 | 0 | 4 | K | 0 | ROZPOCET | 4025 | 0 | 0 | 0 | 0 | 1 | 4025 | 4 | 1915803071
| PP |  | Výměna návěstidla včetně sloupku a patky označníku. Poznámka: 1. V cenách jsou započteny náklady na demontáž, výměnu a montáž patky, sloupku a návěstidla, zához a rozprostření zeminy na terén. 2. V cenách nejsou obsaženy náklady na dodávku materiálu. | [15 empty] | PP | 0
| PSC |  | Poznámka k souboru cen: 1. V cenách jsou započteny náklady na demontáž, výměnu a montáž patky, sloupku a návěstidla, zához a rozprostření zeminy na terén. 2. V cenách nejsou obsaženy náklady na dodávku materiálu. | [15 empty] | PSC | 0
1328 | K | 5912015030 | Výměna návěstidla včetně sloupku a patky předvěstníku | kus | 20 | 603 | 12060 | Sborník UOŽI 01 2021 |  |  | základní | 0 | 0 | 0 | 0 | 0 | 0 | 4 | K | 0 | ROZPOCET | 12060 | 0 | 0 | 0 | 0 | 1 | 12060 | 4 | -1139652902
| PP |  | Výměna návěstidla včetně sloupku a patky předvěstníku. Poznámka: 1. V cenách jsou započteny náklady na demontáž, výměnu a montáž patky, sloupku a návěstidla, zához a rozprostření zeminy na terén. 2. V cenách nejsou obsaženy náklady na dodávku materiálu. | [15 empty] | PP | 0
| PSC |  | Poznámka k souboru cen: 1. V cenách jsou započteny náklady na demontáž, výměnu a montáž patky, sloupku a návěstidla, zához a rozprostření zeminy na terén. 2. V cenách nejsou obsaženy náklady na dodávku materiálu. | [15 empty] | PSC | 0
1329 | K | 5912015040 | Výměna návěstidla včetně sloupku a patky rychlostníku | kus | 20 | 603 | 12060 | Sborník UOŽI 01 2021 |  |  | základní | 0 | 0 | 0 | 0 | 0 | 0 | 4 | K | 0 | ROZPOCET | 12060 | 0 | 0 | 0 | 0 | 1 | 12060 | 4 | -2084106555
| PP |  | Výměna návěstidla včetně sloupku a patky rychlostníku. Poznámka: 1. V cenách jsou započteny náklady na demontáž, výměnu a montáž patky, sloupku a návěstidla, zához a rozprostření zeminy na terén. 2. V cenách nejsou obsaženy náklady na dodávku materiálu. | [15 empty] | PP | 0
| PSC |  | Poznámka k souboru cen: 1. V cenách jsou započteny náklady na demontáž, výměnu a montáž patky, sloupku a návěstidla, zához a rozprostření zeminy na terén. 2. V cenách nejsou obsaženy náklady na dodávku materiálu. | [15 empty] | PSC | 0
1330 | K | 5912015050 | Výměna návěstidla včetně sloupku a patky sklonovníku | kus | 5 | 603 | 3015 | Sborník UOŽI 01 2021 |  |  | základní | 0 | 0 | 0 | 0 | 0 | 0 | 4 | K | 0 | ROZPOCET | 3015 | 0 | 0 | 0 | 0 | 1 | 3015 | 4 | 1844164065
| PP |  | Výměna návěstidla včetně sloupku a patky sklonovníku. Poznámka: 1. V cenách jsou započteny náklady na demontáž, výměnu a montáž patky, sloupku a návěstidla, zához a rozprostření zeminy na terén. 2. V cenách nejsou obsaženy náklady na dodávku materiálu. | [15 empty] | PP | 0
| PSC |  | Poznámka k souboru cen: 1. V cenách jsou započteny náklady na demontáž, výměnu a montáž patky, sloupku a návěstidla, zához a rozprostření zeminy na terén. 2. V cenách nejsou obsaženy náklady na dodávku materiálu. | [15 empty] | PSC | 0
1331 | K | 5912015080 | Výměna návěstidla včetně sloupku a patky výstražného kolíku | kus | 10 | 805 | 8050 | Sborník UOŽI 01 2021 |  |  | základní | 0 | 0 | 0 | 0 | 0 | 0 | 4 | K | 0 | ROZPOCET | 8050 | 0 | 0 | 0 | 0 | 1 | 8050 | 4 | 525351813
| PP |  | Výměna návěstidla včetně sloupku a patky výstražného kolíku. Poznámka: 1. V cenách jsou započteny náklady na demontáž, výměnu a montáž patky, sloupku a návěstidla, zához a rozprostření zeminy na terén. 2. V cenách nejsou obsaženy náklady na dodávku materi | [15 empty] | PP | 0
| PSC |  | Poznámka k souboru cen: 1. V cenách jsou započteny náklady na demontáž, výměnu a montáž patky, sloupku a návěstidla, zához a rozprostření zeminy na terén. 2. V cenách nejsou obsaženy náklady na dodávku materiálu. | [15 empty] | PSC | 0
1332 | K | 5912015100 | Výměna návěstidla včetně sloupku a patky tabule před zastávkou | kus | 10 | 805 | 8050 | Sborník UOŽI 01 2021 |  |  | základní | 0 | 0 | 0 | 0 | 0 | 0 | 4 | K | 0 | ROZPOCET | 8050 | 0 | 0 | 0 | 0 | 1 | 8050 | 4 | -2108648896
| PP |  | Výměna návěstidla včetně sloupku a patky tabule před zastávkou. Poznámka: 1. V cenách jsou započteny náklady na demontáž, výměnu a montáž patky, sloupku a návěstidla, zához a rozprostření zeminy na terén. 2. V cenách nejsou obsaženy náklady na dodávku mat | [15 empty] | PP | 0
| PSC |  | Poznámka k souboru cen: 1. V cenách jsou započteny náklady na demontáž, výměnu a montáž patky, sloupku a návěstidla, zához a rozprostření zeminy na terén. 2. V cenách nejsou obsaženy náklady na dodávku materiálu. | [15 empty] | PSC | 0
1333 | K | 5912015110 | Výměna návěstidla včetně sloupku a patky konce nástupiště | kus | 10 | 603 | 6030 | Sborník UOŽI 01 2021 |  |  | základní | 0 | 0 | 0 | 0 | 0 | 0 | 4 | K | 0 | ROZPOCET | 6030 | 0 | 0 | 0 | 0 | 1 | 6030 | 4 | -869453700
| PP |  | Výměna návěstidla včetně sloupku a patky konce nástupiště. Poznámka: 1. V cenách jsou započteny náklady na demontáž, výměnu a montáž patky, sloupku a návěstidla, zához a rozprostření zeminy na terén. 2. V cenách nejsou obsaženy náklady na dodávku materiál | [15 empty] | PP | 0
| PSC |  | Poznámka k souboru cen: 1. V cenách jsou započteny náklady na demontáž, výměnu a montáž patky, sloupku a návěstidla, zához a rozprostření zeminy na terén. 2. V cenách nejsou obsaženy náklady na dodávku materiálu. | [15 empty] | PSC | 0
1334 | K | 5912015120 | Výměna návěstidla včetně sloupku a patky místa zastavení | kus | 10 | 603 | 6030 | Sborník UOŽI 01 2021 |  |  | základní | 0 | 0 | 0 | 0 | 0 | 0 | 4 | K | 0 | ROZPOCET | 6030 | 0 | 0 | 0 | 0 | 1 | 6030 | 4 | -17291469
| PP |  | Výměna návěstidla včetně sloupku a patky místa zastavení. Poznámka: 1. V cenách jsou započteny náklady na demontáž, výměnu a montáž patky, sloupku a návěstidla, zához a rozprostření zeminy na terén. 2. V cenách nejsou obsaženy náklady na dodávku materiálu | [15 empty] | PP | 0
| PSC |  | Poznámka k souboru cen: 1. V cenách jsou započteny náklady na demontáž, výměnu a montáž patky, sloupku a návěstidla, zához a rozprostření zeminy na terén. 2. V cenách nejsou obsaženy náklady na dodávku materiálu. | [15 empty] | PSC | 0
1335 | K | 5912050010 | Staničení výměna kilometrovníku | kus | 20 | 570 | 11400 | Sborník UOŽI 01 2021 |  |  | základní | 0 | 0 | 0 | 0 | 0 | 0 | 4 | K | 0 | ROZPOCET | 11400 | 0 | 0 | 0 | 0 | 1 | 11400 | 4 | -1579959130
| PP |  | Staničení výměna kilometrovníku. Poznámka: 1. V cenách jsou započteny náklady na zemní práce a výměnu, demontáž nebo montáž staničení. 2. V cenách nejsou obsaženy náklady na dodávku materiálu. | [15 empty] | PP | 0
| PSC |  | Poznámka k souboru cen: 1. V cenách jsou započteny náklady na zemní práce a výměnu, demontáž nebo montáž staničení. 2. V cenách nejsou obsaženy náklady na dodávku materiálu. | [15 empty] | PSC | 0
1336 | K | 5912050020 | Staničení výměna hektometrovníku | kus | 30 | 570 | 17100 | Sborník UOŽI 01 2021 |  |  | základní | 0 | 0 | 0 | 0 | 0 | 0 | 4 | K | 0 | ROZPOCET | 17100 | 0 | 0 | 0 | 0 | 1 | 17100 | 4 | 147930791
| PP |  | Staničení výměna hektometrovníku. Poznámka: 1. V cenách jsou započteny náklady na zemní práce a výměnu, demontáž nebo montáž staničení. 2. V cenách nejsou obsaženy náklady na dodávku materiálu. | [15 empty] | PP | 0
| PSC |  | Poznámka k souboru cen: 1. V cenách jsou započteny náklady na zemní práce a výměnu, demontáž nebo montáž staničení. 2. V cenách nejsou obsaženy náklady na dodávku materiálu. | [15 empty] | PSC | 0
1337 | K | 5912050030 | Staničení výměna mezníku | kus | 10 | 570 | 5700 | Sborník UOŽI 01 2021 |  |  | základní | 0 | 0 | 0 | 0 | 0 | 0 | 4 | K | 0 | ROZPOCET | 5700 | 0 | 0 | 0 | 0 | 1 | 5700 | 4 | 430548067
| PP |  | Staničení výměna mezníku. Poznámka: 1. V cenách jsou započteny náklady na zemní práce a výměnu, demontáž nebo montáž staničení. 2. V cenách nejsou obsaženy náklady na dodávku materiálu. | [15 empty] | PP | 0
| PSC |  | Poznámka k souboru cen: 1. V cenách jsou započteny náklady na zemní práce a výměnu, demontáž nebo montáž staničení. 2. V cenách nejsou obsaženy náklady na dodávku materiálu. | [15 empty] | PSC | 0
1338 | K | 5912095010 | Břevno mechanické závory výměna | m | 20 | 246 | 4920 | Sborník UOŽI 01 2021 |  |  | základní | 0 | 0 | 0 | 0 | 0 | 0 | 4 | K | 0 | ROZPOCET | 4920 | 0 | 0 | 0 | 0 | 1 | 4920 | 4 | -799619960
| PP |  | Břevno mechanické závory výměna. Poznámka: 1. V cenách jsou započteny náklady na úpravu, opracování a výměnu. 2. V cenách nejsou obsaženy náklady na dodávku materiálu. | [15 empty] | PP | 0
| PSC |  | Poznámka k souboru cen: 1. V cenách jsou započteny náklady na úpravu, opracování a výměnu. 2. V cenách nejsou obsaženy náklady na dodávku materiálu. | [15 empty] | PSC | 0
1339 | K | 5913005010 | Vyčištění železničního přejezdu od nánosu žlábek | m | 1000 | 112 | 112000 | Sborník UOŽI 01 2021 |  |  | základní | 0 | 0 | 0 | 0 | 0 | 0 | 4 | K | 0 | ROZPOCET | 112000 | 0 | 0 | 0 | 0 | 1 | 112000 | 4 | 1946054019
| PP |  | Vyčištění železničního přejezdu od nánosu žlábek. Poznámka: 1. V cenách jsou započteny náklady na vyčištění a uložení výzisku na terén nebo naložení na dopravní prostředek. | [15 empty] | PP | 0
| PSC |  | Poznámka k souboru cen: 1. V cenách jsou započteny náklady na vyčištění a uložení výzisku na terén nebo naložení na dopravní prostředek. | [15 empty] | PSC | 0
1340 | K | 5913005020 | Vyčištění železničního přejezdu od nánosu povrch konstrukce | m2 | 1000 | 173 | 173000 | Sborník UOŽI 01 2021 |  |  | základní | 0 | 0 | 0 | 0 | 0 | 0 | 4 | K | 0 | ROZPOCET | 173000 | 0 | 0 | 0 | 0 | 1 | 173000 | 4 | -612206110
| PP |  | Vyčištění železničního přejezdu od nánosu povrch konstrukce. Poznámka: 1. V cenách jsou započteny náklady na vyčištění a uložení výzisku na terén nebo naložení na dopravní prostředek. | [15 empty] | PP | 0
| PSC |  | Poznámka k souboru cen: 1. V cenách jsou započteny náklady na vyčištění a uložení výzisku na terén nebo naložení na dopravní prostředek. | [15 empty] | PSC | 0
1341 | K | 5913010010 | Oprava závěrné zídky železničního přejezdu vyrovnání podkladní vrstvy do 5 cm | m | 20 | 201 | 4020 | Sborník UOŽI 01 2021 |  |  | základní | 0 | 0 | 0 | 0 | 0 | 0 | 4 | K | 0 | ROZPOCET | 4020 | 0 | 0 | 0 | 0 | 1 | 4020 | 4 | -1564215627
| PP |  | Oprava závěrné zídky železničního přejezdu vyrovnání podkladní vrstvy do 5 cm. Poznámka: 1. V cenách jsou započteny náklady na demontáž asfaltobetonové vrstvy, závěrné zídky a případně podkladního dílu, opravu podkladního betonu, montáž zídky a dílu, dopl | [15 empty] | PP | 0
| PSC |  | Poznámka k souboru cen: 1. V cenách jsou započteny náklady na demontáž asfaltobetonové vrstvy, závěrné zídky a případně podkladního dílu, opravu podkladního betonu, montáž zídky a dílu, doplnění a zhutnění asfaltobetonové vrstvy včetně zajištění plasticity mezi zídkou a vozovkou | [15 empty] | PSC | 0
1342 | K | 5913010020 | Oprava závěrné zídky železničního přejezdu vyrovnání podkladní vrstvy přes 5 cm | m | 20 | 196 | 3920 | Sborník UOŽI 01 2021 |  |  | základní | 0 | 0 | 0 | 0 | 0 | 0 | 4 | K | 0 | ROZPOCET | 3920 | 0 | 0 | 0 | 0 | 1 | 3920 | 4 | 1304530553
| PP |  | Oprava závěrné zídky železničního přejezdu vyrovnání podkladní vrstvy přes 5 cm. Poznámka: 1. V cenách jsou započteny náklady na demontáž asfaltobetonové vrstvy, závěrné zídky a případně podkladního dílu, opravu podkladního betonu, montáž zídky a dílu, do | [15 empty] | PP | 0
| PSC |  | Poznámka k souboru cen: 1. V cenách jsou započteny náklady na demontáž asfaltobetonové vrstvy, závěrné zídky a případně podkladního dílu, opravu podkladního betonu, montáž zídky a dílu, doplnění a zhutnění asfaltobetonové vrstvy včetně zajištění plasticity mezi zídkou a vozovkou | [15 empty] | PSC | 0
1343 | K | 5913020010 | Výměna dílů přejezdu celopryžového v koleji vnější panel | kus | 100 | 1560 | 156000 | Sborník UOŽI 01 2021 |  |  | základní | 0 | 0 | 0 | 0 | 0 | 0 | 4 | K | 0 | ROZPOCET | 156000 | 0 | 0 | 0 | 0 | 1 | 156000 | 4 | 1410795618
| PP |  | Výměna dílů přejezdu celopryžového v koleji vnější panel. Poznámka: 1. V cenách jsou započteny náklady na demontáž, výměnu, montáž dílů a jejich případné naložení na dopravní prostředek. 2. V cenách nejsou obsaženy náklady na dodávku materiálu. | [15 empty] | PP | 0
| PSC |  | Poznámka k souboru cen: 1. V cenách jsou započteny náklady na demontáž, výměnu, montáž dílů a jejich případné naložení na dopravní prostředek. 2. V cenách nejsou obsaženy náklady na dodávku materiálu. | [15 empty] | PSC | 0
1344 | K | 5913020020 | Výměna dílů přejezdu celopryžového v koleji vnitřní panel | kus | 100 | 1720 | 172000 | Sborník UOŽI 01 2021 |  |  | základní | 0 | 0 | 0 | 0 | 0 | 0 | 4 | K | 0 | ROZPOCET | 172000 | 0 | 0 | 0 | 0 | 1 | 172000 | 4 | -971365603
| PP |  | Výměna dílů přejezdu celopryžového v koleji vnitřní panel. Poznámka: 1. V cenách jsou započteny náklady na demontáž, výměnu, montáž dílů a jejich případné naložení na dopravní prostředek. 2. V cenách nejsou obsaženy náklady na dodávku materiálu. | [15 empty] | PP | 0
| PSC |  | Poznámka k souboru cen: 1. V cenách jsou započteny náklady na demontáž, výměnu, montáž dílů a jejich případné naložení na dopravní prostředek. 2. V cenách nejsou obsaženy náklady na dodávku materiálu. | [15 empty] | PSC | 0
1345 | K | 5913020030 | Výměna dílů přejezdu celopryžového v koleji náběhový klín | kus | 100 | 179 | 17900 | Sborník UOŽI 01 2021 |  |  | základní | 0 | 0 | 0 | 0 | 0 | 0 | 4 | K | 0 | ROZPOCET | 17900 | 0 | 0 | 0 | 0 | 1 | 17900 | 4 | 1585650354
| PP |  | Výměna dílů přejezdu celopryžového v koleji náběhový klín. Poznámka: 1. V cenách jsou započteny náklady na demontáž, výměnu, montáž dílů a jejich případné naložení na dopravní prostředek. 2. V cenách nejsou obsaženy náklady na dodávku materiálu. | [15 empty] | PP | 0
| PSC |  | Poznámka k souboru cen: 1. V cenách jsou započteny náklady na demontáž, výměnu, montáž dílů a jejich případné naložení na dopravní prostředek. 2. V cenách nejsou obsaženy náklady na dodávku materiálu. | [15 empty] | PSC | 0
1346 | K | 5913020040 | Výměna dílů přejezdu celopryžového v koleji spínací táhlo | kus | 20 | 240 | 4800 | Sborník UOŽI 01 2021 |  |  | základní | 0 | 0 | 0 | 0 | 0 | 0 | 4 | K | 0 | ROZPOCET | 4800 | 0 | 0 | 0 | 0 | 1 | 4800 | 4 | 1439876534
| PP |  | Výměna dílů přejezdu celopryžového v koleji spínací táhlo. Poznámka: 1. V cenách jsou započteny náklady na demontáž, výměnu, montáž dílů a jejich případné naložení na dopravní prostředek. 2. V cenách nejsou obsaženy náklady na dodávku materiálu. | [15 empty] | PP | 0
| PSC |  | Poznámka k souboru cen: 1. V cenách jsou započteny náklady na demontáž, výměnu, montáž dílů a jejich případné naložení na dopravní prostředek. 2. V cenách nejsou obsaženy náklady na dodávku materiálu. | [15 empty] | PSC | 0
1347 | K | 5913020050 | Výměna dílů přejezdu celopryžového v koleji prodlužovací táhlo | kus | 100 | 106 | 10600 | Sborník UOŽI 01 2021 |  |  | základní | 0 | 0 | 0 | 0 | 0 | 0 | 4 | K | 0 | ROZPOCET | 10600 | 0 | 0 | 0 | 0 | 1 | 10600 | 4 | 2066197652
| PP |  | Výměna dílů přejezdu celopryžového v koleji prodlužovací táhlo. Poznámka: 1. V cenách jsou započteny náklady na demontáž, výměnu, montáž dílů a jejich případné naložení na dopravní prostředek. 2. V cenách nejsou obsaženy náklady na dodávku materiálu. | [15 empty] | PP | 0
| PSC |  | Poznámka k souboru cen: 1. V cenách jsou započteny náklady na demontáž, výměnu, montáž dílů a jejich případné naložení na dopravní prostředek. 2. V cenách nejsou obsaženy náklady na dodávku materiálu. | [15 empty] | PSC | 0
1348 | K | 5913025010 | Demontáž dílů přejezdu celopryžového v koleji vnější panel | kus | 200 | 626 | 125200 | Sborník UOŽI 01 2021 |  |  | základní | 0 | 0 | 0 | 0 | 0 | 0 | 4 | K | 0 | ROZPOCET | 125200 | 0 | 0 | 0 | 0 | 1 | 125200 | 4 | -92573976
| PP |  | Demontáž dílů přejezdu celopryžového v koleji vnější panel. Poznámka: 1. V cenách jsou započteny náklady na demontáž a naložení dílů na dopravní prostředek. | [15 empty] | PP | 0
| PSC |  | Poznámka k souboru cen: 1. V cenách jsou započteny náklady na demontáž a naložení dílů na dopravní prostředek. | [15 empty] | PSC | 0
1349 | K | 5913025020 | Demontáž dílů přejezdu celopryžového v koleji vnitřní panel | kus | 300 | 687 | 206100 | Sborník UOŽI 01 2021 |  |  | základní | 0 | 0 | 0 | 0 | 0 | 0 | 4 | K | 0 | ROZPOCET | 206100 | 0 | 0 | 0 | 0 | 1 | 206100 | 4 | -821991715
| PP |  | Demontáž dílů přejezdu celopryžového v koleji vnitřní panel. Poznámka: 1. V cenách jsou započteny náklady na demontáž a naložení dílů na dopravní prostředek. | [15 empty] | PP | 0
| PSC |  | Poznámka k souboru cen: 1. V cenách jsou započteny náklady na demontáž a naložení dílů na dopravní prostředek. | [15 empty] | PSC | 0
1350 | K | 5913025030 | Demontáž dílů přejezdu celopryžového v koleji náběhový klín | kus | 200 | 72.6 | 14520 | Sborník UOŽI 01 2021 |  |  | základní | 0 | 0 | 0 | 0 | 0 | 0 | 4 | K | 0 | ROZPOCET | 14520 | 0 | 0 | 0 | 0 | 1 | 14520 | 4 | -1041515527
| PP |  | Demontáž dílů přejezdu celopryžového v koleji náběhový klín. Poznámka: 1. V cenách jsou započteny náklady na demontáž a naložení dílů na dopravní prostředek. | [15 empty] | PP | 0
| PSC |  | Poznámka k souboru cen: 1. V cenách jsou započteny náklady na demontáž a naložení dílů na dopravní prostředek. | [15 empty] | PSC | 0
1351 | K | 5913025040 | Demontáž dílů přejezdu celopryžového v koleji spínací táhlo | kus | 50 | 95 | 4750 | Sborník UOŽI 01 2021 |  |  | základní | 0 | 0 | 0 | 0 | 0 | 0 | 4 | K | 0 | ROZPOCET | 4750 | 0 | 0 | 0 | 0 | 1 | 4750 | 4 | 769477502
| PP |  | Demontáž dílů přejezdu celopryžového v koleji spínací táhlo. Poznámka: 1. V cenách jsou započteny náklady na demontáž a naložení dílů na dopravní prostředek. | [15 empty] | PP | 0
| PSC |  | Poznámka k souboru cen: 1. V cenách jsou započteny náklady na demontáž a naložení dílů na dopravní prostředek. | [15 empty] | PSC | 0
1352 | K | 5913025050 | Demontáž dílů přejezdu celopryžového v koleji prodlužovací táhlo | kus | 200 | 44.7 | 8940 | Sborník UOŽI 01 2021 |  |  | základní | 0 | 0 | 0 | 0 | 0 | 0 | 4 | K | 0 | ROZPOCET | 8940 | 0 | 0 | 0 | 0 | 1 | 8940 | 4 | 1940432445
| PP |  | Demontáž dílů přejezdu celopryžového v koleji prodlužovací táhlo. Poznámka: 1. V cenách jsou započteny náklady na demontáž a naložení dílů na dopravní prostředek. | [15 empty] | PP | 0
| PSC |  | Poznámka k souboru cen: 1. V cenách jsou započteny náklady na demontáž a naložení dílů na dopravní prostředek. | [15 empty] | PSC | 0
1353 | K | 5913025110 | Demontáž dílů přejezdu celopryžového ve výhybce vnější panel | kus | 10 | 643 | 6430 | Sborník UOŽI 01 2021 |  |  | základní | 0 | 0 | 0 | 0 | 0 | 0 | 4 | K | 0 | ROZPOCET | 6430 | 0 | 0 | 0 | 0 | 1 | 6430 | 4 | -327134463
| PP |  | Demontáž dílů přejezdu celopryžového ve výhybce vnější panel. Poznámka: 1. V cenách jsou započteny náklady na demontáž a naložení dílů na dopravní prostředek. | [15 empty] | PP | 0
| PSC |  | Poznámka k souboru cen: 1. V cenách jsou započteny náklady na demontáž a naložení dílů na dopravní prostředek. | [15 empty] | PSC | 0
1354 | K | 5913025120 | Demontáž dílů přejezdu celopryžového ve výhybce vnitřní panel | kus | 10 | 704 | 7040 | Sborník UOŽI 01 2021 |  |  | základní | 0 | 0 | 0 | 0 | 0 | 0 | 4 | K | 0 | ROZPOCET | 7040 | 0 | 0 | 0 | 0 | 1 | 7040 | 4 | 2019873138
| PP |  | Demontáž dílů přejezdu celopryžového ve výhybce vnitřní panel. Poznámka: 1. V cenách jsou započteny náklady na demontáž a naložení dílů na dopravní prostředek. | [15 empty] | PP | 0
| PSC |  | Poznámka k souboru cen: 1. V cenách jsou započteny náklady na demontáž a naložení dílů na dopravní prostředek. | [15 empty] | PSC | 0
1355 | K | 5913025130 | Demontáž dílů přejezdu celopryžového ve výhybce náběhový klín | kus | 10 | 72.6 | 726 | Sborník UOŽI 01 2021 |  |  | základní | 0 | 0 | 0 | 0 | 0 | 0 | 4 | K | 0 | ROZPOCET | 726 | 0 | 0 | 0 | 0 | 1 | 726 | 4 | -443763490
| PP |  | Demontáž dílů přejezdu celopryžového ve výhybce náběhový klín. Poznámka: 1. V cenách jsou započteny náklady na demontáž a naložení dílů na dopravní prostředek. | [15 empty] | PP | 0
| PSC |  | Poznámka k souboru cen: 1. V cenách jsou započteny náklady na demontáž a naložení dílů na dopravní prostředek. | [15 empty] | PSC | 0
1356 | K | 5913025140 | Demontáž dílů přejezdu celopryžového ve výhybce spínací táhlo | kus | 10 | 101 | 1010 | Sborník UOŽI 01 2021 |  |  | základní | 0 | 0 | 0 | 0 | 0 | 0 | 4 | K | 0 | ROZPOCET | 1010 | 0 | 0 | 0 | 0 | 1 | 1010 | 4 | -1752673482
| PP |  | Demontáž dílů přejezdu celopryžového ve výhybce spínací táhlo. Poznámka: 1. V cenách jsou započteny náklady na demontáž a naložení dílů na dopravní prostředek. | [15 empty] | PP | 0
| PSC |  | Poznámka k souboru cen: 1. V cenách jsou započteny náklady na demontáž a naložení dílů na dopravní prostředek. | [15 empty] | PSC | 0
1357 | K | 5913025150 | Demontáž dílů přejezdu celopryžového ve výhybce prodlužovací táhlo | kus | 10 | 44.7 | 447 | Sborník UOŽI 01 2021 |  |  | základní | 0 | 0 | 0 | 0 | 0 | 0 | 4 | K | 0 | ROZPOCET | 447 | 0 | 0 | 0 | 0 | 1 | 447 | 4 | -973394945
| PP |  | Demontáž dílů přejezdu celopryžového ve výhybce prodlužovací táhlo. Poznámka: 1. V cenách jsou započteny náklady na demontáž a naložení dílů na dopravní prostředek. | [15 empty] | PP | 0
| PSC |  | Poznámka k souboru cen: 1. V cenách jsou započteny náklady na demontáž a naložení dílů na dopravní prostředek. | [15 empty] | PSC | 0
1358 | K | 5913030010 | Montáž dílů přejezdu celopryžového v koleji vnější panel | kus | 200 | 939 | 187800 | Sborník UOŽI 01 2021 |  |  | základní | 0 | 0 | 0 | 0 | 0 | 0 | 4 | K | 0 | ROZPOCET | 187800 | 0 | 0 | 0 | 0 | 1 | 187800 | 4 | 97502585
| PP |  | Montáž dílů přejezdu celopryžového v koleji vnější panel. Poznámka: 1. V cenách jsou započteny náklady na montáž dílů. 2. V cenách nejsou obsaženy náklady na dodávku materiálu. | [15 empty] | PP | 0
| PSC |  | Poznámka k souboru cen: 1. V cenách jsou započteny náklady na montáž dílů. 2. V cenách nejsou obsaženy náklady na dodávku materiálu. | [15 empty] | PSC | 0
1359 | K | 5913030020 | Montáž dílů přejezdu celopryžového v koleji vnitřní panel | kus | 400 | 1030 | 412000 | Sborník UOŽI 01 2021 |  |  | základní | 0 | 0 | 0 | 0 | 0 | 0 | 4 | K | 0 | ROZPOCET | 412000 | 0 | 0 | 0 | 0 | 1 | 412000 | 4 | -1725145194
| PP |  | Montáž dílů přejezdu celopryžového v koleji vnitřní panel. Poznámka: 1. V cenách jsou započteny náklady na montáž dílů. 2. V cenách nejsou obsaženy náklady na dodávku materiálu. | [15 empty] | PP | 0
| PSC |  | Poznámka k souboru cen: 1. V cenách jsou započteny náklady na montáž dílů. 2. V cenách nejsou obsaženy náklady na dodávku materiálu. | [15 empty] | PSC | 0
1360 | K | 5913030030 | Montáž dílů přejezdu celopryžového v koleji náběhový klín | kus | 200 | 106 | 21200 | Sborník UOŽI 01 2021 |  |  | základní | 0 | 0 | 0 | 0 | 0 | 0 | 4 | K | 0 | ROZPOCET | 21200 | 0 | 0 | 0 | 0 | 1 | 21200 | 4 | -891704524
| PP |  | Montáž dílů přejezdu celopryžového v koleji náběhový klín. Poznámka: 1. V cenách jsou započteny náklady na montáž dílů. 2. V cenách nejsou obsaženy náklady na dodávku materiálu. | [15 empty] | PP | 0
| PSC |  | Poznámka k souboru cen: 1. V cenách jsou započteny náklady na montáž dílů. 2. V cenách nejsou obsaženy náklady na dodávku materiálu. | [15 empty] | PSC | 0
1361 | K | 5913030040 | Montáž dílů přejezdu celopryžového v koleji spínací táhlo | kus | 50 | 145 | 7250 | Sborník UOŽI 01 2021 |  |  | základní | 0 | 0 | 0 | 0 | 0 | 0 | 4 | K | 0 | ROZPOCET | 7250 | 0 | 0 | 0 | 0 | 1 | 7250 | 4 | -1499921951
| PP |  | Montáž dílů přejezdu celopryžového v koleji spínací táhlo. Poznámka: 1. V cenách jsou započteny náklady na montáž dílů. 2. V cenách nejsou obsaženy náklady na dodávku materiálu. | [15 empty] | PP | 0
| PSC |  | Poznámka k souboru cen: 1. V cenách jsou započteny náklady na montáž dílů. 2. V cenách nejsou obsaženy náklady na dodávku materiálu. | [15 empty] | PSC | 0
1362 | K | 5913030050 | Montáž dílů přejezdu celopryžového v koleji prodlužovací táhlo | kus | 200 | 67 | 13400 | Sborník UOŽI 01 2021 |  |  | základní | 0 | 0 | 0 | 0 | 0 | 0 | 4 | K | 0 | ROZPOCET | 13400 | 0 | 0 | 0 | 0 | 1 | 13400 | 4 | 16860834
| PP |  | Montáž dílů přejezdu celopryžového v koleji prodlužovací táhlo. Poznámka: 1. V cenách jsou započteny náklady na montáž dílů. 2. V cenách nejsou obsaženy náklady na dodávku materiálu. | [15 empty] | PP | 0
| PSC |  | Poznámka k souboru cen: 1. V cenách jsou započteny náklady na montáž dílů. 2. V cenách nejsou obsaženy náklady na dodávku materiálu. | [15 empty] | PSC | 0
1363 | K | 5913030110 | Montáž dílů přejezdu celopryžového ve výhybce vnější panel | kus | 10 | 961 | 9610 | Sborník UOŽI 01 2021 |  |  | základní | 0 | 0 | 0 | 0 | 0 | 0 | 4 | K | 0 | ROZPOCET | 9610 | 0 | 0 | 0 | 0 | 1 | 9610 | 4 | 130050701
| PP |  | Montáž dílů přejezdu celopryžového ve výhybce vnější panel. Poznámka: 1. V cenách jsou započteny náklady na montáž dílů. 2. V cenách nejsou obsaženy náklady na dodávku materiálu. | [15 empty] | PP | 0
| PSC |  | Poznámka k souboru cen: 1. V cenách jsou započteny náklady na montáž dílů. 2. V cenách nejsou obsaženy náklady na dodávku materiálu. | [15 empty] | PSC | 0
1364 | K | 5913030120 | Montáž dílů přejezdu celopryžového ve výhybce vnitřní panel | kus | 10 | 1060 | 10600 | Sborník UOŽI 01 2021 |  |  | základní | 0 | 0 | 0 | 0 | 0 | 0 | 4 | K | 0 | ROZPOCET | 10600 | 0 | 0 | 0 | 0 | 1 | 10600 | 4 | 1769764181
| PP |  | Montáž dílů přejezdu celopryžového ve výhybce vnitřní panel. Poznámka: 1. V cenách jsou započteny náklady na montáž dílů. 2. V cenách nejsou obsaženy náklady na dodávku materiálu. | [15 empty] | PP | 0
| PSC |  | Poznámka k souboru cen: 1. V cenách jsou započteny náklady na montáž dílů. 2. V cenách nejsou obsaženy náklady na dodávku materiálu. | [15 empty] | PSC | 0
1365 | K | 5913030130 | Montáž dílů přejezdu celopryžového ve výhybce náběhový klín | kus | 10 | 106 | 1060 | Sborník UOŽI 01 2021 |  |  | základní | 0 | 0 | 0 | 0 | 0 | 0 | 4 | K | 0 | ROZPOCET | 1060 | 0 | 0 | 0 | 0 | 1 | 1060 | 4 | 858242714
| PP |  | Montáž dílů přejezdu celopryžového ve výhybce náběhový klín. Poznámka: 1. V cenách jsou započteny náklady na montáž dílů. 2. V cenách nejsou obsaženy náklady na dodávku materiálu. | [15 empty] | PP | 0
| PSC |  | Poznámka k souboru cen: 1. V cenách jsou započteny náklady na montáž dílů. 2. V cenách nejsou obsaženy náklady na dodávku materiálu. | [15 empty] | PSC | 0
1366 | K | 5913030140 | Montáž dílů přejezdu celopryžového ve výhybce spínací táhlo | kus | 10 | 145 | 1450 | Sborník UOŽI 01 2021 |  |  | základní | 0 | 0 | 0 | 0 | 0 | 0 | 4 | K | 0 | ROZPOCET | 1450 | 0 | 0 | 0 | 0 | 1 | 1450 | 4 | -45832500
| PP |  | Montáž dílů přejezdu celopryžového ve výhybce spínací táhlo. Poznámka: 1. V cenách jsou započteny náklady na montáž dílů. 2. V cenách nejsou obsaženy náklady na dodávku materiálu. | [15 empty] | PP | 0
| PSC |  | Poznámka k souboru cen: 1. V cenách jsou započteny náklady na montáž dílů. 2. V cenách nejsou obsaženy náklady na dodávku materiálu. | [15 empty] | PSC | 0
1367 | K | 5913030150 | Montáž dílů přejezdu celopryžového ve výhybce prodlužovací táhlo | kus | 10 | 67 | 670 | Sborník UOŽI 01 2021 |  |  | základní | 0 | 0 | 0 | 0 | 0 | 0 | 4 | K | 0 | ROZPOCET | 670 | 0 | 0 | 0 | 0 | 1 | 670 | 4 | 291878987
| PP |  | Montáž dílů přejezdu celopryžového ve výhybce prodlužovací táhlo. Poznámka: 1. V cenách jsou započteny náklady na montáž dílů. 2. V cenách nejsou obsaženy náklady na dodávku materiálu. | [15 empty] | PP | 0
| PSC |  | Poznámka k souboru cen: 1. V cenách jsou započteny náklady na montáž dílů. 2. V cenách nejsou obsaženy náklady na dodávku materiálu. | [15 empty] | PSC | 0
1368 | K | 5913035010 | Demontáž celopryžové přejezdové konstrukce málo zatížené v koleji část vnější a vnitřní bez závěrných zídek | m | 100 | 911 | 91100 | Sborník UOŽI 01 2021 |  |  | základní | 0 | 0 | 0 | 0 | 0 | 0 | 4 | K | 0 | ROZPOCET | 91100 | 0 | 0 | 0 | 0 | 1 | 91100 | 4 | -410284889
| PP |  | Demontáž celopryžové přejezdové konstrukce málo zatížené v koleji část vnější a vnitřní bez závěrných zídek. Poznámka: 1. V cenách jsou započteny náklady na demontáž konstrukce, naložení na dopravní prostředek. | [15 empty] | PP | 0
| PSC |  | Poznámka k souboru cen: 1. V cenách jsou započteny náklady na demontáž konstrukce, naložení na dopravní prostředek. | [15 empty] | PSC | 0
1369 | K | 5913035020 | Demontáž celopryžové přejezdové konstrukce málo zatížené v koleji část vnitřní | m | 100 | 575 | 57500 | Sborník UOŽI 01 2021 |  |  | základní | 0 | 0 | 0 | 0 | 0 | 0 | 4 | K | 0 | ROZPOCET | 57500 | 0 | 0 | 0 | 0 | 1 | 57500 | 4 | -1724273775
| PP |  | Demontáž celopryžové přejezdové konstrukce málo zatížené v koleji část vnitřní. Poznámka: 1. V cenách jsou započteny náklady na demontáž konstrukce, naložení na dopravní prostředek. | [15 empty] | PP | 0
| PSC |  | Poznámka k souboru cen: 1. V cenách jsou započteny náklady na demontáž konstrukce, naložení na dopravní prostředek. | [15 empty] | PSC | 0
1370 | K | 5913035030 | Demontáž celopryžové přejezdové konstrukce málo zatížené v koleji část vnější a vnitřní včetně závěrných zídek | m | 100 | 2120 | 212000 | Sborník UOŽI 01 2021 |  |  | základní | 0 | 0 | 0 | 0 | 0 | 0 | 4 | K | 0 | ROZPOCET | 212000 | 0 | 0 | 0 | 0 | 1 | 212000 | 4 | 1152536807
| PP |  | Demontáž celopryžové přejezdové konstrukce málo zatížené v koleji část vnější a vnitřní včetně závěrných zídek. Poznámka: 1. V cenách jsou započteny náklady na demontáž konstrukce, naložení na dopravní prostředek. | [15 empty] | PP | 0
| PSC |  | Poznámka k souboru cen: 1. V cenách jsou započteny náklady na demontáž konstrukce, naložení na dopravní prostředek. | [15 empty] | PSC | 0
1371 | K | 5913035210 | Demontáž celopryžové přejezdové konstrukce silně zatížené v koleji část vnější a vnitřní bez závěrných zídek | m | 100 | 1910 | 191000 | Sborník UOŽI 01 2021 |  |  | základní | 0 | 0 | 0 | 0 | 0 | 0 | 4 | K | 0 | ROZPOCET | 191000 | 0 | 0 | 0 | 0 | 1 | 191000 | 4 | -919321369
| PP |  | Demontáž celopryžové přejezdové konstrukce silně zatížené v koleji část vnější a vnitřní bez závěrných zídek. Poznámka: 1. V cenách jsou započteny náklady na demontáž konstrukce, naložení na dopravní prostředek. | [15 empty] | PP | 0
| PSC |  | Poznámka k souboru cen: 1. V cenách jsou započteny náklady na demontáž konstrukce, naložení na dopravní prostředek. | [15 empty] | PSC | 0
1372 | K | 5913035220 | Demontáž celopryžové přejezdové konstrukce silně zatížené v koleji část vnitřní | m | 100 | 1220 | 122000 | Sborník UOŽI 01 2021 |  |  | základní | 0 | 0 | 0 | 0 | 0 | 0 | 4 | K | 0 | ROZPOCET | 122000 | 0 | 0 | 0 | 0 | 1 | 122000 | 4 | 2092910423
| PP |  | Demontáž celopryžové přejezdové konstrukce silně zatížené v koleji část vnitřní. Poznámka: 1. V cenách jsou započteny náklady na demontáž konstrukce, naložení na dopravní prostředek. | [15 empty] | PP | 0
| PSC |  | Poznámka k souboru cen: 1. V cenách jsou započteny náklady na demontáž konstrukce, naložení na dopravní prostředek. | [15 empty] | PSC | 0
1373 | K | 5913035230 | Demontáž celopryžové přejezdové konstrukce silně zatížené v koleji část vnější a vnitřní včetně závěrných zídek | m | 100 | 2350 | 235000 | Sborník UOŽI 01 2021 |  |  | základní | 0 | 0 | 0 | 0 | 0 | 0 | 4 | K | 0 | ROZPOCET | 235000 | 0 | 0 | 0 | 0 | 1 | 235000 | 4 | -1117415796
| PP |  | Demontáž celopryžové přejezdové konstrukce silně zatížené v koleji část vnější a vnitřní včetně závěrných zídek. Poznámka: 1. V cenách jsou započteny náklady na demontáž konstrukce, naložení na dopravní prostředek. | [15 empty] | PP | 0
| PSC |  | Poznámka k souboru cen: 1. V cenách jsou započteny náklady na demontáž konstrukce, naložení na dopravní prostředek. | [15 empty] | PSC | 0
1374 | K | 5913040010 | Montáž celopryžové přejezdové konstrukce málo zatížené v koleji část vnější a vnitřní bez závěrných zídek | m | 100 | 2280 | 228000 | Sborník UOŽI 01 2021 |  |  | základní | 0 | 0 | 0 | 0 | 0 | 0 | 4 | K | 0 | ROZPOCET | 228000 | 0 | 0 | 0 | 0 | 1 | 228000 | 4 | -320205008
| PP |  | Montáž celopryžové přejezdové konstrukce málo zatížené v koleji část vnější a vnitřní bez závěrných zídek. Poznámka: 1. V cenách jsou započteny náklady na montáž konstrukce. 2. V cenách nejsou obsaženy náklady na dodávku materiálu. | [15 empty] | PP | 0
| PSC |  | Poznámka k souboru cen: 1. V cenách jsou započteny náklady na montáž konstrukce. 2. V cenách nejsou obsaženy náklady na dodávku materiálu. | [15 empty] | PSC | 0
1375 | K | 5913040020 | Montáž celopryžové přejezdové konstrukce málo zatížené v koleji část vnitřní | m | 100 | 1440 | 144000 | Sborník UOŽI 01 2021 |  |  | základní | 0 | 0 | 0 | 0 | 0 | 0 | 4 | K | 0 | ROZPOCET | 144000 | 0 | 0 | 0 | 0 | 1 | 144000 | 4 | 1995186510
| PP |  | Montáž celopryžové přejezdové konstrukce málo zatížené v koleji část vnitřní. Poznámka: 1. V cenách jsou započteny náklady na montáž konstrukce. 2. V cenách nejsou obsaženy náklady na dodávku materiálu. | [15 empty] | PP | 0
| PSC |  | Poznámka k souboru cen: 1. V cenách jsou započteny náklady na montáž konstrukce. 2. V cenách nejsou obsaženy náklady na dodávku materiálu. | [15 empty] | PSC | 0
1376 | K | 5913040030 | Montáž celopryžové přejezdové konstrukce málo zatížené v koleji část vnější a vnitřní včetně závěrných zídek | m | 100 | 5300 | 530000 | Sborník UOŽI 01 2021 |  |  | základní | 0 | 0 | 0 | 0 | 0 | 0 | 4 | K | 0 | ROZPOCET | 530000 | 0 | 0 | 0 | 0 | 1 | 530000 | 4 | -1734549432
| PP |  | Montáž celopryžové přejezdové konstrukce málo zatížené v koleji část vnější a vnitřní včetně závěrných zídek. Poznámka: 1. V cenách jsou započteny náklady na montáž konstrukce. 2. V cenách nejsou obsaženy náklady na dodávku materiálu. | [15 empty] | PP | 0
| PSC |  | Poznámka k souboru cen: 1. V cenách jsou započteny náklady na montáž konstrukce. 2. V cenách nejsou obsaženy náklady na dodávku materiálu. | [15 empty] | PSC | 0
1377 | K | 5913040210 | Montáž celopryžové přejezdové konstrukce silně zatížené v koleji část vnější a vnitřní bez závěrných zídek | m | 100 | 4770 | 477000 | Sborník UOŽI 01 2021 |  |  | základní | 0 | 0 | 0 | 0 | 0 | 0 | 4 | K | 0 | ROZPOCET | 477000 | 0 | 0 | 0 | 0 | 1 | 477000 | 4 | 1545835363
| PP |  | Montáž celopryžové přejezdové konstrukce silně zatížené v koleji část vnější a vnitřní bez závěrných zídek. Poznámka: 1. V cenách jsou započteny náklady na montáž konstrukce. 2. V cenách nejsou obsaženy náklady na dodávku materiálu. | [15 empty] | PP | 0
| PSC |  | Poznámka k souboru cen: 1. V cenách jsou započteny náklady na montáž konstrukce. 2. V cenách nejsou obsaženy náklady na dodávku materiálu. | [15 empty] | PSC | 0
1378 | K | 5913040220 | Montáž celopryžové přejezdové konstrukce silně zatížené v koleji část vnitřní | m | 100 | 3060 | 306000 | Sborník UOŽI 01 2021 |  |  | základní | 0 | 0 | 0 | 0 | 0 | 0 | 4 | K | 0 | ROZPOCET | 306000 | 0 | 0 | 0 | 0 | 1 | 306000 | 4 | 975635053
| PP |  | Montáž celopryžové přejezdové konstrukce silně zatížené v koleji část vnitřní. Poznámka: 1. V cenách jsou započteny náklady na montáž konstrukce. 2. V cenách nejsou obsaženy náklady na dodávku materiálu. | [15 empty] | PP | 0
| PSC |  | Poznámka k souboru cen: 1. V cenách jsou započteny náklady na montáž konstrukce. 2. V cenách nejsou obsaženy náklady na dodávku materiálu. | [15 empty] | PSC | 0
1379 | K | 5913040230 | Montáž celopryžové přejezdové konstrukce silně zatížené v koleji část vnější a vnitřní včetně závěrných zídek | m | 100 | 5870 | 587000 | Sborník UOŽI 01 2021 |  |  | základní | 0 | 0 | 0 | 0 | 0 | 0 | 4 | K | 0 | ROZPOCET | 587000 | 0 | 0 | 0 | 0 | 1 | 587000 | 4 | 1273660045
| PP |  | Montáž celopryžové přejezdové konstrukce silně zatížené v koleji část vnější a vnitřní včetně závěrných zídek. Poznámka: 1. V cenách jsou započteny náklady na montáž konstrukce. 2. V cenách nejsou obsaženy náklady na dodávku materiálu. | [15 empty] | PP | 0
| PSC |  | Poznámka k souboru cen: 1. V cenách jsou započteny náklady na montáž konstrukce. 2. V cenách nejsou obsaženy náklady na dodávku materiálu. | [15 empty] | PSC | 0
1380 | K | 5913045010 | Demontáž závěrné zídky celopryžové přejezdové konstrukce | m | 30 | 1100 | 33000 | Sborník UOŽI 01 2021 |  |  | základní | 0 | 0 | 0 | 0 | 0 | 0 | 4 | K | 0 | ROZPOCET | 33000 | 0 | 0 | 0 | 0 | 1 | 33000 | 4 | -368528629
| PP |  | Demontáž závěrné zídky celopryžové přejezdové konstrukce. Poznámka: 1. V cenách jsou započteny náklady na demontáž asfaltobetonu, zídky, podkladního dílu, úpravu terénu a naložení na dopravní prostředek. 2. V cenách nejsou obsaženy náklady na odřezání asf | [15 empty] | PP | 0
| PSC |  | Poznámka k souboru cen: 1. V cenách jsou započteny náklady na demontáž asfaltobetonu, zídky, podkladního dílu, úpravu terénu a naložení na dopravní prostředek. 2. V cenách nejsou obsaženy náklady na odřezání asfaltobetonu. | [15 empty] | PSC | 0
1381 | K | 5913050010 | Montáž závěrné zídky celopryžové přejezdové konstrukce | m | 30 | 2760 | 82800 | Sborník UOŽI 01 2021 |  |  | základní | 0 | 0 | 0 | 0 | 0 | 0 | 4 | K | 0 | ROZPOCET | 82800 | 0 | 0 | 0 | 0 | 1 | 82800 | 4 | 1397007979
| PP |  | Montáž závěrné zídky celopryžové přejezdové konstrukce. Poznámka: 1. V cenách jsou započteny náklady na zemní práce, montáž podkladního dílu a zídky. 2. V cenách nejsou obsaženy náklady na dodávku materiálu. | [15 empty] | PP | 0
| PSC |  | Poznámka k souboru cen: 1. V cenách jsou započteny náklady na zemní práce, montáž podkladního dílu a zídky. 2. V cenách nejsou obsaženy náklady na dodávku materiálu. | [15 empty] | PSC | 0
1382 | K | 5913055010 | Výměna dílů betonové přejezdové konstrukce vnějšího panelu | kus | 50 | 1460 | 73000 | Sborník UOŽI 01 2021 |  |  | základní | 0 | 0 | 0 | 0 | 0 | 0 | 4 | K | 0 | ROZPOCET | 73000 | 0 | 0 | 0 | 0 | 1 | 73000 | 4 | 210036151
| PP |  | Výměna dílů betonové přejezdové konstrukce vnějšího panelu. Poznámka: 1. V cenách jsou započteny náklady na demontáž, výměnu, montáž dílů a jejich případné naložení na dopravní prostředek. 2. V cenách nejsou obsaženy náklady na dodávku materiálu. | [15 empty] | PP | 0
| PSC |  | Poznámka k souboru cen: 1. V cenách jsou započteny náklady na demontáž, výměnu, montáž dílů a jejich případné naložení na dopravní prostředek. 2. V cenách nejsou obsaženy náklady na dodávku materiálu. | [15 empty] | PSC | 0
1383 | K | 5913055020 | Výměna dílů betonové přejezdové konstrukce vnitřního panelu | kus | 50 | 1610 | 80500 | Sborník UOŽI 01 2021 |  |  | základní | 0 | 0 | 0 | 0 | 0 | 0 | 4 | K | 0 | ROZPOCET | 80500 | 0 | 0 | 0 | 0 | 1 | 80500 | 4 | -1354047575
| PP |  | Výměna dílů betonové přejezdové konstrukce vnitřního panelu. Poznámka: 1. V cenách jsou započteny náklady na demontáž, výměnu, montáž dílů a jejich případné naložení na dopravní prostředek. 2. V cenách nejsou obsaženy náklady na dodávku materiálu. | [15 empty] | PP | 0
| PSC |  | Poznámka k souboru cen: 1. V cenách jsou započteny náklady na demontáž, výměnu, montáž dílů a jejich případné naložení na dopravní prostředek. 2. V cenách nejsou obsaženy náklady na dodávku materiálu. | [15 empty] | PSC | 0
1384 | K | 5913055030 | Výměna dílů betonové přejezdové konstrukce náběhového klínu | kus | 50 | 168 | 8400 | Sborník UOŽI 01 2021 |  |  | základní | 0 | 0 | 0 | 0 | 0 | 0 | 4 | K | 0 | ROZPOCET | 8400 | 0 | 0 | 0 | 0 | 1 | 8400 | 4 | -981694258
| PP |  | Výměna dílů betonové přejezdové konstrukce náběhového klínu. Poznámka: 1. V cenách jsou započteny náklady na demontáž, výměnu, montáž dílů a jejich případné naložení na dopravní prostředek. 2. V cenách nejsou obsaženy náklady na dodávku materiálu. | [15 empty] | PP | 0
| PSC |  | Poznámka k souboru cen: 1. V cenách jsou započteny náklady na demontáž, výměnu, montáž dílů a jejich případné naložení na dopravní prostředek. 2. V cenách nejsou obsaženy náklady na dodávku materiálu. | [15 empty] | PSC | 0
1385 | K | 5913060010 | Demontáž dílů betonové přejezdové konstrukce vnějšího panelu | kus | 200 | 587 | 117400 | Sborník UOŽI 01 2021 |  |  | základní | 0 | 0 | 0 | 0 | 0 | 0 | 4 | K | 0 | ROZPOCET | 117400 | 0 | 0 | 0 | 0 | 1 | 117400 | 4 | -1235873525
| PP |  | Demontáž dílů betonové přejezdové konstrukce vnějšího panelu. Poznámka: 1. V cenách jsou započteny náklady na demontáž konstrukce a naložení na dopravní prostředek. | [15 empty] | PP | 0
| PSC |  | Poznámka k souboru cen: 1. V cenách jsou započteny náklady na demontáž konstrukce a naložení na dopravní prostředek. | [15 empty] | PSC | 0
1386 | K | 5913060020 | Demontáž dílů betonové přejezdové konstrukce vnitřního panelu | kus | 200 | 642 | 128400 | Sborník UOŽI 01 2021 |  |  | základní | 0 | 0 | 0 | 0 | 0 | 0 | 4 | K | 0 | ROZPOCET | 128400 | 0 | 0 | 0 | 0 | 1 | 128400 | 4 | 425522522
| PP |  | Demontáž dílů betonové přejezdové konstrukce vnitřního panelu. Poznámka: 1. V cenách jsou započteny náklady na demontáž konstrukce a naložení na dopravní prostředek. | [15 empty] | PP | 0
| PSC |  | Poznámka k souboru cen: 1. V cenách jsou započteny náklady na demontáž konstrukce a naložení na dopravní prostředek. | [15 empty] | PSC | 0
1387 | K | 5913060030 | Demontáž dílů betonové přejezdové konstrukce náběhového klínu | kus | 200 | 67 | 13400 | Sborník UOŽI 01 2021 |  |  | základní | 0 | 0 | 0 | 0 | 0 | 0 | 4 | K | 0 | ROZPOCET | 13400 | 0 | 0 | 0 | 0 | 1 | 13400 | 4 | 1744598190
| PP |  | Demontáž dílů betonové přejezdové konstrukce náběhového klínu. Poznámka: 1. V cenách jsou započteny náklady na demontáž konstrukce a naložení na dopravní prostředek. | [15 empty] | PP | 0
| PSC |  | Poznámka k souboru cen: 1. V cenách jsou započteny náklady na demontáž konstrukce a naložení na dopravní prostředek. | [15 empty] | PSC | 0
1388 | K | 5913065010 | Montáž dílů betonové přejezdové konstrukce v koleji vnějšího panelu | kus | 100 | 881 | 88100 | Sborník UOŽI 01 2021 |  |  | základní | 0 | 0 | 0 | 0 | 0 | 0 | 4 | K | 0 | ROZPOCET | 88100 | 0 | 0 | 0 | 0 | 1 | 88100 | 4 | -1727761384
| PP |  | Montáž dílů betonové přejezdové konstrukce v koleji vnějšího panelu. Poznámka: 1. V cenách jsou započteny náklady na montáž dílů. 2. V cenách nejsou obsaženy náklady na dodávku materiálu. | [15 empty] | PP | 0
| PSC |  | Poznámka k souboru cen: 1. V cenách jsou započteny náklady na montáž dílů. 2. V cenách nejsou obsaženy náklady na dodávku materiálu. | [15 empty] | PSC | 0
1389 | K | 5913065020 | Montáž dílů betonové přejezdové konstrukce v koleji vnitřního panelu | kus | 100 | 965 | 96500 | Sborník UOŽI 01 2021 |  |  | základní | 0 | 0 | 0 | 0 | 0 | 0 | 4 | K | 0 | ROZPOCET | 96500 | 0 | 0 | 0 | 0 | 1 | 96500 | 4 | 39485550
| PP |  | Montáž dílů betonové přejezdové konstrukce v koleji vnitřního panelu. Poznámka: 1. V cenách jsou započteny náklady na montáž dílů. 2. V cenách nejsou obsaženy náklady na dodávku materiálu. | [15 empty] | PP | 0
| PSC |  | Poznámka k souboru cen: 1. V cenách jsou započteny náklady na montáž dílů. 2. V cenách nejsou obsaženy náklady na dodávku materiálu. | [15 empty] | PSC | 0
1390 | K | 5913065030 | Montáž dílů betonové přejezdové konstrukce v koleji náběhového klínu | kus | 100 | 101 | 10100 | Sborník UOŽI 01 2021 |  |  | základní | 0 | 0 | 0 | 0 | 0 | 0 | 4 | K | 0 | ROZPOCET | 10100 | 0 | 0 | 0 | 0 | 1 | 10100 | 4 | -1637806128
| PP |  | Montáž dílů betonové přejezdové konstrukce v koleji náběhového klínu. Poznámka: 1. V cenách jsou započteny náklady na montáž dílů. 2. V cenách nejsou obsaženy náklady na dodávku materiálu. | [15 empty] | PP | 0
| PSC |  | Poznámka k souboru cen: 1. V cenách jsou započteny náklady na montáž dílů. 2. V cenách nejsou obsaženy náklady na dodávku materiálu. | [15 empty] | PSC | 0
1391 | K | 5913067010 | Výměna betonové přejezdové konstrukce část vnější a vnitřní bez závěrných zídek | m | 50 | 851 | 42550 | Sborník UOŽI 01 2021 |  |  | základní | 0 | 0 | 0 | 0 | 0 | 0 | 4 | K | 0 | ROZPOCET | 42550 | 0 | 0 | 0 | 0 | 1 | 42550 | 4 | -719604859
| PP |  | Výměna betonové přejezdové konstrukce část vnější a vnitřní bez závěrných zídek. Poznámka: 1. V cenách jsou započteny náklady na demontáž, výměnu a montáž. 2. V cenách nejsou obsaženy náklady na dodávku materiálu. | [15 empty] | PP | 0
| PSC |  | Poznámka k souboru cen: 1. V cenách jsou započteny náklady na demontáž, výměnu a montáž. 2. V cenách nejsou obsaženy náklady na dodávku materiálu. | [15 empty] | PSC | 0
1392 | K | 5913067020 | Výměna betonové přejezdové konstrukce část vnitřní | m | 50 | 540 | 27000 | Sborník UOŽI 01 2021 |  |  | základní | 0 | 0 | 0 | 0 | 0 | 0 | 4 | K | 0 | ROZPOCET | 27000 | 0 | 0 | 0 | 0 | 1 | 27000 | 4 | 250752070
| PP |  | Výměna betonové přejezdové konstrukce část vnitřní. Poznámka: 1. V cenách jsou započteny náklady na demontáž, výměnu a montáž. 2. V cenách nejsou obsaženy náklady na dodávku materiálu. | [15 empty] | PP | 0
| PSC |  | Poznámka k souboru cen: 1. V cenách jsou započteny náklady na demontáž, výměnu a montáž. 2. V cenách nejsou obsaženy náklady na dodávku materiálu. | [15 empty] | PSC | 0
1393 | K | 5913067030 | Výměna betonové přejezdové konstrukce část vnější a vnitřní včetně závěrných zídek | m | 50 | 1990 | 99500 | Sborník UOŽI 01 2021 |  |  | základní | 0 | 0 | 0 | 0 | 0 | 0 | 4 | K | 0 | ROZPOCET | 99500 | 0 | 0 | 0 | 0 | 1 | 99500 | 4 | 1250396221
| PP |  | Výměna betonové přejezdové konstrukce část vnější a vnitřní včetně závěrných zídek. Poznámka: 1. V cenách jsou započteny náklady na demontáž, výměnu a montáž. 2. V cenách nejsou obsaženy náklady na dodávku materiálu. | [15 empty] | PP | 0
| PSC |  | Poznámka k souboru cen: 1. V cenách jsou započteny náklady na demontáž, výměnu a montáž. 2. V cenách nejsou obsaženy náklady na dodávku materiálu. | [15 empty] | PSC | 0
1394 | K | 5913070010 | Demontáž betonové přejezdové konstrukce část vnější a vnitřní bez závěrných zídek | m | 50 | 851 | 42550 | Sborník UOŽI 01 2021 |  |  | základní | 0 | 0 | 0 | 0 | 0 | 0 | 4 | K | 0 | ROZPOCET | 42550 | 0 | 0 | 0 | 0 | 1 | 42550 | 4 | -1711768502
| PP |  | Demontáž betonové přejezdové konstrukce část vnější a vnitřní bez závěrných zídek. Poznámka: 1. V cenách jsou započteny náklady na demontáž konstrukce a naložení na dopravní prostředek. | [15 empty] | PP | 0
| PSC |  | Poznámka k souboru cen: 1. V cenách jsou započteny náklady na demontáž konstrukce a naložení na dopravní prostředek. | [15 empty] | PSC | 0
1395 | K | 5913070020 | Demontáž betonové přejezdové konstrukce část vnitřní | m | 50 | 540 | 27000 | Sborník UOŽI 01 2021 |  |  | základní | 0 | 0 | 0 | 0 | 0 | 0 | 4 | K | 0 | ROZPOCET | 27000 | 0 | 0 | 0 | 0 | 1 | 27000 | 4 | -3850356
| PP |  | Demontáž betonové přejezdové konstrukce část vnitřní. Poznámka: 1. V cenách jsou započteny náklady na demontáž konstrukce a naložení na dopravní prostředek. | [15 empty] | PP | 0
| PSC |  | Poznámka k souboru cen: 1. V cenách jsou započteny náklady na demontáž konstrukce a naložení na dopravní prostředek. | [15 empty] | PSC | 0
1396 | K | 5913070030 | Demontáž betonové přejezdové konstrukce část vnější a vnitřní včetně závěrných zídek | m | 50 | 1980 | 99000 | Sborník UOŽI 01 2021 |  |  | základní | 0 | 0 | 0 | 0 | 0 | 0 | 4 | K | 0 | ROZPOCET | 99000 | 0 | 0 | 0 | 0 | 1 | 99000 | 4 | -114453838
| PP |  | Demontáž betonové přejezdové konstrukce část vnější a vnitřní včetně závěrných zídek. Poznámka: 1. V cenách jsou započteny náklady na demontáž konstrukce a naložení na dopravní prostředek. | [15 empty] | PP | 0
| PSC |  | Poznámka k souboru cen: 1. V cenách jsou započteny náklady na demontáž konstrukce a naložení na dopravní prostředek. | [15 empty] | PSC | 0
1397 | K | 5913075010 | Montáž betonové přejezdové konstrukce část vnější a vnitřní bez závěrných zídek | m | 50 | 2010 | 100500 | Sborník UOŽI 01 2021 |  |  | základní | 0 | 0 | 0 | 0 | 0 | 0 | 4 | K | 0 | ROZPOCET | 100500 | 0 | 0 | 0 | 0 | 1 | 100500 | 4 | -1099347322
| PP |  | Montáž betonové přejezdové konstrukce část vnější a vnitřní bez závěrných zídek. Poznámka: 1. V cenách jsou započteny náklady na montáž konstrukce. 2. V cenách nejsou obsaženy náklady na dodávku materiálu. | [15 empty] | PP | 0
| PSC |  | Poznámka k souboru cen: 1. V cenách jsou započteny náklady na montáž konstrukce. 2. V cenách nejsou obsaženy náklady na dodávku materiálu. | [15 empty] | PSC | 0
1398 | K | 5913075020 | Montáž betonové přejezdové konstrukce část vnitřní | m | 50 | 1280 | 64000 | Sborník UOŽI 01 2021 |  |  | základní | 0 | 0 | 0 | 0 | 0 | 0 | 4 | K | 0 | ROZPOCET | 64000 | 0 | 0 | 0 | 0 | 1 | 64000 | 4 | -1604106141
| PP |  | Montáž betonové přejezdové konstrukce část vnitřní. Poznámka: 1. V cenách jsou započteny náklady na montáž konstrukce. 2. V cenách nejsou obsaženy náklady na dodávku materiálu. | [15 empty] | PP | 0
| PSC |  | Poznámka k souboru cen: 1. V cenách jsou započteny náklady na montáž konstrukce. 2. V cenách nejsou obsaženy náklady na dodávku materiálu. | [15 empty] | PSC | 0
1399 | K | 5913075030 | Montáž betonové přejezdové konstrukce část vnější a vnitřní včetně závěrných zídek | m | 50 | 4680 | 234000 | Sborník UOŽI 01 2021 |  |  | základní | 0 | 0 | 0 | 0 | 0 | 0 | 4 | K | 0 | ROZPOCET | 234000 | 0 | 0 | 0 | 0 | 1 | 234000 | 4 | 1092475462
| PP |  | Montáž betonové přejezdové konstrukce část vnější a vnitřní včetně závěrných zídek. Poznámka: 1. V cenách jsou započteny náklady na montáž konstrukce. 2. V cenách nejsou obsaženy náklady na dodávku materiálu. | [15 empty] | PP | 0
| PSC |  | Poznámka k souboru cen: 1. V cenách jsou započteny náklady na montáž konstrukce. 2. V cenách nejsou obsaženy náklady na dodávku materiálu. | [15 empty] | PSC | 0
1400 | K | 5913080010 | Demontáž závěrné zídky betonové přejezdové konstrukce | m | 20 | 1170 | 23400 | Sborník UOŽI 01 2021 |  |  | základní | 0 | 0 | 0 | 0 | 0 | 0 | 4 | K | 0 | ROZPOCET | 23400 | 0 | 0 | 0 | 0 | 1 | 23400 | 4 | -408666569
| PP |  | Demontáž závěrné zídky betonové přejezdové konstrukce. Poznámka: 1. V cenách jsou započteny náklady na demontáž zídky, podkladního dílu, naložení na dopravní prostředek a úpravu terénu. | [15 empty] | PP | 0
| PSC |  | Poznámka k souboru cen: 1. V cenách jsou započteny náklady na demontáž zídky, podkladního dílu, naložení na dopravní prostředek a úpravu terénu. | [15 empty] | PSC | 0
1401 | K | 5913085010 | Montáž závěrné zídky betonové přejezdové konstrukce | m | 20 | 2940 | 58800 | Sborník UOŽI 01 2021 |  |  | základní | 0 | 0 | 0 | 0 | 0 | 0 | 4 | K | 0 | ROZPOCET | 58800 | 0 | 0 | 0 | 0 | 1 | 58800 | 4 | -709430111
| PP |  | Montáž závěrné zídky betonové přejezdové konstrukce. Poznámka: 1. V cenách jsou započteny náklady na zemní práce, montáž podkladního betonu, dílu a zídky. 2. V cenách nejsou obsaženy náklady na dodávku materiálu. | [15 empty] | PP | 0
| PSC |  | Poznámka k souboru cen: 1. V cenách jsou započteny náklady na zemní práce, montáž podkladního betonu, dílu a zídky. 2. V cenách nejsou obsaženy náklady na dodávku materiálu. | [15 empty] | PSC | 0
1402 | K | 5913125010 | Výměna dílů přejezdové konstrukce se silničními panely vnější ochranný trámec | kus | 10 | 642 | 6420 | Sborník UOŽI 01 2021 |  |  | základní | 0 | 0 | 0 | 0 | 0 | 0 | 4 | K | 0 | ROZPOCET | 6420 | 0 | 0 | 0 | 0 | 1 | 6420 | 4 | -756905355
| PP |  | Výměna dílů přejezdové konstrukce se silničními panely vnější ochranný trámec. Poznámka: 1. V cenách jsou započteny náklady na výměnu dílů. 2. V cenách nejsou obsaženy náklady na dodávku materiálu. | [15 empty] | PP | 0
| PSC |  | Poznámka k souboru cen: 1. V cenách jsou započteny náklady na výměnu dílů. 2. V cenách nejsou obsaženy náklady na dodávku materiálu. | [15 empty] | PSC | 0
1403 | K | 5913125020 | Výměna dílů přejezdové konstrukce se silničními panely vnitřní ochranný trámec | kus | 10 | 1200 | 12000 | Sborník UOŽI 01 2021 |  |  | základní | 0 | 0 | 0 | 0 | 0 | 0 | 4 | K | 0 | ROZPOCET | 12000 | 0 | 0 | 0 | 0 | 1 | 12000 | 4 | 1340844164
| PP |  | Výměna dílů přejezdové konstrukce se silničními panely vnitřní ochranný trámec. Poznámka: 1. V cenách jsou započteny náklady na výměnu dílů. 2. V cenách nejsou obsaženy náklady na dodávku materiálu. | [15 empty] | PP | 0
| PSC |  | Poznámka k souboru cen: 1. V cenách jsou započteny náklady na výměnu dílů. 2. V cenách nejsou obsaženy náklady na dodávku materiálu. | [15 empty] | PSC | 0
1404 | K | 5913125030 | Výměna dílů přejezdové konstrukce se silničními panely panel | kus | 10 | 1610 | 16100 | Sborník UOŽI 01 2021 |  |  | základní | 0 | 0 | 0 | 0 | 0 | 0 | 4 | K | 0 | ROZPOCET | 16100 | 0 | 0 | 0 | 0 | 1 | 16100 | 4 | -1131050043
| PP |  | Výměna dílů přejezdové konstrukce se silničními panely panel. Poznámka: 1. V cenách jsou započteny náklady na výměnu dílů. 2. V cenách nejsou obsaženy náklady na dodávku materiálu. | [15 empty] | PP | 0
| PSC |  | Poznámka k souboru cen: 1. V cenách jsou započteny náklady na výměnu dílů. 2. V cenách nejsou obsaženy náklady na dodávku materiálu. | [15 empty] | PSC | 0
1405 | K | 5913125040 | Výměna dílů přejezdové konstrukce se silničními panely náběhový klín | kus | 10 | 108 | 1080 | Sborník UOŽI 01 2021 |  |  | základní | 0 | 0 | 0 | 0 | 0 | 0 | 4 | K | 0 | ROZPOCET | 1080 | 0 | 0 | 0 | 0 | 1 | 1080 | 4 | 1581923775
| PP |  | Výměna dílů přejezdové konstrukce se silničními panely náběhový klín. Poznámka: 1. V cenách jsou započteny náklady na výměnu dílů. 2. V cenách nejsou obsaženy náklady na dodávku materiálu. | [15 empty] | PP | 0
| PSC |  | Poznámka k souboru cen: 1. V cenách jsou započteny náklady na výměnu dílů. 2. V cenách nejsou obsaženy náklady na dodávku materiálu. | [15 empty] | PSC | 0
1406 | K | 5913130010 | Demontáž dílů přejezdové konstrukce se silničními panely vnější ochranný trámec | kus | 100 | 258 | 25800 | Sborník UOŽI 01 2021 |  |  | základní | 0 | 0 | 0 | 0 | 0 | 0 | 4 | K | 0 | ROZPOCET | 25800 | 0 | 0 | 0 | 0 | 1 | 25800 | 4 | 217509577
| PP |  | Demontáž dílů přejezdové konstrukce se silničními panely vnější ochranný trámec. Poznámka: 1. V cenách jsou započteny náklady na demontáž a naložení na dopravní prostředek. | [15 empty] | PP | 0
| PSC |  | Poznámka k souboru cen: 1. V cenách jsou započteny náklady na demontáž a naložení na dopravní prostředek. | [15 empty] | PSC | 0
1407 | K | 5913130020 | Demontáž dílů přejezdové konstrukce se silničními panely vnitřní ochranný trámec | kus | 100 | 480 | 48000 | Sborník UOŽI 01 2021 |  |  | základní | 0 | 0 | 0 | 0 | 0 | 0 | 4 | K | 0 | ROZPOCET | 48000 | 0 | 0 | 0 | 0 | 1 | 48000 | 4 | 1219855134
| PP |  | Demontáž dílů přejezdové konstrukce se silničními panely vnitřní ochranný trámec. Poznámka: 1. V cenách jsou započteny náklady na demontáž a naložení na dopravní prostředek. | [15 empty] | PP | 0
| PSC |  | Poznámka k souboru cen: 1. V cenách jsou započteny náklady na demontáž a naložení na dopravní prostředek. | [15 empty] | PSC | 0
1408 | K | 5913130030 | Demontáž dílů přejezdové konstrukce se silničními panely panel | kus | 100 | 642 | 64200 | Sborník UOŽI 01 2021 |  |  | základní | 0 | 0 | 0 | 0 | 0 | 0 | 4 | K | 0 | ROZPOCET | 64200 | 0 | 0 | 0 | 0 | 1 | 64200 | 4 | -1699937149
| PP |  | Demontáž dílů přejezdové konstrukce se silničními panely panel. Poznámka: 1. V cenách jsou započteny náklady na demontáž a naložení na dopravní prostředek. | [15 empty] | PP | 0
| PSC |  | Poznámka k souboru cen: 1. V cenách jsou započteny náklady na demontáž a naložení na dopravní prostředek. | [15 empty] | PSC | 0
1409 | K | 5913130040 | Demontáž dílů přejezdové konstrukce se silničními panely náběhový klín | kus | 100 | 42.1 | 4210 | Sborník UOŽI 01 2021 |  |  | základní | 0 | 0 | 0 | 0 | 0 | 0 | 4 | K | 0 | ROZPOCET | 4210 | 0 | 0 | 0 | 0 | 1 | 4210 | 4 | -1584408902
| PP |  | Demontáž dílů přejezdové konstrukce se silničními panely náběhový klín. Poznámka: 1. V cenách jsou započteny náklady na demontáž a naložení na dopravní prostředek. | [15 empty] | PP | 0
| PSC |  | Poznámka k souboru cen: 1. V cenách jsou započteny náklady na demontáž a naložení na dopravní prostředek. | [15 empty] | PSC | 0
1410 | K | 5913135010 | Montáž dílů přejezdové konstrukce se silničními panely vnější ochranný trámec | kus | 20 | 384 | 7680 | Sborník UOŽI 01 2021 |  |  | základní | 0 | 0 | 0 | 0 | 0 | 0 | 4 | K | 0 | ROZPOCET | 7680 | 0 | 0 | 0 | 0 | 1 | 7680 | 4 | -765738672
| PP |  | Montáž dílů přejezdové konstrukce se silničními panely vnější ochranný trámec. Poznámka: 1. V cenách jsou započteny náklady na montáž dílů. 2. V cenách nejsou obsaženy náklady na dodávku materiálu. | [15 empty] | PP | 0
| PSC |  | Poznámka k souboru cen: 1. V cenách jsou započteny náklady na montáž dílů. 2. V cenách nejsou obsaženy náklady na dodávku materiálu. | [15 empty] | PSC | 0
1411 | K | 5913135020 | Montáž dílů přejezdové konstrukce se silničními panely vnitřní ochranný trámec | kus | 20 | 719 | 14380 | Sborník UOŽI 01 2021 |  |  | základní | 0 | 0 | 0 | 0 | 0 | 0 | 4 | K | 0 | ROZPOCET | 14380 | 0 | 0 | 0 | 0 | 1 | 14380 | 4 | 1838030523
| PP |  | Montáž dílů přejezdové konstrukce se silničními panely vnitřní ochranný trámec. Poznámka: 1. V cenách jsou započteny náklady na montáž dílů. 2. V cenách nejsou obsaženy náklady na dodávku materiálu. | [15 empty] | PP | 0
| PSC |  | Poznámka k souboru cen: 1. V cenách jsou započteny náklady na montáž dílů. 2. V cenách nejsou obsaženy náklady na dodávku materiálu. | [15 empty] | PSC | 0
1412 | K | 5913135030 | Montáž dílů přejezdové konstrukce se silničními panely panel | kus | 20 | 965 | 19300 | Sborník UOŽI 01 2021 |  |  | základní | 0 | 0 | 0 | 0 | 0 | 0 | 4 | K | 0 | ROZPOCET | 19300 | 0 | 0 | 0 | 0 | 1 | 19300 | 4 | 2089115910
| PP |  | Montáž dílů přejezdové konstrukce se silničními panely panel. Poznámka: 1. V cenách jsou započteny náklady na montáž dílů. 2. V cenách nejsou obsaženy náklady na dodávku materiálu. | [15 empty] | PP | 0
| PSC |  | Poznámka k souboru cen: 1. V cenách jsou započteny náklady na montáž dílů. 2. V cenách nejsou obsaženy náklady na dodávku materiálu. | [15 empty] | PSC | 0
1413 | K | 5913135040 | Montáž dílů přejezdové konstrukce se silničními panely náběhový klín | kus | 20 | 65.7 | 1314 | Sborník UOŽI 01 2021 |  |  | základní | 0 | 0 | 0 | 0 | 0 | 0 | 4 | K | 0 | ROZPOCET | 1314 | 0 | 0 | 0 | 0 | 1 | 1314 | 4 | 655734956
| PP |  | Montáž dílů přejezdové konstrukce se silničními panely náběhový klín. Poznámka: 1. V cenách jsou započteny náklady na montáž dílů. 2. V cenách nejsou obsaženy náklady na dodávku materiálu. | [15 empty] | PP | 0
| PSC |  | Poznámka k souboru cen: 1. V cenách jsou započteny náklady na montáž dílů. 2. V cenách nejsou obsaženy náklady na dodávku materiálu. | [15 empty] | PSC | 0
1414 | K | 5913140010 | Demontáž přejezdové konstrukce se silničními panely vnější i vnitřní část | m | 100 | 851 | 85100 | Sborník UOŽI 01 2021 |  |  | základní | 0 | 0 | 0 | 0 | 0 | 0 | 4 | K | 0 | ROZPOCET | 85100 | 0 | 0 | 0 | 0 | 1 | 85100 | 4 | -630941935
| PP |  | Demontáž přejezdové konstrukce se silničními panely vnější i vnitřní část. Poznámka: 1. V cenách jsou započteny náklady na demontáž a naložení na dopravní prostředek. | [15 empty] | PP | 0
| PSC |  | Poznámka k souboru cen: 1. V cenách jsou započteny náklady na demontáž a naložení na dopravní prostředek. | [15 empty] | PSC | 0
1415 | K | 5913140020 | Demontáž přejezdové konstrukce se silničními panely vnitřní část | m | 100 | 540 | 54000 | Sborník UOŽI 01 2021 |  |  | základní | 0 | 0 | 0 | 0 | 0 | 0 | 4 | K | 0 | ROZPOCET | 54000 | 0 | 0 | 0 | 0 | 1 | 54000 | 4 | -754416953
| PP |  | Demontáž přejezdové konstrukce se silničními panely vnitřní část. Poznámka: 1. V cenách jsou započteny náklady na demontáž a naložení na dopravní prostředek. | [15 empty] | PP | 0
| PSC |  | Poznámka k souboru cen: 1. V cenách jsou započteny náklady na demontáž a naložení na dopravní prostředek. | [15 empty] | PSC | 0
1416 | K | 5913145010 | Montáž přejezdové konstrukce se silničními panely vnější i vnitřní část | m | 100 | 2130 | 213000 | Sborník UOŽI 01 2021 |  |  | základní | 0 | 0 | 0 | 0 | 0 | 0 | 4 | K | 0 | ROZPOCET | 213000 | 0 | 0 | 0 | 0 | 1 | 213000 | 4 | 911179840
| PP |  | Montáž přejezdové konstrukce se silničními panely vnější i vnitřní část. Poznámka: 1. V cenách jsou započteny náklady na montáž konstrukce. 2. V cenách nejsou obsaženy náklady na dodávku materiálu. | [15 empty] | PP | 0
| PSC |  | Poznámka k souboru cen: 1. V cenách jsou započteny náklady na montáž konstrukce. 2. V cenách nejsou obsaženy náklady na dodávku materiálu. | [15 empty] | PSC | 0
1417 | K | 5913145020 | Montáž přejezdové konstrukce se silničními panely vnitřní část | m | 100 | 1350 | 135000 | Sborník UOŽI 01 2021 |  |  | základní | 0 | 0 | 0 | 0 | 0 | 0 | 4 | K | 0 | ROZPOCET | 135000 | 0 | 0 | 0 | 0 | 1 | 135000 | 4 | 1533705968
| PP |  | Montáž přejezdové konstrukce se silničními panely vnitřní část. Poznámka: 1. V cenách jsou započteny náklady na montáž konstrukce. 2. V cenách nejsou obsaženy náklady na dodávku materiálu. | [15 empty] | PP | 0
| PSC |  | Poznámka k souboru cen: 1. V cenách jsou započteny náklady na montáž konstrukce. 2. V cenách nejsou obsaženy náklady na dodávku materiálu. | [15 empty] | PSC | 0
1418 | K | 5913150010 | Výměna dílů polymerového přejezdu vnějšího panelu | kus | 20 | 1650 | 33000 | Sborník UOŽI 01 2021 |  |  | základní | 0 | 0 | 0 | 0 | 0 | 0 | 4 | K | 0 | ROZPOCET | 33000 | 0 | 0 | 0 | 0 | 1 | 33000 | 4 | 296325013
| PP |  | Výměna dílů polymerového přejezdu vnějšího panelu. Poznámka: 1. V cenách jsou započteny náklady na demontáž, výměnu a montáž dílů. 2. V cenách nejsou obsaženy náklady na dodávku materiálu. | [15 empty] | PP | 0
| PSC |  | Poznámka k souboru cen: 1. V cenách jsou započteny náklady na demontáž, výměnu a montáž dílů. 2. V cenách nejsou obsaženy náklady na dodávku materiálu. | [15 empty] | PSC | 0
1419 | K | 5913150020 | Výměna dílů polymerového přejezdu vnitřního panelu | kus | 20 | 1500 | 30000 | Sborník UOŽI 01 2021 |  |  | základní | 0 | 0 | 0 | 0 | 0 | 0 | 4 | K | 0 | ROZPOCET | 30000 | 0 | 0 | 0 | 0 | 1 | 30000 | 4 | -600448124
| PP |  | Výměna dílů polymerového přejezdu vnitřního panelu. Poznámka: 1. V cenách jsou započteny náklady na demontáž, výměnu a montáž dílů. 2. V cenách nejsou obsaženy náklady na dodávku materiálu. | [15 empty] | PP | 0
| PSC |  | Poznámka k souboru cen: 1. V cenách jsou započteny náklady na demontáž, výměnu a montáž dílů. 2. V cenách nejsou obsaženy náklady na dodávku materiálu. | [15 empty] | PSC | 0
1420 | K | 5913150030 | Výměna dílů polymerového přejezdu náběhového klínu | kus | 20 | 168 | 3360 | Sborník UOŽI 01 2021 |  |  | základní | 0 | 0 | 0 | 0 | 0 | 0 | 4 | K | 0 | ROZPOCET | 3360 | 0 | 0 | 0 | 0 | 1 | 3360 | 4 | -1627527792
| PP |  | Výměna dílů polymerového přejezdu náběhového klínu. Poznámka: 1. V cenách jsou započteny náklady na demontáž, výměnu a montáž dílů. 2. V cenách nejsou obsaženy náklady na dodávku materiálu. | [15 empty] | PP | 0
| PSC |  | Poznámka k souboru cen: 1. V cenách jsou započteny náklady na demontáž, výměnu a montáž dílů. 2. V cenách nejsou obsaženy náklady na dodávku materiálu. | [15 empty] | PSC | 0
1421 | K | 5913150040 | Výměna dílů polymerového přejezdu spojovací tyče | kus | 20 | 106 | 2120 | Sborník UOŽI 01 2021 |  |  | základní | 0 | 0 | 0 | 0 | 0 | 0 | 4 | K | 0 | ROZPOCET | 2120 | 0 | 0 | 0 | 0 | 1 | 2120 | 4 | 905806623
| PP |  | Výměna dílů polymerového přejezdu spojovací tyče. Poznámka: 1. V cenách jsou započteny náklady na demontáž, výměnu a montáž dílů. 2. V cenách nejsou obsaženy náklady na dodávku materiálu. | [15 empty] | PP | 0
| PSC |  | Poznámka k souboru cen: 1. V cenách jsou započteny náklady na demontáž, výměnu a montáž dílů. 2. V cenách nejsou obsaženy náklady na dodávku materiálu. | [15 empty] | PSC | 0
1422 | K | 5913150050 | Výměna dílů polymerového přejezdu rektifikačního zařízení | kus | 20 | 50.3 | 1006 | Sborník UOŽI 01 2021 |  |  | základní | 0 | 0 | 0 | 0 | 0 | 0 | 4 | K | 0 | ROZPOCET | 1006 | 0 | 0 | 0 | 0 | 1 | 1006 | 4 | 1513081196
| PP |  | Výměna dílů polymerového přejezdu rektifikačního zařízení. Poznámka: 1. V cenách jsou započteny náklady na demontáž, výměnu a montáž dílů. 2. V cenách nejsou obsaženy náklady na dodávku materiálu. | [15 empty] | PP | 0
| PSC |  | Poznámka k souboru cen: 1. V cenách jsou započteny náklady na demontáž, výměnu a montáž dílů. 2. V cenách nejsou obsaženy náklady na dodávku materiálu. | [15 empty] | PSC | 0
1423 | K | 5913155010 | Demontáž dílů polymerového přejezdu vnějšího panelu | kus | 20 | 659 | 13180 | Sborník UOŽI 01 2021 |  |  | základní | 0 | 0 | 0 | 0 | 0 | 0 | 4 | K | 0 | ROZPOCET | 13180 | 0 | 0 | 0 | 0 | 1 | 13180 | 4 | -1030088487
| PP |  | Demontáž dílů polymerového přejezdu vnějšího panelu. Poznámka: 1. V cenách jsou započteny náklady na demontáž a naložení na dopravní prostředek. | [15 empty] | PP | 0
| PSC |  | Poznámka k souboru cen: 1. V cenách jsou započteny náklady na demontáž a naložení na dopravní prostředek. | [15 empty] | PSC | 0
1424 | K | 5913155020 | Demontáž dílů polymerového přejezdu vnitřního panelu | kus | 20 | 603 | 12060 | Sborník UOŽI 01 2021 |  |  | základní | 0 | 0 | 0 | 0 | 0 | 0 | 4 | K | 0 | ROZPOCET | 12060 | 0 | 0 | 0 | 0 | 1 | 12060 | 4 | 1260156406
| PP |  | Demontáž dílů polymerového přejezdu vnitřního panelu. Poznámka: 1. V cenách jsou započteny náklady na demontáž a naložení na dopravní prostředek. | [15 empty] | PP | 0
| PSC |  | Poznámka k souboru cen: 1. V cenách jsou započteny náklady na demontáž a naložení na dopravní prostředek. | [15 empty] | PSC | 0
1425 | K | 5913155030 | Demontáž dílů polymerového přejezdu náběhového klínu | kus | 20 | 67 | 1340 | Sborník UOŽI 01 2021 |  |  | základní | 0 | 0 | 0 | 0 | 0 | 0 | 4 | K | 0 | ROZPOCET | 1340 | 0 | 0 | 0 | 0 | 1 | 1340 | 4 | -786532257
| PP |  | Demontáž dílů polymerového přejezdu náběhového klínu. Poznámka: 1. V cenách jsou započteny náklady na demontáž a naložení na dopravní prostředek. | [15 empty] | PP | 0
| PSC |  | Poznámka k souboru cen: 1. V cenách jsou započteny náklady na demontáž a naložení na dopravní prostředek. | [15 empty] | PSC | 0
1426 | K | 5913155040 | Demontáž dílů polymerového přejezdu spojovací tyče | kus | 20 | 39.1 | 782 | Sborník UOŽI 01 2021 |  |  | základní | 0 | 0 | 0 | 0 | 0 | 0 | 4 | K | 0 | ROZPOCET | 782 | 0 | 0 | 0 | 0 | 1 | 782 | 4 | -1902953434
| PP |  | Demontáž dílů polymerového přejezdu spojovací tyče. Poznámka: 1. V cenách jsou započteny náklady na demontáž a naložení na dopravní prostředek. | [15 empty] | PP | 0
| PSC |  | Poznámka k souboru cen: 1. V cenách jsou započteny náklady na demontáž a naložení na dopravní prostředek. | [15 empty] | PSC | 0
1427 | K | 5913155050 | Demontáž dílů polymerového přejezdu rektifikačního zařízení | kus | 20 | 22.3 | 446 | Sborník UOŽI 01 2021 |  |  | základní | 0 | 0 | 0 | 0 | 0 | 0 | 4 | K | 0 | ROZPOCET | 446 | 0 | 0 | 0 | 0 | 1 | 446 | 4 | -1360557168
| PP |  | Demontáž dílů polymerového přejezdu rektifikačního zařízení. Poznámka: 1. V cenách jsou započteny náklady na demontáž a naložení na dopravní prostředek. | [15 empty] | PP | 0
| PSC |  | Poznámka k souboru cen: 1. V cenách jsou započteny náklady na demontáž a naložení na dopravní prostředek. | [15 empty] | PSC | 0
1428 | K | 5913160010 | Montáž dílů polymerového přejezdu středního panelu | kus | 20 | 989 | 19780 | Sborník UOŽI 01 2021 |  |  | základní | 0 | 0 | 0 | 0 | 0 | 0 | 4 | K | 0 | ROZPOCET | 19780 | 0 | 0 | 0 | 0 | 1 | 19780 | 4 | 626007659
| PP |  | Montáž dílů polymerového přejezdu středního panelu. Poznámka: 1. V cenách jsou započteny náklady na montáž a manipulaci. 2. V cenách nejsou obsaženy náklady na dodávku materiálu. | [15 empty] | PP | 0
| PSC |  | Poznámka k souboru cen: 1. V cenách jsou započteny náklady na montáž a manipulaci. 2. V cenách nejsou obsaženy náklady na dodávku materiálu. | [15 empty] | PSC | 0
1429 | K | 5913160020 | Montáž dílů polymerového přejezdu krajního panelu | kus | 20 | 900 | 18000 | Sborník UOŽI 01 2021 |  |  | základní | 0 | 0 | 0 | 0 | 0 | 0 | 4 | K | 0 | ROZPOCET | 18000 | 0 | 0 | 0 | 0 | 1 | 18000 | 4 | 1356578036
| PP |  | Montáž dílů polymerového přejezdu krajního panelu. Poznámka: 1. V cenách jsou započteny náklady na montáž a manipulaci. 2. V cenách nejsou obsaženy náklady na dodávku materiálu. | [15 empty] | PP | 0
| PSC |  | Poznámka k souboru cen: 1. V cenách jsou započteny náklady na montáž a manipulaci. 2. V cenách nejsou obsaženy náklady na dodávku materiálu. | [15 empty] | PSC | 0
1430 | K | 5913160030 | Montáž dílů polymerového přejezdu náběhového klínu | kus | 20 | 101 | 2020 | Sborník UOŽI 01 2021 |  |  | základní | 0 | 0 | 0 | 0 | 0 | 0 | 4 | K | 0 | ROZPOCET | 2020 | 0 | 0 | 0 | 0 | 1 | 2020 | 4 | 1126335182
| PP |  | Montáž dílů polymerového přejezdu náběhového klínu. Poznámka: 1. V cenách jsou započteny náklady na montáž a manipulaci. 2. V cenách nejsou obsaženy náklady na dodávku materiálu. | [15 empty] | PP | 0
| PSC |  | Poznámka k souboru cen: 1. V cenách jsou započteny náklady na montáž a manipulaci. 2. V cenách nejsou obsaženy náklady na dodávku materiálu. | [15 empty] | PSC | 0
1431 | K | 5913160040 | Montáž dílů polymerového přejezdu spojovací tyče | kus | 20 | 61.5 | 1230 | Sborník UOŽI 01 2021 |  |  | základní | 0 | 0 | 0 | 0 | 0 | 0 | 4 | K | 0 | ROZPOCET | 1230 | 0 | 0 | 0 | 0 | 1 | 1230 | 4 | -1201734543
| PP |  | Montáž dílů polymerového přejezdu spojovací tyče. Poznámka: 1. V cenách jsou započteny náklady na montáž a manipulaci. 2. V cenách nejsou obsaženy náklady na dodávku materiálu. | [15 empty] | PP | 0
| PSC |  | Poznámka k souboru cen: 1. V cenách jsou započteny náklady na montáž a manipulaci. 2. V cenách nejsou obsaženy náklady na dodávku materiálu. | [15 empty] | PSC | 0
1432 | K | 5913160050 | Montáž dílů polymerového přejezdu rektifikačního zařízení | kus | 20 | 27.9 | 558 | Sborník UOŽI 01 2021 |  |  | základní | 0 | 0 | 0 | 0 | 0 | 0 | 4 | K | 0 | ROZPOCET | 558 | 0 | 0 | 0 | 0 | 1 | 558 | 4 | -1575212741
| PP |  | Montáž dílů polymerového přejezdu rektifikačního zařízení. Poznámka: 1. V cenách jsou započteny náklady na montáž a manipulaci. 2. V cenách nejsou obsaženy náklady na dodávku materiálu. | [15 empty] | PP | 0
| PSC |  | Poznámka k souboru cen: 1. V cenách jsou započteny náklady na montáž a manipulaci. 2. V cenách nejsou obsaženy náklady na dodávku materiálu. | [15 empty] | PSC | 0
1433 | K | 5913165010 | Demontáž polymerové přejezdové konstrukce část vnější a vnitřní bez závěrných zídek | m | 20 | 877 | 17540 | Sborník UOŽI 01 2021 |  |  | základní | 0 | 0 | 0 | 0 | 0 | 0 | 4 | K | 0 | ROZPOCET | 17540 | 0 | 0 | 0 | 0 | 1 | 17540 | 4 | -1553112955
| PP |  | Demontáž polymerové přejezdové konstrukce část vnější a vnitřní bez závěrných zídek. Poznámka: 1. V cenách jsou započteny náklady na demontáž a naložení na dopravní prostředek. | [15 empty] | PP | 0
| PSC |  | Poznámka k souboru cen: 1. V cenách jsou započteny náklady na demontáž a naložení na dopravní prostředek. | [15 empty] | PSC | 0
1434 | K | 5913165020 | Demontáž polymerové přejezdové konstrukce část vnitřní | m | 20 | 553 | 11060 | Sborník UOŽI 01 2021 |  |  | základní | 0 | 0 | 0 | 0 | 0 | 0 | 4 | K | 0 | ROZPOCET | 11060 | 0 | 0 | 0 | 0 | 1 | 11060 | 4 | 559517316
| PP |  | Demontáž polymerové přejezdové konstrukce část vnitřní. Poznámka: 1. V cenách jsou započteny náklady na demontáž a naložení na dopravní prostředek. | [15 empty] | PP | 0
| PSC |  | Poznámka k souboru cen: 1. V cenách jsou započteny náklady na demontáž a naložení na dopravní prostředek. | [15 empty] | PSC | 0
1435 | K | 5913165030 | Demontáž polymerové přejezdové konstrukce část vnější a vnitřní včetně závěrných zídek | m | 20 | 2030 | 40600 | Sborník UOŽI 01 2021 |  |  | základní | 0 | 0 | 0 | 0 | 0 | 0 | 4 | K | 0 | ROZPOCET | 40600 | 0 | 0 | 0 | 0 | 1 | 40600 | 4 | 2132304508
| PP |  | Demontáž polymerové přejezdové konstrukce část vnější a vnitřní včetně závěrných zídek. Poznámka: 1. V cenách jsou započteny náklady na demontáž a naložení na dopravní prostředek. | [15 empty] | PP | 0
| PSC |  | Poznámka k souboru cen: 1. V cenách jsou započteny náklady na demontáž a naložení na dopravní prostředek. | [15 empty] | PSC | 0
1436 | K | 5913170010 | Montáž polymerové přejezdové konstrukce část vnější a vnitřní bez závěrných zídek | m | 20 | 2180 | 43600 | Sborník UOŽI 01 2021 |  |  | základní | 0 | 0 | 0 | 0 | 0 | 0 | 4 | K | 0 | ROZPOCET | 43600 | 0 | 0 | 0 | 0 | 1 | 43600 | 4 | -1741955142
| PP |  | Montáž polymerové přejezdové konstrukce část vnější a vnitřní bez závěrných zídek. Poznámka: 1. V cenách jsou započteny náklady na montáž a manipulaci. 2. V cenách nejsou obsaženy náklady na dodávku materiálu. | [15 empty] | PP | 0
| PSC |  | Poznámka k souboru cen: 1. V cenách jsou započteny náklady na montáž a manipulaci. 2. V cenách nejsou obsaženy náklady na dodávku materiálu. | [15 empty] | PSC | 0
1437 | K | 5913170020 | Montáž polymerové přejezdové konstrukce část vnitřní | m | 20 | 1390 | 27800 | Sborník UOŽI 01 2021 |  |  | základní | 0 | 0 | 0 | 0 | 0 | 0 | 4 | K | 0 | ROZPOCET | 27800 | 0 | 0 | 0 | 0 | 1 | 27800 | 4 | 2044780530
| PP |  | Montáž polymerové přejezdové konstrukce část vnitřní. Poznámka: 1. V cenách jsou započteny náklady na montáž a manipulaci. 2. V cenách nejsou obsaženy náklady na dodávku materiálu. | [15 empty] | PP | 0
| PSC |  | Poznámka k souboru cen: 1. V cenách jsou započteny náklady na montáž a manipulaci. 2. V cenách nejsou obsaženy náklady na dodávku materiálu. | [15 empty] | PSC | 0
1438 | K | 5913170030 | Montáž polymerové přejezdové konstrukce část vnější a vnitřní včetně závěrných zídek | m | 20 | 5140 | 102800 | Sborník UOŽI 01 2021 |  |  | základní | 0 | 0 | 0 | 0 | 0 | 0 | 4 | K | 0 | ROZPOCET | 102800 | 0 | 0 | 0 | 0 | 1 | 102800 | 4 | 1273931053
| PP |  | Montáž polymerové přejezdové konstrukce část vnější a vnitřní včetně závěrných zídek. Poznámka: 1. V cenách jsou započteny náklady na montáž a manipulaci. 2. V cenách nejsou obsaženy náklady na dodávku materiálu. | [15 empty] | PP | 0
| PSC |  | Poznámka k souboru cen: 1. V cenách jsou započteny náklady na montáž a manipulaci. 2. V cenách nejsou obsaženy náklady na dodávku materiálu. | [15 empty] | PSC | 0
1439 | K | 5913185010 | Výměna dřevěných dílů přejezdu žlábkový trámec vnitřní | m | 10 | 1230 | 12300 | Sborník UOŽI 01 2021 |  |  | základní | 0 | 0 | 0 | 0 | 0 | 0 | 4 | K | 0 | ROZPOCET | 12300 | 0 | 0 | 0 | 0 | 1 | 12300 | 4 | -887738
| PP |  | Výměna dřevěných dílů přejezdu žlábkový trámec vnitřní. Poznámka: 1. V cenách jsou započteny náklady na demontáž, výměnu a montáž. 2. V cenách nejsou obsaženy náklady na dodávku materiálu. | [15 empty] | PP | 0
| PSC |  | Poznámka k souboru cen: 1. V cenách jsou započteny náklady na demontáž, výměnu a montáž. 2. V cenách nejsou obsaženy náklady na dodávku materiálu. | [15 empty] | PSC | 0
1440 | K | 5913185020 | Výměna dřevěných dílů přejezdu trámec vnitřní části | m | 10 | 486 | 4860 | Sborník UOŽI 01 2021 |  |  | základní | 0 | 0 | 0 | 0 | 0 | 0 | 4 | K | 0 | ROZPOCET | 4860 | 0 | 0 | 0 | 0 | 1 | 4860 | 4 | 1073826592
| PP |  | Výměna dřevěných dílů přejezdu trámec vnitřní části. Poznámka: 1. V cenách jsou započteny náklady na demontáž, výměnu a montáž. 2. V cenách nejsou obsaženy náklady na dodávku materiálu. | [15 empty] | PP | 0
| PSC |  | Poznámka k souboru cen: 1. V cenách jsou započteny náklady na demontáž, výměnu a montáž. 2. V cenách nejsou obsaženy náklady na dodávku materiálu. | [15 empty] | PSC | 0
1441 | K | 5913185030 | Výměna dřevěných dílů přejezdu ochranný trámec vnější | m | 10 | 1230 | 12300 | Sborník UOŽI 01 2021 |  |  | základní | 0 | 0 | 0 | 0 | 0 | 0 | 4 | K | 0 | ROZPOCET | 12300 | 0 | 0 | 0 | 0 | 1 | 12300 | 4 | 1419460466
| PP |  | Výměna dřevěných dílů přejezdu ochranný trámec vnější. Poznámka: 1. V cenách jsou započteny náklady na demontáž, výměnu a montáž. 2. V cenách nejsou obsaženy náklady na dodávku materiálu. | [15 empty] | PP | 0
| PSC |  | Poznámka k souboru cen: 1. V cenách jsou započteny náklady na demontáž, výměnu a montáž. 2. V cenách nejsou obsaženy náklady na dodávku materiálu. | [15 empty] | PSC | 0
1442 | K | 5913185040 | Výměna dřevěných dílů přejezdu náběhový klín | kus | 10 | 168 | 1680 | Sborník UOŽI 01 2021 |  |  | základní | 0 | 0 | 0 | 0 | 0 | 0 | 4 | K | 0 | ROZPOCET | 1680 | 0 | 0 | 0 | 0 | 1 | 1680 | 4 | -339825713
| PP |  | Výměna dřevěných dílů přejezdu náběhový klín. Poznámka: 1. V cenách jsou započteny náklady na demontáž, výměnu a montáž. 2. V cenách nejsou obsaženy náklady na dodávku materiálu. | [15 empty] | PP | 0
| PSC |  | Poznámka k souboru cen: 1. V cenách jsou započteny náklady na demontáž, výměnu a montáž. 2. V cenách nejsou obsaženy náklady na dodávku materiálu. | [15 empty] | PSC | 0
1443 | K | 5913185110 | Výměna dřevěných dílů přechodu fošna | m | 100 | 394 | 39400 | Sborník UOŽI 01 2021 |  |  | základní | 0 | 0 | 0 | 0 | 0 | 0 | 4 | K | 0 | ROZPOCET | 39400 | 0 | 0 | 0 | 0 | 1 | 39400 | 4 | 590620963
| PP |  | Výměna dřevěných dílů přechodu fošna. Poznámka: 1. V cenách jsou započteny náklady na demontáž, výměnu a montáž. 2. V cenách nejsou obsaženy náklady na dodávku materiálu. | [15 empty] | PP | 0
| PSC |  | Poznámka k souboru cen: 1. V cenách jsou započteny náklady na demontáž, výměnu a montáž. 2. V cenách nejsou obsaženy náklady na dodávku materiálu. | [15 empty] | PSC | 0
1444 | K | 5913185120 | Výměna dřevěných dílů přechodu trámek | m | 100 | 592 | 59200 | Sborník UOŽI 01 2021 |  |  | základní | 0 | 0 | 0 | 0 | 0 | 0 | 4 | K | 0 | ROZPOCET | 59200 | 0 | 0 | 0 | 0 | 1 | 59200 | 4 | 1052000652
| PP |  | Výměna dřevěných dílů přechodu trámek. Poznámka: 1. V cenách jsou započteny náklady na demontáž, výměnu a montáž. 2. V cenách nejsou obsaženy náklady na dodávku materiálu. | [15 empty] | PP | 0
| PSC |  | Poznámka k souboru cen: 1. V cenách jsou započteny náklady na demontáž, výměnu a montáž. 2. V cenách nejsou obsaženy náklady na dodávku materiálu. | [15 empty] | PSC | 0
1445 | K | 5913190010 | Demontáž dřevěných dílů přejezdu trámec žlábkový vnitřní části | m | 100 | 492 | 49200 | Sborník UOŽI 01 2021 |  |  | základní | 0 | 0 | 0 | 0 | 0 | 0 | 4 | K | 0 | ROZPOCET | 49200 | 0 | 0 | 0 | 0 | 1 | 49200 | 4 | 5592323
| PP |  | Demontáž dřevěných dílů přejezdu trámec žlábkový vnitřní části. Poznámka: 1. V cenách jsou započteny náklady na demontáž a naložení na dopravní prostředek. | [15 empty] | PP | 0
| PSC |  | Poznámka k souboru cen: 1. V cenách jsou započteny náklady na demontáž a naložení na dopravní prostředek. | [15 empty] | PSC | 0
1446 | K | 5913190020 | Demontáž dřevěných dílů přejezdu trámec vnitřní části | m | 100 | 196 | 19600 | Sborník UOŽI 01 2021 |  |  | základní | 0 | 0 | 0 | 0 | 0 | 0 | 4 | K | 0 | ROZPOCET | 19600 | 0 | 0 | 0 | 0 | 1 | 19600 | 4 | 2102282488
| PP |  | Demontáž dřevěných dílů přejezdu trámec vnitřní části. Poznámka: 1. V cenách jsou započteny náklady na demontáž a naložení na dopravní prostředek. | [15 empty] | PP | 0
| PSC |  | Poznámka k souboru cen: 1. V cenách jsou započteny náklady na demontáž a naložení na dopravní prostředek. | [15 empty] | PSC | 0
1447 | K | 5913190030 | Demontáž dřevěných dílů přejezdu trámec vnější části | m | 100 | 492 | 49200 | Sborník UOŽI 01 2021 |  |  | základní | 0 | 0 | 0 | 0 | 0 | 0 | 4 | K | 0 | ROZPOCET | 49200 | 0 | 0 | 0 | 0 | 1 | 49200 | 4 | 1247736923
| PP |  | Demontáž dřevěných dílů přejezdu trámec vnější části. Poznámka: 1. V cenách jsou započteny náklady na demontáž a naložení na dopravní prostředek. | [15 empty] | PP | 0
| PSC |  | Poznámka k souboru cen: 1. V cenách jsou započteny náklady na demontáž a naložení na dopravní prostředek. | [15 empty] | PSC | 0
1448 | K | 5913190040 | Demontáž dřevěných dílů přejezdu náběhový klín | kus | 50 | 67 | 3350 | Sborník UOŽI 01 2021 |  |  | základní | 0 | 0 | 0 | 0 | 0 | 0 | 4 | K | 0 | ROZPOCET | 3350 | 0 | 0 | 0 | 0 | 1 | 3350 | 4 | -256801128
| PP |  | Demontáž dřevěných dílů přejezdu náběhový klín. Poznámka: 1. V cenách jsou započteny náklady na demontáž a naložení na dopravní prostředek. | [15 empty] | PP | 0
| PSC |  | Poznámka k souboru cen: 1. V cenách jsou započteny náklady na demontáž a naložení na dopravní prostředek. | [15 empty] | PSC | 0
1449 | K | 5913190110 | Demontáž dřevěných dílů přechodu fošna | m | 100 | 118 | 11800 | Sborník UOŽI 01 2021 |  |  | základní | 0 | 0 | 0 | 0 | 0 | 0 | 4 | K | 0 | ROZPOCET | 11800 | 0 | 0 | 0 | 0 | 1 | 11800 | 4 | 1198856242
| PP |  | Demontáž dřevěných dílů přechodu fošna. Poznámka: 1. V cenách jsou započteny náklady na demontáž a naložení na dopravní prostředek. | [15 empty] | PP | 0
| PSC |  | Poznámka k souboru cen: 1. V cenách jsou započteny náklady na demontáž a naložení na dopravní prostředek. | [15 empty] | PSC | 0
1450 | K | 5913190120 | Demontáž dřevěných dílů přechodu trámek | m | 100 | 118 | 11800 | Sborník UOŽI 01 2021 |  |  | základní | 0 | 0 | 0 | 0 | 0 | 0 | 4 | K | 0 | ROZPOCET | 11800 | 0 | 0 | 0 | 0 | 1 | 11800 | 4 | -541366904
| PP |  | Demontáž dřevěných dílů přechodu trámek. Poznámka: 1. V cenách jsou započteny náklady na demontáž a naložení na dopravní prostředek. | [15 empty] | PP | 0
| PSC |  | Poznámka k souboru cen: 1. V cenách jsou započteny náklady na demontáž a naložení na dopravní prostředek. | [15 empty] | PSC | 0
1451 | K | 5913195010 | Montáž dřevěných dílů přejezdu trámec žlábkový vnitřní části | m | 20 | 738 | 14760 | Sborník UOŽI 01 2021 |  |  | základní | 0 | 0 | 0 | 0 | 0 | 0 | 4 | K | 0 | ROZPOCET | 14760 | 0 | 0 | 0 | 0 | 1 | 14760 | 4 | -1689483134
| PP |  | Montáž dřevěných dílů přejezdu trámec žlábkový vnitřní části. Poznámka: 1. V cenách jsou započteny náklady na montáž a manipulaci. 2. V cenách nejsou obsaženy náklady na dodávku materiálu. | [15 empty] | PP | 0
| PSC |  | Poznámka k souboru cen: 1. V cenách jsou započteny náklady na montáž a manipulaci. 2. V cenách nejsou obsaženy náklady na dodávku materiálu. | [15 empty] | PSC | 0
1452 | K | 5913195020 | Montáž dřevěných dílů přejezdu trámec vnitřní části | m | 20 | 291 | 5820 | Sborník UOŽI 01 2021 |  |  | základní | 0 | 0 | 0 | 0 | 0 | 0 | 4 | K | 0 | ROZPOCET | 5820 | 0 | 0 | 0 | 0 | 1 | 5820 | 4 | -1087423811
| PP |  | Montáž dřevěných dílů přejezdu trámec vnitřní části. Poznámka: 1. V cenách jsou započteny náklady na montáž a manipulaci. 2. V cenách nejsou obsaženy náklady na dodávku materiálu. | [15 empty] | PP | 0
| PSC |  | Poznámka k souboru cen: 1. V cenách jsou započteny náklady na montáž a manipulaci. 2. V cenách nejsou obsaženy náklady na dodávku materiálu. | [15 empty] | PSC | 0
1453 | K | 5913195030 | Montáž dřevěných dílů přejezdu trámec vnější části | m | 20 | 738 | 14760 | Sborník UOŽI 01 2021 |  |  | základní | 0 | 0 | 0 | 0 | 0 | 0 | 4 | K | 0 | ROZPOCET | 14760 | 0 | 0 | 0 | 0 | 1 | 14760 | 4 | 1604539401
| PP |  | Montáž dřevěných dílů přejezdu trámec vnější části. Poznámka: 1. V cenách jsou započteny náklady na montáž a manipulaci. 2. V cenách nejsou obsaženy náklady na dodávku materiálu. | [15 empty] | PP | 0
| PSC |  | Poznámka k souboru cen: 1. V cenách jsou započteny náklady na montáž a manipulaci. 2. V cenách nejsou obsaženy náklady na dodávku materiálu. | [15 empty] | PSC | 0
1454 | K | 5913195040 | Montáž dřevěných dílů přejezdu náběhový klín | kus | 10 | 101 | 1010 | Sborník UOŽI 01 2021 |  |  | základní | 0 | 0 | 0 | 0 | 0 | 0 | 4 | K | 0 | ROZPOCET | 1010 | 0 | 0 | 0 | 0 | 1 | 1010 | 4 | -854005872
| PP |  | Montáž dřevěných dílů přejezdu náběhový klín. Poznámka: 1. V cenách jsou započteny náklady na montáž a manipulaci. 2. V cenách nejsou obsaženy náklady na dodávku materiálu. | [15 empty] | PP | 0
| PSC |  | Poznámka k souboru cen: 1. V cenách jsou započteny náklady na montáž a manipulaci. 2. V cenách nejsou obsaženy náklady na dodávku materiálu. | [15 empty] | PSC | 0
1455 | K | 5913195110 | Montáž dřevěných dílů přechodu fošna | m | 100 | 277 | 27700 | Sborník UOŽI 01 2021 |  |  | základní | 0 | 0 | 0 | 0 | 0 | 0 | 4 | K | 0 | ROZPOCET | 27700 | 0 | 0 | 0 | 0 | 1 | 27700 | 4 | -1490893808
| PP |  | Montáž dřevěných dílů přechodu fošna. Poznámka: 1. V cenách jsou započteny náklady na montáž a manipulaci. 2. V cenách nejsou obsaženy náklady na dodávku materiálu. | [15 empty] | PP | 0
| PSC |  | Poznámka k souboru cen: 1. V cenách jsou započteny náklady na montáž a manipulaci. 2. V cenách nejsou obsaženy náklady na dodávku materiálu. | [15 empty] | PSC | 0
1456 | K | 5913195120 | Montáž dřevěných dílů přechodu trámek | m | 100 | 474 | 47400 | Sborník UOŽI 01 2021 |  |  | základní | 0 | 0 | 0 | 0 | 0 | 0 | 4 | K | 0 | ROZPOCET | 47400 | 0 | 0 | 0 | 0 | 1 | 47400 | 4 | 2028510185
| PP |  | Montáž dřevěných dílů přechodu trámek. Poznámka: 1. V cenách jsou započteny náklady na montáž a manipulaci. 2. V cenách nejsou obsaženy náklady na dodávku materiálu. | [15 empty] | PP | 0
| PSC |  | Poznámka k souboru cen: 1. V cenách jsou započteny náklady na montáž a manipulaci. 2. V cenách nejsou obsaženy náklady na dodávku materiálu. | [15 empty] | PSC | 0
1457 | K | 5913200010 | Demontáž dřevěné konstrukce přejezdu část vnější a vnitřní | m2 | 30 | 654 | 19620 | Sborník UOŽI 01 2021 |  |  | základní | 0 | 0 | 0 | 0 | 0 | 0 | 4 | K | 0 | ROZPOCET | 19620 | 0 | 0 | 0 | 0 | 1 | 19620 | 4 | -1955723632
| PP |  | Demontáž dřevěné konstrukce přejezdu část vnější a vnitřní. Poznámka: 1. V cenách jsou započteny náklady na demontáž a naložení na dopravní prostředek. | [15 empty] | PP | 0
| PSC |  | Poznámka k souboru cen: 1. V cenách jsou započteny náklady na demontáž a naložení na dopravní prostředek. | [15 empty] | PSC | 0
1458 | K | 5913200020 | Demontáž dřevěné konstrukce přejezdu část vnitřní | m2 | 30 | 413 | 12390 | Sborník UOŽI 01 2021 |  |  | základní | 0 | 0 | 0 | 0 | 0 | 0 | 4 | K | 0 | ROZPOCET | 12390 | 0 | 0 | 0 | 0 | 1 | 12390 | 4 | -1969146936
| PP |  | Demontáž dřevěné konstrukce přejezdu část vnitřní. Poznámka: 1. V cenách jsou započteny náklady na demontáž a naložení na dopravní prostředek. | [15 empty] | PP | 0
| PSC |  | Poznámka k souboru cen: 1. V cenách jsou započteny náklady na demontáž a naložení na dopravní prostředek. | [15 empty] | PSC | 0
1459 | K | 5913200110 | Demontáž dřevěné konstrukce přechodu část vnější a vnitřní | m2 | 30 | 197 | 5910 | Sborník UOŽI 01 2021 |  |  | základní | 0 | 0 | 0 | 0 | 0 | 0 | 4 | K | 0 | ROZPOCET | 5910 | 0 | 0 | 0 | 0 | 1 | 5910 | 4 | 246623813
| PP |  | Demontáž dřevěné konstrukce přechodu část vnější a vnitřní. Poznámka: 1. V cenách jsou započteny náklady na demontáž a naložení na dopravní prostředek. | [15 empty] | PP | 0
| PSC |  | Poznámka k souboru cen: 1. V cenách jsou započteny náklady na demontáž a naložení na dopravní prostředek. | [15 empty] | PSC | 0
1460 | K | 5913200120 | Demontáž dřevěné konstrukce přechodu část vnitřní | m2 | 30 | 109 | 3270 | Sborník UOŽI 01 2021 |  |  | základní | 0 | 0 | 0 | 0 | 0 | 0 | 4 | K | 0 | ROZPOCET | 3270 | 0 | 0 | 0 | 0 | 1 | 3270 | 4 | -952969957
| PP |  | Demontáž dřevěné konstrukce přechodu část vnitřní. Poznámka: 1. V cenách jsou započteny náklady na demontáž a naložení na dopravní prostředek. | [15 empty] | PP | 0
| PSC |  | Poznámka k souboru cen: 1. V cenách jsou započteny náklady na demontáž a naložení na dopravní prostředek. | [15 empty] | PSC | 0
1461 | K | 5913205010 | Montáž dřevěné konstrukce přejezdu část vnější a vnitřní | m2 | 20 | 1640 | 32800 | Sborník UOŽI 01 2021 |  |  | základní | 0 | 0 | 0 | 0 | 0 | 0 | 4 | K | 0 | ROZPOCET | 32800 | 0 | 0 | 0 | 0 | 1 | 32800 | 4 | 1022989140
| PP |  | Montáž dřevěné konstrukce přejezdu část vnější a vnitřní. Poznámka: 1. V cenách jsou započteny náklady na montáž a manipulaci. 2. V cenách nejsou obsaženy náklady na dodávku materiálu. | [15 empty] | PP | 0
| PSC |  | Poznámka k souboru cen: 1. V cenách jsou započteny náklady na montáž a manipulaci. 2. V cenách nejsou obsaženy náklady na dodávku materiálu. | [15 empty] | PSC | 0
1462 | K | 5913205020 | Montáž dřevěné konstrukce přejezdu část vnitřní | m2 | 20 | 1040 | 20800 | Sborník UOŽI 01 2021 |  |  | základní | 0 | 0 | 0 | 0 | 0 | 0 | 4 | K | 0 | ROZPOCET | 20800 | 0 | 0 | 0 | 0 | 1 | 20800 | 4 | 306159100
| PP |  | Montáž dřevěné konstrukce přejezdu část vnitřní. Poznámka: 1. V cenách jsou započteny náklady na montáž a manipulaci. 2. V cenách nejsou obsaženy náklady na dodávku materiálu. | [15 empty] | PP | 0
| PSC |  | Poznámka k souboru cen: 1. V cenách jsou započteny náklady na montáž a manipulaci. 2. V cenách nejsou obsaženy náklady na dodávku materiálu. | [15 empty] | PSC | 0
1463 | K | 5913205110 | Montáž dřevěné konstrukce přechodu část vnější a vnitřní | m2 | 50 | 1260 | 63000 | Sborník UOŽI 01 2021 |  |  | základní | 0 | 0 | 0 | 0 | 0 | 0 | 4 | K | 0 | ROZPOCET | 63000 | 0 | 0 | 0 | 0 | 1 | 63000 | 4 | 844310239
| PP |  | Montáž dřevěné konstrukce přechodu část vnější a vnitřní. Poznámka: 1. V cenách jsou započteny náklady na montáž a manipulaci. 2. V cenách nejsou obsaženy náklady na dodávku materiálu. | [15 empty] | PP | 0
| PSC |  | Poznámka k souboru cen: 1. V cenách jsou započteny náklady na montáž a manipulaci. 2. V cenách nejsou obsaženy náklady na dodávku materiálu. | [15 empty] | PSC | 0
1464 | K | 5913205120 | Montáž dřevěné konstrukce přechodu část vnitřní | m2 | 50 | 1040 | 52000 | Sborník UOŽI 01 2021 |  |  | základní | 0 | 0 | 0 | 0 | 0 | 0 | 4 | K | 0 | ROZPOCET | 52000 | 0 | 0 | 0 | 0 | 1 | 52000 | 4 | -1035243948
| PP |  | Montáž dřevěné konstrukce přechodu část vnitřní. Poznámka: 1. V cenách jsou započteny náklady na montáž a manipulaci. 2. V cenách nejsou obsaženy náklady na dodávku materiálu. | [15 empty] | PP | 0
| PSC |  | Poznámka k souboru cen: 1. V cenách jsou započteny náklady na montáž a manipulaci. 2. V cenách nejsou obsaženy náklady na dodávku materiálu. | [15 empty] | PSC | 0
1465 | K | 5913210020 | Výměna kolejnicových dílů přejezdu ochranná kolejnice | m | 100 | 324 | 32400 | Sborník UOŽI 01 2021 |  |  | základní | 0 | 0 | 0 | 0 | 0 | 0 | 4 | K | 0 | ROZPOCET | 32400 | 0 | 0 | 0 | 0 | 1 | 32400 | 4 | -241914206
| PP |  | Výměna kolejnicových dílů přejezdu ochranná kolejnice. Poznámka: 1. V cenách jsou započteny náklady na výměnu a manipulaci. 2. V cenách nejsou obsaženy náklady na dodávku materiálu. | [15 empty] | PP | 0
| PSC |  | Poznámka k souboru cen: 1. V cenách jsou započteny náklady na výměnu a manipulaci. 2. V cenách nejsou obsaženy náklady na dodávku materiálu. | [15 empty] | PSC | 0
1466 | K | 5913215010 | Demontáž kolejnicových dílů přejezdu zaklopená kolejnice | m | 50 | 268 | 13400 | Sborník UOŽI 01 2021 |  |  | základní | 0 | 0 | 0 | 0 | 0 | 0 | 4 | K | 0 | ROZPOCET | 13400 | 0 | 0 | 0 | 0 | 1 | 13400 | 4 | 1604933358
| PP |  | Demontáž kolejnicových dílů přejezdu zaklopená kolejnice. Poznámka: 1. V cenách jsou započteny náklady na demontáž a naložení na dopravní prostředek. | [15 empty] | PP | 0
| PSC |  | Poznámka k souboru cen: 1. V cenách jsou započteny náklady na demontáž a naložení na dopravní prostředek. | [15 empty] | PSC | 0
1467 | K | 5913215020 | Demontáž kolejnicových dílů přejezdu ochranná kolejnice | m | 100 | 229 | 22900 | Sborník UOŽI 01 2021 |  |  | základní | 0 | 0 | 0 | 0 | 0 | 0 | 4 | K | 0 | ROZPOCET | 22900 | 0 | 0 | 0 | 0 | 1 | 22900 | 4 | -1028860239
| PP |  | Demontáž kolejnicových dílů přejezdu ochranná kolejnice. Poznámka: 1. V cenách jsou započteny náklady na demontáž a naložení na dopravní prostředek. | [15 empty] | PP | 0
| PSC |  | Poznámka k souboru cen: 1. V cenách jsou započteny náklady na demontáž a naložení na dopravní prostředek. | [15 empty] | PSC | 0
1468 | K | 5913220020 | Montáž kolejnicových dílů přejezdu ochranná kolejnice | m | 100 | 106 | 10600 | Sborník UOŽI 01 2021 |  |  | základní | 0 | 0 | 0 | 0 | 0 | 0 | 4 | K | 0 | ROZPOCET | 10600 | 0 | 0 | 0 | 0 | 1 | 10600 | 4 | -436098010
| PP |  | Montáž kolejnicových dílů přejezdu ochranná kolejnice. Poznámka: 1. V cenách jsou započteny náklady na montáž a manipulaci. 2. V cenách nejsou obsaženy náklady na dodávku materiálu. | [15 empty] | PP | 0
| PSC |  | Poznámka k souboru cen: 1. V cenách jsou započteny náklady na montáž a manipulaci. 2. V cenách nejsou obsaženy náklady na dodávku materiálu. | [15 empty] | PSC | 0
1469 | K | 5913235010 | Dělení AB komunikace řezáním hloubky do 10 cm | m | 300 | 190 | 57000 | Sborník UOŽI 01 2021 |  |  | základní | 0 | 0 | 0 | 0 | 0 | 0 | 4 | K | 0 | ROZPOCET | 57000 | 0 | 0 | 0 | 0 | 1 | 57000 | 4 | -1635269841
| PP |  | Dělení AB komunikace řezáním hloubky do 10 cm. Poznámka: 1. V cenách jsou započteny náklady na provedení úkolu. | [15 empty] | PP | 0
| PSC |  | Poznámka k souboru cen: 1. V cenách jsou započteny náklady na provedení úkolu. | [15 empty] | PSC | 0
1470 | K | 5913235020 | Dělení AB komunikace řezáním hloubky do 20 cm | m | 200 | 263 | 52600 | Sborník UOŽI 01 2021 |  |  | základní | 0 | 0 | 0 | 0 | 0 | 0 | 4 | K | 0 | ROZPOCET | 52600 | 0 | 0 | 0 | 0 | 1 | 52600 | 4 | -1291882146
| PP |  | Dělení AB komunikace řezáním hloubky do 20 cm. Poznámka: 1. V cenách jsou započteny náklady na provedení úkolu. | [15 empty] | PP | 0
| PSC |  | Poznámka k souboru cen: 1. V cenách jsou započteny náklady na provedení úkolu. | [15 empty] | PSC | 0
1471 | K | 5913240010 | Odstranění AB komunikace odtěžením nebo frézováním hloubky do 10 cm | m2 | 300 | 235 | 70500 | Sborník UOŽI 01 2021 |  |  | základní | 0 | 0 | 0 | 0 | 0 | 0 | 4 | K | 0 | ROZPOCET | 70500 | 0 | 0 | 0 | 0 | 1 | 70500 | 4 | 526674810
| PP |  | Odstranění AB komunikace odtěžením nebo frézováním hloubky do 10 cm. Poznámka: 1. V cenách jsou započteny náklady na odtěžení nebo frézování a naložení výzisku na dopravní prostředek. | [15 empty] | PP | 0
| PSC |  | Poznámka k souboru cen: 1. V cenách jsou započteny náklady na odtěžení nebo frézování a naložení výzisku na dopravní prostředek. | [15 empty] | PSC | 0
1472 | K | 5913240020 | Odstranění AB komunikace odtěžením nebo frézováním hloubky do 20 cm | m2 | 200 | 519 | 103800 | Sborník UOŽI 01 2021 |  |  | základní | 0 | 0 | 0 | 0 | 0 | 0 | 4 | K | 0 | ROZPOCET | 103800 | 0 | 0 | 0 | 0 | 1 | 103800 | 4 | 2087244520
| PP |  | Odstranění AB komunikace odtěžením nebo frézováním hloubky do 20 cm. Poznámka: 1. V cenách jsou započteny náklady na odtěžení nebo frézování a naložení výzisku na dopravní prostředek. | [15 empty] | PP | 0
| PSC |  | Poznámka k souboru cen: 1. V cenách jsou započteny náklady na odtěžení nebo frézování a naložení výzisku na dopravní prostředek. | [15 empty] | PSC | 0
1473 | K | 5913245010 | Oprava komunikace vyplněním trhlin zálivkovou hmotou | m | 1000 | 140 | 140000 | Sborník UOŽI 01 2021 |  |  | základní | 0 | 0 | 0 | 0 | 0 | 0 | 4 | K | 0 | ROZPOCET | 140000 | 0 | 0 | 0 | 0 | 1 | 140000 | 4 | 191749857
| PP |  | Oprava komunikace vyplněním trhlin zálivkovou hmotou. Poznámka: 1. V cenách jsou započteny náklady očištění místa od nečistot, vyplnění trhlin zalitím, nerovností nebo výtluku vyplněním a zhutnění výplně. 2. V cenách nejsou obsaženy náklady na dodávku mat | [15 empty] | PP | 0
| PSC |  | Poznámka k souboru cen: 1. V cenách jsou započteny náklady očištění místa od nečistot, vyplnění trhlin zalitím, nerovností nebo výtluku vyplněním a zhutnění výplně. 2. V cenách nejsou obsaženy náklady na dodávku materiálu. | [15 empty] | PSC | 0
1474 | K | 5913245110 | Oprava komunikace vyplněním nerovností hloubky do 3 cm | m2 | 50 | 599 | 29950 | Sborník UOŽI 01 2021 |  |  | základní | 0 | 0 | 0 | 0 | 0 | 0 | 4 | K | 0 | ROZPOCET | 29950 | 0 | 0 | 0 | 0 | 1 | 29950 | 4 | -1837815875
| PP |  | Oprava komunikace vyplněním nerovností hloubky do 3 cm. Poznámka: 1. V cenách jsou započteny náklady očištění místa od nečistot, vyplnění trhlin zalitím, nerovností nebo výtluku vyplněním a zhutnění výplně. 2. V cenách nejsou obsaženy náklady na dodávku m | [15 empty] | PP | 0
| PSC |  | Poznámka k souboru cen: 1. V cenách jsou započteny náklady očištění místa od nečistot, vyplnění trhlin zalitím, nerovností nebo výtluku vyplněním a zhutnění výplně. 2. V cenách nejsou obsaženy náklady na dodávku materiálu. | [15 empty] | PSC | 0
1475 | K | 5913245120 | Oprava komunikace vyplněním nerovností hloubky do 5 cm | m2 | 50 | 694 | 34700 | Sborník UOŽI 01 2021 |  |  | základní | 0 | 0 | 0 | 0 | 0 | 0 | 4 | K | 0 | ROZPOCET | 34700 | 0 | 0 | 0 | 0 | 1 | 34700 | 4 | 265380475
| PP |  | Oprava komunikace vyplněním nerovností hloubky do 5 cm. Poznámka: 1. V cenách jsou započteny náklady očištění místa od nečistot, vyplnění trhlin zalitím, nerovností nebo výtluku vyplněním a zhutnění výplně. 2. V cenách nejsou obsaženy náklady na dodávku m | [15 empty] | PP | 0
| PSC |  | Poznámka k souboru cen: 1. V cenách jsou započteny náklady očištění místa od nečistot, vyplnění trhlin zalitím, nerovností nebo výtluku vyplněním a zhutnění výplně. 2. V cenách nejsou obsaženy náklady na dodávku materiálu. | [15 empty] | PSC | 0
1476 | K | 5913245130 | Oprava komunikace vyplněním nerovností hloubky do 10 cm | m2 | 50 | 806 | 40300 | Sborník UOŽI 01 2021 |  |  | základní | 0 | 0 | 0 | 0 | 0 | 0 | 4 | K | 0 | ROZPOCET | 40300 | 0 | 0 | 0 | 0 | 1 | 40300 | 4 | -1137900221
| PP |  | Oprava komunikace vyplněním nerovností hloubky do 10 cm. Poznámka: 1. V cenách jsou započteny náklady očištění místa od nečistot, vyplnění trhlin zalitím, nerovností nebo výtluku vyplněním a zhutnění výplně. 2. V cenách nejsou obsaženy náklady na dodávku | [15 empty] | PP | 0
| PSC |  | Poznámka k souboru cen: 1. V cenách jsou započteny náklady očištění místa od nečistot, vyplnění trhlin zalitím, nerovností nebo výtluku vyplněním a zhutnění výplně. 2. V cenách nejsou obsaženy náklady na dodávku materiálu. | [15 empty] | PSC | 0
1477 | K | 5913245210 | Oprava komunikace vyplněním výtluků hloubky do 5 cm | m2 | 50 | 466 | 23300 | Sborník UOŽI 01 2021 |  |  | základní | 0 | 0 | 0 | 0 | 0 | 0 | 4 | K | 0 | ROZPOCET | 23300 | 0 | 0 | 0 | 0 | 1 | 23300 | 4 | 1593707146
| PP |  | Oprava komunikace vyplněním výtluků hloubky do 5 cm. Poznámka: 1. V cenách jsou započteny náklady očištění místa od nečistot, vyplnění trhlin zalitím, nerovností nebo výtluku vyplněním a zhutnění výplně. 2. V cenách nejsou obsaženy náklady na dodávku mate | [15 empty] | PP | 0
| PSC |  | Poznámka k souboru cen: 1. V cenách jsou započteny náklady očištění místa od nečistot, vyplnění trhlin zalitím, nerovností nebo výtluku vyplněním a zhutnění výplně. 2. V cenách nejsou obsaženy náklady na dodávku materiálu. | [15 empty] | PSC | 0
1478 | K | 5913245220 | Oprava komunikace vyplněním výtluků hloubky do 10 cm | m2 | 50 | 539 | 26950 | Sborník UOŽI 01 2021 |  |  | základní | 0 | 0 | 0 | 0 | 0 | 0 | 4 | K | 0 | ROZPOCET | 26950 | 0 | 0 | 0 | 0 | 1 | 26950 | 4 | 1847404534
| PP |  | Oprava komunikace vyplněním výtluků hloubky do 10 cm. Poznámka: 1. V cenách jsou započteny náklady očištění místa od nečistot, vyplnění trhlin zalitím, nerovností nebo výtluku vyplněním a zhutnění výplně. 2. V cenách nejsou obsaženy náklady na dodávku mat | [15 empty] | PP | 0
| PSC |  | Poznámka k souboru cen: 1. V cenách jsou započteny náklady očištění místa od nečistot, vyplnění trhlin zalitím, nerovností nebo výtluku vyplněním a zhutnění výplně. 2. V cenách nejsou obsaženy náklady na dodávku materiálu. | [15 empty] | PSC | 0
1479 | K | 5913245230 | Oprava komunikace vyplněním výtluků hloubky do 20 cm | m2 | 50 | 652 | 32600 | Sborník UOŽI 01 2021 |  |  | základní | 0 | 0 | 0 | 0 | 0 | 0 | 4 | K | 0 | ROZPOCET | 32600 | 0 | 0 | 0 | 0 | 1 | 32600 | 4 | -533227205
| PP |  | Oprava komunikace vyplněním výtluků hloubky do 20 cm. Poznámka: 1. V cenách jsou započteny náklady očištění místa od nečistot, vyplnění trhlin zalitím, nerovností nebo výtluku vyplněním a zhutnění výplně. 2. V cenách nejsou obsaženy náklady na dodávku mat | [15 empty] | PP | 0
| PSC |  | Poznámka k souboru cen: 1. V cenách jsou započteny náklady očištění místa od nečistot, vyplnění trhlin zalitím, nerovností nebo výtluku vyplněním a zhutnění výplně. 2. V cenách nejsou obsaženy náklady na dodávku materiálu. | [15 empty] | PSC | 0
1480 | K | 5913250010 | Zřízení konstrukce vozovky asfaltobetonové dle vzorového listu Ž lehké - ložní a obrusná vrstva tloušťky do 12 cm | m2 | 100 | 1200 | 120000 | Sborník UOŽI 01 2021 |  |  | základní | 0 | 0 | 0 | 0 | 0 | 0 | 4 | K | 0 | ROZPOCET | 120000 | 0 | 0 | 0 | 0 | 1 | 120000 | 4 | 714813064
| PP |  | Zřízení konstrukce vozovky asfaltobetonové dle vzorového listu Ž lehké - ložní a obrusná vrstva tloušťky do 12 cm. Poznámka: 1. V cenách jsou započteny náklady na zřízení netuhé vozovky podle VL s živičným podkladem ze stmelených vrstev podle vzorového li | [15 empty] | PP | 0
| PSC |  | Poznámka k souboru cen: 1. V cenách jsou započteny náklady na zřízení netuhé vozovky podle VL s živičným podkladem ze stmelených vrstev podle vzorového listu Ž. 2. V cenách nejsou obsaženy náklady na dodávku materiálu. | [15 empty] | PSC | 0
1481 | K | 5913250020 | Zřízení konstrukce vozovky asfaltobetonové dle vzorového listu Ž těžké - podkladní, ložní a obrusná vrstva tloušťky do 25 cm | m2 | 50 | 1560 | 78000 | Sborník UOŽI 01 2021 |  |  | základní | 0 | 0 | 0 | 0 | 0 | 0 | 4 | K | 0 | ROZPOCET | 78000 | 0 | 0 | 0 | 0 | 1 | 78000 | 4 | -472070166
| PP |  | Zřízení konstrukce vozovky asfaltobetonové dle vzorového listu Ž těžké - podkladní, ložní a obrusná vrstva tloušťky do 25 cm. Poznámka: 1. V cenách jsou započteny náklady na zřízení netuhé vozovky podle VL s živičným podkladem ze stmelených vrstev podle v | [15 empty] | PP | 0
| PSC |  | Poznámka k souboru cen: 1. V cenách jsou započteny náklady na zřízení netuhé vozovky podle VL s živičným podkladem ze stmelených vrstev podle vzorového listu Ž. 2. V cenách nejsou obsaženy náklady na dodávku materiálu. | [15 empty] | PSC | 0
1482 | K | 5913255010 | Zřízení konstrukce vozovky asfaltobetonové s obrusnou vrstvou tloušťky do 5 cm | m2 | 100 | 432 | 43200 | Sborník UOŽI 01 2021 |  |  | základní | 0 | 0 | 0 | 0 | 0 | 0 | 4 | K | 0 | ROZPOCET | 43200 | 0 | 0 | 0 | 0 | 1 | 43200 | 4 | 468770205
| PP |  | Zřízení konstrukce vozovky asfaltobetonové s obrusnou vrstvou tloušťky do 5 cm. Poznámka: 1. V cenách jsou započteny náklady na zřízení vozovky s živičným na podkladu ze stmelených vrstev a na manipulaci. 2. V cenách nejsou obsaženy náklady na dodávku mat | [15 empty] | PP | 0
| PSC |  | Poznámka k souboru cen: 1. V cenách jsou započteny náklady na zřízení vozovky s živičným na podkladu ze stmelených vrstev a na manipulaci. 2. V cenách nejsou obsaženy náklady na dodávku materiálu. | [15 empty] | PSC | 0
1483 | K | 5913255020 | Zřízení konstrukce vozovky asfaltobetonové s ložní a obrusnou vrstvou tloušťky do 10 cm | m2 | 200 | 500 | 100000 | Sborník UOŽI 01 2021 |  |  | základní | 0 | 0 | 0 | 0 | 0 | 0 | 4 | K | 0 | ROZPOCET | 100000 | 0 | 0 | 0 | 0 | 1 | 100000 | 4 | 2055236072
| PP |  | Zřízení konstrukce vozovky asfaltobetonové s ložní a obrusnou vrstvou tloušťky do 10 cm. Poznámka: 1. V cenách jsou započteny náklady na zřízení vozovky s živičným na podkladu ze stmelených vrstev a na manipulaci. 2. V cenách nejsou obsaženy náklady na do | [15 empty] | PP | 0
| PSC |  | Poznámka k souboru cen: 1. V cenách jsou započteny náklady na zřízení vozovky s živičným na podkladu ze stmelených vrstev a na manipulaci. 2. V cenách nejsou obsaženy náklady na dodávku materiálu. | [15 empty] | PSC | 0
1484 | K | 5913255030 | Zřízení konstrukce vozovky asfaltobetonové s podkladní, ložní a obrusnou vrstvou tloušťky do 15 cm | m2 | 400 | 543 | 217200 | Sborník UOŽI 01 2021 |  |  | základní | 0 | 0 | 0 | 0 | 0 | 0 | 4 | K | 0 | ROZPOCET | 217200 | 0 | 0 | 0 | 0 | 1 | 217200 | 4 | -828117978
| PP |  | Zřízení konstrukce vozovky asfaltobetonové s podkladní, ložní a obrusnou vrstvou tloušťky do 15 cm. Poznámka: 1. V cenách jsou započteny náklady na zřízení vozovky s živičným na podkladu ze stmelených vrstev a na manipulaci. 2. V cenách nejsou obsaženy ná | [15 empty] | PP | 0
| PSC |  | Poznámka k souboru cen: 1. V cenách jsou započteny náklady na zřízení vozovky s živičným na podkladu ze stmelených vrstev a na manipulaci. 2. V cenách nejsou obsaženy náklady na dodávku materiálu. | [15 empty] | PSC | 0
1485 | K | 5913275010 | Výměna dílů komunikace z dlažebních kostek uložení v betonu | m2 | 50 | 369 | 18450 | Sborník UOŽI 01 2021 |  |  | základní | 0 | 0 | 0 | 0 | 0 | 0 | 4 | K | 0 | ROZPOCET | 18450 | 0 | 0 | 0 | 0 | 1 | 18450 | 4 | 38055434
| PP |  | Výměna dílů komunikace z dlažebních kostek uložení v betonu. Poznámka: 1. V cenách jsou započteny náklady na výměnu dlažby nebo obrubníku a naložení výzisku na dopravní prostředek. 2. V cenách nejsou obsaženy náklady na dodávku materiálu. | [15 empty] | PP | 0
| PSC |  | Poznámka k souboru cen: 1. V cenách jsou započteny náklady na výměnu dlažby nebo obrubníku a naložení výzisku na dopravní prostředek. 2. V cenách nejsou obsaženy náklady na dodávku materiálu. | [15 empty] | PSC | 0
1486 | K | 5913275015 | Výměna dílů komunikace z dlažebních kostek uložení v podsypu | m2 | 50 | 369 | 18450 | Sborník UOŽI 01 2021 |  |  | základní | 0 | 0 | 0 | 0 | 0 | 0 | 4 | K | 0 | ROZPOCET | 18450 | 0 | 0 | 0 | 0 | 1 | 18450 | 4 | -1456897244
| PP |  | Výměna dílů komunikace z dlažebních kostek uložení v podsypu. Poznámka: 1. V cenách jsou započteny náklady na výměnu dlažby nebo obrubníku a naložení výzisku na dopravní prostředek. 2. V cenách nejsou obsaženy náklady na dodávku materiálu. | [15 empty] | PP | 0
| PSC |  | Poznámka k souboru cen: 1. V cenách jsou započteny náklady na výměnu dlažby nebo obrubníku a naložení výzisku na dopravní prostředek. 2. V cenách nejsou obsaženy náklady na dodávku materiálu. | [15 empty] | PSC | 0
1487 | K | 5913275020 | Výměna dílů komunikace z betonových dlaždic uložení v betonu | m2 | 50 | 318 | 15900 | Sborník UOŽI 01 2021 |  |  | základní | 0 | 0 | 0 | 0 | 0 | 0 | 4 | K | 0 | ROZPOCET | 15900 | 0 | 0 | 0 | 0 | 1 | 15900 | 4 | 877289435
| PP |  | Výměna dílů komunikace z betonových dlaždic uložení v betonu. Poznámka: 1. V cenách jsou započteny náklady na výměnu dlažby nebo obrubníku a naložení výzisku na dopravní prostředek. 2. V cenách nejsou obsaženy náklady na dodávku materiálu. | [15 empty] | PP | 0
| PSC |  | Poznámka k souboru cen: 1. V cenách jsou započteny náklady na výměnu dlažby nebo obrubníku a naložení výzisku na dopravní prostředek. 2. V cenách nejsou obsaženy náklady na dodávku materiálu. | [15 empty] | PSC | 0
1488 | K | 5913275025 | Výměna dílů komunikace z betonových dlaždic uložení v podsypu | m2 | 50 | 318 | 15900 | Sborník UOŽI 01 2021 |  |  | základní | 0 | 0 | 0 | 0 | 0 | 0 | 4 | K | 0 | ROZPOCET | 15900 | 0 | 0 | 0 | 0 | 1 | 15900 | 4 | 747808931
| PP |  | Výměna dílů komunikace z betonových dlaždic uložení v podsypu. Poznámka: 1. V cenách jsou započteny náklady na výměnu dlažby nebo obrubníku a naložení výzisku na dopravní prostředek. 2. V cenách nejsou obsaženy náklady na dodávku materiálu. | [15 empty] | PP | 0
| PSC |  | Poznámka k souboru cen: 1. V cenách jsou započteny náklady na výměnu dlažby nebo obrubníku a naložení výzisku na dopravní prostředek. 2. V cenách nejsou obsaženy náklady na dodávku materiálu. | [15 empty] | PSC | 0
1489 | K | 5913275030 | Výměna dílů komunikace ze zámkové dlažby uložení v betonu | m2 | 200 | 408 | 81600 | Sborník UOŽI 01 2021 |  |  | základní | 0 | 0 | 0 | 0 | 0 | 0 | 4 | K | 0 | ROZPOCET | 81600 | 0 | 0 | 0 | 0 | 1 | 81600 | 4 | 1945995130
| PP |  | Výměna dílů komunikace ze zámkové dlažby uložení v betonu. Poznámka: 1. V cenách jsou započteny náklady na výměnu dlažby nebo obrubníku a naložení výzisku na dopravní prostředek. 2. V cenách nejsou obsaženy náklady na dodávku materiálu. | [15 empty] | PP | 0
| PSC |  | Poznámka k souboru cen: 1. V cenách jsou započteny náklady na výměnu dlažby nebo obrubníku a naložení výzisku na dopravní prostředek. 2. V cenách nejsou obsaženy náklady na dodávku materiálu. | [15 empty] | PSC | 0
1490 | K | 5913275035 | Výměna dílů komunikace ze zámkové dlažby uložení v podsypu | m2 | 200 | 408 | 81600 | Sborník UOŽI 01 2021 |  |  | základní | 0 | 0 | 0 | 0 | 0 | 0 | 4 | K | 0 | ROZPOCET | 81600 | 0 | 0 | 0 | 0 | 1 | 81600 | 4 | 307295987
| PP |  | Výměna dílů komunikace ze zámkové dlažby uložení v podsypu. Poznámka: 1. V cenách jsou započteny náklady na výměnu dlažby nebo obrubníku a naložení výzisku na dopravní prostředek. 2. V cenách nejsou obsaženy náklady na dodávku materiálu. | [15 empty] | PP | 0
| PSC |  | Poznámka k souboru cen: 1. V cenách jsou započteny náklady na výměnu dlažby nebo obrubníku a naložení výzisku na dopravní prostředek. 2. V cenách nejsou obsaženy náklady na dodávku materiálu. | [15 empty] | PSC | 0
1491 | K | 5913275210 | Výměna dílů komunikace obrubníku uložení v betonu | m | 100 | 346 | 34600 | Sborník UOŽI 01 2021 |  |  | základní | 0 | 0 | 0 | 0 | 0 | 0 | 4 | K | 0 | ROZPOCET | 34600 | 0 | 0 | 0 | 0 | 1 | 34600 | 4 | -45231994
| PP |  | Výměna dílů komunikace obrubníku uložení v betonu. Poznámka: 1. V cenách jsou započteny náklady na výměnu dlažby nebo obrubníku a naložení výzisku na dopravní prostředek. 2. V cenách nejsou obsaženy náklady na dodávku materiálu. | [15 empty] | PP | 0
| PSC |  | Poznámka k souboru cen: 1. V cenách jsou započteny náklady na výměnu dlažby nebo obrubníku a naložení výzisku na dopravní prostředek. 2. V cenách nejsou obsaženy náklady na dodávku materiálu. | [15 empty] | PSC | 0
1492 | K | 5913275215 | Výměna dílů komunikace obrubníku uložení v podsypu | m | 100 | 346 | 34600 | Sborník UOŽI 01 2021 |  |  | základní | 0 | 0 | 0 | 0 | 0 | 0 | 4 | K | 0 | ROZPOCET | 34600 | 0 | 0 | 0 | 0 | 1 | 34600 | 4 | -708703769
| PP |  | Výměna dílů komunikace obrubníku uložení v podsypu. Poznámka: 1. V cenách jsou započteny náklady na výměnu dlažby nebo obrubníku a naložení výzisku na dopravní prostředek. 2. V cenách nejsou obsaženy náklady na dodávku materiálu. | [15 empty] | PP | 0
| PSC |  | Poznámka k souboru cen: 1. V cenách jsou započteny náklady na výměnu dlažby nebo obrubníku a naložení výzisku na dopravní prostředek. 2. V cenách nejsou obsaženy náklady na dodávku materiálu. | [15 empty] | PSC | 0
1493 | K | 5913280010 | Demontáž dílů komunikace z dlažebních kostek uložení v betonu | m2 | 50 | 145 | 7250 | Sborník UOŽI 01 2021 |  |  | základní | 0 | 0 | 0 | 0 | 0 | 0 | 4 | K | 0 | ROZPOCET | 7250 | 0 | 0 | 0 | 0 | 1 | 7250 | 4 | -1502472395
| PP |  | Demontáž dílů komunikace z dlažebních kostek uložení v betonu. Poznámka: 1. V cenách jsou započteny náklady na odstranění dlažby nebo obrubníku a naložení na dopravní prostředek. | [15 empty] | PP | 0
| PSC |  | Poznámka k souboru cen: 1. V cenách jsou započteny náklady na odstranění dlažby nebo obrubníku a naložení na dopravní prostředek. | [15 empty] | PSC | 0
1494 | K | 5913280015 | Demontáž dílů komunikace z dlažebních kostek uložení v podsypu | m2 | 50 | 145 | 7250 | Sborník UOŽI 01 2021 |  |  | základní | 0 | 0 | 0 | 0 | 0 | 0 | 4 | K | 0 | ROZPOCET | 7250 | 0 | 0 | 0 | 0 | 1 | 7250 | 4 | -1903103587
| PP |  | Demontáž dílů komunikace z dlažebních kostek uložení v podsypu. Poznámka: 1. V cenách jsou započteny náklady na odstranění dlažby nebo obrubníku a naložení na dopravní prostředek. | [15 empty] | PP | 0
| PSC |  | Poznámka k souboru cen: 1. V cenách jsou započteny náklady na odstranění dlažby nebo obrubníku a naložení na dopravní prostředek. | [15 empty] | PSC | 0
1495 | K | 5913280020 | Demontáž dílů komunikace z betonových dlaždic uložení v betonu | m2 | 50 | 129 | 6450 | Sborník UOŽI 01 2021 |  |  | základní | 0 | 0 | 0 | 0 | 0 | 0 | 4 | K | 0 | ROZPOCET | 6450 | 0 | 0 | 0 | 0 | 1 | 6450 | 4 | -2137686000
| PP |  | Demontáž dílů komunikace z betonových dlaždic uložení v betonu. Poznámka: 1. V cenách jsou započteny náklady na odstranění dlažby nebo obrubníku a naložení na dopravní prostředek. | [15 empty] | PP | 0
| PSC |  | Poznámka k souboru cen: 1. V cenách jsou započteny náklady na odstranění dlažby nebo obrubníku a naložení na dopravní prostředek. | [15 empty] | PSC | 0
1496 | K | 5913280025 | Demontáž dílů komunikace z betonových dlaždic uložení v podsypu | m2 | 50 | 129 | 6450 | Sborník UOŽI 01 2021 |  |  | základní | 0 | 0 | 0 | 0 | 0 | 0 | 4 | K | 0 | ROZPOCET | 6450 | 0 | 0 | 0 | 0 | 1 | 6450 | 4 | 1923291293
| PP |  | Demontáž dílů komunikace z betonových dlaždic uložení v podsypu. Poznámka: 1. V cenách jsou započteny náklady na odstranění dlažby nebo obrubníku a naložení na dopravní prostředek. | [15 empty] | PP | 0
| PSC |  | Poznámka k souboru cen: 1. V cenách jsou započteny náklady na odstranění dlažby nebo obrubníku a naložení na dopravní prostředek. | [15 empty] | PSC | 0
1497 | K | 5913280030 | Demontáž dílů komunikace ze zámkové dlažby uložení v betonu | m2 | 100 | 162 | 16200 | Sborník UOŽI 01 2021 |  |  | základní | 0 | 0 | 0 | 0 | 0 | 0 | 4 | K | 0 | ROZPOCET | 16200 | 0 | 0 | 0 | 0 | 1 | 16200 | 4 | 991810433
| PP |  | Demontáž dílů komunikace ze zámkové dlažby uložení v betonu. Poznámka: 1. V cenách jsou započteny náklady na odstranění dlažby nebo obrubníku a naložení na dopravní prostředek. | [15 empty] | PP | 0
| PSC |  | Poznámka k souboru cen: 1. V cenách jsou započteny náklady na odstranění dlažby nebo obrubníku a naložení na dopravní prostředek. | [15 empty] | PSC | 0
1498 | K | 5913280035 | Demontáž dílů komunikace ze zámkové dlažby uložení v podsypu | m2 | 100 | 162 | 16200 | Sborník UOŽI 01 2021 |  |  | základní | 0 | 0 | 0 | 0 | 0 | 0 | 4 | K | 0 | ROZPOCET | 16200 | 0 | 0 | 0 | 0 | 1 | 16200 | 4 | 51653941
| PP |  | Demontáž dílů komunikace ze zámkové dlažby uložení v podsypu. Poznámka: 1. V cenách jsou započteny náklady na odstranění dlažby nebo obrubníku a naložení na dopravní prostředek. | [15 empty] | PP | 0
| PSC |  | Poznámka k souboru cen: 1. V cenách jsou započteny náklady na odstranění dlažby nebo obrubníku a naložení na dopravní prostředek. | [15 empty] | PSC | 0
1499 | K | 5913280210 | Demontáž dílů komunikace obrubníku uložení v betonu | m | 100 | 140 | 14000 | Sborník UOŽI 01 2021 |  |  | základní | 0 | 0 | 0 | 0 | 0 | 0 | 4 | K | 0 | ROZPOCET | 14000 | 0 | 0 | 0 | 0 | 1 | 14000 | 4 | 1166056682
| PP |  | Demontáž dílů komunikace obrubníku uložení v betonu. Poznámka: 1. V cenách jsou započteny náklady na odstranění dlažby nebo obrubníku a naložení na dopravní prostředek. | [15 empty] | PP | 0
| PSC |  | Poznámka k souboru cen: 1. V cenách jsou započteny náklady na odstranění dlažby nebo obrubníku a naložení na dopravní prostředek. | [15 empty] | PSC | 0
1500 | K | 5913280215 | Demontáž dílů komunikace obrubníku uložení v podsypu | m2 | 100 | 140 | 14000 | Sborník UOŽI 01 2021 |  |  | základní | 0 | 0 | 0 | 0 | 0 | 0 | 4 | K | 0 | ROZPOCET | 14000 | 0 | 0 | 0 | 0 | 1 | 14000 | 4 | 555505212
| PP |  | Demontáž dílů komunikace obrubníku uložení v podsypu. Poznámka: 1. V cenách jsou započteny náklady na odstranění dlažby nebo obrubníku a naložení na dopravní prostředek. | [15 empty] | PP | 0
| PSC |  | Poznámka k souboru cen: 1. V cenách jsou započteny náklady na odstranění dlažby nebo obrubníku a naložení na dopravní prostředek. | [15 empty] | PSC | 0
1501 | K | 5913285010 | Montáž dílů komunikace z dlažebních kostek uložení v betonu | m2 | 50 | 223 | 11150 | Sborník UOŽI 01 2021 |  |  | základní | 0 | 0 | 0 | 0 | 0 | 0 | 4 | K | 0 | ROZPOCET | 11150 | 0 | 0 | 0 | 0 | 1 | 11150 | 4 | -1977956030
| PP |  | Montáž dílů komunikace z dlažebních kostek uložení v betonu. Poznámka: 1. V cenách jsou započteny náklady na osazení dlažby nebo obrubníku. 2. V cenách nejsou obsaženy náklady na dodávku materiálu. | [15 empty] | PP | 0
| PSC |  | Poznámka k souboru cen: 1. V cenách jsou započteny náklady na osazení dlažby nebo obrubníku. 2. V cenách nejsou obsaženy náklady na dodávku materiálu. | [15 empty] | PSC | 0
1502 | K | 5913285015 | Montáž dílů komunikace z dlažebních kostek uložení v podsypu | m2 | 50 | 223 | 11150 | Sborník UOŽI 01 2021 |  |  | základní | 0 | 0 | 0 | 0 | 0 | 0 | 4 | K | 0 | ROZPOCET | 11150 | 0 | 0 | 0 | 0 | 1 | 11150 | 4 | -716786751
| PP |  | Montáž dílů komunikace z dlažebních kostek uložení v podsypu. Poznámka: 1. V cenách jsou započteny náklady na osazení dlažby nebo obrubníku. 2. V cenách nejsou obsaženy náklady na dodávku materiálu. | [15 empty] | PP | 0
| PSC |  | Poznámka k souboru cen: 1. V cenách jsou započteny náklady na osazení dlažby nebo obrubníku. 2. V cenách nejsou obsaženy náklady na dodávku materiálu. | [15 empty] | PSC | 0
1503 | K | 5913285020 | Montáž dílů komunikace z betonových dlaždic uložení v betonu | m2 | 50 | 190 | 9500 | Sborník UOŽI 01 2021 |  |  | základní | 0 | 0 | 0 | 0 | 0 | 0 | 4 | K | 0 | ROZPOCET | 9500 | 0 | 0 | 0 | 0 | 1 | 9500 | 4 | 1078043672
| PP |  | Montáž dílů komunikace z betonových dlaždic uložení v betonu. Poznámka: 1. V cenách jsou započteny náklady na osazení dlažby nebo obrubníku. 2. V cenách nejsou obsaženy náklady na dodávku materiálu. | [15 empty] | PP | 0
| PSC |  | Poznámka k souboru cen: 1. V cenách jsou započteny náklady na osazení dlažby nebo obrubníku. 2. V cenách nejsou obsaženy náklady na dodávku materiálu. | [15 empty] | PSC | 0
1504 | K | 5913285025 | Montáž dílů komunikace z betonových dlaždic uložení v podsypu | m2 | 50 | 190 | 9500 | Sborník UOŽI 01 2021 |  |  | základní | 0 | 0 | 0 | 0 | 0 | 0 | 4 | K | 0 | ROZPOCET | 9500 | 0 | 0 | 0 | 0 | 1 | 9500 | 4 | 1187656420
| PP |  | Montáž dílů komunikace z betonových dlaždic uložení v podsypu. Poznámka: 1. V cenách jsou započteny náklady na osazení dlažby nebo obrubníku. 2. V cenách nejsou obsaženy náklady na dodávku materiálu. | [15 empty] | PP | 0
| PSC |  | Poznámka k souboru cen: 1. V cenách jsou započteny náklady na osazení dlažby nebo obrubníku. 2. V cenách nejsou obsaženy náklady na dodávku materiálu. | [15 empty] | PSC | 0
1505 | K | 5913285030 | Montáž dílů komunikace ze zámkové dlažby uložení v betonu | m2 | 100 | 246 | 24600 | Sborník UOŽI 01 2021 |  |  | základní | 0 | 0 | 0 | 0 | 0 | 0 | 4 | K | 0 | ROZPOCET | 24600 | 0 | 0 | 0 | 0 | 1 | 24600 | 4 | 1375590200
| PP |  | Montáž dílů komunikace ze zámkové dlažby uložení v betonu. Poznámka: 1. V cenách jsou započteny náklady na osazení dlažby nebo obrubníku. 2. V cenách nejsou obsaženy náklady na dodávku materiálu. | [15 empty] | PP | 0
| PSC |  | Poznámka k souboru cen: 1. V cenách jsou započteny náklady na osazení dlažby nebo obrubníku. 2. V cenách nejsou obsaženy náklady na dodávku materiálu. | [15 empty] | PSC | 0
1506 | K | 5913285035 | Montáž dílů komunikace ze zámkové dlažby uložení v podsypu | m2 | 100 | 246 | 24600 | Sborník UOŽI 01 2021 |  |  | základní | 0 | 0 | 0 | 0 | 0 | 0 | 4 | K | 0 | ROZPOCET | 24600 | 0 | 0 | 0 | 0 | 1 | 24600 | 4 | -1702787680
| PP |  | Montáž dílů komunikace ze zámkové dlažby uložení v podsypu. Poznámka: 1. V cenách jsou započteny náklady na osazení dlažby nebo obrubníku. 2. V cenách nejsou obsaženy náklady na dodávku materiálu. | [15 empty] | PP | 0
| PSC |  | Poznámka k souboru cen: 1. V cenách jsou započteny náklady na osazení dlažby nebo obrubníku. 2. V cenách nejsou obsaženy náklady na dodávku materiálu. | [15 empty] | PSC | 0
1507 | K | 5913285210 | Montáž dílů komunikace obrubníku uložení v betonu | m | 100 | 207 | 20700 | Sborník UOŽI 01 2021 |  |  | základní | 0 | 0 | 0 | 0 | 0 | 0 | 4 | K | 0 | ROZPOCET | 20700 | 0 | 0 | 0 | 0 | 1 | 20700 | 4 | -1684541875
| PP |  | Montáž dílů komunikace obrubníku uložení v betonu. Poznámka: 1. V cenách jsou započteny náklady na osazení dlažby nebo obrubníku. 2. V cenách nejsou obsaženy náklady na dodávku materiálu. | [15 empty] | PP | 0
| PSC |  | Poznámka k souboru cen: 1. V cenách jsou započteny náklady na osazení dlažby nebo obrubníku. 2. V cenách nejsou obsaženy náklady na dodávku materiálu. | [15 empty] | PSC | 0
1508 | K | 5913285215 | Montáž dílů komunikace obrubníku uložení v podsypu | m2 | 100 | 207 | 20700 | Sborník UOŽI 01 2021 |  |  | základní | 0 | 0 | 0 | 0 | 0 | 0 | 4 | K | 0 | ROZPOCET | 20700 | 0 | 0 | 0 | 0 | 1 | 20700 | 4 | -755240802
| PP |  | Montáž dílů komunikace obrubníku uložení v podsypu. Poznámka: 1. V cenách jsou započteny náklady na osazení dlažby nebo obrubníku. 2. V cenách nejsou obsaženy náklady na dodávku materiálu. | [15 empty] | PP | 0
| PSC |  | Poznámka k souboru cen: 1. V cenách jsou započteny náklady na osazení dlažby nebo obrubníku. 2. V cenách nejsou obsaženy náklady na dodávku materiálu. | [15 empty] | PSC | 0
1509 | K | 5913295010 | Výměna silničních panelů komunikace dočasná | m2 | 50 | 599 | 29950 | Sborník UOŽI 01 2021 |  |  | základní | 0 | 0 | 0 | 0 | 0 | 0 | 4 | K | 0 | ROZPOCET | 29950 | 0 | 0 | 0 | 0 | 1 | 29950 | 4 | -719276599
| PP |  | Výměna silničních panelů komunikace dočasná. Poznámka: 1. V cenách jsou započteny náklady na demontáž, úpravu podkladní vrstvy, výměnu a položení panelů. 2. V cenách nejsou obsaženy náklady na dodávku materiálu. | [15 empty] | PP | 0
| PSC |  | Poznámka k souboru cen: 1. V cenách jsou započteny náklady na demontáž, úpravu podkladní vrstvy, výměnu a položení panelů. 2. V cenách nejsou obsaženy náklady na dodávku materiálu. | [15 empty] | PSC | 0
1510 | K | 5913295020 | Výměna silničních panelů komunikace trvalá | m2 | 50 | 678 | 33900 | Sborník UOŽI 01 2021 |  |  | základní | 0 | 0 | 0 | 0 | 0 | 0 | 4 | K | 0 | ROZPOCET | 33900 | 0 | 0 | 0 | 0 | 1 | 33900 | 4 | -55867247
| PP |  | Výměna silničních panelů komunikace trvalá. Poznámka: 1. V cenách jsou započteny náklady na demontáž, úpravu podkladní vrstvy, výměnu a položení panelů. 2. V cenách nejsou obsaženy náklady na dodávku materiálu. | [15 empty] | PP | 0
| PSC |  | Poznámka k souboru cen: 1. V cenách jsou započteny náklady na demontáž, úpravu podkladní vrstvy, výměnu a položení panelů. 2. V cenách nejsou obsaženy náklady na dodávku materiálu. | [15 empty] | PSC | 0
1511 | K | 5913300010 | Demontáž silničních panelů komunikace dočasná | m2 | 50 | 240 | 12000 | Sborník UOŽI 01 2021 |  |  | základní | 0 | 0 | 0 | 0 | 0 | 0 | 4 | K | 0 | ROZPOCET | 12000 | 0 | 0 | 0 | 0 | 1 | 12000 | 4 | 829253938
| PP |  | Demontáž silničních panelů komunikace dočasná. Poznámka: 1. V cenách jsou započteny náklady na odstranění panelů, úpravu plochy a naložení na dopravní prostředek. | [15 empty] | PP | 0
| PSC |  | Poznámka k souboru cen: 1. V cenách jsou započteny náklady na odstranění panelů, úpravu plochy a naložení na dopravní prostředek. | [15 empty] | PSC | 0
1512 | K | 5913300020 | Demontáž silničních panelů komunikace trvalá | m2 | 50 | 270 | 13500 | Sborník UOŽI 01 2021 |  |  | základní | 0 | 0 | 0 | 0 | 0 | 0 | 4 | K | 0 | ROZPOCET | 13500 | 0 | 0 | 0 | 0 | 1 | 13500 | 4 | 400561442
| PP |  | Demontáž silničních panelů komunikace trvalá. Poznámka: 1. V cenách jsou započteny náklady na odstranění panelů, úpravu plochy a naložení na dopravní prostředek. | [15 empty] | PP | 0
| PSC |  | Poznámka k souboru cen: 1. V cenách jsou započteny náklady na odstranění panelů, úpravu plochy a naložení na dopravní prostředek. | [15 empty] | PSC | 0
1513 | K | 5913305010 | Montáž silničních panelů komunikace dočasná | m2 | 50 | 360 | 18000 | Sborník UOŽI 01 2021 |  |  | základní | 0 | 0 | 0 | 0 | 0 | 0 | 4 | K | 0 | ROZPOCET | 18000 | 0 | 0 | 0 | 0 | 1 | 18000 | 4 | 626513822
| PP |  | Montáž silničních panelů komunikace dočasná. Poznámka: 1. V cenách jsou započteny náklady na úpravu podkladní vrstvy a uložení panelů. 2. V cenách nejsou obsaženy náklady na dodávku materiálu. | [15 empty] | PP | 0
| PSC |  | Poznámka k souboru cen: 1. V cenách jsou započteny náklady na úpravu podkladní vrstvy a uložení panelů. 2. V cenách nejsou obsaženy náklady na dodávku materiálu. | [15 empty] | PSC | 0
1514 | K | 5913305020 | Montáž silničních panelů komunikace trvalá | m2 | 50 | 408 | 20400 | Sborník UOŽI 01 2021 |  |  | základní | 0 | 0 | 0 | 0 | 0 | 0 | 4 | K | 0 | ROZPOCET | 20400 | 0 | 0 | 0 | 0 | 1 | 20400 | 4 | 1558667187
| PP |  | Montáž silničních panelů komunikace trvalá. Poznámka: 1. V cenách jsou započteny náklady na úpravu podkladní vrstvy a uložení panelů. 2. V cenách nejsou obsaženy náklady na dodávku materiálu. | [15 empty] | PP | 0
| PSC |  | Poznámka k souboru cen: 1. V cenách jsou započteny náklady na úpravu podkladní vrstvy a uložení panelů. 2. V cenách nejsou obsaženy náklady na dodávku materiálu. | [15 empty] | PSC | 0
1515 | K | 5913320020 | Oplocení dráhy výměna pletiva | m | 200 | 316 | 63200 | Sborník UOŽI 01 2021 |  |  | základní | 0 | 0 | 0 | 0 | 0 | 0 | 4 | K | 0 | ROZPOCET | 63200 | 0 | 0 | 0 | 0 | 1 | 63200 | 4 | 244283049
| PP |  | Oplocení dráhy výměna pletiva. Poznámka: 1. V cenách na zřízení jsou započteny náklady na výměnu, demontáž a montáž včetně případných zemních prací, urovnání terénu a naložení výzisku na dopravní prostředek. 2. V cenách nejsou obsaženy náklady na dodávku | [15 empty] | PP | 0
| PSC |  | Poznámka k souboru cen: 1. V cenách na zřízení jsou započteny náklady na výměnu, demontáž a montáž včetně případných zemních prací, urovnání terénu a naložení výzisku na dopravní prostředek. 2. V cenách nejsou obsaženy náklady na dodávku materiálu. | [15 empty] | PSC | 0
1516 | K | 5913320022 | Oplocení dráhy výměna sloupku | kus | 50 | 767 | 38350 | Sborník UOŽI 01 2021 |  |  | základní | 0 | 0 | 0 | 0 | 0 | 0 | 4 | K | 0 | ROZPOCET | 38350 | 0 | 0 | 0 | 0 | 1 | 38350 | 4 | -23506334
| PP |  | Oplocení dráhy výměna sloupku. Poznámka: 1. V cenách na zřízení jsou započteny náklady na výměnu, demontáž a montáž včetně případných zemních prací, urovnání terénu a naložení výzisku na dopravní prostředek. 2. V cenách nejsou obsaženy náklady na dodávku | [15 empty] | PP | 0
| PSC |  | Poznámka k souboru cen: 1. V cenách na zřízení jsou započteny náklady na výměnu, demontáž a montáž včetně případných zemních prací, urovnání terénu a naložení výzisku na dopravní prostředek. 2. V cenách nejsou obsaženy náklady na dodávku materiálu. | [15 empty] | PSC | 0
1517 | K | 5913320024 | Oplocení dráhy výměna sloupku včetně patky | kus | 10 | 1820 | 18200 | Sborník UOŽI 01 2021 |  |  | základní | 0 | 0 | 0 | 0 | 0 | 0 | 4 | K | 0 | ROZPOCET | 18200 | 0 | 0 | 0 | 0 | 1 | 18200 | 4 | -196987618
| PP |  | Oplocení dráhy výměna sloupku včetně patky. Poznámka: 1. V cenách na zřízení jsou započteny náklady na výměnu, demontáž a montáž včetně případných zemních prací, urovnání terénu a naložení výzisku na dopravní prostředek. 2. V cenách nejsou obsaženy náklad | [15 empty] | PP | 0
| PSC |  | Poznámka k souboru cen: 1. V cenách na zřízení jsou započteny náklady na výměnu, demontáž a montáž včetně případných zemních prací, urovnání terénu a naložení výzisku na dopravní prostředek. 2. V cenách nejsou obsaženy náklady na dodávku materiálu. | [15 empty] | PSC | 0
1518 | K | 5913320030 | Oplocení dráhy demontáž pletiva | m | 200 | 126 | 25200 | Sborník UOŽI 01 2021 |  |  | základní | 0 | 0 | 0 | 0 | 0 | 0 | 4 | K | 0 | ROZPOCET | 25200 | 0 | 0 | 0 | 0 | 1 | 25200 | 4 | -658031533
| PP |  | Oplocení dráhy demontáž pletiva. Poznámka: 1. V cenách na zřízení jsou započteny náklady na výměnu, demontáž a montáž včetně případných zemních prací, urovnání terénu a naložení výzisku na dopravní prostředek. 2. V cenách nejsou obsaženy náklady na dodávk | [15 empty] | PP | 0
| PSC |  | Poznámka k souboru cen: 1. V cenách na zřízení jsou započteny náklady na výměnu, demontáž a montáž včetně případných zemních prací, urovnání terénu a naložení výzisku na dopravní prostředek. 2. V cenách nejsou obsaženy náklady na dodávku materiálu. | [15 empty] | PSC | 0
1519 | K | 5913320032 | Oplocení dráhy demontáž sloupku | kus | 50 | 277 | 13850 | Sborník UOŽI 01 2021 |  |  | základní | 0 | 0 | 0 | 0 | 0 | 0 | 4 | K | 0 | ROZPOCET | 13850 | 0 | 0 | 0 | 0 | 1 | 13850 | 4 | -2001447084
| PP |  | Oplocení dráhy demontáž sloupku. Poznámka: 1. V cenách na zřízení jsou započteny náklady na výměnu, demontáž a montáž včetně případných zemních prací, urovnání terénu a naložení výzisku na dopravní prostředek. 2. V cenách nejsou obsaženy náklady na dodávk | [15 empty] | PP | 0
| PSC |  | Poznámka k souboru cen: 1. V cenách na zřízení jsou započteny náklady na výměnu, demontáž a montáž včetně případných zemních prací, urovnání terénu a naložení výzisku na dopravní prostředek. 2. V cenách nejsou obsaženy náklady na dodávku materiálu. | [15 empty] | PSC | 0
1520 | K | 5913320034 | Oplocení dráhy demontáž sloupku včetně patky | kus | 10 | 624 | 6240 | Sborník UOŽI 01 2021 |  |  | základní | 0 | 0 | 0 | 0 | 0 | 0 | 4 | K | 0 | ROZPOCET | 6240 | 0 | 0 | 0 | 0 | 1 | 6240 | 4 | 1834468618
| PP |  | Oplocení dráhy demontáž sloupku včetně patky. Poznámka: 1. V cenách na zřízení jsou započteny náklady na výměnu, demontáž a montáž včetně případných zemních prací, urovnání terénu a naložení výzisku na dopravní prostředek. 2. V cenách nejsou obsaženy nákl | [15 empty] | PP | 0
| PSC |  | Poznámka k souboru cen: 1. V cenách na zřízení jsou započteny náklady na výměnu, demontáž a montáž včetně případných zemních prací, urovnání terénu a naložení výzisku na dopravní prostředek. 2. V cenách nejsou obsaženy náklady na dodávku materiálu. | [15 empty] | PSC | 0
1521 | K | 5913320040 | Oplocení dráhy montáž pletiva | m | 200 | 369 | 73800 | Sborník UOŽI 01 2021 |  |  | základní | 0 | 0 | 0 | 0 | 0 | 0 | 4 | K | 0 | ROZPOCET | 73800 | 0 | 0 | 0 | 0 | 1 | 73800 | 4 | -786297715
| PP |  | Oplocení dráhy montáž pletiva. Poznámka: 1. V cenách na zřízení jsou započteny náklady na výměnu, demontáž a montáž včetně případných zemních prací, urovnání terénu a naložení výzisku na dopravní prostředek. 2. V cenách nejsou obsaženy náklady na dodávku | [15 empty] | PP | 0
| PSC |  | Poznámka k souboru cen: 1. V cenách na zřízení jsou započteny náklady na výměnu, demontáž a montáž včetně případných zemních prací, urovnání terénu a naložení výzisku na dopravní prostředek. 2. V cenách nejsou obsaženy náklady na dodávku materiálu. | [15 empty] | PSC | 0
1522 | K | 5913320042 | Oplocení dráhy montáž sloupku | kus | 50 | 489 | 24450 | Sborník UOŽI 01 2021 |  |  | základní | 0 | 0 | 0 | 0 | 0 | 0 | 4 | K | 0 | ROZPOCET | 24450 | 0 | 0 | 0 | 0 | 1 | 24450 | 4 | 1048369064
| PP |  | Oplocení dráhy montáž sloupku. Poznámka: 1. V cenách na zřízení jsou započteny náklady na výměnu, demontáž a montáž včetně případných zemních prací, urovnání terénu a naložení výzisku na dopravní prostředek. 2. V cenách nejsou obsaženy náklady na dodávku | [15 empty] | PP | 0
| PSC |  | Poznámka k souboru cen: 1. V cenách na zřízení jsou započteny náklady na výměnu, demontáž a montáž včetně případných zemních prací, urovnání terénu a naložení výzisku na dopravní prostředek. 2. V cenách nejsou obsaženy náklady na dodávku materiálu. | [15 empty] | PSC | 0
1523 | K | 5913320044 | Oplocení dráhy montáž sloupku včetně patky | kus | 10 | 1160 | 11600 | Sborník UOŽI 01 2021 |  |  | základní | 0 | 0 | 0 | 0 | 0 | 0 | 4 | K | 0 | ROZPOCET | 11600 | 0 | 0 | 0 | 0 | 1 | 11600 | 4 | -560214638
| PP |  | Oplocení dráhy montáž sloupku včetně patky. Poznámka: 1. V cenách na zřízení jsou započteny náklady na výměnu, demontáž a montáž včetně případných zemních prací, urovnání terénu a naložení výzisku na dopravní prostředek. 2. V cenách nejsou obsaženy náklad | [15 empty] | PP | 0
| PSC |  | Poznámka k souboru cen: 1. V cenách na zřízení jsou započteny náklady na výměnu, demontáž a montáž včetně případných zemních prací, urovnání terénu a naložení výzisku na dopravní prostředek. 2. V cenách nejsou obsaženy náklady na dodávku materiálu. | [15 empty] | PSC | 0
1524 | K | 5913321010 | Výměna svislé dopravní značky bez sloupku | kus | 50 | 690 | 34500 | Sborník UOŽI 01 2021 |  |  | základní | 0 | 0 | 0 | 0 | 0 | 0 | 4 | K | 0 | ROZPOCET | 34500 | 0 | 0 | 0 | 0 | 1 | 34500 | 4 | -694490381
| PP |  | Výměna svislé dopravní značky bez sloupku. Poznámka: 1. V cenách jsou započteny náklady na demontáž, výměnu a montáž dílů včetně zemních prací a úpravy terénu. 2. V cenách nejsou obsaženy náklady na dodávku materiálu. | [15 empty] | PP | 0
| PSC |  | Poznámka k souboru cen: 1. V cenách jsou započteny náklady na demontáž, výměnu a montáž dílů včetně zemních prací a úpravy terénu. 2. V cenách nejsou obsaženy náklady na dodávku materiálu. | [15 empty] | PSC | 0
1525 | K | 5913321020 | Výměna svislé dopravní značky včetně sloupku | kus | 50 | 1500 | 75000 | Sborník UOŽI 01 2021 |  |  | základní | 0 | 0 | 0 | 0 | 0 | 0 | 4 | K | 0 | ROZPOCET | 75000 | 0 | 0 | 0 | 0 | 1 | 75000 | 4 | -181667769
| PP |  | Výměna svislé dopravní značky včetně sloupku. Poznámka: 1. V cenách jsou započteny náklady na demontáž, výměnu a montáž dílů včetně zemních prací a úpravy terénu. 2. V cenách nejsou obsaženy náklady na dodávku materiálu. | [15 empty] | PP | 0
| PSC |  | Poznámka k souboru cen: 1. V cenách jsou započteny náklady na demontáž, výměnu a montáž dílů včetně zemních prací a úpravy terénu. 2. V cenách nejsou obsaženy náklady na dodávku materiálu. | [15 empty] | PSC | 0
1526 | K | 5913321030 | Výměna svislé dopravní značky včetně sloupku a patky | kus | 50 | 2710 | 135500 | Sborník UOŽI 01 2021 |  |  | základní | 0 | 0 | 0 | 0 | 0 | 0 | 4 | K | 0 | ROZPOCET | 135500 | 0 | 0 | 0 | 0 | 1 | 135500 | 4 | -142075139
| PP |  | Výměna svislé dopravní značky včetně sloupku a patky. Poznámka: 1. V cenách jsou započteny náklady na demontáž, výměnu a montáž dílů včetně zemních prací a úpravy terénu. 2. V cenách nejsou obsaženy náklady na dodávku materiálu. | [15 empty] | PP | 0
| PSC |  | Poznámka k souboru cen: 1. V cenách jsou započteny náklady na demontáž, výměnu a montáž dílů včetně zemních prací a úpravy terénu. 2. V cenách nejsou obsaženy náklady na dodávku materiálu. | [15 empty] | PSC | 0
1527 | K | 5913322010 | Demontáž svislé dopravní značky bez sloupku | kus | 50 | 131 | 6550 | Sborník UOŽI 01 2021 |  |  | základní | 0 | 0 | 0 | 0 | 0 | 0 | 4 | K | 0 | ROZPOCET | 6550 | 0 | 0 | 0 | 0 | 1 | 6550 | 4 | 1656663865
| PP |  | Demontáž svislé dopravní značky bez sloupku. Poznámka: 1. V cenách jsou započteny náklady na demontáž dílů, jejich naložení na dopravní prostředek a urovnání terénu. | [15 empty] | PP | 0
| PSC |  | Poznámka k souboru cen: 1. V cenách jsou započteny náklady na demontáž dílů, jejich naložení na dopravní prostředek a urovnání terénu. | [15 empty] | PSC | 0
1528 | K | 5913322020 | Demontáž svislé dopravní značky včetně sloupku | kus | 50 | 517 | 25850 | Sborník UOŽI 01 2021 |  |  | základní | 0 | 0 | 0 | 0 | 0 | 0 | 4 | K | 0 | ROZPOCET | 25850 | 0 | 0 | 0 | 0 | 1 | 25850 | 4 | 130566086
| PP |  | Demontáž svislé dopravní značky včetně sloupku. Poznámka: 1. V cenách jsou započteny náklady na demontáž dílů, jejich naložení na dopravní prostředek a urovnání terénu. | [15 empty] | PP | 0
| PSC |  | Poznámka k souboru cen: 1. V cenách jsou započteny náklady na demontáž dílů, jejich naložení na dopravní prostředek a urovnání terénu. | [15 empty] | PSC | 0
1529 | K | 5913322030 | Demontáž svislé dopravní značky včetně sloupku a patky | kus | 50 | 608 | 30400 | Sborník UOŽI 01 2021 |  |  | základní | 0 | 0 | 0 | 0 | 0 | 0 | 4 | K | 0 | ROZPOCET | 30400 | 0 | 0 | 0 | 0 | 1 | 30400 | 4 | -1063254431
| PP |  | Demontáž svislé dopravní značky včetně sloupku a patky. Poznámka: 1. V cenách jsou započteny náklady na demontáž dílů, jejich naložení na dopravní prostředek a urovnání terénu. | [15 empty] | PP | 0
| PSC |  | Poznámka k souboru cen: 1. V cenách jsou započteny náklady na demontáž dílů, jejich naložení na dopravní prostředek a urovnání terénu. | [15 empty] | PSC | 0
1530 | K | 5913323010 | Montáž svislé dopravní značky bez sloupku | kus | 50 | 563 | 28150 | Sborník UOŽI 01 2021 |  |  | základní | 0 | 0 | 0 | 0 | 0 | 0 | 4 | K | 0 | ROZPOCET | 28150 | 0 | 0 | 0 | 0 | 1 | 28150 | 4 | -1847847642
| PP |  | Montáž svislé dopravní značky bez sloupku. Poznámka: 1. V cenách jsou započteny náklady na montáž dílů včetně zemních prací a úpravy terénu. 2. V cenách nejsou obsaženy náklady na dodávku materiálu. | [15 empty] | PP | 0
| PSC |  | Poznámka k souboru cen: 1. V cenách jsou započteny náklady na montáž dílů včetně zemních prací a úpravy terénu. 2. V cenách nejsou obsaženy náklady na dodávku materiálu. | [15 empty] | PSC | 0
1531 | K | 5913323020 | Montáž svislé dopravní značky včetně sloupku | kus | 50 | 979 | 48950 | Sborník UOŽI 01 2021 |  |  | základní | 0 | 0 | 0 | 0 | 0 | 0 | 4 | K | 0 | ROZPOCET | 48950 | 0 | 0 | 0 | 0 | 1 | 48950 | 4 | -165057596
| PP |  | Montáž svislé dopravní značky včetně sloupku. Poznámka: 1. V cenách jsou započteny náklady na montáž dílů včetně zemních prací a úpravy terénu. 2. V cenách nejsou obsaženy náklady na dodávku materiálu. | [15 empty] | PP | 0
| PSC |  | Poznámka k souboru cen: 1. V cenách jsou započteny náklady na montáž dílů včetně zemních prací a úpravy terénu. 2. V cenách nejsou obsaženy náklady na dodávku materiálu. | [15 empty] | PSC | 0
1532 | K | 5913323030 | Montáž svislé dopravní značky včetně sloupku a patky | kus | 50 | 2100 | 105000 | Sborník UOŽI 01 2021 |  |  | základní | 0 | 0 | 0 | 0 | 0 | 0 | 4 | K | 0 | ROZPOCET | 105000 | 0 | 0 | 0 | 0 | 1 | 105000 | 4 | -1947201230
| PP |  | Montáž svislé dopravní značky včetně sloupku a patky. Poznámka: 1. V cenách jsou započteny náklady na montáž dílů včetně zemních prací a úpravy terénu. 2. V cenách nejsou obsaženy náklady na dodávku materiálu. | [15 empty] | PP | 0
| PSC |  | Poznámka k souboru cen: 1. V cenách jsou započteny náklady na montáž dílů včetně zemních prací a úpravy terénu. 2. V cenách nejsou obsaženy náklady na dodávku materiálu. | [15 empty] | PSC | 0
1533 | K | 5913335010 | Nátěr vodorovného dopravního značení souvislá čára šíře do 100 mm | m | 100 | 57 | 5700 | Sborník UOŽI 01 2021 |  |  | základní | 0 | 0 | 0 | 0 | 0 | 0 | 4 | K | 0 | ROZPOCET | 5700 | 0 | 0 | 0 | 0 | 1 | 5700 | 4 | -1368092851
| PP |  | Nátěr vodorovného dopravního značení souvislá čára šíře do 100 mm. Poznámka: 1. V cenách jsou započteny náklady na očištění povrchu, případně starého nátěru a nečistot a jeho obnovení barvou schváleného typu a odstínu včetně provedení popisu. 2. V cenách | [15 empty] | PP | 0
| PSC |  | Poznámka k souboru cen: 1. V cenách jsou započteny náklady na očištění povrchu, případně starého nátěru a nečistot a jeho obnovení barvou schváleného typu a odstínu včetně provedení popisu. 2. V cenách nejsou obsaženy náklady na dodávku materiálu. | [15 empty] | PSC | 0
1534 | K | 5913335020 | Nátěr vodorovného dopravního značení souvislá čára šíře do 125 mm | m | 100 | 69.8 | 6980 | Sborník UOŽI 01 2021 |  |  | základní | 0 | 0 | 0 | 0 | 0 | 0 | 4 | K | 0 | ROZPOCET | 6980 | 0 | 0 | 0 | 0 | 1 | 6980 | 4 | 259531494
| PP |  | Nátěr vodorovného dopravního značení souvislá čára šíře do 125 mm. Poznámka: 1. V cenách jsou započteny náklady na očištění povrchu, případně starého nátěru a nečistot a jeho obnovení barvou schváleného typu a odstínu včetně provedení popisu. 2. V cenách | [15 empty] | PP | 0
| PSC |  | Poznámka k souboru cen: 1. V cenách jsou započteny náklady na očištění povrchu, případně starého nátěru a nečistot a jeho obnovení barvou schváleného typu a odstínu včetně provedení popisu. 2. V cenách nejsou obsaženy náklady na dodávku materiálu. | [15 empty] | PSC | 0
1535 | K | 5913335110 | Nátěr vodorovného dopravního značení přerušovaná čára šíře do 100 mm | m | 100 | 44.1 | 4410 | Sborník UOŽI 01 2021 |  |  | základní | 0 | 0 | 0 | 0 | 0 | 0 | 4 | K | 0 | ROZPOCET | 4410 | 0 | 0 | 0 | 0 | 1 | 4410 | 4 | -1721165837
| PP |  | Nátěr vodorovného dopravního značení přerušovaná čára šíře do 100 mm. Poznámka: 1. V cenách jsou započteny náklady na očištění povrchu, případně starého nátěru a nečistot a jeho obnovení barvou schváleného typu a odstínu včetně provedení popisu. 2. V cená | [15 empty] | PP | 0
| PSC |  | Poznámka k souboru cen: 1. V cenách jsou započteny náklady na očištění povrchu, případně starého nátěru a nečistot a jeho obnovení barvou schváleného typu a odstínu včetně provedení popisu. 2. V cenách nejsou obsaženy náklady na dodávku materiálu. | [15 empty] | PSC | 0
1536 | K | 5913400010 | Nátěr označení závaží výhybky | kus | 50 | 348 | 17400 | Sborník UOŽI 01 2021 |  |  | základní | 0 | 0 | 0 | 0 | 0 | 0 | 4 | K | 0 | ROZPOCET | 17400 | 0 | 0 | 0 | 0 | 1 | 17400 | 4 | -1363460479
| PP |  | Nátěr označení závaží výhybky. Poznámka: 1. V cenách jsou započteny náklady na očištění od starého nátěru, rzi a nečistot, provedení nového nátěru barvou schváleného typu a odstínu včetně provedení popisu. 2. V cenách nejsou obsaženy náklady na dodávku ma | [15 empty] | PP | 0
| PSC |  | Poznámka k souboru cen: 1. V cenách jsou započteny náklady na očištění od starého nátěru, rzi a nečistot, provedení nového nátěru barvou schváleného typu a odstínu včetně provedení popisu. 2. V cenách nejsou obsaženy náklady na dodávku materiálu. | [15 empty] | PSC | 0
1537 | K | 5913400020 | Nátěr označení štítku výhybky | kus | 50 | 348 | 17400 | Sborník UOŽI 01 2021 |  |  | základní | 0 | 0 | 0 | 0 | 0 | 0 | 4 | K | 0 | ROZPOCET | 17400 | 0 | 0 | 0 | 0 | 1 | 17400 | 4 | 1821990594
| PP |  | Nátěr označení štítku výhybky. Poznámka: 1. V cenách jsou započteny náklady na očištění od starého nátěru, rzi a nečistot, provedení nového nátěru barvou schváleného typu a odstínu včetně provedení popisu. 2. V cenách nejsou obsaženy náklady na dodávku ma | [15 empty] | PP | 0
| PSC |  | Poznámka k souboru cen: 1. V cenách jsou započteny náklady na očištění od starého nátěru, rzi a nečistot, provedení nového nátěru barvou schváleného typu a odstínu včetně provedení popisu. 2. V cenách nejsou obsaženy náklady na dodávku materiálu. | [15 empty] | PSC | 0
1538 | K | 5913410010 | Nátěr traťových značek kilometrovníku | kus | 50 | 342 | 17100 | Sborník UOŽI 01 2021 |  |  | základní | 0 | 0 | 0 | 0 | 0 | 0 | 4 | K | 0 | ROZPOCET | 17100 | 0 | 0 | 0 | 0 | 1 | 17100 | 4 | 1056031746
| PP |  | Nátěr traťových značek kilometrovníku. Poznámka: 1. V cenách jsou započteny náklady na odstranění drnu a plevelů u značky, očištění od starého nátěru a nečistot, provedení nového nátěru barvou schváleného typu a odstínu včetně případného popisu. 2. V cená | [15 empty] | PP | 0
| PSC |  | Poznámka k souboru cen: 1. V cenách jsou započteny náklady na odstranění drnu a plevelů u značky, očištění od starého nátěru a nečistot, provedení nového nátěru barvou schváleného typu a odstínu včetně případného popisu. 2. V cenách nejsou obsaženy náklady na dodávku materiálu. | [15 empty] | PSC | 0
1539 | K | 5913410020 | Nátěr traťových značek hektometrovníku | kus | 50 | 342 | 17100 | Sborník UOŽI 01 2021 |  |  | základní | 0 | 0 | 0 | 0 | 0 | 0 | 4 | K | 0 | ROZPOCET | 17100 | 0 | 0 | 0 | 0 | 1 | 17100 | 4 | -279406424
| PP |  | Nátěr traťových značek hektometrovníku. Poznámka: 1. V cenách jsou započteny náklady na odstranění drnu a plevelů u značky, očištění od starého nátěru a nečistot, provedení nového nátěru barvou schváleného typu a odstínu včetně případného popisu. 2. V cen | [15 empty] | PP | 0
| PSC |  | Poznámka k souboru cen: 1. V cenách jsou započteny náklady na odstranění drnu a plevelů u značky, očištění od starého nátěru a nečistot, provedení nového nátěru barvou schváleného typu a odstínu včetně případného popisu. 2. V cenách nejsou obsaženy náklady na dodávku materiálu. | [15 empty] | PSC | 0
1540 | K | 5913410030 | Nátěr traťových značek námezníku | kus | 50 | 155 | 7750 | Sborník UOŽI 01 2021 |  |  | základní | 0 | 0 | 0 | 0 | 0 | 0 | 4 | K | 0 | ROZPOCET | 7750 | 0 | 0 | 0 | 0 | 1 | 7750 | 4 | -1405287726
| PP |  | Nátěr traťových značek námezníku. Poznámka: 1. V cenách jsou započteny náklady na odstranění drnu a plevelů u značky, očištění od starého nátěru a nečistot, provedení nového nátěru barvou schváleného typu a odstínu včetně případného popisu. 2. V cenách ne | [15 empty] | PP | 0
| PSC |  | Poznámka k souboru cen: 1. V cenách jsou započteny náklady na odstranění drnu a plevelů u značky, očištění od starého nátěru a nečistot, provedení nového nátěru barvou schváleného typu a odstínu včetně případného popisu. 2. V cenách nejsou obsaženy náklady na dodávku materiálu. | [15 empty] | PSC | 0
1541 | K | 5913410050 | Nátěr traťových značek břevna mechanické závory | m | 20 | 185 | 3700 | Sborník UOŽI 01 2021 |  |  | základní | 0 | 0 | 0 | 0 | 0 | 0 | 4 | K | 0 | ROZPOCET | 3700 | 0 | 0 | 0 | 0 | 1 | 3700 | 4 | -824366636
| PP |  | Nátěr traťových značek břevna mechanické závory. Poznámka: 1. V cenách jsou započteny náklady na odstranění drnu a plevelů u značky, očištění od starého nátěru a nečistot, provedení nového nátěru barvou schváleného typu a odstínu včetně případného popisu. | [15 empty] | PP | 0
| PSC |  | Poznámka k souboru cen: 1. V cenách jsou započteny náklady na odstranění drnu a plevelů u značky, očištění od starého nátěru a nečistot, provedení nového nátěru barvou schváleného typu a odstínu včetně případného popisu. 2. V cenách nejsou obsaženy náklady na dodávku materiálu. | [15 empty] | PSC | 0
1542 | K | 5913440010 | Nátěr vizuálně kontrastního pruhu nástupiště šíře do 100 mm | m | 5000 | 207 | 1035000 | Sborník UOŽI 01 2021 |  |  | základní | 0 | 0 | 0 | 0 | 0 | 0 | 4 | K | 0 | ROZPOCET | 1035000 | 0 | 0 | 0 | 0 | 1 | 1035000 | 4 | 1613052643
| PP |  | Nátěr vizuálně kontrastního pruhu nástupiště šíře do 100 mm. Poznámka: 1. V cenách jsou započteny náklady na očištění povrchu pásu od starého nátěru a nečistot a jeho obnovení barvou schváleného typu a odstínu. 2. V cenách nejsou obsaženy náklady na dodáv | [15 empty] | PP | 0
| PSC |  | Poznámka k souboru cen: 1. V cenách jsou započteny náklady na očištění povrchu pásu od starého nátěru a nečistot a jeho obnovení barvou schváleného typu a odstínu. 2. V cenách nejsou obsaženy náklady na dodávku materiálu. | [15 empty] | PSC | 0
1543 | K | 5913440030 | Nátěr vizuálně kontrastního pruhu nástupiště šíře do 150 mm | m | 5000 | 230 | 1150000 | Sborník UOŽI 01 2021 |  |  | základní | 0 | 0 | 0 | 0 | 0 | 0 | 4 | K | 0 | ROZPOCET | 1150000 | 0 | 0 | 0 | 0 | 1 | 1150000 | 4 | 1281948939
| PP |  | Nátěr vizuálně kontrastního pruhu nástupiště šíře do 150 mm. Poznámka: 1. V cenách jsou započteny náklady na očištění povrchu pásu od starého nátěru a nečistot a jeho obnovení barvou schváleného typu a odstínu. 2. V cenách nejsou obsaženy náklady na dodáv | [15 empty] | PP | 0
| PSC |  | Poznámka k souboru cen: 1. V cenách jsou započteny náklady na očištění povrchu pásu od starého nátěru a nečistot a jeho obnovení barvou schváleného typu a odstínu. 2. V cenách nejsou obsaženy náklady na dodávku materiálu. | [15 empty] | PSC | 0
1544 | K | 5914005010 | Rozšíření stezky zemního tělesa dle VL Ž2 přisypávkou zemního tělesa | m2 | 100 | 2210 | 221000 | Sborník UOŽI 01 2021 |  |  | základní | 0 | 0 | 0 | 0 | 0 | 0 | 4 | K | 0 | ROZPOCET | 221000 | 0 | 0 | 0 | 0 | 1 | 221000 | 4 | -50040461
| PP |  | Rozšíření stezky zemního tělesa dle VL Ž2 přisypávkou zemního tělesa. Poznámka: 1. V cenách jsou započteny i náklady na uložení výzisku na terén nebo naložení na dopravní prostředek. 2. V cenách nejsou obsaženy náklady na dodávku materiálu, odtěžení zemní | [15 empty] | PP | 0
| PSC |  | Poznámka k souboru cen: 1. V cenách jsou započteny i náklady na uložení výzisku na terén nebo naložení na dopravní prostředek. 2. V cenách nejsou obsaženy náklady na dodávku materiálu, odtěžení zemního tělesa, dopravu a skládkovné. | [15 empty] | PSC | 0
1545 | K | 5914005040 | Rozšíření stezky zemního tělesa dle VL Ž2 použitými železobetonovými pražci | m2 | 100 | 2790 | 279000 | Sborník UOŽI 01 2021 |  |  | základní | 0 | 0 | 0 | 0 | 0 | 0 | 4 | K | 0 | ROZPOCET | 279000 | 0 | 0 | 0 | 0 | 1 | 279000 | 4 | -610244574
| PP |  | Rozšíření stezky zemního tělesa dle VL Ž2 použitými železobetonovými pražci. Poznámka: 1. V cenách jsou započteny i náklady na uložení výzisku na terén nebo naložení na dopravní prostředek. 2. V cenách nejsou obsaženy náklady na dodávku materiálu, odtěžen | [15 empty] | PP | 0
| PSC |  | Poznámka k souboru cen: 1. V cenách jsou započteny i náklady na uložení výzisku na terén nebo naložení na dopravní prostředek. 2. V cenách nejsou obsaženy náklady na dodávku materiálu, odtěžení zemního tělesa, dopravu a skládkovné. | [15 empty] | PSC | 0
1546 | K | 5914010010 | Oprava stezky zemního tělesa ze železobetonových pražců | m2 | 100 | 2100 | 210000 | Sborník UOŽI 01 2021 |  |  | základní | 0 | 0 | 0 | 0 | 0 | 0 | 4 | K | 0 | ROZPOCET | 210000 | 0 | 0 | 0 | 0 | 1 | 210000 | 4 | 1576428769
| PP |  | Oprava stezky zemního tělesa ze železobetonových pražců. Poznámka: 1. V cenách jsou započteny i náklady na uložení výzisku na terén nebo naložení na dopravní prostředek2. V cenách nejsou obsaženy náklady na dodávku materiálu. | [15 empty] | PP | 0
| PSC |  | Poznámka k souboru cen: 1. V cenách jsou započteny i náklady na uložení výzisku na terén nebo naložení na dopravní prostředek 2. V cenách nejsou obsaženy náklady na dodávku materiálu. | [15 empty] | PSC | 0
1547 | K | 5914015010 | Čištění odvodňovacích zařízení ručně příkop zpevněný | m3 | 100 | 838 | 83800 | Sborník UOŽI 01 2021 |  |  | základní | 0 | 0 | 0 | 0 | 0 | 0 | 4 | K | 0 | ROZPOCET | 83800 | 0 | 0 | 0 | 0 | 1 | 83800 | 4 | -571851858
| PP |  | Čištění odvodňovacích zařízení ručně příkop zpevněný. Poznámka: 1. V cenách jsou započteny náklady na vyčištění od nánosu a nečistot a rozprostření výzisku na terén nebo naložení na dopravní prostředek. 2. V cenách nejsou obsaženy náklady na dopravu a skl | [15 empty] | PP | 0
| PSC |  | Poznámka k souboru cen: 1. V cenách jsou započteny náklady na vyčištění od nánosu a nečistot a rozprostření výzisku na terén nebo naložení na dopravní prostředek. 2. V cenách nejsou obsaženy náklady na dopravu a skládkovné. | [15 empty] | PSC | 0
1548 | K | 5914015020 | Čištění odvodňovacích zařízení ručně příkop nezpevněný | m3 | 50 | 978 | 48900 | Sborník UOŽI 01 2021 |  |  | základní | 0 | 0 | 0 | 0 | 0 | 0 | 4 | K | 0 | ROZPOCET | 48900 | 0 | 0 | 0 | 0 | 1 | 48900 | 4 | -1970528564
| PP |  | Čištění odvodňovacích zařízení ručně příkop nezpevněný. Poznámka: 1. V cenách jsou započteny náklady na vyčištění od nánosu a nečistot a rozprostření výzisku na terén nebo naložení na dopravní prostředek. 2. V cenách nejsou obsaženy náklady na dopravu a s | [15 empty] | PP | 0
| PSC |  | Poznámka k souboru cen: 1. V cenách jsou započteny náklady na vyčištění od nánosu a nečistot a rozprostření výzisku na terén nebo naložení na dopravní prostředek. 2. V cenách nejsou obsaženy náklady na dopravu a skládkovné. | [15 empty] | PSC | 0
1549 | K | 5914015030 | Čištění odvodňovacích zařízení ručně příkopová zídka bez krytu | m3 | 50 | 615 | 30750 | Sborník UOŽI 01 2021 |  |  | základní | 0 | 0 | 0 | 0 | 0 | 0 | 4 | K | 0 | ROZPOCET | 30750 | 0 | 0 | 0 | 0 | 1 | 30750 | 4 | -423705598
| PP |  | Čištění odvodňovacích zařízení ručně příkopová zídka bez krytu. Poznámka: 1. V cenách jsou započteny náklady na vyčištění od nánosu a nečistot a rozprostření výzisku na terén nebo naložení na dopravní prostředek. 2. V cenách nejsou obsaženy náklady na dop | [15 empty] | PP | 0
| PSC |  | Poznámka k souboru cen: 1. V cenách jsou započteny náklady na vyčištění od nánosu a nečistot a rozprostření výzisku na terén nebo naložení na dopravní prostředek. 2. V cenách nejsou obsaženy náklady na dopravu a skládkovné. | [15 empty] | PSC | 0
1550 | K | 5914015040 | Čištění odvodňovacích zařízení ručně příkopová zídka s krytem | m3 | 50 | 754 | 37700 | Sborník UOŽI 01 2021 |  |  | základní | 0 | 0 | 0 | 0 | 0 | 0 | 4 | K | 0 | ROZPOCET | 37700 | 0 | 0 | 0 | 0 | 1 | 37700 | 4 | -1265801953
| PP |  | Čištění odvodňovacích zařízení ručně příkopová zídka s krytem. Poznámka: 1. V cenách jsou započteny náklady na vyčištění od nánosu a nečistot a rozprostření výzisku na terén nebo naložení na dopravní prostředek. 2. V cenách nejsou obsaženy náklady na dopr | [15 empty] | PP | 0
| PSC |  | Poznámka k souboru cen: 1. V cenách jsou započteny náklady na vyčištění od nánosu a nečistot a rozprostření výzisku na terén nebo naložení na dopravní prostředek. 2. V cenách nejsou obsaženy náklady na dopravu a skládkovné. | [15 empty] | PSC | 0
1551 | K | 5914015110 | Čištění odvodňovacích zařízení ručně žlab s mřížkou (ekodrén) | m | 200 | 626 | 125200 | Sborník UOŽI 01 2021 |  |  | základní | 0 | 0 | 0 | 0 | 0 | 0 | 4 | K | 0 | ROZPOCET | 125200 | 0 | 0 | 0 | 0 | 1 | 125200 | 4 | 771250414
| PP |  | Čištění odvodňovacích zařízení ručně žlab s mřížkou (ekodrén). Poznámka: 1. V cenách jsou započteny náklady na vyčištění od nánosu a nečistot a rozprostření výzisku na terén nebo naložení na dopravní prostředek. 2. V cenách nejsou obsaženy náklady na dopr | [15 empty] | PP | 0
| PSC |  | Poznámka k souboru cen: 1. V cenách jsou započteny náklady na vyčištění od nánosu a nečistot a rozprostření výzisku na terén nebo naložení na dopravní prostředek. 2. V cenách nejsou obsaženy náklady na dopravu a skládkovné. | [15 empty] | PSC | 0
1552 | K | 5914015230 | Čištění odvodňovacích zařízení sacím zařízením silniční vpusť | hod | 10 | 1150 | 11500 | Sborník UOŽI 01 2021 |  |  | základní | 0 | 0 | 0 | 0 | 0 | 0 | 4 | K | 0 | ROZPOCET | 11500 | 0 | 0 | 0 | 0 | 1 | 11500 | 4 | -2061239353
| PP |  | Čištění odvodňovacích zařízení sacím zařízením silniční vpusť. Poznámka: 1. V cenách jsou započteny náklady na vyčištění od nánosu a nečistot a rozprostření výzisku na terén nebo naložení na dopravní prostředek. 2. V cenách nejsou obsaženy náklady na dopr | [15 empty] | PP | 0
| PSC |  | Poznámka k souboru cen: 1. V cenách jsou započteny náklady na vyčištění od nánosu a nečistot a rozprostření výzisku na terén nebo naložení na dopravní prostředek. 2. V cenách nejsou obsaženy náklady na dopravu a skládkovné. | [15 empty] | PSC | 0
1553 | K | 5914020010 | Čištění otevřených odvodňovacích zařízení strojně příkop zpevněný | m3 | 30 | 275 | 8250 | Sborník UOŽI 01 2021 |  |  | základní | 0 | 0 | 0 | 0 | 0 | 0 | 4 | K | 0 | ROZPOCET | 8250 | 0 | 0 | 0 | 0 | 1 | 8250 | 4 | 843892251
| PP |  | Čištění otevřených odvodňovacích zařízení strojně příkop zpevněný. Poznámka: 1. V cenách jsou započteny náklady na odtěžení nánosu a nečistot, rozprostření výzisku na terén nebo naložení na dopravní prostředek. 2. V cenách nejsou obsaženy náklady na dopra | [15 empty] | PP | 0
| PSC |  | Poznámka k souboru cen: 1. V cenách jsou započteny náklady na odtěžení nánosu a nečistot, rozprostření výzisku na terén nebo naložení na dopravní prostředek. 2. V cenách nejsou obsaženy náklady na dopravu a skládkovné. | [15 empty] | PSC | 0
1554 | K | 5914020020 | Čištění otevřených odvodňovacích zařízení strojně příkop nezpevněný | m3 | 2000 | 246 | 492000 | Sborník UOŽI 01 2021 |  |  | základní | 0 | 0 | 0 | 0 | 0 | 0 | 4 | K | 0 | ROZPOCET | 492000 | 0 | 0 | 0 | 0 | 1 | 492000 | 4 | -889621325
| PP |  | Čištění otevřených odvodňovacích zařízení strojně příkop nezpevněný. Poznámka: 1. V cenách jsou započteny náklady na odtěžení nánosu a nečistot, rozprostření výzisku na terén nebo naložení na dopravní prostředek. 2. V cenách nejsou obsaženy náklady na dop | [15 empty] | PP | 0
| PSC |  | Poznámka k souboru cen: 1. V cenách jsou započteny náklady na odtěžení nánosu a nečistot, rozprostření výzisku na terén nebo naložení na dopravní prostředek. 2. V cenách nejsou obsaženy náklady na dopravu a skládkovné. | [15 empty] | PSC | 0
1555 | K | 5914025510 | Výměna dílů otevřeného odvodnění silničního žlabu s mřížkou | m | 50 | 1160 | 58000 | Sborník UOŽI 01 2021 |  |  | základní | 0 | 0 | 0 | 0 | 0 | 0 | 4 | K | 0 | ROZPOCET | 58000 | 0 | 0 | 0 | 0 | 1 | 58000 | 4 | 49621013
| PP |  | Výměna dílů otevřeného odvodnění silničního žlabu s mřížkou. Poznámka: 1. V cenách jsou započteny náklady na demontáž, výměnu, montáž dílů, včetně obsypání a zasypání zařízení propustným materiálem podle vzorového listu a rozprostření výzisku na terén neb | [15 empty] | PP | 0
| PSC |  | Poznámka k souboru cen: 1. V cenách jsou započteny náklady na demontáž, výměnu, montáž dílů, včetně obsypání a zasypání zařízení propustným materiálem podle vzorového listu a rozprostření výzisku na terén nebo naložení na dopravní prostředek. 2. V cenách nejsou obsaženy náklady | [15 empty] | PSC | 0
1556 | K | 5914025520 | Výměna dílů otevřeného odvodnění silničního žlabu štěrbinového | m | 50 | 1110 | 55500 | Sborník UOŽI 01 2021 |  |  | základní | 0 | 0 | 0 | 0 | 0 | 0 | 4 | K | 0 | ROZPOCET | 55500 | 0 | 0 | 0 | 0 | 1 | 55500 | 4 | 249423087
| PP |  | Výměna dílů otevřeného odvodnění silničního žlabu štěrbinového. Poznámka: 1. V cenách jsou započteny náklady na demontáž, výměnu, montáž dílů, včetně obsypání a zasypání zařízení propustným materiálem podle vzorového listu a rozprostření výzisku na terén | [15 empty] | PP | 0
| PSC |  | Poznámka k souboru cen: 1. V cenách jsou započteny náklady na demontáž, výměnu, montáž dílů, včetně obsypání a zasypání zařízení propustným materiálem podle vzorového listu a rozprostření výzisku na terén nebo naložení na dopravní prostředek. 2. V cenách nejsou obsaženy náklady | [15 empty] | PSC | 0
1557 | K | 5914025550 | Výměna dílů otevřeného odvodnění prahové vpusti z prefabrikovaných dílů | m | 50 | 3680 | 184000 | Sborník UOŽI 01 2021 |  |  | základní | 0 | 0 | 0 | 0 | 0 | 0 | 4 | K | 0 | ROZPOCET | 184000 | 0 | 0 | 0 | 0 | 1 | 184000 | 4 | -149524450
| PP |  | Výměna dílů otevřeného odvodnění prahové vpusti z prefabrikovaných dílů. Poznámka: 1. V cenách jsou započteny náklady na demontáž, výměnu, montáž dílů, včetně obsypání a zasypání zařízení propustným materiálem podle vzorového listu a rozprostření výzisku | [15 empty] | PP | 0
| PSC |  | Poznámka k souboru cen: 1. V cenách jsou započteny náklady na demontáž, výměnu, montáž dílů, včetně obsypání a zasypání zařízení propustným materiálem podle vzorového listu a rozprostření výzisku na terén nebo naložení na dopravní prostředek. 2. V cenách nejsou obsaženy náklady | [15 empty] | PSC | 0
1558 | K | 5914025560 | Výměna dílů otevřeného odvodnění prahové vpusti z monolitického betonu | m | 50 | 4220 | 211000 | Sborník UOŽI 01 2021 |  |  | základní | 0 | 0 | 0 | 0 | 0 | 0 | 4 | K | 0 | ROZPOCET | 211000 | 0 | 0 | 0 | 0 | 1 | 211000 | 4 | -914681704
| PP |  | Výměna dílů otevřeného odvodnění prahové vpusti z monolitického betonu. Poznámka: 1. V cenách jsou započteny náklady na demontáž, výměnu, montáž dílů, včetně obsypání a zasypání zařízení propustným materiálem podle vzorového listu a rozprostření výzisku n | [15 empty] | PP | 0
| PSC |  | Poznámka k souboru cen: 1. V cenách jsou započteny náklady na demontáž, výměnu, montáž dílů, včetně obsypání a zasypání zařízení propustným materiálem podle vzorového listu a rozprostření výzisku na terén nebo naložení na dopravní prostředek. 2. V cenách nejsou obsaženy náklady | [15 empty] | PSC | 0
1559 | K | 5914025610 | Výměna dílů otevřeného odvodnění silniční vpusti vozovka silně zatížená | kus | 50 | 3950 | 197500 | Sborník UOŽI 01 2021 |  |  | základní | 0 | 0 | 0 | 0 | 0 | 0 | 4 | K | 0 | ROZPOCET | 197500 | 0 | 0 | 0 | 0 | 1 | 197500 | 4 | -486940653
| PP |  | Výměna dílů otevřeného odvodnění silniční vpusti vozovka silně zatížená. Poznámka: 1. V cenách jsou započteny náklady na demontáž, výměnu, montáž dílů, včetně obsypání a zasypání zařízení propustným materiálem podle vzorového listu a rozprostření výzisku | [15 empty] | PP | 0
| PSC |  | Poznámka k souboru cen: 1. V cenách jsou započteny náklady na demontáž, výměnu, montáž dílů, včetně obsypání a zasypání zařízení propustným materiálem podle vzorového listu a rozprostření výzisku na terén nebo naložení na dopravní prostředek. 2. V cenách nejsou obsaženy náklady | [15 empty] | PSC | 0
1560 | K | 5914025620 | Výměna dílů otevřeného odvodnění silniční vpusti vozovka slabě zatížená | kus | 50 | 3160 | 158000 | Sborník UOŽI 01 2021 |  |  | základní | 0 | 0 | 0 | 0 | 0 | 0 | 4 | K | 0 | ROZPOCET | 158000 | 0 | 0 | 0 | 0 | 1 | 158000 | 4 | -1196452724
| PP |  | Výměna dílů otevřeného odvodnění silniční vpusti vozovka slabě zatížená. Poznámka: 1. V cenách jsou započteny náklady na demontáž, výměnu, montáž dílů, včetně obsypání a zasypání zařízení propustným materiálem podle vzorového listu a rozprostření výzisku | [15 empty] | PP | 0
| PSC |  | Poznámka k souboru cen: 1. V cenách jsou započteny náklady na demontáž, výměnu, montáž dílů, včetně obsypání a zasypání zařízení propustným materiálem podle vzorového listu a rozprostření výzisku na terén nebo naložení na dopravní prostředek. 2. V cenách nejsou obsaženy náklady | [15 empty] | PSC | 0
1561 | K | 5914035010 | Zřízení otevřených odvodňovacích zařízení příkopové tvárnice | m | 100 | 307 | 30700 | Sborník UOŽI 01 2021 |  |  | základní | 0 | 0 | 0 | 0 | 0 | 0 | 4 | K | 0 | ROZPOCET | 30700 | 0 | 0 | 0 | 0 | 1 | 30700 | 4 | -227527982
| PP |  | Zřízení otevřených odvodňovacích zařízení příkopové tvárnice. Poznámka: 1. V cenách jsou započteny náklady na zřízení podkladní vrstvy a uložení zařízení podle vzorového listu a rozprostření výzisku na terén nebo naložení na dopravní prostředek. 2. V cená | [15 empty] | PP | 0
| PSC |  | Poznámka k souboru cen: 1. V cenách jsou započteny náklady na zřízení podkladní vrstvy a uložení zařízení podle vzorového listu a rozprostření výzisku na terén nebo naložení na dopravní prostředek. 2. V cenách nejsou obsaženy náklady na provedení výkopku, ruční dočištění a dodáv | [15 empty] | PSC | 0
1562 | K | 5914035020 | Zřízení otevřených odvodňovacích zařízení příkopové desky | m | 100 | 246 | 24600 | Sborník UOŽI 01 2021 |  |  | základní | 0 | 0 | 0 | 0 | 0 | 0 | 4 | K | 0 | ROZPOCET | 24600 | 0 | 0 | 0 | 0 | 1 | 24600 | 4 | -1791057023
| PP |  | Zřízení otevřených odvodňovacích zařízení příkopové desky. Poznámka: 1. V cenách jsou započteny náklady na zřízení podkladní vrstvy a uložení zařízení podle vzorového listu a rozprostření výzisku na terén nebo naložení na dopravní prostředek. 2. V cenách | [15 empty] | PP | 0
| PSC |  | Poznámka k souboru cen: 1. V cenách jsou započteny náklady na zřízení podkladní vrstvy a uložení zařízení podle vzorového listu a rozprostření výzisku na terén nebo naložení na dopravní prostředek. 2. V cenách nejsou obsaženy náklady na provedení výkopku, ruční dočištění a dodáv | [15 empty] | PSC | 0
1563 | K | 5914035550 | Zřízení otevřených odvodňovacích zařízení prahové vpusti prefabrikované díly | m | 200 | 684 | 136800 | Sborník UOŽI 01 2021 |  |  | základní | 0 | 0 | 0 | 0 | 0 | 0 | 4 | K | 0 | ROZPOCET | 136800 | 0 | 0 | 0 | 0 | 1 | 136800 | 4 | 77521797
| PP |  | Zřízení otevřených odvodňovacích zařízení prahové vpusti prefabrikované díly. Poznámka: 1. V cenách jsou započteny náklady na zřízení podkladní vrstvy a uložení zařízení podle vzorového listu a rozprostření výzisku na terén nebo naložení na dopravní prost | [15 empty] | PP | 0
| PSC |  | Poznámka k souboru cen: 1. V cenách jsou započteny náklady na zřízení podkladní vrstvy a uložení zařízení podle vzorového listu a rozprostření výzisku na terén nebo naložení na dopravní prostředek. 2. V cenách nejsou obsaženy náklady na provedení výkopku, ruční dočištění a dodáv | [15 empty] | PSC | 0
1564 | K | 5914035560 | Zřízení otevřených odvodňovacích zařízení prahové vpusti monolitická betonová konstrukce | m | 200 | 789 | 157800 | Sborník UOŽI 01 2021 |  |  | základní | 0 | 0 | 0 | 0 | 0 | 0 | 4 | K | 0 | ROZPOCET | 157800 | 0 | 0 | 0 | 0 | 1 | 157800 | 4 | -1112229607
| PP |  | Zřízení otevřených odvodňovacích zařízení prahové vpusti monolitická betonová konstrukce. Poznámka: 1. V cenách jsou započteny náklady na zřízení podkladní vrstvy a uložení zařízení podle vzorového listu a rozprostření výzisku na terén nebo naložení na do | [15 empty] | PP | 0
| PSC |  | Poznámka k souboru cen: 1. V cenách jsou započteny náklady na zřízení podkladní vrstvy a uložení zařízení podle vzorového listu a rozprostření výzisku na terén nebo naložení na dopravní prostředek. 2. V cenách nejsou obsaženy náklady na provedení výkopku, ruční dočištění a dodáv | [15 empty] | PSC | 0
1565 | K | 5914040010 | Čištění krytých odvodňovacích zařízení ručně potrubí trativodu | m | 100 | 335 | 33500 | Sborník UOŽI 01 2021 |  |  | základní | 0 | 0 | 0 | 0 | 0 | 0 | 4 | K | 0 | ROZPOCET | 33500 | 0 | 0 | 0 | 0 | 1 | 33500 | 4 | -725330369
| PP |  | Čištění krytých odvodňovacích zařízení ručně potrubí trativodu. Poznámka: 1. V cenách jsou započteny náklady na pročištění nebo propláchnutí, odstranění usazenin a naložení výzisku na dopravní prostředek. 2. V cenách nejsou obsaženy náklady na dopravu výz | [15 empty] | PP | 0
| PSC |  | Poznámka k souboru cen: 1. V cenách jsou započteny náklady na pročištění nebo propláchnutí, odstranění usazenin a naložení výzisku na dopravní prostředek. 2. V cenách nejsou obsaženy náklady na dopravu výzisku a skládkovné. | [15 empty] | PSC | 0
1566 | K | 5914040020 | Čištění krytých odvodňovacích zařízení ručně šachty trativodu | kus | 10 | 726 | 7260 | Sborník UOŽI 01 2021 |  |  | základní | 0 | 0 | 0 | 0 | 0 | 0 | 4 | K | 0 | ROZPOCET | 7260 | 0 | 0 | 0 | 0 | 1 | 7260 | 4 | 1345326259
| PP |  | Čištění krytých odvodňovacích zařízení ručně šachty trativodu. Poznámka: 1. V cenách jsou započteny náklady na pročištění nebo propláchnutí, odstranění usazenin a naložení výzisku na dopravní prostředek. 2. V cenách nejsou obsaženy náklady na dopravu výzi | [15 empty] | PP | 0
| PSC |  | Poznámka k souboru cen: 1. V cenách jsou započteny náklady na pročištění nebo propláchnutí, odstranění usazenin a naložení výzisku na dopravní prostředek. 2. V cenách nejsou obsaženy náklady na dopravu výzisku a skládkovné. | [15 empty] | PSC | 0
1567 | K | 5914040030 | Čištění krytých odvodňovacích zařízení ručně svodného potrubí | m | 100 | 279 | 27900 | Sborník UOŽI 01 2021 |  |  | základní | 0 | 0 | 0 | 0 | 0 | 0 | 4 | K | 0 | ROZPOCET | 27900 | 0 | 0 | 0 | 0 | 1 | 27900 | 4 | -1097749502
| PP |  | Čištění krytých odvodňovacích zařízení ručně svodného potrubí. Poznámka: 1. V cenách jsou započteny náklady na pročištění nebo propláchnutí, odstranění usazenin a naložení výzisku na dopravní prostředek. 2. V cenách nejsou obsaženy náklady na dopravu výzi | [15 empty] | PP | 0
| PSC |  | Poznámka k souboru cen: 1. V cenách jsou započteny náklady na pročištění nebo propláchnutí, odstranění usazenin a naložení výzisku na dopravní prostředek. 2. V cenách nejsou obsaženy náklady na dopravu výzisku a skládkovné. | [15 empty] | PSC | 0
1568 | K | 5914040040 | Čištění krytých odvodňovacích zařízení ručně svodné šachty | kus | 10 | 698 | 6980 | Sborník UOŽI 01 2021 |  |  | základní | 0 | 0 | 0 | 0 | 0 | 0 | 4 | K | 0 | ROZPOCET | 6980 | 0 | 0 | 0 | 0 | 1 | 6980 | 4 | 85201625
| PP |  | Čištění krytých odvodňovacích zařízení ručně svodné šachty. Poznámka: 1. V cenách jsou započteny náklady na pročištění nebo propláchnutí, odstranění usazenin a naložení výzisku na dopravní prostředek. 2. V cenách nejsou obsaženy náklady na dopravu výzisku | [15 empty] | PP | 0
| PSC |  | Poznámka k souboru cen: 1. V cenách jsou započteny náklady na pročištění nebo propláchnutí, odstranění usazenin a naložení výzisku na dopravní prostředek. 2. V cenách nejsou obsaženy náklady na dopravu výzisku a skládkovné. | [15 empty] | PSC | 0
1569 | K | 5914040110 | Čištění krytých odvodňovacích zařízení propláchnutím potrubí trativodu | m | 300 | 542 | 162600 | Sborník UOŽI 01 2021 |  |  | základní | 0 | 0 | 0 | 0 | 0 | 0 | 4 | K | 0 | ROZPOCET | 162600 | 0 | 0 | 0 | 0 | 1 | 162600 | 4 | -900190581
| PP |  | Čištění krytých odvodňovacích zařízení propláchnutím potrubí trativodu. Poznámka: 1. V cenách jsou započteny náklady na pročištění nebo propláchnutí, odstranění usazenin a naložení výzisku na dopravní prostředek. 2. V cenách nejsou obsaženy náklady na dop | [15 empty] | PP | 0
| PSC |  | Poznámka k souboru cen: 1. V cenách jsou započteny náklady na pročištění nebo propláchnutí, odstranění usazenin a naložení výzisku na dopravní prostředek. 2. V cenách nejsou obsaženy náklady na dopravu výzisku a skládkovné. | [15 empty] | PSC | 0
1570 | K | 5914040120 | Čištění krytých odvodňovacích zařízení propláchnutím šachty trativodu | kus | 10 | 542 | 5420 | Sborník UOŽI 01 2021 |  |  | základní | 0 | 0 | 0 | 0 | 0 | 0 | 4 | K | 0 | ROZPOCET | 5420 | 0 | 0 | 0 | 0 | 1 | 5420 | 4 | 1880475530
| PP |  | Čištění krytých odvodňovacích zařízení propláchnutím šachty trativodu. Poznámka: 1. V cenách jsou započteny náklady na pročištění nebo propláchnutí, odstranění usazenin a naložení výzisku na dopravní prostředek. 2. V cenách nejsou obsaženy náklady na dopr | [15 empty] | PP | 0
| PSC |  | Poznámka k souboru cen: 1. V cenách jsou započteny náklady na pročištění nebo propláchnutí, odstranění usazenin a naložení výzisku na dopravní prostředek. 2. V cenách nejsou obsaženy náklady na dopravu výzisku a skládkovné. | [15 empty] | PSC | 0
1571 | K | 5914045010 | Výměna dílů krytých odvodňovacích zařízení potrubí trativodu | m | 30 | 2770 | 83100 | Sborník UOŽI 01 2021 |  |  | základní | 0 | 0 | 0 | 0 | 0 | 0 | 4 | K | 0 | ROZPOCET | 83100 | 0 | 0 | 0 | 0 | 1 | 83100 | 4 | -147772299
| PP |  | Výměna dílů krytých odvodňovacích zařízení potrubí trativodu. Poznámka: 1. V cenách jsou započteny náklady na demontáž, výměnu, montáž dílů, včetně obsypání a zasypání zařízení propustným materiálem podle vzorového listu a rozprostření výzisku na terén ne | [15 empty] | PP | 0
| PSC |  | Poznámka k souboru cen: 1. V cenách jsou započteny náklady na demontáž, výměnu, montáž dílů, včetně obsypání a zasypání zařízení propustným materiálem podle vzorového listu a rozprostření výzisku na terén nebo naložení na dopravní prostředek. 2. V cenách nejsou obsaženy náklady | [15 empty] | PSC | 0
1572 | K | 5914045020 | Výměna dílů krytých odvodňovacích zařízení šachty trativodu | m | 30 | 1930 | 57900 | Sborník UOŽI 01 2021 |  |  | základní | 0 | 0 | 0 | 0 | 0 | 0 | 4 | K | 0 | ROZPOCET | 57900 | 0 | 0 | 0 | 0 | 1 | 57900 | 4 | -1170092518
| PP |  | Výměna dílů krytých odvodňovacích zařízení šachty trativodu. Poznámka: 1. V cenách jsou započteny náklady na demontáž, výměnu, montáž dílů, včetně obsypání a zasypání zařízení propustným materiálem podle vzorového listu a rozprostření výzisku na terén neb | [15 empty] | PP | 0
| PSC |  | Poznámka k souboru cen: 1. V cenách jsou započteny náklady na demontáž, výměnu, montáž dílů, včetně obsypání a zasypání zařízení propustným materiálem podle vzorového listu a rozprostření výzisku na terén nebo naložení na dopravní prostředek. 2. V cenách nejsou obsaženy náklady | [15 empty] | PSC | 0
1573 | K | 5914055010 | Zřízení krytých odvodňovacích zařízení potrubí trativodu | m | 50 | 958 | 47900 | Sborník UOŽI 01 2021 |  |  | základní | 0 | 0 | 0 | 0 | 0 | 0 | 4 | K | 0 | ROZPOCET | 47900 | 0 | 0 | 0 | 0 | 1 | 47900 | 4 | 480176376
| PP |  | Zřízení krytých odvodňovacích zařízení potrubí trativodu. Poznámka: 1. V cenách jsou započteny náklady na zřízení podkladní vrstvy, uložení, obsypání a zásyp zařízení podle vzorového listu a rozprostření výzisku na terén nebo naložení na dopravní prostřed | [15 empty] | PP | 0
| PSC |  | Poznámka k souboru cen: 1. V cenách jsou započteny náklady na zřízení podkladní vrstvy, uložení, obsypání a zásyp zařízení podle vzorového listu a rozprostření výzisku na terén nebo naložení na dopravní prostředek. 2. V cenách nejsou obsaženy náklady na provedení výkopku, ruční | [15 empty] | PSC | 0
1574 | K | 5914055020 | Zřízení krytých odvodňovacích zařízení šachty trativodu | m | 50 | 1390 | 69500 | Sborník UOŽI 01 2021 |  |  | základní | 0 | 0 | 0 | 0 | 0 | 0 | 4 | K | 0 | ROZPOCET | 69500 | 0 | 0 | 0 | 0 | 1 | 69500 | 4 | -343091973
| PP |  | Zřízení krytých odvodňovacích zařízení šachty trativodu. Poznámka: 1. V cenách jsou započteny náklady na zřízení podkladní vrstvy, uložení, obsypání a zásyp zařízení podle vzorového listu a rozprostření výzisku na terén nebo naložení na dopravní prostřede | [15 empty] | PP | 0
| PSC |  | Poznámka k souboru cen: 1. V cenách jsou započteny náklady na zřízení podkladní vrstvy, uložení, obsypání a zásyp zařízení podle vzorového listu a rozprostření výzisku na terén nebo naložení na dopravní prostředek. 2. V cenách nejsou obsaženy náklady na provedení výkopku, ruční | [15 empty] | PSC | 0
1575 | K | 5914055050 | Zřízení krytých odvodňovacích zařízení vsakovací šachty | m | 50 | 934 | 46700 | Sborník UOŽI 01 2021 |  |  | základní | 0 | 0 | 0 | 0 | 0 | 0 | 4 | K | 0 | ROZPOCET | 46700 | 0 | 0 | 0 | 0 | 1 | 46700 | 4 | 1304970272
| PP |  | Zřízení krytých odvodňovacích zařízení vsakovací šachty. Poznámka: 1. V cenách jsou započteny náklady na zřízení podkladní vrstvy, uložení, obsypání a zásyp zařízení podle vzorového listu a rozprostření výzisku na terén nebo naložení na dopravní prostřede | [15 empty] | PP | 0
| PSC |  | Poznámka k souboru cen: 1. V cenách jsou započteny náklady na zřízení podkladní vrstvy, uložení, obsypání a zásyp zařízení podle vzorového listu a rozprostření výzisku na terén nebo naložení na dopravní prostředek. 2. V cenách nejsou obsaženy náklady na provedení výkopku, ruční | [15 empty] | PSC | 0
1576 | K | 5914055060 | Zřízení krytých odvodňovacích zařízení vsakovacího žebra | m | 50 | 1160 | 58000 | Sborník UOŽI 01 2021 |  |  | základní | 0 | 0 | 0 | 0 | 0 | 0 | 4 | K | 0 | ROZPOCET | 58000 | 0 | 0 | 0 | 0 | 1 | 58000 | 4 | -38842367
| PP |  | Zřízení krytých odvodňovacích zařízení vsakovacího žebra. Poznámka: 1. V cenách jsou započteny náklady na zřízení podkladní vrstvy, uložení, obsypání a zásyp zařízení podle vzorového listu a rozprostření výzisku na terén nebo naložení na dopravní prostřed | [15 empty] | PP | 0
| PSC |  | Poznámka k souboru cen: 1. V cenách jsou započteny náklady na zřízení podkladní vrstvy, uložení, obsypání a zásyp zařízení podle vzorového listu a rozprostření výzisku na terén nebo naložení na dopravní prostředek. 2. V cenách nejsou obsaženy náklady na provedení výkopku, ruční | [15 empty] | PSC | 0
1577 | K | 5914075010 | Zřízení konstrukční vrstvy pražcového podloží bez geomateriálu tl. 0,15 m | m2 | 500 | 110 | 55000 | Sborník UOŽI 01 2021 |  |  | základní | 0 | 0 | 0 | 0 | 0 | 0 | 4 | K | 0 | ROZPOCET | 55000 | 0 | 0 | 0 | 0 | 1 | 55000 | 4 | -1542381181
| PP |  | Zřízení konstrukční vrstvy pražcového podloží bez geomateriálu tl. 0,15 m. Poznámka: 1. V cenách jsou započteny náklady na naložení výzisku na dopravní prostředek. 2. V cenách nejsou obsaženy náklady na dodávku materiálu a odtěžení zeminy. | [15 empty] | PP | 0
| PSC |  | Poznámka k souboru cen: 1. V cenách jsou započteny náklady na naložení výzisku na dopravní prostředek. 2. V cenách nejsou obsaženy náklady na dodávku materiálu a odtěžení zeminy. | [15 empty] | PSC | 0
1578 | K | 5914075020 | Zřízení konstrukční vrstvy pražcového podloží bez geomateriálu tl. 0,30 m | m2 | 200 | 219 | 43800 | Sborník UOŽI 01 2021 |  |  | základní | 0 | 0 | 0 | 0 | 0 | 0 | 4 | K | 0 | ROZPOCET | 43800 | 0 | 0 | 0 | 0 | 1 | 43800 | 4 | 1359601401
| PP |  | Zřízení konstrukční vrstvy pražcového podloží bez geomateriálu tl. 0,30 m. Poznámka: 1. V cenách jsou započteny náklady na naložení výzisku na dopravní prostředek. 2. V cenách nejsou obsaženy náklady na dodávku materiálu a odtěžení zeminy. | [15 empty] | PP | 0
| PSC |  | Poznámka k souboru cen: 1. V cenách jsou započteny náklady na naložení výzisku na dopravní prostředek. 2. V cenách nejsou obsaženy náklady na dodávku materiálu a odtěžení zeminy. | [15 empty] | PSC | 0
1579 | K | 5914075110 | Zřízení konstrukční vrstvy pražcového podloží včetně geotextilie tl. 0,15 m | m2 | 500 | 175 | 87500 | Sborník UOŽI 01 2021 |  |  | základní | 0 | 0 | 0 | 0 | 0 | 0 | 4 | K | 0 | ROZPOCET | 87500 | 0 | 0 | 0 | 0 | 1 | 87500 | 4 | -315741472
| PP |  | Zřízení konstrukční vrstvy pražcového podloží včetně geotextilie tl. 0,15 m. Poznámka: 1. V cenách jsou započteny náklady na naložení výzisku na dopravní prostředek. 2. V cenách nejsou obsaženy náklady na dodávku materiálu a odtěžení zeminy. | [15 empty] | PP | 0
| PSC |  | Poznámka k souboru cen: 1. V cenách jsou započteny náklady na naložení výzisku na dopravní prostředek. 2. V cenách nejsou obsaženy náklady na dodávku materiálu a odtěžení zeminy. | [15 empty] | PSC | 0
1580 | K | 5914075120 | Zřízení konstrukční vrstvy pražcového podloží včetně geotextilie tl. 0,30 m | m2 | 200 | 329 | 65800 | Sborník UOŽI 01 2021 |  |  | základní | 0 | 0 | 0 | 0 | 0 | 0 | 4 | K | 0 | ROZPOCET | 65800 | 0 | 0 | 0 | 0 | 1 | 65800 | 4 | 2123681762
| PP |  | Zřízení konstrukční vrstvy pražcového podloží včetně geotextilie tl. 0,30 m. Poznámka: 1. V cenách jsou započteny náklady na naložení výzisku na dopravní prostředek. 2. V cenách nejsou obsaženy náklady na dodávku materiálu a odtěžení zeminy. | [15 empty] | PP | 0
| PSC |  | Poznámka k souboru cen: 1. V cenách jsou započteny náklady na naložení výzisku na dopravní prostředek. 2. V cenách nejsou obsaženy náklady na dodávku materiálu a odtěžení zeminy. | [15 empty] | PSC | 0
1581 | K | 5914080110 | Zřízení ochrany skalních svahů kamenné zdi | m3 | 50 | 1090 | 54500 | Sborník UOŽI 01 2021 |  |  | základní | 0 | 0 | 0 | 0 | 0 | 0 | 4 | K | 0 | ROZPOCET | 54500 | 0 | 0 | 0 | 0 | 1 | 54500 | 4 | -1821279256
| PP |  | Zřízení ochrany skalních svahů kamenné zdi. Poznámka: 1. V cenách jsou započteny náklady na naložení výzisku na dopravní prostředek. 2. V cenách nejsou obsaženy náklady na dodávku materiálu a zemní práce. | [15 empty] | PP | 0
| PSC |  | Poznámka k souboru cen: 1. V cenách jsou započteny náklady na naložení výzisku na dopravní prostředek. 2. V cenách nejsou obsaženy náklady na dodávku materiálu a zemní práce. | [15 empty] | PSC | 0
1582 | K | 5914080120 | Zřízení ochrany skalních svahů kamenné tarasy | m3 | 50 | 887 | 44350 | Sborník UOŽI 01 2021 |  |  | základní | 0 | 0 | 0 | 0 | 0 | 0 | 4 | K | 0 | ROZPOCET | 44350 | 0 | 0 | 0 | 0 | 1 | 44350 | 4 | -1556007493
| PP |  | Zřízení ochrany skalních svahů kamenné tarasy. Poznámka: 1. V cenách jsou započteny náklady na naložení výzisku na dopravní prostředek. 2. V cenách nejsou obsaženy náklady na dodávku materiálu a zemní práce. | [15 empty] | PP | 0
| PSC |  | Poznámka k souboru cen: 1. V cenách jsou započteny náklady na naložení výzisku na dopravní prostředek. 2. V cenách nejsou obsaženy náklady na dodávku materiálu a zemní práce. | [15 empty] | PSC | 0
1583 | K | 5914090010 | Zřízení zemního valu z přebytečného výzisku KL a zeminy | m3 | 200 | 1600 | 320000 | Sborník UOŽI 01 2021 |  |  | základní | 0 | 0 | 0 | 0 | 0 | 0 | 4 | K | 0 | ROZPOCET | 320000 | 0 | 0 | 0 | 0 | 1 | 320000 | 4 | 72299010
| PP |  | Zřízení zemního valu z přebytečného výzisku KL a zeminy. Poznámka: 1. V cenách jsou započteny náklady na rozprostření zeminy, úpravu a osvahování valu jako ochrany proti hluku a sněhu. 2. V cenách nejsou obsaženy náklady na vegetační úpravu. | [15 empty] | PP | 0
| PSC |  | Poznámka k souboru cen: 1. V cenách jsou započteny náklady na rozprostření zeminy, úpravu a osvahování valu jako ochrany proti hluku a sněhu. 2. V cenách nejsou obsaženy náklady na vegetační úpravu. | [15 empty] | PSC | 0
1584 | K | 5914095010 | Čištění skalních svahů v ochranném pásmu dráhy od vegetace a porostů | m2 | 1000 | 284 | 284000 | Sborník UOŽI 01 2021 |  |  | základní | 0 | 0 | 0 | 0 | 0 | 0 | 4 | K | 0 | ROZPOCET | 284000 | 0 | 0 | 0 | 0 | 1 | 284000 | 4 | -671332074
| PP |  | Čištění skalních svahů v ochranném pásmu dráhy od vegetace a porostů. Poznámka: 1. V cenách jsou započteny náklady na vyčištění skalních bloků od vegetace, likvidaci porostů spálením, štěpkováním nebo jeho naložení na dopravní prostředek. 2. V cenách nejs | [15 empty] | PP | 0
| PSC |  | Poznámka k souboru cen: 1. V cenách jsou započteny náklady na vyčištění skalních bloků od vegetace, likvidaci porostů spálením, štěpkováním nebo jeho naložení na dopravní prostředek. 2. V cenách nejsou obsaženy náklady na přepravu a uložení na skládce. | [15 empty] | PSC | 0
1585 | K | 5914095020 | Čištění skalních svahů v ochranném pásmu dráhy od zvětralé horniny | m3 | 100 | 638 | 63800 | Sborník UOŽI 01 2021 |  |  | základní | 0 | 0 | 0 | 0 | 0 | 0 | 4 | K | 0 | ROZPOCET | 63800 | 0 | 0 | 0 | 0 | 1 | 63800 | 4 | -1409359094
| PP |  | Čištění skalních svahů v ochranném pásmu dráhy od zvětralé horniny. Poznámka: 1. V cenách jsou započteny náklady na vyčištění skalních bloků od vegetace, likvidaci porostů spálením, štěpkováním nebo jeho naložení na dopravní prostředek. 2. V cenách nejsou | [15 empty] | PP | 0
| PSC |  | Poznámka k souboru cen: 1. V cenách jsou započteny náklady na vyčištění skalních bloků od vegetace, likvidaci porostů spálením, štěpkováním nebo jeho naložení na dopravní prostředek. 2. V cenách nejsou obsaženy náklady na přepravu a uložení na skládce. | [15 empty] | PSC | 0
1586 | K | 5914110010 | Oprava nástupiště sypaného z kameniva úprava povrchu místní, jednotlivá | m2 | 200 | 335 | 67000 | Sborník UOŽI 01 2021 |  |  | základní | 0 | 0 | 0 | 0 | 0 | 0 | 4 | K | 0 | ROZPOCET | 67000 | 0 | 0 | 0 | 0 | 1 | 67000 | 4 | -1059709728
| PP |  | Oprava nástupiště sypaného z kameniva úprava povrchu místní, jednotlivá. Poznámka: 1. V cenách jsou započteny náklady na manipulaci a naložení výzisku kameniva na dopravní prostředek. 2. V cenách nejsou obsaženy náklady na dodávku materiálu. | [15 empty] | PP | 0
| PSC |  | Poznámka k souboru cen: 1. V cenách jsou započteny náklady na manipulaci a naložení výzisku kameniva na dopravní prostředek. 2. V cenách nejsou obsaženy náklady na dodávku materiálu. | [15 empty] | PSC | 0
1587 | K | 5914110030 | Oprava nástupiště sypaného z kameniva úprava profilu v šíři 1 m | m | 100 | 472 | 47200 | Sborník UOŽI 01 2021 |  |  | základní | 0 | 0 | 0 | 0 | 0 | 0 | 4 | K | 0 | ROZPOCET | 47200 | 0 | 0 | 0 | 0 | 1 | 47200 | 4 | -1919722624
| PP |  | Oprava nástupiště sypaného z kameniva úprava profilu v šíři 1 m. Poznámka: 1. V cenách jsou započteny náklady na manipulaci a naložení výzisku kameniva na dopravní prostředek. 2. V cenách nejsou obsaženy náklady na dodávku materiálu. | [15 empty] | PP | 0
| PSC |  | Poznámka k souboru cen: 1. V cenách jsou započteny náklady na manipulaci a naložení výzisku kameniva na dopravní prostředek. 2. V cenách nejsou obsaženy náklady na dodávku materiálu. | [15 empty] | PSC | 0
1588 | K | 5914110050 | Oprava nástupiště sypaného z kameniva úprava v celém profilu | m | 100 | 417 | 41700 | Sborník UOŽI 01 2021 |  |  | základní | 0 | 0 | 0 | 0 | 0 | 0 | 4 | K | 0 | ROZPOCET | 41700 | 0 | 0 | 0 | 0 | 1 | 41700 | 4 | 1376559099
| PP |  | Oprava nástupiště sypaného z kameniva úprava v celém profilu. Poznámka: 1. V cenách jsou započteny náklady na manipulaci a naložení výzisku kameniva na dopravní prostředek. 2. V cenách nejsou obsaženy náklady na dodávku materiálu. | [15 empty] | PP | 0
| PSC |  | Poznámka k souboru cen: 1. V cenách jsou započteny náklady na manipulaci a naložení výzisku kameniva na dopravní prostředek. 2. V cenách nejsou obsaženy náklady na dodávku materiálu. | [15 empty] | PSC | 0
1589 | K | 5914110150 | Oprava nástupiště z prefabrikátů podložky Tischer | kus | 100 | 2010 | 201000 | Sborník UOŽI 01 2021 |  |  | základní | 0 | 0 | 0 | 0 | 0 | 0 | 4 | K | 0 | ROZPOCET | 201000 | 0 | 0 | 0 | 0 | 1 | 201000 | 4 | -449676520
| PP |  | Oprava nástupiště z prefabrikátů podložky Tischer. Poznámka: 1. V cenách jsou započteny náklady na manipulaci a naložení výzisku kameniva na dopravní prostředek. 2. V cenách nejsou obsaženy náklady na dodávku materiálu. | [15 empty] | PP | 0
| PSC |  | Poznámka k souboru cen: 1. V cenách jsou započteny náklady na manipulaci a naložení výzisku kameniva na dopravní prostředek. 2. V cenách nejsou obsaženy náklady na dodávku materiálu. | [15 empty] | PSC | 0
1590 | K | 5914110160 | Oprava nástupiště z prefabrikátů úložného bloku U65 | kus | 100 | 2150 | 215000 | Sborník UOŽI 01 2021 |  |  | základní | 0 | 0 | 0 | 0 | 0 | 0 | 4 | K | 0 | ROZPOCET | 215000 | 0 | 0 | 0 | 0 | 1 | 215000 | 4 | 634540741
| PP |  | Oprava nástupiště z prefabrikátů úložného bloku U65. Poznámka: 1. V cenách jsou započteny náklady na manipulaci a naložení výzisku kameniva na dopravní prostředek. 2. V cenách nejsou obsaženy náklady na dodávku materiálu. | [15 empty] | PP | 0
| PSC |  | Poznámka k souboru cen: 1. V cenách jsou započteny náklady na manipulaci a naložení výzisku kameniva na dopravní prostředek. 2. V cenách nejsou obsaženy náklady na dodávku materiálu. | [15 empty] | PSC | 0
1591 | K | 5914110170 | Oprava nástupiště z prefabrikátů úložného bloku U95 | kus | 100 | 2360 | 236000 | Sborník UOŽI 01 2021 |  |  | základní | 0 | 0 | 0 | 0 | 0 | 0 | 4 | K | 0 | ROZPOCET | 236000 | 0 | 0 | 0 | 0 | 1 | 236000 | 4 | 1785495954
| PP |  | Oprava nástupiště z prefabrikátů úložného bloku U95. Poznámka: 1. V cenách jsou započteny náklady na manipulaci a naložení výzisku kameniva na dopravní prostředek. 2. V cenách nejsou obsaženy náklady na dodávku materiálu. | [15 empty] | PP | 0
| PSC |  | Poznámka k souboru cen: 1. V cenách jsou započteny náklady na manipulaci a naložení výzisku kameniva na dopravní prostředek. 2. V cenách nejsou obsaženy náklady na dodávku materiálu. | [15 empty] | PSC | 0
1592 | K | 5914115310 | Demontáž nástupištních desek Sudop K (KD,KS) 145 | kus | 100 | 330 | 33000 | Sborník UOŽI 01 2021 |  |  | základní | 0 | 0 | 0 | 0 | 0 | 0 | 4 | K | 0 | ROZPOCET | 33000 | 0 | 0 | 0 | 0 | 1 | 33000 | 4 | 1550019972
| PP |  | Demontáž nástupištních desek Sudop K (KD,KS) 145. Poznámka: 1. V cenách jsou započteny náklady na snesení, uložení nebo naložení na dopravní prostředek a uložení na úložišti. | [15 empty] | PP | 0
| PSC |  | Poznámka k souboru cen: 1. V cenách jsou započteny náklady na snesení, uložení nebo naložení na dopravní prostředek a uložení na úložišti. | [15 empty] | PSC | 0
1593 | K | 5914115340 | Demontáž nástupištních desek Sudop K 230 | kus | 100 | 408 | 40800 | Sborník UOŽI 01 2021 |  |  | základní | 0 | 0 | 0 | 0 | 0 | 0 | 4 | K | 0 | ROZPOCET | 40800 | 0 | 0 | 0 | 0 | 1 | 40800 | 4 | 1225959093
| PP |  | Demontáž nástupištních desek Sudop K 230. Poznámka: 1. V cenách jsou započteny náklady na snesení, uložení nebo naložení na dopravní prostředek a uložení na úložišti. | [15 empty] | PP | 0
| PSC |  | Poznámka k souboru cen: 1. V cenách jsou započteny náklady na snesení, uložení nebo naložení na dopravní prostředek a uložení na úložišti. | [15 empty] | PSC | 0
1594 | K | 5914120010 | Demontáž nástupiště úrovňového sypaného v celé šíři | m | 200 | 335 | 67000 | Sborník UOŽI 01 2021 |  |  | základní | 0 | 0 | 0 | 0 | 0 | 0 | 4 | K | 0 | ROZPOCET | 67000 | 0 | 0 | 0 | 0 | 1 | 67000 | 4 | 136437263
| PP |  | Demontáž nástupiště úrovňového sypaného v celé šíři. Poznámka: 1. V cenách jsou započteny náklady na snesení dílů i zásypu a jejich uložení na plochu nebo naložení na dopravní prostředek a uložení na úložišti. | [15 empty] | PP | 0
| PSC |  | Poznámka k souboru cen: 1. V cenách jsou započteny náklady na snesení dílů i zásypu a jejich uložení na plochu nebo naložení na dopravní prostředek a uložení na úložišti. | [15 empty] | PSC | 0
1595 | K | 5914120015 | Demontáž nástupiště úrovňového sypaného v šíři 1 m | m | 200 | 269 | 53800 | Sborník UOŽI 01 2021 |  |  | základní | 0 | 0 | 0 | 0 | 0 | 0 | 4 | K | 0 | ROZPOCET | 53800 | 0 | 0 | 0 | 0 | 1 | 53800 | 4 | 1477415005
| PP |  | Demontáž nástupiště úrovňového sypaného v šíři 1 m. Poznámka: 1. V cenách jsou započteny náklady na snesení dílů i zásypu a jejich uložení na plochu nebo naložení na dopravní prostředek a uložení na úložišti. | [15 empty] | PP | 0
| PSC |  | Poznámka k souboru cen: 1. V cenách jsou započteny náklady na snesení dílů i zásypu a jejich uložení na plochu nebo naložení na dopravní prostředek a uložení na úložišti. | [15 empty] | PSC | 0
1596 | K | 5914120020 | Demontáž nástupiště úrovňového hrana Tischer | m | 200 | 274 | 54800 | Sborník UOŽI 01 2021 |  |  | základní | 0 | 0 | 0 | 0 | 0 | 0 | 4 | K | 0 | ROZPOCET | 54800 | 0 | 0 | 0 | 0 | 1 | 54800 | 4 | 1883752909
| PP |  | Demontáž nástupiště úrovňového hrana Tischer. Poznámka: 1. V cenách jsou započteny náklady na snesení dílů i zásypu a jejich uložení na plochu nebo naložení na dopravní prostředek a uložení na úložišti. | [15 empty] | PP | 0
| PSC |  | Poznámka k souboru cen: 1. V cenách jsou započteny náklady na snesení dílů i zásypu a jejich uložení na plochu nebo naložení na dopravní prostředek a uložení na úložišti. | [15 empty] | PSC | 0
1597 | K | 5914120030 | Demontáž nástupiště úrovňového Tischer jednostranného včetně podložek | m | 200 | 503 | 100600 | Sborník UOŽI 01 2021 |  |  | základní | 0 | 0 | 0 | 0 | 0 | 0 | 4 | K | 0 | ROZPOCET | 100600 | 0 | 0 | 0 | 0 | 1 | 100600 | 4 | -510641876
| PP |  | Demontáž nástupiště úrovňového Tischer jednostranného včetně podložek. Poznámka: 1. V cenách jsou započteny náklady na snesení dílů i zásypu a jejich uložení na plochu nebo naložení na dopravní prostředek a uložení na úložišti. | [15 empty] | PP | 0
| PSC |  | Poznámka k souboru cen: 1. V cenách jsou započteny náklady na snesení dílů i zásypu a jejich uložení na plochu nebo naložení na dopravní prostředek a uložení na úložišti. | [15 empty] | PSC | 0
1598 | K | 5914120040 | Demontáž nástupiště úrovňového Tischer oboustranného včetně podložek | m | 100 | 901 | 90100 | Sborník UOŽI 01 2021 |  |  | základní | 0 | 0 | 0 | 0 | 0 | 0 | 4 | K | 0 | ROZPOCET | 90100 | 0 | 0 | 0 | 0 | 1 | 90100 | 4 | 1161857806
| PP |  | Demontáž nástupiště úrovňového Tischer oboustranného včetně podložek. Poznámka: 1. V cenách jsou započteny náklady na snesení dílů i zásypu a jejich uložení na plochu nebo naložení na dopravní prostředek a uložení na úložišti. | [15 empty] | PP | 0
| PSC |  | Poznámka k souboru cen: 1. V cenách jsou započteny náklady na snesení dílů i zásypu a jejich uložení na plochu nebo naložení na dopravní prostředek a uložení na úložišti. | [15 empty] | PSC | 0
1599 | K | 5914120050 | Demontáž nástupiště úrovňového Sudop K (KD,KS) 145 | m | 100 | 682 | 68200 | Sborník UOŽI 01 2021 |  |  | základní | 0 | 0 | 0 | 0 | 0 | 0 | 4 | K | 0 | ROZPOCET | 68200 | 0 | 0 | 0 | 0 | 1 | 68200 | 4 | 546122935
| PP |  | Demontáž nástupiště úrovňového Sudop K (KD,KS) 145. Poznámka: 1. V cenách jsou započteny náklady na snesení dílů i zásypu a jejich uložení na plochu nebo naložení na dopravní prostředek a uložení na úložišti. | [15 empty] | PP | 0
| PSC |  | Poznámka k souboru cen: 1. V cenách jsou započteny náklady na snesení dílů i zásypu a jejich uložení na plochu nebo naložení na dopravní prostředek a uložení na úložišti. | [15 empty] | PSC | 0
1600 | K | 5914120080 | Demontáž nástupiště úrovňového Sudop K 230 | m | 100 | 793 | 79300 | Sborník UOŽI 01 2021 |  |  | základní | 0 | 0 | 0 | 0 | 0 | 0 | 4 | K | 0 | ROZPOCET | 79300 | 0 | 0 | 0 | 0 | 1 | 79300 | 4 | 1620227748
| PP |  | Demontáž nástupiště úrovňového Sudop K 230. Poznámka: 1. V cenách jsou započteny náklady na snesení dílů i zásypu a jejich uložení na plochu nebo naložení na dopravní prostředek a uložení na úložišti. | [15 empty] | PP | 0
| PSC |  | Poznámka k souboru cen: 1. V cenách jsou započteny náklady na snesení dílů i zásypu a jejich uložení na plochu nebo naložení na dopravní prostředek a uložení na úložišti. | [15 empty] | PSC | 0
1601 | K | 5914125010 | Montáž nástupištních desek Sudop K (KD,KS) 145 | m | 300 | 1340 | 402000 | Sborník UOŽI 01 2021 |  |  | základní | 0 | 0 | 0 | 0 | 0 | 0 | 4 | K | 0 | ROZPOCET | 402000 | 0 | 0 | 0 | 0 | 1 | 402000 | 4 | 276748641
| PP |  | Montáž nástupištních desek Sudop K (KD,KS) 145. Poznámka: 1. V cenách jsou započteny náklady na manipulaci a montáž desek podle vzorového listu. 2. V cenách nejsou obsaženy náklady na dodávku materiálu. | [15 empty] | PP | 0
| PSC |  | Poznámka k souboru cen: 1. V cenách jsou započteny náklady na manipulaci a montáž desek podle vzorového listu. 2. V cenách nejsou obsaženy náklady na dodávku materiálu. | [15 empty] | PSC | 0
1602 | K | 5914125040 | Montáž nástupištních desek Sudop K 230 | m | 100 | 1560 | 156000 | Sborník UOŽI 01 2021 |  |  | základní | 0 | 0 | 0 | 0 | 0 | 0 | 4 | K | 0 | ROZPOCET | 156000 | 0 | 0 | 0 | 0 | 1 | 156000 | 4 | 627502093
| PP |  | Montáž nástupištních desek Sudop K 230. Poznámka: 1. V cenách jsou započteny náklady na manipulaci a montáž desek podle vzorového listu. 2. V cenách nejsou obsaženy náklady na dodávku materiálu. | [15 empty] | PP | 0
| PSC |  | Poznámka k souboru cen: 1. V cenách jsou započteny náklady na manipulaci a montáž desek podle vzorového listu. 2. V cenách nejsou obsaženy náklady na dodávku materiálu. | [15 empty] | PSC | 0
1603 | K | 5914130005 | Montáž nástupiště úrovňového sypaného v celé šíři | m | 100 | 1660 | 166000 | Sborník UOŽI 01 2021 |  |  | základní | 0 | 0 | 0 | 0 | 0 | 0 | 4 | K | 0 | ROZPOCET | 166000 | 0 | 0 | 0 | 0 | 1 | 166000 | 4 | 1120053497
| PP |  | Montáž nástupiště úrovňového sypaného v celé šíři. Poznámka: 1. V cenách jsou započteny náklady na úpravu terénu, montáž a zásyp podle vzorového listu. 2. V cenách nejsou obsaženy náklady na dodávku materiálu. | [15 empty] | PP | 0
| PSC |  | Poznámka k souboru cen: 1. V cenách jsou započteny náklady na úpravu terénu, montáž a zásyp podle vzorového listu. 2. V cenách nejsou obsaženy náklady na dodávku materiálu. | [15 empty] | PSC | 0
1604 | K | 5914130010 | Montáž nástupiště úrovňového sypaného v šíři 1 m | m | 100 | 1030 | 103000 | Sborník UOŽI 01 2021 |  |  | základní | 0 | 0 | 0 | 0 | 0 | 0 | 4 | K | 0 | ROZPOCET | 103000 | 0 | 0 | 0 | 0 | 1 | 103000 | 4 | -821074040
| PP |  | Montáž nástupiště úrovňového sypaného v šíři 1 m. Poznámka: 1. V cenách jsou započteny náklady na úpravu terénu, montáž a zásyp podle vzorového listu. 2. V cenách nejsou obsaženy náklady na dodávku materiálu. | [15 empty] | PP | 0
| PSC |  | Poznámka k souboru cen: 1. V cenách jsou započteny náklady na úpravu terénu, montáž a zásyp podle vzorového listu. 2. V cenách nejsou obsaženy náklady na dodávku materiálu. | [15 empty] | PSC | 0
1605 | K | 5914130020 | Montáž nástupiště úrovňového hrana Tischer | m | 500 | 2460 | 1230000 | Sborník UOŽI 01 2021 |  |  | základní | 0 | 0 | 0 | 0 | 0 | 0 | 4 | K | 0 | ROZPOCET | 1230000 | 0 | 0 | 0 | 0 | 1 | 1230000 | 4 | -657953816
| PP |  | Montáž nástupiště úrovňového hrana Tischer. Poznámka: 1. V cenách jsou započteny náklady na úpravu terénu, montáž a zásyp podle vzorového listu. 2. V cenách nejsou obsaženy náklady na dodávku materiálu. | [15 empty] | PP | 0
| PSC |  | Poznámka k souboru cen: 1. V cenách jsou započteny náklady na úpravu terénu, montáž a zásyp podle vzorového listu. 2. V cenách nejsou obsaženy náklady na dodávku materiálu. | [15 empty] | PSC | 0
1606 | K | 5914130040 | Montáž nástupiště úrovňového Tischer oboustranné | m | 200 | 3070 | 614000 | Sborník UOŽI 01 2021 |  |  | základní | 0 | 0 | 0 | 0 | 0 | 0 | 4 | K | 0 | ROZPOCET | 614000 | 0 | 0 | 0 | 0 | 1 | 614000 | 4 | -1962180481
| PP |  | Montáž nástupiště úrovňového Tischer oboustranné. Poznámka: 1. V cenách jsou započteny náklady na úpravu terénu, montáž a zásyp podle vzorového listu. 2. V cenách nejsou obsaženy náklady na dodávku materiálu. | [15 empty] | PP | 0
| PSC |  | Poznámka k souboru cen: 1. V cenách jsou započteny náklady na úpravu terénu, montáž a zásyp podle vzorového listu. 2. V cenách nejsou obsaženy náklady na dodávku materiálu. | [15 empty] | PSC | 0
1607 | K | 5914130050 | Montáž nástupiště úrovňového Sudop K (KD,KS) 145 | m | 500 | 3380 | 1690000 | Sborník UOŽI 01 2021 |  |  | základní | 0 | 0 | 0 | 0 | 0 | 0 | 4 | K | 0 | ROZPOCET | 1690000 | 0 | 0 | 0 | 0 | 1 | 1690000 | 4 | 769562799
| PP |  | Montáž nástupiště úrovňového Sudop K (KD,KS) 145. Poznámka: 1. V cenách jsou započteny náklady na úpravu terénu, montáž a zásyp podle vzorového listu. 2. V cenách nejsou obsaženy náklady na dodávku materiálu. | [15 empty] | PP | 0
| PSC |  | Poznámka k souboru cen: 1. V cenách jsou započteny náklady na úpravu terénu, montáž a zásyp podle vzorového listu. 2. V cenách nejsou obsaženy náklady na dodávku materiálu. | [15 empty] | PSC | 0
1608 | K | 5914130080 | Montáž nástupiště úrovňového Sudop K 230 | m | 200 | 3660 | 732000 | Sborník UOŽI 01 2021 |  |  | základní | 0 | 0 | 0 | 0 | 0 | 0 | 4 | K | 0 | ROZPOCET | 732000 | 0 | 0 | 0 | 0 | 1 | 732000 | 4 | 1927411809
| PP |  | Montáž nástupiště úrovňového Sudop K 230. Poznámka: 1. V cenách jsou započteny náklady na úpravu terénu, montáž a zásyp podle vzorového listu. 2. V cenách nejsou obsaženy náklady na dodávku materiálu. | [15 empty] | PP | 0
| PSC |  | Poznámka k souboru cen: 1. V cenách jsou započteny náklady na úpravu terénu, montáž a zásyp podle vzorového listu. 2. V cenách nejsou obsaženy náklady na dodávku materiálu. | [15 empty] | PSC | 0
1609 | K | 5914140020 | Oprava zarážedla zemního pískové zasypávky | m | 20 | 419 | 8380 | Sborník UOŽI 01 2021 |  |  | základní | 0 | 0 | 0 | 0 | 0 | 0 | 4 | K | 0 | ROZPOCET | 8380 | 0 | 0 | 0 | 0 | 1 | 8380 | 4 | 1866605044
| PP |  | Oprava zarážedla zemního pískové zasypávky. Poznámka: 1. V cenách jsou započteny náklady na opravu dílů zarážedla podle vzorového listu, doplnění a úpravu sypaniny a naložení výzisku na dopravní prostředek včetně složení na úložišti. 2. V cenách nejsou ob | [15 empty] | PP | 0
| PSC |  | Poznámka k souboru cen: 1. V cenách jsou započteny náklady na opravu dílů zarážedla podle vzorového listu, doplnění a úpravu sypaniny a naložení výzisku na dopravní prostředek včetně složení na úložišti. 2. V cenách nejsou obsaženy náklady na dodávku materiálu. | [15 empty] | PSC | 0
1610 | K | 5914140040 | Oprava zarážedla zemního zřízení pískové zasypávky | m | 20 | 1740 | 34800 | Sborník UOŽI 01 2021 |  |  | základní | 0 | 0 | 0 | 0 | 0 | 0 | 4 | K | 0 | ROZPOCET | 34800 | 0 | 0 | 0 | 0 | 1 | 34800 | 4 | 1077535654
| PP |  | Oprava zarážedla zemního zřízení pískové zasypávky. Poznámka: 1. V cenách jsou započteny náklady na opravu dílů zarážedla podle vzorového listu, doplnění a úpravu sypaniny a naložení výzisku na dopravní prostředek včetně složení na úložišti. 2. V cenách n | [15 empty] | PP | 0
| PSC |  | Poznámka k souboru cen: 1. V cenách jsou započteny náklady na opravu dílů zarážedla podle vzorového listu, doplnění a úpravu sypaniny a naložení výzisku na dopravní prostředek včetně složení na úložišti. 2. V cenách nejsou obsaženy náklady na dodávku materiálu. | [15 empty] | PSC | 0
1611 | K | 5914140140 | Oprava zarážedla kolejnicového výměna nárazníku | kus | 5 | 1500 | 7500 | Sborník UOŽI 01 2021 |  |  | základní | 0 | 0 | 0 | 0 | 0 | 0 | 4 | K | 0 | ROZPOCET | 7500 | 0 | 0 | 0 | 0 | 1 | 7500 | 4 | -396154870
| PP |  | Oprava zarážedla kolejnicového výměna nárazníku. Poznámka: 1. V cenách jsou započteny náklady na opravu dílů zarážedla podle vzorového listu, doplnění a úpravu sypaniny a naložení výzisku na dopravní prostředek včetně složení na úložišti. 2. V cenách nejs | [15 empty] | PP | 0
| PSC |  | Poznámka k souboru cen: 1. V cenách jsou započteny náklady na opravu dílů zarážedla podle vzorového listu, doplnění a úpravu sypaniny a naložení výzisku na dopravní prostředek včetně složení na úložišti. 2. V cenách nejsou obsaženy náklady na dodávku materiálu. | [15 empty] | PSC | 0
1612 | K | 5914140210 | Oprava zarážedla betonového typu "Sudop" poškozené zídky | kus | 5 | 2790 | 13950 | Sborník UOŽI 01 2021 |  |  | základní | 0 | 0 | 0 | 0 | 0 | 0 | 4 | K | 0 | ROZPOCET | 13950 | 0 | 0 | 0 | 0 | 1 | 13950 | 4 | 274871094
| PP |  | Oprava zarážedla betonového typu "Sudop" poškozené zídky. Poznámka: 1. V cenách jsou započteny náklady na opravu dílů zarážedla podle vzorového listu, doplnění a úpravu sypaniny a naložení výzisku na dopravní prostředek včetně složení na úložišti. 2. V ce | [15 empty] | PP | 0
| PSC |  | Poznámka k souboru cen: 1. V cenách jsou započteny náklady na opravu dílů zarážedla podle vzorového listu, doplnění a úpravu sypaniny a naložení výzisku na dopravní prostředek včetně složení na úložišti. 2. V cenách nejsou obsaženy náklady na dodávku materiálu. | [15 empty] | PSC | 0
1613 | K | 5914140230 | Oprava zarážedla betonového typu "Sudop" výměna nárazníku | kus | 5 | 1500 | 7500 | Sborník UOŽI 01 2021 |  |  | základní | 0 | 0 | 0 | 0 | 0 | 0 | 4 | K | 0 | ROZPOCET | 7500 | 0 | 0 | 0 | 0 | 1 | 7500 | 4 | 1956715448
| PP |  | Oprava zarážedla betonového typu "Sudop" výměna nárazníku. Poznámka: 1. V cenách jsou započteny náklady na opravu dílů zarážedla podle vzorového listu, doplnění a úpravu sypaniny a naložení výzisku na dopravní prostředek včetně složení na úložišti. 2. V c | [15 empty] | PP | 0
| PSC |  | Poznámka k souboru cen: 1. V cenách jsou započteny náklady na opravu dílů zarážedla podle vzorového listu, doplnění a úpravu sypaniny a naložení výzisku na dopravní prostředek včetně složení na úložišti. 2. V cenách nejsou obsaženy náklady na dodávku materiálu. | [15 empty] | PSC | 0
1614 | K | 5914145010 | Demontáž zarážedla zemního | kus | 5 | 2610 | 13050 | Sborník UOŽI 01 2021 |  |  | základní | 0 | 0 | 0 | 0 | 0 | 0 | 4 | K | 0 | ROZPOCET | 13050 | 0 | 0 | 0 | 0 | 1 | 13050 | 4 | 527803155
| PP |  | Demontáž zarážedla zemního. Poznámka: 1. V cenách jsou započteny náklady na vybourání, odstranění a naložení výzisku na dopravní prostředek. | [15 empty] | PP | 0
| PSC |  | Poznámka k souboru cen: 1. V cenách jsou započteny náklady na vybourání, odstranění a naložení výzisku na dopravní prostředek. | [15 empty] | PSC | 0
1615 | K | 5914145020 | Demontáž zarážedla kolejnicového | kus | 5 | 4000 | 20000 | Sborník UOŽI 01 2021 |  |  | základní | 0 | 0 | 0 | 0 | 0 | 0 | 4 | K | 0 | ROZPOCET | 20000 | 0 | 0 | 0 | 0 | 1 | 20000 | 4 | -837413211
| PP |  | Demontáž zarážedla kolejnicového. Poznámka: 1. V cenách jsou započteny náklady na vybourání, odstranění a naložení výzisku na dopravní prostředek. | [15 empty] | PP | 0
| PSC |  | Poznámka k souboru cen: 1. V cenách jsou započteny náklady na vybourání, odstranění a naložení výzisku na dopravní prostředek. | [15 empty] | PSC | 0
1616 | K | 5914145030 | Demontáž zarážedla betonového typu "Sudop" | kus | 2 | 28500 | 57000 | Sborník UOŽI 01 2021 |  |  | základní | 0 | 0 | 0 | 0 | 0 | 0 | 4 | K | 0 | ROZPOCET | 57000 | 0 | 0 | 0 | 0 | 1 | 57000 | 4 | -1532293573
| PP |  | Demontáž zarážedla betonového typu "Sudop". Poznámka: 1. V cenách jsou započteny náklady na vybourání, odstranění a naložení výzisku na dopravní prostředek. | [15 empty] | PP | 0
| PSC |  | Poznámka k souboru cen: 1. V cenách jsou započteny náklady na vybourání, odstranění a naložení výzisku na dopravní prostředek. | [15 empty] | PSC | 0
1617 | K | 5914150010 | Montáž zarážedla zemního | kus | 5 | 3500 | 17500 | Sborník UOŽI 01 2021 |  |  | základní | 0 | 0 | 0 | 0 | 0 | 0 | 4 | K | 0 | ROZPOCET | 17500 | 0 | 0 | 0 | 0 | 1 | 17500 | 4 | 947397998
| PP |  | Montáž zarážedla zemního. Poznámka: 1. V cenách jsou započteny náklady na montáž podle vzorového listu. 2. V cenách nejsou obsaženy náklady na dodávku materiálu. | [15 empty] | PP | 0
| PSC |  | Poznámka k souboru cen: 1. V cenách jsou započteny náklady na montáž podle vzorového listu. 2. V cenách nejsou obsaženy náklady na dodávku materiálu. | [15 empty] | PSC | 0
1618 | K | 5914150020 | Montáž zarážedla kolejnicového | kus | 5 | 5500 | 27500 | Sborník UOŽI 01 2021 |  |  | základní | 0 | 0 | 0 | 0 | 0 | 0 | 4 | K | 0 | ROZPOCET | 27500 | 0 | 0 | 0 | 0 | 1 | 27500 | 4 | -310074247
| PP |  | Montáž zarážedla kolejnicového. Poznámka: 1. V cenách jsou započteny náklady na montáž podle vzorového listu. 2. V cenách nejsou obsaženy náklady na dodávku materiálu. | [15 empty] | PP | 0
| PSC |  | Poznámka k souboru cen: 1. V cenách jsou započteny náklady na montáž podle vzorového listu. 2. V cenách nejsou obsaženy náklady na dodávku materiálu. | [15 empty] | PSC | 0
1619 | K | 5914152010 | Zřízení zarážedla zemního | kus | 5 | 3500 | 17500 | Sborník UOŽI 01 2021 |  |  | základní | 0 | 0 | 0 | 0 | 0 | 0 | 4 | K | 0 | ROZPOCET | 17500 | 0 | 0 | 0 | 0 | 1 | 17500 | 4 | -628804210
| PP |  | Zřízení zarážedla zemního. Poznámka: 1. V cenách jsou započteny náklady na zřízení podle vzorového listu. 2. V cenách nejsou obsaženy náklady na dodávku materiálu. | [15 empty] | PP | 0
| PSC |  | Poznámka k souboru cen: 1. V cenách jsou započteny náklady na zřízení podle vzorového listu. 2. V cenách nejsou obsaženy náklady na dodávku materiálu. | [15 empty] | PSC | 0
1620 | K | 5914152020 | Zřízení zarážedla kolejnicového | kus | 5 | 5500 | 27500 | Sborník UOŽI 01 2021 |  |  | základní | 0 | 0 | 0 | 0 | 0 | 0 | 4 | K | 0 | ROZPOCET | 27500 | 0 | 0 | 0 | 0 | 1 | 27500 | 4 | 455042865
| PP |  | Zřízení zarážedla kolejnicového. Poznámka: 1. V cenách jsou započteny náklady na zřízení podle vzorového listu. 2. V cenách nejsou obsaženy náklady na dodávku materiálu. | [15 empty] | PP | 0
| PSC |  | Poznámka k souboru cen: 1. V cenách jsou započteny náklady na zřízení podle vzorového listu. 2. V cenách nejsou obsaženy náklady na dodávku materiálu. | [15 empty] | PSC | 0
1621 | K | 5914152030 | Zřízení zarážedla betonového typu "Sudop" | kus | 2 | 7900 | 15800 | Sborník UOŽI 01 2021 |  |  | základní | 0 | 0 | 0 | 0 | 0 | 0 | 4 | K | 0 | ROZPOCET | 15800 | 0 | 0 | 0 | 0 | 1 | 15800 | 4 | 1630127417
| PP |  | Zřízení zarážedla betonového typu "Sudop". Poznámka: 1. V cenách jsou započteny náklady na zřízení podle vzorového listu. 2. V cenách nejsou obsaženy náklady na dodávku materiálu. | [15 empty] | PP | 0
| PSC |  | Poznámka k souboru cen: 1. V cenách jsou započteny náklady na zřízení podle vzorového listu. 2. V cenách nejsou obsaženy náklady na dodávku materiálu. | [15 empty] | PSC | 0
1622 | K | 5914155020 | Oprava rampy spárování jakéhokoli zdiva | m2 | 500 | 626 | 313000 | Sborník UOŽI 01 2021 |  |  | základní | 0 | 0 | 0 | 0 | 0 | 0 | 4 | K | 0 | ROZPOCET | 313000 | 0 | 0 | 0 | 0 | 1 | 313000 | 4 | -651972469
| PP |  | Oprava rampy spárování jakéhokoli zdiva. Poznámka: 1. V cenách jsou započteny náklady na opravu, naložení výzisku na dopravní prostředek a uložení na úložišti. 2. V cenách nejsou obsaženy náklady na dodávku materiálu. | [15 empty] | PP | 0
| PSC |  | Poznámka k souboru cen: 1. V cenách jsou započteny náklady na opravu, naložení výzisku na dopravní prostředek a uložení na úložišti. 2. V cenách nejsou obsaženy náklady na dodávku materiálu. | [15 empty] | PSC | 0
1623 | K | 5914155030 | Oprava rampy zdiva | m2 | 500 | 1500 | 750000 | Sborník UOŽI 01 2021 |  |  | základní | 0 | 0 | 0 | 0 | 0 | 0 | 4 | K | 0 | ROZPOCET | 750000 | 0 | 0 | 0 | 0 | 1 | 750000 | 4 | 1112421170
| PP |  | Oprava rampy zdiva. Poznámka: 1. V cenách jsou započteny náklady na opravu, naložení výzisku na dopravní prostředek a uložení na úložišti. 2. V cenách nejsou obsaženy náklady na dodávku materiálu. | [15 empty] | PP | 0
| PSC |  | Poznámka k souboru cen: 1. V cenách jsou započteny náklady na opravu, naložení výzisku na dopravní prostředek a uložení na úložišti. 2. V cenách nejsou obsaženy náklady na dodávku materiálu. | [15 empty] | PSC | 0
1624 | K | 5914155040 | Oprava rampy upevnění ochranného úhelníku | kus | 10 | 615 | 6150 | Sborník UOŽI 01 2021 |  |  | základní | 0 | 0 | 0 | 0 | 0 | 0 | 4 | K | 0 | ROZPOCET | 6150 | 0 | 0 | 0 | 0 | 1 | 6150 | 4 | 2132394971
| PP |  | Oprava rampy upevnění ochranného úhelníku. Poznámka: 1. V cenách jsou započteny náklady na opravu, naložení výzisku na dopravní prostředek a uložení na úložišti. 2. V cenách nejsou obsaženy náklady na dodávku materiálu. | [15 empty] | PP | 0
| PSC |  | Poznámka k souboru cen: 1. V cenách jsou započteny náklady na opravu, naložení výzisku na dopravní prostředek a uložení na úložišti. 2. V cenách nejsou obsaženy náklady na dodávku materiálu. | [15 empty] | PSC | 0
1625 | K | 5914155110 | Oprava rampy uvolněné kotvy | kus | 10 | 2290 | 22900 | Sborník UOŽI 01 2021 |  |  | základní | 0 | 0 | 0 | 0 | 0 | 0 | 4 | K | 0 | ROZPOCET | 22900 | 0 | 0 | 0 | 0 | 1 | 22900 | 4 | 37180592
| PP |  | Oprava rampy uvolněné kotvy. Poznámka: 1. V cenách jsou započteny náklady na opravu, naložení výzisku na dopravní prostředek a uložení na úložišti. 2. V cenách nejsou obsaženy náklady na dodávku materiálu. | [15 empty] | PP | 0
| PSC |  | Poznámka k souboru cen: 1. V cenách jsou započteny náklady na opravu, naložení výzisku na dopravní prostředek a uložení na úložišti. 2. V cenách nejsou obsaženy náklady na dodávku materiálu. | [15 empty] | PSC | 0
1626 | K | 5914155120 | Oprava rampy výměna příčného trámce | kus | 10 | 1770 | 17700 | Sborník UOŽI 01 2021 |  |  | základní | 0 | 0 | 0 | 0 | 0 | 0 | 4 | K | 0 | ROZPOCET | 17700 | 0 | 0 | 0 | 0 | 1 | 17700 | 4 | 685951884
| PP |  | Oprava rampy výměna příčného trámce. Poznámka: 1. V cenách jsou započteny náklady na opravu, naložení výzisku na dopravní prostředek a uložení na úložišti. 2. V cenách nejsou obsaženy náklady na dodávku materiálu. | [15 empty] | PP | 0
| PSC |  | Poznámka k souboru cen: 1. V cenách jsou započteny náklady na opravu, naložení výzisku na dopravní prostředek a uložení na úložišti. 2. V cenách nejsou obsaženy náklady na dodávku materiálu. | [15 empty] | PSC | 0
1627 | K | 5915005010 | Hloubení rýh nebo jam ručně na železničním spodku v hornině třídy těžitelnosti I skupiny 1 | m3 | 20 | 1060 | 21200 | Sborník UOŽI 01 2021 |  |  | základní | 0 | 0 | 0 | 0 | 0 | 0 | 4 | K | 0 | ROZPOCET | 21200 | 0 | 0 | 0 | 0 | 1 | 21200 | 4 | -1166753719
| PP |  | Hloubení rýh nebo jam ručně na železničním spodku v hornině třídy těžitelnosti I skupiny 1. Poznámka: 1. V cenách jsou započteny náklady na hloubení a uložení výzisku na terén nebo naložení na dopravní prostředek a uložení na úložišti. | [15 empty] | PP | 0
| PSC |  | Poznámka k souboru cen: 1. V cenách jsou započteny náklady na hloubení a uložení výzisku na terén nebo naložení na dopravní prostředek a uložení na úložišti. | [15 empty] | PSC | 0
1628 | K | 5915005020 | Hloubení rýh nebo jam ručně na železničním spodku v hornině třídy těžitelnosti I skupiny 2 | m3 | 50 | 1130 | 56500 | Sborník UOŽI 01 2021 |  |  | základní | 0 | 0 | 0 | 0 | 0 | 0 | 4 | K | 0 | ROZPOCET | 56500 | 0 | 0 | 0 | 0 | 1 | 56500 | 4 | -1063194451
| PP |  | Hloubení rýh nebo jam ručně na železničním spodku v hornině třídy těžitelnosti I skupiny 2. Poznámka: 1. V cenách jsou započteny náklady na hloubení a uložení výzisku na terén nebo naložení na dopravní prostředek a uložení na úložišti. | [15 empty] | PP | 0
| PSC |  | Poznámka k souboru cen: 1. V cenách jsou započteny náklady na hloubení a uložení výzisku na terén nebo naložení na dopravní prostředek a uložení na úložišti. | [15 empty] | PSC | 0
1629 | K | 5915005030 | Hloubení rýh nebo jam ručně na železničním spodku v hornině třídy těžitelnosti I skupiny 3 | m3 | 100 | 1630 | 163000 | Sborník UOŽI 01 2021 |  |  | základní | 0 | 0 | 0 | 0 | 0 | 0 | 4 | K | 0 | ROZPOCET | 163000 | 0 | 0 | 0 | 0 | 1 | 163000 | 4 | -1786568670
| PP |  | Hloubení rýh nebo jam ručně na železničním spodku v hornině třídy těžitelnosti I skupiny 3. Poznámka: 1. V cenách jsou započteny náklady na hloubení a uložení výzisku na terén nebo naložení na dopravní prostředek a uložení na úložišti. | [15 empty] | PP | 0
| PSC |  | Poznámka k souboru cen: 1. V cenách jsou započteny náklady na hloubení a uložení výzisku na terén nebo naložení na dopravní prostředek a uložení na úložišti. | [15 empty] | PSC | 0
1630 | K | 5915005040 | Hloubení rýh nebo jam ručně na železničním spodku v hornině třídy těžitelnosti II skupiny 4 | m3 | 100 | 2840 | 284000 | Sborník UOŽI 01 2021 |  |  | základní | 0 | 0 | 0 | 0 | 0 | 0 | 4 | K | 0 | ROZPOCET | 284000 | 0 | 0 | 0 | 0 | 1 | 284000 | 4 | -465431903
| PP |  | Hloubení rýh nebo jam ručně na železničním spodku v hornině třídy těžitelnosti II skupiny 4. Poznámka: 1. V cenách jsou započteny náklady na hloubení a uložení výzisku na terén nebo naložení na dopravní prostředek a uložení na úložišti. | [15 empty] | PP | 0
| PSC |  | Poznámka k souboru cen: 1. V cenách jsou započteny náklady na hloubení a uložení výzisku na terén nebo naložení na dopravní prostředek a uložení na úložišti. | [15 empty] | PSC | 0
1631 | K | 5915007010 | Zásyp jam nebo rýh sypaninou na železničním spodku bez zhutnění | m3 | 50 | 102 | 5100 | Sborník UOŽI 01 2021 |  |  | základní | 0 | 0 | 0 | 0 | 0 | 0 | 4 | K | 0 | ROZPOCET | 5100 | 0 | 0 | 0 | 0 | 1 | 5100 | 4 | -921032274
| PP |  | Zásyp jam nebo rýh sypaninou na železničním spodku bez zhutnění. Poznámka: 1. Ceny zásypu jam a rýh se zhutněním jsou určeny pro jakoukoliv míru zhutnění. | [15 empty] | PP | 0
| PSC |  | Poznámka k souboru cen: 1. Ceny zásypu jam a rýh se zhutněním jsou určeny pro jakoukoliv míru zhutnění. | [15 empty] | PSC | 0
1632 | K | 5915007020 | Zásyp jam nebo rýh sypaninou na železničním spodku se zhutněním | m3 | 50 | 274 | 13700 | Sborník UOŽI 01 2021 |  |  | základní | 0 | 0 | 0 | 0 | 0 | 0 | 4 | K | 0 | ROZPOCET | 13700 | 0 | 0 | 0 | 0 | 1 | 13700 | 4 | 2048925786
| PP |  | Zásyp jam nebo rýh sypaninou na železničním spodku se zhutněním. Poznámka: 1. Ceny zásypu jam a rýh se zhutněním jsou určeny pro jakoukoliv míru zhutnění. | [15 empty] | PP | 0
| PSC |  | Poznámka k souboru cen: 1. Ceny zásypu jam a rýh se zhutněním jsou určeny pro jakoukoliv míru zhutnění. | [15 empty] | PSC | 0
1633 | K | 5915010010 | Těžení zeminy nebo horniny železničního spodku v hornině třídy těžitelnosti I skupiny 1 | m3 | 50 | 332 | 16600 | Sborník UOŽI 01 2021 |  |  | základní | 0 | 0 | 0 | 0 | 0 | 0 | 4 | K | 0 | ROZPOCET | 16600 | 0 | 0 | 0 | 0 | 1 | 16600 | 4 | -1338639021
| PP |  | Těžení zeminy nebo horniny železničního spodku v hornině třídy těžitelnosti I skupiny 1. Poznámka: 1. V cenách jsou započteny náklady na těžení a uložení výzisku na terén nebo naložení na dopravní prostředek a uložení na úložišti. | [15 empty] | PP | 0
| PSC |  | Poznámka k souboru cen: 1. V cenách jsou započteny náklady na těžení a uložení výzisku na terén nebo naložení na dopravní prostředek a uložení na úložišti. | [15 empty] | PSC | 0
1634 | K | 5915010020 | Těžení zeminy nebo horniny železničního spodku v hornině třídy těžitelnosti I skupiny 2 | m3 | 100 | 384 | 38400 | Sborník UOŽI 01 2021 |  |  | základní | 0 | 0 | 0 | 0 | 0 | 0 | 4 | K | 0 | ROZPOCET | 38400 | 0 | 0 | 0 | 0 | 1 | 38400 | 4 | 422053880
| PP |  | Těžení zeminy nebo horniny železničního spodku v hornině třídy těžitelnosti I skupiny 2. Poznámka: 1. V cenách jsou započteny náklady na těžení a uložení výzisku na terén nebo naložení na dopravní prostředek a uložení na úložišti. | [15 empty] | PP | 0
| PSC |  | Poznámka k souboru cen: 1. V cenách jsou započteny náklady na těžení a uložení výzisku na terén nebo naložení na dopravní prostředek a uložení na úložišti. | [15 empty] | PSC | 0
1635 | K | 5915010030 | Těžení zeminy nebo horniny železničního spodku v hornině třídy těžitelnosti I skupiny 3 | m3 | 200 | 579 | 115800 | Sborník UOŽI 01 2021 |  |  | základní | 0 | 0 | 0 | 0 | 0 | 0 | 4 | K | 0 | ROZPOCET | 115800 | 0 | 0 | 0 | 0 | 1 | 115800 | 4 | 1251106313
| PP |  | Těžení zeminy nebo horniny železničního spodku v hornině třídy těžitelnosti I skupiny 3. Poznámka: 1. V cenách jsou započteny náklady na těžení a uložení výzisku na terén nebo naložení na dopravní prostředek a uložení na úložišti. | [15 empty] | PP | 0
| PSC |  | Poznámka k souboru cen: 1. V cenách jsou započteny náklady na těžení a uložení výzisku na terén nebo naložení na dopravní prostředek a uložení na úložišti. | [15 empty] | PSC | 0
1636 | K | 5915010040 | Těžení zeminy nebo horniny železničního spodku v hornině třídy těžitelnosti II skupiny 4 | m3 | 200 | 710 | 142000 | Sborník UOŽI 01 2021 |  |  | základní | 0 | 0 | 0 | 0 | 0 | 0 | 4 | K | 0 | ROZPOCET | 142000 | 0 | 0 | 0 | 0 | 1 | 142000 | 4 | 627320373
| PP |  | Těžení zeminy nebo horniny železničního spodku v hornině třídy těžitelnosti II skupiny 4. Poznámka: 1. V cenách jsou započteny náklady na těžení a uložení výzisku na terén nebo naložení na dopravní prostředek a uložení na úložišti. | [15 empty] | PP | 0
| PSC |  | Poznámka k souboru cen: 1. V cenách jsou započteny náklady na těžení a uložení výzisku na terén nebo naložení na dopravní prostředek a uložení na úložišti. | [15 empty] | PSC | 0
1637 | K | 5915015010 | Svahování zemního tělesa železničního spodku v náspu | m2 | 100 | 97.9 | 9790 | Sborník UOŽI 01 2021 |  |  | základní | 0 | 0 | 0 | 0 | 0 | 0 | 4 | K | 0 | ROZPOCET | 9790 | 0 | 0 | 0 | 0 | 1 | 9790 | 4 | 547899351
| PP |  | Svahování zemního tělesa železničního spodku v náspu. Poznámka: 1. V cenách jsou započteny náklady na svahování železničního tělesa a uložení výzisku na terén nebo naložení na dopravní prostředek. | [15 empty] | PP | 0
| PSC |  | Poznámka k souboru cen: 1. V cenách jsou započteny náklady na svahování železničního tělesa a uložení výzisku na terén nebo naložení na dopravní prostředek. | [15 empty] | PSC | 0
1638 | K | 5915015020 | Svahování zemního tělesa železničního spodku v zářezu | m2 | 100 | 157 | 15700 | Sborník UOŽI 01 2021 |  |  | základní | 0 | 0 | 0 | 0 | 0 | 0 | 4 | K | 0 | ROZPOCET | 15700 | 0 | 0 | 0 | 0 | 1 | 15700 | 4 | -1535953665
| PP |  | Svahování zemního tělesa železničního spodku v zářezu. Poznámka: 1. V cenách jsou započteny náklady na svahování železničního tělesa a uložení výzisku na terén nebo naložení na dopravní prostředek. | [15 empty] | PP | 0
| PSC |  | Poznámka k souboru cen: 1. V cenách jsou započteny náklady na svahování železničního tělesa a uložení výzisku na terén nebo naložení na dopravní prostředek. | [15 empty] | PSC | 0
1639 | K | 5915020010 | Povrchová úprava plochy železničního spodku | m2 | 200 | 40.5 | 8100 | Sborník UOŽI 01 2021 |  |  | základní | 0 | 0 | 0 | 0 | 0 | 0 | 4 | K | 0 | ROZPOCET | 8100 | 0 | 0 | 0 | 0 | 1 | 8100 | 4 | 1847091375
| PP |  | Povrchová úprava plochy železničního spodku. Poznámka: 1. V cenách jsou započteny náklady na urovnání a úpravu ploch nebo skládek výzisku kameniva a zeminy s jejich případnou rekultivací. | [15 empty] | PP | 0
| PSC |  | Poznámka k souboru cen: 1. V cenách jsou započteny náklady na urovnání a úpravu ploch nebo skládek výzisku kameniva a zeminy s jejich případnou rekultivací. | [15 empty] | PSC | 0
1640 | K | 5915025010 | Úprava vrstvy KL po snesení kolejového roštu koleje nebo výhybky | m2 | 2000 | 361 | 722000 | Sborník UOŽI 01 2021 |  |  | základní | 0 | 0 | 0 | 0 | 0 | 0 | 4 | K | 0 | ROZPOCET | 722000 | 0 | 0 | 0 | 0 | 1 | 722000 | 4 | -5540554
| PP |  | Úprava vrstvy KL po snesení kolejového roštu koleje nebo výhybky. Poznámka: 1. V cenách jsou započteny náklady na rozhrnutí a urovnání KL a terénu z důvodu rušení trati. | [15 empty] | PP | 0
| PSC |  | Poznámka k souboru cen: 1. V cenách jsou započteny náklady na rozhrnutí a urovnání KL a terénu z důvodu rušení trati. | [15 empty] | PSC | 0
1641 | K | 5915030010 | Bourání drobných staveb železničního spodku zarážedel | m3 | 20 | 5650 | 113000 | Sborník UOŽI 01 2021 |  |  | základní | 0 | 0 | 0 | 0 | 0 | 0 | 4 | K | 0 | ROZPOCET | 113000 | 0 | 0 | 0 | 0 | 1 | 113000 | 4 | 142137666
| PP |  | Bourání drobných staveb železničního spodku zarážedel. Poznámka: 1. V cenách jsou započteny náklady na vybourání zdiva, uložení na terén, naložení na dopravní prostředek a uložení na skládce. 2. V cenách nejsou obsaženy náklady na dopravu a skládkovné. | [15 empty] | PP | 0
| PSC |  | Poznámka k souboru cen: 1. V cenách jsou započteny náklady na vybourání zdiva, uložení na terén, naložení na dopravní prostředek a uložení na skládce. 2. V cenách nejsou obsaženy náklady na dopravu a skládkovné. | [15 empty] | PSC | 0
1642 | K | 5915030020 | Bourání drobných staveb železničního spodku montážních jam | m3 | 20 | 4110 | 82200 | Sborník UOŽI 01 2021 |  |  | základní | 0 | 0 | 0 | 0 | 0 | 0 | 4 | K | 0 | ROZPOCET | 82200 | 0 | 0 | 0 | 0 | 1 | 82200 | 4 | 1249617912
| PP |  | Bourání drobných staveb železničního spodku montážních jam. Poznámka: 1. V cenách jsou započteny náklady na vybourání zdiva, uložení na terén, naložení na dopravní prostředek a uložení na skládce. 2. V cenách nejsou obsaženy náklady na dopravu a skládkovn | [15 empty] | PP | 0
| PSC |  | Poznámka k souboru cen: 1. V cenách jsou započteny náklady na vybourání zdiva, uložení na terén, naložení na dopravní prostředek a uložení na skládce. 2. V cenách nejsou obsaženy náklady na dopravu a skládkovné. | [15 empty] | PSC | 0
1643 | K | 5915030030 | Bourání drobných staveb železničního spodku kolejových vah | m3 | 20 | 3910 | 78200 | Sborník UOŽI 01 2021 |  |  | základní | 0 | 0 | 0 | 0 | 0 | 0 | 4 | K | 0 | ROZPOCET | 78200 | 0 | 0 | 0 | 0 | 1 | 78200 | 4 | -1449037595
| PP |  | Bourání drobných staveb železničního spodku kolejových vah. Poznámka: 1. V cenách jsou započteny náklady na vybourání zdiva, uložení na terén, naložení na dopravní prostředek a uložení na skládce. 2. V cenách nejsou obsaženy náklady na dopravu a skládkovn | [15 empty] | PP | 0
| PSC |  | Poznámka k souboru cen: 1. V cenách jsou započteny náklady na vybourání zdiva, uložení na terén, naložení na dopravní prostředek a uložení na skládce. 2. V cenách nejsou obsaženy náklady na dopravu a skládkovné. | [15 empty] | PSC | 0
1644 | K | 5915035010 | Bourání nosné desky pevné jízdní dráhy (PJD) | m3 | 50 | 6670 | 333500 | Sborník UOŽI 01 2021 |  |  | základní | 0 | 0 | 0 | 0 | 0 | 0 | 4 | K | 0 | ROZPOCET | 333500 | 0 | 0 | 0 | 0 | 1 | 333500 | 4 | -2001538078
| PP |  | Bourání nosné desky pevné jízdní dráhy (PJD). Poznámka: 1. V cenách jsou započteny náklady na vybourání, uložení výzisku na terén, naložení na dopravní prostředek a uložení na skládce. 2. V cenách nejsou obsaženy náklady na skládkovné. | [15 empty] | PP | 0
| PSC |  | Poznámka k souboru cen: 1. V cenách jsou započteny náklady na vybourání, uložení výzisku na terén, naložení na dopravní prostředek a uložení na skládce. 2. V cenách nejsou obsaženy náklady na skládkovné. | [15 empty] | PSC | 0
1645 | K | 5917010010 | Protihluková stěna betonová výměna dílu | m2 | 100 | 3240 | 324000 | Sborník UOŽI 01 2021 |  |  | základní | 0 | 0 | 0 | 0 | 0 | 0 | 4 | K | 0 | ROZPOCET | 324000 | 0 | 0 | 0 | 0 | 1 | 324000 | 4 | 1278087620
| PP |  | Protihluková stěna betonová výměna dílu. Poznámka: 1. V cenách jsou započteny náklady na naložení odpadu na dopravní prostředek. 2. V cenách nejsou obsaženy náklady na dodávku materiálu, dopravu výzisku a skládkovné. | [15 empty] | PP | 0
| PSC |  | Poznámka k souboru cen: 1. V cenách jsou započteny náklady na naložení odpadu na dopravní prostředek. 2. V cenách nejsou obsaženy náklady na dodávku materiálu, dopravu výzisku a skládkovné. | [15 empty] | PSC | 0
1646 | K | 5917010020 | Protihluková stěna betonová výměna těsnění | m | 100 | 55.9 | 5590 | Sborník UOŽI 01 2021 |  |  | základní | 0 | 0 | 0 | 0 | 0 | 0 | 4 | K | 0 | ROZPOCET | 5590 | 0 | 0 | 0 | 0 | 1 | 5590 | 4 | -801707718
| PP |  | Protihluková stěna betonová výměna těsnění. Poznámka: 1. V cenách jsou započteny náklady na naložení odpadu na dopravní prostředek. 2. V cenách nejsou obsaženy náklady na dodávku materiálu, dopravu výzisku a skládkovné. | [15 empty] | PP | 0
| PSC |  | Poznámka k souboru cen: 1. V cenách jsou započteny náklady na naložení odpadu na dopravní prostředek. 2. V cenách nejsou obsaženy náklady na dodávku materiálu, dopravu výzisku a skládkovné. | [15 empty] | PSC | 0
1647 | K | 5917010110 | Protihluková stěna betonová demontáž dílu | m2 | 50 | 1300 | 65000 | Sborník UOŽI 01 2021 |  |  | základní | 0 | 0 | 0 | 0 | 0 | 0 | 4 | K | 0 | ROZPOCET | 65000 | 0 | 0 | 0 | 0 | 1 | 65000 | 4 | -1569239315
| PP |  | Protihluková stěna betonová demontáž dílu. Poznámka: 1. V cenách jsou započteny náklady na naložení odpadu na dopravní prostředek. 2. V cenách nejsou obsaženy náklady na dodávku materiálu, dopravu výzisku a skládkovné. | [15 empty] | PP | 0
| PSC |  | Poznámka k souboru cen: 1. V cenách jsou započteny náklady na naložení odpadu na dopravní prostředek. 2. V cenách nejsou obsaženy náklady na dodávku materiálu, dopravu výzisku a skládkovné. | [15 empty] | PSC | 0
1648 | K | 5917010120 | Protihluková stěna betonová demontáž těsnění | m | 50 | 16.8 | 840 | Sborník UOŽI 01 2021 |  |  | základní | 0 | 0 | 0 | 0 | 0 | 0 | 4 | K | 0 | ROZPOCET | 840 | 0 | 0 | 0 | 0 | 1 | 840 | 4 | -247673220
| PP |  | Protihluková stěna betonová demontáž těsnění. Poznámka: 1. V cenách jsou započteny náklady na naložení odpadu na dopravní prostředek. 2. V cenách nejsou obsaženy náklady na dodávku materiálu, dopravu výzisku a skládkovné. | [15 empty] | PP | 0
| PSC |  | Poznámka k souboru cen: 1. V cenách jsou započteny náklady na naložení odpadu na dopravní prostředek. 2. V cenách nejsou obsaženy náklady na dodávku materiálu, dopravu výzisku a skládkovné. | [15 empty] | PSC | 0
1649 | K | 5917010210 | Protihluková stěna betonová montáž dílu | m2 | 50 | 1940 | 97000 | Sborník UOŽI 01 2021 |  |  | základní | 0 | 0 | 0 | 0 | 0 | 0 | 4 | K | 0 | ROZPOCET | 97000 | 0 | 0 | 0 | 0 | 1 | 97000 | 4 | 1502070278
| PP |  | Protihluková stěna betonová montáž dílu. Poznámka: 1. V cenách jsou započteny náklady na naložení odpadu na dopravní prostředek. 2. V cenách nejsou obsaženy náklady na dodávku materiálu, dopravu výzisku a skládkovné. | [15 empty] | PP | 0
| PSC |  | Poznámka k souboru cen: 1. V cenách jsou započteny náklady na naložení odpadu na dopravní prostředek. 2. V cenách nejsou obsaženy náklady na dodávku materiálu, dopravu výzisku a skládkovné. | [15 empty] | PSC | 0
1650 | K | 5917010220 | Protihluková stěna betonová montáž těsnění | m | 50 | 27.9 | 1395 | Sborník UOŽI 01 2021 |  |  | základní | 0 | 0 | 0 | 0 | 0 | 0 | 4 | K | 0 | ROZPOCET | 1395 | 0 | 0 | 0 | 0 | 1 | 1395 | 4 | 1555585537
| PP |  | Protihluková stěna betonová montáž těsnění. Poznámka: 1. V cenách jsou započteny náklady na naložení odpadu na dopravní prostředek. 2. V cenách nejsou obsaženy náklady na dodávku materiálu, dopravu výzisku a skládkovné. | [15 empty] | PP | 0
| PSC |  | Poznámka k souboru cen: 1. V cenách jsou započteny náklady na naložení odpadu na dopravní prostředek. 2. V cenách nejsou obsaženy náklady na dodávku materiálu, dopravu výzisku a skládkovné. | [15 empty] | PSC | 0
1651 | K | 5917010310 | Protihluková stěna betonová oprava uvolněného těsnění | m | 100 | 16.8 | 1680 | Sborník UOŽI 01 2021 |  |  | základní | 0 | 0 | 0 | 0 | 0 | 0 | 4 | K | 0 | ROZPOCET | 1680 | 0 | 0 | 0 | 0 | 1 | 1680 | 4 | 1978363941
| PP |  | Protihluková stěna betonová oprava uvolněného těsnění. Poznámka: 1. V cenách jsou započteny náklady na naložení odpadu na dopravní prostředek. 2. V cenách nejsou obsaženy náklady na dodávku materiálu, dopravu výzisku a skládkovné. | [15 empty] | PP | 0
| PSC |  | Poznámka k souboru cen: 1. V cenách jsou započteny náklady na naložení odpadu na dopravní prostředek. 2. V cenách nejsou obsaženy náklady na dodávku materiálu, dopravu výzisku a skládkovné. | [15 empty] | PSC | 0
1652 | K | 5917015010 | Protihluková stěna plastová výměna dílu | m2 | 50 | 2230 | 111500 | Sborník UOŽI 01 2021 |  |  | základní | 0 | 0 | 0 | 0 | 0 | 0 | 4 | K | 0 | ROZPOCET | 111500 | 0 | 0 | 0 | 0 | 1 | 111500 | 4 | -2049858555
| PP |  | Protihluková stěna plastová výměna dílu. Poznámka: 1. V cenách jsou započteny náklady na naložení odpadu na dopravní prostředek. 2. V cenách nejsou obsaženy náklady na dodávku materiálu, dopravu výzisku a skládkovné. | [15 empty] | PP | 0
| PSC |  | Poznámka k souboru cen: 1. V cenách jsou započteny náklady na naložení odpadu na dopravní prostředek. 2. V cenách nejsou obsaženy náklady na dodávku materiálu, dopravu výzisku a skládkovné. | [15 empty] | PSC | 0
1653 | K | 5917015020 | Protihluková stěna plastová výměna těsnění | m | 50 | 55.9 | 2795 | Sborník UOŽI 01 2021 |  |  | základní | 0 | 0 | 0 | 0 | 0 | 0 | 4 | K | 0 | ROZPOCET | 2795 | 0 | 0 | 0 | 0 | 1 | 2795 | 4 | -47792106
| PP |  | Protihluková stěna plastová výměna těsnění. Poznámka: 1. V cenách jsou započteny náklady na naložení odpadu na dopravní prostředek. 2. V cenách nejsou obsaženy náklady na dodávku materiálu, dopravu výzisku a skládkovné. | [15 empty] | PP | 0
| PSC |  | Poznámka k souboru cen: 1. V cenách jsou započteny náklady na naložení odpadu na dopravní prostředek. 2. V cenách nejsou obsaženy náklady na dodávku materiálu, dopravu výzisku a skládkovné. | [15 empty] | PSC | 0
1654 | K | 5917015110 | Protihluková stěna plastová demontáž dílu | m2 | 50 | 894 | 44700 | Sborník UOŽI 01 2021 |  |  | základní | 0 | 0 | 0 | 0 | 0 | 0 | 4 | K | 0 | ROZPOCET | 44700 | 0 | 0 | 0 | 0 | 1 | 44700 | 4 | -1966448453
| PP |  | Protihluková stěna plastová demontáž dílu. Poznámka: 1. V cenách jsou započteny náklady na naložení odpadu na dopravní prostředek. 2. V cenách nejsou obsaženy náklady na dodávku materiálu, dopravu výzisku a skládkovné. | [15 empty] | PP | 0
| PSC |  | Poznámka k souboru cen: 1. V cenách jsou započteny náklady na naložení odpadu na dopravní prostředek. 2. V cenách nejsou obsaženy náklady na dodávku materiálu, dopravu výzisku a skládkovné. | [15 empty] | PSC | 0
1655 | K | 5917015120 | Protihluková stěna plastová demontáž těsnění | m | 50 | 16.8 | 840 | Sborník UOŽI 01 2021 |  |  | základní | 0 | 0 | 0 | 0 | 0 | 0 | 4 | K | 0 | ROZPOCET | 840 | 0 | 0 | 0 | 0 | 1 | 840 | 4 | -411950267
| PP |  | Protihluková stěna plastová demontáž těsnění. Poznámka: 1. V cenách jsou započteny náklady na naložení odpadu na dopravní prostředek. 2. V cenách nejsou obsaženy náklady na dodávku materiálu, dopravu výzisku a skládkovné. | [15 empty] | PP | 0
| PSC |  | Poznámka k souboru cen: 1. V cenách jsou započteny náklady na naložení odpadu na dopravní prostředek. 2. V cenách nejsou obsaženy náklady na dodávku materiálu, dopravu výzisku a skládkovné. | [15 empty] | PSC | 0
1656 | K | 5917015210 | Protihluková stěna plastová montáž dílu | m2 | 50 | 1340 | 67000 | Sborník UOŽI 01 2021 |  |  | základní | 0 | 0 | 0 | 0 | 0 | 0 | 4 | K | 0 | ROZPOCET | 67000 | 0 | 0 | 0 | 0 | 1 | 67000 | 4 | -1338752846
| PP |  | Protihluková stěna plastová montáž dílu. Poznámka: 1. V cenách jsou započteny náklady na naložení odpadu na dopravní prostředek. 2. V cenách nejsou obsaženy náklady na dodávku materiálu, dopravu výzisku a skládkovné. | [15 empty] | PP | 0
| PSC |  | Poznámka k souboru cen: 1. V cenách jsou započteny náklady na naložení odpadu na dopravní prostředek. 2. V cenách nejsou obsaženy náklady na dodávku materiálu, dopravu výzisku a skládkovné. | [15 empty] | PSC | 0
1657 | K | 5917015220 | Protihluková stěna plastová montáž těsnění | m | 50 | 27.9 | 1395 | Sborník UOŽI 01 2021 |  |  | základní | 0 | 0 | 0 | 0 | 0 | 0 | 4 | K | 0 | ROZPOCET | 1395 | 0 | 0 | 0 | 0 | 1 | 1395 | 4 | -843173596
| PP |  | Protihluková stěna plastová montáž těsnění. Poznámka: 1. V cenách jsou započteny náklady na naložení odpadu na dopravní prostředek. 2. V cenách nejsou obsaženy náklady na dodávku materiálu, dopravu výzisku a skládkovné. | [15 empty] | PP | 0
| PSC |  | Poznámka k souboru cen: 1. V cenách jsou započteny náklady na naložení odpadu na dopravní prostředek. 2. V cenách nejsou obsaženy náklady na dodávku materiálu, dopravu výzisku a skládkovné. | [15 empty] | PSC | 0
1658 | K | 5917015310 | Protihluková stěna plastová oprava uvolněného těsnění | m | 50 | 20.5 | 1025 | Sborník UOŽI 01 2021 |  |  | základní | 0 | 0 | 0 | 0 | 0 | 0 | 4 | K | 0 | ROZPOCET | 1025 | 0 | 0 | 0 | 0 | 1 | 1025 | 4 | 104401844
| PP |  | Protihluková stěna plastová oprava uvolněného těsnění. Poznámka: 1. V cenách jsou započteny náklady na naložení odpadu na dopravní prostředek. 2. V cenách nejsou obsaženy náklady na dodávku materiálu, dopravu výzisku a skládkovné. | [15 empty] | PP | 0
| PSC |  | Poznámka k souboru cen: 1. V cenách jsou započteny náklady na naložení odpadu na dopravní prostředek. 2. V cenách nejsou obsaženy náklady na dodávku materiálu, dopravu výzisku a skládkovné. | [15 empty] | PSC | 0
1659 | K | 5917020010 | Průhledné části stěny výměna dílu ze skla | m2 | 50 | 2290 | 114500 | Sborník UOŽI 01 2021 |  |  | základní | 0 | 0 | 0 | 0 | 0 | 0 | 4 | K | 0 | ROZPOCET | 114500 | 0 | 0 | 0 | 0 | 1 | 114500 | 4 | -939088421
| PP |  | Průhledné části stěny výměna dílu ze skla. Poznámka: 1. V cenách jsou započteny náklady na naložení odpadu na dopravní prostředek. 2. V cenách nejsou obsaženy náklady na dodávku materiálu, dopravu výzisku a skládkovné. | [15 empty] | PP | 0
| PSC |  | Poznámka k souboru cen: 1. V cenách jsou započteny náklady na naložení odpadu na dopravní prostředek. 2. V cenách nejsou obsaženy náklady na dodávku materiálu, dopravu výzisku a skládkovné. | [15 empty] | PSC | 0
1660 | K | 5917020020 | Průhledné části stěny výměna dílu z plexiskla | m2 | 50 | 2150 | 107500 | Sborník UOŽI 01 2021 |  |  | základní | 0 | 0 | 0 | 0 | 0 | 0 | 4 | K | 0 | ROZPOCET | 107500 | 0 | 0 | 0 | 0 | 1 | 107500 | 4 | -1225605519
| PP |  | Průhledné části stěny výměna dílu z plexiskla. Poznámka: 1. V cenách jsou započteny náklady na naložení odpadu na dopravní prostředek. 2. V cenách nejsou obsaženy náklady na dodávku materiálu, dopravu výzisku a skládkovné. | [15 empty] | PP | 0
| PSC |  | Poznámka k souboru cen: 1. V cenách jsou započteny náklady na naložení odpadu na dopravní prostředek. 2. V cenách nejsou obsaženy náklady na dodávku materiálu, dopravu výzisku a skládkovné. | [15 empty] | PSC | 0
1661 | K | 5917020030 | Průhledné části stěny výměna těsnění | m | 50 | 16.8 | 840 | Sborník UOŽI 01 2021 |  |  | základní | 0 | 0 | 0 | 0 | 0 | 0 | 4 | K | 0 | ROZPOCET | 840 | 0 | 0 | 0 | 0 | 1 | 840 | 4 | 576709681
| PP |  | Průhledné části stěny výměna těsnění. Poznámka: 1. V cenách jsou započteny náklady na naložení odpadu na dopravní prostředek. 2. V cenách nejsou obsaženy náklady na dodávku materiálu, dopravu výzisku a skládkovné. | [15 empty] | PP | 0
| PSC |  | Poznámka k souboru cen: 1. V cenách jsou započteny náklady na naložení odpadu na dopravní prostředek. 2. V cenách nejsou obsaženy náklady na dodávku materiálu, dopravu výzisku a skládkovné. | [15 empty] | PSC | 0
1662 | K | 5917020110 | Průhledné části stěny demontáž dílu ze skla | m2 | 50 | 933 | 46650 | Sborník UOŽI 01 2021 |  |  | základní | 0 | 0 | 0 | 0 | 0 | 0 | 4 | K | 0 | ROZPOCET | 46650 | 0 | 0 | 0 | 0 | 1 | 46650 | 4 | -591841682
| PP |  | Průhledné části stěny demontáž dílu ze skla. Poznámka: 1. V cenách jsou započteny náklady na naložení odpadu na dopravní prostředek. 2. V cenách nejsou obsaženy náklady na dodávku materiálu, dopravu výzisku a skládkovné. | [15 empty] | PP | 0
| PSC |  | Poznámka k souboru cen: 1. V cenách jsou započteny náklady na naložení odpadu na dopravní prostředek. 2. V cenách nejsou obsaženy náklady na dodávku materiálu, dopravu výzisku a skládkovné. | [15 empty] | PSC | 0
1663 | K | 5917020120 | Průhledné části stěny demontáž dílu z plexiskla | m2 | 50 | 894 | 44700 | Sborník UOŽI 01 2021 |  |  | základní | 0 | 0 | 0 | 0 | 0 | 0 | 4 | K | 0 | ROZPOCET | 44700 | 0 | 0 | 0 | 0 | 1 | 44700 | 4 | 1710966308
| PP |  | Průhledné části stěny demontáž dílu z plexiskla. Poznámka: 1. V cenách jsou započteny náklady na naložení odpadu na dopravní prostředek. 2. V cenách nejsou obsaženy náklady na dodávku materiálu, dopravu výzisku a skládkovné. | [15 empty] | PP | 0
| PSC |  | Poznámka k souboru cen: 1. V cenách jsou započteny náklady na naložení odpadu na dopravní prostředek. 2. V cenách nejsou obsaženy náklady na dodávku materiálu, dopravu výzisku a skládkovné. | [15 empty] | PSC | 0
1664 | K | 5917020130 | Průhledné části stěny demontáž těsnění | m | 50 | 11.2 | 560 | Sborník UOŽI 01 2021 |  |  | základní | 0 | 0 | 0 | 0 | 0 | 0 | 4 | K | 0 | ROZPOCET | 560 | 0 | 0 | 0 | 0 | 1 | 560 | 4 | -1082553657
| PP |  | Průhledné části stěny demontáž těsnění. Poznámka: 1. V cenách jsou započteny náklady na naložení odpadu na dopravní prostředek. 2. V cenách nejsou obsaženy náklady na dodávku materiálu, dopravu výzisku a skládkovné. | [15 empty] | PP | 0
| PSC |  | Poznámka k souboru cen: 1. V cenách jsou započteny náklady na naložení odpadu na dopravní prostředek. 2. V cenách nejsou obsaženy náklady na dodávku materiálu, dopravu výzisku a skládkovné. | [15 empty] | PSC | 0
1665 | K | 5917020210 | Průhledné části stěny montáž dílu ze skla | m2 | 50 | 1390 | 69500 | Sborník UOŽI 01 2021 |  |  | základní | 0 | 0 | 0 | 0 | 0 | 0 | 4 | K | 0 | ROZPOCET | 69500 | 0 | 0 | 0 | 0 | 1 | 69500 | 4 | 1077985282
| PP |  | Průhledné části stěny montáž dílu ze skla. Poznámka: 1. V cenách jsou započteny náklady na naložení odpadu na dopravní prostředek. 2. V cenách nejsou obsaženy náklady na dodávku materiálu, dopravu výzisku a skládkovné. | [15 empty] | PP | 0
| PSC |  | Poznámka k souboru cen: 1. V cenách jsou započteny náklady na naložení odpadu na dopravní prostředek. 2. V cenách nejsou obsaženy náklady na dodávku materiálu, dopravu výzisku a skládkovné. | [15 empty] | PSC | 0
1666 | K | 5917020220 | Průhledné části stěny montáž dílu z plexiskla | m2 | 50 | 1340 | 67000 | Sborník UOŽI 01 2021 |  |  | základní | 0 | 0 | 0 | 0 | 0 | 0 | 4 | K | 0 | ROZPOCET | 67000 | 0 | 0 | 0 | 0 | 1 | 67000 | 4 | -2036119464
| PP |  | Průhledné části stěny montáž dílu z plexiskla. Poznámka: 1. V cenách jsou započteny náklady na naložení odpadu na dopravní prostředek. 2. V cenách nejsou obsaženy náklady na dodávku materiálu, dopravu výzisku a skládkovné. | [15 empty] | PP | 0
| PSC |  | Poznámka k souboru cen: 1. V cenách jsou započteny náklady na naložení odpadu na dopravní prostředek. 2. V cenách nejsou obsaženy náklady na dodávku materiálu, dopravu výzisku a skládkovné. | [15 empty] | PSC | 0
1667 | K | 5917020230 | Průhledné části stěny montáž těsnění | m | 50 | 27.9 | 1395 | Sborník UOŽI 01 2021 |  |  | základní | 0 | 0 | 0 | 0 | 0 | 0 | 4 | K | 0 | ROZPOCET | 1395 | 0 | 0 | 0 | 0 | 1 | 1395 | 4 | -844014045
| PP |  | Průhledné části stěny montáž těsnění. Poznámka: 1. V cenách jsou započteny náklady na naložení odpadu na dopravní prostředek. 2. V cenách nejsou obsaženy náklady na dodávku materiálu, dopravu výzisku a skládkovné. | [15 empty] | PP | 0
| PSC |  | Poznámka k souboru cen: 1. V cenách jsou započteny náklady na naložení odpadu na dopravní prostředek. 2. V cenách nejsou obsaženy náklady na dodávku materiálu, dopravu výzisku a skládkovné. | [15 empty] | PSC | 0
1668 | K | 5917020310 | Průhledné části stěny oprava uvolněného těsnění | m | 50 | 20.5 | 1025 | Sborník UOŽI 01 2021 |  |  | základní | 0 | 0 | 0 | 0 | 0 | 0 | 4 | K | 0 | ROZPOCET | 1025 | 0 | 0 | 0 | 0 | 1 | 1025 | 4 | -1827578406
| PP |  | Průhledné části stěny oprava uvolněného těsnění. Poznámka: 1. V cenách jsou započteny náklady na naložení odpadu na dopravní prostředek. 2. V cenách nejsou obsaženy náklady na dodávku materiálu, dopravu výzisku a skládkovné. | [15 empty] | PP | 0
| PSC |  | Poznámka k souboru cen: 1. V cenách jsou započteny náklady na naložení odpadu na dopravní prostředek. 2. V cenách nejsou obsaženy náklady na dodávku materiálu, dopravu výzisku a skládkovné. | [15 empty] | PSC | 0
1669 | K | 5917020410 | Průhledné části stěny čištění dílů čirých | m2 | 50 | 391 | 19550 | Sborník UOŽI 01 2021 |  |  | základní | 0 | 0 | 0 | 0 | 0 | 0 | 4 | K | 0 | ROZPOCET | 19550 | 0 | 0 | 0 | 0 | 1 | 19550 | 4 | -26227100
| PP |  | Průhledné části stěny čištění dílů čirých. Poznámka: 1. V cenách jsou započteny náklady na naložení odpadu na dopravní prostředek. 2. V cenách nejsou obsaženy náklady na dodávku materiálu, dopravu výzisku a skládkovné. | [15 empty] | PP | 0
| PSC |  | Poznámka k souboru cen: 1. V cenách jsou započteny náklady na naložení odpadu na dopravní prostředek. 2. V cenách nejsou obsaženy náklady na dodávku materiálu, dopravu výzisku a skládkovné. | [15 empty] | PSC | 0
1670 | K | 5917020420 | Průhledné části stěny čištění dílů matných | m2 | 50 | 335 | 16750 | Sborník UOŽI 01 2021 |  |  | základní | 0 | 0 | 0 | 0 | 0 | 0 | 4 | K | 0 | ROZPOCET | 16750 | 0 | 0 | 0 | 0 | 1 | 16750 | 4 | -2039937243
| PP |  | Průhledné části stěny čištění dílů matných. Poznámka: 1. V cenách jsou započteny náklady na naložení odpadu na dopravní prostředek. 2. V cenách nejsou obsaženy náklady na dodávku materiálu, dopravu výzisku a skládkovné. | [15 empty] | PP | 0
| PSC |  | Poznámka k souboru cen: 1. V cenách jsou započteny náklady na naložení odpadu na dopravní prostředek. 2. V cenách nejsou obsaženy náklady na dodávku materiálu, dopravu výzisku a skládkovné. | [15 empty] | PSC | 0
1671 | K | 5917060010 | Sorpční textilie pro zachycení úkapů v koleji výměna | m | 500 | 563 | 281500 | Sborník UOŽI 01 2021 |  |  | základní | 0 | 0 | 0 | 0 | 0 | 0 | 4 | K | 0 | ROZPOCET | 281500 | 0 | 0 | 0 | 0 | 1 | 281500 | 4 | 1379386246
| PP |  | Sorpční textilie pro zachycení úkapů v koleji výměna. Poznámka: 1. V cenách jsou započteny náklady na manipulaci a naložení výzisku na dopravní prostředek. 2. V cenách nejsou obsaženy náklady na dodávku materiálu, dopravu a skládkovné. | [15 empty] | PP | 0
| PSC |  | Poznámka k souboru cen: 1. V cenách jsou započteny náklady na manipulaci a naložení výzisku na dopravní prostředek. 2. V cenách nejsou obsaženy náklady na dodávku materiálu, dopravu a skládkovné. | [15 empty] | PSC | 0
1672 | K | 5917060020 | Sorpční textilie pro zachycení úkapů v koleji demontáž-vyjmutí | m | 100 | 225 | 22500 | Sborník UOŽI 01 2021 |  |  | základní | 0 | 0 | 0 | 0 | 0 | 0 | 4 | K | 0 | ROZPOCET | 22500 | 0 | 0 | 0 | 0 | 1 | 22500 | 4 | -76647730
| PP |  | Sorpční textilie pro zachycení úkapů v koleji demontáž-vyjmutí. Poznámka: 1. V cenách jsou započteny náklady na manipulaci a naložení výzisku na dopravní prostředek. 2. V cenách nejsou obsaženy náklady na dodávku materiálu, dopravu a skládkovné. | [15 empty] | PP | 0
| PSC |  | Poznámka k souboru cen: 1. V cenách jsou započteny náklady na manipulaci a naložení výzisku na dopravní prostředek. 2. V cenách nejsou obsaženy náklady na dodávku materiálu, dopravu a skládkovné. | [15 empty] | PSC | 0
1673 | K | 5917060030 | Sorpční textilie pro zachycení úkapů v koleji montáž-vložení | m | 100 | 338 | 33800 | Sborník UOŽI 01 2021 |  |  | základní | 0 | 0 | 0 | 0 | 0 | 0 | 4 | K | 0 | ROZPOCET | 33800 | 0 | 0 | 0 | 0 | 1 | 33800 | 4 | 1274439417
| PP |  | Sorpční textilie pro zachycení úkapů v koleji montáž-vložení. Poznámka: 1. V cenách jsou započteny náklady na manipulaci a naložení výzisku na dopravní prostředek. 2. V cenách nejsou obsaženy náklady na dodávku materiálu, dopravu a skládkovné. | [15 empty] | PP | 0
| PSC |  | Poznámka k souboru cen: 1. V cenách jsou započteny náklady na manipulaci a naložení výzisku na dopravní prostředek. 2. V cenách nejsou obsaženy náklady na dodávku materiálu, dopravu a skládkovné. | [15 empty] | PSC | 0
1674 | K | 5917060040 | Sorpční textilie pro zachycení úkapů v koleji zřízení | m | 100 | 656 | 65600 | Sborník UOŽI 01 2021 |  |  | základní | 0 | 0 | 0 | 0 | 0 | 0 | 4 | K | 0 | ROZPOCET | 65600 | 0 | 0 | 0 | 0 | 1 | 65600 | 4 | 1317830764
| PP |  | Sorpční textilie pro zachycení úkapů v koleji zřízení. Poznámka: 1. V cenách jsou započteny náklady na manipulaci a naložení výzisku na dopravní prostředek. 2. V cenách nejsou obsaženy náklady na dodávku materiálu, dopravu a skládkovné. | [15 empty] | PP | 0
| PSC |  | Poznámka k souboru cen: 1. V cenách jsou započteny náklady na manipulaci a naložení výzisku na dopravní prostředek. 2. V cenách nejsou obsaženy náklady na dodávku materiálu, dopravu a skládkovné. | [15 empty] | PSC | 0
1675 | K | 5918001010 | Ostatní práce při údržbě výkony prováděné pomocí mechanizace - rypadlem | hod | 500 | 2840 | 1420000 | Sborník UOŽI 01 2021 |  |  | základní | 0 | 0 | 0 | 0 | 0 | 0 | 4 | K | 0 | ROZPOCET | 1420000 | 0 | 0 | 0 | 0 | 1 | 1420000 | 4 | 961142291
| PP |  | Ostatní práce při údržbě výkony prováděné pomocí mechanizace - rypadlem. Poznámka: 1. Cena je určena pro provedení prací, které nejsou součástí tohoto sborníku. | [15 empty] | PP | 0
| PSC |  | Poznámka k souboru cen: 1. Cena je určena pro provedení prací, které nejsou součástí tohoto sborníku. | [15 empty] | PSC | 0
1676 | K | 5999005010 | Třídění spojovacích a upevňovacích součástí | t | 200 | 1050 | 210000 | Sborník UOŽI 01 2021 |  |  | základní | 0 | 0 | 0 | 0 | 0 | 0 | 4 | K | 0 | ROZPOCET | 210000 | 0 | 0 | 0 | 0 | 1 | 210000 | 4 | 2062673241
| PP |  | Třídění spojovacích a upevňovacích součástí. Poznámka: 1. V cenách jsou započteny náklady na manipulaci, vytřídění a uložení materiálu na úložiště nebo do skladu. | [15 empty] | PP | 0
| PSC |  | Poznámka k souboru cen: 1. V cenách jsou započteny náklady na manipulaci, vytřídění a uložení materiálu na úložiště nebo do skladu. | [15 empty] | PSC | 0
1677 | K | 5999005020 | Třídění pražců a kolejnicových podpor | t | 200 | 745 | 149000 | Sborník UOŽI 01 2021 |  |  | základní | 0 | 0 | 0 | 0 | 0 | 0 | 4 | K | 0 | ROZPOCET | 149000 | 0 | 0 | 0 | 0 | 1 | 149000 | 4 | 396527697
| PP |  | Třídění pražců a kolejnicových podpor. Poznámka: 1. V cenách jsou započteny náklady na manipulaci, vytřídění a uložení materiálu na úložiště nebo do skladu. | [15 empty] | PP | 0
| PSC |  | Poznámka k souboru cen: 1. V cenách jsou započteny náklady na manipulaci, vytřídění a uložení materiálu na úložiště nebo do skladu. | [15 empty] | PSC | 0
1678 | K | 5999005030 | Třídění kolejnic | t | 300 | 1410 | 423000 | Sborník UOŽI 01 2021 |  |  | základní | 0 | 0 | 0 | 0 | 0 | 0 | 4 | K | 0 | ROZPOCET | 423000 | 0 | 0 | 0 | 0 | 1 | 423000 | 4 | -1670006852
| PP |  | Třídění kolejnic. Poznámka: 1. V cenách jsou započteny náklady na manipulaci, vytřídění a uložení materiálu na úložiště nebo do skladu. | [15 empty] | PP | 0
| PSC |  | Poznámka k souboru cen: 1. V cenách jsou započteny náklady na manipulaci, vytřídění a uložení materiálu na úložiště nebo do skladu. | [15 empty] | PSC | 0
1679 | K | 5999005060 | Třídění ostatního materiálu | t | 100 | 1020 | 102000 | Sborník UOŽI 01 2021 |  |  | základní | 0 | 0 | 0 | 0 | 0 | 0 | 4 | K | 0 | ROZPOCET | 102000 | 0 | 0 | 0 | 0 | 1 | 102000 | 4 | -1692618550
| PP |  | Třídění ostatního materiálu. Poznámka: 1. V cenách jsou započteny náklady na manipulaci, vytřídění a uložení materiálu na úložiště nebo do skladu. | [15 empty] | PP | 0
| PSC |  | Poznámka k souboru cen: 1. V cenách jsou započteny náklady na manipulaci, vytřídění a uložení materiálu na úložiště nebo do skladu. | [15 empty] | PSC | 0
1680 | K | 5999010010 | Vyjmutí a snesení konstrukcí nebo dílů hmotnosti do 10 t | t | 100 | 498 | 49800 | Sborník UOŽI 01 2021 |  |  | základní | 0 | 0 | 0 | 0 | 0 | 0 | 4 | K | 0 | ROZPOCET | 49800 | 0 | 0 | 0 | 0 | 1 | 49800 | 4 | -556215158
| PP |  | Vyjmutí a snesení konstrukcí nebo dílů hmotnosti do 10 t. Poznámka: 1. V cenách jsou započteny náklady na manipulaci vyjmutí a snesení zdvihacím prostředkem, naložení, složení, přeprava v místě technologické manipulace. Položka obsahuje náklady na práce v | [15 empty] | PP | 0
| PSC |  | Poznámka k souboru cen: 1. V cenách jsou započteny náklady na manipulaci vyjmutí a snesení zdvihacím prostředkem, naložení, složení, přeprava v místě technologické manipulace. Položka obsahuje náklady na práce v blízkosti trakčního vedení. | [15 empty] | PSC | 0
1681 | K | 5999010020 | Vyjmutí a snesení konstrukcí nebo dílů hmotnosti přes 10 do 20 t | t | 20 | 290 | 5800 | Sborník UOŽI 01 2021 |  |  | základní | 0 | 0 | 0 | 0 | 0 | 0 | 4 | K | 0 | ROZPOCET | 5800 | 0 | 0 | 0 | 0 | 1 | 5800 | 4 | -1347418597
| PP |  | Vyjmutí a snesení konstrukcí nebo dílů hmotnosti přes 10 do 20 t. Poznámka: 1. V cenách jsou započteny náklady na manipulaci vyjmutí a snesení zdvihacím prostředkem, naložení, složení, přeprava v místě technologické manipulace. Položka obsahuje náklady na | [15 empty] | PP | 0
| PSC |  | Poznámka k souboru cen: 1. V cenách jsou započteny náklady na manipulaci vyjmutí a snesení zdvihacím prostředkem, naložení, složení, přeprava v místě technologické manipulace. Položka obsahuje náklady na práce v blízkosti trakčního vedení. | [15 empty] | PSC | 0
1682 | K | 5999010030 | Vyjmutí a snesení konstrukcí nebo dílů hmotnosti přes 20 t | t | 30 | 161 | 4830 | Sborník UOŽI 01 2021 |  |  | základní | 0 | 0 | 0 | 0 | 0 | 0 | 4 | K | 0 | ROZPOCET | 4830 | 0 | 0 | 0 | 0 | 1 | 4830 | 4 | 544884341
| PP |  | Vyjmutí a snesení konstrukcí nebo dílů hmotnosti přes 20 t. Poznámka: 1. V cenách jsou započteny náklady na manipulaci vyjmutí a snesení zdvihacím prostředkem, naložení, složení, přeprava v místě technologické manipulace. Položka obsahuje náklady na práce | [15 empty] | PP | 0
| PSC |  | Poznámka k souboru cen: 1. V cenách jsou započteny náklady na manipulaci vyjmutí a snesení zdvihacím prostředkem, naložení, složení, přeprava v místě technologické manipulace. Položka obsahuje náklady na práce v blízkosti trakčního vedení. | [15 empty] | PSC | 0
1683 | K | 5999015010 | Vložení konstrukcí nebo dílů hmotnosti do 10 t | t | 100 | 799 | 79900 | Sborník UOŽI 01 2021 |  |  | základní | 0 | 0 | 0 | 0 | 0 | 0 | 4 | K | 0 | ROZPOCET | 79900 | 0 | 0 | 0 | 0 | 1 | 79900 | 4 | 1583020492
| PP |  | Vložení konstrukcí nebo dílů hmotnosti do 10 t. Poznámka: 1. V cenách jsou započteny náklady na vložení konstrukce podle technologického postupu, přeprava v místě technologické manipulace. Položka obsahuje náklady na práce v blízkosti trakčního vedení. | [15 empty] | PP | 0
| PSC |  | Poznámka k souboru cen: 1. V cenách jsou započteny náklady na vložení konstrukce podle technologického postupu, přeprava v místě technologické manipulace. Položka obsahuje náklady na práce v blízkosti trakčního vedení. | [15 empty] | PSC | 0
1684 | K | 5999015020 | Vložení konstrukcí nebo dílů hmotnosti přes 10 do 20 t | t | 20 | 394 | 7880 | Sborník UOŽI 01 2021 |  |  | základní | 0 | 0 | 0 | 0 | 0 | 0 | 4 | K | 0 | ROZPOCET | 7880 | 0 | 0 | 0 | 0 | 1 | 7880 | 4 | -607500395
| PP |  | Vložení konstrukcí nebo dílů hmotnosti přes 10 do 20 t. Poznámka: 1. V cenách jsou započteny náklady na vložení konstrukce podle technologického postupu, přeprava v místě technologické manipulace. Položka obsahuje náklady na práce v blízkosti trakčního ve | [15 empty] | PP | 0
| PSC |  | Poznámka k souboru cen: 1. V cenách jsou započteny náklady na vložení konstrukce podle technologického postupu, přeprava v místě technologické manipulace. Položka obsahuje náklady na práce v blízkosti trakčního vedení. | [15 empty] | PSC | 0
1685 | K | 5999015030 | Vložení konstrukcí nebo dílů hmotnosti přes 20 t | t | 30 | 274 | 8220 | Sborník UOŽI 01 2021 |  |  | základní | 0 | 0 | 0 | 0 | 0 | 0 | 4 | K | 0 | ROZPOCET | 8220 | 0 | 0 | 0 | 0 | 1 | 8220 | 4 | -491528266
| PP |  | Vložení konstrukcí nebo dílů hmotnosti přes 20 t. Poznámka: 1. V cenách jsou započteny náklady na vložení konstrukce podle technologického postupu, přeprava v místě technologické manipulace. Položka obsahuje náklady na práce v blízkosti trakčního vedení. | [15 empty] | PP | 0
| PSC |  | Poznámka k souboru cen: 1. V cenách jsou započteny náklady na vložení konstrukce podle technologického postupu, přeprava v místě technologické manipulace. Položka obsahuje náklady na práce v blízkosti trakčního vedení. | [15 empty] | PSC | 0
1686 | K | 9902900100 | Naložení sypanin, drobného kusového materiálu, suti | t | 5000 | 217 | 1085000 | Sborník UOŽI 01 2021 |  |  | základní | 0 | 0 | 0 | 0 | 0 | 0 | 262144 | K | 0 | ROZPOCET | 1085000 | 0 | 0 | 0 | 0 | 1 | 1085000 | 262144 | 833877841
| PP |  | Naložení sypanin, drobného kusového materiálu, suti Poznámka: 1. Ceny jsou určeny pro nakládání materiálu v případech, kdy není naložení součástí dodávky materiálu nebo není uvedeno v popisu cen a pro nakládání z meziskládky.2. Ceny se použijí i pro nakládání materiálu z vlastních zásob objednatele. | [15 empty] | PP | 0
| PSC |  | Poznámka k souboru cen: 1. Ceny jsou určeny pro nakládání materiálu v případech, kdy není naložení součástí dodávky materiálu nebo není uvedeno v popisu cen a pro nakládání z meziskládky. 2. Ceny se použijí i pro nakládání materiálu z vlastních zásob objednatele. | [15 empty] | PSC | 0
1687 | K | 9902900200 | Naložení objemnějšího kusového materiálu, vybouraných hmot | t | 1000 | 588 | 588000 | Sborník UOŽI 01 2021 |  |  | základní | 0 | 0 | 0 | 0 | 0 | 0 | 262144 | K | 0 | ROZPOCET | 588000 | 0 | 0 | 0 | 0 | 1 | 588000 | 262144 | -342359440
| PP |  | Naložení objemnějšího kusového materiálu, vybouraných hmot Poznámka: 1. Ceny jsou určeny pro nakládání materiálu v případech, kdy není naložení součástí dodávky materiálu nebo není uvedeno v popisu cen a pro nakládání z meziskládky.2. Ceny se použijí i pro nakládání materiálu z vlastních zásob objednatele. | [15 empty] | PP | 0
| PSC |  | Poznámka k souboru cen: 1. Ceny jsou určeny pro nakládání materiálu v případech, kdy není naložení součástí dodávky materiálu nebo není uvedeno v popisu cen a pro nakládání z meziskládky. 2. Ceny se použijí i pro nakládání materiálu z vlastních zásob objednatele. | [15 empty] | PSC | 0
1688 | K | 9902900300 | Složení sypanin, drobného kusového materiálu, suti | t | 100 | 144 | 14400 | Sborník UOŽI 01 2021 |  |  | základní | 0 | 0 | 0 | 0 | 0 | 0 | 262144 | K | 0 | ROZPOCET | 14400 | 0 | 0 | 0 | 0 | 1 | 14400 | 262144 | -182985625
| PP |  | Složení sypanin, drobného kusového materiálu, suti Poznámka: 1. Ceny jsou určeny pro skládání materiálu z vlastních zásob objednatele. | [15 empty] | PP | 0
| PSC |  | Poznámka k souboru cen: 1. Ceny jsou určeny pro skládání materiálu z vlastních zásob objednatele. | [15 empty] | PSC | 0
1689 | K | 9902900400 | Složení objemnějšího kusového materiálu, vybouraných hmot | t | 500 | 379 | 189500 | Sborník UOŽI 01 2021 |  |  | základní | 0 | 0 | 0 | 0 | 0 | 0 | 262144 | K | 0 | ROZPOCET | 189500 | 0 | 0 | 0 | 0 | 1 | 189500 | 262144 | -2066558138
| PP |  | Složení objemnějšího kusového materiálu, vybouraných hmot Poznámka: 1. Ceny jsou určeny pro skládání materiálu z vlastních zásob objednatele. | [15 empty] | PP | 0
| PSC |  | Poznámka k souboru cen: 1. Ceny jsou určeny pro skládání materiálu z vlastních zásob objednatele. | [15 empty] | PSC | 0
1690 | K | 9909000100 | Poplatek za uložení suti nebo hmot na oficiální skládku | t | 500 | 770 | 385000 | Sborník UOŽI 01 2021 |  |  | základní | 0 | 0 | 0 | 0 | 0 | 0 | 262144 | K | 0 | ROZPOCET | 385000 | 0 | 0 | 0 | 0 | 1 | 385000 | 262144 | -1947437626
| PP |  | Poplatek za uložení suti nebo hmot na oficiální skládku Poznámka: 1. V cenách jsou započteny náklady na uložení stavebního odpadu na oficiální skládku.2. Je třeba zohlednit regionální rozdíly v cenách poplatků za uložení suti a odpadů. Tyto se mohou výrazně lišit s ohledem nejen na region, ale také na množství a druh ukládaného odpadu. | [15 empty] | PP | 0
| PSC |  | Poznámka k souboru cen: 1. V cenách jsou započteny náklady na uložení stavebního odpadu na oficiální skládku. 2. Je třeba zohlednit regionální rozdíly v cenách poplatků za uložení suti a odpadů. Tyto se mohou výrazně lišit s ohledem nejen na region, ale také na množství a druh ukládaného odpadu. | [15 empty] | PSC | 0
1691 | K | 9909000110 | Poplatek za uložení výzisku ze štěrkového lože nekontaminovaného | t | 10000 | 700 | 7000000 | Sborník UOŽI 01 2021 |  |  | základní | 0 | 0 | 0 | 0 | 0 | 0 | 262144 | K | 0 | ROZPOCET | 7000000 | 0 | 0 | 0 | 0 | 1 | 7000000 | 262144 | 1929785862
| PP |  | Poplatek za uložení výzisku ze štěrkového lože nekontaminovaného Poznámka: 1. V cenách jsou započteny náklady na uložení stavebního odpadu na oficiální skládku.2. Je třeba zohlednit regionální rozdíly v cenách poplatků za uložení suti a odpadů. Tyto se mohou výrazně lišit s ohledem nejen na region, ale také na množství a druh ukládaného odpadu. | [15 empty] | PP | 0
| PSC |  | Poznámka k souboru cen: 1. V cenách jsou započteny náklady na uložení stavebního odpadu na oficiální skládku. 2. Je třeba zohlednit regionální rozdíly v cenách poplatků za uložení suti a odpadů. Tyto se mohou výrazně lišit s ohledem nejen na region, ale také na množství a druh ukládaného odpadu. | [15 empty] | PSC | 0
1692 | K | 9909000200 | Poplatek za uložení nebezpečného odpadu na oficiální skládku | t | 100 | 2500 | 250000 | Sborník UOŽI 01 2021 |  |  | základní | 0 | 0 | 0 | 0 | 0 | 0 | 262144 | K | 0 | ROZPOCET | 250000 | 0 | 0 | 0 | 0 | 1 | 250000 | 262144 | -1305114854
| PP |  | Poplatek za uložení nebezpečného odpadu na oficiální skládku Poznámka: 1. V cenách jsou započteny náklady na uložení stavebního odpadu na oficiální skládku.2. Je třeba zohlednit regionální rozdíly v cenách poplatků za uložení suti a odpadů. Tyto se mohou výrazně lišit s ohledem nejen na region, ale také na množství a druh ukládaného odpadu. | [15 empty] | PP | 0
| PSC |  | Poznámka k souboru cen: 1. V cenách jsou započteny náklady na uložení stavebního odpadu na oficiální skládku. 2. Je třeba zohlednit regionální rozdíly v cenách poplatků za uložení suti a odpadů. Tyto se mohou výrazně lišit s ohledem nejen na region, ale také na množství a druh ukládaného odpadu. | [15 empty] | PSC | 0
1693 | K | 9909000210 | Poplatek za uložení výzisku ze štěrkového lože kontaminovaného | t | 100 | 2050 | 205000 | Sborník UOŽI 01 2021 |  |  | základní | 0 | 0 | 0 | 0 | 0 | 0 | 262144 | K | 0 | ROZPOCET | 205000 | 0 | 0 | 0 | 0 | 1 | 205000 | 262144 | 1299230989
| PP |  | Poplatek za uložení výzisku ze štěrkového lože kontaminovaného Poznámka: 1. V cenách jsou započteny náklady na uložení stavebního odpadu na oficiální skládku.2. Je třeba zohlednit regionální rozdíly v cenách poplatků za uložení suti a odpadů. Tyto se mohou výrazně lišit s ohledem nejen na region, ale také na množství a druh ukládaného odpadu. | [15 empty] | PP | 0
| PSC |  | Poznámka k souboru cen: 1. V cenách jsou započteny náklady na uložení stavebního odpadu na oficiální skládku. 2. Je třeba zohlednit regionální rozdíly v cenách poplatků za uložení suti a odpadů. Tyto se mohou výrazně lišit s ohledem nejen na region, ale také na množství a druh ukládaného odpadu. | [15 empty] | PSC | 0
1694 | K | 9909000300 | Poplatek za likvidaci dřevěných kolejnicových podpor | t | 1000 | 2500 | 2500000 | Sborník UOŽI 01 2021 |  |  | základní | 0 | 0 | 0 | 0 | 0 | 0 | 262144 | K | 0 | ROZPOCET | 2500000 | 0 | 0 | 0 | 0 | 1 | 2500000 | 262144 | -540152462
| PP |  | Poplatek za likvidaci dřevěných kolejnicových podpor Poznámka: 1. V cenách jsou započteny náklady na uložení stavebního odpadu na oficiální skládku.2. Je třeba zohlednit regionální rozdíly v cenách poplatků za uložení suti a odpadů. Tyto se mohou výrazně lišit s ohledem nejen na region, ale také na množství a druh ukládaného odpadu. | [15 empty] | PP | 0
| PSC |  | Poznámka k souboru cen: 1. V cenách jsou započteny náklady na uložení stavebního odpadu na oficiální skládku. 2. Je třeba zohlednit regionální rozdíly v cenách poplatků za uložení suti a odpadů. Tyto se mohou výrazně lišit s ohledem nejen na region, ale také na množství a druh ukládaného odpadu. | [15 empty] | PSC | 0
1695 | K | 9909000400 | Poplatek za likvidaci plastových součástí | t | 2 | 1000 | 2000 | Sborník UOŽI 01 2021 |  |  | základní | 0 | 0 | 0 | 0 | 0 | 0 | 262144 | K | 0 | ROZPOCET | 2000 | 0 | 0 | 0 | 0 | 1 | 2000 | 262144 | 2083667570
| PP |  | Poplatek za likvidaci plastových součástí Poznámka: 1. V cenách jsou započteny náklady na uložení stavebního odpadu na oficiální skládku.2. Je třeba zohlednit regionální rozdíly v cenách poplatků za uložení suti a odpadů. Tyto se mohou výrazně lišit s ohledem nejen na region, ale také na množství a druh ukládaného odpadu. | [15 empty] | PP | 0
| PSC |  | Poznámka k souboru cen: 1. V cenách jsou započteny náklady na uložení stavebního odpadu na oficiální skládku. 2. Je třeba zohlednit regionální rozdíly v cenách poplatků za uložení suti a odpadů. Tyto se mohou výrazně lišit s ohledem nejen na region, ale také na množství a druh ukládaného odpadu. | [15 empty] | PSC | 0
1696 | K | 9909000500 | Poplatek uložení odpadu betonových prefabrikátů | t | 50 | 850 | 42500 | Sborník UOŽI 01 2021 |  |  | základní | 0 | 0 | 0 | 0 | 0 | 0 | 262144 | K | 0 | ROZPOCET | 42500 | 0 | 0 | 0 | 0 | 1 | 42500 | 262144 | -1941039567
| PP |  | Poplatek uložení odpadu betonových prefabrikátů Poznámka: 1. V cenách jsou započteny náklady na uložení stavebního odpadu na oficiální skládku.2. Je třeba zohlednit regionální rozdíly v cenách poplatků za uložení suti a odpadů. Tyto se mohou výrazně lišit s ohledem nejen na region, ale také na množství a druh ukládaného odpadu. | [15 empty] | PP | 0
| PSC |  | Poznámka k souboru cen: 1. V cenách jsou započteny náklady na uložení stavebního odpadu na oficiální skládku. 2. Je třeba zohlednit regionální rozdíly v cenách poplatků za uložení suti a odpadů. Tyto se mohou výrazně lišit s ohledem nejen na region, ale také na množství a druh ukládaného odpadu. | [15 empty] | PSC | 0
1697 | K | 9909000600 | Poplatek za recyklaci odpadu (asfaltové směsi, kusový beton) | t | 200 | 155 | 31000 | Sborník UOŽI 01 2021 |  |  | základní | 0 | 0 | 0 | 0 | 0 | 0 | 262144 | K | 0 | ROZPOCET | 31000 | 0 | 0 | 0 | 0 | 1 | 31000 | 262144 | -1877112473
| PP |  | Poplatek za recyklaci odpadu (asfaltové směsi, kusový beton) Poznámka: 1. V cenách jsou započteny náklady na uložení stavebního odpadu na oficiální skládku.2. Je třeba zohlednit regionální rozdíly v cenách poplatků za uložení suti a odpadů. Tyto se mohou výrazně lišit s ohledem nejen na region, ale také na množství a druh ukládaného odpadu. | [15 empty] | PP | 0
| PSC |  | Poznámka k souboru cen: 1. V cenách jsou započteny náklady na uložení stavebního odpadu na oficiální skládku. 2. Je třeba zohlednit regionální rozdíly v cenách poplatků za uložení suti a odpadů. Tyto se mohou výrazně lišit s ohledem nejen na region, ale také na množství a druh ukládaného odpadu. | [15 empty] | PSC | 0
1698 | K | 9909000700 | Poplatek za recyklaci kameniva | t | 100 | 196 | 19600 | Sborník UOŽI 01 2021 |  |  | základní | 0 | 0 | 0 | 0 | 0 | 0 | 262144 | K | 0 | ROZPOCET | 19600 | 0 | 0 | 0 | 0 | 1 | 19600 | 262144 | 493276200
| PP |  | Poplatek za recyklaci kameniva Poznámka: 1. V cenách jsou započteny náklady na uložení stavebního odpadu na oficiální skládku.2. Je třeba zohlednit regionální rozdíly v cenách poplatků za uložení suti a odpadů. Tyto se mohou výrazně lišit s ohledem nejen na region, ale také na množství a druh ukládaného odpadu. | [15 empty] | PP | 0
| PSC |  | Poznámka k souboru cen: 1. V cenách jsou započteny náklady na uložení stavebního odpadu na oficiální skládku. 2. Je třeba zohlednit regionální rozdíly v cenách poplatků za uložení suti a odpadů. Tyto se mohou výrazně lišit s ohledem nejen na region, ale také na množství a druh ukládaného odpadu. | [15 empty] | PSC | 0
1699 | K | 9903100100 | Přeprava mechanizace na místo prováděných prací o hmotnosti do 12 t přes 50 do 100 km | kus | 50 | 3490 | 174500 | Sborník UOŽI 01 2021 |  |  | základní | 0 | 0 | 0 | 0 | 0 | 0 | 262144 | K | 0 | ROZPOCET | 174500 | 0 | 0 | 0 | 0 | 1 | 174500 | 262144 | -1573430197
| PP |  | Přeprava mechanizace na místo prováděných prací o hmotnosti do 12 t přes 50 do 100 km Poznámka: 1. Ceny jsou určeny pro dopravu mechanizmů na místo prováděných prací po silnici i po kolejích.2. V ceně jsou započteny i náklady na zpáteční cestu dopravního prostředku. Měrnou jednotkou je kus přepravovaného stroje. | [15 empty] | PP | 0
| PSC |  | Poznámka k souboru cen: 1. Ceny jsou určeny pro dopravu mechanizmů na místo prováděných prací po silnici i po kolejích. 2. V ceně jsou započteny i náklady na zpáteční cestu dopravního prostředku. Měrnou jednotkou je kus přepravovaného stroje. | [15 empty] | PSC | 0
1700 | K | 9903100200 | Přeprava mechanizace na místo prováděných prací o hmotnosti do 12 t do 200 km | kus | 10 | 7660 | 76600 | Sborník UOŽI 01 2021 |  |  | základní | 0 | 0 | 0 | 0 | 0 | 0 | 262144 | K | 0 | ROZPOCET | 76600 | 0 | 0 | 0 | 0 | 1 | 76600 | 262144 | -308733018
| PP |  | Přeprava mechanizace na místo prováděných prací o hmotnosti do 12 t do 200 km Poznámka: 1. Ceny jsou určeny pro dopravu mechanizmů na místo prováděných prací po silnici i po kolejích.2. V ceně jsou započteny i náklady na zpáteční cestu dopravního prostředku. Měrnou jednotkou je kus přepravovaného stroje. | [15 empty] | PP | 0
| PSC |  | Poznámka k souboru cen: 1. Ceny jsou určeny pro dopravu mechanizmů na místo prováděných prací po silnici i po kolejích. 2. V ceně jsou započteny i náklady na zpáteční cestu dopravního prostředku. Měrnou jednotkou je kus přepravovaného stroje. | [15 empty] | PSC | 0
1701 | K | 9903200100 | Přeprava mechanizace na místo prováděných prací o hmotnosti přes 12 t přes 50 do 100 km | kus | 500 | 30200 | 15100000 | Sborník UOŽI 01 2021 |  |  | základní | 0 | 0 | 0 | 0 | 0 | 0 | 262144 | K | 0 | ROZPOCET | 15100000 | 0 | 0 | 0 | 0 | 1 | 15100000 | 262144 | -1354171698
| PP |  | Přeprava mechanizace na místo prováděných prací o hmotnosti přes 12 t přes 50 do 100 km Poznámka: 1. Ceny jsou určeny pro dopravu mechanizmů na místo prováděných prací po silnici i po kolejích.2. V ceně jsou započteny i náklady na zpáteční cestu dopravního prostředku. Měrnou jednotkou je kus přepravovaného stroje. | [15 empty] | PP | 0
| PSC |  | Poznámka k souboru cen: 1. Ceny jsou určeny pro dopravu mechanizmů na místo prováděných prací po silnici i po kolejích. 2. V ceně jsou započteny i náklady na zpáteční cestu dopravního prostředku. Měrnou jednotkou je kus přepravovaného stroje. | [15 empty] | PSC | 0
1702 | K | 9903200200 | Přeprava mechanizace na místo prováděných prací o hmotnosti přes 12 t do 200 km | kus | 100 | 67200 | 6720000 | Sborník UOŽI 01 2021 |  |  | základní | 0 | 0 | 0 | 0 | 0 | 0 | 262144 | K | 0 | ROZPOCET | 6720000 | 0 | 0 | 0 | 0 | 1 | 6720000 | 262144 | 803741391
| PP |  | Přeprava mechanizace na místo prováděných prací o hmotnosti přes 12 t do 200 km Poznámka: 1. Ceny jsou určeny pro dopravu mechanizmů na místo prováděných prací po silnici i po kolejích.2. V ceně jsou započteny i náklady na zpáteční cestu dopravního prostředku. Měrnou jednotkou je kus přepravovaného stroje. | [15 empty] | PP | 0
| PSC |  | Poznámka k souboru cen: 1. Ceny jsou určeny pro dopravu mechanizmů na místo prováděných prací po silnici i po kolejích. 2. V ceně jsou započteny i náklady na zpáteční cestu dopravního prostředku. Měrnou jednotkou je kus přepravovaného stroje. | [15 empty] | PSC | 0
1703 | K | 9901000100 | Doprava obousměrná (např. dodávek z vlastních zásob zhotovitele nebo objednatele nebo výzisku) mechanizací o nosnosti do 3,5 t elektrosoučástek, montážního materiálu, kameniva, písku, dlažebních kostek, suti, atd. do 10 km | kus | 50 | 202 | 10100 | Sborník UOŽI 01 2021 |  |  | základní | 0 | 0 | 0 | 0 | 0 | 0 | 262144 | K | 0 | ROZPOCET | 10100 | 0 | 0 | 0 | 0 | 1 | 10100 | 262144 | 340870063
| PP |  | Doprava obousměrná (např. dodávek z vlastních zásob zhotovitele nebo objednatele nebo výzisku) mechanizací o nosnosti do 3,5 t elektrosoučástek, montážního materiálu, kameniva, písku, dlažebních kostek, suti, atd. do 10 km Poznámka: 1. Ceny jsou určeny pro dopravu silničními i kolejovými vozidly.2. V cenách obousměrné dopravy jsou započteny náklady na přepravu materiálu na místo určení včetně složení, poplatku za použití dopravní cesty a zpáteční cesty nenaloženého dopravního prostředku. | [15 empty] | PP | 0
| PSC |  | Poznámka k souboru cen: 1. Ceny jsou určeny pro dopravu silničními i kolejovými vozidly. 2. V cenách obousměrné dopravy jsou započteny náklady na přepravu materiálu na místo určení včetně složení, poplatku za použití dopravní cesty a zpáteční cesty nenaloženého dopravního prostředku. | [15 empty] | PSC | 0
1704 | K | 9901000200 | Doprava obousměrná (např. dodávek z vlastních zásob zhotovitele nebo objednatele nebo výzisku) mechanizací o nosnosti do 3,5 t elektrosoučástek, montážního materiálu, kameniva, písku, dlažebních kostek, suti, atd. do 20 km | kus | 50 | 373 | 18650 | Sborník UOŽI 01 2021 |  |  | základní | 0 | 0 | 0 | 0 | 0 | 0 | 262144 | K | 0 | ROZPOCET | 18650 | 0 | 0 | 0 | 0 | 1 | 18650 | 262144 | -1266426587
| PP |  | Doprava obousměrná (např. dodávek z vlastních zásob zhotovitele nebo objednatele nebo výzisku) mechanizací o nosnosti do 3,5 t elektrosoučástek, montážního materiálu, kameniva, písku, dlažebních kostek, suti, atd. do 20 km Poznámka: 1. Ceny jsou určeny pro dopravu silničními i kolejovými vozidly.2. V cenách obousměrné dopravy jsou započteny náklady na přepravu materiálu na místo určení včetně složení, poplatku za použití dopravní cesty a zpáteční cesty nenaloženého dopravního prostředku. | [15 empty] | PP | 0
| PSC |  | Poznámka k souboru cen: 1. Ceny jsou určeny pro dopravu silničními i kolejovými vozidly. 2. V cenách obousměrné dopravy jsou započteny náklady na přepravu materiálu na místo určení včetně složení, poplatku za použití dopravní cesty a zpáteční cesty nenaloženého dopravního prostředku. | [15 empty] | PSC | 0
1705 | K | 9901000300 | Doprava obousměrná (např. dodávek z vlastních zásob zhotovitele nebo objednatele nebo výzisku) mechanizací o nosnosti do 3,5 t elektrosoučástek, montážního materiálu, kameniva, písku, dlažebních kostek, suti, atd. do 30 km | kus | 50 | 517 | 25850 | Sborník UOŽI 01 2021 |  |  | základní | 0 | 0 | 0 | 0 | 0 | 0 | 262144 | K | 0 | ROZPOCET | 25850 | 0 | 0 | 0 | 0 | 1 | 25850 | 262144 | -2117242965
| PP |  | Doprava obousměrná (např. dodávek z vlastních zásob zhotovitele nebo objednatele nebo výzisku) mechanizací o nosnosti do 3,5 t elektrosoučástek, montážního materiálu, kameniva, písku, dlažebních kostek, suti, atd. do 30 km Poznámka: 1. Ceny jsou určeny pro dopravu silničními i kolejovými vozidly.2. V cenách obousměrné dopravy jsou započteny náklady na přepravu materiálu na místo určení včetně složení, poplatku za použití dopravní cesty a zpáteční cesty nenaloženého dopravního prostředku. | [15 empty] | PP | 0
| PSC |  | Poznámka k souboru cen: 1. Ceny jsou určeny pro dopravu silničními i kolejovými vozidly. 2. V cenách obousměrné dopravy jsou započteny náklady na přepravu materiálu na místo určení včetně složení, poplatku za použití dopravní cesty a zpáteční cesty nenaloženého dopravního prostředku. | [15 empty] | PSC | 0
1706 | K | 9901000400 | Doprava obousměrná (např. dodávek z vlastních zásob zhotovitele nebo objednatele nebo výzisku) mechanizací o nosnosti do 3,5 t elektrosoučástek, montážního materiálu, kameniva, písku, dlažebních kostek, suti, atd. do 40 km | kus | 50 | 675 | 33750 | Sborník UOŽI 01 2021 |  |  | základní | 0 | 0 | 0 | 0 | 0 | 0 | 262144 | K | 0 | ROZPOCET | 33750 | 0 | 0 | 0 | 0 | 1 | 33750 | 262144 | 1606830951
| PP |  | Doprava obousměrná (např. dodávek z vlastních zásob zhotovitele nebo objednatele nebo výzisku) mechanizací o nosnosti do 3,5 t elektrosoučástek, montážního materiálu, kameniva, písku, dlažebních kostek, suti, atd. do 40 km Poznámka: 1. Ceny jsou určeny pro dopravu silničními i kolejovými vozidly.2. V cenách obousměrné dopravy jsou započteny náklady na přepravu materiálu na místo určení včetně složení, poplatku za použití dopravní cesty a zpáteční cesty nenaloženého dopravního prostředku. | [15 empty] | PP | 0
| PSC |  | Poznámka k souboru cen: 1. Ceny jsou určeny pro dopravu silničními i kolejovými vozidly. 2. V cenách obousměrné dopravy jsou započteny náklady na přepravu materiálu na místo určení včetně složení, poplatku za použití dopravní cesty a zpáteční cesty nenaloženého dopravního prostředku. | [15 empty] | PSC | 0
1707 | K | 9901000500 | Doprava obousměrná (např. dodávek z vlastních zásob zhotovitele nebo objednatele nebo výzisku) mechanizací o nosnosti do 3,5 t elektrosoučástek, montážního materiálu, kameniva, písku, dlažebních kostek, suti, atd. do 60 km | kus | 50 | 986 | 49300 | Sborník UOŽI 01 2021 |  |  | základní | 0 | 0 | 0 | 0 | 0 | 0 | 262144 | K | 0 | ROZPOCET | 49300 | 0 | 0 | 0 | 0 | 1 | 49300 | 262144 | -519660266
| PP |  | Doprava obousměrná (např. dodávek z vlastních zásob zhotovitele nebo objednatele nebo výzisku) mechanizací o nosnosti do 3,5 t elektrosoučástek, montážního materiálu, kameniva, písku, dlažebních kostek, suti, atd. do 60 km Poznámka: 1. Ceny jsou určeny pro dopravu silničními i kolejovými vozidly.2. V cenách obousměrné dopravy jsou započteny náklady na přepravu materiálu na místo určení včetně složení, poplatku za použití dopravní cesty a zpáteční cesty nenaloženého dopravního prostředku. | [15 empty] | PP | 0
| PSC |  | Poznámka k souboru cen: 1. Ceny jsou určeny pro dopravu silničními i kolejovými vozidly. 2. V cenách obousměrné dopravy jsou započteny náklady na přepravu materiálu na místo určení včetně složení, poplatku za použití dopravní cesty a zpáteční cesty nenaloženého dopravního prostředku. | [15 empty] | PSC | 0
1708 | K | 9901000600 | Doprava obousměrná (např. dodávek z vlastních zásob zhotovitele nebo objednatele nebo výzisku) mechanizací o nosnosti do 3,5 t elektrosoučástek, montážního materiálu, kameniva, písku, dlažebních kostek, suti, atd. do 80 km | kus | 50 | 1310 | 65500 | Sborník UOŽI 01 2021 |  |  | základní | 0 | 0 | 0 | 0 | 0 | 0 | 262144 | K | 0 | ROZPOCET | 65500 | 0 | 0 | 0 | 0 | 1 | 65500 | 262144 | 1151099851
| PP |  | Doprava obousměrná (např. dodávek z vlastních zásob zhotovitele nebo objednatele nebo výzisku) mechanizací o nosnosti do 3,5 t elektrosoučástek, montážního materiálu, kameniva, písku, dlažebních kostek, suti, atd. do 80 km Poznámka: 1. Ceny jsou určeny pro dopravu silničními i kolejovými vozidly.2. V cenách obousměrné dopravy jsou započteny náklady na přepravu materiálu na místo určení včetně složení, poplatku za použití dopravní cesty a zpáteční cesty nenaloženého dopravního prostředku. | [15 empty] | PP | 0
| PSC |  | Poznámka k souboru cen: 1. Ceny jsou určeny pro dopravu silničními i kolejovými vozidly. 2. V cenách obousměrné dopravy jsou započteny náklady na přepravu materiálu na místo určení včetně složení, poplatku za použití dopravní cesty a zpáteční cesty nenaloženého dopravního prostředku. | [15 empty] | PSC | 0
1709 | K | 9901000700 | Doprava obousměrná (např. dodávek z vlastních zásob zhotovitele nebo objednatele nebo výzisku) mechanizací o nosnosti do 3,5 t elektrosoučástek, montážního materiálu, kameniva, písku, dlažebních kostek, suti, atd. do 100 km | kus | 50 | 1620 | 81000 | Sborník UOŽI 01 2021 |  |  | základní | 0 | 0 | 0 | 0 | 0 | 0 | 262144 | K | 0 | ROZPOCET | 81000 | 0 | 0 | 0 | 0 | 1 | 81000 | 262144 | 258448260
| PP |  | Doprava obousměrná (např. dodávek z vlastních zásob zhotovitele nebo objednatele nebo výzisku) mechanizací o nosnosti do 3,5 t elektrosoučástek, montážního materiálu, kameniva, písku, dlažebních kostek, suti, atd. do 100 km Poznámka: 1. Ceny jsou určeny pro dopravu silničními i kolejovými vozidly.2. V cenách obousměrné dopravy jsou započteny náklady na přepravu materiálu na místo určení včetně složení, poplatku za použití dopravní cesty a zpáteční cesty nenaloženého dopravního prostředku. | [15 empty] | PP | 0
| PSC |  | Poznámka k souboru cen: 1. Ceny jsou určeny pro dopravu silničními i kolejovými vozidly. 2. V cenách obousměrné dopravy jsou započteny náklady na přepravu materiálu na místo určení včetně složení, poplatku za použití dopravní cesty a zpáteční cesty nenaloženého dopravního prostředku. | [15 empty] | PSC | 0
1710 | K | 9901000800 | Doprava obousměrná (např. dodávek z vlastních zásob zhotovitele nebo objednatele nebo výzisku) mechanizací o nosnosti do 3,5 t elektrosoučástek, montážního materiálu, kameniva, písku, dlažebních kostek, suti, atd. do 150 km | kus | 20 | 2410 | 48200 | Sborník UOŽI 01 2021 |  |  | základní | 0 | 0 | 0 | 0 | 0 | 0 | 262144 | K | 0 | ROZPOCET | 48200 | 0 | 0 | 0 | 0 | 1 | 48200 | 262144 | 239192975
| PP |  | Doprava obousměrná (např. dodávek z vlastních zásob zhotovitele nebo objednatele nebo výzisku) mechanizací o nosnosti do 3,5 t elektrosoučástek, montážního materiálu, kameniva, písku, dlažebních kostek, suti, atd. do 150 km Poznámka: 1. Ceny jsou určeny pro dopravu silničními i kolejovými vozidly.2. V cenách obousměrné dopravy jsou započteny náklady na přepravu materiálu na místo určení včetně složení, poplatku za použití dopravní cesty a zpáteční cesty nenaloženého dopravního prostředku. | [15 empty] | PP | 0
| PSC |  | Poznámka k souboru cen: 1. Ceny jsou určeny pro dopravu silničními i kolejovými vozidly. 2. V cenách obousměrné dopravy jsou započteny náklady na přepravu materiálu na místo určení včetně složení, poplatku za použití dopravní cesty a zpáteční cesty nenaloženého dopravního prostředku. | [15 empty] | PSC | 0
1711 | K | 9902100100 | Doprava obousměrná (např. dodávek z vlastních zásob zhotovitele nebo objednatele nebo výzisku) mechanizací o nosnosti přes 3,5 t sypanin (kameniva, písku, suti, dlažebních kostek, atd.) do 10 km | t | 100 | 211 | 21100 | Sborník UOŽI 01 2021 |  |  | základní | 0 | 0 | 0 | 0 | 0 | 0 | 262144 | K | 0 | ROZPOCET | 21100 | 0 | 0 | 0 | 0 | 1 | 21100 | 262144 | 1439639361
| PP |  | Doprava obousměrná (např. dodávek z vlastních zásob zhotovitele nebo objednatele nebo výzisku) mechanizací o nosnosti přes 3,5 t sypanin (kameniva, písku, suti, dlažebních kostek, atd.) do 10 km Poznámka: 1. Ceny jsou určeny pro dopravu silničními i kolejovými vozidly.2. V cenách obousměrné dopravy jsou započteny náklady na přepravu materiálu na místo určení včetně složení, poplatku za použití dopravní cesty a zpáteční cesty nenaloženého dopravního prostředku. | [15 empty] | PP | 0
| PSC |  | Poznámka k souboru cen: 1. Ceny jsou určeny pro dopravu silničními i kolejovými vozidly. 2. V cenách obousměrné dopravy jsou započteny náklady na přepravu materiálu na místo určení včetně složení, poplatku za použití dopravní cesty a zpáteční cesty nenaloženého dopravního prostředku. | [15 empty] | PSC | 0
1712 | K | 9902100200 | Doprava obousměrná (např. dodávek z vlastních zásob zhotovitele nebo objednatele nebo výzisku) mechanizací o nosnosti přes 3,5 t sypanin (kameniva, písku, suti, dlažebních kostek, atd.) do 20 km | t | 100 | 335 | 33500 | Sborník UOŽI 01 2021 |  |  | základní | 0 | 0 | 0 | 0 | 0 | 0 | 262144 | K | 0 | ROZPOCET | 33500 | 0 | 0 | 0 | 0 | 1 | 33500 | 262144 | -3552379
| PP |  | Doprava obousměrná (např. dodávek z vlastních zásob zhotovitele nebo objednatele nebo výzisku) mechanizací o nosnosti přes 3,5 t sypanin (kameniva, písku, suti, dlažebních kostek, atd.) do 20 km Poznámka: 1. Ceny jsou určeny pro dopravu silničními i kolejovými vozidly.2. V cenách obousměrné dopravy jsou započteny náklady na přepravu materiálu na místo určení včetně složení, poplatku za použití dopravní cesty a zpáteční cesty nenaloženého dopravního prostředku. | [15 empty] | PP | 0
| PSC |  | Poznámka k souboru cen: 1. Ceny jsou určeny pro dopravu silničními i kolejovými vozidly. 2. V cenách obousměrné dopravy jsou započteny náklady na přepravu materiálu na místo určení včetně složení, poplatku za použití dopravní cesty a zpáteční cesty nenaloženého dopravního prostředku. | [15 empty] | PSC | 0
1713 | K | 9902100300 | Doprava obousměrná (např. dodávek z vlastních zásob zhotovitele nebo objednatele nebo výzisku) mechanizací o nosnosti přes 3,5 t sypanin (kameniva, písku, suti, dlažebních kostek, atd.) do 30 km | t | 6000 | 458 | 2748000 | Sborník UOŽI 01 2021 |  |  | základní | 0 | 0 | 0 | 0 | 0 | 0 | 262144 | K | 0 | ROZPOCET | 2748000 | 0 | 0 | 0 | 0 | 1 | 2748000 | 262144 | -122599054
| PP |  | Doprava obousměrná (např. dodávek z vlastních zásob zhotovitele nebo objednatele nebo výzisku) mechanizací o nosnosti přes 3,5 t sypanin (kameniva, písku, suti, dlažebních kostek, atd.) do 30 km Poznámka: 1. Ceny jsou určeny pro dopravu silničními i kolejovými vozidly.2. V cenách obousměrné dopravy jsou započteny náklady na přepravu materiálu na místo určení včetně složení, poplatku za použití dopravní cesty a zpáteční cesty nenaloženého dopravního prostředku. | [15 empty] | PP | 0
| PSC |  | Poznámka k souboru cen: 1. Ceny jsou určeny pro dopravu silničními i kolejovými vozidly. 2. V cenách obousměrné dopravy jsou započteny náklady na přepravu materiálu na místo určení včetně složení, poplatku za použití dopravní cesty a zpáteční cesty nenaloženého dopravního prostředku. | [15 empty] | PSC | 0
1714 | K | 9902100400 | Doprava obousměrná (např. dodávek z vlastních zásob zhotovitele nebo objednatele nebo výzisku) mechanizací o nosnosti přes 3,5 t sypanin (kameniva, písku, suti, dlažebních kostek, atd.) do 40 km | t | 2000 | 582 | 1164000 | Sborník UOŽI 01 2021 |  |  | základní | 0 | 0 | 0 | 0 | 0 | 0 | 262144 | K | 0 | ROZPOCET | 1164000 | 0 | 0 | 0 | 0 | 1 | 1164000 | 262144 | 336778208
| PP |  | Doprava obousměrná (např. dodávek z vlastních zásob zhotovitele nebo objednatele nebo výzisku) mechanizací o nosnosti přes 3,5 t sypanin (kameniva, písku, suti, dlažebních kostek, atd.) do 40 km Poznámka: 1. Ceny jsou určeny pro dopravu silničními i kolejovými vozidly.2. V cenách obousměrné dopravy jsou započteny náklady na přepravu materiálu na místo určení včetně složení, poplatku za použití dopravní cesty a zpáteční cesty nenaloženého dopravního prostředku. | [15 empty] | PP | 0
| PSC |  | Poznámka k souboru cen: 1. Ceny jsou určeny pro dopravu silničními i kolejovými vozidly. 2. V cenách obousměrné dopravy jsou započteny náklady na přepravu materiálu na místo určení včetně složení, poplatku za použití dopravní cesty a zpáteční cesty nenaloženého dopravního prostředku. | [15 empty] | PSC | 0
1715 | K | 9902100500 | Doprava obousměrná (např. dodávek z vlastních zásob zhotovitele nebo objednatele nebo výzisku) mechanizací o nosnosti přes 3,5 t sypanin (kameniva, písku, suti, dlažebních kostek, atd.) do 60 km | t | 500 | 829 | 414500 | Sborník UOŽI 01 2021 |  |  | základní | 0 | 0 | 0 | 0 | 0 | 0 | 262144 | K | 0 | ROZPOCET | 414500 | 0 | 0 | 0 | 0 | 1 | 414500 | 262144 | 145517616
| PP |  | Doprava obousměrná (např. dodávek z vlastních zásob zhotovitele nebo objednatele nebo výzisku) mechanizací o nosnosti přes 3,5 t sypanin (kameniva, písku, suti, dlažebních kostek, atd.) do 60 km Poznámka: 1. Ceny jsou určeny pro dopravu silničními i kolejovými vozidly.2. V cenách obousměrné dopravy jsou započteny náklady na přepravu materiálu na místo určení včetně složení, poplatku za použití dopravní cesty a zpáteční cesty nenaloženého dopravního prostředku. | [15 empty] | PP | 0
| PSC |  | Poznámka k souboru cen: 1. Ceny jsou určeny pro dopravu silničními i kolejovými vozidly. 2. V cenách obousměrné dopravy jsou započteny náklady na přepravu materiálu na místo určení včetně složení, poplatku za použití dopravní cesty a zpáteční cesty nenaloženého dopravního prostředku. | [15 empty] | PSC | 0
1716 | K | 9902100600 | Doprava obousměrná (např. dodávek z vlastních zásob zhotovitele nebo objednatele nebo výzisku) mechanizací o nosnosti přes 3,5 t sypanin (kameniva, písku, suti, dlažebních kostek, atd.) do 80 km | t | 100 | 1080 | 108000 | Sborník UOŽI 01 2021 |  |  | základní | 0 | 0 | 0 | 0 | 0 | 0 | 262144 | K | 0 | ROZPOCET | 108000 | 0 | 0 | 0 | 0 | 1 | 108000 | 262144 | -1111432435
| PP |  | Doprava obousměrná (např. dodávek z vlastních zásob zhotovitele nebo objednatele nebo výzisku) mechanizací o nosnosti přes 3,5 t sypanin (kameniva, písku, suti, dlažebních kostek, atd.) do 80 km Poznámka: 1. Ceny jsou určeny pro dopravu silničními i kolejovými vozidly.2. V cenách obousměrné dopravy jsou započteny náklady na přepravu materiálu na místo určení včetně složení, poplatku za použití dopravní cesty a zpáteční cesty nenaloženého dopravního prostředku. | [15 empty] | PP | 0
| PSC |  | Poznámka k souboru cen: 1. Ceny jsou určeny pro dopravu silničními i kolejovými vozidly. 2. V cenách obousměrné dopravy jsou započteny náklady na přepravu materiálu na místo určení včetně složení, poplatku za použití dopravní cesty a zpáteční cesty nenaloženého dopravního prostředku. | [15 empty] | PSC | 0
1717 | K | 9902100700 | Doprava obousměrná (např. dodávek z vlastních zásob zhotovitele nebo objednatele nebo výzisku) mechanizací o nosnosti přes 3,5 t sypanin (kameniva, písku, suti, dlažebních kostek, atd.) do 100 km | t | 100 | 1320 | 132000 | Sborník UOŽI 01 2021 |  |  | základní | 0 | 0 | 0 | 0 | 0 | 0 | 262144 | K | 0 | ROZPOCET | 132000 | 0 | 0 | 0 | 0 | 1 | 132000 | 262144 | -1233315588
| PP |  | Doprava obousměrná (např. dodávek z vlastních zásob zhotovitele nebo objednatele nebo výzisku) mechanizací o nosnosti přes 3,5 t sypanin (kameniva, písku, suti, dlažebních kostek, atd.) do 100 km Poznámka: 1. Ceny jsou určeny pro dopravu silničními i kolejovými vozidly.2. V cenách obousměrné dopravy jsou započteny náklady na přepravu materiálu na místo určení včetně složení, poplatku za použití dopravní cesty a zpáteční cesty nenaloženého dopravního prostředku. | [15 empty] | PP | 0
| PSC |  | Poznámka k souboru cen: 1. Ceny jsou určeny pro dopravu silničními i kolejovými vozidly. 2. V cenách obousměrné dopravy jsou započteny náklady na přepravu materiálu na místo určení včetně složení, poplatku za použití dopravní cesty a zpáteční cesty nenaloženého dopravního prostředku. | [15 empty] | PSC | 0
1718 | K | 9902100800 | Doprava obousměrná (např. dodávek z vlastních zásob zhotovitele nebo objednatele nebo výzisku) mechanizací o nosnosti přes 3,5 t sypanin (kameniva, písku, suti, dlažebních kostek, atd.) do 150 km | t | 100 | 1940 | 194000 | Sborník UOŽI 01 2021 |  |  | základní | 0 | 0 | 0 | 0 | 0 | 0 | 262144 | K | 0 | ROZPOCET | 194000 | 0 | 0 | 0 | 0 | 1 | 194000 | 262144 | -1814072515
| PP |  | Doprava obousměrná (např. dodávek z vlastních zásob zhotovitele nebo objednatele nebo výzisku) mechanizací o nosnosti přes 3,5 t sypanin (kameniva, písku, suti, dlažebních kostek, atd.) do 150 km Poznámka: 1. Ceny jsou určeny pro dopravu silničními i kolejovými vozidly.2. V cenách obousměrné dopravy jsou započteny náklady na přepravu materiálu na místo určení včetně složení, poplatku za použití dopravní cesty a zpáteční cesty nenaloženého dopravního prostředku. | [15 empty] | PP | 0
| PSC |  | Poznámka k souboru cen: 1. Ceny jsou určeny pro dopravu silničními i kolejovými vozidly. 2. V cenách obousměrné dopravy jsou započteny náklady na přepravu materiálu na místo určení včetně složení, poplatku za použití dopravní cesty a zpáteční cesty nenaloženého dopravního prostředku. | [15 empty] | PSC | 0
1719 | K | 9902200100 | Doprava obousměrná (např. dodávek z vlastních zásob zhotovitele nebo objednatele nebo výzisku) mechanizací o nosnosti přes 3,5 t objemnějšího kusového materiálu (prefabrikátů, stožárů, výhybek, rozvaděčů, vybouraných hmot atd.) do 10 km | t | 100 | 692 | 69200 | Sborník UOŽI 01 2021 |  |  | základní | 0 | 0 | 0 | 0 | 0 | 0 | 262144 | K | 0 | ROZPOCET | 69200 | 0 | 0 | 0 | 0 | 1 | 69200 | 262144 | 61011378
| PP |  | Doprava obousměrná (např. dodávek z vlastních zásob zhotovitele nebo objednatele nebo výzisku) mechanizací o nosnosti přes 3,5 t objemnějšího kusového materiálu (prefabrikátů, stožárů, výhybek, rozvaděčů, vybouraných hmot atd.) do 10 km Poznámka: 1. Ceny jsou určeny pro dopravu silničními i kolejovými vozidly.2. V cenách obousměrné dopravy jsou započteny náklady na přepravu materiálu na místo určení včetně složení, poplatku za použití dopravní cesty a zpáteční cesty nenaloženého dopravního prostředku. | [15 empty] | PP | 0
| PSC |  | Poznámka k souboru cen: 1. Ceny jsou určeny pro dopravu silničními i kolejovými vozidly. 2. V cenách obousměrné dopravy jsou započteny náklady na přepravu materiálu na místo určení včetně složení, poplatku za použití dopravní cesty a zpáteční cesty nenaloženého dopravního prostředku. | [15 empty] | PSC | 0
1720 | K | 9902200200 | Doprava obousměrná (např. dodávek z vlastních zásob zhotovitele nebo objednatele nebo výzisku) mechanizací o nosnosti přes 3,5 t objemnějšího kusového materiálu (prefabrikátů, stožárů, výhybek, rozvaděčů, vybouraných hmot atd.) do 20 km | t | 100 | 815 | 81500 | Sborník UOŽI 01 2021 |  |  | základní | 0 | 0 | 0 | 0 | 0 | 0 | 262144 | K | 0 | ROZPOCET | 81500 | 0 | 0 | 0 | 0 | 1 | 81500 | 262144 | 435683987
| PP |  | Doprava obousměrná (např. dodávek z vlastních zásob zhotovitele nebo objednatele nebo výzisku) mechanizací o nosnosti přes 3,5 t objemnějšího kusového materiálu (prefabrikátů, stožárů, výhybek, rozvaděčů, vybouraných hmot atd.) do 20 km Poznámka: 1. Ceny jsou určeny pro dopravu silničními i kolejovými vozidly.2. V cenách obousměrné dopravy jsou započteny náklady na přepravu materiálu na místo určení včetně složení, poplatku za použití dopravní cesty a zpáteční cesty nenaloženého dopravního prostředku. | [15 empty] | PP | 0
| PSC |  | Poznámka k souboru cen: 1. Ceny jsou určeny pro dopravu silničními i kolejovými vozidly. 2. V cenách obousměrné dopravy jsou započteny náklady na přepravu materiálu na místo určení včetně složení, poplatku za použití dopravní cesty a zpáteční cesty nenaloženého dopravního prostředku. | [15 empty] | PSC | 0
1721 | K | 9902200300 | Doprava obousměrná (např. dodávek z vlastních zásob zhotovitele nebo objednatele nebo výzisku) mechanizací o nosnosti přes 3,5 t objemnějšího kusového materiálu (prefabrikátů, stožárů, výhybek, rozvaděčů, vybouraných hmot atd.) do 30 km | t | 100 | 939 | 93900 | Sborník UOŽI 01 2021 |  |  | základní | 0 | 0 | 0 | 0 | 0 | 0 | 262144 | K | 0 | ROZPOCET | 93900 | 0 | 0 | 0 | 0 | 1 | 93900 | 262144 | 964239900
| PP |  | Doprava obousměrná (např. dodávek z vlastních zásob zhotovitele nebo objednatele nebo výzisku) mechanizací o nosnosti přes 3,5 t objemnějšího kusového materiálu (prefabrikátů, stožárů, výhybek, rozvaděčů, vybouraných hmot atd.) do 30 km Poznámka: 1. Ceny jsou určeny pro dopravu silničními i kolejovými vozidly.2. V cenách obousměrné dopravy jsou započteny náklady na přepravu materiálu na místo určení včetně složení, poplatku za použití dopravní cesty a zpáteční cesty nenaloženého dopravního prostředku. | [15 empty] | PP | 0
| PSC |  | Poznámka k souboru cen: 1. Ceny jsou určeny pro dopravu silničními i kolejovými vozidly. 2. V cenách obousměrné dopravy jsou započteny náklady na přepravu materiálu na místo určení včetně složení, poplatku za použití dopravní cesty a zpáteční cesty nenaloženého dopravního prostředku. | [15 empty] | PSC | 0
1722 | K | 9902200400 | Doprava obousměrná (např. dodávek z vlastních zásob zhotovitele nebo objednatele nebo výzisku) mechanizací o nosnosti přes 3,5 t objemnějšího kusového materiálu (prefabrikátů, stožárů, výhybek, rozvaděčů, vybouraných hmot atd.) do 40 km | t | 100 | 1060 | 106000 | Sborník UOŽI 01 2021 |  |  | základní | 0 | 0 | 0 | 0 | 0 | 0 | 262144 | K | 0 | ROZPOCET | 106000 | 0 | 0 | 0 | 0 | 1 | 106000 | 262144 | -1202986955
| PP |  | Doprava obousměrná (např. dodávek z vlastních zásob zhotovitele nebo objednatele nebo výzisku) mechanizací o nosnosti přes 3,5 t objemnějšího kusového materiálu (prefabrikátů, stožárů, výhybek, rozvaděčů, vybouraných hmot atd.) do 40 km Poznámka: 1. Ceny jsou určeny pro dopravu silničními i kolejovými vozidly.2. V cenách obousměrné dopravy jsou započteny náklady na přepravu materiálu na místo určení včetně složení, poplatku za použití dopravní cesty a zpáteční cesty nenaloženého dopravního prostředku. | [15 empty] | PP | 0
| PSC |  | Poznámka k souboru cen: 1. Ceny jsou určeny pro dopravu silničními i kolejovými vozidly. 2. V cenách obousměrné dopravy jsou započteny náklady na přepravu materiálu na místo určení včetně složení, poplatku za použití dopravní cesty a zpáteční cesty nenaloženého dopravního prostředku. | [15 empty] | PSC | 0
1723 | K | 9902200500 | Doprava obousměrná (např. dodávek z vlastních zásob zhotovitele nebo objednatele nebo výzisku) mechanizací o nosnosti přes 3,5 t objemnějšího kusového materiálu (prefabrikátů, stožárů, výhybek, rozvaděčů, vybouraných hmot atd.) do 60 km | t | 100 | 1310 | 131000 | Sborník UOŽI 01 2021 |  |  | základní | 0 | 0 | 0 | 0 | 0 | 0 | 262144 | K | 0 | ROZPOCET | 131000 | 0 | 0 | 0 | 0 | 1 | 131000 | 262144 | -880042032
| PP |  | Doprava obousměrná (např. dodávek z vlastních zásob zhotovitele nebo objednatele nebo výzisku) mechanizací o nosnosti přes 3,5 t objemnějšího kusového materiálu (prefabrikátů, stožárů, výhybek, rozvaděčů, vybouraných hmot atd.) do 60 km Poznámka: 1. Ceny jsou určeny pro dopravu silničními i kolejovými vozidly.2. V cenách obousměrné dopravy jsou započteny náklady na přepravu materiálu na místo určení včetně složení, poplatku za použití dopravní cesty a zpáteční cesty nenaloženého dopravního prostředku. | [15 empty] | PP | 0
| PSC |  | Poznámka k souboru cen: 1. Ceny jsou určeny pro dopravu silničními i kolejovými vozidly. 2. V cenách obousměrné dopravy jsou započteny náklady na přepravu materiálu na místo určení včetně složení, poplatku za použití dopravní cesty a zpáteční cesty nenaloženého dopravního prostředku. | [15 empty] | PSC | 0
1724 | K | 9902200600 | Doprava obousměrná (např. dodávek z vlastních zásob zhotovitele nebo objednatele nebo výzisku) mechanizací o nosnosti přes 3,5 t objemnějšího kusového materiálu (prefabrikátů, stožárů, výhybek, rozvaděčů, vybouraných hmot atd.) do 80 km | t | 100 | 1560 | 156000 | Sborník UOŽI 01 2021 |  |  | základní | 0 | 0 | 0 | 0 | 0 | 0 | 262144 | K | 0 | ROZPOCET | 156000 | 0 | 0 | 0 | 0 | 1 | 156000 | 262144 | 650029280
| PP |  | Doprava obousměrná (např. dodávek z vlastních zásob zhotovitele nebo objednatele nebo výzisku) mechanizací o nosnosti přes 3,5 t objemnějšího kusového materiálu (prefabrikátů, stožárů, výhybek, rozvaděčů, vybouraných hmot atd.) do 80 km Poznámka: 1. Ceny jsou určeny pro dopravu silničními i kolejovými vozidly.2. V cenách obousměrné dopravy jsou započteny náklady na přepravu materiálu na místo určení včetně složení, poplatku za použití dopravní cesty a zpáteční cesty nenaloženého dopravního prostředku. | [15 empty] | PP | 0
| PSC |  | Poznámka k souboru cen: 1. Ceny jsou určeny pro dopravu silničními i kolejovými vozidly. 2. V cenách obousměrné dopravy jsou započteny náklady na přepravu materiálu na místo určení včetně složení, poplatku za použití dopravní cesty a zpáteční cesty nenaloženého dopravního prostředku. | [15 empty] | PSC | 0
1725 | K | 9902200700 | Doprava obousměrná (např. dodávek z vlastních zásob zhotovitele nebo objednatele nebo výzisku) mechanizací o nosnosti přes 3,5 t objemnějšího kusového materiálu (prefabrikátů, stožárů, výhybek, rozvaděčů, vybouraných hmot atd.) do 100 km | t | 50 | 1800 | 90000 | Sborník UOŽI 01 2021 |  |  | základní | 0 | 0 | 0 | 0 | 0 | 0 | 262144 | K | 0 | ROZPOCET | 90000 | 0 | 0 | 0 | 0 | 1 | 90000 | 262144 | 2138188894
| PP |  | Doprava obousměrná (např. dodávek z vlastních zásob zhotovitele nebo objednatele nebo výzisku) mechanizací o nosnosti přes 3,5 t objemnějšího kusového materiálu (prefabrikátů, stožárů, výhybek, rozvaděčů, vybouraných hmot atd.) do 100 km Poznámka: 1. Ceny jsou určeny pro dopravu silničními i kolejovými vozidly.2. V cenách obousměrné dopravy jsou započteny náklady na přepravu materiálu na místo určení včetně složení, poplatku za použití dopravní cesty a zpáteční cesty nenaloženého dopravního prostředku. | [15 empty] | PP | 0
| PSC |  | Poznámka k souboru cen: 1. Ceny jsou určeny pro dopravu silničními i kolejovými vozidly. 2. V cenách obousměrné dopravy jsou započteny náklady na přepravu materiálu na místo určení včetně složení, poplatku za použití dopravní cesty a zpáteční cesty nenaloženého dopravního prostředku. | [15 empty] | PSC | 0
1726 | K | 9902200800 | Doprava obousměrná (např. dodávek z vlastních zásob zhotovitele nebo objednatele nebo výzisku) mechanizací o nosnosti přes 3,5 t objemnějšího kusového materiálu (prefabrikátů, stožárů, výhybek, rozvaděčů, vybouraných hmot atd.) do 150 km | t | 50 | 2420 | 121000 | Sborník UOŽI 01 2021 |  |  | základní | 0 | 0 | 0 | 0 | 0 | 0 | 262144 | K | 0 | ROZPOCET | 121000 | 0 | 0 | 0 | 0 | 1 | 121000 | 262144 | 1529232189
| PP |  | Doprava obousměrná (např. dodávek z vlastních zásob zhotovitele nebo objednatele nebo výzisku) mechanizací o nosnosti přes 3,5 t objemnějšího kusového materiálu (prefabrikátů, stožárů, výhybek, rozvaděčů, vybouraných hmot atd.) do 150 km Poznámka: 1. Ceny jsou určeny pro dopravu silničními i kolejovými vozidly.2. V cenách obousměrné dopravy jsou započteny náklady na přepravu materiálu na místo určení včetně složení, poplatku za použití dopravní cesty a zpáteční cesty nenaloženého dopravního prostředku. | [15 empty] | PP | 0
| PSC |  | Poznámka k souboru cen: 1. Ceny jsou určeny pro dopravu silničními i kolejovými vozidly. 2. V cenách obousměrné dopravy jsou započteny náklady na přepravu materiálu na místo určení včetně složení, poplatku za použití dopravní cesty a zpáteční cesty nenaloženého dopravního prostředku. | [15 empty] | PSC | 0
1727 | K | 9902201200 | Doprava obousměrná (např. dodávek z vlastních zásob zhotovitele nebo objednatele nebo výzisku) mechanizací o nosnosti přes 3,5 t objemnějšího kusového materiálu (prefabrikátů, stožárů, výhybek, rozvaděčů, vybouraných hmot atd.) do 350 km | t | 20 | 4890 | 97800 | Sborník UOŽI 01 2021 |  |  | základní | 0 | 0 | 0 | 0 | 0 | 0 | 262144 | K | 0 | ROZPOCET | 97800 | 0 | 0 | 0 | 0 | 1 | 97800 | 262144 | -2066716895
| PP |  | Doprava obousměrná (např. dodávek z vlastních zásob zhotovitele nebo objednatele nebo výzisku) mechanizací o nosnosti přes 3,5 t objemnějšího kusového materiálu (prefabrikátů, stožárů, výhybek, rozvaděčů, vybouraných hmot atd.) do 350 km Poznámka: 1. Ceny jsou určeny pro dopravu silničními i kolejovými vozidly.2. V cenách obousměrné dopravy jsou započteny náklady na přepravu materiálu na místo určení včetně složení, poplatku za použití dopravní cesty a zpáteční cesty nenaloženého dopravního prostředku. | [15 empty] | PP | 0
| PSC |  | Poznámka k souboru cen: 1. Ceny jsou určeny pro dopravu silničními i kolejovými vozidly. 2. V cenách obousměrné dopravy jsou započteny náklady na přepravu materiálu na místo určení včetně složení, poplatku za použití dopravní cesty a zpáteční cesty nenaloženého dopravního prostředku. | [15 empty] | PSC | 0
1728 | K | 9902209100 | Doprava obousměrná (např. dodávek z vlastních zásob zhotovitele nebo objednatele nebo výzisku) mechanizací o nosnosti přes 3,5 t objemnějšího kusového materiálu (prefabrikátů, stožárů, výhybek, rozvaděčů, vybouraných hmot atd.) příplatek za každý další 1 | t | 20 | 17.3 | 346 | Sborník UOŽI 01 2021 |  |  | základní | 0 | 0 | 0 | 0 | 0 | 0 | 262144 | K | 0 | ROZPOCET | 346 | 0 | 0 | 0 | 0 | 1 | 346 | 262144 | 907799135
| PP |  | Doprava obousměrná (např. dodávek z vlastních zásob zhotovitele nebo objednatele nebo výzisku) mechanizací o nosnosti přes 3,5 t objemnějšího kusového materiálu (prefabrikátů, stožárů, výhybek, rozvaděčů, vybouraných hmot atd.) příplatek za každý další 1 km Poznámka: 1. Ceny jsou určeny pro dopravu silničními i kolejovými vozidly.2. V cenách obousměrné dopravy jsou započteny náklady na přepravu materiálu na místo určení včetně složení, poplatku za použití dopravní cesty a zpáteční cesty nenaloženého dopravního prostředku. | [15 empty] | PP | 0
| PSC |  | Poznámka k souboru cen: 1. Ceny jsou určeny pro dopravu silničními i kolejovými vozidly. 2. V cenách obousměrné dopravy jsou započteny náklady na přepravu materiálu na místo určení včetně složení, poplatku za použití dopravní cesty a zpáteční cesty nenaloženého dopravního prostředku. | [15 empty] | PSC | 0
1729 | K | 9902300100 | Doprava jednosměrná (např. nakupovaného materiálu) mechanizací o nosnosti přes 3,5 t sypanin (kameniva, písku, suti, dlažebních kostek, atd.) do 10 km | t | 50 | 150 | 7500 | Sborník UOŽI 01 2021 |  |  | základní | 0 | 0 | 0 | 0 | 0 | 0 | 262144 | K | 0 | ROZPOCET | 7500 | 0 | 0 | 0 | 0 | 1 | 7500 | 262144 | -1535487690
| PP |  | Doprava jednosměrná (např. nakupovaného materiálu) mechanizací o nosnosti přes 3,5 t sypanin (kameniva, písku, suti, dlažebních kostek, atd.) do 10 km Poznámka: 1. Ceny jsou určeny pro dopravu silničními i kolejovými vozidly.2. V cenách jednosměrné dopravy jsou započteny náklady na přepravu materiálu na místo určení včetně složení a poplatku za použití dopravní cesty. Tyto položky se použijí i v případě, kdy se předpokládá, že dopravní prostředek bude naložen i na zpáteční cestě. V tomto případě se použijí položky pro každý směr samostatně (např. doprava materiálu na stavbu a odvoz výzisku nebo suti ze stavby). | [15 empty] | PP | 0
| PSC |  | Poznámka k souboru cen: 1. Ceny jsou určeny pro dopravu silničními i kolejovými vozidly. 2. V cenách jednosměrné dopravy jsou započteny náklady na přepravu materiálu na místo určení včetně složení a poplatku za použití dopravní cesty. Tyto položky se použijí i v případě, kdy se předpokládá, že dopravní prostředek bude naložen i na zpáteční cestě. V tomto případě se použijí položky pro každý směr samostatně (např. doprava materiálu na stavbu a odvoz výzisku nebo suti ze stavby). | [15 empty] | PSC | 0
1730 | K | 9902300200 | Doprava jednosměrná (např. nakupovaného materiálu) mechanizací o nosnosti přes 3,5 t sypanin (kameniva, písku, suti, dlažebních kostek, atd.) do 20 km | t | 50 | 211 | 10550 | Sborník UOŽI 01 2021 |  |  | základní | 0 | 0 | 0 | 0 | 0 | 0 | 262144 | K | 0 | ROZPOCET | 10550 | 0 | 0 | 0 | 0 | 1 | 10550 | 262144 | 456057612
| PP |  | Doprava jednosměrná (např. nakupovaného materiálu) mechanizací o nosnosti přes 3,5 t sypanin (kameniva, písku, suti, dlažebních kostek, atd.) do 20 km Poznámka: 1. Ceny jsou určeny pro dopravu silničními i kolejovými vozidly.2. V cenách jednosměrné dopravy jsou započteny náklady na přepravu materiálu na místo určení včetně složení a poplatku za použití dopravní cesty. Tyto položky se použijí i v případě, kdy se předpokládá, že dopravní prostředek bude naložen i na zpáteční cestě. V tomto případě se použijí položky pro každý směr samostatně (např. doprava materiálu na stavbu a odvoz výzisku nebo suti ze stavby). | [15 empty] | PP | 0
| PSC |  | Poznámka k souboru cen: 1. Ceny jsou určeny pro dopravu silničními i kolejovými vozidly. 2. V cenách jednosměrné dopravy jsou započteny náklady na přepravu materiálu na místo určení včetně složení a poplatku za použití dopravní cesty. Tyto položky se použijí i v případě, kdy se předpokládá, že dopravní prostředek bude naložen i na zpáteční cestě. V tomto případě se použijí položky pro každý směr samostatně (např. doprava materiálu na stavbu a odvoz výzisku nebo suti ze stavby). | [15 empty] | PSC | 0
1731 | K | 9902300300 | Doprava jednosměrná (např. nakupovaného materiálu) mechanizací o nosnosti přes 3,5 t sypanin (kameniva, písku, suti, dlažebních kostek, atd.) do 30 km | t | 100 | 273 | 27300 | Sborník UOŽI 01 2021 |  |  | základní | 0 | 0 | 0 | 0 | 0 | 0 | 262144 | K | 0 | ROZPOCET | 27300 | 0 | 0 | 0 | 0 | 1 | 27300 | 262144 | -1112052093
| PP |  | Doprava jednosměrná (např. nakupovaného materiálu) mechanizací o nosnosti přes 3,5 t sypanin (kameniva, písku, suti, dlažebních kostek, atd.) do 30 km Poznámka: 1. Ceny jsou určeny pro dopravu silničními i kolejovými vozidly.2. V cenách jednosměrné dopravy jsou započteny náklady na přepravu materiálu na místo určení včetně složení a poplatku za použití dopravní cesty. Tyto položky se použijí i v případě, kdy se předpokládá, že dopravní prostředek bude naložen i na zpáteční cestě. V tomto případě se použijí položky pro každý směr samostatně (např. doprava materiálu na stavbu a odvoz výzisku nebo suti ze stavby). | [15 empty] | PP | 0
| PSC |  | Poznámka k souboru cen: 1. Ceny jsou určeny pro dopravu silničními i kolejovými vozidly. 2. V cenách jednosměrné dopravy jsou započteny náklady na přepravu materiálu na místo určení včetně složení a poplatku za použití dopravní cesty. Tyto položky se použijí i v případě, kdy se předpokládá, že dopravní prostředek bude naložen i na zpáteční cestě. V tomto případě se použijí položky pro každý směr samostatně (např. doprava materiálu na stavbu a odvoz výzisku nebo suti ze stavby). | [15 empty] | PSC | 0
1732 | K | 9902300400 | Doprava jednosměrná (např. nakupovaného materiálu) mechanizací o nosnosti přes 3,5 t sypanin (kameniva, písku, suti, dlažebních kostek, atd.) do 40 km | t | 200 | 335 | 67000 | Sborník UOŽI 01 2021 |  |  | základní | 0 | 0 | 0 | 0 | 0 | 0 | 262144 | K | 0 | ROZPOCET | 67000 | 0 | 0 | 0 | 0 | 1 | 67000 | 262144 | 662799668
| PP |  | Doprava jednosměrná (např. nakupovaného materiálu) mechanizací o nosnosti přes 3,5 t sypanin (kameniva, písku, suti, dlažebních kostek, atd.) do 40 km Poznámka: 1. Ceny jsou určeny pro dopravu silničními i kolejovými vozidly.2. V cenách jednosměrné dopravy jsou započteny náklady na přepravu materiálu na místo určení včetně složení a poplatku za použití dopravní cesty. Tyto položky se použijí i v případě, kdy se předpokládá, že dopravní prostředek bude naložen i na zpáteční cestě. V tomto případě se použijí položky pro každý směr samostatně (např. doprava materiálu na stavbu a odvoz výzisku nebo suti ze stavby). | [15 empty] | PP | 0
| PSC |  | Poznámka k souboru cen: 1. Ceny jsou určeny pro dopravu silničními i kolejovými vozidly. 2. V cenách jednosměrné dopravy jsou započteny náklady na přepravu materiálu na místo určení včetně složení a poplatku za použití dopravní cesty. Tyto položky se použijí i v případě, kdy se předpokládá, že dopravní prostředek bude naložen i na zpáteční cestě. V tomto případě se použijí položky pro každý směr samostatně (např. doprava materiálu na stavbu a odvoz výzisku nebo suti ze stavby). | [15 empty] | PSC | 0
1733 | K | 9902300500 | Doprava jednosměrná (např. nakupovaného materiálu) mechanizací o nosnosti přes 3,5 t sypanin (kameniva, písku, suti, dlažebních kostek, atd.) do 60 km | t | 100 | 458 | 45800 | Sborník UOŽI 01 2021 |  |  | základní | 0 | 0 | 0 | 0 | 0 | 0 | 262144 | K | 0 | ROZPOCET | 45800 | 0 | 0 | 0 | 0 | 1 | 45800 | 262144 | -644841926
| PP |  | Doprava jednosměrná (např. nakupovaného materiálu) mechanizací o nosnosti přes 3,5 t sypanin (kameniva, písku, suti, dlažebních kostek, atd.) do 60 km Poznámka: 1. Ceny jsou určeny pro dopravu silničními i kolejovými vozidly.2. V cenách jednosměrné dopravy jsou započteny náklady na přepravu materiálu na místo určení včetně složení a poplatku za použití dopravní cesty. Tyto položky se použijí i v případě, kdy se předpokládá, že dopravní prostředek bude naložen i na zpáteční cestě. V tomto případě se použijí položky pro každý směr samostatně (např. doprava materiálu na stavbu a odvoz výzisku nebo suti ze stavby). | [15 empty] | PP | 0
| PSC |  | Poznámka k souboru cen: 1. Ceny jsou určeny pro dopravu silničními i kolejovými vozidly. 2. V cenách jednosměrné dopravy jsou započteny náklady na přepravu materiálu na místo určení včetně složení a poplatku za použití dopravní cesty. Tyto položky se použijí i v případě, kdy se předpokládá, že dopravní prostředek bude naložen i na zpáteční cestě. V tomto případě se použijí položky pro každý směr samostatně (např. doprava materiálu na stavbu a odvoz výzisku nebo suti ze stavby). | [15 empty] | PSC | 0
1734 | K | 9902300600 | Doprava jednosměrná (např. nakupovaného materiálu) mechanizací o nosnosti přes 3,5 t sypanin (kameniva, písku, suti, dlažebních kostek, atd.) do 80 km | t | 50 | 582 | 29100 | Sborník UOŽI 01 2021 |  |  | základní | 0 | 0 | 0 | 0 | 0 | 0 | 262144 | K | 0 | ROZPOCET | 29100 | 0 | 0 | 0 | 0 | 1 | 29100 | 262144 | 943596781
| PP |  | Doprava jednosměrná (např. nakupovaného materiálu) mechanizací o nosnosti přes 3,5 t sypanin (kameniva, písku, suti, dlažebních kostek, atd.) do 80 km Poznámka: 1. Ceny jsou určeny pro dopravu silničními i kolejovými vozidly.2. V cenách jednosměrné dopravy jsou započteny náklady na přepravu materiálu na místo určení včetně složení a poplatku za použití dopravní cesty. Tyto položky se použijí i v případě, kdy se předpokládá, že dopravní prostředek bude naložen i na zpáteční cestě. V tomto případě se použijí položky pro každý směr samostatně (např. doprava materiálu na stavbu a odvoz výzisku nebo suti ze stavby). | [15 empty] | PP | 0
| PSC |  | Poznámka k souboru cen: 1. Ceny jsou určeny pro dopravu silničními i kolejovými vozidly. 2. V cenách jednosměrné dopravy jsou započteny náklady na přepravu materiálu na místo určení včetně složení a poplatku za použití dopravní cesty. Tyto položky se použijí i v případě, kdy se předpokládá, že dopravní prostředek bude naložen i na zpáteční cestě. V tomto případě se použijí položky pro každý směr samostatně (např. doprava materiálu na stavbu a odvoz výzisku nebo suti ze stavby). | [15 empty] | PSC | 0
1735 | K | 9902300700 | Doprava jednosměrná (např. nakupovaného materiálu) mechanizací o nosnosti přes 3,5 t sypanin (kameniva, písku, suti, dlažebních kostek, atd.) do 100 km | t | 50 | 705 | 35250 | Sborník UOŽI 01 2021 |  |  | základní | 0 | 0 | 0 | 0 | 0 | 0 | 262144 | K | 0 | ROZPOCET | 35250 | 0 | 0 | 0 | 0 | 1 | 35250 | 262144 | -1375075933
| PP |  | Doprava jednosměrná (např. nakupovaného materiálu) mechanizací o nosnosti přes 3,5 t sypanin (kameniva, písku, suti, dlažebních kostek, atd.) do 100 km Poznámka: 1. Ceny jsou určeny pro dopravu silničními i kolejovými vozidly.2. V cenách jednosměrné dopravy jsou započteny náklady na přepravu materiálu na místo určení včetně složení a poplatku za použití dopravní cesty. Tyto položky se použijí i v případě, kdy se předpokládá, že dopravní prostředek bude naložen i na zpáteční cestě. V tomto případě se použijí položky pro každý směr samostatně (např. doprava materiálu na stavbu a odvoz výzisku nebo suti ze stavby). | [15 empty] | PP | 0
| PSC |  | Poznámka k souboru cen: 1. Ceny jsou určeny pro dopravu silničními i kolejovými vozidly. 2. V cenách jednosměrné dopravy jsou započteny náklady na přepravu materiálu na místo určení včetně složení a poplatku za použití dopravní cesty. Tyto položky se použijí i v případě, kdy se předpokládá, že dopravní prostředek bude naložen i na zpáteční cestě. V tomto případě se použijí položky pro každý směr samostatně (např. doprava materiálu na stavbu a odvoz výzisku nebo suti ze stavby). | [15 empty] | PSC | 0
1736 | K | 9902300800 | Doprava jednosměrná (např. nakupovaného materiálu) mechanizací o nosnosti přes 3,5 t sypanin (kameniva, písku, suti, dlažebních kostek, atd.) do 150 km | t | 50 | 1160 | 58000 | Sborník UOŽI 01 2021 |  |  | základní | 0 | 0 | 0 | 0 | 0 | 0 | 262144 | K | 0 | ROZPOCET | 58000 | 0 | 0 | 0 | 0 | 1 | 58000 | 262144 | 1113176354
| PP |  | Doprava jednosměrná (např. nakupovaného materiálu) mechanizací o nosnosti přes 3,5 t sypanin (kameniva, písku, suti, dlažebních kostek, atd.) do 150 km Poznámka: 1. Ceny jsou určeny pro dopravu silničními i kolejovými vozidly.2. V cenách jednosměrné dopravy jsou započteny náklady na přepravu materiálu na místo určení včetně složení a poplatku za použití dopravní cesty. Tyto položky se použijí i v případě, kdy se předpokládá, že dopravní prostředek bude naložen i na zpáteční cestě. V tomto případě se použijí položky pro každý směr samostatně (např. doprava materiálu na stavbu a odvoz výzisku nebo suti ze stavby). | [15 empty] | PP | 0
| PSC |  | Poznámka k souboru cen: 1. Ceny jsou určeny pro dopravu silničními i kolejovými vozidly. 2. V cenách jednosměrné dopravy jsou započteny náklady na přepravu materiálu na místo určení včetně složení a poplatku za použití dopravní cesty. Tyto položky se použijí i v případě, kdy se předpokládá, že dopravní prostředek bude naložen i na zpáteční cestě. V tomto případě se použijí položky pro každý směr samostatně (např. doprava materiálu na stavbu a odvoz výzisku nebo suti ze stavby). | [15 empty] | PSC | 0
1737 | K | 9902400100 | Doprava jednosměrná (např. nakupovaného materiálu) mechanizací o nosnosti přes 3,5 t objemnějšího kusového materiálu (prefabrikátů, stožárů, výhybek, rozvaděčů, vybouraných hmot atd.) do 10 km | t | 50 | 630 | 31500 | Sborník UOŽI 01 2021 |  |  | základní | 0 | 0 | 0 | 0 | 0 | 0 | 262144 | K | 0 | ROZPOCET | 31500 | 0 | 0 | 0 | 0 | 1 | 31500 | 262144 | 1151470203
| PP |  | Doprava jednosměrná (např. nakupovaného materiálu) mechanizací o nosnosti přes 3,5 t objemnějšího kusového materiálu (prefabrikátů, stožárů, výhybek, rozvaděčů, vybouraných hmot atd.) do 10 km Poznámka: 1. Ceny jsou určeny pro dopravu silničními i kolejovými vozidly.2. V cenách jednosměrné dopravy jsou započteny náklady na přepravu materiálu na místo určení včetně složení a poplatku za použití dopravní cesty. Tyto položky se použijí i v případě, kdy se předpokládá, že dopravní prostředek bude naložen i na zpáteční cestě. V tomto případě se použijí položky pro každý směr samostatně (např. doprava materiálu na stavbu a odvoz výzisku nebo suti ze stavby). | [15 empty] | PP | 0
| PSC |  | Poznámka k souboru cen: 1. Ceny jsou určeny pro dopravu silničními i kolejovými vozidly. 2. V cenách jednosměrné dopravy jsou započteny náklady na přepravu materiálu na místo určení včetně složení a poplatku za použití dopravní cesty. Tyto položky se použijí i v případě, kdy se předpokládá, že dopravní prostředek bude naložen i na zpáteční cestě. V tomto případě se použijí položky pro každý směr samostatně (např. doprava materiálu na stavbu a odvoz výzisku nebo suti ze stavby). | [15 empty] | PSC | 0
1738 | K | 9902400200 | Doprava jednosměrná (např. nakupovaného materiálu) mechanizací o nosnosti přes 3,5 t objemnějšího kusového materiálu (prefabrikátů, stožárů, výhybek, rozvaděčů, vybouraných hmot atd.) do 20 km | t | 50 | 692 | 34600 | Sborník UOŽI 01 2021 |  |  | základní | 0 | 0 | 0 | 0 | 0 | 0 | 262144 | K | 0 | ROZPOCET | 34600 | 0 | 0 | 0 | 0 | 1 | 34600 | 262144 | 1071691342
| PP |  | Doprava jednosměrná (např. nakupovaného materiálu) mechanizací o nosnosti přes 3,5 t objemnějšího kusového materiálu (prefabrikátů, stožárů, výhybek, rozvaděčů, vybouraných hmot atd.) do 20 km Poznámka: 1. Ceny jsou určeny pro dopravu silničními i kolejovými vozidly.2. V cenách jednosměrné dopravy jsou započteny náklady na přepravu materiálu na místo určení včetně složení a poplatku za použití dopravní cesty. Tyto položky se použijí i v případě, kdy se předpokládá, že dopravní prostředek bude naložen i na zpáteční cestě. V tomto případě se použijí položky pro každý směr samostatně (např. doprava materiálu na stavbu a odvoz výzisku nebo suti ze stavby). | [15 empty] | PP | 0
| PSC |  | Poznámka k souboru cen: 1. Ceny jsou určeny pro dopravu silničními i kolejovými vozidly. 2. V cenách jednosměrné dopravy jsou započteny náklady na přepravu materiálu na místo určení včetně složení a poplatku za použití dopravní cesty. Tyto položky se použijí i v případě, kdy se předpokládá, že dopravní prostředek bude naložen i na zpáteční cestě. V tomto případě se použijí položky pro každý směr samostatně (např. doprava materiálu na stavbu a odvoz výzisku nebo suti ze stavby). | [15 empty] | PSC | 0
1739 | K | 9902400300 | Doprava jednosměrná (např. nakupovaného materiálu) mechanizací o nosnosti přes 3,5 t objemnějšího kusového materiálu (prefabrikátů, stožárů, výhybek, rozvaděčů, vybouraných hmot atd.) do 30 km | t | 100 | 754 | 75400 | Sborník UOŽI 01 2021 |  |  | základní | 0 | 0 | 0 | 0 | 0 | 0 | 262144 | K | 0 | ROZPOCET | 75400 | 0 | 0 | 0 | 0 | 1 | 75400 | 262144 | -537202809
| PP |  | Doprava jednosměrná (např. nakupovaného materiálu) mechanizací o nosnosti přes 3,5 t objemnějšího kusového materiálu (prefabrikátů, stožárů, výhybek, rozvaděčů, vybouraných hmot atd.) do 30 km Poznámka: 1. Ceny jsou určeny pro dopravu silničními i kolejovými vozidly.2. V cenách jednosměrné dopravy jsou započteny náklady na přepravu materiálu na místo určení včetně složení a poplatku za použití dopravní cesty. Tyto položky se použijí i v případě, kdy se předpokládá, že dopravní prostředek bude naložen i na zpáteční cestě. V tomto případě se použijí položky pro každý směr samostatně (např. doprava materiálu na stavbu a odvoz výzisku nebo suti ze stavby). | [15 empty] | PP | 0
| PSC |  | Poznámka k souboru cen: 1. Ceny jsou určeny pro dopravu silničními i kolejovými vozidly. 2. V cenách jednosměrné dopravy jsou započteny náklady na přepravu materiálu na místo určení včetně složení a poplatku za použití dopravní cesty. Tyto položky se použijí i v případě, kdy se předpokládá, že dopravní prostředek bude naložen i na zpáteční cestě. V tomto případě se použijí položky pro každý směr samostatně (např. doprava materiálu na stavbu a odvoz výzisku nebo suti ze stavby). | [15 empty] | PSC | 0
1740 | K | 9902400400 | Doprava jednosměrná (např. nakupovaného materiálu) mechanizací o nosnosti přes 3,5 t objemnějšího kusového materiálu (prefabrikátů, stožárů, výhybek, rozvaděčů, vybouraných hmot atd.) do 40 km | t | 100 | 815 | 81500 | Sborník UOŽI 01 2021 |  |  | základní | 0 | 0 | 0 | 0 | 0 | 0 | 262144 | K | 0 | ROZPOCET | 81500 | 0 | 0 | 0 | 0 | 1 | 81500 | 262144 | 466822088
| PP |  | Doprava jednosměrná (např. nakupovaného materiálu) mechanizací o nosnosti přes 3,5 t objemnějšího kusového materiálu (prefabrikátů, stožárů, výhybek, rozvaděčů, vybouraných hmot atd.) do 40 km Poznámka: 1. Ceny jsou určeny pro dopravu silničními i kolejovými vozidly.2. V cenách jednosměrné dopravy jsou započteny náklady na přepravu materiálu na místo určení včetně složení a poplatku za použití dopravní cesty. Tyto položky se použijí i v případě, kdy se předpokládá, že dopravní prostředek bude naložen i na zpáteční cestě. V tomto případě se použijí položky pro každý směr samostatně (např. doprava materiálu na stavbu a odvoz výzisku nebo suti ze stavby). | [15 empty] | PP | 0
| PSC |  | Poznámka k souboru cen: 1. Ceny jsou určeny pro dopravu silničními i kolejovými vozidly. 2. V cenách jednosměrné dopravy jsou započteny náklady na přepravu materiálu na místo určení včetně složení a poplatku za použití dopravní cesty. Tyto položky se použijí i v případě, kdy se předpokládá, že dopravní prostředek bude naložen i na zpáteční cestě. V tomto případě se použijí položky pro každý směr samostatně (např. doprava materiálu na stavbu a odvoz výzisku nebo suti ze stavby). | [15 empty] | PSC | 0
1741 | K | 9902400500 | Doprava jednosměrná (např. nakupovaného materiálu) mechanizací o nosnosti přes 3,5 t objemnějšího kusového materiálu (prefabrikátů, stožárů, výhybek, rozvaděčů, vybouraných hmot atd.) do 60 km | t | 100 | 939 | 93900 | Sborník UOŽI 01 2021 |  |  | základní | 0 | 0 | 0 | 0 | 0 | 0 | 262144 | K | 0 | ROZPOCET | 93900 | 0 | 0 | 0 | 0 | 1 | 93900 | 262144 | 1758947468
| PP |  | Doprava jednosměrná (např. nakupovaného materiálu) mechanizací o nosnosti přes 3,5 t objemnějšího kusového materiálu (prefabrikátů, stožárů, výhybek, rozvaděčů, vybouraných hmot atd.) do 60 km Poznámka: 1. Ceny jsou určeny pro dopravu silničními i kolejovými vozidly.2. V cenách jednosměrné dopravy jsou započteny náklady na přepravu materiálu na místo určení včetně složení a poplatku za použití dopravní cesty. Tyto položky se použijí i v případě, kdy se předpokládá, že dopravní prostředek bude naložen i na zpáteční cestě. V tomto případě se použijí položky pro každý směr samostatně (např. doprava materiálu na stavbu a odvoz výzisku nebo suti ze stavby). | [15 empty] | PP | 0
| PSC |  | Poznámka k souboru cen: 1. Ceny jsou určeny pro dopravu silničními i kolejovými vozidly. 2. V cenách jednosměrné dopravy jsou započteny náklady na přepravu materiálu na místo určení včetně složení a poplatku za použití dopravní cesty. Tyto položky se použijí i v případě, kdy se předpokládá, že dopravní prostředek bude naložen i na zpáteční cestě. V tomto případě se použijí položky pro každý směr samostatně (např. doprava materiálu na stavbu a odvoz výzisku nebo suti ze stavby). | [15 empty] | PSC | 0
1742 | K | 9902400600 | Doprava jednosměrná (např. nakupovaného materiálu) mechanizací o nosnosti přes 3,5 t objemnějšího kusového materiálu (prefabrikátů, stožárů, výhybek, rozvaděčů, vybouraných hmot atd.) do 80 km | t | 50 | 1060 | 53000 | Sborník UOŽI 01 2021 |  |  | základní | 0 | 0 | 0 | 0 | 0 | 0 | 262144 | K | 0 | ROZPOCET | 53000 | 0 | 0 | 0 | 0 | 1 | 53000 | 262144 | 1472471936
| PP |  | Doprava jednosměrná (např. nakupovaného materiálu) mechanizací o nosnosti přes 3,5 t objemnějšího kusového materiálu (prefabrikátů, stožárů, výhybek, rozvaděčů, vybouraných hmot atd.) do 80 km Poznámka: 1. Ceny jsou určeny pro dopravu silničními i kolejovými vozidly.2. V cenách jednosměrné dopravy jsou započteny náklady na přepravu materiálu na místo určení včetně složení a poplatku za použití dopravní cesty. Tyto položky se použijí i v případě, kdy se předpokládá, že dopravní prostředek bude naložen i na zpáteční cestě. V tomto případě se použijí položky pro každý směr samostatně (např. doprava materiálu na stavbu a odvoz výzisku nebo suti ze stavby). | [15 empty] | PP | 0
| PSC |  | Poznámka k souboru cen: 1. Ceny jsou určeny pro dopravu silničními i kolejovými vozidly. 2. V cenách jednosměrné dopravy jsou započteny náklady na přepravu materiálu na místo určení včetně složení a poplatku za použití dopravní cesty. Tyto položky se použijí i v případě, kdy se předpokládá, že dopravní prostředek bude naložen i na zpáteční cestě. V tomto případě se použijí položky pro každý směr samostatně (např. doprava materiálu na stavbu a odvoz výzisku nebo suti ze stavby). | [15 empty] | PSC | 0
1743 | K | 9902400700 | Doprava jednosměrná (např. nakupovaného materiálu) mechanizací o nosnosti přes 3,5 t objemnějšího kusového materiálu (prefabrikátů, stožárů, výhybek, rozvaděčů, vybouraných hmot atd.) do 100 km | t | 50 | 1190 | 59500 | Sborník UOŽI 01 2021 |  |  | základní | 0 | 0 | 0 | 0 | 0 | 0 | 262144 | K | 0 | ROZPOCET | 59500 | 0 | 0 | 0 | 0 | 1 | 59500 | 262144 | -397075885
| PP |  | Doprava jednosměrná (např. nakupovaného materiálu) mechanizací o nosnosti přes 3,5 t objemnějšího kusového materiálu (prefabrikátů, stožárů, výhybek, rozvaděčů, vybouraných hmot atd.) do 100 km Poznámka: 1. Ceny jsou určeny pro dopravu silničními i kolejovými vozidly.2. V cenách jednosměrné dopravy jsou započteny náklady na přepravu materiálu na místo určení včetně složení a poplatku za použití dopravní cesty. Tyto položky se použijí i v případě, kdy se předpokládá, že dopravní prostředek bude naložen i na zpáteční cestě. V tomto případě se použijí položky pro každý směr samostatně (např. doprava materiálu na stavbu a odvoz výzisku nebo suti ze stavby). | [15 empty] | PP | 0
| PSC |  | Poznámka k souboru cen: 1. Ceny jsou určeny pro dopravu silničními i kolejovými vozidly. 2. V cenách jednosměrné dopravy jsou započteny náklady na přepravu materiálu na místo určení včetně složení a poplatku za použití dopravní cesty. Tyto položky se použijí i v případě, kdy se předpokládá, že dopravní prostředek bude naložen i na zpáteční cestě. V tomto případě se použijí položky pro každý směr samostatně (např. doprava materiálu na stavbu a odvoz výzisku nebo suti ze stavby). | [15 empty] | PSC | 0
1744 | K | 9902400800 | Doprava jednosměrná (např. nakupovaného materiálu) mechanizací o nosnosti přes 3,5 t objemnějšího kusového materiálu (prefabrikátů, stožárů, výhybek, rozvaděčů, vybouraných hmot atd.) do 150 km | t | 20 | 1490 | 29800 | Sborník UOŽI 01 2021 |  |  | základní | 0 | 0 | 0 | 0 | 0 | 0 | 262144 | K | 0 | ROZPOCET | 29800 | 0 | 0 | 0 | 0 | 1 | 29800 | 262144 | -833603017
| PP |  | Doprava jednosměrná (např. nakupovaného materiálu) mechanizací o nosnosti přes 3,5 t objemnějšího kusového materiálu (prefabrikátů, stožárů, výhybek, rozvaděčů, vybouraných hmot atd.) do 150 km Poznámka: 1. Ceny jsou určeny pro dopravu silničními i kolejovými vozidly.2. V cenách jednosměrné dopravy jsou započteny náklady na přepravu materiálu na místo určení včetně složení a poplatku za použití dopravní cesty. Tyto položky se použijí i v případě, kdy se předpokládá, že dopravní prostředek bude naložen i na zpáteční cestě. V tomto případě se použijí položky pro každý směr samostatně (např. doprava materiálu na stavbu a odvoz výzisku nebo suti ze stavby). | [15 empty] | PP | 0
| PSC |  | Poznámka k souboru cen: 1. Ceny jsou určeny pro dopravu silničními i kolejovými vozidly. 2. V cenách jednosměrné dopravy jsou započteny náklady na přepravu materiálu na místo určení včetně složení a poplatku za použití dopravní cesty. Tyto položky se použijí i v případě, kdy se předpokládá, že dopravní prostředek bude naložen i na zpáteční cestě. V tomto případě se použijí položky pro každý směr samostatně (např. doprava materiálu na stavbu a odvoz výzisku nebo suti ze stavby). | [15 empty] | PSC | 0
1745 | K | 021211001 | Průzkumné práce pro opravy Doplňující laboratorní rozbor kontaminace zeminy nebo kol. lože | kus | 50 | 11000 | 550000 | Sborník UOŽI 01 2021 |  |  | základní | 0 | 0 | 0 | 0 | 0 | 0 | 1024 | K | 0 | ROZPOCET | 550000 | 0 | 0 | 0 | 0 | 1 | 550000 | 1024 | 1810988063
| PP |  | Průzkumné práce pro opravy Doplňující laboratorní rozbor kontaminace zeminy nebo kol. lože - V ceně jsou započteny náklady na doplňující rozbor kameniva nebo KL pro objasnění kontaminace ropnými látkami akreditovanou laboratoří včetně vyhodnocení a předání zprávy o výsledku. | [15 empty] | PP | 0
| PSC |  | Poznámka k souboru cen: V ceně jsou započteny náklady na doplňující rozbor kameniva nebo KL pro objasnění kontaminace ropnými látkami akreditovanou laboratoří včetně vyhodnocení a předání zprávy o výsledku. | [15 empty] | PSC | 0
1746 | K | 022101001 | Geodetické práce Geodetické práce před opravou | % | 0.2 | 3032814 | 606562.8 | Sborník UOŽI 01 2021 |  |  | základní | 0 | 0 | 0 | 0 | 0 | 0 | 1024 | K | 0 | ROZPOCET | 606562.8 | 0 | 0 | 0 | 0 | 1 | 606562.8 | 1024 | 82577552
| PP |  | Geodetické práce Geodetické práce před opravou | [15 empty] | PP | 0
1747 | K | 022101011 | Geodetické práce Geodetické práce v průběhu opravy | % | 0.2 | 3032814 | 606562.8 | Sborník UOŽI 01 2021 |  |  | základní | 0 | 0 | 0 | 0 | 0 | 0 | 1024 | K | 0 | ROZPOCET | 606562.8 | 0 | 0 | 0 | 0 | 1 | 606562.8 | 1024 | 574534686
| PP |  | Geodetické práce Geodetické práce v průběhu opravy | [15 empty] | PP | 0
1748 | K | 022101021 | Geodetické práce Geodetické práce po ukončení opravy | % | 0.2 | 3032814 | 606562.8 | Sborník UOŽI 01 2021 |  |  | základní | 0 | 0 | 0 | 0 | 0 | 0 | 1024 | K | 0 | ROZPOCET | 606562.8 | 0 | 0 | 0 | 0 | 1 | 606562.8 | 1024 | 985101289
| PP |  | Geodetické práce Geodetické práce po ukončení opravy | [15 empty] | PP | 0
1749 | K | 022111001 | Geodetické práce Kontrola PPK při směrové a výškové úpravě koleje zaměřením APK trať jednokolejná | km | 10 | 12100 | 121000 | Sborník UOŽI 01 2021 |  |  | základní | 0 | 0 | 0 | 0 | 0 | 0 | 1024 | K | 0 | ROZPOCET | 121000 | 0 | 0 | 0 | 0 | 1 | 121000 | 1024 | 127167567
| PP |  | Geodetické práce Kontrola PPK při směrové a výškové úpravě koleje zaměřením APK trať jednokolejná - V cenách jsou započteny náklady na geodetickou kontinuální kontrolu PPK při směrové a výškové úpravě koleje a vyhotovení dokumentace dle „Metodického pokynu pro měření PPK“ vyhotovení záznamu a zároveň také geodetická kontrola polohy zajišťovacích značek (zpracování dokumentace v digitální podobě). PPK=prostorová poloha koleje | [15 empty] | PP | 0
| PSC |  | Poznámka k souboru cen: V cenách jsou započteny náklady na geodetickou kontinuální kontrolu PPK při směrové a výškové úpravě koleje a vyhotovení dokumentace dle „Metodického pokynu pro měření PPK“ vyhotovení záznamu a zároveň také geodetická kontrola polohy zajišťovacích značek (zpracování dokumentace v digitální podobě). PPK=prostorová poloha koleje | [15 empty] | PSC | 0
1750 | K | 022111011 | Geodetické práce Kontrola PPK při směrové a výškové úpravě koleje zaměřením APK trať dvoukolejná | km | 10 | 15400 | 154000 | Sborník UOŽI 01 2021 |  |  | základní | 0 | 0 | 0 | 0 | 0 | 0 | 1024 | K | 0 | ROZPOCET | 154000 | 0 | 0 | 0 | 0 | 1 | 154000 | 1024 | 762379987
| PP |  | Geodetické práce Kontrola PPK při směrové a výškové úpravě koleje zaměřením APK trať dvoukolejná - V cenách jsou započteny náklady na geodetickou kontinuální kontrolu PPK při směrové a výškové úpravě koleje a vyhotovení dokumentace dle „Metodického pokynu pro měření PPK“ vyhotovení záznamu a zároveň také geodetická kontrola polohy zajišťovacích značek (zpracování dokumentace v digitální podobě). PPK=prostorová poloha koleje | [15 empty] | PP | 0
| PSC |  | Poznámka k souboru cen: V cenách jsou započteny náklady na geodetickou kontinuální kontrolu PPK při směrové a výškové úpravě koleje a vyhotovení dokumentace dle „Metodického pokynu pro měření PPK“ vyhotovení záznamu a zároveň také geodetická kontrola polohy zajišťovacích značek (zpracování dokumentace v digitální podobě). PPK=prostorová poloha koleje | [15 empty] | PSC | 0
1751 | K | 022121001 | Geodetické práce Diagnostika technické infrastruktury Vytýčení trasy inženýrských sítí | % | 0.2 | 3032814 | 606562.8 | Sborník UOŽI 01 2021 |  |  | základní | 0 | 0 | 0 | 0 | 0 | 0 | 1024 | K | 0 | ROZPOCET | 606562.8 | 0 | 0 | 0 | 0 | 1 | 606562.8 | 1024 | -1637761058
| PP |  | Geodetické práce Diagnostika technické infrastruktury Vytýčení trasy inženýrských sítí - V sazbě jsou započteny náklady na vyhledání trasy detektorem, zaměření a zobrazení trasy a předání výstupu zaměření. V sazbě nejsou obsaženy náklady na vytýčení sítí ve správě provozovatele. | [15 empty] | PP | 0
| PSC |  | Poznámka k souboru cen: V sazbě jsou započteny náklady na vyhledání trasy detektorem, zaměření a zobrazení trasy a předání výstupu zaměření. V sazbě nejsou obsaženy náklady na vytýčení sítí ve správě provozovatele. | [15 empty] | PSC | 0
1752 | K | 023121001 | Projektové práce Projektová dokumentace - přípravné práce Zjednodušený projekt opravy koleje | km | 5 | 16500 | 82500 | Sborník UOŽI 01 2021 |  |  | základní | 0 | 0 | 0 | 0 | 0 | 0 | 1024 | K | 0 | ROZPOCET | 82500 | 0 | 0 | 0 | 0 | 1 | 82500 | 1024 | -2039810887
| PP |  | Projektové práce Projektová dokumentace - přípravné práce Zjednodušený projekt opravy koleje - V ceně jsou započteny náklady na vyhotovení projektové dokumentace podle požadavku objednatele v rozsahu pro ohlášení : 1) Technická zpráva; 2) Situace; 3) Podélný profil; 4) Vytyčovací výkres; 5) Seznam souřadnic vytyčovacích bodů. | [15 empty] | PP | 0
| PSC |  | Poznámka k souboru cen: V ceně jsou započteny náklady na vyhotovení projektové dokumentace podle požadavku objednatele v rozsahu pro ohlášení : 1) Technická zpráva; 2) Situace; 3) Podélný profil; 4) Vytyčovací výkres; 5) Seznam souřadnic vytyčovacích bodů. | [15 empty] | PSC | 0
1753 | K | 023131001 | Projektové práce Dokumentace skutečného provedení železničního svršku a spodku | % | 0.2 | 3032814 | 606562.8 | Sborník UOŽI 01 2021 |  |  | základní | 0 | 0 | 0 | 0 | 0 | 0 | 1024 | K | 0 | ROZPOCET | 606562.8 | 0 | 0 | 0 | 0 | 1 | 606562.8 | 1024 | 656036540
| PP |  | Projektové práce Dokumentace skutečného provedení železničního svršku a spodku - V sazbě jsou obsaženy náklady na zaměření a vyhotovení dokumentace skutečného provedení žel. svršku a spodku dle vyhlášky č. 499/2006 Sb., a vyhlášky č. 31/1995 Sb. včetně zpracování dat v digitální podobě v otevřené formě a její předání objednateli | [15 empty] | PP | 0
| PSC |  | Poznámka k souboru cen: V sazbě jsou obsaženy náklady na zaměření a vyhotovení dokumentace skutečného provedení žel. svršku a spodku dle vyhlášky č. 499/2006 Sb., a vyhlášky č. 31/1995 Sb. včetně zpracování dat v digitální podobě v otevřené formě a její předání objednateli | [15 empty] | PSC | 0
1754 | K | 024101001 | Inženýrská činnost střežení pracovní skupiny zaměstnanců | % | 0.1 | 3032814 | 303281.4 | Sborník UOŽI 01 2021 |  |  | základní | 0 | 0 | 0 | 0 | 0 | 0 | 1024 | K | 0 | ROZPOCET | 303281.4 | 0 | 0 | 0 | 0 | 1 | 303281.4 | 1024 | -25104277
| PP |  | Inženýrská činnost střežení pracovní skupiny zaměstnanců | [15 empty] | PP | 0
1755 | K | 033101001 | Provozní vlivy Rušení prací silničním provozem při výskytu aut za směnu 8,5 hod. do 250 | % | 0.1 | 3032814 | 303281.4 | Sborník UOŽI 01 2021 |  |  | základní | 0 | 0 | 0 | 0 | 0 | 0 | 1024 | K | 0 | ROZPOCET | 303281.4 | 0 | 0 | 0 | 0 | 1 | 303281.4 | 1024 | -871081650
| PP |  | Provozní vlivy Rušení prací silničním provozem při výskytu aut za směnu 8,5 hod. do 250 | [15 empty] | PP | 0
1756 | K | 033111001 | Provozní vlivy Výluka silničního provozu se zajištěním objížďky | Kč | 30 | 10000 | 300000 | Sborník UOŽI 01 2021 |  |  | základní | 0 | 0 | 0 | 0 | 0 | 0 | 1024 | K | 0 | ROZPOCET | 300000 | 0 | 0 | 0 | 0 | 1 | 300000 | 1024 | 160265731
| PP |  | Provozní vlivy Výluka silničního provozu se zajištěním objížďky | [15 empty] | PP | 0
1757 | K | 033121001 | Provozní vlivy Rušení prací železničním provozem širá trať nebo dopravny s kolejovým rozvětvením s počtem vlaků za směnu 8,5 hod. do 25 | % | 0.1 | 3032814 | 303281.4 | Sborník UOŽI 01 2021 |  |  | základní | 0 | 0 | 0 | 0 | 0 | 0 | 1024 | K | 0 | ROZPOCET | 303281.4 | 0 | 0 | 0 | 0 | 1 | 303281.4 | 1024 | -1736097490
| PP |  | Provozní vlivy Rušení prací železničním provozem širá trať nebo dopravny s kolejovým rozvětvením s počtem vlaků za směnu 8,5 hod. do 25 | [15 empty] | PP | 0
1758 | K | 033121011 | Provozní vlivy Rušení prací železničním provozem širá trať nebo dopravny s kolejovým rozvětvením s počtem vlaků za směnu 8,5 hod. přes 25 do 50 | % | 0.05 | 3032814 | 151640.7 | Sborník UOŽI 01 2021 |  |  | základní | 0 | 0 | 0 | 0 | 0 | 0 | 1024 | K | 0 | ROZPOCET | 151640.7 | 0 | 0 | 0 | 0 | 1 | 151640.7 | 1024 | 2007557530
| PP |  | Provozní vlivy Rušení prací železničním provozem širá trať nebo dopravny s kolejovým rozvětvením s počtem vlaků za směnu 8,5 hod. přes 25 do 50 | [15 empty] | PP | 0
1759 | K | 033122001 | Provozní vlivy Rušení prací železničním provozem tunel nebo most přes 50 m délky s počtem vlaků za směnu 8,5 hod. do 25 | % | 0.05 | 3032814 | 151640.7 | Sborník UOŽI 01 2021 |  |  | základní | 0 | 0 | 0 | 0 | 0 | 0 | 1024 | K | 0 | ROZPOCET | 151640.7 | 0 | 0 | 0 | 0 | 1 | 151640.7 | 1024 | -830380205
| PP |  | Provozní vlivy Rušení prací železničním provozem tunel nebo most přes 50 m délky s počtem vlaků za směnu 8,5 hod. do 25 | [15 empty] | PP | 0
1760 | K | 033131001 | Provozní vlivy Organizační zajištění prací při zřizování a udržování BK kolejí a výhybek | m | 2000 | 5.5 | 11000 | Sborník UOŽI 01 2021 |  |  | základní | 0 | 0 | 0 | 0 | 0 | 0 | 1024 | K | 0 | ROZPOCET | 11000 | 0 | 0 | 0 | 0 | 1 | 11000 | 1024 | -297146738
| PP |  | Provozní vlivy Organizační zajištění prací při zřizování a udržování BK kolejí a výhybek - Organizační zajištění prací při zřizování a udržování bezstykové koleje podle př. S3/2, zejména technologická příprava pořízení schématu a projednání postupu, kontrola připravenosti a řízení postupu prací, předání prací a dokladů objednateli. | [15 empty] | PP | 0
| PSC |  | Poznámka k souboru cen: Organizační zajištění prací při zřizování a udržování bezstykové koleje podle př. S3/2, zejména technologická příprava pořízení schématu a projednání postupu, kontrola připravenosti a řízení postupu prací, předání prací a dokladů objednateli. | [15 empty] | PSC | 0
1761 | K | 034101001 | Další náklady na pracovníky Náklady na pracovní pohotovost zaměstnanců na jednoho pracovníka | Kč/hod | 200 | 22 | 4400 | Sborník UOŽI 01 2021 |  |  | základní | 0 | 0 | 0 | 0 | 0 | 0 | 1024 | K | 0 | ROZPOCET | 4400 | 0 | 0 | 0 | 0 | 1 | 4400 | 1024 | 742741186
| PP |  | Další náklady na pracovníky Náklady na pracovní pohotovost zaměstnanců na jednoho pracovníka | [15 empty] | PP | 0
1762 | K | 034111001 | Další náklady na pracovníky Zákonné příplatky ke mzdě za práci o sobotách, nedělích a státem uznaných svátcích | Kč/hod | 2000 | 10 | 20000 | Sborník UOŽI 01 2021 |  |  | základní | 0 | 0 | 0 | 0 | 0 | 0 | 1024 | K | 0 | ROZPOCET | 20000 | 0 | 0 | 0 | 0 | 1 | 20000 | 1024 | -44516584
| PP |  | Další náklady na pracovníky Zákonné příplatky ke mzdě za práci o sobotách, nedělích a státem uznaných svátcích | [15 empty] | PP | 0
1763 | K | 034111011 | Další náklady na pracovníky Zákonné příplatky ke mzdě za práci v noci | Kč/hod | 500 | 10 | 5000 | Sborník UOŽI 01 2021 |  |  | základní | 0 | 0 | 0 | 0 | 0 | 0 | 1024 | K | 0 | ROZPOCET | 5000 | 0 | 0 | 0 | 0 | 1 | 5000 | 1024 | 1378962896
| PP |  | Další náklady na pracovníky Zákonné příplatky ke mzdě za práci v noci | [15 empty] | PP | 0
1764 | K | 7594305010 | Montáž součástí počítače náprav vyhodnocovací části | kus | 100 | 6080 | 608000 | Sborník UOŽI 01 2021 |  |  | základní | 0 | 0 | 0 | 0 | 0 | 0 | 64 | K | 0 | ROZPOCET | 608000 | 0 | 0 | 0 | 0 | 1 | 608000 | 64 | 1806603927
| PP |  | Montáž součástí počítače náprav vyhodnocovací části | [15 empty] | PP | 0
1765 | K | 7594305015 | Montáž součástí počítače náprav neoprénové ochranné hadice se soupravou pro upevnění k pražci | kus | 100 | 5850 | 585000 | Sborník UOŽI 01 2021 |  |  | základní | 0 | 0 | 0 | 0 | 0 | 0 | 64 | K | 0 | ROZPOCET | 585000 | 0 | 0 | 0 | 0 | 1 | 585000 | 64 | -1458837311
| PP |  | Montáž součástí počítače náprav neoprénové ochranné hadice se soupravou pro upevnění k pražci | [15 empty] | PP | 0
1766 | K | 7594307010 | Demontáž součástí počítače náprav vyhodnocovací části | kus | 100 | 1820 | 182000 | Sborník UOŽI 01 2021 |  |  | základní | 0 | 0 | 0 | 0 | 0 | 0 | 64 | K | 0 | ROZPOCET | 182000 | 0 | 0 | 0 | 0 | 1 | 182000 | 64 | 208131581
| PP |  | Demontáž součástí počítače náprav vyhodnocovací části | [15 empty] | PP | 0
1767 | K | 7594307015 | Demontáž součástí počítače náprav neoprénové ochranné hadice se soupravou pro upevnění k pražci | kus | 100 | 3540 | 354000 | Sborník UOŽI 01 2021 |  |  | základní | 0 | 0 | 0 | 0 | 0 | 0 | 64 | K | 0 | ROZPOCET | 354000 | 0 | 0 | 0 | 0 | 1 | 354000 | 64 | 828112732
| PP |  | Demontáž součástí počítače náprav neoprénové ochranné hadice se soupravou pro upevnění k pražci | [15 empty] | PP | 0
1768 | K | 7590915022 | Montáž výkolejky s návěstním tělesem se zámkem kontrolním | kus | 5 | 8720 | 43600 |  |  |  | základní | 0 | 0 | 0 | 0 | 0 | 0 | 4 | K | 0 | ROZPOCET | 43600 | 0 | 0 | 0 | 0 | 1 | 43600 | 4 | -563611829
| PP |  | Montáž výkolejky s návěstním tělesem se zámkem kontrolním - položení na dřevěné pražce, označení a vyvrtání otvorů, položení a přišroubování na paty kolejnice, přišroubování dosedacího úhelníku, vyzkoušení, namontování spojovací tyče, přezkoušení chodu, ú | [15 empty] | PP | 0
1769 | K | 7590915032 | Montáž výkolejky ústřední stavěné s návěstním tělesem s přestavníkem elektromotorickým | kus | 5 | 25800 | 129000 |  |  |  | základní | 0 | 0 | 0 | 0 | 0 | 0 | 4 | K | 0 | ROZPOCET | 129000 | 0 | 0 | 0 | 0 | 1 | 129000 | 4 | -732443507
| PP |  | Montáž výkolejky ústřední stavěné s návěstním tělesem s přestavníkem elektromotorickým - připevnění upevňovací soupravy přestavníku, výkolejky a její montáž včetně návěstního tělesa, připevnění přestavníku na upevňovací soupravu, namontování spojovací tyč | [15 empty] | PP | 0
1770 | K | 7590917012 | Demontáž výkolejky bez návěstního tělesa se zámkem kontrolním | kus | 5 | 3170 | 15850 |  |  |  | základní | 0 | 0 | 0 | 0 | 0 | 0 | 4 | K | 0 | ROZPOCET | 15850 | 0 | 0 | 0 | 0 | 1 | 15850 | 4 | 591624130
| PP |  | Demontáž výkolejky bez návěstního tělesa se zámkem kontrolním | [15 empty] | PP | 0
1771 | K | 7590917032 | Demontáž výkolejky ústřední stavěné s návěstním tělesem a s přestavníkem elektromotorickým | kus | 5 | 10300 | 51500 |  |  |  | základní | 0 | 0 | 0 | 0 | 0 | 0 | 4 | K | 0 | ROZPOCET | 51500 | 0 | 0 | 0 | 0 | 1 | 51500 | 4 | -1207139011
| PP |  | Demontáž výkolejky ústřední stavěné s návěstním tělesem a s přestavníkem elektromotorickým | [15 empty] | PP | 0
1772 | K | 7591015034 | Montáž elektromotorického přestavníku na výhybce s kontrolou jazyků s upevněním kloubovým na koleji | kus | 30 | 15100 | 453000 |  |  |  | základní | 0 | 0 | 0 | 0 | 0 | 0 | 4 | K | 0 | ROZPOCET | 453000 | 0 | 0 | 0 | 0 | 1 | 453000 | 4 | -1003323179
| PP |  | Montáž elektromotorického přestavníku na výhybce s kontrolou jazyků s upevněním kloubovým na koleji - připevnění přestavníku pomocí připevňovací soupravy a zatažení kabelu s kabelovou formou do kabelového závěru, mechanické přezkoušení chodu opravný nátěr | [15 empty] | PP | 0
1773 | K | 7591017030 | Demontáž elektromotorického přestavníku z výhybky s kontrolou jazyků | kus | 30 | 7280 | 218400 |  |  |  | základní | 0 | 0 | 0 | 0 | 0 | 0 | 4 | K | 0 | ROZPOCET | 218400 | 0 | 0 | 0 | 0 | 1 | 218400 | 4 | -362091933
| PP |  | Demontáž elektromotorického přestavníku z výhybky s kontrolou jazyků | [15 empty] | PP | 0
1774 | K | 7591035020 | Montáž kontrolní tyče kloubové krátké | kus | 10 | 1280 | 12800 |  |  |  | základní | 0 | 0 | 0 | 0 | 0 | 0 | 4 | K | 0 | ROZPOCET | 12800 | 0 | 0 | 0 | 0 | 1 | 12800 | 4 | -1213465616
| PP |  | Montáž kontrolní tyče kloubové krátké | [15 empty] | PP | 0
1775 | K | 7591035030 | Montáž kontrolní tyče kloubové dlouhé | kus | 10 | 1280 | 12800 |  |  |  | základní | 0 | 0 | 0 | 0 | 0 | 0 | 4 | K | 0 | ROZPOCET | 12800 | 0 | 0 | 0 | 0 | 1 | 12800 | 4 | 2011842461
| PP |  | Montáž kontrolní tyče kloubové dlouhé | [15 empty] | PP | 0
1776 | K | 7591037020 | Demontáž kontrolní tyče kloubové krátké | kus | 10 | 385 | 3850 |  |  |  | základní | 0 | 0 | 0 | 0 | 0 | 0 | 4 | K | 0 | ROZPOCET | 3850 | 0 | 0 | 0 | 0 | 1 | 3850 | 4 | -1620947465
| PP |  | Demontáž kontrolní tyče kloubové krátké | [15 empty] | PP | 0
1777 | K | 7591037030 | Demontáž kontrolní tyče kloubové dlouhé | kus | 10 | 385 | 3850 |  |  |  | základní | 0 | 0 | 0 | 0 | 0 | 0 | 4 | K | 0 | ROZPOCET | 3850 | 0 | 0 | 0 | 0 | 1 | 3850 | 4 | 1846713150
| PP |  | Demontáž kontrolní tyče kloubové dlouhé | [15 empty] | PP | 0
1778 | K | 7591085020 | Montáž upevňovací soupravy s upevněním na koleji | kus | 10 | 2410 | 24100 |  |  |  | základní | 0 | 0 | 0 | 0 | 0 | 0 | 4 | K | 0 | ROZPOCET | 24100 | 0 | 0 | 0 | 0 | 1 | 24100 | 4 | -1540970799
| PP |  | Montáž upevňovací soupravy s upevněním na koleji | [15 empty] | PP | 0
1779 | K | 7591085060 | Montáž ostatních náhradních dílů EP600 spojnice přestavníkové | kus | 10 | 482 | 4820 |  |  |  | základní | 0 | 0 | 0 | 0 | 0 | 0 | 4 | K | 0 | ROZPOCET | 4820 | 0 | 0 | 0 | 0 | 1 | 4820 | 4 | 457019211
| PP |  | Montáž ostatních náhradních dílů EP600 spojnice přestavníkové | [15 empty] | PP | 0
1780 | K | 7591087020 | Demontáž upevňovací soupravy s upevněním na koleji | kus | 10 | 723 | 7230 |  |  |  | základní | 0 | 0 | 0 | 0 | 0 | 0 | 4 | K | 0 | ROZPOCET | 7230 | 0 | 0 | 0 | 0 | 1 | 7230 | 4 | -1387848221
| PP |  | Demontáž upevňovací soupravy s upevněním na koleji | [15 empty] | PP | 0
1781 | K | 7591087060 | Demontáž ostatních náhradních dílů EP600 spojnice přestavníkové | kus | 10 | 145 | 1450 |  |  |  | základní | 0 | 0 | 0 | 0 | 0 | 0 | 4 | K | 0 | ROZPOCET | 1450 | 0 | 0 | 0 | 0 | 1 | 1450 | 4 | 1069187245
| PP |  | Demontáž ostatních náhradních dílů EP600 spojnice přestavníkové | [15 empty] | PP | 0
1782 | K | 7591115010 | Montáž mechanického přestavníku 5206 na straně stojanu | kus | 10 | 21500 | 215000 |  |  |  | základní | 0 | 0 | 0 | 0 | 0 | 0 | 4 | K | 0 | ROZPOCET | 215000 | 0 | 0 | 0 | 0 | 1 | 215000 | 4 | 1473024103
| PP |  | Montáž mechanického přestavníku 5206 na straně stojanu - úplná montáž připevnovací soupravy, přestavníku, závorníku, ochranné skříně, přizpůsobení pražců a odstranění štěrku, nátěr | [15 empty] | PP | 0
1783 | K | 7591117010 | Demontáž mechanického přestavníku na straně stojanu | kus | 10 | 6450 | 64500 |  |  |  | základní | 0 | 0 | 0 | 0 | 0 | 0 | 4 | K | 0 | ROZPOCET | 64500 | 0 | 0 | 0 | 0 | 1 | 64500 | 4 | -870962908
| PP |  | Demontáž mechanického přestavníku na straně stojanu | [15 empty] | PP | 0
1784 | K | 7591135012 | Montáž mechanizmu samovratné výhybky MSV s elektrickou kontrolou | kus | 3 | 11000 | 33000 |  |  |  | základní | 0 | 0 | 0 | 0 | 0 | 0 | 4 | K | 0 | ROZPOCET | 33000 | 0 | 0 | 0 | 0 | 1 | 33000 | 4 | -1786885880
| PP |  | Montáž mechanizmu samovratné výhybky MSV s elektrickou kontrolou - montáž upevňovací soupravy, hydraulického tlumiče a táhla návěstního tělesa, seřízení a kontrola funkce, bezpečnostní nátěr. Bez zemních prací | [15 empty] | PP | 0
1785 | K | 7591137010 | Demontáž mechanizmu samovratné výhybky MSV | kus | 3 | 3120 | 9360 |  |  |  | základní | 0 | 0 | 0 | 0 | 0 | 0 | 4 | K | 0 | ROZPOCET | 9360 | 0 | 0 | 0 | 0 | 1 | 9360 | 4 | 1443122034
| PP |  | Demontáž mechanizmu samovratné výhybky MSV | [15 empty] | PP | 0
1786 | K | 7591205010 | Montáž závorníku mechanického na straně stojanu | kus | 5 | 22100 | 110500 |  |  |  | základní | 0 | 0 | 0 | 0 | 0 | 0 | 4 | K | 0 | ROZPOCET | 110500 | 0 | 0 | 0 | 0 | 1 | 110500 | 4 | -186058719
| PP |  | Montáž závorníku mechanického na straně stojanu - úplná montáž připevnovací soupravy, závorníku, ochranné skříně, přizpůsobení pražců a odstranění štěrku | [15 empty] | PP | 0
1787 | K | 7591205020 | Montáž závorníku s elektrickým dohledem ZED pro hákový a čelisťový závěr | kus | 5 | 11300 | 56500 |  |  |  | základní | 0 | 0 | 0 | 0 | 0 | 0 | 4 | K | 0 | ROZPOCET | 56500 | 0 | 0 | 0 | 0 | 1 | 56500 | 4 | -1051864845
| PP |  | Montáž závorníku s elektrickým dohledem ZED pro hákový a čelisťový závěr - připevnění závorníku pomocí připevňovací soupravy a zatažení kabelu s kabelovou formou do kabelového závěru, mechanické přezkoušení chodu, natypování jednoduchého nebo kontrolního | [15 empty] | PP | 0
1788 | K | 7591207010 | Demontáž mechanického závorníku | kus | 5 | 5980 | 29900 |  |  |  | základní | 0 | 0 | 0 | 0 | 0 | 0 | 4 | K | 0 | ROZPOCET | 29900 | 0 | 0 | 0 | 0 | 1 | 29900 | 4 | 450530359
| PP |  | Demontáž mechanického závorníku | [15 empty] | PP | 0
1789 | K | 7591305010 | Montáž zámku výměnového jednoduchého | kus | 10 | 1580 | 15800 |  |  |  | základní | 0 | 0 | 0 | 0 | 0 | 0 | 4 | K | 0 | ROZPOCET | 15800 | 0 | 0 | 0 | 0 | 1 | 15800 | 4 | 63622250
| PP |  | Montáž zámku výměnového jednoduchého - úprava štěrkového lože, rozebrání zámku, uvolnění závěrného háku, montáž ochranné skříňky a kostry zámku, regulace závěrného háku, přetypování a sestavení zámku, nasazení krytu a jeho zajištění, oštítkování klíčů a k | [15 empty] | PP | 0
1790 | K | 7591305012 | Montáž zámku výměnového jednoduchého odtlačného | kus | 10 | 1610 | 16100 |  |  |  | základní | 0 | 0 | 0 | 0 | 0 | 0 | 4 | K | 0 | ROZPOCET | 16100 | 0 | 0 | 0 | 0 | 1 | 16100 | 4 | 481477161
| PP |  | Montáž zámku výměnového jednoduchého odtlačného - úprava štěrkového lože, rozebrání zámku, uvolnění závěrného háku, montáž ochranné skříňky a kostry zámku, regulace závěrného háku, přetypování a sestavení zámku, nasazení krytu a jeho zajištění, oštítkován | [15 empty] | PP | 0
1791 | K | 7591305014 | Montáž zámku výměnového kontrolního | kus | 10 | 1720 | 17200 |  |  |  | základní | 0 | 0 | 0 | 0 | 0 | 0 | 4 | K | 0 | ROZPOCET | 17200 | 0 | 0 | 0 | 0 | 1 | 17200 | 4 | 1874627939
| PP |  | Montáž zámku výměnového kontrolního - úprava štěrkového lože, rozebrání zámku, uvolnění závěrného háku, montáž ochranné skříňky a kostry zámku, regulace závěrného háku, přetypování a sestavení zámku, nasazení krytu a jeho zajištění, oštítkování klíčů a ko | [15 empty] | PP | 0
1792 | K | 7591305016 | Montáž zámku výměnového kontrolního odtlačného | kus | 10 | 1750 | 17500 |  |  |  | základní | 0 | 0 | 0 | 0 | 0 | 0 | 4 | K | 0 | ROZPOCET | 17500 | 0 | 0 | 0 | 0 | 1 | 17500 | 4 | 107018715
| PP |  | Montáž zámku výměnového kontrolního odtlačného - úprava štěrkového lože, rozebrání zámku, uvolnění závěrného háku, montáž ochranné skříňky a kostry zámku, regulace závěrného háku, přetypování a sestavení zámku, nasazení krytu a jeho zajištění, oštítkování | [15 empty] | PP | 0
1793 | K | 7591305120 | Montáž zámku elektromagnetického venkovního stejnosměrného nebo 1 fázového | kus | 10 | 1740 | 17400 |  |  |  | základní | 0 | 0 | 0 | 0 | 0 | 0 | 4 | K | 0 | ROZPOCET | 17400 | 0 | 0 | 0 | 0 | 1 | 17400 | 4 | 902170041
| PP |  | Montáž zámku elektromagnetického venkovního stejnosměrného nebo 1 fázového - montáž zámku na závěr UKM, UKMP, natypování zámku a oštítkování klíčů, zapojení a přezkoušení funkce, nátěr. Bez montáže závěrů a zapojení zemního kabelu | [15 empty] | PP | 0
1794 | K | 7591307010 | Demontáž zámku výměnového jednoduchého | kus | 10 | 632 | 6320 |  |  |  | základní | 0 | 0 | 0 | 0 | 0 | 0 | 4 | K | 0 | ROZPOCET | 6320 | 0 | 0 | 0 | 0 | 1 | 6320 | 4 | -1069551537
| PP |  | Demontáž zámku výměnového jednoduchého | [15 empty] | PP | 0
1795 | K | 7591307012 | Demontáž zámku výměnového jednoduchého odtlačného | kus | 10 | 645 | 6450 |  |  |  | základní | 0 | 0 | 0 | 0 | 0 | 0 | 4 | K | 0 | ROZPOCET | 6450 | 0 | 0 | 0 | 0 | 1 | 6450 | 4 | -1926784052
| PP |  | Demontáž zámku výměnového jednoduchého odtlačného | [15 empty] | PP | 0
1796 | K | 7591307014 | Demontáž zámku výměnového kontrolního | kus | 10 | 689 | 6890 |  |  |  | základní | 0 | 0 | 0 | 0 | 0 | 0 | 4 | K | 0 | ROZPOCET | 6890 | 0 | 0 | 0 | 0 | 1 | 6890 | 4 | -1467074539
| PP |  | Demontáž zámku výměnového kontrolního | [15 empty] | PP | 0
1797 | K | 7591307016 | Demontáž zámku výměnového kontrolního odtlačného | kus | 10 | 698 | 6980 |  |  |  | základní | 0 | 0 | 0 | 0 | 0 | 0 | 4 | K | 0 | ROZPOCET | 6980 | 0 | 0 | 0 | 0 | 1 | 6980 | 4 | 431812755
| PP |  | Demontáž zámku výměnového kontrolního odtlačného | [15 empty] | PP | 0
1798 | K | 7591307120 | Demontáž zámku elektromagnetického venkovního | kus | 10 | 696 | 6960 |  |  |  | základní | 0 | 0 | 0 | 0 | 0 | 0 | 4 | K | 0 | ROZPOCET | 6960 | 0 | 0 | 0 | 0 | 1 | 6960 | 4 | -397646867
| PP |  | Demontáž zámku elektromagnetického venkovního | [15 empty] | PP | 0
1799 | K | 7592005020 | Montáž snímače indukčního kolejnicového Honeywell | kus | 10 | 4000 | 40000 |  |  |  | základní | 0 | 0 | 0 | 0 | 0 | 0 | 4 | K | 0 | ROZPOCET | 40000 | 0 | 0 | 0 | 0 | 1 | 40000 | 4 | 553363997
| PP |  | Montáž snímače indukčního kolejnicového Honeywell - uložení a připevnění na určené místo, seřízení polohy, přezkoušení | [15 empty] | PP | 0
1800 | K | 7592005050 | Montáž počítacího bodu (senzoru) RSR 180 | kus | 10 | 3900 | 39000 |  |  |  | základní | 0 | 0 | 0 | 0 | 0 | 0 | 4 | K | 0 | ROZPOCET | 39000 | 0 | 0 | 0 | 0 | 1 | 39000 | 4 | -1235892773
| PP |  | Montáž počítacího bodu (senzoru) RSR 180 - uložení a připevnění na určené místo, seřízení polohy, přezkoušení | [15 empty] | PP | 0
1801 | K | 7592005150 | Montáž kolejnicového doteku jazýčkového WSSB | kus | 10 | 10400 | 104000 |  |  |  | základní | 0 | 0 | 0 | 0 | 0 | 0 | 4 | K | 0 | ROZPOCET | 104000 | 0 | 0 | 0 | 0 | 1 | 104000 | 4 | 184701527
| PP |  | Montáž kolejnicového doteku jazýčkového WSSB | [15 empty] | PP | 0
1802 | K | 7592007020 | Demontáž snímače indukčního kolejnicového Honeywell | kus | 10 | 1200 | 12000 |  |  |  | základní | 0 | 0 | 0 | 0 | 0 | 0 | 4 | K | 0 | ROZPOCET | 12000 | 0 | 0 | 0 | 0 | 1 | 12000 | 4 | 895914641
| PP |  | Demontáž snímače indukčního kolejnicového Honeywell | [15 empty] | PP | 0
1803 | K | 7592007050 | Demontáž počítacího bodu (senzoru) RSR 180 | kus | 10 | 1170 | 11700 |  |  |  | základní | 0 | 0 | 0 | 0 | 0 | 0 | 4 | K | 0 | ROZPOCET | 11700 | 0 | 0 | 0 | 0 | 1 | 11700 | 4 | 1960219393
| PP |  | Demontáž počítacího bodu (senzoru) RSR 180 | [15 empty] | PP | 0
1804 | K | 7592007150 | Demontáž kolejnicového doteku jazýčkového WSSB | kus | 10 | 3110 | 31100 |  |  |  | základní | 0 | 0 | 0 | 0 | 0 | 0 | 4 | K | 0 | ROZPOCET | 31100 | 0 | 0 | 0 | 0 | 1 | 31100 | 4 | 1921983
| PP |  | Demontáž kolejnicového doteku jazýčkového WSSB | [15 empty] | PP | 0
1805 | K | 7594105010 | Odpojení a zpětné připojení lan propojovacích jednoho stykového transformátoru | kus | 20 | 597 | 11940 |  |  |  | základní | 0 | 0 | 0 | 0 | 0 | 0 | 4 | K | 0 | ROZPOCET | 11940 | 0 | 0 | 0 | 0 | 1 | 11940 | 4 | 453391584
| PP |  | Odpojení a zpětné připojení lan propojovacích jednoho stykového transformátoru - včetně odpojení a připevnění lanového propojení na pražce nebo montážní trámky | [15 empty] | PP | 0
1806 | K | 7594105012 | Odpojení a zpětné připojení lan ke stojánku KSL | kus | 20 | 637 | 12740 |  |  |  | základní | 0 | 0 | 0 | 0 | 0 | 0 | 4 | K | 0 | ROZPOCET | 12740 | 0 | 0 | 0 | 0 | 1 | 12740 | 4 | 1455071870
| PP |  | Odpojení a zpětné připojení lan ke stojánku KSL - včetně odpojení a připevnění lanového propojení na pražce nebo montážní trámky | [15 empty] | PP | 0
1807 | K | 7594105014 | Odpojení a zpětné připojení lan ke stojánku KSLP | kus | 20 | 614 | 12280 |  |  |  | základní | 0 | 0 | 0 | 0 | 0 | 0 | 4 | K | 0 | ROZPOCET | 12280 | 0 | 0 | 0 | 0 | 1 | 12280 | 4 | 94566662
| PP |  | Odpojení a zpětné připojení lan ke stojánku KSLP - včetně odpojení a připevnění lanového propojení na pražce nebo montážní trámky | [15 empty] | PP | 0
1808 | K | 7594105016 | Odpojení a zpětné připojení lan ke kolejové skříni TJA | kus | 20 | 614 | 12280 |  |  |  | základní | 0 | 0 | 0 | 0 | 0 | 0 | 4 | K | 0 | ROZPOCET | 12280 | 0 | 0 | 0 | 0 | 1 | 12280 | 4 | -60890806
| PP |  | Odpojení a zpětné připojení lan ke kolejové skříni TJA - včetně odpojení a připevnění lanového propojení na pražce nebo montážní trámky | [15 empty] | PP | 0
1809 | K | 7594105018 | Odpojení a zpětné připojení lan ke kolejové skříni TJAP | kus | 20 | 597 | 11940 |  |  |  | základní | 0 | 0 | 0 | 0 | 0 | 0 | 4 | K | 0 | ROZPOCET | 11940 | 0 | 0 | 0 | 0 | 1 | 11940 | 4 | 1976047656
| PP |  | Odpojení a zpětné připojení lan ke kolejové skříni TJAP - včetně odpojení a připevnění lanového propojení na pražce nebo montážní trámky | [15 empty] | PP | 0
1810 | K | 7594105042 | Montáž lanového propojení tlumivek na dřevěné pražce 3,7 nebo 4,2 m | kus | 20 | 1710 | 34200 |  |  |  | základní | 0 | 0 | 0 | 0 | 0 | 0 | 4 | K | 0 | ROZPOCET | 34200 | 0 | 0 | 0 | 0 | 1 | 34200 | 4 | 1627819342
| PP |  | Montáž lanového propojení tlumivek na dřevěné pražce 3,7 nebo 4,2 m - propojení stykového transformátoru s kolejnicí nebo s dalším stykovým transformátorem lanovým propojením; usazení pražců nebo trámků mezi koleje nebo podél koleje; připevnění lana k pra | [15 empty] | PP | 0
1811 | K | 7594105072 | Montáž lanového propojení tlumivek na betonové pražce 3,7 nebo 4,2 m | kus | 20 | 1870 | 37400 |  |  |  | základní | 0 | 0 | 0 | 0 | 0 | 0 | 4 | K | 0 | ROZPOCET | 37400 | 0 | 0 | 0 | 0 | 1 | 37400 | 4 | -1633707769
| PP |  | Montáž lanového propojení tlumivek na betonové pražce 3,7 nebo 4,2 m - propojení stykového transformátoru s kolejnicí nebo s dalším stykovým transformátorem lanovým propojením; usazení pražců nebo trámků mezi koleje nebo podél koleje; připevnění lana k pr | [15 empty] | PP | 0
1812 | K | 7594105360 | Montáž lanového propojení stykového č.v. 70 301 | kus | 20 | 698 | 13960 |  |  |  | základní | 0 | 0 | 0 | 0 | 0 | 0 | 4 | K | 0 | ROZPOCET | 13960 | 0 | 0 | 0 | 0 | 1 | 13960 | 4 | 1226282221
| PP |  | Montáž lanového propojení stykového č.v. 70 301 - rozměření místa připojení, případné vyvrtání otvorů, montáž kompletní sady lanových propojení dvojice stykových transformátorů | [15 empty] | PP | 0
1813 | K | 7594105390 | Montáž pražce nebo trámku pro upevnění lanového propojení | kus | 20 | 985 | 19700 |  |  |  | základní | 0 | 0 | 0 | 0 | 0 | 0 | 4 | K | 0 | ROZPOCET | 19700 | 0 | 0 | 0 | 0 | 1 | 19700 | 4 | 1424183429
| PP |  | Montáž pražce nebo trámku pro upevnění lanového propojení - usazení pražce nebo trámku mezi koleje nebo podél koleje; připevnění lana k pražci nebo montážnímu trámku | [15 empty] | PP | 0
1814 | K | 7594107040 | Demontáž lanového propojení tlumivek z dřevěných pražců | kus | 20 | 514 | 10280 |  |  |  | základní | 0 | 0 | 0 | 0 | 0 | 0 | 4 | K | 0 | ROZPOCET | 10280 | 0 | 0 | 0 | 0 | 1 | 10280 | 4 | -1065311252
| PP |  | Demontáž lanového propojení tlumivek z dřevěných pražců | [15 empty] | PP | 0
1815 | K | 7594107070 | Demontáž lanového propojení tlumivek z betonových pražců | kus | 20 | 1150 | 23000 |  |  |  | základní | 0 | 0 | 0 | 0 | 0 | 0 | 4 | K | 0 | ROZPOCET | 23000 | 0 | 0 | 0 | 0 | 1 | 23000 | 4 | -957414667
| PP |  | Demontáž lanového propojení tlumivek z betonových pražců | [15 empty] | PP | 0
1816 | K | 7594107330 | Demontáž kolejnicového lanového propojení z betonových pražců | kus | 20 | 722 | 14440 |  |  |  | základní | 0 | 0 | 0 | 0 | 0 | 0 | 4 | K | 0 | ROZPOCET | 14440 | 0 | 0 | 0 | 0 | 1 | 14440 | 4 | 920974490
| PP |  | Demontáž kolejnicového lanového propojení z betonových pražců | [15 empty] | PP | 0
1817 | K | 7594107360 | Demontáž lanového propojení stykového č.v. 70 301 | kus | 20 | 210 | 4200 |  |  |  | základní | 0 | 0 | 0 | 0 | 0 | 0 | 4 | K | 0 | ROZPOCET | 4200 | 0 | 0 | 0 | 0 | 1 | 4200 | 4 | 1131726613
| PP |  | Demontáž lanového propojení stykového č.v. 70 301 | [15 empty] | PP | 0
1818 | K | 7594205014 | Montáž stykového transformátoru jednoho DT bez oleje | kus | 10 | 10700 | 107000 |  |  |  | základní | 0 | 0 | 0 | 0 | 0 | 0 | 4 | K | 0 | ROZPOCET | 107000 | 0 | 0 | 0 | 0 | 1 | 107000 | 4 | -712317973
| PP |  | Montáž stykového transformátoru jednoho DT bez oleje - usazení stykového transformátoru, montáž ochranných trubek, případně přídavných svorkovnic, jejich propojení a naplnění transformátoru olejem, montáž univerzálního úhelníku na střední vývod, propojení | [15 empty] | PP | 0
1819 | K | 7594205060 | Montáž stojánku kabelového na betonové pražce KSL | kus | 10 | 1830 | 18300 |  |  |  | základní | 0 | 0 | 0 | 0 | 0 | 0 | 4 | K | 0 | ROZPOCET | 18300 | 0 | 0 | 0 | 0 | 1 | 18300 | 4 | -863455215
| PP |  | Montáž stojánku kabelového na betonové pražce KSL - usazení kabelového stojánku do výkopu bez provedení zemních prací, propojení stojánku s kolejnicemi jednokolíkovými lanovými propojeními, připevnění lan k pražci a montážním trámkům, zatažení kabelu, pro | [15 empty] | PP | 0
1820 | K | 7594205082 | Montáž kolejové skříně TJA, TJAP na betonové pražce | kus | 10 | 5140 | 51400 |  |  |  | základní | 0 | 0 | 0 | 0 | 0 | 0 | 4 | K | 0 | ROZPOCET | 51400 | 0 | 0 | 0 | 0 | 1 | 51400 | 4 | -1243898629
| PP |  | Montáž kolejové skříně TJA, TJAP na betonové pražce - usazení skříně do výkopu bez provedení zemních prací, propojení skříně s kolejnicemi jednokolíkovými lanovými propojeními, připevnění lan k pražci a montážním trámkům, zatažení kabelů, proměření izolač | [15 empty] | PP | 0
1821 | K | 7594207014 | Demontáž stykového transformátoru DT bez oleje | kus | 10 | 3060 | 30600 |  |  |  | základní | 0 | 0 | 0 | 0 | 0 | 0 | 4 | K | 0 | ROZPOCET | 30600 | 0 | 0 | 0 | 0 | 1 | 30600 | 4 | 809615432
| PP |  | Demontáž stykového transformátoru DT bez oleje | [15 empty] | PP | 0
1822 | K | 7594207050 | Demontáž stojánku kabelového KSL, KSLP | kus | 10 | 549 | 5490 |  |  |  | základní | 0 | 0 | 0 | 0 | 0 | 0 | 4 | K | 0 | ROZPOCET | 5490 | 0 | 0 | 0 | 0 | 1 | 5490 | 4 | 404904237
| PP |  | Demontáž stojánku kabelového KSL, KSLP | [15 empty] | PP | 0
1823 | K | 7594207080 | Demontáž kolejové skříně TJA, TJAP | kus | 10 | 1630 | 16300 |  |  |  | základní | 0 | 0 | 0 | 0 | 0 | 0 | 4 | K | 0 | ROZPOCET | 16300 | 0 | 0 | 0 | 0 | 1 | 16300 | 4 | 2146417807
| PP |  | Demontáž kolejové skříně TJA, TJAP | [15 empty] | PP | 0
1824 | K | 7592005160 | Montáž balízy na pražec pomocí pásky | kus | 20 | 2660 | 53200 | Sborník UOŽI 01 2021 |  |  | základní | 0 | 0 | 0 | 0 | 0 | 0 | 64 | K | 0 | ROZPOCET | 53200 | 0 | 0 | 0 | 0 | 1 | 53200 | 64 | -1109482864
| PP |  | Montáž balízy na pražec pomocí pásky | [15 empty] | PP | 0
1825 | K | 7592005162 | Montáž balízy do kolejiště pomocí systému Vortok | kus | 20 | 659 | 13180 | Sborník UOŽI 01 2021 |  |  | základní | 0 | 0 | 0 | 0 | 0 | 0 | 64 | K | 0 | ROZPOCET | 13180 | 0 | 0 | 0 | 0 | 1 | 13180 | 64 | -1671582054
| PP |  | Montáž balízy do kolejiště pomocí systému Vortok | [15 empty] | PP | 0
1826 | K | 7592007160 | Demontáž balízy upevněné na pražec pomocí pásky | kus | 20 | 798 | 15960 | Sborník UOŽI 01 2021 |  |  | základní | 0 | 0 | 0 | 0 | 0 | 0 | 64 | K | 0 | ROZPOCET | 15960 | 0 | 0 | 0 | 0 | 1 | 15960 | 64 | 183205736
| PP |  | Demontáž balízy upevněné na pražec pomocí pásky | [15 empty] | PP | 0
1827 | K | 7592007162 | Demontáž balízy upevněné pomocí systému Vortok | kus | 20 | 198 | 3960 | Sborník UOŽI 01 2021 |  |  | základní | 0 | 0 | 0 | 0 | 0 | 0 | 64 | K | 0 | ROZPOCET | 3960 | 0 | 0 | 0 | 0 | 1 | 3960 | 64 | 1724329122
| PP |  | Demontáž balízy upevněné pomocí systému Vortok | [15 empty] | PP | 0
1828 | K | 7493351020 | Montáž elektrického ohřevu výhybek (EOV) kompletní topné soupravy na jednoduchou výhybku soustavy S49, R65 a UIC60 s poloměrem odbočení 190 m | kus | 20 | 5230 | 104600 |  |  |  | základní | 0 | 0 | 0 | 0 | 0 | 0 | 4 | K | 0 | ROZPOCET | 104600 | 0 | 0 | 0 | 0 | 1 | 104600 | 4 | -506938071
| PP |  | Montáž elektrického ohřevu výhybek (EOV) kompletní topné soupravy na jednoduchou výhybku soustavy S49, R65 a UIC60 s poloměrem odbočení 190 m - včetně kompletního vybavení topných tyčí, příchytek hlavic topných tyčí, pérových příchytek vlastních topných t | [15 empty] | PP | 0
1829 | K | 7493351022 | Montáž elektrického ohřevu výhybek (EOV) kompletní topné soupravy na jednoduchou výhybku soustavy S49, R65 a UIC60 s poloměrem odbočení 300 m | kus | 20 | 11100 | 222000 |  |  |  | základní | 0 | 0 | 0 | 0 | 0 | 0 | 4 | K | 0 | ROZPOCET | 222000 | 0 | 0 | 0 | 0 | 1 | 222000 | 4 | 1314817635
| PP |  | Montáž elektrického ohřevu výhybek (EOV) kompletní topné soupravy na jednoduchou výhybku soustavy S49, R65 a UIC60 s poloměrem odbočení 300 m - včetně kompletního vybavení topných tyčí, příchytek hlavic topných tyčí, pérových příchytek vlastních topných t | [15 empty] | PP | 0
1830 | K | 7493351024 | Montáž elektrického ohřevu výhybek (EOV) kompletní topné soupravy na jednoduchou výhybku soustavy S49, R65 a UIC60 s poloměrem odbočení 500 m | kus | 20 | 8820 | 176400 |  |  |  | základní | 0 | 0 | 0 | 0 | 0 | 0 | 4 | K | 0 | ROZPOCET | 176400 | 0 | 0 | 0 | 0 | 1 | 176400 | 4 | 744474284
| PP |  | Montáž elektrického ohřevu výhybek (EOV) kompletní topné soupravy na jednoduchou výhybku soustavy S49, R65 a UIC60 s poloměrem odbočení 500 m - včetně kompletního vybavení topných tyčí, příchytek hlavic topných tyčí, pérových příchytek vlastních topných t | [15 empty] | PP | 0
1831 | K | 7493351135 | Montáž elektrického ohřevu výhybek (EOV) topné tyče svorkovnicové skříňky EOV u výhybky | kus | 20 | 1110 | 22200 |  |  |  | základní | 0 | 0 | 0 | 0 | 0 | 0 | 4 | K | 0 | ROZPOCET | 22200 | 0 | 0 | 0 | 0 | 1 | 22200 | 4 | 1836581915
| PP |  | Montáž elektrického ohřevu výhybek (EOV) topné tyče svorkovnicové skříňky EOV u výhybky | [15 empty] | PP | 0
1832 | K | 7493371010 | Demontáže zařízení na elektrickém ohřevu výhybek kompletní topné soupravy na výhybku tvaru 1:7,5-190, 1:9-190 | kus | 20 | 3440 | 68800 |  |  |  | základní | 0 | 0 | 0 | 0 | 0 | 0 | 4 | K | 0 | ROZPOCET | 68800 | 0 | 0 | 0 | 0 | 1 | 68800 | 4 | 1702219745
| PP |  | Demontáže zařízení na elektrickém ohřevu výhybek kompletní topné soupravy na výhybku tvaru 1:7,5-190, 1:9-190 - veškeré výstroje EOV na výhybce, topných tyčí, připojovacích skříněk, napájecích kabelů, oddělovacích transformátorů | [15 empty] | PP | 0
1833 | K | 7493371012 | Demontáže zařízení na elektrickém ohřevu výhybek kompletní topné soupravy na výhybku tvaru 1:12-500 | kus | 20 | 5720 | 114400 |  |  |  | základní | 0 | 0 | 0 | 0 | 0 | 0 | 4 | K | 0 | ROZPOCET | 114400 | 0 | 0 | 0 | 0 | 1 | 114400 | 4 | -1317662604
| PP |  | Demontáže zařízení na elektrickém ohřevu výhybek kompletní topné soupravy na výhybku tvaru 1:12-500 - veškeré výstroje EOV na výhybce, topných tyčí, připojovacích skříněk, napájecích kabelů, oddělovacích transformátorů | [15 empty] | PP | 0
1834 | K | 7493371022 | Demontáže zařízení na elektrickém ohřevu výhybek kompletní topné soupravy na výhybku tvaru C 1:9-300, 1:11-300 | kus | 20 | 18300 | 366000 |  |  |  | základní | 0 | 0 | 0 | 0 | 0 | 0 | 4 | K | 0 | ROZPOCET | 366000 | 0 | 0 | 0 | 0 | 1 | 366000 | 4 | 467528102
| PP |  | Demontáže zařízení na elektrickém ohřevu výhybek kompletní topné soupravy na výhybku tvaru C 1:9-300, 1:11-300 - veškeré výstroje EOV na výhybce, topných tyčí, připojovacích skříněk, napájecích kabelů, oddělovacích transformátorů | [15 empty] | PP | 0
1835 | K | 7493371070 | Demontáže zařízení na elektrickém ohřevu výhybek svorkovnicové skříňky EOV u výhybky | kus | 20 | 740 | 14800 |  |  |  | základní | 0 | 0 | 0 | 0 | 0 | 0 | 4 | K | 0 | ROZPOCET | 14800 | 0 | 0 | 0 | 0 | 1 | 14800 | 4 | -454817371
| PP |  | Demontáže zařízení na elektrickém ohřevu výhybek svorkovnicové skříňky EOV u výhybky | [15 empty] | PP | 0
1836 | K | 7497351575 | Montáž přímého ukolejnění svorka se šroubem pro ukolejnění | kus | 200 | 487 | 97400 |  |  |  | základní | 0 | 0 | 0 | 0 | 0 | 0 | 4 | K | 0 | ROZPOCET | 97400 | 0 | 0 | 0 | 0 | 1 | 97400 | 4 | -638027509
| PP |  | Montáž přímého ukolejnění svorka se šroubem pro ukolejnění | [15 empty] | PP | 0
1837 | K | 7497371630 | Demontáže zařízení trakčního vedení svodu propojení nebo ukolejnění na elektrizovaných tratích nebo v kolejových obvodech | kus | 200 | 313 | 62600 |  |  |  | základní | 0 | 0 | 0 | 0 | 0 | 0 | 4 | K | 0 | ROZPOCET | 62600 | 0 | 0 | 0 | 0 | 1 | 62600 | 4 | -977249665
| PP |  | Demontáže zařízení trakčního vedení svodu propojení nebo ukolejnění na elektrizovaných tratích nebo v kolejových obvodech - demontáž stávajícího zařízení se všemi pomocnými doplňujícími úpravami | [15 empty] | PP | 0
1838 | K | 7497351560 | Montáž přímého ukolejnění na elektrizovaných tratích nebo v kolejových obvodech | kus | 200 | 437 | 87400 | Sborník UOŽI 01 2021 |  |  | základní | 0 | 0 | 0 | 0 | 0 | 0 | 64 | K | 0 | ROZPOCET | 87400 | 0 | 0 | 0 | 0 | 1 | 87400 | 64 | -644170983
| PP |  | Montáž přímého ukolejnění na elektrizovaných tratích nebo v kolejových obvodech | [15 empty] | PP | 0
1839 | K | 7497371625 | Demontáže zařízení trakčního vedení svodu ukolejnění konstrukcí a stožárů | kus | 200 | 1890 | 378000 | Sborník UOŽI 01 2021 |  |  | základní | 0 | 0 | 0 | 0 | 0 | 0 | 64 | K | 0 | ROZPOCET | 378000 | 0 | 0 | 0 | 0 | 1 | 378000 | 64 | -1160680611
| PP |  | Demontáže zařízení trakčního vedení svodu ukolejnění konstrukcí a stožárů - demontáž stávajícího zařízení se všemi pomocnými doplňujícími úpravami | [15 empty] | PP | 0
1840 | K | 7497651010 | HZS na trakčním vedení | hod | 100 | 933 | 93300 | Sborník UOŽI 01 2021 |  |  | základní | 0 | 0 | 0 | 0 | 0 | 0 | 64 | K | 0 | ROZPOCET | 93300 | 0 | 0 | 0 | 0 | 1 | 93300 | 64 | -1580871515
| PP |  | HZS na trakčním vedení | [15 empty] | PP | 0
1841 | M | 5953101000 | Protisněhové zábrany dřevěné | kus | 100 | 380 | 38000 | Sborník UOŽI 01 2021 |  |  | základní | 0 | 0 | 0.045 | 4.5 | 0 | 0 | 8 | M | 0 | ROZPOCET | 38000 | 0 | 0 | 0 | 0 | 1 | 38000 | 4 | 294121963
| PP |  | Protisněhové zábrany dřevěné | [15 empty] | PP | 0
1842 | M | 5953101010 | Protisněhové zábrany plastové | kus | 50 | 320 | 16000 | Sborník UOŽI 01 2021 |  |  | základní | 0 | 0 | 0 | 0 | 0 | 0 | 8 | M | 0 | ROZPOCET | 16000 | 0 | 0 | 0 | 0 | 1 | 16000 | 4 | 1970760116
| PP |  | Protisněhové zábrany plastové | [15 empty] | PP | 0
1843 | M | 5953104000 | Protisněhové ploty plastové | m | 1000 | 85.3 | 85300 | Sborník UOŽI 01 2021 |  |  | základní | 0 | 0 | 0.01 | 10 | 0 | 0 | 8 | M | 0 | ROZPOCET | 85300 | 0 | 0 | 0 | 0 | 1 | 85300 | 4 | -1721450733
| PP |  | Protisněhové ploty plastové | [15 empty] | PP | 0
1844 | M | 5954101035 | Herbicidy Roundup Klasik Pro | litr | 10 | 289 | 2890 | Sborník UOŽI 01 2021 |  |  | základní | 0 | 0 | 0.001 | 0.01 | 0 | 0 | 8 | M | 0 | ROZPOCET | 2890 | 0 | 0 | 0 | 0 | 1 | 2890 | 4 | 1052637142
| PP |  | Herbicidy Roundup Klasik Pro | [15 empty] | PP | 0
1845 | M | 5954113000 | Dřeviny Javor mléč /Acer platanoides/ 80 - 120 cm, PK | kus | 5 | 60 | 300 | Sborník UOŽI 01 2021 |  |  | základní | 0 | 0 | 0.002 | 0.01 | 0 | 0 | 8 | M | 0 | ROZPOCET | 300 | 0 | 0 | 0 | 0 | 1 | 300 | 4 | 553304719
| PP |  | Dřeviny Javor mléč /Acer platanoides/ 80 - 120 cm, PK | [15 empty] | PP | 0
1846 | M | 5954113005 | Dřeviny Javor klen /Acer pseudoplatanus/ 80 - 120 cm, PK | kus | 5 | 55 | 275 | Sborník UOŽI 01 2021 |  |  | základní | 0 | 0 | 0.002 | 0.01 | 0 | 0 | 8 | M | 0 | ROZPOCET | 275 | 0 | 0 | 0 | 0 | 1 | 275 | 4 | -1655635303
| PP |  | Dřeviny Javor klen /Acer pseudoplatanus/ 80 - 120 cm, PK | [15 empty] | PP | 0
1847 | M | 5954113010 | Dřeviny Lípa malolistá (Tilia cordata) 50 - 80 cm, PK | kus | 5 | 8.04 | 40.2 | Sborník UOŽI 01 2021 |  |  | základní | 0 | 0 | 4e-05 | 0.0002 | 0 | 0 | 128 | M | 0 | ROZPOCET | 40.2 | 0 | 0 | 0 | 0 | 1 | 40.2 | 128 | -1678343490
| PP |  | Dřeviny Lípa malolistá (Tilia cordata) 50 - 80 cm, PK | [15 empty] | PP | 0
1848 | M | 5954113015 | Dřeviny Tis obecný / Taxus baccata / 30 - 50 cm, KK | kus | 5 | 53.7 | 268.5 | Sborník UOŽI 01 2021 |  |  | základní | 0 | 0 | 0.0034 | 0.017 | 0 | 0 | 128 | M | 0 | ROZPOCET | 268.5 | 0 | 0 | 0 | 0 | 1 | 268.5 | 128 | 1923693548
| PP |  | Dřeviny Tis obecný / Taxus baccata / 30 - 50 cm, KK | [15 empty] | PP | 0
1849 | M | 5954113020 | Dřeviny Zerav západní / Tuja occidentalis / 100 - 120 cm, KK | kus | 5 | 129 | 645 | Sborník UOŽI 01 2021 |  |  | základní | 0 | 0 | 0.0035 | 0.0175 | 0 | 0 | 128 | M | 0 | ROZPOCET | 645 | 0 | 0 | 0 | 0 | 1 | 645 | 128 | 1820401448
| PP |  | Dřeviny Zerav západní / Tuja occidentalis / 100 - 120 cm, KK | [15 empty] | PP | 0
1850 | M | 5954113035 | Dřeviny Jalovec polehlý / Juniperus horizontalis-Gold coast / 30 - 50 cm, K | kus | 5 | 95 | 475 | Sborník UOŽI 01 2021 |  |  | základní | 0 | 0 | 0.002 | 0.01 | 0 | 0 | 128 | M | 0 | ROZPOCET | 475 | 0 | 0 | 0 | 0 | 1 | 475 | 128 | -1942692723
| PP |  | Dřeviny Jalovec polehlý / Juniperus horizontalis-Gold coast / 30 - 50 cm, K | [15 empty] | PP | 0
1851 | M | 5955101000 | Kamenivo drcené štěrk frakce 31,5/63 třídy BI | t | 20000 | 419 | 8380000 | Sborník UOŽI 01 2021 |  |  | základní | 0 | 0 | 1 | 20000 | 0 | 0 | 128 | M | 0 | ROZPOCET | 8380000 | 0 | 0 | 0 | 0 | 1 | 8380000 | 128 | -776671322
| PP |  | Kamenivo drcené štěrk frakce 31,5/63 třídy BI | [15 empty] | PP | 0
1852 | M | 5955101012 | Kamenivo drcené štěrk frakce 16/32 | t | 100 | 282 | 28200 | Sborník UOŽI 01 2021 |  |  | základní | 0 | 0 | 1 | 100 | 0 | 0 | 128 | M | 0 | ROZPOCET | 28200 | 0 | 0 | 0 | 0 | 1 | 28200 | 128 | 74566739
| PP |  | Kamenivo drcené štěrk frakce 16/32 | [15 empty] | PP | 0
1853 | M | 5955101013 | Kamenivo drcené štěrkodrť frakce 0/4 | t | 100 | 191 | 19100 | Sborník UOŽI 01 2021 |  |  | základní | 0 | 0 | 1 | 100 | 0 | 0 | 128 | M | 0 | ROZPOCET | 19100 | 0 | 0 | 0 | 0 | 1 | 19100 | 128 | -1474217531
| PP |  | Kamenivo drcené štěrkodrť frakce 0/4 | [15 empty] | PP | 0
1854 | M | 5955101014 | Kamenivo drcené štěrkodrť frakce 0/8 | t | 100 | 255 | 25500 | Sborník UOŽI 01 2021 |  |  | základní | 0 | 0 | 1 | 100 | 0 | 0 | 128 | M | 0 | ROZPOCET | 25500 | 0 | 0 | 0 | 0 | 1 | 25500 | 128 | 1183156930
| PP |  | Kamenivo drcené štěrkodrť frakce 0/8 | [15 empty] | PP | 0
1855 | M | 5955101020 | Kamenivo drcené štěrkodrť frakce 0/32 | t | 100 | 396 | 39600 | Sborník UOŽI 01 2021 |  |  | základní | 0 | 0 | 1 | 100 | 0 | 0 | 128 | M | 0 | ROZPOCET | 39600 | 0 | 0 | 0 | 0 | 1 | 39600 | 128 | 724774458
| PP |  | Kamenivo drcené štěrkodrť frakce 0/32 | [15 empty] | PP | 0
1856 | M | 5955101025 | Kamenivo drcené drť frakce 4/8 | t | 200 | 299 | 59800 | Sborník UOŽI 01 2021 |  |  | základní | 0 | 0 | 1 | 200 | 0 | 0 | 128 | M | 0 | ROZPOCET | 59800 | 0 | 0 | 0 | 0 | 1 | 59800 | 128 | -1393796780
| PP |  | Kamenivo drcené drť frakce 4/8 | [15 empty] | PP | 0
1857 | M | 5955101030 | Kamenivo drcené drť frakce 8/16 | t | 100 | 269 | 26900 | Sborník UOŽI 01 2021 |  |  | základní | 0 | 0 | 1 | 100 | 0 | 0 | 128 | M | 0 | ROZPOCET | 26900 | 0 | 0 | 0 | 0 | 1 | 26900 | 128 | -90126399
| PP |  | Kamenivo drcené drť frakce 8/16 | [15 empty] | PP | 0
1858 | M | 5955101045 | Lomový kámen tříděný pro rovnaniny | t | 50 | 504 | 25200 | Sborník UOŽI 01 2021 |  |  | základní | 0 | 0 | 1 | 50 | 0 | 0 | 128 | M | 0 | ROZPOCET | 25200 | 0 | 0 | 0 | 0 | 1 | 25200 | 128 | 562680677
| PP |  | Lomový kámen tříděný pro rovnaniny | [15 empty] | PP | 0
1859 | M | 5955101050 | Lomový kámen netříděný pro zásypy | t | 50 | 350 | 17500 | Sborník UOŽI 01 2021 |  |  | základní | 0 | 0 | 1 | 50 | 0 | 0 | 128 | M | 0 | ROZPOCET | 17500 | 0 | 0 | 0 | 0 | 1 | 17500 | 128 | 336539509
| PP |  | Lomový kámen netříděný pro zásypy | [15 empty] | PP | 0
1860 | M | 5956101000 | Pražec dřevěný příčný nevystrojený dub 2600x260x160 mm | kus | 500 | 2530 | 1265000 | Sborník UOŽI 01 2021 |  |  | základní | 0 | 0 | 0.103 | 51.5 | 0 | 0 | 128 | M | 0 | ROZPOCET | 1265000 | 0 | 0 | 0 | 0 | 1 | 1265000 | 128 | 424039878
| PP |  | Pražec dřevěný příčný nevystrojený dub 2600x260x160 mm | [15 empty] | PP | 0
1861 | M | 5956101005 | Pražec dřevěný příčný nevystrojený dub 2600x260x150 mm | kus | 500 | 2390 | 1195000 | Sborník UOŽI 01 2021 |  |  | základní | 0 | 0 | 0.097 | 48.5 | 0 | 0 | 128 | M | 0 | ROZPOCET | 1195000 | 0 | 0 | 0 | 0 | 1 | 1195000 | 128 | -1058257693
| PP |  | Pražec dřevěný příčný nevystrojený dub 2600x260x150 mm | [15 empty] | PP | 0
1862 | M | 5956104000 | Pozednice dub | kus | 10 | 2290 | 22900 | Sborník UOŽI 01 2021 |  |  | základní | 0 | 0 | 0.103 | 1.03 | 0 | 0 | 128 | M | 0 | ROZPOCET | 22900 | 0 | 0 | 0 | 0 | 1 | 22900 | 128 | 1209764191
| PP |  | Pozednice dub | [15 empty] | PP | 0
1863 | M | 5956113005 | Podpory podélné dub | m3 | 2 | 24700 | 49400 | Sborník UOŽI 01 2021 |  |  | základní | 0 | 0 | 0.955 | 1.91 | 0 | 0 | 128 | M | 0 | ROZPOCET | 49400 | 0 | 0 | 0 | 0 | 1 | 49400 | 128 | 741222866
| PP |  | Podpory podélné dub | [15 empty] | PP | 0
1864 | M | 5956116000 | Pražce dřevěné výhybkové dub skupina 3 160x260 | m3 | 50 | 19500 | 975000 | Sborník UOŽI 01 2021 |  |  | základní | 0 | 0 | 0.955 | 47.75 | 0 | 0 | 128 | M | 0 | ROZPOCET | 975000 | 0 | 0 | 0 | 0 | 1 | 975000 | 128 | 1696577461
| PP |  | Pražce dřevěné výhybkové dub skupina 3 160x260 | [15 empty] | PP | 0
1865 | M | 5956116005 | Pražce dřevěné výhybkové dub skupina 4 150x260 | m3 | 10 | 25000 | 250000 | Sborník UOŽI 01 2021 |  |  | základní | 0 | 0 | 0.955 | 9.55 | 0 | 0 | 128 | M | 0 | ROZPOCET | 250000 | 0 | 0 | 0 | 0 | 1 | 250000 | 128 | -934849846
| PP |  | Pražce dřevěné výhybkové dub skupina 4 150x260 | [15 empty] | PP | 0
1866 | M | 5956119010 | Pražec dřevěný výhybkový dub skupina 3 2400x260x160 | kus | 10 | 2680 | 26800 | Sborník UOŽI 01 2021 |  |  | základní | 0 | 0 | 0.09508 | 0.9508 | 0 | 0 | 128 | M | 0 | ROZPOCET | 26800 | 0 | 0 | 0 | 0 | 1 | 26800 | 128 | 162759531
| PP |  | Pražec dřevěný výhybkový dub skupina 3 2400x260x160 | [15 empty] | PP | 0
1867 | M | 5956119015 | Pražec dřevěný výhybkový dub skupina 3 2500x260x160 | kus | 20 | 2790 | 55800 | Sborník UOŽI 01 2021 |  |  | základní | 0 | 0 | 0.09904 | 1.9808 | 0 | 0 | 128 | M | 0 | ROZPOCET | 55800 | 0 | 0 | 0 | 0 | 1 | 55800 | 128 | 597699161
| PP |  | Pražec dřevěný výhybkový dub skupina 3 2500x260x160 | [15 empty] | PP | 0
1868 | M | 5956119020 | Pražec dřevěný výhybkový dub skupina 3 2600x260x160 | kus | 200 | 2900 | 580000 | Sborník UOŽI 01 2021 |  |  | základní | 0 | 0 | 0.103 | 20.6 | 0 | 0 | 128 | M | 0 | ROZPOCET | 580000 | 0 | 0 | 0 | 0 | 1 | 580000 | 128 | 1436414100
| PP |  | Pražec dřevěný výhybkový dub skupina 3 2600x260x160 | [15 empty] | PP | 0
1869 | M | 5956119025 | Pražec dřevěný výhybkový dub skupina 3 2700x260x160 | kus | 200 | 3010 | 602000 | Sborník UOŽI 01 2021 |  |  | základní | 0 | 0 | 0.10696 | 21.392 | 0 | 0 | 128 | M | 0 | ROZPOCET | 602000 | 0 | 0 | 0 | 0 | 1 | 602000 | 128 | 538563740
| PP |  | Pražec dřevěný výhybkový dub skupina 3 2700x260x160 | [15 empty] | PP | 0
1870 | M | 5956119030 | Pražec dřevěný výhybkový dub skupina 3 2800x260x160 | kus | 150 | 3120 | 468000 | Sborník UOŽI 01 2021 |  |  | základní | 0 | 0 | 0.11092 | 16.638 | 0 | 0 | 128 | M | 0 | ROZPOCET | 468000 | 0 | 0 | 0 | 0 | 1 | 468000 | 128 | 1818806610
| PP |  | Pražec dřevěný výhybkový dub skupina 3 2800x260x160 | [15 empty] | PP | 0
1871 | M | 5956119035 | Pražec dřevěný výhybkový dub skupina 3 2900x260x160 | kus | 150 | 3230 | 484500 | Sborník UOŽI 01 2021 |  |  | základní | 0 | 0 | 0.11488 | 17.232 | 0 | 0 | 128 | M | 0 | ROZPOCET | 484500 | 0 | 0 | 0 | 0 | 1 | 484500 | 128 | -1224389144
| PP |  | Pražec dřevěný výhybkový dub skupina 3 2900x260x160 | [15 empty] | PP | 0
1872 | M | 5956119040 | Pražec dřevěný výhybkový dub skupina 3 3000x260x160 | kus | 150 | 3340 | 501000 | Sborník UOŽI 01 2021 |  |  | základní | 0 | 0 | 0.11885 | 17.8275 | 0 | 0 | 128 | M | 0 | ROZPOCET | 501000 | 0 | 0 | 0 | 0 | 1 | 501000 | 128 | -518614947
| PP |  | Pražec dřevěný výhybkový dub skupina 3 3000x260x160 | [15 empty] | PP | 0
1873 | M | 5956119045 | Pražec dřevěný výhybkový dub skupina 3 3100x260x160 | kus | 100 | 3450 | 345000 | Sborník UOŽI 01 2021 |  |  | základní | 0 | 0 | 0.12281 | 12.281 | 0 | 0 | 128 | M | 0 | ROZPOCET | 345000 | 0 | 0 | 0 | 0 | 1 | 345000 | 128 | -1928310929
| PP |  | Pražec dřevěný výhybkový dub skupina 3 3100x260x160 | [15 empty] | PP | 0
1874 | M | 5956119050 | Pražec dřevěný výhybkový dub skupina 3 3200x260x160 | kus | 100 | 3560 | 356000 | Sborník UOŽI 01 2021 |  |  | základní | 0 | 0 | 0.12677 | 12.677 | 0 | 0 | 128 | M | 0 | ROZPOCET | 356000 | 0 | 0 | 0 | 0 | 1 | 356000 | 128 | 1772746031
| PP |  | Pražec dřevěný výhybkový dub skupina 3 3200x260x160 | [15 empty] | PP | 0
1875 | M | 5956119055 | Pražec dřevěný výhybkový dub skupina 3 3300x260x160 | kus | 100 | 3670 | 367000 | Sborník UOŽI 01 2021 |  |  | základní | 0 | 0 | 0.13073 | 13.073 | 0 | 0 | 128 | M | 0 | ROZPOCET | 367000 | 0 | 0 | 0 | 0 | 1 | 367000 | 128 | 1472009126
| PP |  | Pražec dřevěný výhybkový dub skupina 3 3300x260x160 | [15 empty] | PP | 0
1876 | M | 5956119060 | Pražec dřevěný výhybkový dub skupina 3 3400x260x160 | kus | 100 | 3780 | 378000 | Sborník UOŽI 01 2021 |  |  | základní | 0 | 0 | 0.13469 | 13.469 | 0 | 0 | 128 | M | 0 | ROZPOCET | 378000 | 0 | 0 | 0 | 0 | 1 | 378000 | 128 | -1179047762
| PP |  | Pražec dřevěný výhybkový dub skupina 3 3400x260x160 | [15 empty] | PP | 0
1877 | M | 5956119065 | Pražec dřevěný výhybkový dub skupina 3 3500x260x160 | kus | 100 | 3890 | 389000 | Sborník UOŽI 01 2021 |  |  | základní | 0 | 0 | 0.13865 | 13.865 | 0 | 0 | 128 | M | 0 | ROZPOCET | 389000 | 0 | 0 | 0 | 0 | 1 | 389000 | 128 | -744468084
| PP |  | Pražec dřevěný výhybkový dub skupina 3 3500x260x160 | [15 empty] | PP | 0
1878 | M | 5956119070 | Pražec dřevěný výhybkový dub skupina 3 3600x260x160 | kus | 100 | 4000 | 400000 | Sborník UOŽI 01 2021 |  |  | základní | 0 | 0 | 0.14262 | 14.262 | 0 | 0 | 128 | M | 0 | ROZPOCET | 400000 | 0 | 0 | 0 | 0 | 1 | 400000 | 128 | 447085690
| PP |  | Pražec dřevěný výhybkový dub skupina 3 3600x260x160 | [15 empty] | PP | 0
1879 | M | 5956119075 | Pražec dřevěný výhybkový dub skupina 3 3700x260x160 | kus | 100 | 4110 | 411000 | Sborník UOŽI 01 2021 |  |  | základní | 0 | 0 | 0.14658 | 14.658 | 0 | 0 | 128 | M | 0 | ROZPOCET | 411000 | 0 | 0 | 0 | 0 | 1 | 411000 | 128 | 2049415170
| PP |  | Pražec dřevěný výhybkový dub skupina 3 3700x260x160 | [15 empty] | PP | 0
1880 | M | 5956119080 | Pražec dřevěný výhybkový dub skupina 3 3800x260x160 | kus | 100 | 4220 | 422000 | Sborník UOŽI 01 2021 |  |  | základní | 0 | 0 | 0.15054 | 15.054 | 0 | 0 | 128 | M | 0 | ROZPOCET | 422000 | 0 | 0 | 0 | 0 | 1 | 422000 | 128 | -735664841
| PP |  | Pražec dřevěný výhybkový dub skupina 3 3800x260x160 | [15 empty] | PP | 0
1881 | M | 5956119085 | Pražec dřevěný výhybkový dub skupina 3 3900x260x160 | kus | 100 | 4330 | 433000 | Sborník UOŽI 01 2021 |  |  | základní | 0 | 0 | 0.1545 | 15.45 | 0 | 0 | 128 | M | 0 | ROZPOCET | 433000 | 0 | 0 | 0 | 0 | 1 | 433000 | 128 | -1416208744
| PP |  | Pražec dřevěný výhybkový dub skupina 3 3900x260x160 | [15 empty] | PP | 0
1882 | M | 5956119090 | Pražec dřevěný výhybkový dub skupina 3 4000x260x160 | kus | 100 | 4440 | 444000 | Sborník UOŽI 01 2021 |  |  | základní | 0 | 0 | 0.15846 | 15.846 | 0 | 0 | 128 | M | 0 | ROZPOCET | 444000 | 0 | 0 | 0 | 0 | 1 | 444000 | 128 | -1055678351
| PP |  | Pražec dřevěný výhybkový dub skupina 3 4000x260x160 | [15 empty] | PP | 0
1883 | M | 5956119095 | Pražec dřevěný výhybkový dub skupina 3 4100x260x160 | kus | 50 | 4550 | 227500 | Sborník UOŽI 01 2021 |  |  | základní | 0 | 0 | 0.16242 | 8.121 | 0 | 0 | 128 | M | 0 | ROZPOCET | 227500 | 0 | 0 | 0 | 0 | 1 | 227500 | 128 | -601577036
| PP |  | Pražec dřevěný výhybkový dub skupina 3 4100x260x160 | [15 empty] | PP | 0
1884 | M | 5956119100 | Pražec dřevěný výhybkový dub skupina 3 4200x260x160 | kus | 50 | 4660 | 233000 | Sborník UOŽI 01 2021 |  |  | základní | 0 | 0 | 0.16638 | 8.319 | 0 | 0 | 128 | M | 0 | ROZPOCET | 233000 | 0 | 0 | 0 | 0 | 1 | 233000 | 128 | 886095838
| PP |  | Pražec dřevěný výhybkový dub skupina 3 4200x260x160 | [15 empty] | PP | 0
1885 | M | 5956119105 | Pražec dřevěný výhybkový dub skupina 3 4300x260x160 | kus | 50 | 4770 | 238500 | Sborník UOŽI 01 2021 |  |  | základní | 0 | 0 | 0.17035 | 8.5175 | 0 | 0 | 128 | M | 0 | ROZPOCET | 238500 | 0 | 0 | 0 | 0 | 1 | 238500 | 128 | -1489493005
| PP |  | Pražec dřevěný výhybkový dub skupina 3 4300x260x160 | [15 empty] | PP | 0
1886 | M | 5956119110 | Pražec dřevěný výhybkový dub skupina 3 4400x260x160 | kus | 50 | 4880 | 244000 | Sborník UOŽI 01 2021 |  |  | základní | 0 | 0 | 0.17431 | 8.7155 | 0 | 0 | 128 | M | 0 | ROZPOCET | 244000 | 0 | 0 | 0 | 0 | 1 | 244000 | 128 | 267352193
| PP |  | Pražec dřevěný výhybkový dub skupina 3 4400x260x160 | [15 empty] | PP | 0
1887 | M | 5956119115 | Pražec dřevěný výhybkový dub skupina 3 4500x260x160 | kus | 50 | 4990 | 249500 | Sborník UOŽI 01 2021 |  |  | základní | 0 | 0 | 0.17827 | 8.9135 | 0 | 0 | 128 | M | 0 | ROZPOCET | 249500 | 0 | 0 | 0 | 0 | 1 | 249500 | 128 | 300548090
| PP |  | Pražec dřevěný výhybkový dub skupina 3 4500x260x160 | [15 empty] | PP | 0
1888 | M | 5956119120 | Pražec dřevěný výhybkový dub skupina 3 4600x260x160 | kus | 50 | 5100 | 255000 | Sborník UOŽI 01 2021 |  |  | základní | 0 | 0 | 0.18223 | 9.1115 | 0 | 0 | 128 | M | 0 | ROZPOCET | 255000 | 0 | 0 | 0 | 0 | 1 | 255000 | 128 | 492315247
| PP |  | Pražec dřevěný výhybkový dub skupina 3 4600x260x160 | [15 empty] | PP | 0
1889 | M | 5956119125 | Pražec dřevěný výhybkový dub skupina 3 4700x260x160 | kus | 20 | 5210 | 104200 | Sborník UOŽI 01 2021 |  |  | základní | 0 | 0 | 0.18619 | 3.7238 | 0 | 0 | 128 | M | 0 | ROZPOCET | 104200 | 0 | 0 | 0 | 0 | 1 | 104200 | 128 | -729406535
| PP |  | Pražec dřevěný výhybkový dub skupina 3 4700x260x160 | [15 empty] | PP | 0
1890 | M | 5956119130 | Pražec dřevěný výhybkový dub skupina 3 4800x260x160 | kus | 20 | 5320 | 106400 | Sborník UOŽI 01 2021 |  |  | základní | 0 | 0 | 0.19015 | 3.803 | 0 | 0 | 128 | M | 0 | ROZPOCET | 106400 | 0 | 0 | 0 | 0 | 1 | 106400 | 128 | -770670728
| PP |  | Pražec dřevěný výhybkový dub skupina 3 4800x260x160 | [15 empty] | PP | 0
1891 | M | 5956119135 | Pražec dřevěný výhybkový dub skupina 3 4900x260x160 | kus | 20 | 5430 | 108600 | Sborník UOŽI 01 2021 |  |  | základní | 0 | 0 | 0.19412 | 3.8824 | 0 | 0 | 128 | M | 0 | ROZPOCET | 108600 | 0 | 0 | 0 | 0 | 1 | 108600 | 128 | -2064971347
| PP |  | Pražec dřevěný výhybkový dub skupina 3 4900x260x160 | [15 empty] | PP | 0
1892 | M | 5956119140 | Pražec dřevěný výhybkový dub skupina 3 5000x260x160 | kus | 20 | 5540 | 110800 | Sborník UOŽI 01 2021 |  |  | základní | 0 | 0 | 0.19808 | 3.9616 | 0 | 0 | 128 | M | 0 | ROZPOCET | 110800 | 0 | 0 | 0 | 0 | 1 | 110800 | 128 | -1436759387
| PP |  | Pražec dřevěný výhybkový dub skupina 3 5000x260x160 | [15 empty] | PP | 0
1893 | M | 5956119145 | Pražec dřevěný výhybkový dub skupina 3 5100x260x160 | kus | 20 | 5650 | 113000 | Sborník UOŽI 01 2021 |  |  | základní | 0 | 0 | 0.20204 | 4.0408 | 0 | 0 | 128 | M | 0 | ROZPOCET | 113000 | 0 | 0 | 0 | 0 | 1 | 113000 | 128 | -1887781637
| PP |  | Pražec dřevěný výhybkový dub skupina 3 5100x260x160 | [15 empty] | PP | 0
1894 | M | 5956119150 | Pražec dřevěný výhybkový dub skupina 3 5200x260x160 | kus | 20 | 5760 | 115200 | Sborník UOŽI 01 2021 |  |  | základní | 0 | 0 | 0.206 | 4.12 | 0 | 0 | 128 | M | 0 | ROZPOCET | 115200 | 0 | 0 | 0 | 0 | 1 | 115200 | 128 | 344060965
| PP |  | Pražec dřevěný výhybkový dub skupina 3 5200x260x160 | [15 empty] | PP | 0
1895 | M | 5956119155 | Pražec dřevěný výhybkový dub skupina 3 5300x260x160 | kus | 20 | 5870 | 117400 | Sborník UOŽI 01 2021 |  |  | základní | 0 | 0 | 0.20996 | 4.1992 | 0 | 0 | 128 | M | 0 | ROZPOCET | 117400 | 0 | 0 | 0 | 0 | 1 | 117400 | 128 | 56615596
| PP |  | Pražec dřevěný výhybkový dub skupina 3 5300x260x160 | [15 empty] | PP | 0
1896 | M | 5956119160 | Pražec dřevěný výhybkový dub skupina 3 5400x260x160 | kus | 20 | 5980 | 119600 | Sborník UOŽI 01 2021 |  |  | základní | 0 | 0 | 0.21392 | 4.2784 | 0 | 0 | 128 | M | 0 | ROZPOCET | 119600 | 0 | 0 | 0 | 0 | 1 | 119600 | 128 | 98060129
| PP |  | Pražec dřevěný výhybkový dub skupina 3 5400x260x160 | [15 empty] | PP | 0
1897 | M | 5956131000 | Vystrojení pražce dřevěného kolíčky do dřevěných pražců | kus | 1000 | 4.5 | 4500 | Sborník UOŽI 01 2021 |  |  | základní | 0 | 0 | 3e-05 | 0.03 | 0 | 0 | 128 | M | 0 | ROZPOCET | 4500 | 0 | 0 | 0 | 0 | 1 | 4500 | 128 | -1228843688
| PP |  | Vystrojení pražce dřevěného kolíčky do dřevěných pražců | [15 empty] | PP | 0
1898 | M | 5956131005 | Vystrojení pražce dřevěného protištěpná destička pro pražec (105x210) | kus | 100 | 17 | 1700 | Sborník UOŽI 01 2021 |  |  | základní | 0 | 0 | 0.00026 | 0.026 | 0 | 0 | 128 | M | 0 | ROZPOCET | 1700 | 0 | 0 | 0 | 0 | 1 | 1700 | 128 | 696088826
| PP |  | Vystrojení pražce dřevěného protištěpná destička pro pražec (105x210) | [15 empty] | PP | 0
1899 | M | 5956134015 | Pražec ocelový tv. Y příčný vystrojené základní 49 rozevření 600 | kus | 10 | 7160 | 71600 | Sborník UOŽI 01 2021 |  |  | základní | 0 | 0 | 0.143 | 1.43 | 0 | 0 | 128 | M | 0 | ROZPOCET | 71600 | 0 | 0 | 0 | 0 | 1 | 71600 | 128 | -2014734336
| PP |  | Pražec ocelový tv. Y příčný vystrojené základní 49 rozevření 600 | [15 empty] | PP | 0
1900 | M | 5956134020 | Pražec ocelový tv. Y příčný vystrojené přechodové 49 rozevření 600 | kus | 10 | 7160 | 71600 | Sborník UOŽI 01 2021 |  |  | základní | 0 | 0 | 0.143 | 1.43 | 0 | 0 | 128 | M | 0 | ROZPOCET | 71600 | 0 | 0 | 0 | 0 | 1 | 71600 | 128 | 1912069253
| PP |  | Pražec ocelový tv. Y příčný vystrojené přechodové 49 rozevření 600 | [15 empty] | PP | 0
1901 | M | 5956134025 | Pražec ocelový tv. Y příčný vystrojené základní 49 pozink rozevření 600 | kus | 10 | 10000 | 100000 | Sborník UOŽI 01 2021 |  |  | základní | 0 | 0 | 0.143 | 1.43 | 0 | 0 | 128 | M | 0 | ROZPOCET | 100000 | 0 | 0 | 0 | 0 | 1 | 100000 | 128 | -642849624
| PP |  | Pražec ocelový tv. Y příčný vystrojené základní 49 pozink rozevření 600 | [15 empty] | PP | 0
1902 | M | 5956140025 | Pražec betonový příčný vystrojený včetně kompletů tv. B 91S/1 (UIC) | kus | 50 | 1920 | 96000 | Sborník UOŽI 01 2021 |  |  | základní | 0 | 0 | 0.32705 | 16.3525 | 0 | 0 | 128 | M | 0 | ROZPOCET | 96000 | 0 | 0 | 0 | 0 | 1 | 96000 | 128 | 142745442
| PP |  | Pražec betonový příčný vystrojený včetně kompletů tv. B 91S/1 (UIC) | [15 empty] | PP | 0
1903 | M | 5956140030 | Pražec betonový příčný vystrojený včetně kompletů tv. B 91S/2 (S) | kus | 50 | 1920 | 96000 | Sborník UOŽI 01 2021 |  |  | základní | 0 | 0 | 0.327 | 16.35 | 0 | 0 | 128 | M | 0 | ROZPOCET | 96000 | 0 | 0 | 0 | 0 | 1 | 96000 | 128 | 794998976
| PP |  | Pražec betonový příčný vystrojený včetně kompletů tv. B 91S/2 (S) | [15 empty] | PP | 0
1904 | M | 5956140035 | Pražec betonový příčný vystrojený včetně kompletů tv. B 91P (UIC) | kus | 50 | 1780 | 89000 | Sborník UOŽI 01 2021 |  |  | základní | 0 | 0 | 0.327 | 16.35 | 0 | 0 | 128 | M | 0 | ROZPOCET | 89000 | 0 | 0 | 0 | 0 | 1 | 89000 | 128 | -1023651492
| PP |  | Pražec betonový příčný vystrojený včetně kompletů tv. B 91P (UIC) | [15 empty] | PP | 0
1905 | M | 5956140040 | Pražec betonový příčný vystrojený včetně kompletů tv. B03 (S) | kus | 50 | 1820 | 91000 | Sborník UOŽI 01 2021 |  |  | základní | 0 | 0 | 0.275 | 13.75 | 0 | 0 | 128 | M | 0 | ROZPOCET | 91000 | 0 | 0 | 0 | 0 | 1 | 91000 | 128 | 262561268
| PP |  | Pražec betonový příčný vystrojený včetně kompletů tv. B03 (S) | [15 empty] | PP | 0
1906 | M | 5956140045 | Pražec betonový příčný vystrojený včetně kompletů tv. SB 8 P upevnění tuhé-ŽS4 | kus | 50 | 3300 | 165000 | Sborník UOŽI 01 2021 |  |  | základní | 0 | 0 | 0.3273 | 16.365 | 0 | 0 | 128 | M | 0 | ROZPOCET | 165000 | 0 | 0 | 0 | 0 | 1 | 165000 | 128 | -648902515
| PP |  | Pražec betonový příčný vystrojený včetně kompletů tv. SB 8 P upevnění tuhé-ŽS4 | [15 empty] | PP | 0
1907 | M | 5956140050 | Pražec betonový příčný vystrojený včetně kompletů tv. SB 8 P upevnění pružné-Skl24 | kus | 50 | 3520 | 176000 | Sborník UOŽI 01 2021 |  |  | základní | 0 | 0 | 0.3273 | 16.365 | 0 | 0 | 128 | M | 0 | ROZPOCET | 176000 | 0 | 0 | 0 | 0 | 1 | 176000 | 128 | 1313953049
| PP |  | Pražec betonový příčný vystrojený včetně kompletů tv. SB 8 P upevnění pružné-Skl24 | [15 empty] | PP | 0
1908 | M | 5956146005 | Pražec betonový mezivýhybkový vystrojený tv. BV 08 (UIC) | kus | 10 | 2900 | 29000 | Sborník UOŽI 01 2021 |  |  | základní | 0 | 0 | 0.36 | 3.6 | 0 | 0 | 128 | M | 0 | ROZPOCET | 29000 | 0 | 0 | 0 | 0 | 1 | 29000 | 128 | -909086271
| PP |  | Pražec betonový mezivýhybkový vystrojený tv. BV 08 (UIC) | [15 empty] | PP | 0
1909 | M | 5956155001 | Pražec betonový výhybkový nevystrojený | m | 100 | 1500 | 150000 | Sborník UOŽI 01 2021 |  |  | základní | 0 | 0 | 0.16 | 16 | 0 | 0 | 128 | M | 0 | ROZPOCET | 150000 | 0 | 0 | 0 | 0 | 1 | 150000 | 128 | 1985953509
| PP |  | Pražec betonový výhybkový nevystrojený | [15 empty] | PP | 0
1910 | M | 5957101000 | Kolejnice třídy R260 tv. 60 E2 délky 25,000 m | kus | 10 | 28500 | 285000 | Sborník UOŽI 01 2021 |  |  | základní | 0 | 0 | 1.5008 | 15.0075 | 0 | 0 | 128 | M | 0 | ROZPOCET | 285000 | 0 | 0 | 0 | 0 | 1 | 285000 | 128 | 1082169744
| PP |  | Kolejnice třídy R260 tv. 60 E2 délky 25,000 m | [15 empty] | PP | 0
1911 | M | 5957101050 | Kolejnice třídy R260 tv. 49 E1 délky 25,000 m | kus | 20 | 24100 | 482000 | Sborník UOŽI 01 2021 |  |  | základní | 0 | 0 | 1.2348 | 24.695 | 0 | 0 | 128 | M | 0 | ROZPOCET | 482000 | 0 | 0 | 0 | 0 | 1 | 482000 | 128 | 546201315
| PP |  | Kolejnice třídy R260 tv. 49 E1 délky 25,000 m | [15 empty] | PP | 0
1912 | M | 5957110000 | Kolejnice tv. 60 E2, třídy R260 | m | 50 | 1440 | 72000 | Sborník UOŽI 01 2021 |  |  | základní | 0 | 0 | 0.06003 | 3.0015 | 0 | 0 | 128 | M | 0 | ROZPOCET | 72000 | 0 | 0 | 0 | 0 | 1 | 72000 | 128 | 132481174
| PP |  | Kolejnice tv. 60 E2, třídy R260 | [15 empty] | PP | 0
1913 | M | 5957110010 | Kolejnice tv. 60 E2, třídy R350HT | m | 50 | 1720 | 86000 | Sborník UOŽI 01 2021 |  |  | základní | 0 | 0 | 0.06003 | 3.0015 | 0 | 0 | 128 | M | 0 | ROZPOCET | 86000 | 0 | 0 | 0 | 0 | 1 | 86000 | 128 | 1316444882
| PP |  | Kolejnice tv. 60 E2, třídy R350HT | [15 empty] | PP | 0
1914 | M | 5957110030 | Kolejnice tv. 49 E 1, třídy R260 | m | 100 | 1240 | 124000 | Sborník UOŽI 01 2021 |  |  | základní | 0 | 0 | 0.04939 | 4.939 | 0 | 0 | 128 | M | 0 | ROZPOCET | 124000 | 0 | 0 | 0 | 0 | 1 | 124000 | 128 | 792282694
| PP |  | Kolejnice tv. 49 E 1, třídy R260 | [15 empty] | PP | 0
1915 | M | 5957113025 | Kolejnice přechodové tv. 60E2/49E1 levá | m | 50 | 3660 | 183000 | Sborník UOŽI 01 2021 |  |  | základní | 0 | 0 | 0.05485 | 2.7425 | 0 | 0 | 128 | M | 0 | ROZPOCET | 183000 | 0 | 0 | 0 | 0 | 1 | 183000 | 128 | 1089388653
| PP |  | Kolejnice přechodové tv. 60E2/49E1 levá | [15 empty] | PP | 0
1916 | M | 5957113030 | Kolejnice přechodové tv. 60E2/49E1 pravá | m | 50 | 3660 | 183000 | Sborník UOŽI 01 2021 |  |  | základní | 0 | 0 | 0.05485 | 2.7425 | 0 | 0 | 128 | M | 0 | ROZPOCET | 183000 | 0 | 0 | 0 | 0 | 1 | 183000 | 128 | 914974344
| PP |  | Kolejnice přechodové tv. 60E2/49E1 pravá | [15 empty] | PP | 0
1917 | M | 5957119005 | Lepený izolovaný styk tv. UIC60 s tepelně zpracovanou hlavou délky 3,50 m | kus | 20 | 18000 | 360000 | Sborník UOŽI 01 2021 |  |  | základní | 0 | 0 | 0.25082 | 5.0164 | 0 | 0 | 128 | M | 0 | ROZPOCET | 360000 | 0 | 0 | 0 | 0 | 1 | 360000 | 128 | 1213080169
| PP |  | Lepený izolovaný styk tv. UIC60 s tepelně zpracovanou hlavou délky 3,50 m | [15 empty] | PP | 0
1918 | M | 5957119030 | Lepený izolovaný styk tv. UIC60 s tepelně zpracovanou hlavou délky 4,00 m | kus | 20 | 18900 | 378000 | Sborník UOŽI 01 2021 |  |  | základní | 0 | 0 | 0.28093 | 5.6186 | 0 | 0 | 128 | M | 0 | ROZPOCET | 378000 | 0 | 0 | 0 | 0 | 1 | 378000 | 128 | 233750855
| PP |  | Lepený izolovaný styk tv. UIC60 s tepelně zpracovanou hlavou délky 4,00 m | [15 empty] | PP | 0
1919 | M | 5957119055 | Lepený izolovaný styk tv. UIC60 s tepelně zpracovanou hlavou délky 4,50 m | kus | 20 | 19900 | 398000 | Sborník UOŽI 01 2021 |  |  | základní | 0 | 0 | 0.31103 | 6.2206 | 0 | 0 | 128 | M | 0 | ROZPOCET | 398000 | 0 | 0 | 0 | 0 | 1 | 398000 | 128 | 860595894
| PP |  | Lepený izolovaný styk tv. UIC60 s tepelně zpracovanou hlavou délky 4,50 m | [15 empty] | PP | 0
1920 | M | 5957119080 | Lepený izolovaný styk tv. UIC60 s tepelně zpracovanou hlavou délky 5,00 m | kus | 20 | 20900 | 418000 | Sborník UOŽI 01 2021 |  |  | základní | 0 | 0 | 0.34114 | 6.8228 | 0 | 0 | 128 | M | 0 | ROZPOCET | 418000 | 0 | 0 | 0 | 0 | 1 | 418000 | 128 | -246509705
| PP |  | Lepený izolovaný styk tv. UIC60 s tepelně zpracovanou hlavou délky 5,00 m | [15 empty] | PP | 0
1921 | M | 5957119085 | Lepený izolovaný styk tv. UIC60 s tepelně zpracovanou hlavou délky asymetrický pravý | m | 20 | 5900 | 118000 | Sborník UOŽI 01 2021 |  |  | základní | 0 | 0 | 0.06021 | 1.2042 | 0 | 0 | 128 | M | 0 | ROZPOCET | 118000 | 0 | 0 | 0 | 0 | 1 | 118000 | 128 | 1708581322
| PP |  | Lepený izolovaný styk tv. UIC60 s tepelně zpracovanou hlavou délky asymetrický pravý | [15 empty] | PP | 0
1922 | M | 5957119090 | Lepený izolovaný styk tv. UIC60 s tepelně zpracovanou hlavou délky asymetrický levý | m | 20 | 5900 | 118000 | Sborník UOŽI 01 2021 |  |  | základní | 0 | 0 | 0.06021 | 1.2042 | 0 | 0 | 128 | M | 0 | ROZPOCET | 118000 | 0 | 0 | 0 | 0 | 1 | 118000 | 128 | 802620229
| PP |  | Lepený izolovaný styk tv. UIC60 s tepelně zpracovanou hlavou délky asymetrický levý | [15 empty] | PP | 0
1923 | M | 5957122080 | Lepený izolovaný styk tv. UIC60 z kolejnic vyšší jakosti délky 5,00 m | kus | 20 | 21400 | 428000 | Sborník UOŽI 01 2021 |  |  | základní | 0 | 0 | 0.34114 | 6.8228 | 0 | 0 | 128 | M | 0 | ROZPOCET | 428000 | 0 | 0 | 0 | 0 | 1 | 428000 | 128 | -426538125
| PP |  | Lepený izolovaný styk tv. UIC60 z kolejnic vyšší jakosti délky 5,00 m | [15 empty] | PP | 0
1924 | M | 5957134005 | Lepený izolovaný styk tv. S49 s tepelně zpracovanou hlavou délky 3,50 m | kus | 20 | 16600 | 332000 | Sborník UOŽI 01 2021 |  |  | základní | 0 | 0 | 0.2195 | 4.39 | 0 | 0 | 128 | M | 0 | ROZPOCET | 332000 | 0 | 0 | 0 | 0 | 1 | 332000 | 128 | 801865318
| PP |  | Lepený izolovaný styk tv. S49 s tepelně zpracovanou hlavou délky 3,50 m | [15 empty] | PP | 0
1925 | M | 5957134030 | Lepený izolovaný styk tv. S49 s tepelně zpracovanou hlavou délky 4,00 m | kus | 20 | 17700 | 354000 | Sborník UOŽI 01 2021 |  |  | základní | 0 | 0 | 0.24419 | 4.8838 | 0 | 0 | 128 | M | 0 | ROZPOCET | 354000 | 0 | 0 | 0 | 0 | 1 | 354000 | 128 | 676853872
| PP |  | Lepený izolovaný styk tv. S49 s tepelně zpracovanou hlavou délky 4,00 m | [15 empty] | PP | 0
1926 | M | 5957134055 | Lepený izolovaný styk tv. S49 s tepelně zpracovanou hlavou délky 4,50 m | kus | 20 | 18600 | 372000 | Sborník UOŽI 01 2021 |  |  | základní | 0 | 0 | 0.26889 | 5.3778 | 0 | 0 | 128 | M | 0 | ROZPOCET | 372000 | 0 | 0 | 0 | 0 | 1 | 372000 | 128 | 277165815
| PP |  | Lepený izolovaný styk tv. S49 s tepelně zpracovanou hlavou délky 4,50 m | [15 empty] | PP | 0
1927 | M | 5957134080 | Lepený izolovaný styk tv. S49 s tepelně zpracovanou hlavou délky 5,00 m | kus | 20 | 19500 | 390000 | Sborník UOŽI 01 2021 |  |  | základní | 0 | 0 | 0.29358 | 5.8716 | 0 | 0 | 128 | M | 0 | ROZPOCET | 390000 | 0 | 0 | 0 | 0 | 1 | 390000 | 128 | 149035557
| PP |  | Lepený izolovaný styk tv. S49 s tepelně zpracovanou hlavou délky 5,00 m | [15 empty] | PP | 0
1928 | M | 5957134085 | Lepený izolovaný styk tv. S49 s tepelně zpracovanou hlavou délky asymetrický levý | m | 20 | 5100 | 102000 | Sborník UOŽI 01 2021 |  |  | základní | 0 | 0 | 0.04939 | 0.9878 | 0 | 0 | 128 | M | 0 | ROZPOCET | 102000 | 0 | 0 | 0 | 0 | 1 | 102000 | 128 | 1699857467
| PP |  | Lepený izolovaný styk tv. S49 s tepelně zpracovanou hlavou délky asymetrický levý | [15 empty] | PP | 0
1929 | M | 5957134090 | Lepený izolovaný styk tv. S49 s tepelně zpracovanou hlavou délky asymetrický pravý | m | 20 | 5100 | 102000 | Sborník UOŽI 01 2021 |  |  | základní | 0 | 0 | 0.04939 | 0.9878 | 0 | 0 | 128 | M | 0 | ROZPOCET | 102000 | 0 | 0 | 0 | 0 | 1 | 102000 | 128 | -262667485
| PP |  | Lepený izolovaný styk tv. S49 s tepelně zpracovanou hlavou délky asymetrický pravý | [15 empty] | PP | 0
1930 | M | 5957140015 | Souprava pro opravu LISU tv. UIC 60 - ESD 6 otvorů | kus | 5 | 8600 | 43000 | Sborník UOŽI 01 2021 |  |  | základní | 0 | 0 | 0.06 | 0.3 | 0 | 0 | 128 | M | 0 | ROZPOCET | 43000 | 0 | 0 | 0 | 0 | 1 | 43000 | 128 | -209147807
| PP |  | Souprava pro opravu LISU tv. UIC 60 - ESD 6 otvorů | [15 empty] | PP | 0
1931 | M | 5957140025 | Souprava pro opravu LISU tv. S 49 - ESD 6 otvorů | kus | 5 | 7500 | 37500 | Sborník UOŽI 01 2021 |  |  | základní | 0 | 0 | 0.045 | 0.225 | 0 | 0 | 128 | M | 0 | ROZPOCET | 37500 | 0 | 0 | 0 | 0 | 1 | 37500 | 128 | 1240704124
| PP |  | Souprava pro opravu LISU tv. S 49 - ESD 6 otvorů | [15 empty] | PP | 0
1932 | M | 5957140035 | Souprava pro opravu LISU tv. S 49 -ESD 4 otvory | kus | 5 | 7200 | 36000 | Sborník UOŽI 01 2021 |  |  | základní | 0 | 0 | 0.035 | 0.175 | 0 | 0 | 128 | M | 0 | ROZPOCET | 36000 | 0 | 0 | 0 | 0 | 1 | 36000 | 128 | 2138204861
| PP |  | Souprava pro opravu LISU tv. S 49 -ESD 4 otvory | [15 empty] | PP | 0
1933 | M | 5958101000 | Součásti spojovací kolejnicové spojky tv. T4 730 mm | kus | 50 | 500 | 25000 | Sborník UOŽI 01 2021 |  |  | základní | 0 | 0 | 0.01162 | 0.581 | 0 | 0 | 128 | M | 0 | ROZPOCET | 25000 | 0 | 0 | 0 | 0 | 1 | 25000 | 128 | 1330422945
| PP |  | Součásti spojovací kolejnicové spojky tv. T4 730 mm | [15 empty] | PP | 0
1934 | M | 5958101005 | Součásti spojovací kolejnicové spojky tv. S 730 mm | kus | 50 | 760 | 38000 | Sborník UOŽI 01 2021 |  |  | základní | 0 | 0 | 0.01796 | 0.898 | 0 | 0 | 128 | M | 0 | ROZPOCET | 38000 | 0 | 0 | 0 | 0 | 1 | 38000 | 128 | 902489161
| PP |  | Součásti spojovací kolejnicové spojky tv. S 730 mm | [15 empty] | PP | 0
1935 | M | 5958101030 | Součásti spojovací kolejnicové spojky tv. U60I zesílená | kus | 50 | 1000 | 50000 | Sborník UOŽI 01 2021 |  |  | základní | 0 | 0 | 0.03 | 1.5 | 0 | 0 | 128 | M | 0 | ROZPOCET | 50000 | 0 | 0 | 0 | 0 | 1 | 50000 | 128 | 535138935
| PP |  | Součásti spojovací kolejnicové spojky tv. U60I zesílená | [15 empty] | PP | 0
1936 | M | 5958101055 | Součásti spojovací kolejnicové spojky přechodové tv. S49/A pravá vnější | kus | 20 | 1900 | 38000 | Sborník UOŽI 01 2021 |  |  | základní | 0 | 0 | 0.0105 | 0.21 | 0 | 0 | 128 | M | 0 | ROZPOCET | 38000 | 0 | 0 | 0 | 0 | 1 | 38000 | 128 | -1557956323
| PP |  | Součásti spojovací kolejnicové spojky přechodové tv. S49/A pravá vnější | [15 empty] | PP | 0
1937 | M | 5958101060 | Součásti spojovací kolejnicové spojky přechodové tv. S49/A pravá vnitřní | kus | 20 | 1900 | 38000 | Sborník UOŽI 01 2021 |  |  | základní | 0 | 0 | 0.0105 | 0.21 | 0 | 0 | 128 | M | 0 | ROZPOCET | 38000 | 0 | 0 | 0 | 0 | 1 | 38000 | 128 | -1647446827
| PP |  | Součásti spojovací kolejnicové spojky přechodové tv. S49/A pravá vnitřní | [15 empty] | PP | 0
1938 | M | 5958101065 | Součásti spojovací kolejnicové spojky přechodové tv. S49/A levá vnější | kus | 20 | 1900 | 38000 | Sborník UOŽI 01 2021 |  |  | základní | 0 | 0 | 0.0105 | 0.21 | 0 | 0 | 128 | M | 0 | ROZPOCET | 38000 | 0 | 0 | 0 | 0 | 1 | 38000 | 128 | -860701310
| PP |  | Součásti spojovací kolejnicové spojky přechodové tv. S49/A levá vnější | [15 empty] | PP | 0
1939 | M | 5958101070 | Součásti spojovací kolejnicové spojky přechodové tv. S49/A levá vnitřní | kus | 20 | 1900 | 38000 | Sborník UOŽI 01 2021 |  |  | základní | 0 | 0 | 0.0105 | 0.21 | 0 | 0 | 128 | M | 0 | ROZPOCET | 38000 | 0 | 0 | 0 | 0 | 1 | 38000 | 128 | 498708636
| PP |  | Součásti spojovací kolejnicové spojky přechodové tv. S49/A levá vnitřní | [15 empty] | PP | 0
1940 | M | 5958101135 | Součásti spojovací kolejnicové spojky přechodové tv. UIC60/S49 pravá vnější | kus | 20 | 2500 | 50000 | Sborník UOŽI 01 2021 |  |  | základní | 0 | 0 | 0.0243 | 0.486 | 0 | 0 | 128 | M | 0 | ROZPOCET | 50000 | 0 | 0 | 0 | 0 | 1 | 50000 | 128 | -903713963
| PP |  | Součásti spojovací kolejnicové spojky přechodové tv. UIC60/S49 pravá vnější | [15 empty] | PP | 0
1941 | M | 5958101140 | Součásti spojovací kolejnicové spojky přechodové tv. UIC60/S49 pravá vnitřní | kus | 20 | 2500 | 50000 | Sborník UOŽI 01 2021 |  |  | základní | 0 | 0 | 0.0243 | 0.486 | 0 | 0 | 128 | M | 0 | ROZPOCET | 50000 | 0 | 0 | 0 | 0 | 1 | 50000 | 128 | -547066057
| PP |  | Součásti spojovací kolejnicové spojky přechodové tv. UIC60/S49 pravá vnitřní | [15 empty] | PP | 0
1942 | M | 5958101145 | Součásti spojovací kolejnicové spojky přechodové tv. UIC60/S49 levá vnější | kus | 20 | 2500 | 50000 | Sborník UOŽI 01 2021 |  |  | základní | 0 | 0 | 0.0243 | 0.486 | 0 | 0 | 128 | M | 0 | ROZPOCET | 50000 | 0 | 0 | 0 | 0 | 1 | 50000 | 128 | -1046708227
| PP |  | Součásti spojovací kolejnicové spojky přechodové tv. UIC60/S49 levá vnější | [15 empty] | PP | 0
1943 | M | 5958101150 | Součásti spojovací kolejnicové spojky přechodové tv. UIC60/S49 levá vnitřní | kus | 20 | 2500 | 50000 | Sborník UOŽI 01 2021 |  |  | základní | 0 | 0 | 0.0243 | 0.486 | 0 | 0 | 128 | M | 0 | ROZPOCET | 50000 | 0 | 0 | 0 | 0 | 1 | 50000 | 128 | -1284218736
| PP |  | Součásti spojovací kolejnicové spojky přechodové tv. UIC60/S49 levá vnitřní | [15 empty] | PP | 0
1944 | M | 5958101155 | Součásti spojovací plastové spojky pro opravu LIS (alkamid) tv. UIC 60/6D | kus | 20 | 1500 | 30000 | Sborník UOŽI 01 2021 |  |  | základní | 0 | 0 | 0.0054 | 0.108 | 0 | 0 | 128 | M | 0 | ROZPOCET | 30000 | 0 | 0 | 0 | 0 | 1 | 30000 | 128 | 632692644
| PP |  | Součásti spojovací plastové spojky pro opravu LIS (alkamid) tv. UIC 60/6D | [15 empty] | PP | 0
1945 | M | 5958101170 | Součásti spojovací plastové spojky pro opravu LIS (alkamid) tv. S 49 60/6D/N výr.po r. 1994 | kus | 20 | 1000 | 20000 | Sborník UOŽI 01 2021 |  |  | základní | 0 | 0 | 0.00265 | 0.053 | 0 | 0 | 128 | M | 0 | ROZPOCET | 20000 | 0 | 0 | 0 | 0 | 1 | 20000 | 128 | -138434724
| PP |  | Součásti spojovací plastové spojky pro opravu LIS (alkamid) tv. S 49 60/6D/N výr.po r. 1994 | [15 empty] | PP | 0
1946 | M | 5958101175 | Součásti spojovací plastové spojky pro opravu LIS (alkamid) tv. S49/4D pro montáž ve styk.koleji | kus | 20 | 1000 | 20000 | Sborník UOŽI 01 2021 |  |  | základní | 0 | 0 | 0.00265 | 0.053 | 0 | 0 | 128 | M | 0 | ROZPOCET | 20000 | 0 | 0 | 0 | 0 | 1 | 20000 | 128 | 1795901489
| PP |  | Součásti spojovací plastové spojky pro opravu LIS (alkamid) tv. S49/4D pro montáž ve styk.koleji | [15 empty] | PP | 0
1947 | M | 5958101180 | Součásti spojovací plastové spojky pro IS (alkamid) tv. UIC60 | kus | 20 | 1500 | 30000 | Sborník UOŽI 01 2021 |  |  | základní | 0 | 0 | 0.0054 | 0.108 | 0 | 0 | 128 | M | 0 | ROZPOCET | 30000 | 0 | 0 | 0 | 0 | 1 | 30000 | 128 | 952310744
| PP |  | Součásti spojovací plastové spojky pro IS (alkamid) tv. UIC60 | [15 empty] | PP | 0
1948 | M | 5958101190 | Součásti spojovací plastové spojky pro IS (alkamid) tv. S49 | kus | 20 | 1000 | 20000 | Sborník UOŽI 01 2021 |  |  | základní | 0 | 0 | 0.002 | 0.04 | 0 | 0 | 128 | M | 0 | ROZPOCET | 20000 | 0 | 0 | 0 | 0 | 1 | 20000 | 128 | -1503261823
| PP |  | Součásti spojovací plastové spojky pro IS (alkamid) tv. S49 | [15 empty] | PP | 0
1949 | M | 5958101195 | Součásti spojovací plastové spojky pro IS (alkamid) tv. T | kus | 20 | 1000 | 20000 | Sborník UOŽI 01 2021 |  |  | základní | 0 | 0 | 0.00265 | 0.053 | 0 | 0 | 128 | M | 0 | ROZPOCET | 20000 | 0 | 0 | 0 | 0 | 1 | 20000 | 128 | -125340784
| PP |  | Součásti spojovací plastové spojky pro IS (alkamid) tv. T | [15 empty] | PP | 0
1950 | M | 5958101200 | Součásti spojovací plastové spojky pro IS (alkamid) tv. A | kus | 20 | 1100 | 22000 | Sborník UOŽI 01 2021 |  |  | základní | 0 | 0 | 0.00255 | 0.051 | 0 | 0 | 128 | M | 0 | ROZPOCET | 22000 | 0 | 0 | 0 | 0 | 1 | 22000 | 128 | 822284543
| PP |  | Součásti spojovací plastové spojky pro IS (alkamid) tv. A | [15 empty] | PP | 0
1951 | M | 5958104000 | Izolační profilové vložky pro IS tv. UIC 60 - 5mm | kus | 20 | 25 | 500 | Sborník UOŽI 01 2021 |  |  | základní | 0 | 0 | 4e-05 | 0.0008 | 0 | 0 | 128 | M | 0 | ROZPOCET | 500 | 0 | 0 | 0 | 0 | 1 | 500 | 128 | -1758154520
| PP |  | Izolační profilové vložky pro IS tv. UIC 60 - 5mm | [15 empty] | PP | 0
1952 | M | 5958104010 | Izolační profilové vložky pro IS tv. S 49,T - 5mm | kus | 20 | 20 | 400 | Sborník UOŽI 01 2021 |  |  | základní | 0 | 0 | 3e-05 | 0.0006 | 0 | 0 | 128 | M | 0 | ROZPOCET | 400 | 0 | 0 | 0 | 0 | 1 | 400 | 128 | -20202112
| PP |  | Izolační profilové vložky pro IS tv. S 49,T - 5mm | [15 empty] | PP | 0
1953 | M | 5958104015 | Izolační profilové vložky pro IS tv. A | kus | 20 | 20 | 400 | Sborník UOŽI 01 2021 |  |  | základní | 0 | 0 | 3e-05 | 0.0006 | 0 | 0 | 128 | M | 0 | ROZPOCET | 400 | 0 | 0 | 0 | 0 | 1 | 400 | 128 | -1565214050
| PP |  | Izolační profilové vložky pro IS tv. A | [15 empty] | PP | 0
1954 | M | 5958104020 | Izolační profilové vložky pro IS ocelové podložky pro plastové spojky IS PU pro izolovaný styk UIC A=300 mm, B=356mm | kus | 20 | 42 | 840 | Sborník UOŽI 01 2021 |  |  | základní | 0 | 0 | 0.00041 | 0.0082 | 0 | 0 | 128 | M | 0 | ROZPOCET | 840 | 0 | 0 | 0 | 0 | 1 | 840 | 128 | -1877966132
| PP |  | Izolační profilové vložky pro IS ocelové podložky pro plastové spojky IS PU pro izolovaný styk UIC A=300 mm, B=356mm | [15 empty] | PP | 0
1955 | M | 5958104030 | Izolační profilové vložky pro IS ocelové podložky pro plastové spojky IS PT pro izolovaný styk T A=250 mm, B=306mm | kus | 20 | 42 | 840 | Sborník UOŽI 01 2021 |  |  | základní | 0 | 0 | 0.00036 | 0.0072 | 0 | 0 | 128 | M | 0 | ROZPOCET | 840 | 0 | 0 | 0 | 0 | 1 | 840 | 128 | 1508254628
| PP |  | Izolační profilové vložky pro IS ocelové podložky pro plastové spojky IS PT pro izolovaný styk T A=250 mm, B=306mm | [15 empty] | PP | 0
1956 | M | 5958104035 | Izolační profilové vložky pro IS ocelové podložky pro plastové spojky IS PS pro izolovaný styk S A=165 mm, B=221mm | kus | 20 | 39 | 780 | Sborník UOŽI 01 2021 |  |  | základní | 0 | 0 | 0.00027 | 0.0054 | 0 | 0 | 128 | M | 0 | ROZPOCET | 780 | 0 | 0 | 0 | 0 | 1 | 780 | 128 | -1498987324
| PP |  | Izolační profilové vložky pro IS ocelové podložky pro plastové spojky IS PS pro izolovaný styk S A=165 mm, B=221mm | [15 empty] | PP | 0
1957 | M | 5958104040 | Izolační profilové vložky pro IS ocelové podložky pro plastové spojky IS PA pro izolovaný styk A A=270 mm, B=326mm | kus | 20 | 47 | 940 | Sborník UOŽI 01 2021 |  |  | základní | 0 | 0 | 0.00038 | 0.0076 | 0 | 0 | 128 | M | 0 | ROZPOCET | 940 | 0 | 0 | 0 | 0 | 1 | 940 | 128 | -1784014427
| PP |  | Izolační profilové vložky pro IS ocelové podložky pro plastové spojky IS PA pro izolovaný styk A A=270 mm, B=326mm | [15 empty] | PP | 0
1958 | M | 5958104045 | Izolační profilové vložky pro IS ocelové podložky pro plastové spojky IS PL pod náhr. spojky pro LIS tv. T A=170 mm, B=226mm | kus | 20 | 41 | 820 | Sborník UOŽI 01 2021 |  |  | základní | 0 | 0 | 0.00028 | 0.0056 | 0 | 0 | 128 | M | 0 | ROZPOCET | 820 | 0 | 0 | 0 | 0 | 1 | 820 | 128 | 252921007
| PP |  | Izolační profilové vložky pro IS ocelové podložky pro plastové spojky IS PL pod náhr. spojky pro LIS tv. T A=170 mm, B=226mm | [15 empty] | PP | 0
1959 | M | 5958104050 | Izolační profilové vložky pro IS ocelové podložky pro plastové spojky IS P1 50x50mm pod pružné kroužky | kus | 20 | 20 | 400 | Sborník UOŽI 01 2021 |  |  | základní | 0 | 0 | 8e-05 | 0.0016 | 0 | 0 | 128 | M | 0 | ROZPOCET | 400 | 0 | 0 | 0 | 0 | 1 | 400 | 128 | 2120455000
| PP |  | Izolační profilové vložky pro IS ocelové podložky pro plastové spojky IS P1 50x50mm pod pružné kroužky | [15 empty] | PP | 0
1960 | M | 5958107000 | Šroub spojkový M24 x 120 mm | kus | 200 | 35.1 | 7020 | Sborník UOŽI 01 2021 |  |  | základní | 0 | 0 | 0.00053 | 0.106 | 0 | 0 | 128 | M | 0 | ROZPOCET | 7020 | 0 | 0 | 0 | 0 | 1 | 7020 | 128 | 1880196535
| PP |  | Šroub spojkový M24 x 120 mm | [15 empty] | PP | 0
1961 | M | 5958107005 | Šroub spojkový M24 x 140 mm | kus | 200 | 40.7 | 8140 | Sborník UOŽI 01 2021 |  |  | základní | 0 | 0 | 0.0006 | 0.12 | 0 | 0 | 128 | M | 0 | ROZPOCET | 8140 | 0 | 0 | 0 | 0 | 1 | 8140 | 128 | -1870370939
| PP |  | Šroub spojkový M24 x 140 mm | [15 empty] | PP | 0
1962 | M | 5958107010 | Šroub spojkový M24 x 165 mm | kus | 200 | 78.6 | 15720 | Sborník UOŽI 01 2021 |  |  | základní | 0 | 0 | 0.00067 | 0.134 | 0 | 0 | 128 | M | 0 | ROZPOCET | 15720 | 0 | 0 | 0 | 0 | 1 | 15720 | 128 | 524918627
| PP |  | Šroub spojkový M24 x 165 mm | [15 empty] | PP | 0
1963 | M | 5958107015 | Šroub spojkový M24 x 185 mm | kus | 200 | 104 | 20800 | Sborník UOŽI 01 2021 |  |  | základní | 0 | 0 | 0 | 0 | 0 | 0 | 128 | M | 0 | ROZPOCET | 20800 | 0 | 0 | 0 | 0 | 1 | 20800 | 128 | 423979480
| PP |  | Šroub spojkový M24 x 185 mm | [15 empty] | PP | 0
1964 | M | 5958116000 | Matice M24 | kus | 1000 | 8.17 | 8170 | Sborník UOŽI 01 2021 |  |  | základní | 0 | 0 | 0.00012 | 0.12 | 0 | 0 | 128 | M | 0 | ROZPOCET | 8170 | 0 | 0 | 0 | 0 | 1 | 8170 | 128 | 1996636402
| PP |  | Matice M24 | [15 empty] | PP | 0
1965 | M | 5958116005 | Matice M22 | kus | 100 | 8.12 | 812 | Sborník UOŽI 01 2021 |  |  | základní | 0 | 0 | 0.00014 | 0.014 | 0 | 0 | 128 | M | 0 | ROZPOCET | 812 | 0 | 0 | 0 | 0 | 1 | 812 | 128 | -1797319332
| PP |  | Matice M22 | [15 empty] | PP | 0
1966 | M | 5958119015 | Šroub zápustný s nosem M24x80 mm | kus | 100 | 58.5 | 5850 | Sborník UOŽI 01 2021 |  |  | základní | 0 | 0 | 0.0007 | 0.07 | 0 | 0 | 128 | M | 0 | ROZPOCET | 5850 | 0 | 0 | 0 | 0 | 1 | 5850 | 128 | -2117054094
| PP |  | Šroub zápustný s nosem M24x80 mm | [15 empty] | PP | 0
1967 | M | 5958119020 | Šroub zápustný s nosem M24x100 mm | kus | 100 | 74.2 | 7420 | Sborník UOŽI 01 2021 |  |  | základní | 0 | 0 | 0 | 0 | 0 | 0 | 128 | M | 0 | ROZPOCET | 7420 | 0 | 0 | 0 | 0 | 1 | 7420 | 128 | -1926261760
| PP |  | Šroub zápustný s nosem M24x100 mm | [15 empty] | PP | 0
1968 | M | 5958122000 | Šrouby abnormální M24x85 mm abnormální | kus | 200 | 77.2 | 15440 | Sborník UOŽI 01 2021 |  |  | základní | 0 | 0 | 0 | 0 | 0 | 0 | 128 | M | 0 | ROZPOCET | 15440 | 0 | 0 | 0 | 0 | 1 | 15440 | 128 | 1819896249
| PP |  | Šrouby abnormální M24x85 mm abnormální | [15 empty] | PP | 0
1969 | M | 5958122005 | Šrouby abnormální M24x95 mm abnormální | kus | 200 | 82.3 | 16460 | Sborník UOŽI 01 2021 |  |  | základní | 0 | 0 | 0 | 0 | 0 | 0 | 128 | M | 0 | ROZPOCET | 16460 | 0 | 0 | 0 | 0 | 1 | 16460 | 128 | -1418307138
| PP |  | Šrouby abnormální M24x95 mm abnormální | [15 empty] | PP | 0
1970 | M | 5958122010 | Šrouby abnormální M24x70 mm se šestihrannou hlavou | kus | 200 | 19.7 | 3940 | Sborník UOŽI 01 2021 |  |  | základní | 0 | 0 | 0 | 0 | 0 | 0 | 128 | M | 0 | ROZPOCET | 3940 | 0 | 0 | 0 | 0 | 1 | 3940 | 128 | -1199387430
| PP |  | Šrouby abnormální M24x70 mm se šestihrannou hlavou | [15 empty] | PP | 0
1971 | M | 5958122015 | Šrouby abnormální M24x90 mm se šestihrannou hlavou | kus | 200 | 22.3 | 4460 | Sborník UOŽI 01 2021 |  |  | základní | 0 | 0 | 0 | 0 | 0 | 0 | 128 | M | 0 | ROZPOCET | 4460 | 0 | 0 | 0 | 0 | 1 | 4460 | 128 | -882904038
| PP |  | Šrouby abnormální M24x90 mm se šestihrannou hlavou | [15 empty] | PP | 0
1972 | M | 5958122020 | Šrouby abnormální M24x140 mm se šestihrannou hlavou | kus | 200 | 32.2 | 6440 | Sborník UOŽI 01 2021 |  |  | základní | 0 | 0 | 0 | 0 | 0 | 0 | 128 | M | 0 | ROZPOCET | 6440 | 0 | 0 | 0 | 0 | 1 | 6440 | 128 | 1432030129
| PP |  | Šrouby abnormální M24x140 mm se šestihrannou hlavou | [15 empty] | PP | 0
1973 | M | 5958122025 | Šrouby abnormální M24x70 mm se šestihrannou hlavou do stěžejky | kus | 200 | 27.8 | 5560 | Sborník UOŽI 01 2021 |  |  | základní | 0 | 0 | 0 | 0 | 0 | 0 | 128 | M | 0 | ROZPOCET | 5560 | 0 | 0 | 0 | 0 | 1 | 5560 | 128 | 438196856
| PP |  | Šrouby abnormální M24x70 mm se šestihrannou hlavou do stěžejky | [15 empty] | PP | 0
1974 | M | 5958125000 | Komplety s antikorozní úpravou Skl 14 (svěrka Skl14, vrtule R1, podložka Uls7) | kus | 100 | 80.7 | 8070 | Sborník UOŽI 01 2021 |  |  | základní | 0 | 0 | 0.00105 | 0.105 | 0 | 0 | 128 | M | 0 | ROZPOCET | 8070 | 0 | 0 | 0 | 0 | 1 | 8070 | 128 | 82105551
| PP |  | Komplety s antikorozní úpravou Skl 14 (svěrka Skl14, vrtule R1, podložka Uls7) | [15 empty] | PP | 0
1975 | M | 5958125005 | Komplety s antikorozní úpravou Skl 24 (svěrka Skl24, šroub RS0, matice M22, podložka Uls6) | kus | 100 | 156 | 15600 | Sborník UOŽI 01 2021 |  |  | základní | 0 | 0 | 0.00111 | 0.111 | 0 | 0 | 128 | M | 0 | ROZPOCET | 15600 | 0 | 0 | 0 | 0 | 1 | 15600 | 128 | 357934762
| PP |  | Komplety s antikorozní úpravou Skl 24 (svěrka Skl24, šroub RS0, matice M22, podložka Uls6) | [15 empty] | PP | 0
1976 | M | 5958125010 | Komplety s antikorozní úpravou ŽS 4 (svěrka ŽS4, šroub RS 1, matice M24, podložka Fe6) | kus | 2000 | 126 | 252000 | Sborník UOŽI 01 2021 |  |  | základní | 0 | 0 | 0.00123 | 2.46 | 0 | 0 | 128 | M | 0 | ROZPOCET | 252000 | 0 | 0 | 0 | 0 | 1 | 252000 | 128 | -1287927258
| PP |  | Komplety s antikorozní úpravou ŽS 4 (svěrka ŽS4, šroub RS 1, matice M24, podložka Fe6) | [15 empty] | PP | 0
1977 | M | 5958128000 | Komplety Skl 14 (svěrka Skl 14, vrtule R1,podložka Uls7) | kus | 500 | 68.5 | 34250 | Sborník UOŽI 01 2021 |  |  | základní | 0 | 0 | 0.00105 | 0.525 | 0 | 0 | 128 | M | 0 | ROZPOCET | 34250 | 0 | 0 | 0 | 0 | 1 | 34250 | 128 | 1090530347
| PP |  | Komplety Skl 14 (svěrka Skl 14, vrtule R1,podložka Uls7) | [15 empty] | PP | 0
1978 | M | 5958128005 | Komplety Skl 24 (šroub RS 0, matice M 22, podložka Uls 6) | kus | 500 | 99 | 49500 | Sborník UOŽI 01 2021 |  |  | základní | 0 | 0 | 0.00111 | 0.555 | 0 | 0 | 128 | M | 0 | ROZPOCET | 49500 | 0 | 0 | 0 | 0 | 1 | 49500 | 128 | -1495238101
| PP |  | Komplety Skl 24 (šroub RS 0, matice M 22, podložka Uls 6) | [15 empty] | PP | 0
1979 | M | 5958128010 | Komplety ŽS 4 (šroub RS 1, matice M 24, podložka Fe6, svěrka ŽS4) | kus | 10000 | 79.5 | 795000 | Sborník UOŽI 01 2021 |  |  | základní | 0 | 0 | 0.00123 | 12.3 | 0 | 0 | 128 | M | 0 | ROZPOCET | 795000 | 0 | 0 | 0 | 0 | 1 | 795000 | 128 | 871360210
| PP |  | Komplety ŽS 4 (šroub RS 1, matice M 24, podložka Fe6, svěrka ŽS4) | [15 empty] | PP | 0
1980 | M | 5958128015 | Komplety Komplet uzel Skl 30 (2x - svěrka Skl 30, 2x - úhlová vodící vložka Wfp 30 K - 12 HH, 1x - pryžová podložka Zw 148/175/7, 2x - vrtule R1, 2x - podložka Uls7) | úl.pl. | 200 | 252 | 50400 | Sborník UOŽI 01 2021 |  |  | základní | 0 | 0 | 0 | 0 | 0 | 0 | 128 | M | 0 | ROZPOCET | 50400 | 0 | 0 | 0 | 0 | 1 | 50400 | 128 | -1493108061
| PP |  | Komplety Komplet uzel Skl 30 (2x - svěrka Skl 30, 2x - úhlová vodící vložka Wfp 30 K - 12 HH, 1x - pryžová podložka Zw 148/175/7, 2x - vrtule R1, 2x - podložka Uls7) | [15 empty] | PP | 0
1981 | M | 5958128020 | Komplety Sada Skl 30 (4x - svěrka Skl 30, 4x - úhlová vodící vložka Wfp 30 K - 12 HH, 2x - pryžová podložka Zw 148/175/7, 4x - vrtule R1, 4x - podložka Uls7, počíta se pro jeden pražec) | sada | 200 | 503 | 100600 | Sborník UOŽI 01 2021 |  |  | základní | 0 | 0 | 0 | 0 | 0 | 0 | 128 | M | 0 | ROZPOCET | 100600 | 0 | 0 | 0 | 0 | 1 | 100600 | 128 | 616905341
| PP |  | Komplety Sada Skl 30 (4x - svěrka Skl 30, 4x - úhlová vodící vložka Wfp 30 K - 12 HH, 2x - pryžová podložka Zw 148/175/7, 4x - vrtule R1, 4x - podložka Uls7, počíta se pro jeden pražec) | [15 empty] | PP | 0
1982 | M | 5958131000 | Součásti upevňovací s antikorozní úpravou svěrka Skl 14 | kus | 200 | 46 | 9200 | Sborník UOŽI 01 2021 |  |  | základní | 0 | 0 | 0.00049 | 0.098 | 0 | 0 | 128 | M | 0 | ROZPOCET | 9200 | 0 | 0 | 0 | 0 | 1 | 9200 | 128 | -1499257380
| PP |  | Součásti upevňovací s antikorozní úpravou svěrka Skl 14 | [15 empty] | PP | 0
1983 | M | 5958131015 | Součásti upevňovací s antikorozní úpravou svěrka Skl 24 | kus | 200 | 50.9 | 10180 | Sborník UOŽI 01 2021 |  |  | základní | 0 | 0 | 0.0006 | 0.12 | 0 | 0 | 128 | M | 0 | ROZPOCET | 10180 | 0 | 0 | 0 | 0 | 1 | 10180 | 128 | 1999381889
| PP |  | Součásti upevňovací s antikorozní úpravou svěrka Skl 24 | [15 empty] | PP | 0
1984 | M | 5958131020 | Součásti upevňovací s antikorozní úpravou svěrka ŽS 4 | kus | 200 | 31.6 | 6320 | Sborník UOŽI 01 2021 |  |  | základní | 0 | 0 | 0.00063 | 0.126 | 0 | 0 | 128 | M | 0 | ROZPOCET | 6320 | 0 | 0 | 0 | 0 | 1 | 6320 | 128 | 1574826464
| PP |  | Součásti upevňovací s antikorozní úpravou svěrka ŽS 4 | [15 empty] | PP | 0
1985 | M | 5958131025 | Součásti upevňovací s antikorozní úpravou svěrka ŽS 4 úprava pro žlábek z kolejnic | kus | 500 | 31.6 | 15800 | Sborník UOŽI 01 2021 |  |  | základní | 0 | 0 | 0.00063 | 0.315 | 0 | 0 | 128 | M | 0 | ROZPOCET | 15800 | 0 | 0 | 0 | 0 | 1 | 15800 | 128 | 1589422658
| PP |  | Součásti upevňovací s antikorozní úpravou svěrka ŽS 4 úprava pro žlábek z kolejnic | [15 empty] | PP | 0
1986 | M | 5958131040 | Součásti upevňovací s antikorozní úpravou šroub svěrkový RS 1 (M22x80) | kus | 700 | 35 | 24500 | Sborník UOŽI 01 2021 |  |  | základní | 0 | 0 | 0.00054 | 0.378 | 0 | 0 | 128 | M | 0 | ROZPOCET | 24500 | 0 | 0 | 0 | 0 | 1 | 24500 | 128 | 767978110
| PP |  | Součásti upevňovací s antikorozní úpravou šroub svěrkový RS 1 (M22x80) | [15 empty] | PP | 0
1987 | M | 5958131050 | Součásti upevňovací s antikorozní úpravou vrtule R1(145) | kus | 200 | 31.9 | 6380 | Sborník UOŽI 01 2021 |  |  | základní | 0 | 0 | 0.00052 | 0.104 | 0 | 0 | 128 | M | 0 | ROZPOCET | 6380 | 0 | 0 | 0 | 0 | 1 | 6380 | 128 | -234114894
| PP |  | Součásti upevňovací s antikorozní úpravou vrtule R1(145) | [15 empty] | PP | 0
1988 | M | 5958131055 | Součásti upevňovací s antikorozní úpravou vrtule R2 (160) | kus | 200 | 45.5 | 9100 | Sborník UOŽI 01 2021 |  |  | základní | 0 | 0 | 0.00057 | 0.114 | 0 | 0 | 128 | M | 0 | ROZPOCET | 9100 | 0 | 0 | 0 | 0 | 1 | 9100 | 128 | 1137456447
| PP |  | Součásti upevňovací s antikorozní úpravou vrtule R2 (160) | [15 empty] | PP | 0
1989 | M | 5958131060 | Součásti upevňovací s antikorozní úpravou matice M22 | kus | 50 | 11 | 550 | Sborník UOŽI 01 2021 |  |  | základní | 0 | 0 | 0.00012 | 0.006 | 0 | 0 | 128 | M | 0 | ROZPOCET | 550 | 0 | 0 | 0 | 0 | 1 | 550 | 128 | 292405894
| PP |  | Součásti upevňovací s antikorozní úpravou matice M22 | [15 empty] | PP | 0
1990 | M | 5958131065 | Součásti upevňovací s antikorozní úpravou matice M24 | kus | 700 | 10.9 | 7630 | Sborník UOŽI 01 2021 |  |  | základní | 0 | 0 | 0.00014 | 0.098 | 0 | 0 | 128 | M | 0 | ROZPOCET | 7630 | 0 | 0 | 0 | 0 | 1 | 7630 | 128 | 990615395
| PP |  | Součásti upevňovací s antikorozní úpravou matice M24 | [15 empty] | PP | 0
1991 | M | 5958131070 | Součásti upevňovací s antikorozní úpravou kroužek pružný dvojitý Fe 6 | kus | 700 | 10.7 | 7490 | Sborník UOŽI 01 2021 |  |  | základní | 0 | 0 | 9e-05 | 0.063 | 0 | 0 | 128 | M | 0 | ROZPOCET | 7490 | 0 | 0 | 0 | 0 | 1 | 7490 | 128 | 347585424
| PP |  | Součásti upevňovací s antikorozní úpravou kroužek pružný dvojitý Fe 6 | [15 empty] | PP | 0
1992 | M | 5958131080 | Součásti upevňovací s antikorozní úpravou podložka Uls 7 | kus | 100 | 5.78 | 578 | Sborník UOŽI 01 2021 |  |  | základní | 0 | 0 | 4e-05 | 0.004 | 0 | 0 | 128 | M | 0 | ROZPOCET | 578 | 0 | 0 | 0 | 0 | 1 | 578 | 128 | -409413351
| PP |  | Součásti upevňovací s antikorozní úpravou podložka Uls 7 | [15 empty] | PP | 0
1993 | M | 5958134010 | Součásti upevňovací svěrka Skl 14 | kus | 500 | 37 | 18500 | Sborník UOŽI 01 2021 |  |  | základní | 0 | 0 | 0.00049 | 0.245 | 0 | 0 | 128 | M | 0 | ROZPOCET | 18500 | 0 | 0 | 0 | 0 | 1 | 18500 | 128 | 622494059
| PP |  | Součásti upevňovací svěrka Skl 14 | [15 empty] | PP | 0
1994 | M | 5958134020 | Součásti upevňovací svěrka Skl 24 | kus | 500 | 43.5 | 21750 | Sborník UOŽI 01 2021 |  |  | základní | 0 | 0 | 0.0006 | 0.3 | 0 | 0 | 128 | M | 0 | ROZPOCET | 21750 | 0 | 0 | 0 | 0 | 1 | 21750 | 128 | -1935372414
| PP |  | Součásti upevňovací svěrka Skl 24 | [15 empty] | PP | 0
1995 | M | 5958134025 | Součásti upevňovací svěrka ŽS 4 | kus | 500 | 26.2 | 13100 | Sborník UOŽI 01 2021 |  |  | základní | 0 | 0 | 0.00063 | 0.315 | 0 | 0 | 128 | M | 0 | ROZPOCET | 13100 | 0 | 0 | 0 | 0 | 1 | 13100 | 128 | 2131933805
| PP |  | Součásti upevňovací svěrka ŽS 4 | [15 empty] | PP | 0
1996 | M | 5958134030 | Součásti upevňovací svěrka ŽS 4 úprava pro žlábek z kolejnic | kus | 100 | 24.3 | 2430 | Sborník UOŽI 01 2021 |  |  | základní | 0 | 0 | 0.00063 | 0.063 | 0 | 0 | 128 | M | 0 | ROZPOCET | 2430 | 0 | 0 | 0 | 0 | 1 | 2430 | 128 | 686532645
| PP |  | Součásti upevňovací svěrka ŽS 4 úprava pro žlábek z kolejnic | [15 empty] | PP | 0
1997 | M | 5958134040 | Součásti upevňovací kroužek pružný dvojitý Fe 6 | kus | 1000 | 6.43 | 6430 | Sborník UOŽI 01 2021 |  |  | základní | 0 | 0 | 9e-05 | 0.09 | 0 | 0 | 128 | M | 0 | ROZPOCET | 6430 | 0 | 0 | 0 | 0 | 1 | 6430 | 128 | -422428410
| PP |  | Součásti upevňovací kroužek pružný dvojitý Fe 6 | [15 empty] | PP | 0
1998 | M | 5958134041 | Součásti upevňovací šroub svěrkový T5 | kus | 500 | 27.7 | 13850 | Sborník UOŽI 01 2021 |  |  | základní | 0 | 0 | 0.00041 | 0.205 | 0 | 0 | 128 | M | 0 | ROZPOCET | 13850 | 0 | 0 | 0 | 0 | 1 | 13850 | 128 | -569202152
| PP |  | Součásti upevňovací šroub svěrkový T5 | [15 empty] | PP | 0
1999 | M | 5958134042 | Součásti upevňovací šroub svěrkový T10 M24x80 | kus | 500 | 29.9 | 14950 | Sborník UOŽI 01 2021 |  |  | základní | 0 | 0 | 0.00032 | 0.16 | 0 | 0 | 128 | M | 0 | ROZPOCET | 14950 | 0 | 0 | 0 | 0 | 1 | 14950 | 128 | -137970149
| PP |  | Součásti upevňovací šroub svěrkový T10 M24x80 | [15 empty] | PP | 0
2000 | M | 5958134044 | Součásti upevňovací šroub svěrkový RS 1 (M24x80) | kus | 500 | 31.2 | 15600 | Sborník UOŽI 01 2021 |  |  | základní | 0 | 0 | 0.00049 | 0.245 | 0 | 0 | 128 | M | 0 | ROZPOCET | 15600 | 0 | 0 | 0 | 0 | 1 | 15600 | 128 | 476049738
| PP |  | Součásti upevňovací šroub svěrkový RS 1 (M24x80) | [15 empty] | PP | 0
2001 | M | 5958134050 | Součásti upevňovací adaptér Pandrol 6562 | kus | 100 | 55 | 5500 | Sborník UOŽI 01 2021 |  |  | základní | 0 | 0 | 0.00055 | 0.055 | 0 | 0 | 128 | M | 0 | ROZPOCET | 5500 | 0 | 0 | 0 | 0 | 1 | 5500 | 128 | -124982638
| PP |  | Součásti upevňovací adaptér Pandrol 6562 | [15 empty] | PP | 0
2002 | M | 5958134070 | Součásti upevňovací kotva litinová Pandrol-fastclip | kus | 50 | 91 | 4550 | Sborník UOŽI 01 2021 |  |  | základní | 0 | 0 | 0.0066 | 0.33 | 0 | 0 | 128 | M | 0 | ROZPOCET | 4550 | 0 | 0 | 0 | 0 | 1 | 4550 | 128 | 285494385
| PP |  | Součásti upevňovací kotva litinová Pandrol-fastclip | [15 empty] | PP | 0
2003 | M | 5958134075 | Součásti upevňovací vrtule R1(145) | kus | 10000 | 28.2 | 282000 | Sborník UOŽI 01 2021 |  |  | základní | 0 | 0 | 0.00052 | 5.2 | 0 | 0 | 128 | M | 0 | ROZPOCET | 282000 | 0 | 0 | 0 | 0 | 1 | 282000 | 128 | -358314818
| PP |  | Součásti upevňovací vrtule R1(145) | [15 empty] | PP | 0
2004 | M | 5958134080 | Součásti upevňovací vrtule R2 (160) | kus | 7000 | 34.6 | 242200 | Sborník UOŽI 01 2021 |  |  | základní | 0 | 0 | 0.00057 | 3.99 | 0 | 0 | 128 | M | 0 | ROZPOCET | 242200 | 0 | 0 | 0 | 0 | 1 | 242200 | 128 | -704532728
| PP |  | Součásti upevňovací vrtule R2 (160) | [15 empty] | PP | 0
2005 | M | 5958134090 | Součásti upevňovací vrtule Ss 34Cz | kus | 200 | 39.5 | 7900 | Sborník UOŽI 01 2021 |  |  | základní | 0 | 0 | 0.00049 | 0.098 | 0 | 0 | 128 | M | 0 | ROZPOCET | 7900 | 0 | 0 | 0 | 0 | 1 | 7900 | 128 | -836032156
| PP |  | Součásti upevňovací vrtule Ss 34Cz | [15 empty] | PP | 0
2006 | M | 5958134105 | Součásti upevňovací pražcový šroub Tr 22x4x137,5 | kus | 100 | 47.2 | 4720 | Sborník UOŽI 01 2021 |  |  | základní | 0 | 0 | 0.00054 | 0.054 | 0 | 0 | 128 | M | 0 | ROZPOCET | 4720 | 0 | 0 | 0 | 0 | 1 | 4720 | 128 | -408353762
| PP |  | Součásti upevňovací pražcový šroub Tr 22x4x137,5 | [15 empty] | PP | 0
2007 | M | 5958134110 | Součásti upevňovací matice M22 | kus | 200 | 9.4 | 1880 | Sborník UOŽI 01 2021 |  |  | základní | 0 | 0 | 0.00016 | 0.032 | 0 | 0 | 128 | M | 0 | ROZPOCET | 1880 | 0 | 0 | 0 | 0 | 1 | 1880 | 128 | -179103550
| PP |  | Součásti upevňovací matice M22 | [15 empty] | PP | 0
2008 | M | 5958134115 | Součásti upevňovací matice M24 | kus | 2000 | 9.2 | 18400 | Sborník UOŽI 01 2021 |  |  | základní | 0 | 0 | 0.00015 | 0.3 | 0 | 0 | 128 | M | 0 | ROZPOCET | 18400 | 0 | 0 | 0 | 0 | 1 | 18400 | 128 | 745126119
| PP |  | Součásti upevňovací matice M24 | [15 empty] | PP | 0
2009 | M | 5958134120 | Součásti upevňovací matice M24 samojistná | kus | 100 | 41.5 | 4150 | Sborník UOŽI 01 2021 |  |  | základní | 0 | 0 | 0.00013 | 0.013 | 0 | 0 | 128 | M | 0 | ROZPOCET | 4150 | 0 | 0 | 0 | 0 | 1 | 4150 | 128 | 586070636
| PP |  | Součásti upevňovací matice M24 samojistná | [15 empty] | PP | 0
2010 | M | 5958134125 | Součásti upevňovací podložka Uls 6 | kus | 500 | 3.25 | 1625 | Sborník UOŽI 01 2021 |  |  | základní | 0 | 0 | 4e-05 | 0.02 | 0 | 0 | 128 | M | 0 | ROZPOCET | 1625 | 0 | 0 | 0 | 0 | 1 | 1625 | 128 | 1136893284
| PP |  | Součásti upevňovací podložka Uls 6 | [15 empty] | PP | 0
2011 | M | 5958134130 | Součásti upevňovací podložka Uls 7 | kus | 500 | 3.27 | 1635 | Sborník UOŽI 01 2021 |  |  | základní | 0 | 0 | 4e-05 | 0.02 | 0 | 0 | 128 | M | 0 | ROZPOCET | 1635 | 0 | 0 | 0 | 0 | 1 | 1635 | 128 | 699979098
| PP |  | Součásti upevňovací podložka Uls 7 | [15 empty] | PP | 0
2012 | M | 5958134140 | Součásti upevňovací vložka M | kus | 5000 | 2.81 | 14050 | Sborník UOŽI 01 2021 |  |  | základní | 0 | 0 | 5e-05 | 0.25 | 0 | 0 | 128 | M | 0 | ROZPOCET | 14050 | 0 | 0 | 0 | 0 | 1 | 14050 | 128 | 1548418560
| PP |  | Součásti upevňovací vložka M | [15 empty] | PP | 0
2013 | M | 5958140000 | Podkladnice žebrová tv. S4 | kus | 200 | 290 | 58000 | Sborník UOŽI 01 2021 |  |  | základní | 0 | 0 | 0.00852 | 1.704 | 0 | 0 | 128 | M | 0 | ROZPOCET | 58000 | 0 | 0 | 0 | 0 | 1 | 58000 | 128 | -687471993
| PP |  | Podkladnice žebrová tv. S4 | [15 empty] | PP | 0
2014 | M | 5958140005 | Podkladnice žebrová tv. S4pl | kus | 200 | 258 | 51600 | Sborník UOŽI 01 2021 |  |  | základní | 0 | 0 | 0.00742 | 1.484 | 0 | 0 | 128 | M | 0 | ROZPOCET | 51600 | 0 | 0 | 0 | 0 | 1 | 51600 | 128 | 1933702302
| PP |  | Podkladnice žebrová tv. S4pl | [15 empty] | PP | 0
2015 | M | 5958146005 | Stolička koleje pro přídržnici Kn60 | kus | 10 | 1270 | 12700 | Sborník UOŽI 01 2021 |  |  | základní | 0 | 0 | 0.00754 | 0.0754 | 0 | 0 | 128 | M | 0 | ROZPOCET | 12700 | 0 | 0 | 0 | 0 | 1 | 12700 | 128 | 1063738296
| PP |  | Stolička koleje pro přídržnici Kn60 | [15 empty] | PP | 0
2016 | M | 5958149005 | Přídržnice Kn60 koleje | m | 50 | 2370 | 118500 | Sborník UOŽI 01 2021 |  |  | základní | 0 | 0 | 0 | 0 | 0 | 0 | 128 | M | 0 | ROZPOCET | 118500 | 0 | 0 | 0 | 0 | 1 | 118500 | 128 | -1117072560
| PP |  | Přídržnice Kn60 koleje | [15 empty] | PP | 0
2017 | M | 5958155000 | Úhlové vodicí vložky Wfp 14K 600 základní 12 | kus | 300 | 36 | 10800 | Sborník UOŽI 01 2021 |  |  | základní | 0 | 0 | 2e-05 | 0.006 | 0 | 0 | 128 | M | 0 | ROZPOCET | 10800 | 0 | 0 | 0 | 0 | 1 | 10800 | 128 | 1304982141
| PP |  | Úhlové vodicí vložky Wfp 14K 600 základní 12 | [15 empty] | PP | 0
2018 | M | 5958155005 | Úhlové vodicí vložky Wfp 14K 7 | kus | 100 | 49 | 4900 | Sborník UOŽI 01 2021 |  |  | základní | 0 | 0 | 2e-05 | 0.002 | 0 | 0 | 128 | M | 0 | ROZPOCET | 4900 | 0 | 0 | 0 | 0 | 1 | 4900 | 128 | 1692023363
| PP |  | Úhlové vodicí vložky Wfp 14K 7 | [15 empty] | PP | 0
2019 | M | 5958155010 | Úhlové vodicí vložky Wfp 14K 9,5 | kus | 100 | 49 | 4900 | Sborník UOŽI 01 2021 |  |  | základní | 0 | 0 | 2e-05 | 0.002 | 0 | 0 | 128 | M | 0 | ROZPOCET | 4900 | 0 | 0 | 0 | 0 | 1 | 4900 | 128 | 1570609543
| PP |  | Úhlové vodicí vložky Wfp 14K 9,5 | [15 empty] | PP | 0
2020 | M | 5958155015 | Úhlové vodicí vložky Wfp 14K 14,5 | kus | 100 | 52 | 5200 | Sborník UOŽI 01 2021 |  |  | základní | 0 | 0 | 2e-05 | 0.002 | 0 | 0 | 128 | M | 0 | ROZPOCET | 5200 | 0 | 0 | 0 | 0 | 1 | 5200 | 128 | 1889115931
| PP |  | Úhlové vodicí vložky Wfp 14K 14,5 | [15 empty] | PP | 0
2021 | M | 5958155020 | Úhlové vodicí vložky Wfp 14K 17 | kus | 100 | 50 | 5000 | Sborník UOŽI 01 2021 |  |  | základní | 0 | 0 | 2e-05 | 0.002 | 0 | 0 | 128 | M | 0 | ROZPOCET | 5000 | 0 | 0 | 0 | 0 | 1 | 5000 | 128 | -1229281312
| PP |  | Úhlové vodicí vložky Wfp 14K 17 | [15 empty] | PP | 0
2022 | M | 5958155040 | Úhlové vodicí vložky UIC60 (Fpas 80-90) | kus | 200 | 69.6 | 13920 | Sborník UOŽI 01 2021 |  |  | základní | 0 | 0 | 0.00022 | 0.044 | 0 | 0 | 128 | M | 0 | ROZPOCET | 13920 | 0 | 0 | 0 | 0 | 1 | 13920 | 128 | -1536440823
| PP |  | Úhlové vodicí vložky UIC60 (Fpas 80-90) | [15 empty] | PP | 0
2023 | M | 5958155045 | Úhlové vodicí vložky S49 (Fpas 80-90/1:20) | kus | 200 | 69.6 | 13920 | Sborník UOŽI 01 2021 |  |  | základní | 0 | 0 | 0 | 0 | 0 | 0 | 128 | M | 0 | ROZPOCET | 13920 | 0 | 0 | 0 | 0 | 1 | 13920 | 128 | -1407738309
| PP |  | Úhlové vodicí vložky S49 (Fpas 80-90/1:20) | [15 empty] | PP | 0
2024 | M | 5958155050 | Úhlové vodicí vložky S49 (Fpis 80-90) | kus | 200 | 69.6 | 13920 | Sborník UOŽI 01 2021 |  |  | základní | 0 | 0 | 0.00019 | 0.038 | 0 | 0 | 128 | M | 0 | ROZPOCET | 13920 | 0 | 0 | 0 | 0 | 1 | 13920 | 128 | -531040340
| PP |  | Úhlové vodicí vložky S49 (Fpis 80-90) | [15 empty] | PP | 0
2025 | M | 5958158005 | Podložka pryžová pod patu kolejnice S49 183/126/6 | kus | 5000 | 27 | 135000 | Sborník UOŽI 01 2021 |  |  | základní | 0 | 0 | 0.00018 | 0.9 | 0 | 0 | 128 | M | 0 | ROZPOCET | 135000 | 0 | 0 | 0 | 0 | 1 | 135000 | 128 | 1172430662
| PP |  | Podložka pryžová pod patu kolejnice S49 183/126/6 | [15 empty] | PP | 0
2026 | M | 5958158025 | Podložka pryžová pod patu kolejnice WS7 149x152x7 (Vossloh) | kus | 200 | 42 | 8400 | Sborník UOŽI 01 2021 |  |  | základní | 0 | 0 | 0.00015 | 0.03 | 0 | 0 | 128 | M | 0 | ROZPOCET | 8400 | 0 | 0 | 0 | 0 | 1 | 8400 | 128 | -1978137673
| PP |  | Podložka pryžová pod patu kolejnice WS7 149x152x7 (Vossloh) | [15 empty] | PP | 0
2027 | M | 5958158030 | Podložka pryžová pod patu kolejnice WU 7 174x152x7 (Vossloh) | kus | 200 | 39.9 | 7980 | Sborník UOŽI 01 2021 |  |  | základní | 0 | 0 | 0.00018 | 0.036 | 0 | 0 | 128 | M | 0 | ROZPOCET | 7980 | 0 | 0 | 0 | 0 | 1 | 7980 | 128 | -1692980942
| PP |  | Podložka pryžová pod patu kolejnice WU 7 174x152x7 (Vossloh) | [15 empty] | PP | 0
2028 | M | 5958158040 | Podložka pryžová pod patu kolejnice Zw 900 NT | kus | 100 | 79 | 7900 | Sborník UOŽI 01 2021 |  |  | základní | 0 | 0 | 0.00014 | 0.014 | 0 | 0 | 128 | M | 0 | ROZPOCET | 7900 | 0 | 0 | 0 | 0 | 1 | 7900 | 128 | 412612893
| PP |  | Podložka pryžová pod patu kolejnice Zw 900 NT | [15 empty] | PP | 0
2029 | M | 5958158060 | Podložka polyetylenová pod podkladnici 330/170/2 (tv. T5) | kus | 500 | 9.7 | 4850 | Sborník UOŽI 01 2021 |  |  | základní | 0 | 0 | 8e-05 | 0.04 | 0 | 0 | 128 | M | 0 | ROZPOCET | 4850 | 0 | 0 | 0 | 0 | 1 | 4850 | 128 | 704516274
| PP |  | Podložka polyetylenová pod podkladnici 330/170/2 (tv. T5) | [15 empty] | PP | 0
2030 | M | 5958158065 | Podložka polyetylenová pod podkladnici 430/130/2 (ŽT) | kus | 200 | 9.9 | 1980 | Sborník UOŽI 01 2021 |  |  | základní | 0 | 0 | 8e-05 | 0.016 | 0 | 0 | 128 | M | 0 | ROZPOCET | 1980 | 0 | 0 | 0 | 0 | 1 | 1980 | 128 | -1894791041
| PP |  | Podložka polyetylenová pod podkladnici 430/130/2 (ŽT) | [15 empty] | PP | 0
2031 | M | 5958158070 | Podložka polyetylenová pod podkladnici 380/160/2 (S4, R4) | kus | 5000 | 7.5 | 37500 | Sborník UOŽI 01 2021 |  |  | základní | 0 | 0 | 9e-05 | 0.45 | 0 | 0 | 128 | M | 0 | ROZPOCET | 37500 | 0 | 0 | 0 | 0 | 1 | 37500 | 128 | -500135526
| PP |  | Podložka polyetylenová pod podkladnici 380/160/2 (S4, R4) | [15 empty] | PP | 0
2032 | M | 5958158075 | Podložka z penefolu pod podkladnici 390/170/5 | kus | 100 | 19 | 1900 | Sborník UOŽI 01 2021 |  |  | základní | 0 | 0 | 0.00016 | 0.016 | 0 | 0 | 128 | M | 0 | ROZPOCET | 1900 | 0 | 0 | 0 | 0 | 1 | 1900 | 128 | -2050157857
| PP |  | Podložka z penefolu pod podkladnici 390/170/5 | [15 empty] | PP | 0
2033 | M | 5958158080 | Podložka z penefolu pod podkladnici 390/210/5 | kus | 100 | 24 | 2400 | Sborník UOŽI 01 2021 |  |  | základní | 0 | 0 | 0.00019 | 0.019 | 0 | 0 | 128 | M | 0 | ROZPOCET | 2400 | 0 | 0 | 0 | 0 | 1 | 2400 | 128 | -1901699438
| PP |  | Podložka z penefolu pod podkladnici 390/210/5 | [15 empty] | PP | 0
2034 | M | 5958158100 | Podložka plastová pod patu kolejnice Zw 401 | kus | 50 | 80 | 4000 | Sborník UOŽI 01 2021 |  |  | základní | 0 | 0 | 6e-05 | 0.003 | 0 | 0 | 128 | M | 0 | ROZPOCET | 4000 | 0 | 0 | 0 | 0 | 1 | 4000 | 128 | -728466158
| PP |  | Podložka plastová pod patu kolejnice Zw 401 | [15 empty] | PP | 0
2035 | M | 5958161000 | Deska plastová klínová Zwp 150/1:40 | kus | 50 | 80 | 4000 | Sborník UOŽI 01 2021 |  |  | základní | 0 | 0 | 0.00031 | 0.0155 | 0 | 0 | 128 | M | 0 | ROZPOCET | 4000 | 0 | 0 | 0 | 0 | 1 | 4000 | 128 | 2052807915
| PP |  | Deska plastová klínová Zwp 150/1:40 | [15 empty] | PP | 0
2036 | M | 5958161005 | Deska plastová klínová Zwp 150/1:20 | kus | 50 | 80 | 4000 | Sborník UOŽI 01 2021 |  |  | základní | 0 | 0 | 0.00023 | 0.0115 | 0 | 0 | 128 | M | 0 | ROZPOCET | 4000 | 0 | 0 | 0 | 0 | 1 | 4000 | 128 | -1568431090
| PP |  | Deska plastová klínová Zwp 150/1:20 | [15 empty] | PP | 0
2037 | M | 5958173000 | Polyetylenové pásy v kotoučích | m2 | 300 | 127 | 38100 | Sborník UOŽI 01 2021 |  |  | základní | 0 | 0 | 0.001 | 0.3 | 0 | 0 | 128 | M | 0 | ROZPOCET | 38100 | 0 | 0 | 0 | 0 | 1 | 38100 | 128 | 124276587
| PP |  | Polyetylenové pásy v kotoučích | [15 empty] | PP | 0
2038 | M | 5958179000 | Hmoždinka Dü S 15a | kus | 50 | 40 | 2000 | Sborník UOŽI 01 2021 |  |  | základní | 0 | 0 | 0.00027 | 0.0135 | 0 | 0 | 128 | M | 0 | ROZPOCET | 2000 | 0 | 0 | 0 | 0 | 1 | 2000 | 128 | -463950595
| PP |  | Hmoždinka Dü S 15a | [15 empty] | PP | 0
2039 | M | 5958179005 | Hmoždinka regenerační vložka do dřevěných pražců | kus | 200 | 18 | 3600 | Sborník UOŽI 01 2021 |  |  | základní | 0 | 0 | 8e-05 | 0.016 | 0 | 0 | 128 | M | 0 | ROZPOCET | 3600 | 0 | 0 | 0 | 0 | 1 | 3600 | 128 | 230933041
| PP |  | Hmoždinka regenerační vložka do dřevěných pražců | [15 empty] | PP | 0
2040 | M | 5958179010 | Hmoždinka excentrická plnoprofilová regenerační vložka | kus | 2000 | 29 | 58000 | Sborník UOŽI 01 2021 |  |  | základní | 0 | 0 | 0.00016 | 0.32 | 0 | 0 | 128 | M | 0 | ROZPOCET | 58000 | 0 | 0 | 0 | 0 | 1 | 58000 | 128 | 1178414608
| PP |  | Hmoždinka excentrická plnoprofilová regenerační vložka | [15 empty] | PP | 0
2041 | M | 5958185000 | Profilová vložky plastová pro IS 5 mm tv. UIC 60 | kus | 50 | 17 | 850 | Sborník UOŽI 01 2021 |  |  | základní | 0 | 0 | 4e-05 | 0.002 | 0 | 0 | 128 | M | 0 | ROZPOCET | 850 | 0 | 0 | 0 | 0 | 1 | 850 | 128 | 454310269
| PP |  | Profilová vložky plastová pro IS 5 mm tv. UIC 60 | [15 empty] | PP | 0
2042 | M | 5958185010 | Profilová vložky plastová pro IS 5 mm tv. S 49, T | kus | 50 | 16 | 800 | Sborník UOŽI 01 2021 |  |  | základní | 0 | 0 | 3e-05 | 0.0015 | 0 | 0 | 128 | M | 0 | ROZPOCET | 800 | 0 | 0 | 0 | 0 | 1 | 800 | 128 | -200435060
| PP |  | Profilová vložky plastová pro IS 5 mm tv. S 49, T | [15 empty] | PP | 0
2043 | M | 5958185020 | Profilová vložky plastová pro IS 8 mm tv. UIC 60 | kus | 50 | 19 | 950 | Sborník UOŽI 01 2021 |  |  | základní | 0 | 0 | 4e-05 | 0.002 | 0 | 0 | 128 | M | 0 | ROZPOCET | 950 | 0 | 0 | 0 | 0 | 1 | 950 | 128 | 1643763313
| PP |  | Profilová vložky plastová pro IS 8 mm tv. UIC 60 | [15 empty] | PP | 0
2044 | M | 5958185030 | Profilová vložky plastová pro IS 8 mm tv. S 49, T | kus | 50 | 18 | 900 | Sborník UOŽI 01 2021 |  |  | základní | 0 | 0 | 3e-05 | 0.0015 | 0 | 0 | 128 | M | 0 | ROZPOCET | 900 | 0 | 0 | 0 | 0 | 1 | 900 | 128 | -1708453659
| PP |  | Profilová vložky plastová pro IS 8 mm tv. S 49, T | [15 empty] | PP | 0
2045 | M | 5960101000 | Pražcové kotvy TDHB pro pražec betonový B 91 | kus | 50 | 850 | 42500 | Sborník UOŽI 01 2021 |  |  | základní | 0 | 0 | 0.01004 | 0.502 | 0 | 0 | 128 | M | 0 | ROZPOCET | 42500 | 0 | 0 | 0 | 0 | 1 | 42500 | 128 | -919063186
| PP |  | Pražcové kotvy TDHB pro pražec betonový B 91 | [15 empty] | PP | 0
2046 | M | 5960101005 | Pražcové kotvy TDHB pro pražec betonový SB 8 | kus | 50 | 850 | 42500 | Sborník UOŽI 01 2021 |  |  | základní | 0 | 0 | 0.01006 | 0.503 | 0 | 0 | 128 | M | 0 | ROZPOCET | 42500 | 0 | 0 | 0 | 0 | 1 | 42500 | 128 | 2103077214
| PP |  | Pražcové kotvy TDHB pro pražec betonový SB 8 | [15 empty] | PP | 0
2047 | M | 5960101010 | Pražcové kotvy TDHB pro pražec betonový SB 6 | kus | 50 | 850 | 42500 | Sborník UOŽI 01 2021 |  |  | základní | 0 | 0 | 0.01003 | 0.5015 | 0 | 0 | 128 | M | 0 | ROZPOCET | 42500 | 0 | 0 | 0 | 0 | 1 | 42500 | 128 | 711607039
| PP |  | Pražcové kotvy TDHB pro pražec betonový SB 6 | [15 empty] | PP | 0
2048 | M | 5960101015 | Pražcové kotvy TDHB pro pražec betonový SB 5 | kus | 50 | 850 | 42500 | Sborník UOŽI 01 2021 |  |  | základní | 0 | 0 | 0.01003 | 0.5015 | 0 | 0 | 128 | M | 0 | ROZPOCET | 42500 | 0 | 0 | 0 | 0 | 1 | 42500 | 128 | -2085323151
| PP |  | Pražcové kotvy TDHB pro pražec betonový SB 5 | [15 empty] | PP | 0
2049 | M | 5960101030 | Pražcové kotvy TDHB pro pražec betonový B 03 | kus | 50 | 910 | 45500 | Sborník UOŽI 01 2021 |  |  | základní | 0 | 0 | 0.01007 | 0.5035 | 0 | 0 | 128 | M | 0 | ROZPOCET | 45500 | 0 | 0 | 0 | 0 | 1 | 45500 | 128 | -74578216
| PP |  | Pražcové kotvy TDHB pro pražec betonový B 03 | [15 empty] | PP | 0
2050 | M | 5960101040 | Pražcové kotvy TDHB pro pražec dřevěný | kus | 50 | 910 | 45500 | Sborník UOŽI 01 2021 |  |  | základní | 0 | 0 | 0.01014 | 0.507 | 0 | 0 | 128 | M | 0 | ROZPOCET | 45500 | 0 | 0 | 0 | 0 | 1 | 45500 | 128 | -1378418204
| PP |  | Pražcové kotvy TDHB pro pražec dřevěný | [15 empty] | PP | 0
2051 | M | 5960101045 | Pražcové kotvy pro pražec betonový výhybkový VPS | kus | 50 | 910 | 45500 | Sborník UOŽI 01 2021 |  |  | základní | 0 | 0 | 0.01099 | 0.5495 | 0 | 0 | 128 | M | 0 | ROZPOCET | 45500 | 0 | 0 | 0 | 0 | 1 | 45500 | 128 | 878496921
| PP |  | Pražcové kotvy pro pražec betonový výhybkový VPS | [15 empty] | PP | 0
2052 | M | 5961101000 | Mazací a konzervační postředky Biosynt | litr | 50 | 170 | 8500 | Sborník UOŽI 01 2021 |  |  | základní | 0 | 0 | 0.001 | 0.05 | 0 | 0 | 128 | M | 0 | ROZPOCET | 8500 | 0 | 0 | 0 | 0 | 1 | 8500 | 128 | -515214293
| PP |  | Mazací a konzervační postředky Biosynt | [15 empty] | PP | 0
2053 | M | 5961170000 | Zádržná opěrka proti putování (komplet pro jazky i opornici) UIC60 R300 pro jazyk ohnutý i přímý | kus | 10 | 3860 | 38600 | Sborník UOŽI 01 2021 |  |  | základní | 0 | 0 | 0.03189 | 0.3189 | 0 | 0 | 128 | M | 0 | ROZPOCET | 38600 | 0 | 0 | 0 | 0 | 1 | 38600 | 128 | 319248522
| PP |  | Zádržná opěrka proti putování (komplet pro jazky i opornici) UIC60 R300 pro jazyk ohnutý i přímý | [15 empty] | PP | 0
2054 | M | 5961170010 | Zádržná opěrka proti putování (komplet pro jazky i opornici) UIC60 R500 pro jazyk ohnutý i přímý | kus | 10 | 3860 | 38600 | Sborník UOŽI 01 2021 |  |  | základní | 0 | 0 | 0.03043 | 0.3043 | 0 | 0 | 128 | M | 0 | ROZPOCET | 38600 | 0 | 0 | 0 | 0 | 1 | 38600 | 128 | 334682379
| PP |  | Zádržná opěrka proti putování (komplet pro jazky i opornici) UIC60 R500 pro jazyk ohnutý i přímý | [15 empty] | PP | 0
2055 | M | 5961170020 | Zádržná opěrka proti putování (komplet pro jazky i opornici) UIC60 R760 pro jazyk ohnutý | kus | 10 | 3860 | 38600 | Sborník UOŽI 01 2021 |  |  | základní | 0 | 0 | 0.027 | 0.27 | 0 | 0 | 128 | M | 0 | ROZPOCET | 38600 | 0 | 0 | 0 | 0 | 1 | 38600 | 128 | -83878761
| PP |  | Zádržná opěrka proti putování (komplet pro jazky i opornici) UIC60 R760 pro jazyk ohnutý | [15 empty] | PP | 0
2056 | M | 5961170025 | Zádržná opěrka proti putování (komplet pro jazky i opornici) UIC60 R760 pro jazyk přímý | kus | 10 | 3860 | 38600 | Sborník UOŽI 01 2021 |  |  | základní | 0 | 0 | 0.027 | 0.27 | 0 | 0 | 128 | M | 0 | ROZPOCET | 38600 | 0 | 0 | 0 | 0 | 1 | 38600 | 128 | 612427350
| PP |  | Zádržná opěrka proti putování (komplet pro jazky i opornici) UIC60 R760 pro jazyk přímý | [15 empty] | PP | 0
2057 | M | 5961170060 | Zádržná opěrka proti putování (komplet pro jazky i opornici) S49 R190 pro jazyk ohnutý | kus | 20 | 4720 | 94400 | Sborník UOŽI 01 2021 |  |  | základní | 0 | 0 | 0.03429 | 0.6858 | 0 | 0 | 128 | M | 0 | ROZPOCET | 94400 | 0 | 0 | 0 | 0 | 1 | 94400 | 128 | 1032582674
| PP |  | Zádržná opěrka proti putování (komplet pro jazky i opornici) S49 R190 pro jazyk ohnutý | [15 empty] | PP | 0
2058 | M | 5961170065 | Zádržná opěrka proti putování (komplet pro jazky i opornici) S49 R190 pro jazyk přímý | kus | 20 | 4720 | 94400 | Sborník UOŽI 01 2021 |  |  | základní | 0 | 0 | 0.03482 | 0.6964 | 0 | 0 | 128 | M | 0 | ROZPOCET | 94400 | 0 | 0 | 0 | 0 | 1 | 94400 | 128 | -744469894
| PP |  | Zádržná opěrka proti putování (komplet pro jazky i opornici) S49 R190 pro jazyk přímý | [15 empty] | PP | 0
2059 | M | 5961170070 | Zádržná opěrka proti putování (komplet pro jazky i opornici) S49 R300 pro jazyk ohnutý i přímý | kus | 20 | 4720 | 94400 | Sborník UOŽI 01 2021 |  |  | základní | 0 | 0 | 0.03277 | 0.6554 | 0 | 0 | 128 | M | 0 | ROZPOCET | 94400 | 0 | 0 | 0 | 0 | 1 | 94400 | 128 | 21259758
| PP |  | Zádržná opěrka proti putování (komplet pro jazky i opornici) S49 R300 pro jazyk ohnutý i přímý | [15 empty] | PP | 0
2060 | M | 5961170080 | Zádržná opěrka proti putování (komplet pro jazky i opornici) S49 R500 pro jazyk ohnutý i přímý | kus | 20 | 4720 | 94400 | Sborník UOŽI 01 2021 |  |  | základní | 0 | 0 | 0.03002 | 0.6004 | 0 | 0 | 128 | M | 0 | ROZPOCET | 94400 | 0 | 0 | 0 | 0 | 1 | 94400 | 128 | 1737524775
| PP |  | Zádržná opěrka proti putování (komplet pro jazky i opornici) S49 R500 pro jazyk ohnutý i přímý | [15 empty] | PP | 0
2061 | M | 5961170090 | Zádržná opěrka proti putování (komplet pro jazky i opornici) S49 R760 pro jazyk ohnutý i přímý | kus | 20 | 4720 | 94400 | Sborník UOŽI 01 2021 |  |  | základní | 0 | 0 | 0.02722 | 0.5444 | 0 | 0 | 128 | M | 0 | ROZPOCET | 94400 | 0 | 0 | 0 | 0 | 1 | 94400 | 128 | 134517278
| PP |  | Zádržná opěrka proti putování (komplet pro jazky i opornici) S49 R760 pro jazyk ohnutý i přímý | [15 empty] | PP | 0
2062 | M | 5961171000 | Podložky (vymezovací plechy) pro přídržnici Kn60 rozměr 90x200x2 | kus | 100 | 234 | 23400 | Sborník UOŽI 01 2021 |  |  | základní | 0 | 0 | 0.00028 | 0.028 | 0 | 0 | 128 | M | 0 | ROZPOCET | 23400 | 0 | 0 | 0 | 0 | 1 | 23400 | 128 | 1769807808
| PP |  | Podložky (vymezovací plechy) pro přídržnici Kn60 rozměr 90x200x2 | [15 empty] | PP | 0
2063 | M | 5961171005 | Podložky (vymezovací plechy) pro přídržnici Kn60 rozměr 90x200x3 | kus | 100 | 234 | 23400 | Sborník UOŽI 01 2021 |  |  | základní | 0 | 0 | 0.00042 | 0.042 | 0 | 0 | 128 | M | 0 | ROZPOCET | 23400 | 0 | 0 | 0 | 0 | 1 | 23400 | 128 | -611525751
| PP |  | Podložky (vymezovací plechy) pro přídržnici Kn60 rozměr 90x200x3 | [15 empty] | PP | 0
2064 | M | 5962101035 | Návěstidlo reflexní posun zakázán | kus | 20 | 511 | 10220 | Sborník UOŽI 01 2021 |  |  | základní | 0 | 0 | 0.0031 | 0.062 | 0 | 0 | 128 | M | 0 | ROZPOCET | 10220 | 0 | 0 | 0 | 0 | 1 | 10220 | 128 | -1989338961
| PP |  | Návěstidlo reflexní posun zakázán | [15 empty] | PP | 0
2065 | M | 5962101045 | Návěstidlo konec nástupiště | kus | 20 | 521 | 10420 | Sborník UOŽI 01 2021 |  |  | základní | 0 | 0 | 0.003 | 0.06 | 0 | 0 | 128 | M | 0 | ROZPOCET | 10420 | 0 | 0 | 0 | 0 | 1 | 10420 | 128 | 1957231750
| PP |  | Návěstidlo konec nástupiště | [15 empty] | PP | 0
2066 | M | 5962101050 | Návěstidlo tabule před zastávkou | kus | 20 | 1250 | 25000 | Sborník UOŽI 01 2021 |  |  | základní | 0 | 0 | 0.008 | 0.16 | 0 | 0 | 128 | M | 0 | ROZPOCET | 25000 | 0 | 0 | 0 | 0 | 1 | 25000 | 128 | 403013432
| PP |  | Návěstidlo tabule před zastávkou | [15 empty] | PP | 0
2067 | M | 5962101090 | Návěstidlo sloupek s návěstí pískejte | kus | 20 | 414 | 8280 | Sborník UOŽI 01 2021 |  |  | základní | 0 | 0 | 0.00255 | 0.051 | 0 | 0 | 128 | M | 0 | ROZPOCET | 8280 | 0 | 0 | 0 | 0 | 1 | 8280 | 128 | 2105302846
| PP |  | Návěstidlo sloupek s návěstí pískejte | [15 empty] | PP | 0
2068 | M | 5962101115 | Návěstidlo kilometrovník železobetonový se znaky | kus | 20 | 1240 | 24800 | Sborník UOŽI 01 2021 |  |  | základní | 0 | 0 | 0.397 | 7.94 | 0 | 0 | 128 | M | 0 | ROZPOCET | 24800 | 0 | 0 | 0 | 0 | 1 | 24800 | 128 | -1894459815
| PP |  | Návěstidlo kilometrovník železobetonový se znaky | [15 empty] | PP | 0
2069 | M | 5962101120 | Návěstidlo hektometrovník železobetonový se znaky | kus | 20 | 680 | 13600 | Sborník UOŽI 01 2021 |  |  | základní | 0 | 0 | 0.157 | 3.14 | 0 | 0 | 128 | M | 0 | ROZPOCET | 13600 | 0 | 0 | 0 | 0 | 1 | 13600 | 128 | 1149913247
| PP |  | Návěstidlo hektometrovník železobetonový se znaky | [15 empty] | PP | 0
2070 | M | 5962104005 | Hranice námezník betonový vč. Nátěru | kus | 20 | 300 | 6000 | Sborník UOŽI 01 2021 |  |  | základní | 0 | 0 | 0.06 | 1.2 | 0 | 0 | 128 | M | 0 | ROZPOCET | 6000 | 0 | 0 | 0 | 0 | 1 | 6000 | 128 | 2009995939
| PP |  | Hranice námezník betonový vč. Nátěru | [15 empty] | PP | 0
2071 | M | 5962107000 | Piktogramy zákaz vstupu | kus | 20 | 211 | 4220 | Sborník UOŽI 01 2021 |  |  | základní | 0 | 0 | 0 | 0 | 0 | 0 | 128 | M | 0 | ROZPOCET | 4220 | 0 | 0 | 0 | 0 | 1 | 4220 | 128 | 1679122897
| PP |  | Piktogramy zákaz vstupu | [15 empty] | PP | 0
2072 | M | 5962113000 | Sloupek ocelový pozinkovaný 70 mm | kus | 50 | 149 | 7450 | Sborník UOŽI 01 2021 |  |  | základní | 0 | 0 | 0.0032 | 0.16 | 0 | 0 | 128 | M | 0 | ROZPOCET | 7450 | 0 | 0 | 0 | 0 | 1 | 7450 | 128 | 1131741487
| PP |  | Sloupek ocelový pozinkovaný 70 mm | [15 empty] | PP | 0
2073 | M | 5962113005 | Sloupek ocelový pozinkovaný 60 mm | kus | 50 | 125 | 6250 | Sborník UOŽI 01 2021 |  |  | základní | 0 | 0 | 0.00265 | 0.1325 | 0 | 0 | 128 | M | 0 | ROZPOCET | 6250 | 0 | 0 | 0 | 0 | 1 | 6250 | 128 | 1908730911
| PP |  | Sloupek ocelový pozinkovaný 60 mm | [15 empty] | PP | 0
2074 | M | 5962114000 | Výstroj sloupku objímka 50 až 100 mm kompletní | kus | 50 | 63 | 3150 | Sborník UOŽI 01 2021 |  |  | základní | 0 | 0 | 0.00015 | 0.0075 | 0 | 0 | 128 | M | 0 | ROZPOCET | 3150 | 0 | 0 | 0 | 0 | 1 | 3150 | 128 | 428755196
| PP |  | Výstroj sloupku objímka 50 až 100 mm kompletní | [15 empty] | PP | 0
2075 | M | 5962114005 | Výstroj sloupku objímka 100 až 150 mm kompletní | kus | 50 | 73 | 3650 | Sborník UOŽI 01 2021 |  |  | základní | 0 | 0 | 0.0002 | 0.01 | 0 | 0 | 128 | M | 0 | ROZPOCET | 3650 | 0 | 0 | 0 | 0 | 1 | 3650 | 128 | -2099094896
| PP |  | Výstroj sloupku objímka 100 až 150 mm kompletní | [15 empty] | PP | 0
2076 | M | 5962114015 | Výstroj sloupku víčko plast 70 mm | kus | 50 | 14 | 700 | Sborník UOŽI 01 2021 |  |  | základní | 0 | 0 | 0 | 0 | 0 | 0 | 128 | M | 0 | ROZPOCET | 700 | 0 | 0 | 0 | 0 | 1 | 700 | 128 | -265439594
| PP |  | Výstroj sloupku víčko plast 70 mm | [15 empty] | PP | 0
2077 | M | 5962114020 | Výstroj sloupku víčko plast 60 mm | kus | 50 | 14 | 700 | Sborník UOŽI 01 2021 |  |  | základní | 0 | 0 | 0 | 0 | 0 | 0 | 128 | M | 0 | ROZPOCET | 700 | 0 | 0 | 0 | 0 | 1 | 700 | 128 | -225110325
| PP |  | Výstroj sloupku víčko plast 60 mm | [15 empty] | PP | 0
2078 | M | 5962114025 | Výstroj sloupku patka hliníková kompletní (4 otvory) | kus | 50 | 437 | 21850 | Sborník UOŽI 01 2021 |  |  | základní | 0 | 0 | 0 | 0 | 0 | 0 | 128 | M | 0 | ROZPOCET | 21850 | 0 | 0 | 0 | 0 | 1 | 21850 | 128 | -1895893046
| PP |  | Výstroj sloupku patka hliníková kompletní (4 otvory) | [15 empty] | PP | 0
2079 | M | 5962116000 | Foliopísmo reflexní pro opravu značek | m2 | 20 | 1000 | 20000 | Sborník UOŽI 01 2021 |  |  | základní | 0 | 0 | 0 | 0 | 0 | 0 | 128 | M | 0 | ROZPOCET | 20000 | 0 | 0 | 0 | 0 | 1 | 20000 | 128 | -70121734
| PP |  | Foliopísmo reflexní pro opravu značek | [15 empty] | PP | 0
2080 | M | 5963101050 | Přejezd celopryžový Strail spínací táhlo střední 1200 mm | kus | 5 | 2090 | 10450 | Sborník UOŽI 01 2021 |  |  | základní | 0 | 0 | 0 | 0 | 0 | 0 | 128 | M | 0 | ROZPOCET | 10450 | 0 | 0 | 0 | 0 | 1 | 10450 | 128 | -960813042
| PP |  | Přejezd celopryžový Strail spínací táhlo střední 1200 mm | [15 empty] | PP | 0
2081 | M | 5963101055 | Přejezd celopryžový Strail náběhový klín pero | kus | 10 | 1800 | 18000 | Sborník UOŽI 01 2021 |  |  | základní | 0 | 0 | 0 | 0 | 0 | 0 | 128 | M | 0 | ROZPOCET | 18000 | 0 | 0 | 0 | 0 | 1 | 18000 | 128 | -1616477792
| PP |  | Přejezd celopryžový Strail náběhový klín pero | [15 empty] | PP | 0
2082 | M | 5963101060 | Přejezd celopryžový Strail náběhový klín drážka | kus | 10 | 1800 | 18000 | Sborník UOŽI 01 2021 |  |  | základní | 0 | 0 | 0 | 0 | 0 | 0 | 128 | M | 0 | ROZPOCET | 18000 | 0 | 0 | 0 | 0 | 1 | 18000 | 128 | -1406070024
| PP |  | Přejezd celopryžový Strail náběhový klín drážka | [15 empty] | PP | 0
2083 | M | 5963101085 | Přejezd celopryžový Strail spínací táhlo 1200 mm | kus | 50 | 1240 | 62000 | Sborník UOŽI 01 2021 |  |  | základní | 0 | 0 | 0 | 0 | 0 | 0 | 128 | M | 0 | ROZPOCET | 62000 | 0 | 0 | 0 | 0 | 1 | 62000 | 128 | 380766930
| PP |  | Přejezd celopryžový Strail spínací táhlo 1200 mm | [15 empty] | PP | 0
2084 | M | 5963101135 | Přejezd celopryžový Strail pojistka proti posuvu | kus | 6 | 3700 | 22200 | Sborník UOŽI 01 2021 |  |  | základní | 0 | 0 | 0 | 0 | 0 | 0 | 128 | M | 0 | ROZPOCET | 22200 | 0 | 0 | 0 | 0 | 1 | 22200 | 128 | 633619660
| PP |  | Přejezd celopryžový Strail pojistka proti posuvu | [15 empty] | PP | 0
2085 | M | 5963110010 | Přejezd Intermont panel 1285x3000x170 ŽPP 1 | kus | 10 | 5680 | 56800 | Sborník UOŽI 01 2021 |  |  | základní | 0 | 0 | 1.555 | 15.55 | 0 | 0 | 128 | M | 0 | ROZPOCET | 56800 | 0 | 0 | 0 | 0 | 1 | 56800 | 128 | -407651700
| PP |  | Přejezd Intermont panel 1285x3000x170 ŽPP 1 | [15 empty] | PP | 0
2086 | M | 5963122001 | Přejezd z polymerového betonu kompletní sestava | m | 10 | 50000 | 500000 | Sborník UOŽI 01 2021 |  |  | základní | 0 | 0 | 0 | 0 | 0 | 0 | 128 | M | 0 | ROZPOCET | 500000 | 0 | 0 | 0 | 0 | 1 | 500000 | 128 | -1772986804
| PP |  | Přejezd z polymerového betonu kompletní sestava | [15 empty] | PP | 0
2087 | M | 5963122000 | Přejezd z polymerového betonu panel přejezdový vnější | m | 5 | 15000 | 75000 | Sborník UOŽI 01 2021 |  |  | základní | 0 | 0 | 0 | 0 | 0 | 0 | 128 | M | 0 | ROZPOCET | 75000 | 0 | 0 | 0 | 0 | 1 | 75000 | 128 | -1394101984
| PP |  | Přejezd z polymerového betonu panel přejezdový vnější | [15 empty] | PP | 0
2088 | M | 5963122005 | Přejezd z polymerového betonu panel přejezdový vnitřní | m | 5 | 25000 | 125000 | Sborník UOŽI 01 2021 |  |  | základní | 0 | 0 | 0 | 0 | 0 | 0 | 128 | M | 0 | ROZPOCET | 125000 | 0 | 0 | 0 | 0 | 1 | 125000 | 128 | -1057539189
| PP |  | Přejezd z polymerového betonu panel přejezdový vnitřní | [15 empty] | PP | 0
2089 | M | 5963122010 | Přejezd z polymerového betonu podložky pryžové přejezdu | kus | 100 | 50 | 5000 | Sborník UOŽI 01 2021 |  |  | základní | 0 | 0 | 0 | 0 | 0 | 0 | 128 | M | 0 | ROZPOCET | 5000 | 0 | 0 | 0 | 0 | 1 | 5000 | 128 | -807934396
| PP |  | Přejezd z polymerového betonu podložky pryžové přejezdu | [15 empty] | PP | 0
2090 | M | 5963131000 | Přechod pro pěší dřevěný z fošen | m | 10 | 1320 | 13200 | Sborník UOŽI 01 2021 |  |  | základní | 0 | 0 | 0 | 0 | 0 | 0 | 128 | M | 0 | ROZPOCET | 13200 | 0 | 0 | 0 | 0 | 1 | 13200 | 128 | 1287252393
| PP |  | Přechod pro pěší dřevěný z fošen | [15 empty] | PP | 0
2091 | M | 5963134000 | Náběhový klín dřevěný | kus | 10 | 300 | 3000 | Sborník UOŽI 01 2021 |  |  | základní | 0 | 0 | 0 | 0 | 0 | 0 | 128 | M | 0 | ROZPOCET | 3000 | 0 | 0 | 0 | 0 | 1 | 3000 | 128 | -1761172920
| PP |  | Náběhový klín dřevěný | [15 empty] | PP | 0
2092 | M | 5963134005 | Náběhový klín ocelový pozink. | kus | 30 | 300 | 9000 | Sborník UOŽI 01 2021 |  |  | základní | 0 | 0 | 0 | 0 | 0 | 0 | 128 | M | 0 | ROZPOCET | 9000 | 0 | 0 | 0 | 0 | 1 | 9000 | 128 | -1467961087
| PP |  | Náběhový klín ocelový pozink. | [15 empty] | PP | 0
2093 | M | 5963146000 | Asfaltový beton ACO 11S 50/70 střednězrnný-obrusná vrstva | t | 250 | 1820 | 455000 | Sborník UOŽI 01 2021 |  |  | základní | 0 | 0 | 1 | 250 | 0 | 0 | 128 | M | 0 | ROZPOCET | 455000 | 0 | 0 | 0 | 0 | 1 | 455000 | 128 | 905189060
| PP |  | Asfaltový beton ACO 11S 50/70 střednězrnný-obrusná vrstva | [15 empty] | PP | 0
2094 | M | 5963146005 | Asfaltový beton ACO 8 50/70 jemnozrnný-obrusná vrstva | t | 50 | 1830 | 91500 | Sborník UOŽI 01 2021 |  |  | základní | 0 | 0 | 1 | 50 | 0 | 0 | 128 | M | 0 | ROZPOCET | 91500 | 0 | 0 | 0 | 0 | 1 | 91500 | 128 | -1208198207
| PP |  | Asfaltový beton ACO 8 50/70 jemnozrnný-obrusná vrstva | [15 empty] | PP | 0
2095 | M | 5963146010 | Asfaltový beton ACL 16S 50/70 hrubozrnný-ložní vrstva | t | 50 | 1610 | 80500 | Sborník UOŽI 01 2021 |  |  | základní | 0 | 0 | 1 | 50 | 0 | 0 | 128 | M | 0 | ROZPOCET | 80500 | 0 | 0 | 0 | 0 | 1 | 80500 | 128 | 1879056395
| PP |  | Asfaltový beton ACL 16S 50/70 hrubozrnný-ložní vrstva | [15 empty] | PP | 0
2096 | M | 5963152000 | Asfaltová zálivka pro trhliny a spáry | kg | 150 | 945 | 141750 | Sborník UOŽI 01 2021 |  |  | základní | 0 | 0 | 0 | 0 | 0 | 0 | 128 | M | 0 | ROZPOCET | 141750 | 0 | 0 | 0 | 0 | 1 | 141750 | 128 | 210706196
| PP |  | Asfaltová zálivka pro trhliny a spáry | [15 empty] | PP | 0
2097 | M | 5963157000 | Nátěr hmota nátěrová vodou ředitelná základní | kg | 50 | 136 | 6800 | Sborník UOŽI 01 2021 |  |  | základní | 0 | 0 | 0 | 0 | 0 | 0 | 128 | M | 0 | ROZPOCET | 6800 | 0 | 0 | 0 | 0 | 1 | 6800 | 128 | -268310884
| PP |  | Nátěr hmota nátěrová vodou ředitelná základní | [15 empty] | PP | 0
2098 | M | 5963157005 | Nátěr hmota nátěrová syntetická základní | litr | 50 | 200 | 10000 | Sborník UOŽI 01 2021 |  |  | základní | 0 | 0 | 0 | 0 | 0 | 0 | 128 | M | 0 | ROZPOCET | 10000 | 0 | 0 | 0 | 0 | 1 | 10000 | 128 | -167806338
| PP |  | Nátěr hmota nátěrová syntetická základní | [15 empty] | PP | 0
2099 | M | 5964103005 | Drenážní plastové díly trubka celoperforovaná DN 150 mm | m | 10 | 179 | 1790 | Sborník UOŽI 01 2021 |  |  | základní | 0 | 0 | 0 | 0 | 0 | 0 | 128 | M | 0 | ROZPOCET | 1790 | 0 | 0 | 0 | 0 | 1 | 1790 | 128 | -946692751
| PP |  | Drenážní plastové díly trubka celoperforovaná DN 150 mm | [15 empty] | PP | 0
2100 | M | 5964103015 | Drenážní plastové díly trubka celoperforovaná DN 250 mm | m | 20 | 389 | 7780 | Sborník UOŽI 01 2021 |  |  | základní | 0 | 0 | 0 | 0 | 0 | 0 | 128 | M | 0 | ROZPOCET | 7780 | 0 | 0 | 0 | 0 | 1 | 7780 | 128 | -634551101
| PP |  | Drenážní plastové díly trubka celoperforovaná DN 250 mm | [15 empty] | PP | 0
2101 | M | 5964103030 | Drenážní plastové díly trubka s částečnou perforací DN 160 mm | m | 30 | 294 | 8820 | Sborník UOŽI 01 2021 |  |  | základní | 0 | 0 | 0 | 0 | 0 | 0 | 128 | M | 0 | ROZPOCET | 8820 | 0 | 0 | 0 | 0 | 1 | 8820 | 128 | 1541596646
| PP |  | Drenážní plastové díly trubka s částečnou perforací DN 160 mm | [15 empty] | PP | 0
2102 | M | 5964103035 | Drenážní plastové díly trubka s částečnou perforací DN 250 mm | m | 30 | 389 | 11670 | Sborník UOŽI 01 2021 |  |  | základní | 0 | 0 | 0 | 0 | 0 | 0 | 128 | M | 0 | ROZPOCET | 11670 | 0 | 0 | 0 | 0 | 1 | 11670 | 128 | 491878122
| PP |  | Drenážní plastové díly trubka s částečnou perforací DN 250 mm | [15 empty] | PP | 0
2103 | M | 5964103045 | Drenážní plastové díly spojka-spojovací nátrubek DN 150 mm | kus | 20 | 124 | 2480 | Sborník UOŽI 01 2021 |  |  | základní | 0 | 0 | 0 | 0 | 0 | 0 | 128 | M | 0 | ROZPOCET | 2480 | 0 | 0 | 0 | 0 | 1 | 2480 | 128 | 1021237914
| PP |  | Drenážní plastové díly spojka-spojovací nátrubek DN 150 mm | [15 empty] | PP | 0
2104 | M | 5964103055 | Drenážní plastové díly spojka-spojovací nátrubek DN 250 mm | kus | 20 | 420 | 8400 | Sborník UOŽI 01 2021 |  |  | základní | 0 | 0 | 0 | 0 | 0 | 0 | 128 | M | 0 | ROZPOCET | 8400 | 0 | 0 | 0 | 0 | 1 | 8400 | 128 | -1009766702
| PP |  | Drenážní plastové díly spojka-spojovací nátrubek DN 250 mm | [15 empty] | PP | 0
2105 | M | 5964103065 | Drenážní plastové díly koleno 90° DN 150 mm | kus | 10 | 872 | 8720 | Sborník UOŽI 01 2021 |  |  | základní | 0 | 0 | 0 | 0 | 0 | 0 | 128 | M | 0 | ROZPOCET | 8720 | 0 | 0 | 0 | 0 | 1 | 8720 | 128 | 1549292418
| PP |  | Drenážní plastové díly koleno 90° DN 150 mm | [15 empty] | PP | 0
2106 | M | 5964103075 | Drenážní plastové díly koleno 90° DN 250 mm | kus | 10 | 5620 | 56200 | Sborník UOŽI 01 2021 |  |  | základní | 0 | 0 | 0 | 0 | 0 | 0 | 128 | M | 0 | ROZPOCET | 56200 | 0 | 0 | 0 | 0 | 1 | 56200 | 128 | -1602226735
| PP |  | Drenážní plastové díly koleno 90° DN 250 mm | [15 empty] | PP | 0
2107 | M | 5964103085 | Drenážní plastové díly koleno 45° DN 150 mm | kus | 10 | 734 | 7340 | Sborník UOŽI 01 2021 |  |  | základní | 0 | 0 | 0 | 0 | 0 | 0 | 128 | M | 0 | ROZPOCET | 7340 | 0 | 0 | 0 | 0 | 1 | 7340 | 128 | -1033356859
| PP |  | Drenážní plastové díly koleno 45° DN 150 mm | [15 empty] | PP | 0
2108 | M | 5964103095 | Drenážní plastové díly koleno 45° DN 250 mm | kus | 10 | 4190 | 41900 | Sborník UOŽI 01 2021 |  |  | základní | 0 | 0 | 0 | 0 | 0 | 0 | 128 | M | 0 | ROZPOCET | 41900 | 0 | 0 | 0 | 0 | 1 | 41900 | 128 | 2126520595
| PP |  | Drenážní plastové díly koleno 45° DN 250 mm | [15 empty] | PP | 0
2109 | M | 5964103105 | Drenážní plastové díly T kus DN 150 mm | kus | 10 | 1610 | 16100 | Sborník UOŽI 01 2021 |  |  | základní | 0 | 0 | 0 | 0 | 0 | 0 | 128 | M | 0 | ROZPOCET | 16100 | 0 | 0 | 0 | 0 | 1 | 16100 | 128 | 2061280147
| PP |  | Drenážní plastové díly T kus DN 150 mm | [15 empty] | PP | 0
2110 | M | 5964103115 | Drenážní plastové díly T kus DN 250 mm | kus | 10 | 5390 | 53900 | Sborník UOŽI 01 2021 |  |  | základní | 0 | 0 | 0 | 0 | 0 | 0 | 128 | M | 0 | ROZPOCET | 53900 | 0 | 0 | 0 | 0 | 1 | 53900 | 128 | -849784805
| PP |  | Drenážní plastové díly T kus DN 250 mm | [15 empty] | PP | 0
2111 | M | 5964103120 | Drenážní plastové díly šachta průchozí DN 400/250 1 vtok/1 odtok DN 250 mm | kus | 5 | 7910 | 39550 | Sborník UOŽI 01 2021 |  |  | základní | 0 | 0 | 0 | 0 | 0 | 0 | 128 | M | 0 | ROZPOCET | 39550 | 0 | 0 | 0 | 0 | 1 | 39550 | 128 | -1833044057
| PP |  | Drenážní plastové díly šachta průchozí DN 400/250 1 vtok/1 odtok DN 250 mm | [15 empty] | PP | 0
2112 | M | 5964103125 | Drenážní plastové díly šachta odbočná DN 400/250 2 vtoky/1 odtok DN 250 mm | kus | 5 | 7910 | 39550 | Sborník UOŽI 01 2021 |  |  | základní | 0 | 0 | 0 | 0 | 0 | 0 | 128 | M | 0 | ROZPOCET | 39550 | 0 | 0 | 0 | 0 | 1 | 39550 | 128 | 195319261
| PP |  | Drenážní plastové díly šachta odbočná DN 400/250 2 vtoky/1 odtok DN 250 mm | [15 empty] | PP | 0
2113 | M | 5964103130 | Drenážní plastové díly prodlužovací nástavec šachty D 400, délka 3 m | kus | 5 | 3990 | 19950 | Sborník UOŽI 01 2021 |  |  | základní | 0 | 0 | 0 | 0 | 0 | 0 | 128 | M | 0 | ROZPOCET | 19950 | 0 | 0 | 0 | 0 | 1 | 19950 | 128 | 603430894
| PP |  | Drenážní plastové díly prodlužovací nástavec šachty D 400, délka 3 m | [15 empty] | PP | 0
2114 | M | 5964103135 | Drenážní plastové díly krytka šachty plastová D 400 | kus | 10 | 1470 | 14700 | Sborník UOŽI 01 2021 |  |  | základní | 0 | 0 | 0 | 0 | 0 | 0 | 128 | M | 0 | ROZPOCET | 14700 | 0 | 0 | 0 | 0 | 1 | 14700 | 128 | 176172729
| PP |  | Drenážní plastové díly krytka šachty plastová D 400 | [15 empty] | PP | 0
2115 | M | 5964104010 | Kanalizační díly plastové trubka hladká DN 250 | m | 30 | 791 | 23730 | Sborník UOŽI 01 2021 |  |  | základní | 0 | 0 | 0.00713 | 0.2139 | 0 | 0 | 128 | M | 0 | ROZPOCET | 23730 | 0 | 0 | 0 | 0 | 1 | 23730 | 128 | 2130866646
| PP |  | Kanalizační díly plastové trubka hladká DN 250 | [15 empty] | PP | 0
2116 | M | 5964104020 | Kanalizační díly plastové trubka hladká DN 400 | m | 30 | 2040 | 61200 | Sborník UOŽI 01 2021 |  |  | základní | 0 | 0 | 0.01823 | 0.5469 | 0 | 0 | 128 | M | 0 | ROZPOCET | 61200 | 0 | 0 | 0 | 0 | 1 | 61200 | 128 | -1111482512
| PP |  | Kanalizační díly plastové trubka hladká DN 400 | [15 empty] | PP | 0
2117 | M | 5964104035 | Kanalizační díly plastové trubka s kompaktní stěnou DN 250 | m | 20 | 746 | 14920 | Sborník UOŽI 01 2021 |  |  | základní | 0 | 0 | 0.00875 | 0.175 | 0 | 0 | 128 | M | 0 | ROZPOCET | 14920 | 0 | 0 | 0 | 0 | 1 | 14920 | 128 | 2065179138
| PP |  | Kanalizační díly plastové trubka s kompaktní stěnou DN 250 | [15 empty] | PP | 0
2118 | M | 5964104045 | Kanalizační díly plastové trubka s kompaktní stěnou DN 400 | m | 20 | 1920 | 38400 | Sborník UOŽI 01 2021 |  |  | základní | 0 | 0 | 0.02213 | 0.4426 | 0 | 0 | 128 | M | 0 | ROZPOCET | 38400 | 0 | 0 | 0 | 0 | 1 | 38400 | 128 | -994329186
| PP |  | Kanalizační díly plastové trubka s kompaktní stěnou DN 400 | [15 empty] | PP | 0
2119 | M | 5964104060 | Kanalizační díly plastové koleno 15° DN 250 | kus | 10 | 708 | 7080 | Sborník UOŽI 01 2021 |  |  | základní | 0 | 0 | 0.00206 | 0.0206 | 0 | 0 | 128 | M | 0 | ROZPOCET | 7080 | 0 | 0 | 0 | 0 | 1 | 7080 | 128 | 781006197
| PP |  | Kanalizační díly plastové koleno 15° DN 250 | [15 empty] | PP | 0
2120 | M | 5964104070 | Kanalizační díly plastové koleno 15° DN 400 | kus | 10 | 3280 | 32800 | Sborník UOŽI 01 2021 |  |  | základní | 0 | 0 | 0.00782 | 0.0782 | 0 | 0 | 128 | M | 0 | ROZPOCET | 32800 | 0 | 0 | 0 | 0 | 1 | 32800 | 128 | 1568264135
| PP |  | Kanalizační díly plastové koleno 15° DN 400 | [15 empty] | PP | 0
2121 | M | 5964104085 | Kanalizační díly plastové koleno 45° DN 250 | kus | 10 | 784 | 7840 | Sborník UOŽI 01 2021 |  |  | základní | 0 | 0 | 0.0026 | 0.026 | 0 | 0 | 128 | M | 0 | ROZPOCET | 7840 | 0 | 0 | 0 | 0 | 1 | 7840 | 128 | -270317148
| PP |  | Kanalizační díly plastové koleno 45° DN 250 | [15 empty] | PP | 0
2122 | M | 5964104095 | Kanalizační díly plastové koleno 45° DN 400 | kus | 10 | 3420 | 34200 | Sborník UOŽI 01 2021 |  |  | základní | 0 | 0 | 0.00994 | 0.0994 | 0 | 0 | 128 | M | 0 | ROZPOCET | 34200 | 0 | 0 | 0 | 0 | 1 | 34200 | 128 | 756185975
| PP |  | Kanalizační díly plastové koleno 45° DN 400 | [15 empty] | PP | 0
2123 | M | 5964104110 | Kanalizační díly plastové odbočka 45° DN 250 | kus | 10 | 1810 | 18100 | Sborník UOŽI 01 2021 |  |  | základní | 0 | 0 | 0.00367 | 0.0367 | 0 | 0 | 128 | M | 0 | ROZPOCET | 18100 | 0 | 0 | 0 | 0 | 1 | 18100 | 128 | 984441218
| PP |  | Kanalizační díly plastové odbočka 45° DN 250 | [15 empty] | PP | 0
2124 | M | 5964104120 | Kanalizační díly plastové odbočka 45° DN 400 | kus | 10 | 12200 | 122000 | Sborník UOŽI 01 2021 |  |  | základní | 0 | 0 | 0.01298 | 0.1298 | 0 | 0 | 128 | M | 0 | ROZPOCET | 122000 | 0 | 0 | 0 | 0 | 1 | 122000 | 128 | -1231282809
| PP |  | Kanalizační díly plastové odbočka 45° DN 400 | [15 empty] | PP | 0
2125 | M | 5964104135 | Kanalizační díly plastové odbočka 90° DN 250 | kus | 10 | 1540 | 15400 | Sborník UOŽI 01 2021 |  |  | základní | 0 | 0 | 0.00367 | 0.0367 | 0 | 0 | 128 | M | 0 | ROZPOCET | 15400 | 0 | 0 | 0 | 0 | 1 | 15400 | 128 | 1462677075
| PP |  | Kanalizační díly plastové odbočka 90° DN 250 | [15 empty] | PP | 0
2126 | M | 5964104145 | Kanalizační díly plastové odbočka 90° DN 400 | kus | 10 | 15200 | 152000 | Sborník UOŽI 01 2021 |  |  | základní | 0 | 0 | 0.01298 | 0.1298 | 0 | 0 | 128 | M | 0 | ROZPOCET | 152000 | 0 | 0 | 0 | 0 | 1 | 152000 | 128 | 1599388344
| PP |  | Kanalizační díly plastové odbočka 90° DN 400 | [15 empty] | PP | 0
2127 | M | 5964104150 | Kanalizační díly plastové Krycí víko šachty plastové pochůzné | kus | 10 | 556 | 5560 | Sborník UOŽI 01 2021 |  |  | základní | 0 | 0 | 0.0032 | 0.032 | 0 | 0 | 128 | M | 0 | ROZPOCET | 5560 | 0 | 0 | 0 | 0 | 1 | 5560 | 128 | 823225266
| PP |  | Kanalizační díly plastové Krycí víko šachty plastové pochůzné | [15 empty] | PP | 0
2128 | M | 5964104155 | Kanalizační díly plastové Poklop šachty betonový kompletní DN 300 | kus | 5 | 440 | 2200 | Sborník UOŽI 01 2021 |  |  | základní | 0 | 0 | 0.036 | 0.18 | 0 | 0 | 128 | M | 0 | ROZPOCET | 2200 | 0 | 0 | 0 | 0 | 1 | 2200 | 128 | 742514313
| PP |  | Kanalizační díly plastové Poklop šachty betonový kompletní DN 300 | [15 empty] | PP | 0
2129 | M | 5964105005 | Díly pro odvodnění betonové skruž šachtová 1000x500 | kus | 5 | 1530 | 7650 | Sborník UOŽI 01 2021 |  |  | základní | 0 | 0 | 0.526 | 2.63 | 0 | 0 | 128 | M | 0 | ROZPOCET | 7650 | 0 | 0 | 0 | 0 | 1 | 7650 | 128 | -1741201697
| PP |  | Díly pro odvodnění betonové skruž šachtová 1000x500 | [15 empty] | PP | 0
2130 | M | 5964105010 | Díly pro odvodnění betonové skruž šachtová 1000x1000 | kus | 5 | 2200 | 11000 | Sborník UOŽI 01 2021 |  |  | základní | 0 | 0 | 1.054 | 5.27 | 0 | 0 | 128 | M | 0 | ROZPOCET | 11000 | 0 | 0 | 0 | 0 | 1 | 11000 | 128 | -130215859
| PP |  | Díly pro odvodnění betonové skruž šachtová 1000x1000 | [15 empty] | PP | 0
2131 | M | 5964105020 | Díly pro odvodnění betonové zákrytová deska skruže 1000/625x200 | kus | 5 | 3290 | 16450 | Sborník UOŽI 01 2021 |  |  | základní | 0 | 0 | 0.521 | 2.605 | 0 | 0 | 128 | M | 0 | ROZPOCET | 16450 | 0 | 0 | 0 | 0 | 1 | 16450 | 128 | -1714308308
| PP |  | Díly pro odvodnění betonové zákrytová deska skruže 1000/625x200 | [15 empty] | PP | 0
2132 | M | 5964105025 | Díly pro odvodnění betonové poklop na šachtu 1100/80 | kus | 5 | 780 | 3900 | Sborník UOŽI 01 2021 |  |  | základní | 0 | 0 | 0.176 | 0.88 | 0 | 0 | 128 | M | 0 | ROZPOCET | 3900 | 0 | 0 | 0 | 0 | 1 | 3900 | 128 | 1461547034
| PP |  | Díly pro odvodnění betonové poklop na šachtu 1100/80 | [15 empty] | PP | 0
2133 | M | 5964105060 | Díly pro odvodnění betonové skruž kruhová pro jímku vsakovací DN 2 000mm/síla stěny 150mm | kus | 5 | 10000 | 50000 | Sborník UOŽI 01 2021 |  |  | základní | 0 | 0 | 0 | 0 | 0 | 0 | 128 | M | 0 | ROZPOCET | 50000 | 0 | 0 | 0 | 0 | 1 | 50000 | 128 | 675168658
| PP |  | Díly pro odvodnění betonové skruž kruhová pro jímku vsakovací DN 2 000mm/síla stěny 150mm | [15 empty] | PP | 0
2134 | M | 5964105080 | Díly pro odvodnění betonové deska zákrytová 2 300 mm | kus | 5 | 8500 | 42500 | Sborník UOŽI 01 2021 |  |  | základní | 0 | 0 | 0 | 0 | 0 | 0 | 128 | M | 0 | ROZPOCET | 42500 | 0 | 0 | 0 | 0 | 1 | 42500 | 128 | -702695356
| PP |  | Díly pro odvodnění betonové deska zákrytová 2 300 mm | [15 empty] | PP | 0
2135 | M | 5964119010 | Příkopová tvárnice TZZ 4a | kus | 50 | 76 | 3800 | Sborník UOŽI 01 2021 |  |  | základní | 0 | 0 | 0.044 | 2.2 | 0 | 0 | 128 | M | 0 | ROZPOCET | 3800 | 0 | 0 | 0 | 0 | 1 | 3800 | 128 | -424252164
| PP |  | Příkopová tvárnice TZZ 4a | [15 empty] | PP | 0
2136 | M | 5964129000 | Odvodňovací ECO žlaby betonové | kus | 20 | 19200 | 384000 | Sborník UOŽI 01 2021 |  |  | základní | 0 | 0 | 0.931 | 18.62 | 0 | 0 | 128 | M | 0 | ROZPOCET | 384000 | 0 | 0 | 0 | 0 | 1 | 384000 | 128 | -2085483548
| PP |  | Odvodňovací ECO žlaby betonové | [15 empty] | PP | 0
2137 | M | 5964129005 | Odvodňovací ECO žlaby plastové | kus | 100 | 16000 | 1600000 | Sborník UOŽI 01 2021 |  |  | základní | 0 | 0 | 0 | 0 | 0 | 0 | 128 | M | 0 | ROZPOCET | 1600000 | 0 | 0 | 0 | 0 | 1 | 1600000 | 128 | -624637996
| PP |  | Odvodňovací ECO žlaby plastové | [15 empty] | PP | 0
2138 | M | 5964133000 | Geotextilie základní | m2 | 100 | 13 | 1300 | Sborník UOŽI 01 2021 |  |  | základní | 0 | 0 | 0 | 0 | 0 | 0 | 128 | M | 0 | ROZPOCET | 1300 | 0 | 0 | 0 | 0 | 1 | 1300 | 128 | -344458410
| PP |  | Geotextilie základní | [15 empty] | PP | 0
2139 | M | 5964133005 | Geotextilie separační | m2 | 100 | 17 | 1700 | Sborník UOŽI 01 2021 |  |  | základní | 0 | 0 | 0 | 0 | 0 | 0 | 128 | M | 0 | ROZPOCET | 1700 | 0 | 0 | 0 | 0 | 1 | 1700 | 128 | 580746864
| PP |  | Geotextilie separační | [15 empty] | PP | 0
2140 | M | 5964147000 | Nástupištní díly blok úložný U65 | kus | 100 | 259 | 25900 | Sborník UOŽI 01 2021 |  |  | základní | 0 | 0 | 0.132 | 13.2 | 0 | 0 | 128 | M | 0 | ROZPOCET | 25900 | 0 | 0 | 0 | 0 | 1 | 25900 | 128 | -248059356
| PP |  | Nástupištní díly blok úložný U65 | [15 empty] | PP | 0
2141 | M | 5964147015 | Nástupištní díly podložka pod tvárnici Tischer | kus | 100 | 230 | 23000 | Sborník UOŽI 01 2021 |  |  | základní | 0 | 0 | 0.099 | 9.9 | 0 | 0 | 128 | M | 0 | ROZPOCET | 23000 | 0 | 0 | 0 | 0 | 1 | 23000 | 128 | 921108356
| PP |  | Nástupištní díly podložka pod tvárnici Tischer | [15 empty] | PP | 0
2142 | M | 5964147020 | Nástupištní díly tvárnice Tischer B | kus | 100 | 282 | 28200 | Sborník UOŽI 01 2021 |  |  | základní | 0 | 0 | 0.149 | 14.9 | 0 | 0 | 128 | M | 0 | ROZPOCET | 28200 | 0 | 0 | 0 | 0 | 1 | 28200 | 128 | 1889916751
| PP |  | Nástupištní díly tvárnice Tischer B | [15 empty] | PP | 0
2143 | M | 5964147025 | Nástupištní díly konzolová deska K 145 | kus | 100 | 1770 | 177000 | Sborník UOŽI 01 2021 |  |  | základní | 0 | 0 | 0.331 | 33.1 | 0 | 0 | 128 | M | 0 | ROZPOCET | 177000 | 0 | 0 | 0 | 0 | 1 | 177000 | 128 | -2106970804
| PP |  | Nástupištní díly konzolová deska K 145 | [15 empty] | PP | 0
2144 | M | 5964151000 | Dlažba zámková hladká cihla | m2 | 100 | 256 | 25600 | Sborník UOŽI 01 2021 |  |  | základní | 0 | 0 | 0 | 0 | 0 | 0 | 128 | M | 0 | ROZPOCET | 25600 | 0 | 0 | 0 | 0 | 1 | 25600 | 128 | -20286684
| PP |  | Dlažba zámková hladká cihla | [15 empty] | PP | 0
2145 | M | 5964151015 | Dlažba zámková hladká vlnka | m2 | 100 | 266 | 26600 | Sborník UOŽI 01 2021 |  |  | základní | 0 | 0 | 0 | 0 | 0 | 0 | 128 | M | 0 | ROZPOCET | 26600 | 0 | 0 | 0 | 0 | 1 | 26600 | 128 | 1757971486
| PP |  | Dlažba zámková hladká vlnka | [15 empty] | PP | 0
2146 | M | 5964153000 | Dlaždice betonová 40x40 | kus | 50 | 56 | 2800 | Sborník UOŽI 01 2021 |  |  | základní | 0 | 0 | 0 | 0 | 0 | 0 | 128 | M | 0 | ROZPOCET | 2800 | 0 | 0 | 0 | 0 | 1 | 2800 | 128 | 1355906000
| PP |  | Dlaždice betonová 40x40 | [15 empty] | PP | 0
2147 | M | 5964157000 | Zatravňovací tvárnice 60x40x10 | kus | 100 | 76 | 7600 | Sborník UOŽI 01 2021 |  |  | základní | 0 | 0 | 0 | 0 | 0 | 0 | 128 | M | 0 | ROZPOCET | 7600 | 0 | 0 | 0 | 0 | 1 | 7600 | 128 | 1819948247
| PP |  | Zatravňovací tvárnice 60x40x10 | [15 empty] | PP | 0
2148 | M | 5964159000 | Obrubník krajový | kus | 100 | 296 | 29600 | Sborník UOŽI 01 2021 |  |  | základní | 0 | 0 | 0.0686 | 6.86 | 0 | 0 | 128 | M | 0 | ROZPOCET | 29600 | 0 | 0 | 0 | 0 | 1 | 29600 | 128 | -1531881394
| PP |  | Obrubník krajový | [15 empty] | PP | 0
2149 | M | 5964159005 | Obrubník chodníkový | kus | 100 | 93 | 9300 | Sborník UOŽI 01 2021 |  |  | základní | 0 | 0 | 0.059 | 5.9 | 0 | 0 | 128 | M | 0 | ROZPOCET | 9300 | 0 | 0 | 0 | 0 | 1 | 9300 | 128 | -257560241
| PP |  | Obrubník chodníkový | [15 empty] | PP | 0
2150 | M | 5964161010 | Beton lehce zhutnitelný C 20/25;X0 F5 2 285 2 765 | m3 | 20 | 2880 | 57600 | Sborník UOŽI 01 2021 |  |  | základní | 0 | 0 | 2.429 | 48.58 | 0 | 0 | 128 | M | 0 | ROZPOCET | 57600 | 0 | 0 | 0 | 0 | 1 | 57600 | 128 | -1892353734
| PP |  | Beton lehce zhutnitelný C 20/25;X0 F5 2 285 2 765 | [15 empty] | PP | 0
2151 | M | 5964161015 | Beton lehce zhutnitelný C 20/25;XC2 vyhovuje i XC1 F5 2 365 2 862 | m3 | 40 | 2880 | 115200 | Sborník UOŽI 01 2021 |  |  | základní | 0 | 0 | 2.429 | 97.16 | 0 | 0 | 128 | M | 0 | ROZPOCET | 115200 | 0 | 0 | 0 | 0 | 1 | 115200 | 128 | 1822474097
| PP |  | Beton lehce zhutnitelný C 20/25;XC2 vyhovuje i XC1 F5 2 365 2 862 | [15 empty] | PP | 0
2152 | M | 5964161020 | Beton lehce zhutnitelný C 25/30;X0 F5 2 395 2 898 | m3 | 30 | 3140 | 94200 | Sborník UOŽI 01 2021 |  |  | základní | 0 | 0 | 2.429 | 72.87 | 0 | 0 | 128 | M | 0 | ROZPOCET | 94200 | 0 | 0 | 0 | 0 | 1 | 94200 | 128 | 2018502376
| PP |  | Beton lehce zhutnitelný C 25/30;X0 F5 2 395 2 898 | [15 empty] | PP | 0
2153 | M | 5964163000 | Řezivo fošny | m3 | 5 | 6000 | 30000 | Sborník UOŽI 01 2021 |  |  | základní | 0 | 0 | 0.55 | 2.75 | 0 | 0 | 128 | M | 0 | ROZPOCET | 30000 | 0 | 0 | 0 | 0 | 1 | 30000 | 128 | 899563759
| PP |  | Řezivo fošny | [15 empty] | PP | 0
2154 | M | 5964163005 | Řezivo hranoly | m3 | 5 | 5600 | 28000 | Sborník UOŽI 01 2021 |  |  | základní | 0 | 0 | 0.55 | 2.75 | 0 | 0 | 128 | M | 0 | ROZPOCET | 28000 | 0 | 0 | 0 | 0 | 1 | 28000 | 128 | -945355161
| PP |  | Řezivo hranoly | [15 empty] | PP | 0
2155 | M | 5964163010 | Řezivo prkna | m3 | 5 | 3800 | 19000 | Sborník UOŽI 01 2021 |  |  | základní | 0 | 0 | 0.55 | 2.75 | 0 | 0 | 128 | M | 0 | ROZPOCET | 19000 | 0 | 0 | 0 | 0 | 1 | 19000 | 128 | 76609623
| PP |  | Řezivo prkna | [15 empty] | PP | 0
2156 | M | 5964165000 | Betonová patka sloupku malá prefabrikát | kus | 50 | 180 | 9000 | Sborník UOŽI 01 2021 |  |  | základní | 0 | 0 | 0 | 0 | 0 | 0 | 128 | M | 0 | ROZPOCET | 9000 | 0 | 0 | 0 | 0 | 1 | 9000 | 128 | -2116298800
| PP |  | Betonová patka sloupku malá prefabrikát | [15 empty] | PP | 0
2157 | M | 5964167085 | Sloupek plotní pozink délka/průměr 2500/60 mm | kus | 50 | 744 | 37200 | Sborník UOŽI 01 2021 |  |  | základní | 0 | 0 | 0 | 0 | 0 | 0 | 128 | M | 0 | ROZPOCET | 37200 | 0 | 0 | 0 | 0 | 1 | 37200 | 128 | -1069770677
| PP |  | Sloupek plotní pozink délka/průměr 2500/60 mm | [15 empty] | PP | 0
2158 | M | 5964167095 | Sloupek plotní pozink délka/průměr 3000/60 mm | kus | 50 | 1030 | 51500 | Sborník UOŽI 01 2021 |  |  | základní | 0 | 0 | 0 | 0 | 0 | 0 | 128 | M | 0 | ROZPOCET | 51500 | 0 | 0 | 0 | 0 | 1 | 51500 | 128 | 754911564
| PP |  | Sloupek plotní pozink délka/průměr 3000/60 mm | [15 empty] | PP | 0
2159 | M | 5964169005 | Vzpěra 2500/50 mm | kus | 10 | 239 | 2390 | Sborník UOŽI 01 2021 |  |  | základní | 0 | 0 | 0 | 0 | 0 | 0 | 128 | M | 0 | ROZPOCET | 2390 | 0 | 0 | 0 | 0 | 1 | 2390 | 128 | -1536641901
| PP |  | Vzpěra 2500/50 mm | [15 empty] | PP | 0
2160 | M | 5964171005 | Krytka sloupku 60 mm | kus | 100 | 18.5 | 1850 | Sborník UOŽI 01 2021 |  |  | základní | 0 | 0 | 0 | 0 | 0 | 0 | 128 | M | 0 | ROZPOCET | 1850 | 0 | 0 | 0 | 0 | 1 | 1850 | 128 | 1386198096
| PP |  | Krytka sloupku 60 mm | [15 empty] | PP | 0
2161 | M | 5964173005 | Plotové pletivo 2,5 mm, 60x60 mm; PVC výška 150 | m | 100 | 50.1 | 5010 | Sborník UOŽI 01 2021 |  |  | základní | 0 | 0 | 0 | 0 | 0 | 0 | 128 | M | 0 | ROZPOCET | 5010 | 0 | 0 | 0 | 0 | 1 | 5010 | 128 | 1411317466
| PP |  | Plotové pletivo 2,5 mm, 60x60 mm; PVC výška 150 | [15 empty] | PP | 0
2162 | M | 5964173010 | Plotové pletivo 2,5 mm, 60x60 mm; PVC výška 180 | m | 100 | 58.6 | 5860 | Sborník UOŽI 01 2021 |  |  | základní | 0 | 0 | 0 | 0 | 0 | 0 | 128 | M | 0 | ROZPOCET | 5860 | 0 | 0 | 0 | 0 | 1 | 5860 | 128 | 1704199430
| PP |  | Plotové pletivo 2,5 mm, 60x60 mm; PVC výška 180 | [15 empty] | PP | 0
2163 | M | 5964173020 | Plotové pletivo 2,5 mm, 60x60 mm; pozink výška 150 | m | 100 | 57.9 | 5790 | Sborník UOŽI 01 2021 |  |  | základní | 0 | 0 | 0 | 0 | 0 | 0 | 128 | M | 0 | ROZPOCET | 5790 | 0 | 0 | 0 | 0 | 1 | 5790 | 128 | 1951713481
| PP |  | Plotové pletivo 2,5 mm, 60x60 mm; pozink výška 150 | [15 empty] | PP | 0
2164 | M | 5964173025 | Plotové pletivo 2,5 mm, 60x60 mm; pozink výška 180 | m | 100 | 69.4 | 6940 | Sborník UOŽI 01 2021 |  |  | základní | 0 | 0 | 0 | 0 | 0 | 0 | 128 | M | 0 | ROZPOCET | 6940 | 0 | 0 | 0 | 0 | 1 | 6940 | 128 | -453419886
| PP |  | Plotové pletivo 2,5 mm, 60x60 mm; pozink výška 180 | [15 empty] | PP | 0
2165 | M | 5967101015 | Protihlukové stěny betonové pohltivý panel | m2 | 30 | 1900 | 57000 | Sborník UOŽI 01 2021 |  |  | základní | 0 | 0 | 0 | 0 | 0 | 0 | 128 | M | 0 | ROZPOCET | 57000 | 0 | 0 | 0 | 0 | 1 | 57000 | 128 | 1676883441
| PP |  | Protihlukové stěny betonové pohltivý panel | [15 empty] | PP | 0
2166 | M | 5967101020 | Protihlukové stěny betonové odrazivý panel | m2 | 30 | 1540 | 46200 | Sborník UOŽI 01 2021 |  |  | základní | 0 | 0 | 0 | 0 | 0 | 0 | 128 | M | 0 | ROZPOCET | 46200 | 0 | 0 | 0 | 0 | 1 | 46200 | 128 | 365754069
| PP |  | Protihlukové stěny betonové odrazivý panel | [15 empty] | PP | 0
2167 | M | 5967101025 | Protihlukové stěny betonové těsnění panelů | m2 | 30 | 100 | 3000 | Sborník UOŽI 01 2021 |  |  | základní | 0 | 0 | 0 | 0 | 0 | 0 | 128 | M | 0 | ROZPOCET | 3000 | 0 | 0 | 0 | 0 | 1 | 3000 | 128 | 742592136
| PP |  | Protihlukové stěny betonové těsnění panelů | [15 empty] | PP | 0
2168 | M | 5967101045 | Protihlukové stěny plastové dílec | m2 | 30 | 1760 | 52800 | Sborník UOŽI 01 2021 |  |  | základní | 0 | 0 | 3e-05 | 0.0009 | 0 | 0 | 128 | M | 0 | ROZPOCET | 52800 | 0 | 0 | 0 | 0 | 1 | 52800 | 128 | 1994462890
| PP |  | Protihlukové stěny plastové dílec | [15 empty] | PP | 0
2169 | M | 5967101050 | Protihlukové stěny ze skla díly průhledné - sklo | m2 | 30 | 5500 | 165000 | Sborník UOŽI 01 2021 |  |  | základní | 0 | 0 | 0 | 0 | 0 | 0 | 128 | M | 0 | ROZPOCET | 165000 | 0 | 0 | 0 | 0 | 1 | 165000 | 128 | -1088250688
| PP |  | Protihlukové stěny ze skla díly průhledné - sklo | [15 empty] | PP | 0
2170 | M | 5967101055 | Protihlukové stěny ze skla díly průhledné - plexisklo | m2 | 30 | 6800 | 204000 | Sborník UOŽI 01 2021 |  |  | základní | 0 | 0 | 0 | 0 | 0 | 0 | 128 | M | 0 | ROZPOCET | 204000 | 0 | 0 | 0 | 0 | 1 | 204000 | 128 | -1181212854
| PP |  | Protihlukové stěny ze skla díly průhledné - plexisklo | [15 empty] | PP | 0
2171 | M | 5956213010 | Pražec betonový příčný nevystrojený užitý tv. B 91S/1 (UIC) | kus | 50 | 400 | 20000 | Sborník UOŽI 01 2021 |  |  | základní | 0 | 0 | 0 | 0 | 0 | 0 | 128 | M | 0 | ROZPOCET | 20000 | 0 | 0 | 0 | 0 | 1 | 20000 | 128 | -680546188
| PP |  | Pražec betonový příčný nevystrojený užitý tv. B 91S/1 (UIC) | [15 empty] | PP | 0
2172 | M | 5956213015 | Pražec betonový příčný nevystrojený užitý tv. B 91S/2 (S) | kus | 100 | 400 | 40000 | Sborník UOŽI 01 2021 |  |  | základní | 0 | 0 | 0 | 0 | 0 | 0 | 128 | M | 0 | ROZPOCET | 40000 | 0 | 0 | 0 | 0 | 1 | 40000 | 128 | -2121940385
| PP |  | Pražec betonový příčný nevystrojený užitý tv. B 91S/2 (S) | [15 empty] | PP | 0
2173 | M | 5956213025 | Pražec betonový příčný nevystrojený užitý tv. B03 (S) | kus | 50 | 300 | 15000 | Sborník UOŽI 01 2021 |  |  | základní | 0 | 0 | 0 | 0 | 0 | 0 | 128 | M | 0 | ROZPOCET | 15000 | 0 | 0 | 0 | 0 | 1 | 15000 | 128 | -144294
| PP |  | Pražec betonový příčný nevystrojený užitý tv. B03 (S) | [15 empty] | PP | 0
2174 | M | 5956213030 | Pražec betonový příčný nevystrojený užitý tv. SB 8 P | kus | 10 | 200 | 2000 | Sborník UOŽI 01 2021 |  |  | základní | 0 | 0 | 0 | 0 | 0 | 0 | 128 | M | 0 | ROZPOCET | 2000 | 0 | 0 | 0 | 0 | 1 | 2000 | 128 | 1294654561
| PP |  | Pražec betonový příčný nevystrojený užitý tv. SB 8 P | [15 empty] | PP | 0
2175 | M | 5956213045 | Pražec betonový příčný vystrojený užitý tv. B 91S/1 (UIC) | kus | 100 | 500 | 50000 | Sborník UOŽI 01 2021 |  |  | základní | 0 | 0 | 0 | 0 | 0 | 0 | 128 | M | 0 | ROZPOCET | 50000 | 0 | 0 | 0 | 0 | 1 | 50000 | 128 | 1981475095
| PP |  | Pražec betonový příčný vystrojený užitý tv. B 91S/1 (UIC) | [15 empty] | PP | 0
2176 | M | 5956213050 | Pražec betonový příčný vystrojený užitý tv. B 91S/2 (S) | kus | 1000 | 500 | 500000 | Sborník UOŽI 01 2021 |  |  | základní | 0 | 0 | 0 | 0 | 0 | 0 | 128 | M | 0 | ROZPOCET | 500000 | 0 | 0 | 0 | 0 | 1 | 500000 | 128 | -461446778
| PP |  | Pražec betonový příčný vystrojený užitý tv. B 91S/2 (S) | [15 empty] | PP | 0
2177 | M | 5956213060 | Pražec betonový příčný vystrojený užitý tv. B03 | kus | 300 | 400 | 120000 | Sborník UOŽI 01 2021 |  |  | základní | 0 | 0 | 0 | 0 | 0 | 0 | 128 | M | 0 | ROZPOCET | 120000 | 0 | 0 | 0 | 0 | 1 | 120000 | 128 | -2032145236
| PP |  | Pražec betonový příčný vystrojený užitý tv. B03 | [15 empty] | PP | 0
2178 | M | 5956213065 | Pražec betonový příčný vystrojený užitý tv. SB 8 P | kus | 500 | 300 | 150000 | Sborník UOŽI 01 2021 |  |  | základní | 0 | 0 | 0 | 0 | 0 | 0 | 128 | M | 0 | ROZPOCET | 150000 | 0 | 0 | 0 | 0 | 1 | 150000 | 128 | 522089756
| PP |  | Pražec betonový příčný vystrojený užitý tv. SB 8 P | [15 empty] | PP | 0
2179 | M | 5957201000 | Kolejnice užité tv. UIC60 | m | 100 | 150 | 15000 | Sborník UOŽI 01 2021 |  |  | základní | 0 | 0 | 0 | 0 | 0 | 0 | 128 | M | 0 | ROZPOCET | 15000 | 0 | 0 | 0 | 0 | 1 | 15000 | 128 | -896277917
| PP |  | Kolejnice užité tv. UIC60 | [15 empty] | PP | 0
2180 | M | 5957201010 | Kolejnice užité tv. S49 | m | 100 | 120 | 12000 | Sborník UOŽI 01 2021 |  |  | základní | 0 | 0 | 0 | 0 | 0 | 0 | 128 | M | 0 | ROZPOCET | 12000 | 0 | 0 | 0 | 0 | 1 | 12000 | 128 | 1781567663
| PP |  | Kolejnice užité tv. S49 | [15 empty] | PP | 0

## Pokyny pro vyplnění
Struktura údajů, formát souboru a metodika pro zpracování
Struktura
Soubor je složen ze záložky Rekapitulace stavby a záložek s názvem soupisu prací pro jednotlivé objekty ve formátu XLSX. Každá ze záložek přitom obsahuje
ještě samostatné sestavy vymezené orámovaním a nadpisem sestavy.
Rekapitulace stavby obsahuje sestavu Rekapitulace stavby a Rekapitulace objektů stavby a soupisů prací.
V sestavě Rekapitulace stavby jsou uvedeny informace identifikující předmět veřejné zakázky na stavební práce, KSO, CC-CZ, CZ-CPV, CZ-CPA a rekapitulaci
celkové nabídkové ceny uchazeče.
Termínem "uchazeč" (resp. zhotovitel) se myslí "účastník zadávacího řízení" ve smyslu zákona o zadávání veřejných zakázek.
V sestavě Rekapitulace objektů stavby a soupisů prací je uvedena rekapitulace stavebních objektů, inženýrských objektů, provozních souborů,
vedlejších a ostatních nákladů a ostatních nákladů s rekapitulací nabídkové ceny za jednotlivé soupisy prací. Na základě údaje Typ je možné
identifikovat, zda se jedná o objekt nebo soupis prací pro daný objekt:
|  | STA | Stavební objekt pozemní
|  | ING | Stavební objekt inženýrský
|  | PRO | Provozní soubor
|  | VON | Vedlejší a ostatní náklady
|  | OST | Ostatní
|  | Soupis | Soupis prací pro daný typ objektu
Soupis prací pro jednotlivé objekty obsahuje sestavy Krycí list soupisu prací, Rekapitulace členění soupisu prací, Soupis prací. Za soupis prací může být považován
i objekt stavby v případě, že neobsahuje podřízenou zakázku.
Krycí list soupisu obsahuje rekapitulaci informací o předmětu veřejné zakázky ze sestavy Rekapitulace stavby, informaci o zařazení objektu do KSO,
CC-CZ, CZ-CPV, CZ-CPA a rekapitulaci celkové nabídkové ceny uchazeče za aktuální soupis prací.
Rekapitulace členění soupisu prací obsahuje rekapitulaci soupisu prací ve všech úrovních členění soupisu tak, jak byla tato členění použita (např.
stavební díly, funkční díly, případně jiné členění) s rekapitulací nabídkové ceny.
Soupis prací obsahuje položky veškerých stavebních nebo montážních prací, dodávek materiálů a služeb nezbytných pro zhotovení stavebního objektu,
inženýrského objektu, provozního souboru, vedlejších a ostatních nákladů.
Pro položky soupisu prací se zobrazují následující informace:
|  | PČ |  | Pořadové číslo položky v aktuálním soupisu
|  | TYP |  | Typ položky: K - konstrukce, M - materiál, PP - plný popis, PSC - poznámka k souboru cen, P - poznámka k položce, VV - výkaz výměr
|  | Kód |  | Kód položky
|  | Popis |  | Zkrácený popis položky
|  | MJ |  | Měrná jednotka položky
|  | Množství |  | Množství v měrné jednotce
|  | J.cena |  | Jednotková cena položky. Zadaní může obsahovat namísto J.ceny sloupce J.materiál a J.montáž, jejichž součet definuje
J.cenu položky.
|  | Cena celkem |  | Celková cena položky daná jako součin množství a j.ceny
|  | Cenová soustava |  | Příslušnost položky do cenové soustavy
Ke každé položce soupisu prací se na samostatných řádcích může zobrazovat:
Plný popis položky
Poznámka k souboru cen a poznámka zadavatele
Výkaz výměr
Pokud je k řádku výkazu výměr evidovaný údaj ve sloupci Kód, jedná se o definovaný odkaz, na který se může odvolávat výkaz výměr z jiné položky.
Metodika pro zpracování
Jednotlivé sestavy jsou v souboru provázány. Editovatelné pole jsou zvýrazněny žlutým podbarvením, ostatní pole neslouží k editaci a nesmí být jakkoliv
modifikovány.
Uchazeč je pro podání nabídky povinen vyplnit žlutě podbarvená pole:
Pole Uchazeč v sestavě Rekapitulace stavby - zde uchazeč vyplní svůj název (název subjektu)
Pole IČ a DIČ v sestavě Rekapitulace stavby - zde uchazeč vyplní svoje IČ a DIČ
Datum v sestavě Rekapitulace stavby - zde uchazeč vyplní datum vytvoření nabídky
J.cena = jednotková cena v sestavě Soupis prací o maximálním počtu desetinných míst uvedených v poli
- pokud sestavy soupisů prací obsahují pole J.cena, měla by být všechna tato pole vyplněna nenulovými
Poznámka - nepovinný údaj pro položku soupisu
V případě, že sestavy soupisů prací neobsahují pole J.cena, potom ve všech soupisech prací obsahují pole:
- J.materiál - jednotková cena materiálu
- J.montáž - jednotková cena montáže
Uchazeč v tomto případě by měl vyplnit všechna pole J.materiál a pole J.montáž nenulovými kladnými číslicemi. V případech, kdy položka
neobsahuje žádný materiál je přípustné, aby pole J.materiál bylo vyplněno nulou. V případech, kdy položka neobsahuje žádnou montáž je přípustné,
aby pole J.montáž bylo vyplněno nulou. Obě pole - J.materiál, J.Montáž u jedné položky by však neměly být vyplněny nulou.
Rekapitulace stavby
Název |  |  | Povinný |  | Popis | Typ | Max. počet
atributu |  |  | (A/N) |  |  |  | znaků
Kód |  |  | A |  | Kód stavby | String | 20
Stavba |  |  | A |  | Název stavby | String | 120
Místo |  |  | N |  | Místo stavby | String | 50
Datum |  |  | A |  | Datum vykonaného exportu | Date
KSO |  |  | N |  | Klasifikace stavebního objektu | String | 15
CC-CZ |  |  | N |  | Klasifikace stavbeních děl | String | 15
CZ-CPV |  |  | N |  | Společný slovník pro veřejné zakázky | String | 20
CZ-CPA |  |  | N |  | Klasifikace produkce podle činností | String | 20
Zadavatel |  |  | N |  | Zadavatel zadaní | String | 50
IČ |  |  | N |  | IČ zadavatele zadaní | String | 20
DIČ |  |  | N |  | DIČ zadavatele zadaní | String | 20
Uchazeč |  |  | N |  | Uchazeč veřejné zakázky | String | 50
Projektant |  |  | N |  | Projektant | String | 50
Poznámka |  |  | N |  | Poznámka k zadání | String | 255
Sazba DPH |  |  | A |  | Rekapitulace sazeb DPH u položek soupisů | eGSazbaDph
Základna DPH |  |  | A |  | Základna DPH určena součtem celkové ceny z položek soupisů | Double
Hodnota DPH |  |  | A |  | Hodnota DPH | Double
Cena bez DPH |  |  | A |  | Celková cena bez DPH za celou stavbu. Sčítává se ze všech listů. | Double
Cena s DPH |  |  | A |  | Celková cena s DPH za celou stavbu | Double
Rekapitulace objektů stavby a soupisů prací
Název |  |  | Povinný |  | Popis | Typ | Max. počet
atributu |  |  | (A/N) |  |  |  | znaků
Kód |  |  | A |  | Přebírá se z Rekapitulace stavby | String | 20
Stavba |  |  | A |  | Přebírá se z Rekapitulace stavby | String | 120
Místo |  |  | N |  | Přebírá se z Rekapitulace stavby | String | 50
Datum |  |  | A |  | Přebírá se z Rekapitulace stavby | Date
Zadavatel |  |  | N |  | Přebírá se z Rekapitulace stavby | String | 50
Projektant |  |  | N |  | Přebírá se z Rekapitulace stavby | String | 50
Uchazeč |  |  | N |  | Přebírá se z Rekapitulace stavby | String | 50
Kód |  |  | A |  | Kód objektu | String | 20
Objektu, Soupis prací |  |  | A |  | Název objektu | String | 120
Cena bez DPH |  |  | A |  | Cena bez DPH za daný objekt | Double
Cena s DPH |  |  | A |  | Cena spolu s DPH za daný objekt | Double
Typ |  |  | A |  | Typ zakázky | eGTypZakazky
Krycí list soupisu
Název |  |  | Povinný |  | Popis | Typ | Max. počet
atributu |  |  | (A/N) |  |  |  | znaků
Stavba |  |  | A |  | Přebírá se z Rekapitulace stavby | String | 120
Objekt |  |  | A |  | Kód a název objektu | String | 20 + 120
Soupis |  |  | A |  | Kód a název soupisu | String | 20 + 120
KSO |  |  | N |  | Klasifikace stavebního objektu | String | 15
CC-CZ |  |  | N |  | Klasifikace stavbeních děl | String | 15
CZ-CPV |  |  | N |  | Společný slovník pro veřejné zakázky | String | 20
CZ-CPA |  |  | N |  | Klasifikace produkce podle činností | String | 20
Místo |  |  | N |  | Přebírá se z Rekapitulace stavby | String | 50
Zadavatel |  |  | N |  | Přebírá se z Rekapitulace stavby | String | 50
Uchazeč |  |  | N |  | Přebírá se z Rekapitulace stavby | String | 50
Projektant |  |  | N |  | Přebírá se z Rekapitulace stavby | String | 50
Poznámka |  |  | N |  | Poznámka k soupisu prací | String | 255
Sazba DPH |  |  | A |  | Rekapitulace sazeb DPH na položkách aktuálního soupisu | eGSazbaDph
Základna DPH |  |  | A |  | Základna DPH určena součtem celkové ceny z položek aktuálního soupisu | Double
Hodnota DPH |  |  | A |  | Hodnota DPH | Double
Cena bez DPH |  |  | A |  | Cena bez DPH za daný soupis | Double
Cena s DPH |  |  | A |  | Cena s DPH za daný soupis | Double
Rekapitulace členění soupisu prací
Název |  |  | Povinný |  | Popis | Typ | Max. počet
atributu |  |  | (A/N) |  |  |  | znaků
Stavba |  |  | A |  | Přebírá se z Rekapitulace stavby | String | 120
Objekt |  |  | A |  | Kód a název objektu, přebírá se z Krycího listu soupisu | String | 20 + 120
Soupis |  |  | A |  | Kód a název objektu, přebírá se z Krycího listu soupisu | String | 20 + 120
Místo |  |  | N |  | Přebírá se z Rekapitulace stavby | String | 50
Datum |  |  | A |  | Přebírá se z Rekapitulace stavby | Date
Zadavatel |  |  | N |  | Přebírá se z Rekapitulace stavby | String | 50
Projektant |  |  | N |  | Přebírá se z Rekapitulace stavby | String | 50
Uchazeč |  |  | N |  | Přebírá se z Rekapitulace stavby | String | 50
Kód dílu - Popis |  |  | A |  | Kód a název dílu ze soupisu | String | 20 + 100
Cena celkem |  |  | A |  | Cena celkem za díl ze soupisu | Double
Soupis prací
Název |  |  | Povinný |  | Popis | Typ | Max. počet
atributu |  |  | (A/N) |  |  |  | znaků
Stavba |  |  | A |  | Přebírá se z Rekapitulace stavby | String | 120
Objekt |  |  | A |  | Kód a název objektu | String | 20 + 120
Soupis |  |  | A |  | Přebírá se z Krycího listu soupisu | String | 20 + 120
Místo |  |  | N |  | Přebírá se z Krycího listu soupisu | String | 50
Datum |  |  | A |  | Přebírá se z Krycího listu soupisu | Date
Zadavatel |  |  | N |  | Přebírá se z Krycího listu soupisu | String | 50
Projektant |  |  | N |  | Přebírá se z Krycího listu soupisu | String | 50
Uchazeč |  |  | N |  | Přebírá se z Krycího listu soupisu | String | 50
PČ |  |  | A |  | Pořadové číslo položky soupisu | Long
Typ |  |  | A |  | Typ položky soupisu | eGTypPolozky | 1
Kód |  |  | A |  | Kód položky ze soupisu | String | 20
Popis |  |  | A |  | Popis položky ze soupisu | String | 255
MJ |  |  | A |  | Měrná jednotka položky | String | 10
Množství |  |  | A |  | Množství položky soupisu | Double
J.Cena |  |  | A |  | Jednotková cena položky | Double
Cena celkem |  |  | A |  | Cena celkem vyčíslena jako J.Cena * Množství | Double
Cenová soustava |  |  | N |  | Zařazení položky do cenové soustavy | String | 50
p |  |  | N |  | Poznámka položky ze soupisu | Memo
psc |  |  | N |  | Poznámka k souboru cen ze soupisu | Memo
pp |  |  | N |  | Plný popis položky ze soupisu | Memo
vv |  |  | N |  | Výkaz výměr (figura, výraz, výměra) ze soupisu | Text,Text,Double | 20, 150
DPH |  |  | A |  | Sazba DPH pro položku | eGSazbaDPH
Hmotnost |  |  | A |  | Hmotnost položky ze soupisu | Double
Suť |  |  | A |  | Suť položky ze soupisu | Double
Nh |  |  | N |  | Normohodiny položky ze soupisu | Double
Datová věta
Typ věty |  |  | Hodnota |  | Význam
eGSazbaDPH |  |  | základní |  | Základní sazba DPH
|  |  | snížená |  | Snížená sazba DPH
|  |  | nulová |  | Nulová sazba DPH
|  |  | zákl. přenesená |  | Základní sazba DPH přenesená
|  |  | sníž. přenesená |  | Snížená sazba DPH přenesená
eGTypZakazky |  |  | STA |  | Stavební objekt
|  |  | PRO |  | Provozní soubor
|  |  | ING |  | Inženýrský objekt
|  |  | VON |  | Vedlejší a ostatní náklady
|  |  | OST |  | Ostatní náklady
eGTypPolozky |  |  | 1 |  | Položka typu HSV
|  |  | 2 |  | Položka typu PSV
|  |  | 3 |  | Položka typu M
|  |  | 4 |  | Položka typu OST