## Rekapitulace
Firma: SUDOP BRNO, spol. s r.o.
Rekapitulace ceny
Stavba: 21035 - Modernizace a elektrizace trati Hrušovany u Brna - Židlochovice“, návrh řešení protihlukové ochrany
Varianta: ZŘ - Základní řešení
Celková cena bez DPH:
Celková cena s DPH:
Objekt | Popis | Cena bez DPH | DPH | Cena s DPH
SO 01-61-01 | žst. Židlochovice, protihluková stěna
01.1 | Bourací práce
01.2 | Nový stav
SO 01-81-01 | Žst. Židlochovice, úprava trakčního vedení
SO 98-98 | Všeobecný objekt

## SO 01-61-01
ASPE10 |  |  |  | Firma: SUDOP BRNO, spol. s r.o. | [5 empty] | 3
|  |  |  | Soupis prací objektu | [5 empty] | 3
S | Stavba: | 21035 |  | Modernizace a elektrizace trati Hrušovany u Brna - Židlochovice“, návrh řešení protihlukové ochrany |  |  | SO 01-61-01 |  | 0,00 | 2
O | Rozpočet: | SO 01-61-01 |  | žst. Židlochovice, protihluková stěna |  |  |  |  | 15,00 | 2
Typ | Poř. číslo | Kód položky | Varianta | Název položky | MJ | Množství | Jednotková cena |  | 21,00 | 2
[7 empty] | Jednotková | Celkem
0 | 1 | 2 | 3 | 4 | 5 | 6 | 9 | 10
SD |  | 1 |  | Zemní práce
P | 9 | 113151111 |  | Rozebrání zpevněných ploch ze silničních dílců | m2 | 790 | 0 |  |  | 2
PP |  |  |  | Rozebírání zpevněných ploch s přemístěním na skládku na vzdálenost do 20 m nebo s naložením na dopravní prostředek ze silničních panelů
VV |  |  |  | Pilotovací plošina - panely (pl) (790)=790,000 [A] Celkem: A=790,000 [B]
TS
P | 1 | 132212111 |  | Hloubení rýh š do 800 mm v soudržných horninách třídy těžitelnosti I skupiny 3 ručně | M3 | 19.516 | 0 |  |  | 2
PP |  |  |  | Hloubení rýh šířky do 800 mm ručně zapažených i nezapažených, s urovnáním dna do předepsaného profilu a spádu v hornině třídy těžitelnosti I skupiny 3 soudržných
VV |  |  |  | Viz PD D.2.1.10-05,06,07 Zemní práce - rýhy (dl * š * v * p) s01 (1.47)*0.40*(0.26+0.15)*4=0,964 [A] s02 (1.57)*0.40*(0.26+0.15)*1=0,257 [B] s03 (1.67)*0.40*(0.26+0.15)*37=10,134 [C] s04 (1.67)*0.40*(0.36+0.15)*5=1,703 [D] s05 (1.67)*0.40*(0.46+0.15)*6=2,445 [E] s06 (1.67)*0.40*(0.56+0.15)*4=1,897 [F] s07 (1.57)*0.40*(0.56+0.15)*1=0,446 [G] s08 (1.47)*0.40*(0.56+0.15)*4=1,670 [H] Celkem: A+B+C+D+E+F+G+H=19,516 [I]
TS
P | 2 | 132251251 |  | Hloubení rýh nezapažených š do 2000 mm v hornině třídy těžitelnosti I skupiny 3 objem do 20 m3 strojně | M3 | 7.2 | 0 |  |  | 2
PP |  |  |  | Hloubení nezapažených rýh šířky přes 800 do 2 000 mm strojně s urovnáním dna do předepsaného profilu a spádu v hornině třídy těžitelnosti I skupiny 3 do 20 m3
VV |  |  |  | Vzniklá mezera mezi PHS a stávajícím betonovým plotem Zemní práce - rýha (dl * š * v) (6.00)*(0.30+0.60+0.60)*0.80=7,200 [A] Celkem: A=7,200 [B]
TS
P | 3 | 133251104 |  | Hloubení šachet nezapažených v hornině třídy těžitelnosti I skupiny 3 objem přes 100 m3 | M3 | 208.36 | 0 |  |  | 2
PP |  |  |  | Hloubení nezapažených šachet strojně v hornině třídy těžitelnosti I skupiny 3 přes 100 m3
VV |  |  |  | Viz PD D.2.1.10-09 Zemní práce - patky (dl * š * v * p) Patka 1 (1.50+0.60+0.60)*(1.50*0.60+0.60)*0.80*10=32,400 [A] Patka 2 (1.30+0.60+0.60)*(1.30+0.60*0.60)*0.80*53=175,960 [B] Celkem: A+B=208,360 [C]
TS
P | 4 | 162251102 |  | Vodorovné přemístění přes 20 do 50 m výkopku/sypaniny z horniny třídy těžitelnosti I skupiny 1 až 3 | M3 | 753.891 | 0 |  |  | 2
PP |  |  |  | Vodorovné přemístění výkopku nebo sypaniny po suchu na obvyklém dopravním prostředku, bez naložení výkopku, avšak se složením bez rozhrnutí z horniny třídy těžitelnosti I skupiny 1 až 3 na vzdálenost přes 20 do 50 m
VV |  |  |  | Viz PD D.2.1.10-05,06,08,09 Zemní práce - přesun po stavbě (obj) (441)*(3.14159265359*0.32*0.32)*2=283,739 [A] (19.516)*2=39,032 [B] (7.2)*2=14,400 [C] (208.36)*2=416,720 [D] Celkem: A+B+C+D=753,891 [E]
TS
P | 6 | 167151111 |  | Nakládání výkopku z hornin třídy těžitelnosti I skupiny 1 až 3 přes 100 m3 | M3 | 376.945 | 0 |  |  | 2
PP |  |  |  | Nakládání, skládání a překládání neulehlého výkopku nebo sypaniny strojně nakládání, množství přes 100 m3, z hornin třídy těžitelnosti I, skupiny 1 až 3
VV |  |  |  | Viz PD D.2.1.10-05,06,08,09 Zemní práce - nakládání na stavbě (obj) (441)*(3.14159265359*0.32*0.32)=141,869 [A] (19.516)=19,516 [B] (7.2)=7,200 [C] (208.36)=208,360 [D] Celkem: A+B+C+D=376,945 [E]
TS
P | 8 | 171152501 |  | Zhutnění podloží z hornin soudržných nebo nesoudržných pod násypy | m2 | 790 | 0 |  |  | 2
PP |  |  |  | Zhutnění podloží pod násypy z rostlé horniny třídy těžitelnosti I a II, skupiny 1 až 4 z hornin soudružných a nesoudržných
VV |  |  |  | Souvrství zpevněné plochy pro vrtnou soustavu - srovnání, zhutnění stávající plochy (pl) (790)=790,000 [A] Celkem: A=790,000 [B]
TS
P | 5 | 171201201 |  | Uložení sypaniny na skládky nebo meziskládky | M3 | 376.945 | 0 |  |  | 2
PP |  |  |  | Uložení sypaniny na skládky nebo meziskládky bez hutnění s upravením uložené sypaniny do předepsaného tvaru
VV |  |  |  | Viz PD D.2.1.10-05,06,08,09 Zemní práce - skládka na stavbě (obj) (441)*(3.14159265359*0.32*0.32)=141,869 [A] (19.516)=19,516 [B] (7.2)=7,200 [C] (208.36)=208,360 [D] Celkem: A+B+C+D=376,945 [E]
TS
P | 7 | 174101101 |  | Zásyp jam, šachet rýh nebo kolem objektů sypaninou se zhutněním | M3 | 88.06 | 0 |  |  | 2
PP |  |  |  | Zásyp sypaninou z jakékoliv horniny strojně s uložením výkopku ve vrstvách se zhutněním jam, šachet, rýh nebo kolem objektů v těchto vykopávkách
VV |  |  |  | Viz PD D.2.1.10-05,06,07,09 Zemní práce - obsyp (předpokládaný obj) s01 (1.47)*(0.40-0.11)*0.26*4=0,443 [A] s02 (1.57)*(0.40-0.11)*0.26*1=0,118 [B] s03 (1.67)*(0.40-0.11)*0.26*37=4,659 [C] s04 (1.67)*(0.40-0.11)*0.36*5=0,872 [D] s05 (1.67)*(0.40-0.11)*0.46*6=1,337 [E] s06 (1.67)*(0.40-0.11)*0.56*4=1,085 [F] s07 (1.57)*(0.40-0.11)*0.56*1=0,255 [G] s08 (1.47)*(0.40-0.11)*0.56*4=0,955 [H] Patka 1 (0.60+0.60)*(0.60+0.60)*0.80*10=11,520 [I] Patka 2 (0.60+0.60)*(0.60+0.60)*0.80*53=61,056 [J] zpětný zásyp po hloubení rýh (6.00)*(0.60+0.60)*0.80=5,760 [K] Celkem: A+B+C+D+E+F+G+H+I+J+K=88,060 [L]
TS
SD |  | 2 |  | Zakládání
P | 13 | 226212214 |  | Vrty velkoprofilové svislé zapažené D přes 550 do 650 mm hl od 0 do 10 m hornina IV | m | 441 | 0 |  |  | 2
PP |  |  |  | Velkoprofilové vrty náběrovým vrtáním svislé zapažené ocelovými pažnicemi průměru přes 550 do 650 mm, v hl od 0 do 10 m v hornině tř. IV
VV |  |  |  | Viz PD D.2.1.10-08 Piloty - vývrt (dl * p) (7.00)*63=441,000 [A] Celkem: A=441,000 [B]
TS
P | 14 | 231212112 |  | Zřízení pilot svislých zapažených D přes 450 do 650 mm hl od 0 do 10 m s vytažením pažnic z betonu železového | m | 441 | 0 |  |  | 2
PP |  |  |  | Zřízení výplně pilot zapažených s vytažením pažnic z vrtu svislých z betonu železového, v hl od 0 do 10 m, při průměru piloty přes 450 do 650 mm
VV |  |  |  | Viz PD D.2.1.10-08 Piloty (dl) (441)=441,000 [A] Celkem: A=441,000 [B]
TS
P | 16 | 231611111 |  | Výztuž pilot betonovaných do země ocel z betonářské oceli 10 216 | T | 0.839 | 0 |  |  | 2
PP |  |  |  | Výztuž pilot betonovaných do země z oceli 10 216 (E)
VV |  |  |  | Viz PD D.1.2.10-08 Piloty - výztuž (m) (839.00)/1000=0,839 [A] Celkem: A=0,839 [B]
TS
P | 17 | 231611114 |  | Výztuž pilot betonovaných do země ocel z betonářské oceli 10 505 | T | 8.653 | 0 |  |  | 2
PP |  |  |  | Výztuž pilot betonovaných do země z oceli 10 505 (R)
VV |  |  |  | Viz PD D.1.2.10-08 Piloty - výztuž (m) (8653.00)/1000=8,653 [A] Celkem: A=8,653 [B]
TS
P | 18 | 239111112 |  | Odbourání vrchní části znehodnocené výplně pilot D piloty přes 450 do 650 mm | m | 12.6 | 0 |  |  | 2
PP |  |  |  | Odbourání vrchní znehodnocené části výplně betonových pilot při průměru piloty přes 450 do 650 mm
VV |  |  |  | Viz PD D.2.1.10-08 Piloty - úprava zhlaví (dl * p) (0.20)*63=12,600 [A] Celkem: A=12,600 [B]
TS
P | 10 | 271532212 |  | Podsyp pod základové konstrukce se zhutněním z hrubého kameniva frakce 16 až 32 mm | M3 | 32.104 | 0 |  |  | 2
PP |  |  |  | Podsyp pod základové konstrukce se zhutněním a urovnáním povrchu z kameniva hrubého, frakce 16 - 32 mm
VV |  |  |  | Viz PD D.2.1.10-05,06,07 Základy - podsyp (dl * š * v * p) s01 (1.47)*0.40*0.15*4=0,353 [A] s02 (1.57)*0.40*0.15*1=0,094 [B] s03 (1.67)*0.40*0.15*37=3,707 [C] s04 (1.67)*0.40*0.15*5=0,501 [D] s05 (1.67)*0.40*0.15*6=0,601 [E] s06 (1.67)*0.40*0.15*4=0,401 [F] s07 (1.57)*0.40*0.15*1=0,094 [G] s08 (1.47)*0.40*0.15*4=0,353 [H] Vyrovnání kolejového lože (obj) 26.0=26,000 [I] Celkem: A+B+C+D+E+F+G+H+I=32,104 [J]
TS
P | 19 | 274000X2 |  | D+M bednění nadzemní části piloty prům 650 mm vč. odbednění (dle PD) | m | 40 | 0 |  |  | 2
PP |  |  |  | D+M bednění nadzemní části piloty prům 650 mm vč. odbednění (dle PD)
VV
TS
P | 24 | 274313711 |  | Základové pásy z betonu tř. C 20/25 | M3 | 1.44 | 0 |  |  | 2
PP |  |  |  | Základy z betonu prostého pasy betonu kamenem neprokládaného tř. C 20/25
VV |  |  |  | Vzniklá mezera mezi PHS a stávajícím betonovým plotem Základy - pas, beton (dl * š * v) (6.00)*0.30*0.80=1,440 [A] Celkem: A=1,440 [B]
TS
P | 25 | 274351121 |  | Zřízení bednění základových pasů rovného | m2 | 9.6 | 0 |  |  | 2
PP |  |  |  | Bednění základů pasů rovné zřízení
VV |  |  |  | Vzniklá mezera mezi PHS a stávajícím betonovým plotem Základy - pas, bednění (dl * v * p stran) (6.00)*0.80*2=9,600 [A] Celkem: A=9,600 [B]
TS
P | 26 | 274351122 |  | Odstranění bednění základových pasů rovného | m2 | 9.6 | 0 |  |  | 2
PP |  |  |  | Bednění základů pasů rovné odstranění
VV
TS
P | 20 | 275322511 |  | Základové patky ze ŽB se zvýšenými nároky na prostředí tř. C 25/30 | M3 | 89.656 | 0 |  |  | 2
PP |  |  |  | Základy z betonu železového (bez výztuže) patky z betonu se zvýšenými nároky na prostředí tř. C 25/30
VV |  |  |  | Viz PD D.1.2.10-09 Základy - patky (dl * š * v * p) Patka 1 (1.50*1.50)*0.80*10=18,000 [A] Patka 2 (1.30*1.30)*0.80*53=71,656 [B] Celkem: A+B=89,656 [C]
TS
P | 21 | 275351121 |  | Zřízení bednění základových patek | m2 | 268.48 | 0 |  |  | 2
PP |  |  |  | Bednění základů patek zřízení
VV |  |  |  | Viz PD D.1.2.10-09 Základy - patky, bednění (dl * v * p) Patka 1 (1.50*4)*0.80*10=48,000 [A] Patka 2 (1.30*4)*0.80*53=220,480 [B] Celkem: A+B=268,480 [C]
TS
P | 22 | 275351122 |  | Odstranění bednění základových patek | m2 | 268.48 | 0 |  |  | 2
PP |  |  |  | Bednění základů patek odstranění
VV
TS
P | 23 | 275361821 |  | Výztuž základových patek betonářskou ocelí 10 505 (R) | T | 5.063 | 0 |  |  | 2
PP |  |  |  | Výztuž základů patek z betonářské oceli 10 505 (R)
VV |  |  |  | Viz PD D.1.2.10-09 Základy - patky, výztuž (m) Patka 1 (1189.00)/10000=0,119 [A] Patka 2 (4944.00)/1000=4,944 [B] Celkem: A+B=5,063 [C]
TS
P | 27 | 279113144 |  | Základová zeď tl přes 250 do 300 mm z tvárnic ztraceného bednění včetně výplně z betonu tř. C 20/25 | m2 | 12 | 0 |  |  | 2
PP |  |  |  | Základové zdi z tvárnic ztraceného bednění včetně výplně z betonu bez zvláštních nároků na vliv prostředí třídy C 20/25, tloušťky zdiva přes 250 do 300 mm
VV |  |  |  | Vzniklá mezera mezi PHS a stávajícím betonovým plotem Základy - ztracé bednění (dl * v) (6.00)*2.00=12,000 [A] Celkem: A=12,000 [B]
TS
P | 28 | 279361821 |  | Výztuž základových zdí nosných betonářskou ocelí 10 505 | T | 0.3 | 0 |  |  | 2
PP |  |  |  | Výztuž základových zdí nosných svislých nebo odkloněných od svislice, rovinných nebo oblých, deskových nebo žebrových, včetně výztuže jejich žeber z betonářské oceli 10 505 (R) nebo BSt 500
VV |  |  |  | Vzniklá mezera mezi PHS a stávajícím betonovým plotem Základy - ztracé bednění, výztuž (pl * m) (m = 25,00 kg/m2) (12)*(25.00/1000)=0,300 [A] Celkem: A=0,300 [B]
TS
P | 11 | 291211111 |  | Zřízení plochy ze silničních panelů do lože tl 50 mm z kameniva | m2 | 790 | 0 |  |  | 2
PP |  |  |  | Zřízení zpevněné plochy ze silničních panelů osazených do lože tl. 50 mm z kameniva
VV |  |  |  | Souvrství zpevněné plochy pro vrtnou soustavu - ŽB silniční panel (pl) 790.00=790,000 [A] Celkem: A=790,000 [B]
TS
P | 15 | 58932940 |  | beton C 25/30 XF3 kamenivo frakce 0/8 | M3 | 156.056 | 0 |  |  | 2
PP |  |  |  | beton C 25/30 XF3 kamenivo frakce 0/8
VV |  |  |  | Viz PD D.1.2.10-08 Piloty (dl * průměr) (441)*(3.14159265359*0.32*0.32)=141,869 [A] Celkem: A=141,869 [B] B * 1.1Koeficient množství=156,056 [C]
TS
P | 12 | 59381338 |  | panel silniční 3,00x2,00x0,215m | KUS | 45 | 0 |  |  | 2
PP |  |  |  | panel silniční 3,00x2,00x0,215m
VV
TS
SD |  | 711 |  | Izolace proti vodě, vlhkosti a plynům
P | 48 | 11163153 |  | emulze asfaltová penetrační | litr | 41.315 | 0 |  |  | 2
PP |  |  |  | emulze asfaltová penetrační
VV
TS
P | 51 | 11163155 |  | lak hydroizolační z modifikovaného asfaltu | T | 0.401 | 0 |  |  | 2
PP |  |  |  | lak hydroizolační z modifikovaného asfaltu
VV
TS
P | 46 | 711111001 |  | Provedení izolace proti zemní vlhkosti vodorovné za studena nátěrem penetračním | m2 | 25.042 | 0 |  |  | 2
PP |  |  |  | Provedení izolace proti zemní vlhkosti natěradly a tmely za studena na ploše vodorovné V nátěrem penetračním
VV |  |  |  | Viz PD D.2.1.10-06 Soklové panely - HI nátěr, penetrace (dl * š * p) s01-s08 (3.53)*0.11*4=1,553 [A] s02 (3.53)*0.11*1=0,388 [B] s03 (3.53)*0.11*37=14,367 [C] s04 (3.73)*0.11*5=2,052 [D] s05 (3.93)*0.11*6=2,594 [E] s06 (4.13)*0.11*4=1,817 [F] s07 (4.13)*0.11*1=0,454 [G] s08 (4.13)*0.11*4=1,817 [H] Celkem: A+B+C+D+E+F+G+H=25,042 [I]
TS
P | 47 | 711112001 |  | Provedení izolace proti zemní vlhkosti svislé za studena nátěrem penetračním | m2 | 93 | 0 |  |  | 2
PP |  |  |  | Provedení izolace proti zemní vlhkosti natěradly a tmely za studena na ploše svislé S nátěrem penetračním
VV |  |  |  | Viz PD D.2.1.10-06 Soklové panely - HI nátěr, penetrace (dl * v * p stran) s01-s08 (186.00)*0.25*2=93,000 [A] Celkem: A=93,000 [B]
TS
P | 49 | 711121131 |  | Provedení izolace proti zemní vlhkosti vodorovné za horka nátěrem asfaltovým | m2 | 50.084 | 0 |  |  | 2
PP |  |  |  | Provedení izolace proti zemní vlhkosti natěradly a tmely za horka na ploše vodorovné V nátěrem asfaltovým
VV |  |  |  | Viz PD D.1.2.10-06 Soklové panely - HI nátěr (pl * p) (25.042)*2=50,084 [A] Celkem: A=50,084 [B]
TS
P | 50 | 711122131 |  | Provedení izolace proti zemní vlhkosti svislé za horka nátěrem asfaltovým | m2 | 186 | 0 |  |  | 2
PP |  |  |  | Provedení izolace proti zemní vlhkosti natěradly a tmely za horka na ploše svislé S nátěrem asfaltovým
VV |  |  |  | Viz PD D.1.2.10-06 Soklové panely - HI nátěr (pl * p) (93)*2=186,000 [A] Celkem: A=186,000 [B]
TS
P | 52 | 998711101 |  | Přesun hmot tonážní pro izolace proti vodě, vlhkosti a plynům v objektech v do 6 m | T | 0.449 | 0 |  |  | 2
PP |  |  |  | Přesun hmot pro izolace proti vodě, vlhkosti a plynům stanovený z hmotnosti přesunovaného materiálu vodorovná dopravní vzdálenost do 50 m v objektech výšky do 6 m
VV
TS
P | 53 | 998711193 |  | Příplatek k přesunu hmot tonážní 711 za zvětšený přesun do 500 m | T | 0.449 | 0 |  |  | 2
PP |  |  |  | Přesun hmot pro izolace proti vodě, vlhkosti a plynům stanovený z hmotnosti přesunovaného materiálu Příplatek k cenám za zvětšený přesun přes vymezenou největší dopravní vzdálenost do 500 m
VV
TS
SD |  | 767 |  | Konstrukce zámečnické
P | 54 | 767000X01 |  | D+M Z1 kotvení sloupů PHS HE-B 200 vč. doplňků (dle PD) | KPL | 10 | 0 |  |  | 2
PP |  |  |  | D+M Z1 kotvení sloupů PHS HE-B 200 vč. doplňků (dle PD)
VV
TS
P | 55 | 767000X02 |  | D+M Z2 kotvení sloupů PHS HE-B 180 vč. doplňků (dle PD) | KPL | 53 | 0 |  |  | 2
PP |  |  |  | D+M Z2 kotvení sloupů PHS HE-B 180 vč. doplňků (dle PD)
VV
TS
P | 56 | 767000X03 |  | D+M piktogram směru úniku vč. kotvení (dle PD) | KUS | 12 | 0 |  |  | 2
PP |  |  |  | D+M piktogram směru úniku vč. kotvení (dle PD)
VV
TS
P | 57 | 767000X04 |  | D+M piktogram zákazu vstupu vč. kotvení (dle PD) | KUS | 2 | 0 |  |  | 2
PP |  |  |  | D+M piktogram zákazu vstupu vč. kotvení (dle PD)
VV
TS
P | 58 | 767000X05 |  | D+M UV odolná pryž na sokly na mostních kcí vč. doplňků (dle PD) | m | 186 | 0 |  |  | 2
PP |  |  |  | D+M UV odolná pryž na sokly na mostních kcí vč. doplňků (dle PD)
VV
TS
P | 59 | 767000X06 |  | D+M kryty sloupků PHS (nosné sendvičové panely) vč. doplňků (dle PD) | KUS | 63 | 0 |  |  | 2
PP |  |  |  | D+M kryty sloupků PHS (nosné sendvičové panely) vč. doplňků (dle PD)
VV
TS
P | 60 | 767000X07 |  | D+M krycí lišta L 90x60x6 mm vč. kotvení a doplňků (dle PD) | m | 186 | 0 |  |  | 2
PP |  |  |  | D+M krycí lišta L 90x60x6 mm vč. kotvení a doplňků (dle PD)
VV
TS
SD |  | 9 |  | Ostatní konstrukce a práce, bourání
P | 29 | 918222113X1 |  | D+M PHS sloupek ocelový HE-B 200 zakládaný do patky výšky přes 3 m vč. povrchové úpravy (dle PD) | m | 63.5 | 0 |  |  | 2
PP |  |  |  | D+M PHS sloupek ocelový HE-B 200 zakládaný do patky výšky přes 3 m vč. povrchové úpravy (dle PD)
VV |  |  |  | Viz PD D.2.1.10-10 Sloupy ocelové (dl * p) (6.35)*10=63,500 [A] Celkem: A=63,500 [B]
TS
P | 30 | 918222113X2 |  | D+M PHS sloupek ocelový HE-B 180 zakládaný do patky výšky přes 3 m vč. povrchové úpravy (dle PD) | m | 336.55 | 0 |  |  | 2
PP |  |  |  | D+M PHS sloupek ocelový HE-B 180 zakládaný do patky výšky přes 3 m vč. povrchové úpravy (dle PD)
VV |  |  |  | Viz PD D.1.2.10-10 Sloupy ocelové (dl * p) (6.35)*53=336,550 [A] Celkem: A=336,550 [B]
TS
P | 31 | 918241203 |  | PHS do profilů panel soklový betonový š přes 2,5 do 4 m v do 1 m | m2 | 89.59 | 0 |  |  | 2
PP |  |  |  | Panely protihlukových stěn betonové soklové výšky do 1 m, šířky, přes 2,5 do 4 m
VV |  |  |  | Viz PD D.2.1.10-07 Soklový panel (pl * p) s01 (1.38)*(4-1)=4,140 [A] s02 (1.40)*1=1,400 [B] s03 (1.43)*(37-2-1)=48,620 [C] s04 (1.60)*5=8,000 [D] s05 (1.76)*6=10,560 [E] s06 (1.93)*4=7,720 [F] s07 (1.87)*1=1,870 [G] s08 (1.82)*4=7,280 [H] Celkem: A+B+C+D+E+F+G+H=89,590 [I]
TS
P | 32 | 918241203X1 |  | PHS do profilů panel soklový betonový š přes 2,5 do 4 m v do 1 m - prostupové pole (dle PD) | m2 | 4.24 | 0 |  |  | 2
PP |  |  |  | PHS do profilů panel soklový betonový š přes 2,5 do 4 m v do 1 m - prostupové pole (dle PD)
VV |  |  |  | Viz PD D.2.1.10-07 Soklový panel (pl * p) s01 (1.38)*1=1,380 [A] s03 (1.43)*2=2,860 [B] Celkem: A+B=4,240 [C]
TS
P | 33 | 918241203X2 |  | PHS do profilů panel soklový betonový š přes 2,5 do 4 m v do 1 m - nehořlavé pole (dle PD) | m2 | 1.43 | 0 |  |  | 2
PP |  |  |  | PHS do profilů panel soklový betonový š přes 2,5 do 4 m v do 1 m - nehořlavé pole (dle PD)
VV |  |  |  | Viz PD D.2.1.10-07 Soklový panel (pl * p) s03 (1.43)*1=1,430 [A] Celkem: A=1,430 [B]
TS
P | 34 | 918242176 |  | PHS do profilů z panelů PVC sendvičových oboustranně pohltivých šířky do 4 m výšky přes 3,5 m | m2 | 1030.08 | 0 |  |  | 2
PP |  |  |  | Panely protihlukových stěn plastové z PVC - sendvičové oboustranně pohltivé šířky do 4 m, výšky přes 3,5 m
VV |  |  |  | Viz PD D.2.1.10-07 Oboustranně absorpční panel A3/B3 (dl * v * p) p01 (2.96*0.50)*(744-36-12)=1 030,080 [A] Celkem: A=1 030,080 [B]
TS
P | 35 | 918242176X1 |  | PHS do profilů z panelů PVC sendvičových oboustranně pohltivých šířky do 4 m výšky přes 3,5 m - prostupové pole (dle PD) | m2 | 53.28 | 0 |  |  | 2
PP |  |  |  | Panely protihlukových stěn plastové z PVC - sendvičové oboustranně pohltivé šířky do 4 m, výšky přes 3,5 m
VV |  |  |  | Viz PD D.2.1.10-07 Oboustranně absorpční panel A3/B3 (dl * v * p) p01 (2.96*0.50)*36=53,280 [A] Celkem: A=53,280 [B]
TS
P | 36 | 918242176X2 |  | PHS do profilů z panelů PVC sendvičových oboustranně pohltivých šířky do 4 m výšky přes 3,5 m - nehořlavé pole (dle PD) | m2 | 17.76 | 0 |  |  | 2
PP |  |  |  | PHS do profilů z panelů PVC sendvičových oboustranně pohltivých šířky do 4 m výšky přes 3,5 m - nehořlavé pole (dle PD)
VV |  |  |  | Viz PD D.2.1.10-07 Oboustranně absorpční panel A3/B3 (dl * v * p) p01 (2.96*0.50)*12=17,760 [A] Celkem: A=17,760 [B]
TS
P | 37 | 919726123 |  | Geotextilie pro ochranu, separaci a filtraci netkaná měrná hm přes 300 do 500 g/m2 | m2 | 1740 | 0 |  |  | 2
PP |  |  |  | Geotextilie netkaná pro ochranu, separaci nebo filtraci měrná hmotnost přes 300 do 500 g/m2
VV |  |  |  | Souvrství zpevněné plochy pro vrtnou soustavu - geotextilie 500 g/m2 (pl) (790)=790,000 [A] Ochrana kolejí (pl) 950.0=950,000 [B] Celkem: A+B=1 740,000 [C]
TS
P | 38 | 931994121X1 |  | D+M vyklínkování jednotlivých panelů ve sloupcích pomocí pryžových pásů (dle PD) | m | 800.1 | 0 |  |  | 2
PP |  |  |  | D+M vyklínkování jednotlivých panelů ve sloupcích pomocí pryžových pásů (dle PD)
VV |  |  |  | viz PD: TZ str. 8 Vyklínkování jednotlivých panelů ve sloupcích pomocí pryžových pásů (dl * p polí * p) (6.35)*63*2=800,100 [A] Celkem: A=800,100 [B]
TS
SD |  | 94 |  | Lešení a stavební výtahy
P | 39 | 949101111 |  | Lešení pomocné pro objekty pozemních staveb s lešeňovou podlahou v do 1,9 m zatížení do 150 kg/m2 | m2 | 20 | 0 |  |  | 2
PP |  |  |  | Lešení pomocné pracovní pro objekty pozemních staveb pro zatížení do 150 kg/m2, o výšce lešeňové podlahy do 1,9 m
VV
TS
SD |  | 96 |  | Bourání konstrukcí
P | 40 | 96000X1 |  | Demolice stávajícího betonového oplocení o výšce 2,10 m vč. sloupů, betonových patek, likvidace a odvozu vzniklé suti (dle PD) | m | 200 | 0 |  |  | 2
PP |  |  |  | Demolice stávajícího betonového oplocení o výšce 2,10 m vč. sloupů, betonových patek, likvidace a odvozu vzniklé suti (dle PD)
VV
TS
SD |  | 990 |  | Poplatky a skládky
P | 41 | R015111.90 |  | POPLATKY ZA LIKVIDACI ODPADŮ NEKONTAMINOVANÝCH - 17 05 04 VYTĚŽENÉ ZEMINY A HORNINY - I. TŘÍDA TĚŽITELNOSTI VČETNĚ DOPRAVY | T | 405.626 | 0 |  |  | 2
PP |  |  |  | POPLATKY ZA LIKVIDACI ODPADŮ NEKONTAMINOVANÝCH - 17 05 04 VYTĚŽENÉ ZEMINY A HORNINY - I. TŘÍDA TĚŽITELNOSTI VČETNĚ DOPRAVY
VV |  |  |  | Viz PD D.2.1.10-05,06,08,09 Zemní práce - přesun na skládku (obj) (441)*(3.14159265359*0.32*0.32)=141,869 [A] (19.516)=19,516 [B] (208.36)=208,360 [C] -(88.06)=-88,060 [D] Celkem: A+B+C+D=281,685 [E] E * 1.44Koeficient množství=405,626 [F]
TS
P | 43 | R015140.90 |  | Poplatky za likvidaci odpadů nekontaminovaných - 17 01 01 silniční panely, beton z vrchní části znehodnocené výplně pilot, včetně dopravy | T | 7.169 | 0 |  |  | 2
PP |  |  |  | Poplatky za likvidaci odpadů nekontaminovaných - 17 01 01 silniční panely, beton z vrchní části znehodnocené výplně pilot, včetně dopravy
VV
TS
P | 42 | R015513.90 |  | POPLATKY ZA LIKVIDACI ODPADŮ NEBEZPEČNÝCH - 17 05 03* ZEMINA Z KOLEJIŠTĚ (VÝHYBKY) LOKÁLNĚ ZNEČIŠTĚNÁ NEBEZPEČNÝMI LÁTKAMI (NAPŘ. As, Pb) - SKLÁDKA S-NO, VČETNĚ | T | 101.407 | 0 |  |  | 2
PP |  |  |  | POPLATKY ZA LIKVIDACI ODPADŮ NEBEZPEČNÝCH - 17 05 03* ZEMINA Z KOLEJIŠTĚ (VÝHYBKY) LOKÁLNĚ ZNEČIŠTĚNÁ NEBEZPEČNÝMI LÁTKAMI (NAPŘ. As, Pb) - SKLÁDKA S-NO, VČETNĚ DOPRAVY
VV |  |  |  | Viz PD D.2.1.10-05,06,08,09 Zemní práce - přesun na skládku (obj) (441)*(3.14159265359*0.32*0.32)=141,869 [A] (19.516)=19,516 [B] (208.36)=208,360 [C] -(88.06)=-88,060 [D] Celkem: A+B+C+D=281,685 [E] E * 0.36Koeficient množství=101,407 [F]
TS
SD |  | 997 |  | Přesun sutě
P | 44 | 997013111 |  | Vnitrostaveništní doprava suti a vybouraných hmot pro budovy v do 6 m s použitím mechanizace | T | 7.169 | 0 |  |  | 2
PP |  |  |  | Vnitrostaveništní doprava suti a vybouraných hmot vodorovně do 50 m svisle s použitím mechanizace pro budovy a haly výšky do 6 m
VV
TS
SD |  | 998 |  | Přesun hmot
P | 45 | 998226011 |  | Přesun hmot pro pozemní komunikace a letiště s krytem montovaným z ŽB dílců | T | 1124.224 | 0 |  |  | 2
PP |  |  |  | Přesun hmot pro pozemní komunikace a letiště s krytem montovaným ze silničních dílců ze železového nebo předpjatého betonu dopravní vzdálenost do 200 m jakékoliv délky objektu
VV
TS
SD |  | OST |  | Ostatní
P | 61 | OST000X1 |  | D+M číslování nových sloupků PHS (dle PD) | KPL | 1 | 0 |  |  | 2
PP |  |  |  | D+M číslování nových sloupků PHS (dle PD)
VV
TS
P | 62 | OST000X3 |  | Dočasné zajištění stavby před vstup třetích osob (dle PD) | KPL | 1 | 0 |  |  | 2
PP |  |  |  | Dočasné zajištění stavby před vstup třetích osob (dle PD)
VV
TS
SD |  | SAD |  | Sadové úpravy
P | 78 | 02652262R |  | Břečťan - Hedera helix v. 10-20 cm | KUS | 20 | 0 |  |  | 2
PP |  |  |  | Břečťan - Hedera helix v. 10-20 cm
VV
TS
P | 79 | 0265Co1T |  | Cotoneaster dielsianus, k 1,5 l, 30/40 cm | KUS | 107 | 0 |  |  | 2
PP |  |  |  | Cotoneaster dielsianus, k 1,5 l, 30/40 cm
VV
TS
P | 80 | 0265Co2T |  | Cotoneaster "Skogholm", k 9, 15/20 cm | KUS | 214 | 0 |  |  | 2
PP |  |  |  | Cotoneaster "Skogholm", k 9, 15/20 cm
VV
TS
P | 81 | 0265Pa1T |  | Parthenocissus quinqefolia, k 9, 20/30 cm | KUS | 20 | 0 |  |  | 2
PP |  |  |  | Parthenocissus quinqefolia, k 9, 20/30 cm
VV
TS
P | 82 | 0265Py1T |  | Pyracantha coccinea "Red column", 2 l, 30/40 cm | KUS | 107 | 0 |  |  | 2
PP |  |  |  | Pyracantha coccinea "Red column", 2 l, 30/40 cm
VV
TS
P | 63 | 122201101R00 |  | Odkopávky nezapažené v hor. 3 do 100 m3 | M3 | 30.5 | 0 |  |  | 2
PP |  |  |  | Odkopávky nezapažené v hor. 3 do 100 m3
VV
TS
P | 64 | 122201109R00 |  | Příplatek za lepivost - odkopávky v hor. 3 | M3 | 30.5 | 0 |  |  | 2
PP |  |  |  | Příplatek za lepivost - odkopávky v hor. 3
VV
TS
P | 65 | 162701105R00 |  | Vodorovné přemístění výkopku z hor.1-4 do 10000 m | M3 | 30.5 | 0 |  |  | 2
PP |  |  |  | Vodorovné přemístění výkopku z hor.1-4 do 10000 m
VV
TS
P | 66 | 167101101R00 |  | Nakládání výkopku z hor.1-4 v množství do 100 m3 | M3 | 30.5 | 0 |  |  | 2
PP |  |  |  | Nakládání výkopku z hor.1-4 v množství do 100 m3
VV
TS
P | 67 | 171201201R00 |  | Uložení sypaniny na skl.-sypanina na výšku přes 2m | M3 | 30.5 | 0 |  |  | 2
PP |  |  |  | Uložení sypaniny na skl.-sypanina na výšku přes 2m
VV
TS
P | 68 | 174201101R00 |  | Zásyp jam, rýh, šachet bez zhutnění | M3 | 30.5 | 0 |  |  | 2
PP |  |  |  | Zásyp jam, rýh, šachet bez zhutnění
VV
TS
P | 69 | 182001112R00 |  | Plošná úprava terénu, nerovnosti do 10 cm svah 1:2 | m2 | 103 | 0 |  |  | 2
PP |  |  |  | Plošná úprava terénu, nerovnosti do 10 cm svah 1:2
VV
TS
P | 70 | 183102132R00 |  | Hloub. jamek bez výměny půdy do 0,02 m3, svah 1:2 | KUS | 468 | 0 |  |  | 2
PP |  |  |  | Hloub. jamek bez výměny půdy do 0,02 m3, svah 1:2
VV
TS
P | 71 | 183403213R00 |  | Obdělání půdy frézováním na svahu 1:2 | m2 | 103 | 0 |  |  | 2
PP |  |  |  | Obdělání půdy frézováním na svahu 1:2
VV
TS
P | 72 | 183403253R00 |  | Obdělání půdy hrabáním, na svahu 1:2 | m2 | 103 | 0 |  |  | 2
PP |  |  |  | Obdělání půdy hrabáním, na svahu 1:2
VV
TS
P | 73 | 184102121R00 |  | Výsadba dřevin s balem D do 20 cm, na svahu 1:2 | KUS | 468 | 0 |  |  | 2
PP |  |  |  | Výsadba dřevin s balem D do 20 cm, na svahu 1:2
VV
TS
P | 74 | 184802211R00 |  | Chem. odplevelení před založ. postřikem, svah 1:2 | m2 | 103 | 0 |  |  | 2
PP |  |  |  | Chem. odplevelení před založ. postřikem, svah 1:2
VV
TS
P | 75 | 184921093R00 |  | Mulčování rostlin tl. do 0,1 m rovina | m2 | 103 | 0 |  |  | 2
PP |  |  |  | Mulčování rostlin tl. do 0,1 m rovina
VV
TS
P | 76 | 185802123R00 |  | Hnojení umělým hnojivem na svahu 1:2 | T | 0.007 | 0 |  |  | 2
PP |  |  |  | Hnojení umělým hnojivem na svahu 1:2
VV
TS
P | 77 | 199000002R00 |  | Poplatek za skládku horniny 1- 4 | M3 | 30.5 | 0 |  |  | 2
PP |  |  |  | Poplatek za skládku horniny 1- 4
VV
TS
P | 83 | 25191155R |  | Cererit Z balený po 10 kg | T | 0.007 | 0 |  |  | 2
PP |  |  |  | Cererit Z balený po 10 kg
VV
TS
P | 84 | 25234009.AR |  | ROUNDUP KLASIK herbicid totální po 5 litrech | l | 0.3 | 0 |  |  | 2
PP |  |  |  | ROUNDUP KLASIK herbicid totální po 5 litrech
VV
TS
P | 85 | K001 |  | horní nerezové lanko O6mm 3m | KUS | 62 | 0 |  |  | 2
PP |  |  |  | horní nerezové lanko O6mm 3m
VV
TS
P | 86 | K002 |  | spodní nerezové lanko O6mm 3m | KUS | 62 | 0 |  |  | 2
PP |  |  |  | spodní nerezové lanko O6mm 3m
VV
TS
P | 87 | K003 |  | svislé nerezové lanko O4mm á 0,75m 5x 6m | KUS | 62 | 0 |  |  | 2
PP |  |  |  | svislé nerezové lanko O4mm á 0,75m 5x 6m
VV
TS
P | 88 | K004 |  | nerezová křížová spojka 10ks | KUS | 62 | 0 |  |  | 2
PP |  |  |  | nerezová křížová spojka 10ks
VV
TS
P | 89 | K005 |  | nerezová očnice 4ks | KUS | 62 | 0 |  |  | 2
PP |  |  |  | nerezová očnice 4ks
VV
TS
P | 90 | K006 |  | nerezový třmen 6ks | KUS | 62 | 0 |  |  | 2
PP |  |  |  | nerezový třmen 6ks
VV
TS
P | 91 | K007 |  | nerezový napínák 2ks | KUS | 62 | 0 |  |  | 2
PP |  |  |  | nerezový napínák 2ks
VV
TS
P | 92 | K008 |  | 1/Z = P10-150/300mm | KUS | 248 | 0 |  |  | 2
PP |  |  |  | 1/Z = P10-150/300mm
VV
TS
P | 93 | K009 |  | 2/Z = P10-300/424mm | KUS | 248 | 0 |  |  | 2
PP |  |  |  | 2/Z = P10-300/424mm
VV
TS
SD |  | VRN1 |  | Průzkumné, geodetické a projektové práce
P | 94 | VRN1000X1 |  | Výrobní dokumentace ocelových prvků | KPL | 1 | 0 |  |  | 2
PP |  |  |  | Výrobní dokumentace ocelových prvků
VV
TS
P | 95 | VRN1000X2 |  | Technologické předpisy pro uvedené práce | KPL | 1 | 0 |  |  | 2
PP |  |  |  | Technologické předpisy pro uvedené práce
VV
TS
P | 96 | VRN1000X3 |  | Ochrana stávajících inženýrských sítí v délce 90 m | KPL | 1 | 0 |  |  | 2
PP |  |  |  | Ochrana stávajících inženýrských sítí v délce 90 m
VV
TS
SD |  | VRN9 |  | Ostatní náklady
P | 97 | VRN9000X1 |  | Kyvadlový provoz řízený semaforem | KPL | 1 | 0 |  |  | 2
PP |  |  |  | Kyvadlový provoz řízený semaforem
VV
TS
P | 98 | VRN9000X2 |  | Průběžné čištění přilehlých komunikací a prostoru dotčeného výstavbou | KPL | 1 | 0 |  |  | 2
PP |  |  |  | Průběžné čištění přilehlých komunikací a prostoru dotčeného výstavbou
VV
TS
P | 99 | VRN9000X3 |  | Územní vlivy - opatření související se změnami a vlivem počasí | KPL | 1 | 0 |  |  | 2
PP |  |  |  | Územní vlivy - opatření související se změnami a vlivem počasí
VV
TS
P | 100 | VRN9000X4 |  | Pořizování fotodokumentace průběhu stavby včetně zajištění fotodokumentace veškerých konstrukcí, které budou v průběhu výstavby skryty nebo zakryty. Zajištění f | KPL | 1 | 0 |  |  | 2
PP |  |  |  | Pořizování fotodokumentace průběhu stavby včetně zajištění fotodokumentace veškerých konstrukcí, které budou v průběhu výstavby skryty nebo zakryty. Zajištění fotodokumentace stávajícího stavu přístupových komunikací.
VV
TS
P | 101 | VRN9000X5 |  | Uvedení veškerých ploch dotčených činností zhotovitele do původního stavu včetně případného zatravnění či opravy narušených vozovek | KPL | 1 | 0 |  |  | 2
PP |  |  |  | Uvedení veškerých ploch dotčených činností zhotovitele do původního stavu včetně případného zatravnění či opravy narušených vozovek
VV
TS

## SO 01-76-01_01.1
ASPE10 |  |  |  | Firma: SUDOP BRNO, spol. s r.o. | [5 empty] | 3
|  |  |  | Soupis prací objektu | [5 empty] | 3
S | Stavba: | 21035 |  | Modernizace a elektrizace trati Hrušovany u Brna - Židlochovice“, návrh řešení protihlukové ochrany |  |  | 01.1 |  | 0,00 | 2
O | Objekt: | SO 01-76-01 |  | žst. Židlochovice, IPO |  |  |  |  | 15,00 | 2
O1 | Rozpočet: | 01.1 |  | Bourací práce |  |  |  |  | 21,00 | 2
Typ | Poř. číslo | Kód položky | Varianta | Název položky | MJ | Množství | Jednotková cena
[7 empty] | Jednotková | Celkem
0 | 1 | 2 | 3 | 4 | 5 | 6 | 9 | 10
SD |  | 764 |  | Konstrukce klempířské
P | 8 | 764002851 |  | Demontáž oplechování parapetů do suti | m | 32 | 0 |  |  | 2
PP |  |  |  | Demontáž klempířských konstrukcí oplechování parapetů do suti
VV |  |  |  | Vybourání stávajících venkovních parapetů (dl * p) parc.č. 632/4 1a (1.00)*1=1,000 [A] 1b (3.00)*1=3,000 [B] Mezisoučet: A+B=4,000 [C] par.č. 648/200 1a (1.20)*10=12,000 [D] 1b (0.50*1.00)*8=4,000 [E] 1c (0.80+1.20)*6=12,000 [F] Mezisoučet: D+E+F=28,000 [G] Celkem: A+B+D+E+F=32,000 [H]
TS
SD |  | 766 |  | Konstrukce truhlářské
P | 9 | 766441811 |  | Demontáž parapetních desek dřevěných nebo plastových šířky do 30 cm délky do 1,0 m | KUS | 15 | 0 |  |  | 2
PP |  |  |  | Demontáž parapetních desek dřevěných nebo plastových šířky do 300 mm délky do 1 m
VV |  |  |  | Vybourání stávajících vnitřních parapetů (p) parc.č. 632/4 1a 1=1,000 [A] Mezisoučet: A=1,000 [B] par.č. 648/200 1b 8=8,000 [C] 1c 6=6,000 [D] Mezisoučet: C+D=14,000 [E] Celkem: A+C+D=15,000 [F]
TS
P | 10 | 766441821 |  | Demontáž parapetních desek dřevěných nebo plastových šířky do 30 cm délky přes 1,0 m | KUS | 17 | 0 |  |  | 2
PP |  |  |  | Demontáž parapetních desek dřevěných nebo plastových šířky do 300 mm délky přes 1 m
VV |  |  |  | Vybourání stávajících vnitřních parapetů (p) parc.č. 632/4 1b 1=1,000 [A] Mezisoučet: A=1,000 [B] par.č. 648/200 1a 10=10,000 [C] 1c 6=6,000 [D] Mezisoučet: C+D=16,000 [E] Celkem: A+C+D=17,000 [F]
TS
SD |  | 9 |  | Ostatní konstrukce a práce, bourání
P | 1 | 968082015 |  | Vybourání plastových rámů oken včetně křídel plochy do 1 m2 | m2 | 4.5 | 0 |  |  | 2
PP |  |  |  | Vybourání plastových rámů oken s křídly, dveřních zárubní, vrat rámu oken s křídly, plochy do 1 m2
VV |  |  |  | Vybourání stávajících oken (š * v * p) parc.č. 632/4 1a (1.00*0.50)*1=0,500 [A] Mezisoučet: A=0,500 [B] par.č. 648/200 1b (0.50*1.00)*8=4,000 [C] Mezisoučet: C=4,000 [D] Celkem: A+C=4,500 [E]
TS
P | 2 | 968082016 |  | Vybourání plastových rámů oken včetně křídel plochy přes 1 do 2 m2 | m2 | 15.9 | 0 |  |  | 2
PP |  |  |  | Vybourání plastových rámů oken s křídly, dveřních zárubní, vrat rámu oken s křídly, plochy přes 1 do 2 m2
VV |  |  |  | Vybourání stávajících oken (š * v * p) parc.č. 632/4 1b (3.00*0.50)*1=1,500 [A] Mezisoučet: A=1,500 [B] par.č. 648/200 1a (1.20*1.20)*10=14,400 [C] Mezisoučet: C=14,400 [D] Celkem: A+C=15,900 [E]
TS
P | 3 | 968082017 |  | Vybourání plastových rámů oken včetně křídel plochy přes 2 do 4 m2 | m2 | 19.2 | 0 |  |  | 2
PP |  |  |  | Vybourání plastových rámů oken s křídly, dveřních zárubní, vrat rámu oken s křídly, plochy přes 2 do 4 m2
VV |  |  |  | Vybourání stávajících oken (š * v * p) par.č. 648/200 1c ((2.20*0.80)+(1.20*1.20))*6=19,200 [A] Celkem: A=19,200 [B]
TS
SD |  | 997 |  | Přesun sutě
P | 4 | 997002611 |  | Nakládání suti a vybouraných hmot | T | 2.429 | 0 |  |  | 2
PP |  |  |  | Nakládání suti a vybouraných hmot na dopravní prostředek pro vodorovné přemístění
VV
TS
P | 5 | 997013152 |  | Vnitrostaveništní doprava suti a vybouraných hmot pro budovy v přes 6 do 9 m s omezením mechanizace | T | 2.429 | 0 |  |  | 2
PP |  |  |  | Vnitrostaveništní doprava suti a vybouraných hmot vodorovně do 50 m svisle s omezením mechanizace pro budovy a haly výšky přes 6 do 9 m
VV
TS
P | 6 | 997013219 |  | Příplatek k vnitrostaveništní dopravě suti a vybouraných hmot za zvětšenou dopravu suti ZKD 10 m | T | 2.429 | 0 |  |  | 2
PP |  |  |  | Vnitrostaveništní doprava suti a vybouraných hmot vodorovně do 50 m Příplatek k cenám -3111 až -3217 za zvětšenou vodorovnou dopravu přes vymezenou dopravní vzdálenost za každých dalších i započatých 10 m
VV
TS
P | 7 | R015121 |  | Poplatky za likvidaci odpadů nekontaminovaných - 17 09 04 směsné stavební a demoliční odpady z interiérů budov, rámy oken se skleněnou výplní, včetně dopravy | T | 2.429 | 0 |  |  | 2
PP |  |  |  | Poplatky za likvidaci odpadů nekontaminovaných - 17 09 04 směsné stavební a demoliční odpady z interiérů budov, rámy oken se skleněnou výplní, včetně dopravy
VV
TS
SD |  | HZS |  | Hodinové zúčtovací sazby
P | 11 | HZS2492 |  | Hodinová zúčtovací sazba pomocný dělník PSV | HOD | 20 | 0 |  |  | 2
PP |  |  |  | Hodinové zúčtovací sazby profesí PSV zednické výpomoci a pomocné práce PSV pomocný dělník PSV
VV |  |  |  | Demontáž ostatních nespecifikovaných prací (počet hodin) 20.00=20,000 [A] Celkem: A=20,000 [B]
TS
SD |  | OST |  | Ostatní
P | 12 | OST000X03 |  | Řádný úklid v průběhu bouracích prací | SOUBOR | 1 | 0 |  |  | 2
PP |  |  |  | Řádný úklid v průběhu bouracích prací
VV
TS
P | 13 | OST000X04 |  | Zamezení pronikání prachu během bouracích prací | SOUBOR | 1 | 0 |  |  | 2
PP |  |  |  | Zamezení pronikání prachu během bouracích prací
VV
TS

## SO 01-76-01_01.2
ASPE10 |  |  |  | Firma: SUDOP BRNO, spol. s r.o. | [5 empty] | 3
|  |  |  | Soupis prací objektu | [5 empty] | 3
S | Stavba: | 21035 |  | Modernizace a elektrizace trati Hrušovany u Brna - Židlochovice“, návrh řešení protihlukové ochrany |  |  | 01.2 |  | 0,00 | 2
O | Objekt: | SO 01-76-01 |  | žst. Židlochovice, IPO |  |  |  |  | 15,00 | 2
O1 | Rozpočet: | 01.2 |  | Nový stav |  |  |  |  | 21,00 | 2
Typ | Poř. číslo | Kód položky | Varianta | Název položky | MJ | Množství | Jednotková cena
[7 empty] | Jednotková | Celkem
0 | 1 | 2 | 3 | 4 | 5 | 6 | 9 | 10
SD |  | 61 |  | Úprava povrchů vnitřních
P | 6 | 59051476 |  | profil začišťovací PVC 9mm s výztužnou tkaninou pro ostění ETICS | m | 103.84 | 0 |  |  | 2
PP |  |  |  | profil začišťovací PVC 9mm s výztužnou tkaninou pro ostění ETICS
VV
TS
P | 1 | 612135002 |  | Vyrovnání podkladu vnitřních stěn maltou cementovou tl do 10 mm | m2 | 9.6 | 0 |  |  | 2
PP |  |  |  | Vyrovnání nerovností podkladu vnitřních omítaných ploch maltou, tloušťky do 10 mm cementovou stěn
VV |  |  |  | Vyrovnání vnitřního parapetu (dl * š * p) parc.č. 632/4 1a (1.00)*0.30*1=0,300 [A] 1b (3.00)*0.30*1=0,900 [B] Mezisoučet: A+B=1,200 [C] par.č. 648/200 1a (1.20)*0.30*10=3,600 [D] 1b (0.50)*0.30*8=1,200 [E] 1c (0.80+1.20)*0.30*6=3,600 [F] Mezisoučet: D+E+F=8,400 [G] Celkem: A+B+D+E+F=9,600 [H]
TS
P | 2 | 612135092 |  | Příplatek k vyrovnání vnitřních stěn maltou cementovou za každých dalších 5 mm tl | m2 | 9.6 | 0 |  |  | 2
PP |  |  |  | Vyrovnání nerovností podkladu vnitřních omítaných ploch Příplatek k ceně za každých dalších 5 mm tloušťky podkladní vrstvy přes 10 mm maltou cementovou stěn
VV
TS
P | 3 | 612325302 |  | Vápenocementová štuková omítka ostění nebo nadpraží | m2 | 28.32 | 0 |  |  | 2
PP |  |  |  | Vápenocementová omítka ostění nebo nadpraží štuková
VV |  |  |  | Souvrství vnitřní povrchové úpravy - špalety (dl * š * p) parc.č. 632/4 1a (1.00+0.50*2)*0.30*1=0,600 [A] 1b (3.00+0.50*2)*0.30*1=1,200 [B] Mezisoučet: A+B=1,800 [C] parc.č. 648/200 1a (1.20+1.20*2)*0.30*10=10,800 [D] 1b (0.50+1.00*2)*0.30*8=6,000 [E] 1c (0.80+1.20+2.20+1.20)*0.30*6=9,720 [F] Mezisoučet: D+E+F=26,520 [G] Celkem: A+B+D+E+F=28,320 [H]
TS
P | 4 | 619995001 |  | Začištění omítek kolem oken, dveří, podlah nebo obkladů | m | 94.4 | 0 |  |  | 2
PP |  |  |  | Začištění omítek (s dodáním hmot) kolem oken, dveří, podlah, obkladů apod.
VV |  |  |  | Souvrství vnitřní povrchové úpravy - začištění omítek (dl * p) parc.č. 632/4 1a (1.00+0.50*2)*1=2,000 [A] 1b (3.00+0.50*2)*1=4,000 [B] Mezisoučet: A+B=6,000 [C] parc.č. 648/200 1a (1.20+1.20*2)*10=36,000 [D] 1b (0.50+1.00*2)*8=20,000 [E] 1c (0.80+1.20+2.20+1.20)*6=32,400 [F] Mezisoučet: D+E+F=88,400 [G] Celkem: A+B+D+E+F=94,400 [H]
TS
P | 5 | 622143004 |  | Montáž omítkových samolepících začišťovacích profilů pro spojení s okenním rámem | m | 94.4 | 0 |  |  | 2
PP |  |  |  | Montáž omítkových profilů plastových, pozinkovaných nebo dřevěných upevněných vtlačením do podkladní vrstvy nebo přibitím začišťovacích samolepících pro vytvoření dilatujícího spoje s okenním rámem
VV |  |  |  | Systémové prvky - APU lišty (dl * p) parc.č. 632/4 1a (1.00+0.50*2)*1=2,000 [A] 1b (3.00+0.50*2)*1=4,000 [B] Mezisoučet: A+B=6,000 [C] parc.č. 648/200 1a (1.20+1.20*2)*10=36,000 [D] 1b (0.50+1.00*2)*8=20,000 [E] 1c (0.80+1.20+2.20+1.20)*6=32,400 [F] Mezisoučet: D+E+F=88,400 [G] Celkem: A+B+D+E+F=94,400 [H]
TS
P | 7 | 629991011 |  | Zakrytí výplní otvorů a svislých ploch fólií přilepenou lepící páskou | m2 | 39.6 | 0 |  |  | 2
PP |  |  |  | Zakrytí vnějších ploch před znečištěním včetně pozdějšího odkrytí výplní otvorů a svislých ploch fólií přilepenou lepící páskou
VV
TS
SD |  | 62 |  | Úprava povrchů vnějších
P | 9 | 59051476 |  | profil začišťovací PVC 9mm s výztužnou tkaninou pro ostění ETICS | m | 103.84 | 0 |  |  | 2
PP |  |  |  | profil začišťovací PVC 9mm s výztužnou tkaninou pro ostění ETICS
VV
TS
P | 14 | 62000X01 |  | D+M řešení detailů pro osazení venkovních výplní otvorů (dle PD) | KPL | 1 | 0 |  |  | 2
PP |  |  |  | D+M řešení detailů pro osazení venkovních výplní otvorů (dle PD)
VV
TS
P | 8 | 622143004 |  | Montáž omítkových samolepících začišťovacích profilů pro spojení s okenním rámem | m | 94.4 | 0 |  |  | 2
PP |  |  |  | Montáž omítkových profilů plastových, pozinkovaných nebo dřevěných upevněných vtlačením do podkladní vrstvy nebo přibitím začišťovacích samolepících pro vytvoření dilatujícího spoje s okenním rámem
VV |  |  |  | Systémové prvky - APU lišty (dl * p) parc.č. 632/4 1a (1.00+0.50*2)*1=2,000 [A] 1b (3.00+0.50*2)*1=4,000 [B] Mezisoučet: A+B=6,000 [C] parc.č. 648/200 1a (1.20+1.20*2)*10=36,000 [D] 1b (0.50+1.00*2)*8=20,000 [E] 1c (0.80+1.20+2.20+1.20)*6=32,400 [F] Mezisoučet: D+E+F=88,400 [G] Celkem: A+B+D+E+F=94,400 [H]
TS
P | 10 | 622151001 |  | Penetrační akrylátový nátěr vnějších pastovitých tenkovrstvých omítek stěn | m2 | 14.16 | 0 |  |  | 2
PP |  |  |  | Penetrační nátěr vnějších pastovitých tenkovrstvých omítek akrylátový univerzální stěn
VV |  |  |  | Souvrství venkovní povrchové úpravy - špalety (dl * š * p) parc.č. 632/4 1a (1.00+0.50*2)*0.15*1=0,300 [A] 1b (3.00+0.50*2)*0.15*1=0,600 [B] Mezisoučet: A+B=0,900 [C] parc.č. 648/200 1a (1.20+1.20*2)*0.15*10=5,400 [D] 1b (0.50+1.00*2)*0.15*8=3,000 [E] 1c (0.80+1.20+2.20+1.20)*0.15*6=4,860 [F] Mezisoučet: D+E+F=13,260 [G] Celkem: A+B+D+E+F=14,160 [H]
TS
P | 11 | 622521012 |  | Tenkovrstvá silikátová zatíraná omítka zrnitost 1,5 mm vnějších stěn | m2 | 14.16 | 0 |  |  | 2
PP |  |  |  | Omítka tenkovrstvá silikátová vnějších ploch probarvená bez penetrace zatíraná (škrábaná ), zrnitost 1,5 mm stěn
VV
TS
P | 12 | 629135102 |  | Vyrovnávací vrstva pod klempířské prvky z MC š přes 150 do 300 mm | m | 32 | 0 |  |  | 2
PP |  |  |  | Vyrovnávací vrstva z cementové malty pod klempířskými prvky šířky přes 150 do 300 mm
VV |  |  |  | Vyrovnání parapetů (dl * p) parc.č. 632/4 1a (1.00)*1=1,000 [A] 1b (3.00)*1=3,000 [B] Mezisoučet: A+B=4,000 [C] parc.č. 648/200 1a (1.20)*10=12,000 [D] 1b (0.50)*8=4,000 [E] 1c (0.80+1.20)*6=12,000 [F] Mezisoučet: D+E+F=28,000 [G] Celkem: A+B+D+E+F=32,000 [H]
TS
P | 13 | 629991011 |  | Zakrytí výplní otvorů a svislých ploch fólií přilepenou lepící páskou | m2 | 39.6 | 0 |  |  | 2
PP |  |  |  | Zakrytí vnějších ploch před znečištěním včetně pozdějšího odkrytí výplní otvorů a svislých ploch fólií přilepenou lepící páskou
VV
TS
SD |  | 751 |  | Vzduchotechnika
P | 20 | 751000X01 |  | D+M větrací akustická okenní/stěnová štěrbina pro přívod vzduchu s reakcí na vlhkost (dle PD) | KPL | 26 | 0 |  |  | 2
PP |  |  |  | D+M větrací akustická okenní/stěnová štěrbina pro přívod vzduchu s reakcí na vlhkost (dle PD)
VV
TS
SD |  | 766 |  | Konstrukce truhlářské
P | 21 | 766000O01a |  | D+M O01a plastové okno, s izolačním dvojsklem s protihlukovou ochranou, 38dB, 1000x500 mm vč. kotvících a spojovacích prvků, kování, vnitřního a vnějšího parape | KUS | 1 | 0 |  |  | 2
PP |  |  |  | D+M O01a plastové okno, s izolačním dvojsklem s protihlukovou ochranou, 38dB, 1000x500 mm vč. kotvících a spojovacích prvků, kování, vnitřního a vnějšího parapetu, vnitřních žaluzií, síťky proti hmyzu, příslušenství a povrchové úpravy (dle PD)
VV
TS
P | 22 | 766000O01b |  | D+M O01b plastové okno, s izolačním dvojsklem s protihlukovou ochranou, 38dB, 3000x500 mm vč. kotvících a spojovacích prvků, kování, vnitřního a vnějšího parape | KUS | 1 | 0 |  |  | 2
PP |  |  |  | D+M O01b plastové okno, s izolačním dvojsklem s protihlukovou ochranou, 38dB, 3000x500 mm vč. kotvících a spojovacích prvků, kování, vnitřního a vnějšího parapetu, vnitřních žaluzií, síťky proti hmyzu, příslušenství a povrchové úpravy (dle PD)
VV
TS
P | 23 | 766000O02a |  | D+M O02a plastové okno, s izolačním dvojsklem s protihlukovou ochranou, 38dB, 1200x1200 mm vč. kotvících a spojovacích prvků, kování, vnitřního a vnějšího parap | KUS | 10 | 0 |  |  | 2
PP |  |  |  | D+M O02a plastové okno, s izolačním dvojsklem s protihlukovou ochranou, 38dB, 1200x1200 mm vč. kotvících a spojovacích prvků, kování, vnitřního a vnějšího parapetu, vnitřních žaluzií, síťky proti hmyzu, příslušenství a povrchové úpravy (dle PD)
VV
TS
P | 24 | 766000O02b |  | D+M O02b plastové okno, s izolačním dvojsklem s protihlukovou ochranou, 38dB, 500x1000 mm vč. kotvících a spojovacích prvků, kování, vnitřního a vnějšího parape | KUS | 8 | 0 |  |  | 2
PP |  |  |  | D+M O02b plastové okno, s izolačním dvojsklem s protihlukovou ochranou, 38dB, 500x1000 mm vč. kotvících a spojovacích prvků, kování, vnitřního a vnějšího parapetu, vnitřních žaluzií, síťky proti hmyzu, příslušenství a povrchové úpravy (dle PD)
VV
TS
P | 25 | 766000O02c |  | D+M O02c plastové okno, s izolačním dvojsklem s protihlukovou ochranou, 38dB, (2200x800)+(1200x1200) mm vč. kotvících a spojovacích prvků, kování, vnitřního a v | KUS | 6 | 0 |  |  | 2
PP |  |  |  | D+M O02c plastové okno, s izolačním dvojsklem s protihlukovou ochranou, 38dB, (2200x800)+(1200x1200) mm vč. kotvících a spojovacích prvků, kování, vnitřního a vnějšího parapetu, vnitřních žaluzií, síťky proti hmyzu, příslušenství a povrchové úpravy (dle P
VV
TS
SD |  | 784 |  | Dokončovací práce - malby a tapety
P | 28 | 28323020 |  | fólie separační PE 2 x 50 m | m2 | 55 | 0 |  |  | 2
PP |  |  |  | fólie separační PE 2 x 50 m
VV
TS
P | 30 | 58124844 |  | fólie pro malířské potřeby zakrývací tl 25µ 4x5m | m2 | 43.56 | 0 |  |  | 2
PP |  |  |  | fólie pro malířské potřeby zakrývací tl 25µ 4x5m
VV
TS
P | 26 | 784111001 |  | Oprášení (ometení ) podkladu v místnostech v do 3,80 m | m2 | 28.32 | 0 |  |  | 2
PP |  |  |  | Oprášení (ometení) podkladu v místnostech výšky do 3,80 m
VV |  |  |  | Souvrství malby - ometení podkladu (pl) (28.32)=28,320 [A] Celkem: A=28,320 [B]
TS
P | 27 | 784171101 |  | Zakrytí vnitřních podlah včetně pozdějšího odkrytí | m2 | 50 | 0 |  |  | 2
PP |  |  |  | Zakrytí nemalovaných ploch (materiál ve specifikaci) včetně pozdějšího odkrytí podlah
VV
TS
P | 29 | 784171111 |  | Zakrytí vnitřních ploch stěn v místnostech v do 3,80 m | m2 | 39.6 | 0 |  |  | 2
PP |  |  |  | Zakrytí nemalovaných ploch (materiál ve specifikaci) včetně pozdějšího odkrytí svislých ploch např. stěn, oken, dveří v místnostech výšky do 3,80
VV
TS
P | 31 | 784181121 |  | Hloubková jednonásobná bezbarvá penetrace podkladu v místnostech v do 3,80 m | m2 | 28.32 | 0 |  |  | 2
PP |  |  |  | Penetrace podkladu jednonásobná hloubková akrylátová bezbarvá v místnostech výšky do 3,80 m
VV |  |  |  | Souvrství malby - penetrace podkladu (pl) (28.32)=28,320 [A] Celkem: A=28,320 [B]
TS
P | 32 | 784211101 |  | Dvojnásobné bílé malby ze směsí za mokra výborně oděruvzdorných v místnostech v do 3,80 m | m2 | 28.32 | 0 |  |  | 2
PP |  |  |  | Malby z malířských směsí oděruvzdorných za mokra dvojnásobné, bílé za mokra oděruvzdorné výborně v místnostech výšky do 3,80 m
VV |  |  |  | Souvrství vnitřní povrchové úpravy - malba - špalety (dl * š * p) parc.č. 632/4 1a (1.00+0.50*2)*0.30*1=0,600 [A] 1b (3.00+0.50*2)*0.30*1=1,200 [B] Mezisoučet: A+B=1,800 [C] parc.č. 648/200 1a (1.20+1.20*2)*0.30*10=10,800 [D] 1b (0.50+1.00*2)*0.30*8=6,000 [E] 1c (0.80+1.20+2.20+1.20)*0.30*6=9,720 [F] Mezisoučet: D+E+F=26,520 [G] Celkem: A+B+D+E+F=28,320 [H]
TS
SD |  | 9 |  | Ostatní konstrukce a práce, bourání
P | 15 | 952901111 |  | Vyčištění budov bytové a občanské výstavby při výšce podlaží do 4 m | m2 | 50 | 0 |  |  | 2
PP |  |  |  | Vyčištění budov nebo objektů před předáním do užívání budov bytové nebo občanské výstavby, světlé výšky podlaží do 4 m
VV
TS
SD |  | 94 |  | Lešení a stavební výtahy
P | 16 | 949111111 |  | Montáž lešení lehkého kozového trubkového v do 1,2 m | SADA | 2 | 0 |  |  | 2
PP |  |  |  | Montáž lešení lehkého kozového trubkového o výšce lešeňové podlahy do 1,2 m
VV
TS
P | 17 | 949111211 |  | Příplatek k lešení lehkému kozovému trubkovému v do 1,2 m za první a ZKD den použití | SADA | 10 | 0 |  |  | 2
PP |  |  |  | Montáž lešení lehkého kozového trubkového Příplatek za první a každý další den použití lešení k ceně -1111
VV
TS
P | 18 | 949111811 |  | Demontáž lešení lehkého kozového trubkového v do 1,2 m | SADA | 2 | 0 |  |  | 2
PP |  |  |  | Demontáž lešení lehkého kozového trubkového o výšce lešeňové podlahy do 1,2 m
VV
TS
SD |  | 998 |  | Přesun hmot
P | 19 | 998017002 |  | Přesun hmot s omezením mechanizace pro budovy v přes 6 do 12 m | T | 2.169 | 0 |  |  | 2
PP |  |  |  | Přesun hmot pro budovy občanské výstavby, bydlení, výrobu a služby s omezením mechanizace vodorovná dopravní vzdálenost do 100 m pro budovy s jakoukoliv nosnou konstrukcí výšky přes 6 do 12 m
VV
TS

## SO 01-81-01
ASPE10 |  |  |  | Firma: SUDOP BRNO, spol. s r.o. | [5 empty] | 3
|  |  |  | Soupis prací objektu | [5 empty] | 3
S | Stavba: | 21035 |  | Modernizace a elektrizace trati Hrušovany u Brna - Židlochovice“, návrh řešení protihlukové ochrany |  |  | SO 01-81-01 |  | 0,00 | 2
O | Rozpočet: | SO 01-81-01 |  | Žst. Židlochovice, úprava trakčního vedení |  |  |  |  | 15,00 | 2
Typ | Poř. číslo | Kód položky | Varianta | Název položky | MJ | Množství | Jednotková cena |  | 21,00 | 2
[7 empty] | Jednotková | Celkem
0 | 1 | 2 | 3 | 4 | 5 | 6 | 9 | 10
SD |  | 74C3 |  | Vodiče
P | 1 | 74C312 |  | VĚŠÁK TROLEJE ZÁKLADNÍ (PEVNÝ NEBO KLUZNÝ) | KUS | 10 | 0 |  |  | 2
PP
VV
TS |  |  |  | 1. Položka obsahuje: – všechny náklady na montáž a materiál dodaného zařízení protikorozně ošetřeného podle TKP se všemi pomocnými doplňujícími součástmi a pracemi s použitím mechanizmů 2. Položka neobsahuje: X 3. Způsob měření: Udává se počet kusů kompletní konstrukce nebo práce.
P | 2 | 74C315 |  | PROUDOVÉ PROPOJENÍ PODÉLNÝCH POLÍ | KUS | 2 | 0 |  |  | 2
PP
VV
TS |  |  |  | 1. Položka obsahuje: – všechny náklady na montáž a materiál dodaného zařízení protikorozně ošetřeného podle TKP se všemi pomocnými doplňujícími součástmi a pracemi s použitím mechanizmů 2. Položka neobsahuje: X 3. Způsob měření: Udává se počet kusů kompletní konstrukce nebo práce.
P | 3 | 74C331 |  | DĚLIČ V TROLEJI VČETNĚ TABULKY | KUS | 1 | 0 |  |  | 2
PP
VV
TS |  |  |  | 1. Položka obsahuje: – všechny náklady na montáž a materiál dodaného zařízení protikorozně ošetřeného podle TKP se všemi pomocnými doplňujícími součástmi a pracemi s použitím mechanizmů 2. Položka neobsahuje: X 3. Způsob měření: Udává se počet kusů kompletní konstrukce nebo práce.
P | 4 | 74C917 |  | PŘIPOJENÍ STOŽÁRU NEBO IZOLOVANÉHO SVODU NA ZEMNIČ VČETNĚ ZŘÍZENÍ UZEMNĚNÍ | KUS | 1 | 0 |  |  | 2
PP
VV
TS |  |  |  | 1. Položka obsahuje: – kompletní materiál a montáž pro zajištění požadovaných elektrických parametrů uzemnění se všemi pomocnými doplňujícími součástmi – měření a regulaci s použitím mechanizmů a montážních souprav 2. Položka neobsahuje: X 3. Způsob měření: Udává se počet kusů kompletní konstrukce nebo práce.
P | 5 | 74C921 |  | PŘÍMÉ UKOLEJNĚNÍ KONSTRUKCE VŠECH TYPŮ (VČETNĚ VÝZTUŽNÝCH DVOJIC) - 1 VODIČ | KUS | 1 | 0 |  |  | 2
PP
VV
TS |  |  |  | 1. Položka obsahuje: – všechny náklady na montáž a materiál dodaného zařízení protikorozně ošetřeného podle TKP se všemi pomocnými doplňujícími součástmi a pracemi s použitím mechanizmů – cena položky je vč. ostatních rozpočtových nákladů 2. Položka neobsahuje: X 3. Způsob měření: Udává se počet kusů kompletní konstrukce nebo práce.
P | 6 | 74CF11 |  | TAŽNÉ HNACÍ VOZIDLO K PRACOVNÍM SOUPRAVÁM (PRO VODIČE - MONTÁŽ) | HOD | 16 | 0 |  |  | 2
PP
VV
TS |  |  |  | 1. Položka obsahuje: – kolejové mechanizmy pro výstavbu trakčního vedení – dopravu kolejových mechanismů z mateřského depa do prostoru stavby a zpět 2. Položka neobsahuje: X 3. Způsob měření: Udává se čas v hodinách bez pohotovostních stavů vozidla.
SD |  | 74F3 |  | Revize, zkoušky a měření TV
P | 8 | 74F312 |  | MĚŘENÍ PARAMETRŮ TV STATICKÉ | km | 0.5 | 0 |  |  | 2
PP
VV
TS |  |  |  | 1. Položka obsahuje: – měření parametrů TV pro revizi a dokumentaci skutečného provedení – dopravu kolejových mechanismů z mateřského depa do prostoru stavby a zpět 2. Položka neobsahuje: X 3. Způsob měření: Měří se projeté kilometry při měření, tj. bez režijních jízd.
P | 9 | 74F313 |  | MĚŘENÍ ELEKTRICKÝCH VLASTNOSTÍ TV | KUS | 1 | 0 |  |  | 2
PP
VV
TS |  |  |  | 1. Položka obsahuje: – měření elektrických parametrů TV pro zpracování revize – dopravu kolejových mechanismů z mateřského depa do prostoru stavby a zpět 2. Položka neobsahuje: X 3. Způsob měření: Měří se projeté kilometry při měření, tj. bez režijních jízd.
P | 10 | 74F321 |  | PROTOKOL ZPŮSOBILOSTI | KUS | 1 | 0 |  |  | 2
PP
VV
TS |  |  |  | 1. Položka obsahuje: – vyhotovení dokladu právnickou osobou o trolejových vedeních a trakčních zařízeních 2. Položka neobsahuje: X 3. Způsob měření: Udává se počet kusů kompletní konstrukce nebo práce.
P | 11 | 74F322 |  | REVIZNÍ ZPRÁVA | KUS | 1 | 0 |  |  | 2
PP
VV
TS |  |  |  | 1. Položka obsahuje: – revizi autorizovaným revizním technikem na zařízeních trakčního vedení podle požadavku ČSN, včetně hodnocení 2. Položka neobsahuje: X 3. Způsob měření: Udává se počet kusů kompletní konstrukce nebo práce.
P | 12 | 74F323 |  | PROTOKOL UTZ | KUS | 1 | 0 |  |  | 2
PP
VV
TS |  |  |  | 1. Položka obsahuje: – protokol autorizovaným revizním technikem na zařízeních trakčního vedení podle požadavku ČSN, včetně hodnocení 2. Položka neobsahuje: X 3. Způsob měření: Udává se počet kusů kompletní konstrukce nebo práce.
P | 13 | 74F331 |  | TECHNICKÁ POMOC PŘI VÝSTAVBĚ TV | HOD | 16 | 0 |  |  | 2
PP
VV
TS |  |  |  | 1. Položka obsahuje: – zajištění pracoviště TDI vč. nájmu pracovníků a poUŽITÝch mechanismů nutných k výkonu 2. Položka neobsahuje: X 3. Způsob měření: Udává se čas v hodinách.
P | 14 | 74F332 |  | VÝKON ORGANIZAČNÍCH JEDNOTEK SPRÁVCE | HOD | 16 | 0 |  |  | 2
PP
VV
TS |  |  |  | 1. Položka obsahuje: – zajištění pracoviště správcem TV (zkratování TV), zajištění přejezdů správcem TV vč. nájmu pracovníků a poUŽITÝch mechanismů nutných k výkonu 2. Položka neobsahuje: X 3. Způsob měření: Udává se čas v hodinách.
SD |  | 74F4 |  | Demontáže TV
P | 7 | 74EF11 |  | HNACÍ KOLEJOVÁ VOZIDLA DEMONTÁŽNÍCH SOUPRAV PRO PRÁCE NA TV | HOD | 8 | 0 |  |  | 2
PP
VV
TS |  |  |  | 1. Položka obsahuje: – kolejové mechanizmy demontáže TV – dopravu kolejových mechanismů z mateřského depa do prostoru stavby a zpět 2. Položka neobsahuje: X 3. Způsob měření: Udává se čas v hodinách bez pohotovostních stavů vozidla.
P | 15 | 74F455 |  | DEMONTÁŽ VĚŠÁKŮ TROLEJE | KUS | 10 | 0 |  |  | 2
PP
VV
TS |  |  |  | 1. Položka obsahuje: – všechny náklady na demontáž stávajícího zařízení se všemi pomocnými doplňujícími úpravami pro jeho likvidaci – naložení a odvoz demontovaného materiálu na určené místo pro stavbu 2. Položka neobsahuje: – poplatek za likvidaci odpadů (nacení se dle SSD 0) 3. Způsob měření: Udává se počet kusů kompletní konstrukce nebo práce.
P | 16 | 74F456 |  | DEMONTÁŽ PROUDOVÝCH PROPOJENÍ PODÉLNÝCH A PŘÍČNÝCH | KUS | 1 | 0 |  |  | 2
PP
VV
TS |  |  |  | 1. Položka obsahuje: – všechny náklady na demontáž stávajícího zařízení se všemi pomocnými doplňujícími úpravami pro jeho likvidaci – naložení a odvoz demontovaného materiálu na určené místo pro stavbu 2. Položka neobsahuje: – poplatek za likvidaci odpadů (nacení se dle SSD 0) 3. Způsob měření: Udává se počet kusů kompletní konstrukce nebo práce.
P | 17 | 74F457 |  | DEMONTÁŽ VLOŽENÝCH IZOLACÍ V PODÉLNÝCH A PŘÍČNÝCH POLÍCH | KUS | 147 | 0 |  |  | 2
PP
VV
TS |  |  |  | 1. Položka obsahuje: – všechny náklady na demontáž stávajícího zařízení se všemi pomocnými doplňujícími úpravami pro jeho likvidaci – naložení a odvoz demontovaného materiálu na určené místo pro stavbu 2. Položka neobsahuje: – poplatek za likvidaci odpadů (nacení se dle SSD 0) 3. Způsob měření: Udává se počet kusů kompletní konstrukce nebo práce.

## SO 98-98
ASPE10 |  |  |  | Firma: SUDOP BRNO, spol. s r.o. | [5 empty] | 3
|  |  |  | Soupis prací objektu | [5 empty] | 3
S | Stavba: | 21035 |  | Modernizace a elektrizace trati Hrušovany u Brna - Židlochovice“, návrh řešení protihlukové ochrany |  |  | SO 98-98 |  | 0,00 | 2
O | Rozpočet: | SO 98-98 |  | Všeobecný objekt |  |  |  |  | 15,00 | 2
Typ | Poř. číslo | Kód položky | Varianta | Název položky | MJ | Množství | Jednotková cena |  | 21,00 | 2
[7 empty] | Jednotková | Celkem
0 | 1 | 2 | 3 | 4 | 5 | 6 | 9 | 10
SD |  | 1 |  | Dokumentace stavby
P | 1 | VSEOB001 |  | Geodetická dokumentace skutečného provedení stavby | KPL | 1 | 0 |  |  | 2
PP |  |  |  | Vypracování geodetické části dokumentace skutečného provedení
VV
TS
P | 2 | VSEOB002 |  | Dokumentace skutečného provedení v listinné formě | KPL | 1 | 0 |  |  | 2
PP |  |  |  | Vypracování technické části dokumentace skutečného provedení
VV
TS
P | 3 | VSEOB003 |  | Dokumentace skutečného provedení v elektronické formě | KPL | 1 | 0 |  |  | 2
PP |  |  |  | Vypracování kompletní dokumentace skutečného provedení v elektronické formě.
VV
TS
SD |  | 2 |  | Ostatní
P | 4 | VSEOB004 |  | Osvědčení o shodě notifikovanou osobou | KPL | 1 | 0 |  |  | 2
PP |  |  |  | Zajištění vydání osvědčení o shodě notifikovanou osobou
VV
TS
P | 5 | VSEOB005 |  | Osvědčení o bezpečnosti před uvedením do provozu | KPL | 1 | 0 |  |  | 2
PP |  |  |  | Zajištění vydání osvědčení o bezpečnosti před uvedením do provozu.
VV
TS
P | 6 | VSEOB006 |  | Hlukové měření | ks | 1 | 0 |  |  | 2
PP
VV
TS