## Požadavky na výkon nebo funkce
Požadavky na výkon nebo funkce
Stavba | Úpravy základnových radiostanic BTS sítě GSM-R řady S8002 v úseku Kralupy n. Vltavou - Děčín st.hr.
PS/SO xx | Název položky | Rekapitulace dat pro tvorbu nabídkové ceny stavby | Poznámka | Cena za položku
D | Dokumentace objektů
D.1 | Technologická část
D.1.2 | Železniční sdělovací zařízení
Obecně
Níže v požadavcích na výkon a funkci jsou popsány základní parametry pro výstavbu jednotlivých PS. Pro správné ocenění jednotlivých PS je nutné využít přiloženou projektovou dokumentaci (výkresová část, přílohy a další) včetně technické zprávy.
PS 101 | Úprava BTS Prostřední Žleb | V rámci tohoto PS se navrhuje výměna stávající jednosektorové BTS S8002 novým typem BTS složeným z jedné řídící jednotky a jedné vysílací jednotky. Nová řídící jednotka bude umístěna spolu s výsuvnou servisní policí do nové přístrojové skříně 1200x600mm s novým dohledovým zařízením SHmini. Nová vysílací jednotka bude umístěna na levou vnější stranu přístrojové skříně. Propojení mezi řídící a vysílací jednotkou a mezi koaxiálními kabely od anténních jednotek bude provedeno připraveným otvorem na boku skříně BTS. Po demontáži stávající BTS a zdroje je možné stávající betonový základ využít k montáži nové přístrojové skříně s ochrannou konstrukcí. Rozměr společného betonového základu je 2700x1100mm, výška obou základů je stejná. Novou přístrojovou skříň se požaduje umístit na základ s dveřmi ke kolejím. Nevyužité otvory v betonových základech se požaduje utěsnit proti zatékání do stávajících nepoužitých chrániček. Přístrojová skříň bude doplněna novou ochrannou konstrukcí. Pro připojení stávajících anténních svodů budou vyměněny dva stávající jumpery M-M za jumpery M-M délky do 5m. Anténní svody budou použity stávající, před jejich zapojením na novou BTS bude provedeno jejich proměření, a pouze v případě zjištění nevyhovujících parametrů bude provedena jejich výměna. V této lokalitě není třeba vyměnit stávající chráničky na koaxiálních svodech a smršťovací koncovky na rezervních chráničkách. Pro napájení bude dodán nový zálohovaný zdroj 48VDC FLATPACK/19“/5,4kW, vybavený dvěma usměrňovacími moduly 1800W a 4ks bateriových článků o kapacitě 100Ah. Nový zálohovaný zdroj bude doplněn distribučním panelem 48VDC a připojen novým silovým kabelem NN na stávající vývod ve sloupovém rozvaděči RZ BTS. Původní přípojný optický kabel bude použit pro připojení nové BTS včetně původního ODF, kde bude nutné doplnit nové ukončení na konektorech v ODF. Pro napojení na přenosovou síť bude použit i stávající přenosový systém, který bude přemístěn do nové přístrojové skříně. Po dokončení výměny zařízení a zapojení BTS bude provedena kompletní konfigurace BTS (tzv. datafil), tak aby postavení BTS v celé síti odpovídalo novému stavu a nastavení všech potřebných komponent sítě GSM-R u správce sítě. Dále bude provedeno kontrolní měření pokrytí signálem GSM-R v dotčených traťových úsecích, přilehlých k dotčené BTS. Demontovaná BTS S8002 spolu s původním zálohovaným zdrojem bude předána správci k dalšímu využití. | Nutná koordinace s ostatními PS. Podrobné informace o BTS jsou zaneseny v TZ a výkresové části. Pro realizaci PS je nutné vytýčení inženýrských sítí.
PS 102 | Úprava BTS Čertova Voda | V rámci tohoto PS se navrhuje výměna stávající jednosektorové BTS S8002 novým typem BTS složeným z jedné řídící jednotky a jedné vysílací jednotky. Nová řídící jednotka bude umístěna spolu s výsuvnou servisní policí do nové přístrojové skříně 1200x600mm s novým dohledovým zařízením SHmini. Nová vysílací jednotka bude umístěna na levou vnější stranu přístrojové skříně. Propojení mezi řídící a vysílací jednotkou a mezi koaxiálními kabely od anténních jednotek bude provedeno připraveným otvorem na boku skříně BTS. Po demontáži stávající BTS a zdroje je možné stávající betonový základ využít k montáži nové přístrojové skříně s ochrannou konstrukcí. Rozměr společného betonového základu je 2700x1100mm, výška obou základů je stejná. Novou přístrojovou skříň se požaduje umístit na základ s dveřmi ke kolejím. Nevyužité otvory v betonových základech se požaduje utěsnit proti zatékání do stávajících nepoužitých chrániček. Přístrojová skříň bude doplněna novou ochrannou konstrukcí. Pro připojení stávajících anténních svodů budou vyměněny dva stávající jumpery M-M za jumpery M-M délky do 5m. Anténní svody budou použity stávající, před jejich zapojením na novou BTS bude provedeno jejich proměření, a pouze v případě zjištění nevyhovujících parametrů bude provedena jejich výměna. V této lokalitě není třeba vyměnit stávající chráničky na koaxiálních svodech a smršťovací koncovky na rezervních chráničkách. Pro napájení bude dodán nový zálohovaný zdroj 48VDC FLATPACK/19“/5,4kW, vybavený dvěma usměrňovacími moduly 1800W a 4ks bateriových článků o kapacitě 100Ah. Nový zálohovaný zdroj bude doplněn distribučním panelem 48VDC a připojen novým silovým kabelem NN na stávající vývod ve sloupovém rozvaděči RZ BTS. Původní přípojný optický kabel bude použit pro připojení nové BTS včetně původního ODF, kde bude nutné doplnit nové ukončení na konektorech v ODF. Pro napojení na přenosovou síť bude použit i stávající přenosový systém, který bude přemístěn do nové přístrojové skříně. Po dokončení výměny zařízení a zapojení BTS bude provedena kompletní konfigurace BTS (tzv. datafil), tak aby postavení BTS v celé síti odpovídalo novému stavu a nastavení všech potřebných komponent sítě GSM-R u správce sítě. Dále bude provedeno kontrolní měření pokrytí signálem GSM-R v dotčených traťových úsecích, přilehlých k dotčené BTS. Demontovaná BTS S8002 spolu s původním zálohovaným zdrojem bude předána správci k dalšímu využití. | Nutná koordinace s ostatními PS. Podrobné informace o BTS jsou zaneseny v TZ a výkresové části. Pro realizaci PS je nutné vytýčení inženýrských sítí.
PS 103 | Úprava BTS Dolní Žleb | V rámci tohoto PS se navrhuje výměna stávající jednosektorové BTS S8002 novým typem BTS složeným z jedné řídící jednotky vybavené dvěma digitálními deskami, a jedné vysílací jednotky. Nová řídící jednotka bude umístěna spolu s výsuvnou servisní policí do nové přístrojové skříně 1200x600mm s novým dohledovým zařízením SHmini. Nová vysílací jednotka bude umístěna na levou vnější stranu přístrojové skříně. Propojení mezi řídící a vysílací jednotkou a mezi koaxiálními kabely od anténních jednotek bude provedeno připraveným otvorem na boku skříně BTS. Po odpojení a demontáži stávající BTS a přídavného zdroje 48VDC, je možné betonový základ BTS a zdroje využít bez dalších úprav k montáži nové přístrojové skříně s ochrannou konstrukcí. Rozměr společného betonového základu je 2600x900mm, výška obou základů je stejná. Novou přístrojovou skříň se požaduje umístit na základ s dveřmi ke kolejím. Nevyužité otvory v betonových základech se navrhuje utěsnit proti zatékání do stávajících nepoužitých chrániček. Přístrojová skříň bude doplněna novou ochrannou konstrukcí. Pro připojení stávajících anténních svodů na nově instalovanou vysílací jednotku budou vyměněny dva stávající jumpery M-M za jumpery M-M délky do 5m. Anténní svody budou použity stávající, před jejich zapojením na novou BTS bude provedeno jejich proměření, a pouze v případě zjištění nevyhovujících parametrů bude provedena jejich výměna. V této lokalitě není třeba vyměnit stávající chráničky na koaxiálních svodech a smršťovací koncovky na rezervních chráničkách. Pro napájení nově instalovaného zařízení bude dodán nový zálohovaný zdroj 48VDC FLATPACK/19“/5,4kW, vybavený dvěma usměrňovacími moduly 1800W a 4ks bateriových článků o kapacitě 100Ah. Nový zálohovaný zdroj bude doplněn distribučním panelem 48VDC a připojen novým silovým kabelem NN na stávající vývod ve sloupovém rozvaděči RZ BTS. Po dokončení výměny zařízení a zapojení této BTS bude v rámci tohoto PS provedena kompletní konfigurace BTS (tzv. datafil), tak aby postavení BTS v celé síti odpovídalo novému stavu a nastavení všech potřebných komponent sítě GSM-R u správce sítě. Dále bude v rámci tohoto PS provedeno kontrolní měření pokrytí signálem GSM-R v dotčených traťových úsecích, přilehlých k předmětné základnové stanici BTS. Demontovaná BTS S8002 spolu s původním zálohovaným zdrojem bude předána správci k dalšímu využití. | Nutná koordinace s ostatními PS. Podrobné informace o BTS jsou zaneseny v TZ a výkresové části. Pro realizaci PS je nutné vytýčení inženýrských sítí.
PS 104 | Úprava BTS Lovosice | V rámci tohoto PS se navrhuje výměna stávající dvousektorové BTS S8000 novým typem BTS složeným z jedné řídící jednotky vybavené dvěma digitálními deskami, a dvou vysílacích jednotek. Nová řídící jednotka bude umístěna spolu s výsuvnou servisní policí do nové přístrojové skříně 1200x600mm s novým dohledovým zařízením SHmini. Nové vysílací jednotky budou umístěny nad sebe na levou vnější stranu přístrojové skříně. Propojení mezi řídící a vysílacími jednotkami a mezi koaxiálními kabely od anténních jednotek bude provedeno připraveným otvorem na boku skříně BTS. Po odpojení a demontáži stávající BTS a přídavného zdroje 48VDC, je možné betonový základ BTS a zdroje využít bez dalších úprav k montáži nové přístrojové skříně s ochrannou konstrukcí. Rozměr betonového základu BTS je 2000x1200mm, základ zdroje je 1250x1100mm, výška obou základů je stejná, základ zdroje se těsně dotýká. Pro novou přístrojovou skříň lze použít původní základ BTS, směr otevírání dveří lze zachovat. Nevyužité otvory v betonových základech se navrhuje utěsnit proti zatékání do stávajících nepoužitých chrániček. Přístrojová skříň bude doplněna novou ochrannou konstrukcí. Pro připojení stávajících anténních svodů na nově instalované vysílací jednotky budou vyměněny čtyři stávající jumpery M-M za jumpery M-M délky do 5m. Anténní svody budou použity stávající, před jejich zapojením na novou BTS bude provedeno jejich proměření, a pouze v případě zjištění nevyhovujících parametrů bude provedena jejich výměna. V této lokalitě není třeba vyměnit stávající chráničky na koaxiálních svodech a smršťovací koncovky na rezervních chráničkách. Pro napájení nově instalovaného zařízení bude dodán nový zálohovaný zdroj 48VDC FLATPACK/19“/5,4kW, vybavený dvěma usměrňovacími moduly 1800W a 4ks bateriových článků o kapacitě 180Ah. Nový zálohovaný zdroj bude doplněn distribučním panelem 48VDC a připojen novým silovým kabelem NN na stávající vývod ve sloupovém rozvaděči RZ BTS. Bude provedena kontrola a proměření zemnícího vedení a propojení zemničů. Původní přípojný optický kabel bude použit pro připojení nové BTS včetně původního ODF, kde bude nutné doplnit nové ukončení na konektorech v ODF. Pro napojení na přenosovou síť bude použit i stávající přenosový systém, který bude umístěn do nové přístrojové skříně. Po dokončení výměny zařízení a zapojení této BTS bude v rámci tohoto PS provedena kompletní konfigurace BTS (tzv. datafil), tak aby postavení BTS v celé síti odpovídalo novému stavu a nastavení všech potřebných komponent sítě GSM-R u správce sítě. Dále bude v rámci tohoto PS provedeno kontrolní měření pokrytí signálem GSM-R v dotčených traťových úsecích, přilehlých k předmětné základnové stanici BTS. Demontovaná BTS S8002 spolu s původním zálohovaným zdrojem bude předána správci k dalšímu využití. | Nutná koordinace s ostatními PS. Podrobné informace o BTS jsou zaneseny v TZ a výkresové části. Pro realizaci PS je nutné vytýčení inženýrských sítí.
PS 105 | Úprava BTS Libčice nad Vltavou | V rámci tohoto PS se navrhuje výměna stávající jednosektorové BTS S8002 novým typem BTS složeným z jedné řídící jednotky vybavené dvěma digitálními deskami, a jedné vysílací jednotky. Nová řídící jednotka bude umístěna spolu s výsuvnou servisní policí do nové přístrojové skříně 1200x600mm s novým dohledovým zařízením SHmini. Nová vysílací jednotka bude umístěna na levou vnější stranu přístrojové skříně. Propojení mezi řídící a vysílací jednotkou a mezi koaxiálními kabely od anténních jednotek bude provedeno připraveným otvorem na boku skříně BTS. Po odpojení a demontáži stávající BTS a přídavného zdroje 48VDC, je možné betonový základ BTS a zdroje využít bez dalších úprav k montáži nové přístrojové skříně s ochrannou konstrukcí. Rozměr společného betonového základu je 2250x1100mm, výška obou základů je stejná. Novou přístrojovou skříň se požaduje umístit na základ s dveřmi ke stožáru. Nevyužité otvory v betonových základech se navrhuje utěsnit proti zatékání do stávajících nepoužitých chrániček. Přístrojová skříň bude doplněna novou ochrannou konstrukcí. Pro připojení stávajících anténních svodů na nově instalovanou vysílací jednotku budou vyměněny dva stávající jumpery M-M za jumpery M-M délky do 5m. Anténní svody budou použity stávající, před jejich zapojením na novou BTS bude provedeno jejich proměření, a pouze v případě zjištění nevyhovujících parametrů bude provedena jejich výměna. V této lokalitě není třeba vyměnit stávající chráničky na koaxiálních svodech a smršťovací koncovky na rezervních chráničkách. Pro napájení nově instalovaného zařízení bude dodán nový zálohovaný zdroj 48VDC FLATPACK/19“/5,4kW, vybavený dvěma usměrňovacími moduly 1800W a 4ks bateriových článků o kapacitě 100Ah. Nový zálohovaný zdroj bude doplněn distribučním panelem 48VDC a připojen novým silovým kabelem NN na stávající vývod ve sloupovém rozvaděči RZ BTS. Původní přípojný optický kabel bude použit pro připojení nové BTS včetně původního ODF, kde bude nutné doplnit nové ukončení na konektorech v ODF. Pro napojení na přenosovou síť bude použit i stávající přenosový systém, který bude umístěn do nové přístrojové skříně. Po dokončení výměny zařízení a zapojení této BTS bude v rámci tohoto PS provedena kompletní konfigurace BTS (tzv. datafil), tak aby postavení BTS v celé síti odpovídalo novému stavu a nastavení všech potřebných komponent sítě GSM-R u správce sítě. Dále bude v rámci tohoto PS provedeno kontrolní měření pokrytí signálem GSM-R v dotčených traťových úsecích, přilehlých k předmětné základnové stanici BTS. Demontovaná BTS S8002 spolu s původním zálohovaným zdrojem bude předána správci k dalšímu využití. | Nutná koordinace s ostatními PS. Podrobné informace o BTS jsou zaneseny v TZ a výkresové části. Pro realizaci PS je nutné vytýčení inženýrských sítí.
PS 106 | Úprava BTS Nelahozeves-tunel | V rámci tohoto PS se navrhuje výměna stávající jednosektorové BTS S8002 novým typem BTS složeným z jedné řídící jednotky vybavené dvěma digitálními deskami, a jedné vysílací jednotky. Nová řídící jednotka bude umístěna spolu s výsuvnou servisní policí do nové přístrojové skříně 1200x600mm s novým dohledovým zařízením SHmini. Nová vysílací jednotka bude umístěna na levou vnější stranu přístrojové skříně. Propojení mezi řídící a vysílací jednotkou a mezi koaxiálními kabely od anténních jednotek bude provedeno připraveným otvorem na boku skříně BTS. Po odpojení a demontáži stávající BTS a přídavného zdroje 48VDC, je možné betonový základ BTS a zdroje využít bez dalších úprav k montáži nové přístrojové skříně s ochrannou konstrukcí. Rozměr společného betonového základu je 2800x1200mm, výška obou základů je stejná. Novou přístrojovou skříň se požaduje umístit na základ s dveřmi ke kolejím. Nevyužité otvory v betonových základech se navrhuje utěsnit proti zatékání do stávajících nepoužitých chrániček. Přístrojová skříň bude doplněna novou ochrannou konstrukcí, která bude ukolejněna. Pro připojení stávajících anténních svodů na nově instalovanou vysílací jednotku budou vyměněny dva stávající jumpery M-M za jumpery M-M délky do 5m. Anténní svody budou použity stávající, před jejich zapojením na novou BTS bude provedeno jejich proměření, a pouze v případě zjištění nevyhovujících parametrů bude provedena jejich výměna. V této lokalitě je třeba vyměnit stávající chráničky na koaxiálních svodech za nové UV stabilní. Délka chráničky je cca 2,5m. Nová ochranná konstrukce BTS bude ukolejněna pomocí ukolejňovací soupravy dle platné sestavy TV „J“. Tato souprava obsahuje průrazku s opakovatelnou funkcí typu 500V, vodič – FeZn 10mm v izolační trubce a ukolejňovací svorku. Místo připojení na kolejnici musí být při realizaci odsouhlaseno zástupcem OŘ Praha SSZT a následně musí být zaneseno do platného koordinačního schématu ukolejnění a trakčního propojení. Po provedení prací bude provedena prohlídka zařízení, změření dotykových napětí a zpracována revizní zpráva pro daný objekt. Pro napájení nově instalovaného zařízení bude dodán nový zálohovaný zdroj 48VDC FLATPACK/19“/5,4kW, vybavený dvěma usměrňovacími moduly 1800W a 4ks bateriových článků o kapacitě 100Ah. Nový zálohovaný zdroj bude doplněn distribučním panelem 48VDC, rozvodem 230VAC a připojen stávajícím silovým kabelem NN. Původní přípojný optický kabel bude použit pro připojení nové BTS včetně původního ODF, kde bude nutné doplnit nové ukončení na konektorech v ODF. Pro napojení na přenosovou síť bude použit i stávající přenosový systém, který bude umístěn do nové přístrojové skříně. Po dokončení výměny zařízení a zapojení této BTS bude v rámci tohoto PS provedena kompletní konfigurace BTS (tzv. datafil), tak aby postavení BTS v celé síti odpovídalo novému stavu a nastavení všech potřebných komponent sítě GSM-R u správce sítě. Dále bude v rámci tohoto PS provedeno kontrolní měření pokrytí signálem GSM-R v dotčených traťových úsecích, přilehlých k předmětné základnové stanici BTS. Demontovaná BTS S8002 spolu s původním zálohovaným zdrojem bude předána správci k dalšímu využití. | Nutná koordinace s ostatními PS. Podrobné informace o BTS jsou zaneseny v TZ a výkresové části. Pro realizaci PS je nutné vytýčení inženýrských sítí.
PS 107 | Úprava BTS Vepřek | V rámci tohoto PS se navrhuje výměna stávající jednosektorové BTS S8002 novým typem BTS složeným z jedné řídící jednotky vybavené dvěma digitálními deskami, a jedné vysílací jednotky. Nová řídící jednotka bude umístěna spolu s výsuvnou servisní policí do nové přístrojové skříně 1200x600mm s novým dohledovým zařízením SHmini. Nová vysílací jednotka bude umístěna na levou vnější stranu přístrojové skříně. Propojení mezi řídící a vysílací jednotkou a mezi koaxiálními kabely od anténních jednotek bude provedeno připraveným otvorem na boku skříně BTS. Po odpojení a demontáži stávající BTS a přídavného zdroje 48VDC, je možné betonový základ BTS a zdroje využít bez dalších úprav k montáži nové přístrojové skříně bez ochranné konstrukce. Rozměr společného betonového základu je 2100x1000mm. Novou přístrojovou skříň se požaduje umístit stejně orientovanou, jako původní. Nevyužité otvory v betonových základech se navrhuje utěsnit proti zatékání do stávajících nepoužitých chrániček. Pro snadnější přístup k BTS budou do boku betonového základu osazeny 3ks ocelových konzolí s odstupem 300mm, a do horní plochy jedna pro snadnější zachycení. Pro připojení stávajících anténních svodů na nově instalovanou vysílací jednotku budou vyměněny dva stávající jumpery M-M za jumpery M-M délky do 5m. Anténní svody budou použity stávající, před jejich zapojením na novou BTS bude provedeno jejich proměření, a pouze v případě zjištění nevyhovujících parametrů bude provedena jejich výměna. V této lokalitě bude třeba vyměnit stávající chráničky na koaxiálních svodech za UV stabilní. Jedná se o tři chráničky pr. 90mm délky 4m. Pro napájení nově instalovaného zařízení bude dodán nový zálohovaný zdroj 48VDC FLATPACK/19“/5,4kW, vybavený dvěma usměrňovacími moduly 1800W a 4ks bateriových článků o kapacitě 100Ah. Nový zálohovaný zdroj bude doplněn distribučním panelem 48VDC a připojen novým silovým kabelem NN na stávající vývod ve sloupovém rozvaděči RZ BTS. Původní přípojný optický kabel bude použit pro připojení nové BTS včetně původního ODF, kde bude nutné doplnit nové ukončení na konektorech v ODF. Pro napojení na přenosovou síť bude použit i stávající přenosový systém, který bude umístěn do nové přístrojové skříně. Po dokončení výměny zařízení a zapojení této BTS bude v rámci tohoto PS provedena kompletní konfigurace BTS (tzv. datafil), tak aby postavení BTS v celé síti odpovídalo novému stavu a nastavení všech potřebných komponent sítě GSM-R u správce sítě. Dále bude v rámci tohoto PS provedeno kontrolní měření pokrytí signálem GSM-R v dotčených traťových úsecích, přilehlých k předmětné základnové stanici BTS. Demontovaná BTS S8002 spolu s původním zálohovaným zdrojem bude předána správci k dalšímu využití. | Nutná koordinace s ostatními PS. Podrobné informace o BTS jsou zaneseny v TZ a výkresové části. Pro realizaci PS je nutné vytýčení inženýrských sítí.

## SO 98-98 Všeobecný objekt
SOPS/PR/2018/06/01 |  |  |  | SOUPIS PRACÍ / ROZPOČET | [5 empty] | SO 98-98
Stavba: |  |  |  | Úpravy základnových radiostanic BTS sítě GSM-R řady S8002 v úseku Kralupy n. Vltavou - Děčín st.hr. |  |  | CELKEM: |  | 0
SO/PS: |  | SO 98-98 |  | Všeobecný objekt
Kategorie monitoringu: | [6 empty] | Klasifikace SO/PS:
Stupeň dokumentace: |  |  | Stádium 2 | Dokumentace pro územní rozhodnutí |  |  | ISPROFIN: |  | 5003510027
Majetek: |  |  | SŽDC s.o. |  |  |  | Označení (S-kód): |  | S632100126
Zahájení realizace SO/PS: |  |  | 2022-02-01 | Zpracovatel: |  |  | Cenová úroveň: |  | 2021
Ukončení realizace SO/PS. |  |  | 2023-03-01 | SUDOP PRAHA a.s. |  |  | Datum zpracování: |  | 2021-12-06
Úpravy základnových radiostanic BTS sítě GSM-R řady S8002 v úseku Kralupy n. Vltavou - Děčín st.hr. | [8 empty] | ISPROFIN: | 5003510027
Poř. číslo | Kód položky | Varianta | Cenová soustava | Název položky/dílu | MJ | Množství | Jednotková hmotnost | Celková hmotnost | Cena
[9 empty] | Jednotková | Celkem
Díl: | 1 |  |  | Dokumentace stavby
2 | VSEOB002 |  | R-položka | Dokumentace skutečného provedení v listinné formě | KPL | 1 |  |  |  | 0
Vypracování technické části dokumentace skutečného provedení
v předepsaném rozsahu a počtu dle VTP a ZTP
Položka zahrnuje veškeré činnosti nezbytné k vypracování dokumentace skutečného provedení dle SOD na zhotovení stavby a v rozsahu vyhlášky č. 499/2006 Sb. v platném znění a dle požadavků VTP a ZTP. Jedná se o souhrn činností zahrnujících vyhotovení dokumentace skutečného provedení stavby v předepsaném počtu, která mimo jiné zahrnuje , zapracování všech změn během výstavby, výsledné měřící protokoly, aktuální údaje a dokumenty k zařízení (vlastní SW, knihy kabelových plánů s měřícími protokoly a protokoly o jejich uložení, předpisy pro obsluhu, doklady ověřovacího provozu apod.), závěrečnou zprávu o nakládání s odpady apod
3 | VSEOB003 |  | R-položka | Dokumentace skutečného provedení v elektronické formě | KPL | 1 |  |  |  | 0
Vypracování kompletní dokumentace skutečného provedení v elektronické formě.
v předepsaném rozsahu a počtu dle VTP a ZTP
Položka zahrnuje veškeré činnosti nezbytné k vypracování kompletní elketroniké dokumentace skutečného provedení dle SOD na zhotovení stavby a v rozsahu vyhlášky č. 499/2006 Sb. v platném znění a dle požadavků VTP a ZTP.
Součet | za Díl |  |  | Dokumentace stavby | [5 empty] | 0
Díl: | 2 |  |  | Ostatní
4 | VSEOB005 |  | R-položka | Osvědčení o shodě notifikovanou osobou | KPL | 1 |  |  |  | 0
Zajištění vydání osvědčení o shodě notifikovanou osobou
v předepsaném rozsahu a počtu dle VTP a ZTP
Položka zahrnuje veškeré činnosti nezbytné k zajištění vydání platného prohlášení o ověření subsystému notifikovanou osobou ve stádiu realizace podle Směrnice Evropského parlamentu a Rady 2008/57/ES ze dne 17. června 2008 o interoperabilitě železničního systému, ve znění pozdějších předpisů v souhrnu pro stavební objekty a provozní soubory. Položka zahrnuje všechny nezbytné práce, náklady a zařízení včetně všech doprav a pomocného materiálu nutných pro uskutečnění dané činnosti.
5 | VSEOB006 |  | R-položka | Osvědčení o bezpečnosti před uvedením do provozu | KPL | 1 |  |  |  | 0
Zajištění vydání osvědčení o bezpečnosti před uvedením do provozu.
v předepsaném rozsahu a počtu dle VTP a ZTP
Položka zahrnuje veškeré činnosti nezbytné k zajištění vydání zprávy o posouzení bezpečnosti dle prováděcího nařízení Komise (EU) č. 402/2013 ze dne 30. dubna 2013 o společné bezpečnostní metodě pro hodnocení a posuzování rizik a požadavky Drážního úřadu. Položka zahrnuje všechny nezbytné práce, náklady a zařízení včetně všech doprav a pomocného materiálu nutných pro uskutečnění dané činnosti.
V rozsahu dle Smlouvy o dílo
| za Díl |  |  | Ostatní | [5 empty] | 0
Note on E5: Vybrat kategorii dle seznamu E.1.1.1 Železniční svršek E.1.1.2 Železniční spodek E.1.2 Nástupiště E.1.3 Železniční přejezdy E.1.4 Mosty, propustky, zdi E.1.5 Ostatní inženýrské objekty E.1.6 Potrubní vedení E.1.7 Železniční tunely E.1.8 Pozemní komunikace E.1.9 Kabelovody, kolektory E.1.10 Protihlukové objekty E.2 Pozemní stavební objekty E.3.1 Trakční vedení E.3.2 Napájecí stanice (měnírna, trakční transformovna) – stavební část E.3.3 Spínací stanice – stavební část E.3.4 Ohřev výměn (elektrický - EOV, plynový - POV) E.3.5 Elektrické předtápěcí zařízení (EPZ) E.3.6 Rozvodny vn, nn, osvětlení a dálkové ovládání odpojovačů E.3.7 Ukolejnění kovových konstrukcí E.3.8 Vnější uzemnění E.3.9 Ostatní kabelizace D.1 Železniční zabezpečovací zařízení D.2 Železniční sdělovací zařízení D.3 Silnoproudá technologie včetně DŘT D.4 Ostatní technologická zařízení
Note on K5: 1. až 3. místo obor: obory stavebních objektů: 801 Budovy občanské výstavby 802 Haly občanské výstavby 803 Budovy pro bydlení 811 Haly pro výrobu a služby 812 Budovy pro výrobu a služby 813 Věže, stožáry a komíny 814 Nádrže a jímky čistíren vod a ostatní pozemní nádrže, jímky zásobníky a jámy 815 Objekty pozemní zvláštní 817 Objekty jaderných zařízení 821 Mosty 822 Komunikace pozemní a letiště 823 Plochy a úpravy území 824 Dráhy kolejové 825 Objekty podzemní (mimo důlní) 826 Objekty podzemní důlní 827 Vedení trubní dálková a přípojná 828 Vedení elektrická a dráhy visuté 831 Hydromeliorace 832 Hráze a objekty na tocích 833 Nádrže na tocích, úpravy toků a kanály obory stavebních prací výrobní povahy: 838 Práce stavební při budování technologických zařizení 839 Práce výrobní povahy ve stavebnictví
Note on L5: povinné: 4. místo skupina volitelné v případě, že lze zařadit: 5. místo podskupina 6. místo konstrukčně materiálová charakteristika 7. místo druh stavební akce
Note on E6: Vybrat stádium dle seznamu: Nejčastěji se zpracovává rozpočet ve Stádiu 3 jako rozpočet jednotlivých SO a PS v rozsahu oceněných soupisů prací dle požadavků vyhlášky č. 169/2016 Sb. V případě, že je podkladem pro výběr zhotovitele na realizaci díla dokumentace ve Stádiu 2 - DUR (tj. v případě staveb kdy projektovou dokumentaci ve stádiu 3 zpracovává zhotovitel stavby), jsou rozpočty jednotlivých SO a PS zpracované ve Formulářích SOPS stádia 3 jako podklad pro sestavení souhrnného rozpočtu a určení předpokládané hodnoty zakázky pro další stádia. V Řádku se uveden, že se jedná o Stádium 2.
Note on F15: Povinná položka
Note on F17: Způsob stanovení množství položky, nebo odkaz na příslušnou přílohu dokumentace.
Note on F18: Technická specifikace položky : základní text bude dle potřeby doplněn o požadavky zohledňující specifický charakter stavby.
Note on F19: Povinná položka
Note on F21: Způsob stanovení množství položky, nebo odkaz na příslušnou přílohu dokumentace.
Note on F22: Technická specifikace položky : základní text bude dle potřeby doplněn o požadavky zohledňující specifický charakter stavby.
Note on F25: Variantní položka v případě, že se ve stavbě s položkou neuvažuje, bude tato odstraněna.
Note on F26: Doplnění názvu položky upřesňující popis dané položky.
Note on F27: Způsob stanovení množství položky, nebo odkaz na příslušnou přílohu dokumentace.
Note on F28: Technická specifikace položky : základní text bude dle potřeby doplněn o požadavky zohledňující specifický charakter stavby a odkaz na vyjádření dotčených orgánů a osob, vznesených v průběhu stavebního řízení.
Note on F29: Variantní položka v případě, že se ve stavbě s položkou neuvažuje, bude tato odstraněna.
Note on F30: Doplnění názvu položky upřesňující popis dané položky.
Note on F31: Způsob stanovení množství položky, nebo odkaz na příslušnou přílohu dokumentace.
Note on F32: Technická specifikace položky : základní text bude dle potřeby doplněn o požadavky zohledňující specifický charakter stavby a odkaz na vyjádření dotčených orgánů a osob, vznesených v průběhu stavebního řízení.
Vložit
položku
Součet za Díl
včetně přepočítání Dílu
Vložit
Díl