## Rozpocet_velka-cekarna
Soupis prací
Cena celkem
Stavba : |  | 5113720006 | Modernizace trati Praha-Bubny (včetně) – Praha-Výstaviště (včetně) |  |  |  | 0
číslo a název SO: |  | SO 01-61-01.1 | Název SO | Klasifikace SO/PS:
Majetek: |  | SŽDC s.o. | Pozemní objekty budov ( provozní, technologické, skladové) | Zahájení realizace SO/PS: | 2022-02-01
Datum: |  | 2021-07-31 | ŽSTPraha - Bubny, doplňkové konstrukce a stavební výrobky | Ukončení realizace SO/PS. | 2024-06-30
VELKÁ ČEKÁRNA
Poř. č.pol. | Kód položky | Varianta položky | Název položky | Doplňující popis | jednotka | Počet jednotek | CENA |  | Výpočet | Technická specifikace | Cenová soustava
[7 empty] | jednotková | celkem
1 | 2 | 3 | 4 | 5 | 6 | 7 | 8 | 9 | 10 | 11 | 12
| 0 |  | Všeobecné konstrukce a práce
0
| 1 |  | Zemní práce
0
| 2 |  | Zvláštní zakládání, základy, zpevňování hornin
0
| 3 |  | Svislé a kompletní konstrukce
1 |  |  | Bezpečnostní vrstvené sklo, 2 x 12 mm s vloženou PVB fólií, s broušenou hranou, leštěné hrany u pohledových hran, celková tl. 25 mm, specifikace skla ML-01-02-05 | 1,720 x 2,440 = 4,20 (2ks) 1,705 x 2,440 = 4,15 (4ks) 1,495 x 2,440 = 3,66 (2ks) 1,455 x 2,440 = 3,55 (4ks) 0,260 x 2,440 = 0,65 (2ks) | m2 | 47.8 |  | 0
1a |  |  | Bezpečnostní vrstvené sklo, 2 x 12 mm s vloženou PVB fólií, s broušenou hranou, leštěné hrany u pohledových hran, celková tl. 25 mm - dveřní křídlo - specifikace skla ML-01-02-05 | 0,960 x 2,485 = 2,40 (2ks) | m2 | 4.8
2 |  |  | Strukturální tmel - barva černá |  | kpl | 1 |  | 0
3 |  |  | Podložka pro usazení vrstveného skla | podložka výšky 10 mm | m | 16.8 |  | 0
4 |  |  | Ochrana nároží - ocelový profil L 25 x 25 x 5 mm, zinkováno, finální nátěr ML_03-04-01, odstín RAL 7021, provedení mat | délka 2,440 m | ks | 4 |  | 0
5 |  |  | Podhledové desky cementovláknité tl. 12,5 mm, finální nátěr ML_03-04-01, odstín sněhobílá, RAL 9003, provedední mat | plocha podhled je spočtena pro 2 vrstvy desek | m2 | 41.2 |  | 0
6 |  |  | Závěsný systém (profily a závěs) pro stropní podhled | plocha zavěšení podhledu je 18,70 m2 | kpl | 1 |  | 0
7 |  |  | Zapuštěné svítidlo v podhledu - ML_06-03-02 |  | ks | 8 |  | 0
8 |  |  | Reproduktor - barva bílá |  | ks | 1 |  | 0
9 |  |  | Monitor rozměry 800 x 450 mm(včetně kotvící konstrukce do podhledu (k oc. konstrukci střechy)), barva černá (antracitová) |  | ks | 1 |  | 0
10 |  |  | Přítlačný profil tl.8 mm, zinkován, finální nátěr se specifikací 488_CD_AS_ML_03-05-01, odstín RAL 7021, provedení mat |  |  |  |  | 0
10a |  |  | přítlačný profil u paty čekárny - rozměry 40 x 8 mm |  | m | 19
10b |  |  | přítlačný profil k horní části kotvícího profilu rozměry 60 x 8 mm |  | m | 19
11 |  |  | Madlo, nerezové, párové, délka 1240 mm, specifikace ML_02-04-03 | 2 dveřní křídla | ks | 4 |  | 0
12 |  |  | Samozavírač podlahový, včetně pantů pro kotvení prosklených dveří, nerezový, ML_02-04-02 | 2 dveřní křídla | ks | 2 |  | 0
13 |  |  | Polep fólií, kontrastní označení oproti pozadí (grafika bude upřesněna a odsouhlasena) |  | m2 | 14.1 |  | 0
14 |  |  | Metrické šrouby |  | kpl | 1 |  | 0
15 |  |  | Ocelový sloupek - svařenec - 2x IPE100 a plechu tl. 8 mm, zinkováno, finální nátěr ML_03-04-01, odstín RAL 7021, provedení mat (ve sloupku budou vedeny rozvody pro elektro - osvětlení,...), z interiérové strany bude ve sloupku u podlahy revizní otvor | výška sloupku 2,635 m | kpl | 1 |  | 0
16 |  |  | Plech tl 5mm, ukončení horní hrany svařence u paty objektu v šířce 55 mm |  | m | 15.9 |  | 0
17 |  |  | Zásuvka - specifikace ML_05-06-01 |  | ks | 2 |  | 0
18 |  |  | Ocelový plochý profil tl. 10 mm, zinkováno, finální nátěr ML_03-04-01, odstín RAL 7021, provedení mat (ukončení dveřního otvoru) | výška sloupku 2,635 m | ks | 2 |  | 0
| 4 |  | Vodorovné konstrukce
19 |  |  | OSB deska tl. 15 mm | ve dvou vrstvách | m2 | 36 |  | 0
20 |  |  | Tvrzený extrudovný polystyren ve spádu (min tl. 20 mm, ve spádu (sklonu) 0,5 %) |  | m2 | 18 |  | 0
21 |  |  | Fóliová hydroizolace černá |  | m2 | 23.4 |  | 0
22 |  |  | Hliníková obkladová kazeta, tl. plechu 3 mm, boční hrany ohýbané pro zajištění stability, finální nátěr se specifikací ML_03-04-01, odstín RAL 7021, provedení mat |  | m | 12.35 |  | 0
23 |  |  | Separační fólie |  | m2 | 0.25 |  | 0
24 |  |  | Atypická kotva - ocelový H profil ke kotvení obkladové hliníkové kazety, v. profilu 40 mm, délka 140 mm, zikkováno, finální nátěr se specifikací ML_03-04-01, odstín RAL 7021, provedení mat | kotveno bude po 300 mm | ks | 42 |  | 0
25 |  |  | Poplastovaný ukončovací profil - ve tvaru závětrné lišty - antracitový |  | m | 12.5 |  | 0
26 |  |  | Poplastovaný ukončovací profil - ve tvaru přepadu do žlabu - antracitový |  | m | 5.7 |  | 0
27 |  |  | Žlab, ocelovaný plech ohýbaný, zinkovaný, tl. 3 mm, finální nátěr se specifikací ML_03-04-01, odstín RAL 7021, provedení mat |  | m | 5.7 |  | 0
28 |  |  | Chrlič, ocelovaný plech ohýbaný, zinkovaný, tl. 3 mm, finální nátěr se specifikací ML_03-04-01, odstín RAL 7021, provedení mat |  | m | 0.25 |  | 0
| 5 |  | Komunikace
0
| 6 |  | Úpravy povrchů, podlahy
29 |  |  | Kamenná dlažba, formát 600 x 900 - specifikace dle nástupiště |  | m2 | 18.8
| 7 |  | Konstrukce a práce PSV
0
| 8 |  | Trubní vedení
30 |  |  | Protažení kabeláže pro osvětlení, reproduktor a monitor v podhledu, 2 zásuvky v ocelovém sloupku vedle dveřních křídel |  | kpl | 1 |  | 0
| 9 |  | Ostatní konstrukce a práce, bourání
31 |  |  | Designové modulární lavičky, odstín antracit - specifikace ML_07-01-01 | modul lavic po 4ks sezení | kpl | 3 |  | 0
Note on F4: 1. až 3. místo obor: obory stavebních objektů: 801 Budovy občanské výstavby 802 Haly občanské výstavby 803 Budovy pro bydlení 811 Haly pro výrobu a služby 812 Budovy pro výrobu a služby 813 Věže, stožáry a komíny 814 Nádrže a jímky čistíren vod a ostatní pozemní nádrže, jímky zásobníky a jámy 815 Objekty pozemní zvláštní 817 Objekty jaderných zařízení 821 Mosty 822 Komunikace pozemní a letiště 823 Plochy a úpravy území 824 Dráhy kolejové 825 Objekty podzemní (mimo důlní) 826 Objekty podzemní důlní 827 Vedení trubní dálková a přípojná 828 Vedení elektrická a dráhy visuté 831 Hydromeliorace 832 Hráze a objekty na tocích 833 Nádrže na tocích, úpravy toků a kanály obory stavebních prací výrobní povahy: 838 Práce stavební při budování technologických zařizení 839 Práce výrobní povahy ve stavebnictví
Note on C5: Doplnit SŽDC s.o. nebo OSTATNÍ
Note on F5: datum předpokládaného zahájení realizace SO/PS
Note on C6: Doplnit datum poslední změny
Note on F6: datum předpokládaného ukončení realizace SO/PS

## Rozpocet_mala-cekarna
Soupis prací
Cena celkem
Stavba : |  | 5113720006 | Modernizace trati Praha-Bubny (včetně) – Praha-Výstaviště (včetně) |  |  |  | 0
číslo a název SO: |  | SO 01-61-01.1 | Název SO | Klasifikace SO/PS:
Majetek: |  | SŽDC s.o. | Pozemní objekty budov ( provozní, technologické, skladové) | Zahájení realizace SO/PS: | 2022-02-01
Datum: |  | 2021-07-31 | ŽSTPraha - Bubny, doplňkové konstrukce a stavební výrobky | Ukončení realizace SO/PS. | 2024-06-30
MALÁ ČEKÁRNA
Poř. č.pol. | Kód položky | Varianta položky | Název položky | Doplňující popis | jednotka | Počet jednotek | CENA |  | Výpočet | Technická specifikace | Cenová soustava
[7 empty] | jednotková | celkem
1 | 2 | 3 | 4 | 5 | 6 | 7 | 8 | 9 | 10 | 11 | 12
| 0 |  | Všeobecné konstrukce a práce
0
| 1 |  | Zemní práce
0
| 2 |  | Zvláštní zakládání, základy, zpevňování hornin
0
| 3 |  | Svislé a kompletní konstrukce
1 |  |  | Bezpečnostní vrstvené sklo, 2 x 12 mm s vloženou PVB fólií, s broušenou hranou, leštěné hrany u pohledových hran, celková tl. 25 mm, specifikace skla ML-01-02-05 | 1,495 x 2,440 = 3,66 (3ks) 1,455 x 2,440 = 3,55 (8ks) 0,260 x 2,440 = 0,65 (1ks) | m2 | 40 |  | 0
1a |  |  | Bezpečnostní vrstvené sklo, 2 x 12 mm s vloženou PVB fólií, s broušenou hranou, leštěné hrany u pohledových hran, celková tl. 25 mm - dveřní křídlo - specifikace skla ML-01-02-05 | 0,960 x 2,585 = 2,50 (1ks) | m2 | 2.5
2 |  |  | Strukturální tmel - barva černá |  | kpl | 1 |  | 0
3 |  |  | Podložka pro usazení vrstveného skla | podložka výšky 10 mm | m | 16.8 |  | 0
4 |  |  | Ochrana nároží - ocelový profil L 25 x 25 x 5 mm, zinkováno, finální nátěr ML_03-04-01, odstín RAL 7021, provedení mat | délka 2,440 m | ks | 4 |  | 0
5 |  |  | Podhledové desky cementovláknité tl. 12,5 mm, finální nátěr ML_03-04-01, odstín sněhobílá, RAL 9003, provedední mat | plocha podhled je spočtena pro 2 vrstvy desek | m2 | 35.2 |  | 0
6 |  |  | Závěsný systém (profily a závěs) pro stropní podhled | plocha zavěšení podhledu je 15,80 m2 | kpl | 1 |  | 0
7 |  |  | Zapuštěné svítidlo v podhledu - ML_06-03-02 |  | ks | 8 |  | 0
8 |  |  | Reproduktor - barva bílá |  | ks | 1 |  | 0
9 |  |  | Monitor rozměry 800 x 450 mm(včetně kotvící konstrukce do podhledu (k oc. konstrukci střechy)), barva černá (antracitová) |  | ks | 1 |  | 0
10 |  |  | Přítlačný profil tl.8 mm, zinkován, finální nátěr se specifikací ML_03-04-01, odstín RAL 7021, provedení mat |  |  |  |  | 0
10a |  |  | přítlačný profil u paty čekárny - rozměry 40 x 8 mm |  | m | 18
10b |  |  | přítlačný profil k horní části kotvícího profilu rozměry 60 x 8 mm |  | m | 18
11 |  |  | Madlo, nerezové, párové, délka 1240 mm, specifikace ML_02-04-03 | 1 dveřní křídlo | ks | 2 |  | 0
12 |  |  | Samozavírač podlahový, včetně pantů pro kotvení prosklených dveří, nerezový, ML_02-04-02 | 1 dveřní křídlo | ks | 1 |  | 0
13 |  |  | Polep fólií, kontrastní označení oproti pozadí (grafika bude upřesněna a odsouhlasena) |  | m2 | 13.5 |  | 0
14 |  |  | Metrické šrouby |  | kpl | 1 |  | 0
15 |  |  | Ocelový sloupek - svařenec - 2x IPE100 a plechu tl. 8 mm, zinkováno, finální nátěr ML_03-04-01, odstín RAL 7021, provedení mat (ve sloupku budou vedeny rozvody pro elektro - osvětlení,...), z interiérové strany bude ve sloupku u podlahy revizní otvor | výška sloupku 2,635 m | kpl | 1 |  | 0
16 |  |  | Plech tl 5mm, ukončení horní hrany svařence u paty objektu v šířce 55 mm |  | m | 15.9 |  | 0
17 |  |  | Zásuvka - specifikace ML_05-06-01 |  | ks | 1 |  | 0
18 |  |  | Ocelový plochý profil tl. 10 mm, zinkováno, finální nátěr ML_03-04-01, odstín RAL 7021, provedení mat (ukončení dveřního otvoru) | výška sloupku 2,635 m | ks | 1 |  | 0
| 4 |  | Vodorovné konstrukce
19 |  |  | OSB deska tl. 15 mm | ve dvou vrstvách | m2 | 30.3 |  | 0
20 |  |  | Tvrzený extrudovný polystyren ve spádu (min tl. 20 mm, ve spádu (sklonu) 0,5 %) |  | m2 | 15.15 |  | 0
21 |  |  | Fóliová hydroizolace černá |  | m2 | 20.3 |  | 0
22 |  |  | Hliníková obkladová kazeta, tl. plechu 3 mm, boční hrany ohýbané pro zajištění stability, finální nátěr se specifikací ML_03-04-01, odstín RAL 7021, provedení mat |  | m | 11.4 |  | 0
23 |  |  | Separační fólie |  | m2 | 0.2 |  | 0
24 |  |  | Atypická kotva - ocelový H profil ke kotvení obkladové hliníkové kazety, v. profilu 40 mm, délka 140 mm, zikkováno, finální nátěr se specifikací ML_03-04-01, odstín RAL 7021, provedení mat | kotveno bude po 300 mm | ks | 38 |  | 0
25 |  |  | Poplastovaný ukončovací profil - ve tvaru závětrné lišty - antracitový |  | m | 11.5 |  | 0
26 |  |  | Poplastovaný ukončovací profil - ve tvaru přepadu do žlabu - antracitový |  | m | 5.7 |  | 0
27 |  |  | Žlab, ocelovaný plech ohýbaný, zinkovaný, tl. 3 mm, finální nátěr se specifikací ML_03-04-01, odstín RAL 7021, provedení mat |  | m | 5.7 |  | 0
28 |  |  | Chrlič, ocelovaný plech ohýbaný, zinkovaný, tl. 3 mm, finální nátěr se specifikací ML_03-04-01, odstín RAL 7021, provedení mat |  | m | 0.25 |  | 0
| 5 |  | Komunikace
0
| 6 |  | Úpravy povrchů, podlahy
29 |  |  | Kamenná dlažba, formát 600 x 900 - specifikace dle nástupiště |  | m2 | 15.9
| 7 |  | Konstrukce a práce PSV
0
| 8 |  | Trubní vedení
30 |  |  | Protažení kabeláže pro osvětlení, reproduktor a monitor v podhledu, 1 zásuvka v ocelovém sloupku vedle dveřních křídel |  | kpl | 1 |  | 0
| 9 |  | Ostatní konstrukce a práce, bourání
31 |  |  | Designové modulární lavičky, odstín antracit - specifikace ML_07-01-01 | modul lavic po 4 místech k sezení - 3ks modul lavic po 2 místech k sezení - 1ks | kpl | 4 |  | 0
Note on F4: 1. až 3. místo obor: obory stavebních objektů: 801 Budovy občanské výstavby 802 Haly občanské výstavby 803 Budovy pro bydlení 811 Haly pro výrobu a služby 812 Budovy pro výrobu a služby 813 Věže, stožáry a komíny 814 Nádrže a jímky čistíren vod a ostatní pozemní nádrže, jímky zásobníky a jámy 815 Objekty pozemní zvláštní 817 Objekty jaderných zařízení 821 Mosty 822 Komunikace pozemní a letiště 823 Plochy a úpravy území 824 Dráhy kolejové 825 Objekty podzemní (mimo důlní) 826 Objekty podzemní důlní 827 Vedení trubní dálková a přípojná 828 Vedení elektrická a dráhy visuté 831 Hydromeliorace 832 Hráze a objekty na tocích 833 Nádrže na tocích, úpravy toků a kanály obory stavebních prací výrobní povahy: 838 Práce stavební při budování technologických zařizení 839 Práce výrobní povahy ve stavebnictví
Note on C5: Doplnit SŽDC s.o. nebo OSTATNÍ
Note on F5: datum předpokládaného zahájení realizace SO/PS
Note on C6: Doplnit datum poslední změny
Note on F6: datum předpokládaného ukončení realizace SO/PS

## Rozpocet_přístřešek01
Soupis prací
Cena celkem
Stavba : |  | 5113720006 | Modernizace trati Praha-Bubny (včetně) – Praha-Výstaviště (včetně) |  |  |  | 0
číslo a název SO: |  | SO 01-61-01.1 | Název SO | Klasifikace SO/PS:
Majetek: |  | SŽDC s.o. | Pozemní objekty budov ( provozní, technologické, skladové) | Zahájení realizace SO/PS: | 2022-02-01
Datum: |  | 2021-07-31 | ŽSTPraha - Bubny, doplňkové konstrukce a stavební výrobky | Ukončení realizace SO/PS. | 2024-06-30
PŘÍSTŘEŠEK 01 (NAD SCHODY A ESKALÁTORY)
Poř. č.pol. | Kód položky | Varianta položky | Název položky | Doplňující popis | jednotka | Počet jednotek | CENA |  | Výpočet | Technická specifikace | Cenová soustava
[7 empty] | jednotková | celkem
1 | 2 | 3 | 4 | 5 | 6 | 7 | 8 | 9 | 10 | 11 | 12
| 0 |  | Všeobecné konstrukce a práce
0
| 1 |  | Zemní práce
0
| 2 |  | Zvláštní zakládání, základy, zpevňování hornin
0
| 3 |  | Svislé a kompletní konstrukce
1 |  |  | Bezpečnostní vrstvené sklo, 2 x 15 mm s vloženou PVB fólií, s broušenou hranou, leštěné hrany u pohledových hran, celková tl. 31,5 mm, ML-01-02-06 | 1,337 x 2,720 = 3,65 (1ks) 1,340 x 2,720 = 3,65 (2ks) 1,880 x 2,720 = 5,15 (2ks) 1,883 x 2,720 = 5,15 (2ks) 1,887 x 2,720 = 5,15 (2ks) 1,888 x 2,720 = 5,15 (2ks) 1,938 x 2,720 = 5,30 (2ks) | m2 | 62.8 |  | 0
2 |  |  | Strukturální tmel - barva černá |  | kpl | 1 |  | 0
3 |  |  | Podložka pro usazení vrstveného skla | podložka výšky 10 mm, šířky 35mm | m | 23.1 |  | 0
4 |  |  | Ochrana nároží - ocelový profil L 30 x 30 x 5 mm, zinkováno, finální nátěr ML_03-04-01, odstín RAL 7021, provedení mat | délka 2,70 m | ks | 2 |  | 0
5 |  |  | Podhledové desky cementovláknité tl. 12,5 mm, finální nátěr ML_03-04-01, odstín sněhobílá, RAL 9003, provedední mat, ML-03-03-02 | plocha podhled je spočtena pro 2 vrstvy desek | m2 | 77.6 |  | 0
6 |  |  | Závěsný systém (profily a závěs) pro stropní podhled | plocha zavěšení podhledu je 36,05 m2 | kpl | 1 |  | 0
7 |  |  | Zapuštěné svítidlo v podhledu - ML_06-03-02 |  | ks | 15 |  | 0
10 |  |  | Přítlačný profil tl.8 mm, zinkován, finální nátěr se specifikací ML_03-04-01, odstín RAL 7021, provedení mat |  |  |  |  | 0
10a |  |  | přítlačný profil u paty čekárny - rozměry 40 x 8 mm |  | m | 23.2
10b |  |  | přítlačný profil k horní části kotvícího profilu rozměry 60 x 8 mm |  | m | 23.2
13 |  |  | Polep fólií, kontrastní označení oproti pozadí (grafika bude upřesněna a odsouhlasena) |  | m2 | 17.4 |  | 0
14 |  |  | Metrické šrouby |  | kpl | 1 |  | 0
18 |  |  | Ukončovací ocelový plochý profil průřezu 100 x 30 mm, zinkováno, finální nátěr ML_03-04-01, odstín RAL 7021, provedení mat (ukončení dveřního otvoru) | výška sloupku 2,850 m | ks | 2 |  | 0
| 4 |  | Vodorovné konstrukce
19 |  |  | OSB deska tl. 15 mm | ve dvou vrstvách | m2 | 70.4 |  | 0
20 |  |  | Tvrzený extrudovný polystyren ve spádu (min tl. 20 mm, ve spádu (sklonu) 0,5 %) |  | m2 | 35.2 |  | 0
21 |  |  | Fóliová hydroizolace černá |  | m2 | 38.3 |  | 0
22 |  |  | Hliníková obkladová kazeta, tl. plechu 3 mm, boční hrany ohýbané pro zajištění stability, finální nátěr se specifikací ML_03-04-01, odstín RAL 7021, provedení mat |  | m | 17.2 |  | 0
23 |  |  | Separační fólie |  | m2 | 0.2 |  | 0
24 |  |  | Atypická kotva - ocelový H profil ke kotvení obkladové hliníkové kazety, v. profilu 40 mm, délka 140 mm, zikkováno, finální nátěr se specifikací ML_03-04-01, odstín RAL 7021, provedení mat | kotveno bude po 300 mm | ks | 58 |  | 0
25 |  |  | Poplastovaný ukončovací profil - ve tvaru závětrné lišty - antracitový |  | m | 17.2 |  | 0
26 |  |  | Poplastovaný ukončovací profil - ve tvaru přepadu do žlabu - antracitový |  | m | 9.25 |  | 0
27 |  |  | Žlab, ocelovaný plech ohýbaný, zinkovaný, tl. 3 mm, finální nátěr se specifikací ML_03-04-01, odstín RAL 7021, provedení mat |  | m | 9.25 |  | 0
28 |  |  | Chrlič, ocelovaný plech ohýbaný, zinkovaný, tl. 3 mm, finální nátěr se specifikací ML_03-04-01, odstín RAL 7021, provedení mat |  | m | 0.25 |  | 0
| 5 |  | Komunikace
0
| 6 |  | Úpravy povrchů, podlahy
| 7 |  | Konstrukce a práce PSV
0
| 8 |  | Trubní vedení
29 |  |  | Protažení kabeláže sloupem přístřešku pro osvětlení, informační tabuli v podhledu, atd. |  | kpl | 1 |  | 0
| 9 |  | Ostatní konstrukce a práce, bourání
Note on F4: 1. až 3. místo obor: obory stavebních objektů: 801 Budovy občanské výstavby 802 Haly občanské výstavby 803 Budovy pro bydlení 811 Haly pro výrobu a služby 812 Budovy pro výrobu a služby 813 Věže, stožáry a komíny 814 Nádrže a jímky čistíren vod a ostatní pozemní nádrže, jímky zásobníky a jámy 815 Objekty pozemní zvláštní 817 Objekty jaderných zařízení 821 Mosty 822 Komunikace pozemní a letiště 823 Plochy a úpravy území 824 Dráhy kolejové 825 Objekty podzemní (mimo důlní) 826 Objekty podzemní důlní 827 Vedení trubní dálková a přípojná 828 Vedení elektrická a dráhy visuté 831 Hydromeliorace 832 Hráze a objekty na tocích 833 Nádrže na tocích, úpravy toků a kanály obory stavebních prací výrobní povahy: 838 Práce stavební při budování technologických zařizení 839 Práce výrobní povahy ve stavebnictví
Note on C5: Doplnit SŽDC s.o. nebo OSTATNÍ
Note on F5: datum předpokládaného zahájení realizace SO/PS
Note on C6: Doplnit datum poslední změny
Note on F6: datum předpokládaného ukončení realizace SO/PS

## Rozpocet_přístřešek02
Soupis prací
Cena celkem
Stavba : |  | 5113720006 | Modernizace trati Praha-Bubny (včetně) – Praha-Výstaviště (včetně) |  |  |  | 0
číslo a název SO: |  | SO 01-61-01.1 | Název SO | Klasifikace SO/PS:
Majetek: |  | SŽDC s.o. | Pozemní objekty budov ( provozní, technologické, skladové) | Zahájení realizace SO/PS: | 2022-02-01
Datum: |  | 2021-07-31 | ŽSTPraha - Bubny, doplňkové konstrukce a stavební výrobky | Ukončení realizace SO/PS. | 2024-06-30
PŘÍSTŘEŠEK 02 (NAD SCHODY)
Poř. č.pol. | Kód položky | Varianta položky | Název položky | Doplňující popis | jednotka | Počet jednotek | CENA |  | Výpočet | Technická specifikace | Cenová soustava
[7 empty] | jednotková | celkem
1 | 2 | 3 | 4 | 5 | 6 | 7 | 8 | 9 | 10 | 11 | 12
| 0 |  | Všeobecné konstrukce a práce
0
| 1 |  | Zemní práce
0
| 2 |  | Zvláštní zakládání, základy, zpevňování hornin
0
| 3 |  | Svislé a kompletní konstrukce
1 |  |  | Bezpečnostní vrstvené sklo, 2 x 15 mm s vloženou PVB fólií, s broušenou hranou, leštěné hrany u pohledových hran, celková tl. 31,5 mm, ML_01-02-06 | 1,425 x 2,700 = 3,85 (2s) 1,490 x 2,700 = 4,05 (6ks) 1,776 x 2,720 = 4,80 (2ks) 1,777 x 2,720 = 4,80 (2ks) | m2 | 51.2 |  | 0
2 |  |  | Strukturální tmel - barva černá |  | kpl | 1 |  | 0
3 |  |  | Podložka pro usazení vrstveného skla | podložka výšky 10 mm, šířky 35mm | m | 19.21 |  | 0
4 |  |  | Ochrana nároží - ocelový profil L 30 x 30 x 5 mm, zinkováno, finální nátěr ML_03-04-01, odstín RAL 7021, provedení mat | délka 2,70 m | ks | 2 |  | 0
5 |  |  | Podhledové desky cementovláknité, tl. 12,5 mm, finální nátěr 4ML_03-04-01, odstín sněhobílá, RAL 9003, provedední mat, 4ML_03-03-02 | plocha podhled je spočtena pro 2 vrstvy desek | m2 | 50.6 |  | 0
6 |  |  | Závěsný systém (profily a závěs) pro stropní podhled | plocha zavěšení podhledu je 21,15 m2 | kpl | 1 |  | 0
7 |  |  | Zapuštěné svítidlo v podhledu - 4ML_06-03-01 |  | ks | 10 |  | 0
10 |  |  | Přítlačný profil tl.8 mm, zinkován, finální nátěr se specifikací 4ML_03-04-01, odstín RAL 7021, provedení mat |  |  |  |  | 0
10a |  |  | přítlačný profil u paty čekárny - rozměry 40 x 8 mm |  | m | 19.1
10b |  |  | přítlačný profil k horní části kotvícího profilu rozměry 60 x 8 mm |  | m | 19.1
13 |  |  | Polep fólií, kontrastní označení oproti pozadí (grafika bude upřesněna a odsouhlasena) |  | m2 | 14.3 |  | 0
14 |  |  | Metrické šrouby |  | kpl | 1 |  | 0
18 |  |  | Ukončovací ocelový plochý profil průřezu 100 x 30 mm, zinkováno, finální nátěr ML_03-04-01, odstín RAL 7021, provedení mat (ukončení dveřního otvoru) | výška sloupku 2,800 m | ks | 2 |  | 0
| 4 |  | Vodorovné konstrukce
19 |  |  | OSB deska tl. 15 mm | ve dvou vrstvách | m2 | 43.8 |  | 0
20 |  |  | Tvrzený extrudovný polystyren ve spádu (min tl. 20 mm, ve spádu (sklonu) 0,5 %) |  | m2 | 21.9 |  | 0
21 |  |  | Fóliová hydroizolace černá |  | m2 | 24.3 |  | 0
22 |  |  | Hliníková obkladová kazeta, tl. plechu 3 mm, boční hrany ohýbané pro zajištění stability, finální nátěr se specifikací ML_03-04-01, odstín RAL 7021, provedení mat |  | m | 13.05 |  | 0
23 |  |  | Separační fólie |  | m2 | 0.2 |  | 0
24 |  |  | Atypická kotva - ocelový H profil ke kotvení obkladové hliníkové kazety, v. profilu 40 mm, délka 140 mm, zikkováno, finální nátěr se specifikací ML_03-05-01, odstín RAL 7021, provedení mat | kotveno bude po 300 mm | ks | 44 |  | 0
25 |  |  | Poplastovaný ukončovací profil - ve tvaru závětrné lišty - antracitový |  | m | 13.35 |  | 0
26 |  |  | Poplastovaný ukončovací profil - ve tvaru přepadu do žlabu - antracitový |  | m | 7.745 |  | 0
27 |  |  | Žlab, ocelovaný plech ohýbaný, zinkovaný, tl. 3 mm, finální nátěr se specifikací ML_03-04-01, odstín RAL 7021, provedení mat |  | m | 7.745 |  | 0
28 |  |  | Chrlič, ocelovaný plech ohýbaný, zinkovaný, tl. 3 mm, finální nátěr se specifikací ML_03-04-01, odstín RAL 7021, provedení mat |  | m | 0.25 |  | 0
| 5 |  | Komunikace
0
| 6 |  | Úpravy povrchů, podlahy
| 7 |  | Konstrukce a práce PSV
0
| 8 |  | Trubní vedení
29 |  |  | Protažení kabeláže sloupem přístřešku pro osvětlení, informační tabuli v podhledu, atd. |  | kpl | 1 |  | 0
| 9 |  | Ostatní konstrukce a práce, bourání
Note on F4: 1. až 3. místo obor: obory stavebních objektů: 801 Budovy občanské výstavby 802 Haly občanské výstavby 803 Budovy pro bydlení 811 Haly pro výrobu a služby 812 Budovy pro výrobu a služby 813 Věže, stožáry a komíny 814 Nádrže a jímky čistíren vod a ostatní pozemní nádrže, jímky zásobníky a jámy 815 Objekty pozemní zvláštní 817 Objekty jaderných zařízení 821 Mosty 822 Komunikace pozemní a letiště 823 Plochy a úpravy území 824 Dráhy kolejové 825 Objekty podzemní (mimo důlní) 826 Objekty podzemní důlní 827 Vedení trubní dálková a přípojná 828 Vedení elektrická a dráhy visuté 831 Hydromeliorace 832 Hráze a objekty na tocích 833 Nádrže na tocích, úpravy toků a kanály obory stavebních prací výrobní povahy: 838 Práce stavební při budování technologických zařizení 839 Práce výrobní povahy ve stavebnictví
Note on C5: Doplnit SŽDC s.o. nebo OSTATNÍ
Note on F5: datum předpokládaného zahájení realizace SO/PS
Note on C6: Doplnit datum poslední změny
Note on F6: datum předpokládaného ukončení realizace SO/PS