## Rozpocet_velká_čekárna
Soupis prací
Cena celkem
Stavba : |  | 5113720006 | Modernizace trati Praha-Bubny (včetně) – Praha-Výstaviště (včetně) |  |  |  | 0
číslo a název SO: |  | SO 01-61-01.1 | Název SO | Klasifikace SO/PS:
Majetek: |  | SŽDC s.o. | Pozemní objekty budov ( provozní, technologické, skladové) | Zahájení realizace SO/PS: | 2022-02-01
Datum: |  | 2022-03-01 | ŽSTPraha - Bubny, doplňkové konstrukce a stavební výrobky | Ukončení realizace SO/PS. | 2024-06-30
VELKÁ ČEKÁRNA
Poř. č.pol. | Kód položky | Varianta položky | Název položky | Doplňující popis | jednotka | Počet jednotek | CENA |  | Výpočet | Technická specifikace | Cenová soustava
[7 empty] | jednotková | celkem
1 | 2 | 3 | 4 | 5 | 6 | 7 | 8 | 9 | 10 | 11 | 12
| 0 |  | Všeobecné konstrukce a práce
| 1 |  | Zemní práce
| 2 |  | Zvláštní zakládání, základy, zpevňování hornin
| 3 |  | Svislé a kompletní konstrukce
1 |  |  | TR 102*8 | S235JR | m/m2 / kg | 10,800 / 199,800
| 4 |  | Vodorovné konstrukce
2 |  |  | IPE 100 | S235JR | m/m2 / kg | 23,600 / 196,824
3 |  |  | IPE 180 | S235JR | m/m2 / kg | 9,200 / 172,960
4 |  |  | L 60*6 | S235JR | m/m2 / kg | 12,000 / 65,040
5 |  |  | P 10 | S235JR | m/m2 / kg | 6,650 / 522,025
6 |  |  | P 15 | S235JR | m/m2 / kg | 11,400 / 1342,350
7 |  |  | P 8 | S235JR | m/m2 / kg | 2,000 / 125,600
8 |  |  | U 180 | S235JR | m/m2 / kg | 18,600 / 409,200
| 5 |  | Komunikace
| 6 |  | Úpravy povrchů, podlahy
| 7 |  | Konstrukce a práce PSV
| 8 |  | Trubní vedení
| 9 |  | Ostatní konstrukce a práce, bourání
Note on F4: 1. až 3. místo obor: obory stavebních objektů: 801 Budovy občanské výstavby 802 Haly občanské výstavby 803 Budovy pro bydlení 811 Haly pro výrobu a služby 812 Budovy pro výrobu a služby 813 Věže, stožáry a komíny 814 Nádrže a jímky čistíren vod a ostatní pozemní nádrže, jímky zásobníky a jámy 815 Objekty pozemní zvláštní 817 Objekty jaderných zařízení 821 Mosty 822 Komunikace pozemní a letiště 823 Plochy a úpravy území 824 Dráhy kolejové 825 Objekty podzemní (mimo důlní) 826 Objekty podzemní důlní 827 Vedení trubní dálková a přípojná 828 Vedení elektrická a dráhy visuté 831 Hydromeliorace 832 Hráze a objekty na tocích 833 Nádrže na tocích, úpravy toků a kanály obory stavebních prací výrobní povahy: 838 Práce stavební při budování technologických zařizení 839 Práce výrobní povahy ve stavebnictví
Note on C5: Doplnit SŽDC s.o. nebo OSTATNÍ
Note on F5: datum předpokládaného zahájení realizace SO/PS
Note on C6: Doplnit datum poslední změny
Note on F6: datum předpokládaného ukončení realizace SO/PS

## Rozpocet_malá_čekárna
Soupis prací
Cena celkem
Stavba : |  | 5113720006 | Modernizace trati Praha-Bubny (včetně) – Praha-Výstaviště (včetně) |  |  |  | 0
číslo a název SO: |  | SO 01-61-01.1 | Název SO | Klasifikace SO/PS:
Majetek: |  | SŽDC s.o. | Pozemní objekty budov ( provozní, technologické, skladové) | Zahájení realizace SO/PS: | 2022-02-01
Datum: |  | 2022-03-01 | ŽSTPraha - Bubny, doplňkové konstrukce a stavební výrobky | Ukončení realizace SO/PS. | 2024-06-30
MALÁ ČEKÁRNA
Poř. č.pol. | Kód položky | Varianta položky | Název položky | Doplňující popis | jednotka | Počet jednotek | CENA |  | Výpočet | Technická specifikace | Cenová soustava
[7 empty] | jednotková | celkem
1 | 2 | 3 | 4 | 5 | 6 | 7 | 8 | 9 | 10 | 11 | 12
| 0 |  | Všeobecné konstrukce a práce
| 1 |  | Zemní práce
| 2 |  | Zvláštní zakládání, základy, zpevňování hornin
| 3 |  | Svislé a kompletní konstrukce
1 |  |  | TR 102*8 | S235JR | m/m2 / kg | 10,800 / 199,800
| 4 |  | Vodorovné konstrukce
2 |  |  | IPE 100 | S235JR | m/m2 / kg | 23,600 / 196,824
3 |  |  | IPE 180 | S235JR | m/m2 / kg | 7,800 / 146,640
4 |  |  | L 60*6 | S235JR | m/m2 / kg | 10,800 / 58,536
5 |  |  | P 10 | S235JR | m/m2 / kg | 6,650 / 522,025
6 |  |  | P 15 | S235JR | m/m2 / kg | 11,400 / 1342,350
7 |  |  | P 8 | S235JR | m/m2 / kg | 2,000 / 125,600
8 |  |  | U 180 | S235JR | m/m2 / kg | 16,400 / 360,800
| 5 |  | Komunikace
| 6 |  | Úpravy povrchů, podlahy
| 7 |  | Konstrukce a práce PSV
| 8 |  | Trubní vedení
| 9 |  | Ostatní konstrukce a práce, bourání
Note on F4: 1. až 3. místo obor: obory stavebních objektů: 801 Budovy občanské výstavby 802 Haly občanské výstavby 803 Budovy pro bydlení 811 Haly pro výrobu a služby 812 Budovy pro výrobu a služby 813 Věže, stožáry a komíny 814 Nádrže a jímky čistíren vod a ostatní pozemní nádrže, jímky zásobníky a jámy 815 Objekty pozemní zvláštní 817 Objekty jaderných zařízení 821 Mosty 822 Komunikace pozemní a letiště 823 Plochy a úpravy území 824 Dráhy kolejové 825 Objekty podzemní (mimo důlní) 826 Objekty podzemní důlní 827 Vedení trubní dálková a přípojná 828 Vedení elektrická a dráhy visuté 831 Hydromeliorace 832 Hráze a objekty na tocích 833 Nádrže na tocích, úpravy toků a kanály obory stavebních prací výrobní povahy: 838 Práce stavební při budování technologických zařizení 839 Práce výrobní povahy ve stavebnictví
Note on C5: Doplnit SŽDC s.o. nebo OSTATNÍ
Note on F5: datum předpokládaného zahájení realizace SO/PS
Note on C6: Doplnit datum poslední změny
Note on F6: datum předpokládaného ukončení realizace SO/PS

## Rozpocet_přístřešek01
Soupis prací
Cena celkem
Stavba : |  | 5113720006 | Modernizace trati Praha-Bubny (včetně) – Praha-Výstaviště (včetně) |  |  |  | 0
číslo a název SO: |  | SO 01-61-01.1 | Název SO | Klasifikace SO/PS:
Majetek: |  | SŽDC s.o. | Pozemní objekty budov ( provozní, technologické, skladové) | Zahájení realizace SO/PS: | 2022-02-01
Datum: |  | 2021-07-31 | ŽSTPraha - Bubny, doplňkové konstrukce a stavební výrobky | Ukončení realizace SO/PS. | 2024-06-30
PŘÍSTŘEŠEK 01 (NAD SCHODY A ESKALÁTORY)
Poř. č.pol. | Kód položky | Varianta položky | Název položky | Doplňující popis | jednotka | Počet jednotek | CENA |  | Výpočet | Technická specifikace | Cenová soustava
[7 empty] | jednotková | celkem
1 | 2 | 3 | 4 | 5 | 6 | 7 | 8 | 9 | 10 | 11 | 12
| 0 |  | Všeobecné konstrukce a práce
0
| 1 |  | Zemní práce
0
| 2 |  | Zvláštní zakládání, základy, zpevňování hornin
0
| 3 |  | Svislé a kompletní konstrukce
1 |  |  | TR 102*8 | S235JR | m/m2 / kg | 5,800 / 107,561
| 4 |  | Vodorovné konstrukce
2 |  |  | IPE 100 | S235JR | m/m2 / kg | 36,400 / 302,884
3 |  |  | IPE 180 | S235JR | m/m2 / kg | 29,600 / 555,341
4 |  |  | L 60*6 | S235JR | m/m2 / kg | 14,000 / 75,941
5 |  |  | P 10 | S235JR | m/m2 / kg | 9,130 / 717,098
6 |  |  | P 15 | S235JR | m/m2 / kg | 13,380 / 1575,495
7 |  |  | P 8 | S235JR | m/m2 / kg | 2,000 / 125,600
8 |  |  | U 180 | S235JR | m/m2 / kg | 25,900 / 569,282
| 5 |  | Komunikace
0
| 6 |  | Úpravy povrchů, podlahy
| 7 |  | Konstrukce a práce PSV
0
| 8 |  | Trubní vedení
| 9 |  | Ostatní konstrukce a práce, bourání
Note on F4: 1. až 3. místo obor: obory stavebních objektů: 801 Budovy občanské výstavby 802 Haly občanské výstavby 803 Budovy pro bydlení 811 Haly pro výrobu a služby 812 Budovy pro výrobu a služby 813 Věže, stožáry a komíny 814 Nádrže a jímky čistíren vod a ostatní pozemní nádrže, jímky zásobníky a jámy 815 Objekty pozemní zvláštní 817 Objekty jaderných zařízení 821 Mosty 822 Komunikace pozemní a letiště 823 Plochy a úpravy území 824 Dráhy kolejové 825 Objekty podzemní (mimo důlní) 826 Objekty podzemní důlní 827 Vedení trubní dálková a přípojná 828 Vedení elektrická a dráhy visuté 831 Hydromeliorace 832 Hráze a objekty na tocích 833 Nádrže na tocích, úpravy toků a kanály obory stavebních prací výrobní povahy: 838 Práce stavební při budování technologických zařizení 839 Práce výrobní povahy ve stavebnictví
Note on C5: Doplnit SŽDC s.o. nebo OSTATNÍ
Note on F5: datum předpokládaného zahájení realizace SO/PS
Note on C6: Doplnit datum poslední změny
Note on F6: datum předpokládaného ukončení realizace SO/PS

## Rozpocet_přístřešek02
Soupis prací
Cena celkem
Stavba : |  | 5113720006 | Modernizace trati Praha-Bubny (včetně) – Praha-Výstaviště (včetně) |  |  |  | 0
číslo a název SO: |  | SO 01-61-01.1 | Název SO | Klasifikace SO/PS:
Majetek: |  | SŽDC s.o. | Pozemní objekty budov ( provozní, technologické, skladové) | Zahájení realizace SO/PS: | 2022-02-01
Datum: |  | 2021-07-31 | ŽSTPraha - Bubny, doplňkové konstrukce a stavební výrobky | Ukončení realizace SO/PS. | 2024-06-30
PŘÍSTŘEŠEK 02 (NAD SCHODY)
Poř. č.pol. | Kód položky | Varianta položky | Název položky | Doplňující popis | jednotka | Počet jednotek | CENA |  | Výpočet | Technická specifikace | Cenová soustava
[7 empty] | jednotková | celkem
1 | 2 | 3 | 4 | 5 | 6 | 7 | 8 | 9 | 10 | 11 | 12
| 0 |  | Všeobecné konstrukce a práce
| 1 |  | Zemní práce
| 2 |  | Zvláštní zakládání, základy, zpevňování hornin
| 3 |  | Svislé a kompletní konstrukce
1 |  |  | TR 102*8 | S235JR | m/m2 / kg | 13,000 / 241,091
| 4 |  | Vodorovné konstrukce
2 |  |  | IPE 100 | S235JR | m/m2 / kg | 36,000 / 291,078
3 |  |  | IPE 180 | S235JR | m/m2 / kg | 21,000 / 393,991
4 |  |  | L 60*6 | S235JR | m/m2 / kg | 9,500 / 51,531
5 |  |  | P 10 | S235JR | m/m2 / kg | 20,410 / 1602,185
6 |  |  | P 8 | S235JR | m/m2 / kg | 2,000 / 125,600
7 |  |  | U 180 | S235JR | m/m2 / kg | 22,000 / 483,560
| 5 |  | Komunikace
| 6 |  | Úpravy povrchů, podlahy
| 7 |  | Konstrukce a práce PSV
0
| 8 |  | Trubní vedení
| 9 |  | Ostatní konstrukce a práce, bourání
Note on F4: 1. až 3. místo obor: obory stavebních objektů: 801 Budovy občanské výstavby 802 Haly občanské výstavby 803 Budovy pro bydlení 811 Haly pro výrobu a služby 812 Budovy pro výrobu a služby 813 Věže, stožáry a komíny 814 Nádrže a jímky čistíren vod a ostatní pozemní nádrže, jímky zásobníky a jámy 815 Objekty pozemní zvláštní 817 Objekty jaderných zařízení 821 Mosty 822 Komunikace pozemní a letiště 823 Plochy a úpravy území 824 Dráhy kolejové 825 Objekty podzemní (mimo důlní) 826 Objekty podzemní důlní 827 Vedení trubní dálková a přípojná 828 Vedení elektrická a dráhy visuté 831 Hydromeliorace 832 Hráze a objekty na tocích 833 Nádrže na tocích, úpravy toků a kanály obory stavebních prací výrobní povahy: 838 Práce stavební při budování technologických zařizení 839 Práce výrobní povahy ve stavebnictví
Note on C5: Doplnit SŽDC s.o. nebo OSTATNÍ
Note on F5: datum předpokládaného zahájení realizace SO/PS
Note on C6: Doplnit datum poslední změny
Note on F6: datum předpokládaného ukončení realizace SO/PS