## Rekapitulace zakázky
Export Komplet | [24 empty] | VZ | 2.0 | ZAMOK |  |  |  |  | False | False | {3e3d2b15-3bda-4740-9487-4b108d89e441}
[31 empty] | 0,01 | 21
[31 empty] | 0,01 | 15
|  | REKAPITULACE ZAKÁZKY | [15 empty] | v --- níže se nacházejí doplnkové a pomocné údaje k sestavám --- v | [11 empty] | Návod na vyplnění | 0,001
|  | Kód: |  |  |  |  | 65022007 | [22 empty] | Měnit lze pouze buňky se žlutým podbarvením! 1) v Rekapitulaci zakázky vyplňte údaje o Uchazeči (přenesou se do ostatních sestav i v jiných listech) 2) na vybraných listech vyplňte v sestavě Soupis prací ceny u položek | 0,01
|  | Zakázka: |  |  |  |  | Souvislá výměna kolejnic v obvodu Správy tratí Most pro r. 2022 | [23 empty] | 0,01
|  | KSO: |  |  |  |  | 824 22 | [6 empty] | CC-CZ: |  | 21212 | [14 empty] | 0,01
|  | Místo: |  |  |  |  | obvod správy tratí v Mostě | [6 empty] | Datum: |  | 3. 3. 2022 | [14 empty] | 0,01
|  | CZ-CPV: |  |  |  |  | 50220000-3 | [6 empty] | CZ-CPA: |  | 42.12.10 | [14 empty] | 0,01
|  | Zadavatel: | [11 empty] | IČ: |  | 70994234 | [14 empty] | 0,01
|  |  | SŽDC s.o., OŘ UNL, ST Most | [10 empty] | DIČ: |  | CZ70994234 | [14 empty] | 0,01
0,01
|  | Uchazeč: | [11 empty] | IČ: |  | Vyplň údaj | [14 empty] | 0,01
|  |  | Vyplň údaj | [10 empty] | DIČ: |  | Vyplň údaj | [14 empty] | 0,01
False
|  | Projektant: | [11 empty] | IČ: | [16 empty] | False
[14 empty] | DIČ: | [16 empty] | True
0,01
|  | Zpracovatel: | [11 empty] | IČ: | [16 empty] | 0,01
|  |  | Ing. Horák Jiří, horak@szdc.cz, +420 602155923 | [10 empty] | DIČ: | [16 empty] | True
Poznámka:
Opraveno pro opakované výběrové řízení dne 28.2.2022 ****************************************************** Soupis prací je sestaven s využitím Cenové soustavy ÚRS. Položky, které pochází z této cenové soustavy, jsou ve sloupci 'Cenová soustava' označeny popisem 'CS ÚRS' a úrovní příslušného kalendářního pololetí. Veškeré další informace vymezující popis a podmínky použití těchto položek z Cenové soustavy, které nejsou uvedeny přímo v soupisu prací, jsou neomezeně dálkově k dispozici na www.cs-urs.cz, sekce Cenové a technické podmínky.
|  | Cena bez DPH | [11 empty] | 0
[8 empty] | Sazba daně |  | Základ daně |  |  |  | Výše daně
|  | DPH |  | základní |  |  |  | 21% |  | 0 |  |  |  | 0
|  |  |  | snížená |  |  |  | 15% |  | 0 |  |  |  | 0
|  | DPH |  | zákl. přenesená |  |  |  | 21% |  | 0 |  |  |  | 0
|  |  |  | sníž. přenesená |  |  |  | 15% |  | 0 |  |  |  | 0
|  |  |  | nulová |  |  |  | 0% |  | 0 |  |  |  | 0
|  | Cena s DPH | [6 empty] | v |  | CZK |  |  | 0
REKAPITULACE OBJEKTŮ ZAKÁZKY A SOUPISŮ PRACÍ
| Kód: | [6 empty] | 65022007
| Zakázka: | [6 empty] | Souvislá výměna kolejnic v obvodu Správy tratí Most pro r. 2022
| Místo: | [6 empty] | obvod správy tratí v Mostě |  |  |  |  | Datum: |  | 3. 3. 2022
| Zadavatel: | [6 empty] | SŽDC s.o., OŘ UNL, ST Most |  |  |  |  | Projektant: |  |  |  |  | Informatívní údaje z listů zakázek
| Uchazeč: | [11 empty] | Zpracovatel: |  | Ing. Horák Jiří, horak@szdc.cz, +420 602155923
| Kód |  |  |  | Popis | [6 empty] | Cena bez DPH [CZK] |  |  |  | Cena s DPH [CZK] | Typ | z toho Ostat. náklady [CZK] | DPH [CZK] | Normohodiny [h] | DPH základní [CZK] | DPH snížená [CZK] | DPH základní přenesená [CZK] | DPH snížená přenesená [CZK] | Základna DPH základní | Základna DPH snížená | Základna DPH zákl. přenesená | Základna DPH sníž. přenesená | Základna DPH nulová
| Náklady zakázky celkem | [10 empty] | 0 |  |  |  | 0 |  | 0 | 0 | 0 | 0 | 0 | 0 | 0 | 0 | 0 | 0 | 0 | 0 |  | D | 0 | ###NOIMPORT### | IMPORT | {3e3d2b15-3bda-4740-9487-4b108d89e441} | {00000000-0000-0000-0000-000000000000} | 824 22
|  | O1 |  |  |  | TO Oldřichov | [5 empty] | 0 |  |  |  | 0 | STA | 0 | 0 | 0 | 0 | 0 | 0 | 0 | 0 | 0 | 0 | 0 | 0 |  | D | 1 | ###NOIMPORT### | IMPORT | {44002606-efe2-41d1-95f7-c7d7352123f0} | {3e3d2b15-3bda-4740-9487-4b108d89e441} |  | 2
/ |  |  | Č11 |  |  |  | SVK Teplice zám. zah. - Bystřany km 3,487 - 3,713 |  |  |  |  | 0 |  |  |  | 0 | Soupis | 0 | 0 | 0 | 0 | 0 | 0 | 0 | 0 | 0 | 0 | 0 | 0 |  |  | 2 |  | IMPORT | {e6b1c44e-1d0e-4e62-8750-207ade389254} | {44002606-efe2-41d1-95f7-c7d7352123f0}
/ |  |  | Č12 |  |  |  | SVK Teplice zám. zah. - Řetenice km 1,770 - 3,085 |  |  |  |  | 0 |  |  |  | 0 | Soupis | 0 | 0 | 0 | 0 | 0 | 0 | 0 | 0 | 0 | 0 | 0 | 0 |  |  | 2 |  | IMPORT | {4761cd59-0065-445d-a9c2-f9bc2cdf9c81} | {44002606-efe2-41d1-95f7-c7d7352123f0}
/ |  |  | Č13 |  |  |  | Nástupiště Teplice zám. zah. |  |  |  |  | 0 |  |  |  | 0 | Soupis | 0 | 0 | 0 | 0 | 0 | 0 | 0 | 0 | 0 | 0 | 0 | 0 |  |  | 2 |  | IMPORT | {a03a2a18-6326-4b3e-8a12-a6462c282bb0} | {44002606-efe2-41d1-95f7-c7d7352123f0}
/ |  |  | Č14 |  |  |  | Přejezd P2094 Řetenice - Teplice zámecká zahrada |  |  |  |  | 0 |  |  |  | 0 | Soupis | 0 | 0 | 0 | 0 | 0 | 0 | 0 | 0 | 0 | 0 | 0 | 0 |  |  | 2 |  | IMPORT | {93efba86-269c-4dd3-8a40-e86243914aeb} | {44002606-efe2-41d1-95f7-c7d7352123f0}
/ |  |  | Č15 |  |  |  | Výhybka č. 3 Teplice zámecká zahrada |  |  |  |  | 0 |  |  |  | 0 | Soupis | 0 | 0 | 0 | 0 | 0 | 0 | 0 | 0 | 0 | 0 | 0 | 0 |  |  | 2 |  | IMPORT | {8000b8a9-4079-4463-bbb4-578509764c30} | {44002606-efe2-41d1-95f7-c7d7352123f0}
|  | O2 |  |  |  | TO Bílina | [5 empty] | 0 |  |  |  | 0 | STA | 0 | 0 | 0 | 0 | 0 | 0 | 0 | 0 | 0 | 0 | 0 | 0 |  | D | 1 | ###NOIMPORT### | IMPORT | {bf77a1dd-fb71-4aec-b942-94f9a3aa4bf0} | {3e3d2b15-3bda-4740-9487-4b108d89e441} | 824 22 | 2
/ |  |  | Č21 |  |  |  | 1.TK Trmice - Řehlovice |  |  |  |  | 0 |  |  |  | 0 | Soupis | 0 | 0 | 0 | 0 | 0 | 0 | 0 | 0 | 0 | 0 | 0 | 0 |  |  | 2 |  | IMPORT | {204f0e88-7490-4784-9d21-f880f67e4120} | {bf77a1dd-fb71-4aec-b942-94f9a3aa4bf0} | 824 22
/ |  |  | Č22 |  |  |  | 1.TK Úpořiny - Ohníč |  |  |  |  | 0 |  |  |  | 0 | Soupis | 0 | 0 | 0 | 0 | 0 | 0 | 0 | 0 | 0 | 0 | 0 | 0 |  |  | 2 |  | IMPORT | {0d96269e-db48-4285-bfdf-6383420733d9} | {bf77a1dd-fb71-4aec-b942-94f9a3aa4bf0} | 824 22
/ |  |  | Č23 |  |  |  | Přejezd P2076 km 0,839 Trmice - Řehlovice, 1.TK |  |  |  |  | 0 |  |  |  | 0 | Soupis | 0 | 0 | 0 | 0 | 0 | 0 | 0 | 0 | 0 | 0 | 0 | 0 |  |  | 2 |  | IMPORT | {41c3755a-e687-40f8-a2f8-2f8a3a775b2a} | {bf77a1dd-fb71-4aec-b942-94f9a3aa4bf0} | 824 22
/ |  |  | Č24 |  |  |  | Přejezd P2078 km 2,478 Trmice - Řehlovice, 1.TK |  |  |  |  | 0 |  |  |  | 0 | Soupis | 0 | 0 | 0 | 0 | 0 | 0 | 0 | 0 | 0 | 0 | 0 | 0 |  |  | 2 |  | IMPORT | {fedbac7a-2ca6-48d0-816c-510c376b8322} | {bf77a1dd-fb71-4aec-b942-94f9a3aa4bf0} | 824 22
/ |  |  | Č25 |  |  |  | Přejezd P2086, km 15,200 Úpořiny - Ohníč, 1.TK |  |  |  |  | 0 |  |  |  | 0 | Soupis | 0 | 0 | 0 | 0 | 0 | 0 | 0 | 0 | 0 | 0 | 0 | 0 |  |  | 2 |  | IMPORT | {36aa8675-5d22-4720-9960-4fda5d957fa5} | {bf77a1dd-fb71-4aec-b942-94f9a3aa4bf0} | 824 22
|  | O3 |  |  |  | TO Žatec | [5 empty] | 0 |  |  |  | 0 | STA | 0 | 0 | 0 | 0 | 0 | 0 | 0 | 0 | 0 | 0 | 0 | 0 |  | D | 1 | ###NOIMPORT### | IMPORT | {5e66f178-c4d5-459f-9c5f-69bf9bb10e69} | {3e3d2b15-3bda-4740-9487-4b108d89e441} |  | 0
/ |  |  | Č31 |  |  |  | Kaštice - Žatec západ - odstranění defektoskopických vad |  |  |  |  | 0 |  |  |  | 0 | Soupis | 0 | 0 | 0 | 0 | 0 | 0 | 0 | 0 | 0 | 0 | 0 | 0 |  |  | 2 |  | IMPORT | {500513ba-469c-4c9d-b044-1ddd60b96859} | {5e66f178-c4d5-459f-9c5f-69bf9bb10e69}
/ |  |  | Č32 |  |  |  | Žabokliky - 1.SK |  |  |  |  | 0 |  |  |  | 0 | Soupis | 0 | 0 | 0 | 0 | 0 | 0 | 0 | 0 | 0 | 0 | 0 | 0 |  |  | 2 |  | IMPORT | {74f2ab0f-06af-4d16-957d-57ced9e750a8} | {5e66f178-c4d5-459f-9c5f-69bf9bb10e69}
|  | O4 |  |  |  | TO Obrnice | [5 empty] | 0 |  |  |  | 0 | STA | 0 | 0 | 0 | 0 | 0 | 0 | 0 | 0 | 0 | 0 | 0 | 0 |  | D | 1 | ###NOIMPORT### | IMPORT | {14446e4f-f464-4771-b345-48fb6b7189ee} | {3e3d2b15-3bda-4740-9487-4b108d89e441} | 824 22 | 2
/ |  |  | Č41 |  |  |  | 2.SK Obrnice |  |  |  |  | 0 |  |  |  | 0 | Soupis | 0 | 0 | 0 | 0 | 0 | 0 | 0 | 0 | 0 | 0 | 0 | 0 |  |  | 2 |  | IMPORT | {08a9704e-b06f-4d25-ba0b-1f134a67b9fd} | {14446e4f-f464-4771-b345-48fb6b7189ee} | 824 22
/ |  |  | Č42 |  |  |  | Odstranění blátivých míst v 2.SK žst Obrnice, km 232,620 - 232,700 a úprava GPK |  |  |  |  | 0 |  |  |  | 0 | Soupis | 0 | 0 | 0 | 0 | 0 | 0 | 0 | 0 | 0 | 0 | 0 | 0 |  |  | 2 |  | IMPORT | {e1d06611-2525-4f06-a114-3c99338c1afe} | {14446e4f-f464-4771-b345-48fb6b7189ee} | 824 22
/ |  |  | Č43 |  |  |  | 1.SK Postoloprty |  |  |  |  | 0 |  |  |  | 0 | Soupis | 0 | 0 | 0 | 0 | 0 | 0 | 0 | 0 | 0 | 0 | 0 | 0 |  |  | 2 |  | IMPORT | {1778e762-0958-42f2-9e6d-9dc12d32185c} | {14446e4f-f464-4771-b345-48fb6b7189ee} | 824 22
|  | O5 |  |  |  | Oprava osvětlení Teplice zámecká zahrada | [5 empty] | 0 |  |  |  | 0 | STA | 0 | 0 | 0 | 0 | 0 | 0 | 0 | 0 | 0 | 0 | 0 | 0 |  | D | 1 | ###NOIMPORT### | IMPORT | {d0764e1f-e749-4e52-b9aa-9fbdc0ea98f5} | {3e3d2b15-3bda-4740-9487-4b108d89e441} |  | 2
/ |  |  | Č51 |  |  |  | elektroinstalace |  |  |  |  | 0 |  |  |  | 0 | Soupis | 0 | 0 | 0 | 0 | 0 | 0 | 0 | 0 | 0 | 0 | 0 | 0 |  |  | 2 |  | IMPORT | {45d3605d-2db4-4876-a724-01068cc8a776} | {d0764e1f-e749-4e52-b9aa-9fbdc0ea98f5}
/ |  |  | Č52 |  |  |  | zemní práce |  |  |  |  | 0 |  |  |  | 0 | Soupis | 0 | 0 | 0 | 0 | 0 | 0 | 0 | 0 | 0 | 0 | 0 | 0 |  |  | 2 |  | IMPORT | {f3487937-107b-4a62-a0c1-6011b8acc6b0} | {d0764e1f-e749-4e52-b9aa-9fbdc0ea98f5}
|  | O6 |  |  |  | Zabezpečovací zařízení | [5 empty] | 0 |  |  |  | 0 | STA | 0 | 0 | 0 | 0 | 0 | 0 | 0 | 0 | 0 | 0 | 0 | 0 |  | D | 1 | ###NOIMPORT### | IMPORT | {94ee5d21-f804-4137-89d4-9ee376e8b8dc} | {3e3d2b15-3bda-4740-9487-4b108d89e441} | 824 22 | 2
/ |  |  | Č61 |  |  |  | Práce SZT při Výměně kolejnic v obvodu ST Most |  |  |  |  | 0 |  |  |  | 0 | Soupis | 0 | 0 | 0 | 0 | 0 | 0 | 0 | 0 | 0 | 0 | 0 | 0 |  |  | 2 |  | IMPORT | {26078f92-08d0-4ce0-bdcf-8075f831c2e6} | {94ee5d21-f804-4137-89d4-9ee376e8b8dc} | 824 22
|  | O7 |  |  |  | Vedlejší rozpočtové náklady | [5 empty] | 0 |  |  |  | 0 | STA | 0 | 0 | 0 | 0 | 0 | 0 | 0 | 0 | 0 | 0 | 0 | 0 |  | D | 1 | ###NOIMPORT### | IMPORT | {d5b7c1c9-1b6c-47c1-904b-63495320b628} | {3e3d2b15-3bda-4740-9487-4b108d89e441} | 824 8 | 2
/ |  |  | Č71 |  |  |  | VRN |  |  |  |  | 0 |  |  |  | 0 | Soupis | 0 | 0 | 0 | 0 | 0 | 0 | 0 | 0 | 0 | 0 | 0 | 0 |  |  | 2 |  | IMPORT | {865e8880-525c-4ff5-90b7-663613b395c0} | {d5b7c1c9-1b6c-47c1-904b-63495320b628} | 824 8
|  | O9 |  |  |  | NEOCEŇOVAT! Rekapitulace materiálu dodávaného zadavatelem | [5 empty] | 0 |  |  |  | 0 | STA | 0 | 0 | 0 | 0 | 0 | 0 | 0 | 0 | 0 | 0 | 0 | 0 |  | D | 1 | ###NOIMPORT### | IMPORT | {73fa2b49-453a-46c5-9a05-91e62a52b6f4} | {3e3d2b15-3bda-4740-9487-4b108d89e441} |  | 2
/ |  |  | Č91 |  |  |  | NEOCEŇOVAT! Rekapitulace materiálu dodávaného zadavatelem |  |  |  |  | 0 |  |  |  | 0 | Soupis | 0 | 0 | 0 | 0 | 0 | 0 | 0 | 0 | 0 | 0 | 0 | 0 |  |  | 2 |  | IMPORT | {2d84acaf-a7e4-4bd8-bcc9-9806ecd3d7e8} | {73fa2b49-453a-46c5-9a05-91e62a52b6f4}

## Č11 - SVK Teplice zám. za...
[18 empty] | {e6b1c44e-1d0e-4e62-8750-207ade389254} | [5 empty] | BK_11 | Umožnění volné dilatace kolejnice bez demontáže nebo montáže upevňovadel s osazením a odstraněním | m | 624 | 2
2
| KRYCÍ LIST SOUPISU PRACÍ | [7 empty] | v --- níže se nacházejí doplnkové a pomocné údaje k sestavám --- v | [8 empty] | True
Zakázka:
Souvislá výměna kolejnic v obvodu Správy tratí Most pro r. 2022
Objekt:
O1 - TO Oldřichov
Soupis:
Č11 - SVK Teplice zám. zah. - Bystřany km 3,487 - 3,713
| KSO: |  |  |  |  | CC-CZ:
| Místo: |  | obvod správy tratí v Mostě |  |  | Datum: | 3. 3. 2022
| Zadavatel: |  |  |  |  | IČ: | 70994234
|  | SŽDC s.o., OŘ UNL, ST Most |  |  |  | DIČ: | CZ70994234
| Uchazeč: |  |  |  |  | IČ: | Vyplň údaj
|  | Vyplň údaj |  |  |  | DIČ: | Vyplň údaj
| Projektant: |  |  |  |  | IČ:
DIČ:
| Zpracovatel: |  |  |  |  | IČ:
|  | Ing. Střítezský |  |  |  | DIČ:
Poznámka:
Opraveno pro opakované výběrové řízení dne 28.2.2022 ****************************************************** Soupis prací je sestaven s využitím Cenové soustavy ÚRS. Položky, které pochází z této cenové soustavy, jsou ve sloupci 'Cenová soustava' označeny popisem 'CS ÚRS' a úrovní příslušného kalendářního pololetí. Veškeré další informace vymezující popis a podmínky použití těchto položek z Cenové soustavy, které nejsou uvedeny přímo v soupisu prací, jsou neomezeně dálkově k dispozici na www.cs-urs.cz, sekce Cenové a technické podmínky.
| Cena bez DPH | [5 empty] | 0
|  |  | Základ daně |  |  | Sazba daně | Výše daně
| DPH | základní | 0 |  |  | 21% | 0
|  | snížená | 0 |  |  | 15% | 0
| DPH | zákl. přenesená | 0 |  |  | 21% | 0
|  | sníž. přenesená | 0 |  |  | 15% | 0
|  | nulová | 0 |  |  | 0% | 0
| Cena s DPH |  |  | v | CZK |  | 0
REKAPITULACE ČLENĚNÍ SOUPISU PRACÍ
Zakázka:
Souvislá výměna kolejnic v obvodu Správy tratí Most pro r. 2022
Objekt:
O1 - TO Oldřichov
Soupis:
Č11 - SVK Teplice zám. zah. - Bystřany km 3,487 - 3,713
Místo: |  |  | obvod správy tratí v Mostě |  |  | Datum: | 3. 3. 2022
Zadavatel: |  |  | SŽDC s.o., OŘ UNL, ST Most |  |  | Projektant:
Uchazeč: |  |  | Vyplň údaj |  |  | Zpracovatel: | Ing. Střítezský
Kód dílu - Popis | [6 empty] | Cena celkem [CZK]
Náklady zakázky celkem | [6 empty] | 0 | [11 empty] | -1
| HSV - Práce a dodávky HSV | [5 empty] | 0
| 5 - Komunikace pozemní | [5 empty] | 0
| OST - Ostatní | [5 empty] | 0
SOUPIS PRACÍ
Zakázka:
Souvislá výměna kolejnic v obvodu Správy tratí Most pro r. 2022
Objekt:
O1 - TO Oldřichov
Soupis:
Č11 - SVK Teplice zám. zah. - Bystřany km 3,487 - 3,713
Místo: |  |  | obvod správy tratí v Mostě |  |  | Datum: | 3. 3. 2022
Zadavatel: |  |  | SŽDC s.o., OŘ UNL, ST Most |  |  | Projektant:
Uchazeč: |  |  | Vyplň údaj |  |  | Zpracovatel: | Ing. Střítezský
PČ | Typ | Kód | Popis | MJ | Množství | J.cena [CZK] | Cena celkem [CZK] | Cenová soustava |  | DPH | J. Nh [h] | Nh celkem [h] | J. hmotnost [t] | Hmotnost celkem [t] | J. suť [t] | Suť Celkem [t]
Náklady soupisu celkem | [6 empty] | 0 |  |  |  |  | 0 |  | 53.4299 |  | 0 |  | D | -1 | [15 empty] | 0
| D | HSV | Práce a dodávky HSV |  |  |  | 0 |  |  |  |  | 0 |  | 53.4299 |  | 0 | 1 | D | 0 |  |  |  | ROZPOCET | [11 empty] | 0
| D | 5 | Komunikace pozemní |  |  |  | 0 |  |  |  |  | 0 |  | 53.4299 |  | 0 | 1 | D | 1 |  |  |  | ROZPOCET | [11 empty] | 0
1 | K | 5905105030 | Doplnění KL kamenivem souvisle strojně v koleji | m3 | 30 |  | 0 | Sborník UOŽI 01 2021 |  | zákl. přenesená |  | 0 | 0 | 0 | 0 | 0 | 4 | K | 2 |  |  |  | ROZPOCET | [5 empty] | 0 | 0 | 0 | 0 | 0 | 4 | 0 | 4 | 1115544600
| PP |  | Doplnění KL kamenivem souvisle strojně v koleji. Poznámka: 1. V cenách jsou započteny náklady na doplnění kameniva ojediněle ručně vidlemi a/nebo souvisle strojně z výsypných vozů případně nakladačem. 2. V cenách nejsou obsaženy náklady na dodávku kameniva. | [14 empty] | PP | 2
| PSC |  | Poznámka k souboru cen: 1. V cenách jsou započteny náklady na doplnění kameniva ojediněle ručně vidlemi a/nebo souvisle strojně z výsypných vozů případně nakladačem. 2. V cenách nejsou obsaženy náklady na dodávku kameniva. | [14 empty] | PSC | 2
| VV |  | 30 |  | 30 | [12 empty] | VV | 2 | 2 | True | 0 | ROZPOCET
| VV |  | Součet |  | 30 | [12 empty] | VV | 2 | 4 | True | 1 | ROZPOCET
2 | K | 5906015120 | Výměna pražce malou těžící mechanizací v KL otevřeném i zapuštěném pražec betonový příčný vystrojený | kus | 10 |  | 0 | Sborník UOŽI 01 2021 |  | zákl. přenesená |  | 0 | 0 | 0 | 0 | 0 | 4 | K | 2 |  |  |  | ROZPOCET | [5 empty] | 0 | 0 | 0 | 0 | 0 | 4 | 0 | 4 | 1582048431
| PP |  | Výměna pražce malou těžící mechanizací v KL otevřeném i zapuštěném pražec betonový příčný vystrojený. Poznámka: 1. V cenách jsou započteny náklady na výměnu pražce za použití malé těžicí mechanizace, demontáž upevňovadel, odstranění KL a části stezky, vysunutí a výměna pražce, montáž upevňovadel, přehození kameniva, podbití pražce, úprava KL a části stezky, případné snížení KL pod patou kolejnice. ošetření součástí mazivem a naložení výzisku na dopravní prostředek. U nevystrojených a výhybkových pražců dřevěných vrtání otvorů pro vrtule. 2. V cenách nejsou obsaženy náklady na dodávku materiálu, dopravu výzisku na skládku a skládkovné. | [14 empty] | PP | 2
| PSC |  | Poznámka k souboru cen: 1. V cenách jsou započteny náklady na výměnu pražce za použití malé těžicí mechanizace, demontáž upevňovadel, odstranění KL a části stezky, vysunutí a výměna pražce, montáž upevňovadel, přehození kameniva, podbití pražce, úprava KL a části stezky, případné snížení KL pod patou kolejnice. ošetření součástí mazivem a naložení výzisku na dopravní prostředek. U nevystrojených a výhybkových pražců dřevěných vrtání otvorů pro vrtule. 2. V cenách nejsou obsaženy náklady na dodávku materiálu, dopravu výzisku na skládku a skládkovné. | [14 empty] | PSC | 2
| VV |  | km 3,487 - 3,713 vložit SB5 - vyjmout dřevo | [14 empty] | VV | 2 | 1 | True | 0 | ROZPOCET
| VV |  | 10 |  | 10 | [12 empty] | VV | 2 | 2 | True | 0 | ROZPOCET
| VV |  | Součet |  | 10 | [12 empty] | VV | 2 | 4 | True | 1 | ROZPOCET
3 | K | 5906105010 | Demontáž pražce dřevěný | kus | 20 |  | 0 | Sborník UOŽI 01 2021 |  | zákl. přenesená |  | 0 | 0 | 0 | 0 | 0 | 4 | K | 2 |  |  |  | ROZPOCET | [5 empty] | 0 | 0 | 0 | 0 | 0 | 4 | 0 | 4 | -348084379
| PP |  | Demontáž pražce dřevěný. Poznámka: 1. V cenách jsou započteny náklady na manipulaci, demontáž, odstrojení do součástí a uložení pražců. | [14 empty] | PP | 2
| PSC |  | Poznámka k souboru cen: 1. V cenách jsou započteny náklady na manipulaci, demontáž, odstrojení do součástí a uložení pražců. | [14 empty] | PSC | 2
| VV |  | km 3,487 - 3,713 vložit SB5 - vyjmout dřevo | [14 empty] | VV | 2 | 1 | True | 0 | ROZPOCET
| VV |  | 10*2 |  | 20 | [12 empty] | VV | 2 | 2 | True | 0 | ROZPOCET
| VV |  | Součet |  | 20 | [12 empty] | VV | 2 | 4 | True | 1 | ROZPOCET
4 | K | 5907015035 | Ojedinělá výměna kolejnic stávající upevnění tv. S49 rozdělení "c" | m | 20 |  | 0 | Sborník UOŽI 01 2021 |  | zákl. přenesená |  | 0 | 0 | 0 | 0 | 0 | 4 | K | 2 |  |  |  | ROZPOCET | [5 empty] | 0 | 0 | 0 | 0 | 0 | 4 | 0 | 4 | 877115596
| PP |  | Ojedinělá výměna kolejnic stávající upevnění tv. S49 rozdělení "c". Poznámka: 1. V cenách jsou započteny náklady na demontáž upevňovadel, výměnu kolejnic, dílů a součástí, úpravu dilatačních spár, pryžových podložek, montáž upevňovadel, zřízení nebo demontáž prozatímních styků a ošetření součástí mazivem. 2. V cenách nejsou započteny náklady na dělení kolejnic, zřízení svaru, demontáž nebo montáž styků. | [14 empty] | PP | 2
| PSC |  | Poznámka k souboru cen: 1. V cenách jsou započteny náklady na demontáž upevňovadel, výměnu kolejnic, dílů a součástí, úpravu dilatačních spár, pryžových podložek, montáž upevňovadel, zřízení nebo demontáž prozatímních styků a ošetření součástí mazivem. 2. V cenách nejsou započteny náklady na dělení kolejnic, zřízení svaru, demontáž nebo montáž styků. | [14 empty] | PSC | 2
| VV |  | km 3,487 - 3,713 | [14 empty] | VV | 2 | 1 | True | 0 | ROZPOCET
| VV |  | 10*2 |  | 20 | [12 empty] | VV | 2 | 2 | True | 0 | ROZPOCET
| VV |  | Součet |  | 20 | [12 empty] | VV | 2 | 4 | True | 1 | ROZPOCET
5 | K | 5907040030 | Posun kolejnic před svařováním tv. S49 | m | 452 |  | 0 | Sborník UOŽI 01 2021 |  | zákl. přenesená |  | 0 | 0 | 0 | 0 | 0 | 4 | K | 2 |  |  |  | ROZPOCET | [5 empty] | 0 | 0 | 0 | 0 | 0 | 4 | 0 | 4 | -558248231
| PP |  | Posun kolejnic před svařováním tv. S49. Poznámka: 1. V cenách jsou započteny náklady na přizdvižení a posun kolejnice. Položka se použije v případě krácení deformovaných konců kolejnic před svařováním. 2. V cenách nejsou obsaženy náklady na demontáž a montáž upevňovadel. Položku nelze použít pro posun z důvodu úpravy dilatačních spár před svařováním. | [14 empty] | PP | 2
| PSC |  | Poznámka k souboru cen: 1. V cenách jsou započteny náklady na přizdvižení a posun kolejnice. Položka se použije v případě krácení deformovaných konců kolejnic před svařováním. 2. V cenách nejsou obsaženy náklady na demontáž a montáž upevňovadel. Položku nelze použít pro posun z důvodu úpravy dilatačních spár před svařováním. | [14 empty] | PSC | 2
| VV |  | km 3,487 - 3,713 | [14 empty] | VV | 2 | 1 | True | 0 | ROZPOCET
| VV |  | 226*2 |  | 452 | [12 empty] | VV | 2 | 2 | True | 0 | ROZPOCET
| VV |  | Součet |  | 452 | [12 empty] | VV | 2 | 4 | True | 1 | ROZPOCET
6 | K | 5907050120 | Dělení kolejnic kyslíkem soustavy S49 nebo T | kus | 40 |  | 0 | Sborník UOŽI 01 2021 |  | zákl. přenesená |  | 0 | 0 | 0 | 0 | 0 | 4 | K | 2 |  |  |  | ROZPOCET | [5 empty] | 0 | 0 | 0 | 0 | 0 | 4 | 0 | 4 | 2103668074
| PP |  | Dělení kolejnic kyslíkem soustavy S49 nebo T. Poznámka: 1. V cenách jsou započteny náklady na manipulaci, podložení, označení a provedení řezu kolejnice. | [14 empty] | PP | 2
| PSC |  | Poznámka k souboru cen: 1. V cenách jsou započteny náklady na manipulaci, podložení, označení a provedení řezu kolejnice. | [14 empty] | PSC | 2
| VV |  | km 3,487 - 3,713 | [14 empty] | VV | 2 | 1 | True | 0 | ROZPOCET
| VV |  | 20*2 |  | 40 | [12 empty] | VV | 2 | 2 | True | 0 | ROZPOCET
| VV |  | Součet |  | 40 | [12 empty] | VV | 2 | 4 | True | 1 | ROZPOCET
7 | K | 5908005430 | Oprava kolejnicového styku demontáž spojek tv. S49 | styk | 20 |  | 0 | Sborník UOŽI 01 2021 |  | zákl. přenesená |  | 0 | 0 | 0 | 0 | 0 | 4 | K | 2 |  |  |  | ROZPOCET | [5 empty] | 0 | 0 | 0 | 0 | 0 | 4 | 0 | 4 | -1964226305
| PP |  | Oprava kolejnicového styku demontáž spojek tv. S49. Poznámka: 1. V cenách jsou započteny náklady na výměnu, demontáž nebo montáž vnitřní spojky a/nebo celého styku a ošetření součástí mazivem. U přechodových spojek se použije položka s větším tvarem. 2. V cenách nejsou obsaženy náklady na dodávku materiálu. | [14 empty] | PP | 2
| PSC |  | Poznámka k souboru cen: 1. V cenách jsou započteny náklady na výměnu, demontáž nebo montáž vnitřní spojky a/nebo celého styku a ošetření součástí mazivem. U přechodových spojek se použije položka s větším tvarem. 2. V cenách nejsou obsaženy náklady na dodávku materiálu. | [14 empty] | PSC | 2
| VV |  | km 3,487 - 3,713 | [14 empty] | VV | 2 | 1 | True | 0 | ROZPOCET
| VV |  | 20 |  | 20 | [12 empty] | VV | 2 | 2 | True | 0 | ROZPOCET
| VV |  | Součet |  | 20 | [12 empty] | VV | 2 | 4 | True | 1 | ROZPOCET
8 | K | 5908050010 | Výměna upevnění podkladnicového komplety a pryžová podložka | úl.pl. | 926 |  | 0 | Sborník UOŽI 01 2021 |  | zákl. přenesená |  | 0 | 0 | 0 | 0 | 0 | 4 | K | 2 |  |  |  | ROZPOCET | [5 empty] | 0 | 0 | 0 | 0 | 0 | 4 | 0 | 4 | -580331009
| PP |  | Výměna upevnění podkladnicového komplety a pryžová podložka. Poznámka: 1. V cenách jsou započteny náklady na demontáž, výměnu a montáž, ošetření součástí mazivem a naložení výzisku na dopravní prostředek. 2. V cenách nejsou obsaženy náklady na vrtání pražce a dodávku materiálu. | [14 empty] | PP | 2
| PSC |  | Poznámka k souboru cen: 1. V cenách jsou započteny náklady na demontáž, výměnu a montáž, ošetření součástí mazivem a naložení výzisku na dopravní prostředek. 2. V cenách nejsou obsaženy náklady na vrtání pražce a dodávku materiálu. | [14 empty] | PSC | 2
| VV |  | výběh SB5+SB8 = SB5 = výběh 50 m SB5 | [14 empty] | VV | 2 | 1 | True | 0 | ROZPOCET
| VV |  | km 3,487 - 3,713 | [14 empty] | VV | 2 | 1 | True | 0 | ROZPOCET
| VV |  | (55+334+74)*2 |  | 926 | [12 empty] | VV | 2 | 2 | True | 0 | ROZPOCET
| VV |  | Součet |  | 926 | [12 empty] | VV | 2 | 4 | True | 1 | ROZPOCET
9 | K | 5908070010 | Souvislé dotahování upevňovadel v koleji bez protáčení závitů šrouby svěrkové rozdělení "c" | km | 0.312 |  | 0 | Sborník UOŽI 01 2021 |  | zákl. přenesená |  | 0 | 0 | 0 | 0 | 0 | 4 | K | 2 |  |  |  | ROZPOCET | [5 empty] | 0 | 0 | 0 | 0 | 0 | 4 | 0 | 4 | 1780167223
| PP |  | Souvislé dotahování upevňovadel v koleji bez protáčení závitů šrouby svěrkové rozdělení "c". Poznámka: 1. V cenách jsou započteny náklady na dotažení součástí doporučeným utahovacím momentem a ošetření součástí mazivem. | [14 empty] | PP | 2
| PSC |  | Poznámka k souboru cen: 1. V cenách jsou započteny náklady na dotažení součástí doporučeným utahovacím momentem a ošetření součástí mazivem. | [14 empty] | PSC | 2
| VV |  | " Po zřízení BK, pouze svařovaný pás" BK_11/2000 |  | 0.312 | [12 empty] | VV | 2 | 2 | True | 0 | ROZPOCET
| VV |  | Součet |  | 0.312 | [12 empty] | VV | 2 | 4 | True | 1 | ROZPOCET
10 | K | 5909032020 | Přesná úprava GPK koleje směrové a výškové uspořádání pražce betonové | km | 0.3 |  | 0 | Sborník UOŽI 01 2021 |  | zákl. přenesená |  | 0 | 0 | 0 | 0 | 0 | 4 | K | 2 |  |  |  | ROZPOCET | [5 empty] | 0 | 0 | 0 | 0 | 0 | 4 | 0 | 4 | 1462686255
| PP |  | Přesná úprava GPK koleje směrové a výškové uspořádání pražce betonové. Poznámka: 1. V cenách jsou započteny náklady na úpravu směrového a výškového uspořádání strojní linkou ASP s přesným zaměřením její prostorové polohy, úpravu KL pluhem a měření mezních stavebních odchylek dle ČSN, měření technologických veličin a předání tištěných výstupů objednateli. 2. V cenách nejsou obsaženy náklady na zaměření APK, doplnění a dodávku kameniva a snížení KL pod patou kolejnice. | [14 empty] | PP | 2
| PSC |  | Poznámka k souboru cen: 1. V cenách jsou započteny náklady na úpravu směrového a výškového uspořádání strojní linkou ASP s přesným zaměřením její prostorové polohy, úpravu KL pluhem a měření mezních stavebních odchylek dle ČSN, měření technologických veličin a předání tištěných výstupů objednateli. 2. V cenách nejsou obsaženy náklady na zaměření APK, doplnění a dodávku kameniva a snížení KL pod patou kolejnice. | [14 empty] | PSC | 2
| VV |  | km 3,450 - 3,750 | [14 empty] | VV | 2 | 1 | True | 0 | ROZPOCET
| VV |  | 0,300 |  | 0.3 | [12 empty] | VV | 2 | 2 | True | 0 | ROZPOCET
| VV |  | Součet |  | 0.3 | [12 empty] | VV | 2 | 4 | True | 1 | ROZPOCET
11 | K | 5910020030 | Svařování kolejnic termitem plný předehřev standardní spára svar sériový tv. S49 | svar | 20 |  | 0 | Sborník UOŽI 01 2021 |  | zákl. přenesená |  | 0 | 0 | 0 | 0 | 0 | 4 | K | 2 |  |  |  | ROZPOCET | [5 empty] | 0 | 0 | 0 | 0 | 0 | 4 | 0 | 4 | -333892647
| PP |  | Svařování kolejnic termitem plný předehřev standardní spára svar sériový tv. S49. Poznámka: 1. V cenách jsou započteny náklady na vybrání kameniva z mezipražcového prostoru, demontáž upevňovadel, směrové a výškové vyrovnání kolejnic, provedení svaru, montáž upevňovadel, vizuální kontrola, měření geometrie svaru. 2. V cenách nejsou obsaženy náklady na kontrolu svaru ultrazvukem, podbití pražců a demontáž styku. | [14 empty] | PP | 2
| PSC |  | Poznámka k souboru cen: 1. V cenách jsou započteny náklady na vybrání kameniva z mezipražcového prostoru, demontáž upevňovadel, směrové a výškové vyrovnání kolejnic, provedení svaru, montáž upevňovadel, vizuální kontrola, měření geometrie svaru. 2. V cenách nejsou obsaženy náklady na kontrolu svaru ultrazvukem, podbití pražců a demontáž styku. | [14 empty] | PSC | 2
| VV |  | MS T | [14 empty] | VV | 2 | 1 | True | 0 | ROZPOCET
| VV |  | 20 |  | 20 | [12 empty] | VV | 2 | 2 | True | 0 | ROZPOCET
| VV |  | Součet |  | 20 | [12 empty] | VV | 2 | 4 | True | 1 | ROZPOCET
12 | K | 5910020130 | Svařování kolejnic termitem plný předehřev standardní spára svar jednotlivý tv. S49 | svar | 2 |  | 0 | Sborník UOŽI 01 2021 |  | zákl. přenesená |  | 0 | 0 | 0 | 0 | 0 | 4 | K | 2 |  |  |  | ROZPOCET | [5 empty] | 0 | 0 | 0 | 0 | 0 | 4 | 0 | 4 | 705627110
| PP |  | Svařování kolejnic termitem plný předehřev standardní spára svar jednotlivý tv. S49. Poznámka: 1. V cenách jsou započteny náklady na vybrání kameniva z mezipražcového prostoru, demontáž upevňovadel, směrové a výškové vyrovnání kolejnic, provedení svaru, montáž upevňovadel, vizuální kontrola, měření geometrie svaru. 2. V cenách nejsou obsaženy náklady na kontrolu svaru ultrazvukem, podbití pražců a demontáž styku. | [14 empty] | PP | 2
| PSC |  | Poznámka k souboru cen: 1. V cenách jsou započteny náklady na vybrání kameniva z mezipražcového prostoru, demontáž upevňovadel, směrové a výškové vyrovnání kolejnic, provedení svaru, montáž upevňovadel, vizuální kontrola, měření geometrie svaru. 2. V cenách nejsou obsaženy náklady na kontrolu svaru ultrazvukem, podbití pražců a demontáž styku. | [14 empty] | PSC | 2
| VV |  | ZS | [14 empty] | VV | 2 | 1 | True | 0 | ROZPOCET
| VV |  | 2 |  | 2 | [12 empty] | VV | 2 | 2 | True | 1 | ROZPOCET
13 | K | 5910035030 | Dosažení dovolené upínací teploty v BK prodloužením kolejnicového pásu v koleji tv. S49 | svar | 2 |  | 0 | Sborník UOŽI 01 2021 |  | zákl. přenesená |  | 0 | 0 | 0 | 0 | 0 | 4 | K | 2 |  |  |  | ROZPOCET | [5 empty] | 0 | 0 | 0 | 0 | 0 | 4 | 0 | 4 | 1384064094
| PP |  | Dosažení dovolené upínací teploty v BK prodloužením kolejnicového pásu v koleji tv. S49. Poznámka: 1. V cenách jsou započteny náklady na montáž a demontáž napínacího zařízení nebo ohřevu kolejnic a udržování potřebného prodloužení kolejnicového pásu. 2. V cenách nejsou obsaženy náklady na demontáž upevňovadel a kolejnicových spojek. | [14 empty] | PP | 2
| PSC |  | Poznámka k souboru cen: 1. V cenách jsou započteny náklady na montáž a demontáž napínacího zařízení nebo ohřevu kolejnic a udržování potřebného prodloužení kolejnicového pásu. 2. V cenách nejsou obsaženy náklady na demontáž upevňovadel a kolejnicových spojek. | [14 empty] | PSC | 2
14 | K | 5910040210 | Umožnění volné dilatace kolejnice bez demontáže nebo montáže upevňovadel s osazením a odstraněním kluzných podložek rozdělení pražců "c" | m | 624 |  | 0 | Sborník UOŽI 01 2021 |  | zákl. přenesená |  | 0 | 0 | 0 | 0 | 0 | 4 | K | 2 |  |  |  | ROZPOCET | [5 empty] | 0 | 0 | 0 | 0 | 0 | 4 | 0 | 4 | 960590342
| PP |  | Umožnění volné dilatace kolejnice bez demontáže nebo montáže upevňovadel s osazením a odstraněním kluzných podložek rozdělení pražců "c". Poznámka: 1. V cenách jsou započteny náklady na uvolnění, demontáž a rovnoměrné prodloužení nebo zkrácení kolejnice, vyznačení značek a vedení dokumentace. 2. V cenách nejsou obsaženy náklady na demontáž kolejnicových spojek. | [14 empty] | PP | 2
| PSC |  | Poznámka k souboru cen: 1. V cenách jsou započteny náklady na uvolnění, demontáž a rovnoměrné prodloužení nebo zkrácení kolejnice, vyznačení značek a vedení dokumentace. 2. V cenách nejsou obsaženy náklady na demontáž kolejnicových spojek. | [14 empty] | PSC | 2
| VV |  | km 3,487 - 3,713 | [14 empty] | VV | 2 | 1 | True | 0 | ROZPOCET
| VV |  | (36+226+50)*2 |  | 624 | [12 empty] | VV | 2 | 2 | True | 0 | ROZPOCET
| VV | BK_11 | Součet |  | 624 | [12 empty] | VV | 2 | 4 | True | 1 | ROZPOCET
15 | K | 5910063050 | Opravné souvislé broušení kolejnic R260 příčný a podélný profil oprava příčného a podélného profilu | m | 600 |  | 0 | Sborník UOŽI 01 2021 |  | zákl. přenesená |  | 0 | 0 | 0 | 0 | 0 | 4 | K | 2 |  |  |  | ROZPOCET | [5 empty] | 0 | 0 | 0 | 0 | 0 | 4 | 0 | 4 | 299873025
| PP |  | Opravné souvislé broušení kolejnic R260 příčný a podélný profil oprava příčného a podélného profilu. Poznámka: 1. V cenách jsou započteny náklady na kontinuální odstranění nebo úpravu převalků, skluzových vln a povrchových vad, optimalizaci příčného a podélného profilu hlavy kolejnice souvisle velkým brousícím, frézovacím nebo hoblovacím strojem včetně dokumentace měření záznamu podélného a příčného profilu hlavy kolejnice a hloubky povrchových trhlin, zajištění požární bezpečnosti a bezpečnosti v místech veřejnosti přístupných podle platných předpisů a požadavku objednatele, likvidaci odpadu po broušení a přepravu stroje. | [14 empty] | PP | 2
| PSC |  | Poznámka k souboru cen: 1. V cenách jsou započteny náklady na kontinuální odstranění nebo úpravu převalků, skluzových vln a povrchových vad, optimalizaci příčného a podélného profilu hlavy kolejnice souvisle velkým brousícím, frézovacím nebo hoblovacím strojem včetně dokumentace měření záznamu podélného a příčného profilu hlavy kolejnice a hloubky povrchových trhlin, zajištění požární bezpečnosti a bezpečnosti v místech veřejnosti přístupných podle platných předpisů a požadavku objednatele, likvidaci odpadu po broušení a přepravu stroje. | [14 empty] | PSC | 2
| VV |  | km 3,450 - 3,750 | [14 empty] | VV | 2 | 1 | True | 0 | ROZPOCET
| VV |  | 300*2 |  | 600 | [12 empty] | VV | 2 | 2 | True | 0 | ROZPOCET
| VV |  | Součet |  | 600 | [12 empty] | VV | 2 | 4 | True | 1 | ROZPOCET
16 | K | 5912065210 | Montáž zajišťovací značky včetně sloupku a základu konzolové | kus | 6 |  | 0 | Sborník UOŽI 01 2021 |  | zákl. přenesená |  | 0 | 0 | 0 | 0 | 0 | 4 | K | 2 |  |  |  | ROZPOCET | [5 empty] | 0 | 0 | 0 | 0 | 0 | 4 | 0 | 4 | 512179401
| PP |  | Montáž zajišťovací značky včetně sloupku a základu konzolové. Poznámka: 1. V cenách jsou započteny náklady na montáž součástí značky včetně zemních prací a úpravy terénu. 2. V cenách nejsou obsaženy náklady na dodávku materiálu. | [14 empty] | PP | 2
| PSC |  | Poznámka k souboru cen: 1. V cenách jsou započteny náklady na montáž součástí značky včetně zemních prací a úpravy terénu. 2. V cenách nejsou obsaženy náklady na dodávku materiálu. | [14 empty] | PSC | 2
| VV |  | km 3,450 - 3,750 | [14 empty] | VV | 2 | 1 | True | 0 | ROZPOCET
| VV |  | 300/50 |  | 6 | [12 empty] | VV | 2 | 2 | True | 0 | ROZPOCET
| VV |  | Součet |  | 6 | [12 empty] | VV | 2 | 4 | True | 1 | ROZPOCET
17 | K | 5999005020 | Třídění pražců a kolejnicových podpor | t | 2.82 |  | 0 | Sborník UOŽI 01 2021 |  | zákl. přenesená |  | 0 | 0 | 0 | 0 | 0 | 4 | K | 2 |  |  |  | ROZPOCET | [5 empty] | 0 | 0 | 0 | 0 | 0 | 4 | 0 | 4 | 919784344
| PP |  | Třídění pražců a kolejnicových podpor. Poznámka: 1. V cenách jsou započteny náklady na manipulaci, vytřídění a uložení materiálu na úložiště nebo do skladu. | [14 empty] | PP | 2
| PSC |  | Poznámka k souboru cen: 1. V cenách jsou započteny náklady na manipulaci, vytřídění a uložení materiálu na úložiště nebo do skladu. | [14 empty] | PSC | 2
| VV |  | přesun SB5 z Bystřan | [14 empty] | VV | 2 | 1 | True | 0 | ROZPOCET
| VV |  | 10*0,282 |  | 2.82 | [12 empty] | VV | 2 | 2 | True | 0 | ROZPOCET
| VV |  | Součet |  | 2.82 | [12 empty] | VV | 2 | 4 | True | 1 | ROZPOCET
18 | M | 5956213035 | NEOCEŇOVAT! Pražec betonový příčný vystrojený užitý SB5 | kus | 10 |  | 0 | Sborník UOŽI 01 2021 |  | zákl. přenesená |  | 0 | 0 | 0 | 0 | 0 | 8 | M | 2 |  |  |  | ROZPOCET | [5 empty] | 0 | 0 | 0 | 0 | 0 | 4 | 0 | 4 | 536725748
| PP |  | NEOCEŇOVAT! Pražec betonový příčný vystrojený užitý SB5 | [14 empty] | PP | 2
| P |  | Poznámka k položce: NEOCEŇOVAT! Materiál dodá zadavatel ze svých zásob | [14 empty] | P | 2
19 | M | 5958158005 | Podložka pryžová pod patu kolejnice S49 183/126/6 | kus | 926 |  | 0 | Sborník UOŽI 01 2021 |  | zákl. přenesená |  | 0 | 0.00018 | 0.16668 | 0 | 0 | 8 | M | 2 |  |  |  | ROZPOCET | [5 empty] | 0 | 0 | 0 | 0 | 0 | 4 | 0 | 4 | -61445392
| PP |  | Podložka pryžová pod patu kolejnice S49 183/126/6 | [14 empty] | PP | 2
| VV |  | výběh SB5+SB8 = SB5 = výběh 50 m SB5 | [14 empty] | VV | 2 | 1 | True | 0 | ROZPOCET
| VV |  | km 3,487 - 3,713 | [14 empty] | VV | 2 | 1 | True | 0 | ROZPOCET
| VV |  | (55+334+74)*2 |  | 926 | [12 empty] | VV | 2 | 2 | True | 0 | ROZPOCET
| VV |  | Součet |  | 926 | [12 empty] | VV | 2 | 4 | True | 1 | ROZPOCET
20 | M | 5958134040 | Součásti upevňovací kroužek pružný dvojitý Fe 6 | kus | 1776 |  | 0 | Sborník UOŽI 01 2021 |  | zákl. přenesená |  | 0 | 9e-05 | 0.15984 | 0 | 0 | 8 | M | 2 |  |  |  | ROZPOCET | [5 empty] | 0 | 0 | 0 | 0 | 0 | 4 | 0 | 4 | -1620790111
| PP |  | Součásti upevňovací kroužek pružný dvojitý Fe 6 | [14 empty] | PP | 2
| VV |  | km 3,487 - 3,713 | [14 empty] | VV | 2 | 1 | True | 0 | ROZPOCET
| VV |  | (36+334+74)*4 |  | 1776 | [12 empty] | VV | 2 | 2 | True | 0 | ROZPOCET
| VV |  | Součet |  | 1776 | [12 empty] | VV | 2 | 4 | True | 1 | ROZPOCET
21 | M | 5958134041 | Součásti upevňovací šroub svěrkový T5 | kus | 1776 |  | 0 | Sborník UOŽI 01 2021 |  | zákl. přenesená |  | 0 | 0.00041 | 0.72816 | 0 | 0 | 8 | M | 2 |  |  |  | ROZPOCET | [5 empty] | 0 | 0 | 0 | 0 | 0 | 4 | 0 | 4 | 1610729058
| PP |  | Součásti upevňovací šroub svěrkový T5 | [14 empty] | PP | 2
| VV |  | km 3,487 - 3,713 | [14 empty] | VV | 2 | 1 | True | 0 | ROZPOCET
| VV |  | (36+334+74)*4 |  | 1776 | [12 empty] | VV | 2 | 2 | True | 0 | ROZPOCET
| VV |  | Součet |  | 1776 | [12 empty] | VV | 2 | 4 | True | 1 | ROZPOCET
22 | M | 5958134140 | Součásti upevňovací vložka M | kus | 1776 |  | 0 | Sborník UOŽI 01 2021 |  | zákl. přenesená |  | 0 | 5e-05 | 0.0888 | 0 | 0 | 8 | M | 2 |  |  |  | ROZPOCET | [5 empty] | 0 | 0 | 0 | 0 | 0 | 4 | 0 | 4 | -721557929
| PP |  | Součásti upevňovací vložka M | [14 empty] | PP | 2
| VV |  | km 3,487 - 3,713 | [14 empty] | VV | 2 | 1 | True | 0 | ROZPOCET
| VV |  | (36+334+74)*4 |  | 1776 | [12 empty] | VV | 2 | 2 | True | 0 | ROZPOCET
| VV |  | Součet |  | 1776 | [12 empty] | VV | 2 | 4 | True | 1 | ROZPOCET
23 | M | 5958134115 | Součásti upevňovací matice M24 | kus | 1776 |  | 0 | Sborník UOŽI 01 2021 |  | zákl. přenesená |  | 0 | 0.00015 | 0.2664 | 0 | 0 | 8 | M | 2 |  |  |  | ROZPOCET | [5 empty] | 0 | 0 | 0 | 0 | 0 | 4 | 0 | 4 | -1502902416
| PP |  | Součásti upevňovací matice M24 | [14 empty] | PP | 2
| VV |  | km 3,487 - 3,713 | [14 empty] | VV | 2 | 1 | True | 0 | ROZPOCET
| VV |  | (36+334+74)*4 |  | 1776 | [12 empty] | VV | 2 | 2 | True | 0 | ROZPOCET
| VV |  | Součet |  | 1776 | [12 empty] | VV | 2 | 4 | True | 1 | ROZPOCET
24 | M | 5955101005 | Kamenivo drcené štěrk frakce 31,5/63 třídy min. BII | t | 51 |  | 0 | Sborník UOŽI 01 2021 |  | zákl. přenesená |  | 0 | 1 | 51 | 0 | 0 | 8 | M | 2 |  |  |  | ROZPOCET | [5 empty] | 0 | 0 | 0 | 0 | 0 | 4 | 0 | 4 | 1338213467
| PP |  | Kamenivo drcené štěrk frakce 31,5/63 třídy min. BII | [14 empty] | PP | 2
| VV |  | 30*1,7 |  | 51 | [12 empty] | VV | 2 | 2 | True | 0 | ROZPOCET
| VV |  | Součet |  | 51 | [12 empty] | VV | 2 | 4 | True | 1 | ROZPOCET
25 | M | 5962119025 | Zajištění PPK betonový sloupek pro konzolovou značku | kus | 6 |  | 0 | Sborník UOŽI 01 2021 |  | zákl. přenesená |  | 0 | 0.17 | 1.02 | 0 | 0 | 8 | M | 2 |  |  |  | ROZPOCET | [5 empty] | 0 | 0 | 0 | 0 | 0 | 4 | 0 | 4 | 2111037196
| PP |  | Zajištění PPK betonový sloupek pro konzolovou značku | [14 empty] | PP | 2
| P |  | Poznámka k položce: Sloupek U-600 pro konzolovou zajišťovací značku ZZ1 včetně štítků | [14 empty] | P | 2
| D | OST | Ostatní |  |  |  | 0 |  |  |  |  | 0 |  | 0 |  | 0 | 4 | D | 0 |  |  |  | ROZPOCET | [11 empty] | 0
26 | K | 9901000300 | Doprava obousměrná (např. dodávek z vlastních zásob zhotovitele nebo objednatele nebo výzisku) mechanizací o nosnosti do 3,5 t elektrosoučástek, montážního materiálu, kameniva, písku, dlažebních kostek, suti, atd. do 30 km | kus | 1 |  | 0 | Sborník UOŽI 01 2021 |  | zákl. přenesená |  | 0 | 0 | 0 | 0 | 0 | 512 | K | 1 |  |  |  | ROZPOCET | [5 empty] | 0 | 0 | 0 | 0 | 0 | 4 | 0 | 512 | -1995593122
| PP |  | Doprava obousměrná (např. dodávek z vlastních zásob zhotovitele nebo objednatele nebo výzisku) mechanizací o nosnosti do 3,5 t elektrosoučástek, montážního materiálu, kameniva, písku, dlažebních kostek, suti, atd. do 30 km Poznámka: 1. Ceny jsou určeny pro dopravu silničními i kolejovými vozidly.2. V cenách obousměrné dopravy jsou započteny náklady na přepravu materiálu na místo určení včetně složení, poplatku za použití dopravní cesty a zpáteční cesty nenaloženého dopravního prostředku. | [14 empty] | PP | 1
| PSC |  | Poznámka k souboru cen: 1. Ceny jsou určeny pro dopravu silničními i kolejovými vozidly. 2. V cenách obousměrné dopravy jsou započteny náklady na přepravu materiálu na místo určení včetně složení, poplatku za použití dopravní cesty a zpáteční cesty nenaloženého dopravního prostředku. | [14 empty] | PSC | 1
| VV |  | odvoz pryžovek a PE na skládku odpadů | [14 empty] | VV | 1 | 1 | True | 0 | ROZPOCET
| VV |  | 1 |  | 1 | [12 empty] | VV | 1 | 2 | True | 0 | ROZPOCET
| VV |  | Součet |  | 1 | [12 empty] | VV | 1 | 4 | True | 1 | ROZPOCET
27 | K | 9901000400 | Doprava obousměrná (např. dodávek z vlastních zásob zhotovitele nebo objednatele nebo výzisku) mechanizací o nosnosti do 3,5 t elektrosoučástek, montážního materiálu, kameniva, písku, dlažebních kostek, suti, atd. do 40 km | kus | 1 |  | 0 | Sborník UOŽI 01 2021 |  | zákl. přenesená |  | 0 | 0 | 0 | 0 | 0 | 512 | K | 1 |  |  |  | ROZPOCET | [5 empty] | 0 | 0 | 0 | 0 | 0 | 4 | 0 | 512 | -2133306855
| PP |  | Doprava obousměrná (např. dodávek z vlastních zásob zhotovitele nebo objednatele nebo výzisku) mechanizací o nosnosti do 3,5 t elektrosoučástek, montážního materiálu, kameniva, písku, dlažebních kostek, suti, atd. do 40 km Poznámka: 1. Ceny jsou určeny pro dopravu silničními i kolejovými vozidly.2. V cenách obousměrné dopravy jsou započteny náklady na přepravu materiálu na místo určení včetně složení, poplatku za použití dopravní cesty a zpáteční cesty nenaloženého dopravního prostředku. | [14 empty] | PP | 1
| PSC |  | Poznámka k souboru cen: 1. Ceny jsou určeny pro dopravu silničními i kolejovými vozidly. 2. V cenách obousměrné dopravy jsou započteny náklady na přepravu materiálu na místo určení včetně složení, poplatku za použití dopravní cesty a zpáteční cesty nenaloženého dopravního prostředku. | [14 empty] | PSC | 1
| P |  | Poznámka k položce: doprava drobného svrškového materiálu | [14 empty] | P | 1
| VV |  | 1 |  | 1 | [12 empty] | VV | 1 | 2 | True | 1 | ROZPOCET
28 | K | 9902200200 | Doprava obousměrná (např. dodávek z vlastních zásob zhotovitele nebo objednatele nebo výzisku) mechanizací o nosnosti přes 3,5 t objemnějšího kusového materiálu (prefabrikátů, stožárů, výhybek, rozvaděčů, vybouraných hmot atd.) do 20 km | t | 0.98 |  | 0 | Sborník UOŽI 01 2021 |  | zákl. přenesená |  | 0 | 0 | 0 | 0 | 0 | 512 | K | 1 |  |  |  | ROZPOCET | [5 empty] | 0 | 0 | 0 | 0 | 0 | 4 | 0 | 512 | -363689363
| PP |  | Doprava obousměrná (např. dodávek z vlastních zásob zhotovitele nebo objednatele nebo výzisku) mechanizací o nosnosti přes 3,5 t objemnějšího kusového materiálu (prefabrikátů, stožárů, výhybek, rozvaděčů, vybouraných hmot atd.) do 20 km Poznámka: 1. Ceny jsou určeny pro dopravu silničními i kolejovými vozidly.2. V cenách obousměrné dopravy jsou započteny náklady na přepravu materiálu na místo určení včetně složení, poplatku za použití dopravní cesty a zpáteční cesty nenaloženého dopravního prostředku. | [14 empty] | PP | 1
| PSC |  | Poznámka k souboru cen: 1. Ceny jsou určeny pro dopravu silničními i kolejovými vozidly. 2. V cenách obousměrné dopravy jsou započteny náklady na přepravu materiálu na místo určení včetně složení, poplatku za použití dopravní cesty a zpáteční cesty nenaloženého dopravního prostředku. | [14 empty] | PSC | 1
| VV |  | doprava 2 ks kolejnic á 10 m z úseku km 1,770 - 3,085 | [14 empty] | VV | 1 | 1 | True | 0 | ROZPOCET
| VV |  | 20*0,049 |  | 0.98 | [12 empty] | VV | 1 | 2 | True | 0 | ROZPOCET
| VV |  | Součet |  | 0.98 | [12 empty] | VV | 1 | 4 | True | 1 | ROZPOCET
29 | K | 9902200300 | Doprava obousměrná (např. dodávek z vlastních zásob zhotovitele nebo objednatele nebo výzisku) mechanizací o nosnosti přes 3,5 t objemnějšího kusového materiálu (prefabrikátů, stožárů, výhybek, rozvaděčů, vybouraných hmot atd.) do 30 km | t | 51 |  | 0 | Sborník UOŽI 01 2021 |  | zákl. přenesená |  | 0 | 0 | 0 | 0 | 0 | 512 | K | 1 |  |  |  | ROZPOCET | [5 empty] | 0 | 0 | 0 | 0 | 0 | 4 | 0 | 512 | 1960420903
| PP |  | Doprava obousměrná (např. dodávek z vlastních zásob zhotovitele nebo objednatele nebo výzisku) mechanizací o nosnosti přes 3,5 t objemnějšího kusového materiálu (prefabrikátů, stožárů, výhybek, rozvaděčů, vybouraných hmot atd.) do 30 km Poznámka: 1. Ceny jsou určeny pro dopravu silničními i kolejovými vozidly.2. V cenách obousměrné dopravy jsou započteny náklady na přepravu materiálu na místo určení včetně složení, poplatku za použití dopravní cesty a zpáteční cesty nenaloženého dopravního prostředku. | [14 empty] | PP | 1
| PSC |  | Poznámka k souboru cen: 1. Ceny jsou určeny pro dopravu silničními i kolejovými vozidly. 2. V cenách obousměrné dopravy jsou započteny náklady na přepravu materiálu na místo určení včetně složení, poplatku za použití dopravní cesty a zpáteční cesty nenaloženého dopravního prostředku. | [14 empty] | PSC | 1
| VV |  | přeprava štěrku | [14 empty] | VV | 1 | 1 | True | 0 | ROZPOCET
| VV |  | 30*1,7 |  | 51 | [12 empty] | VV | 1 | 2 | True | 0 | ROZPOCET
| VV |  | Součet |  | 51 | [12 empty] | VV | 1 | 4 | True | 1 | ROZPOCET
30 | K | 9902400700 | Doprava jednosměrná (např. nakupovaného materiálu) mechanizací o nosnosti přes 3,5 t objemnějšího kusového materiálu (prefabrikátů, stožárů, výhybek, rozvaděčů, vybouraných hmot atd.) do 100 km | t | 1.041 |  | 0 | Sborník UOŽI 01 2021 |  | zákl. přenesená |  | 0 | 0 | 0 | 0 | 0 | 512 | K | 1 |  |  |  | ROZPOCET | [5 empty] | 0 | 0 | 0 | 0 | 0 | 4 | 0 | 512 | -1390423194
| PP |  | Doprava jednosměrná (např. nakupovaného materiálu) mechanizací o nosnosti přes 3,5 t objemnějšího kusového materiálu (prefabrikátů, stožárů, výhybek, rozvaděčů, vybouraných hmot atd.) do 100 km Poznámka: 1. Ceny jsou určeny pro dopravu silničními i kolejovými vozidly.2. V cenách jednosměrné dopravy jsou započteny náklady na přepravu materiálu na místo určení včetně složení a poplatku za použití dopravní cesty. Tyto položky se použijí i v případě, kdy se předpokládá, že dopravní prostředek bude naložen i na zpáteční cestě. V tomto případě se použijí položky pro každý směr samostatně (např. doprava materiálu na stavbu a odvoz výzisku nebo suti ze stavby). | [14 empty] | PP | 1
| PSC |  | Poznámka k souboru cen: 1. Ceny jsou určeny pro dopravu silničními i kolejovými vozidly. 2. V cenách jednosměrné dopravy jsou započteny náklady na přepravu materiálu na místo určení včetně složení a poplatku za použití dopravní cesty. Tyto položky se použijí i v případě, kdy se předpokládá, že dopravní prostředek bude naložen i na zpáteční cestě. V tomto případě se použijí položky pro každý směr samostatně (např. doprava materiálu na stavbu a odvoz výzisku nebo suti ze stavby). | [14 empty] | PSC | 1
| VV |  | doprava ZZ | [14 empty] | VV | 1 | 1 | True | 0 | ROZPOCET
| VV |  | 6*0,1735 |  | 1.041 | [12 empty] | VV | 1 | 2 | True | 0 | ROZPOCET
| VV |  | Součet |  | 1.041 | [12 empty] | VV | 1 | 4 | True | 1 | ROZPOCET
31 | K | 9909000400 | Poplatek za likvidaci plastových součástí | t | 0.16 |  | 0 | Sborník UOŽI 01 2021 |  | zákl. přenesená |  | 0 | 0 | 0 | 0 | 0 | 512 | K | 1 |  |  |  | ROZPOCET | [5 empty] | 0 | 0 | 0 | 0 | 0 | 4 | 0 | 512 | -1249456884
| PP |  | Poplatek za likvidaci plastových součástí Poznámka: 1. V cenách jsou započteny náklady na uložení stavebního odpadu na oficiální skládku.2. Je třeba zohlednit regionální rozdíly v cenách poplatků za uložení suti a odpadů. Tyto se mohou výrazně lišit s ohledem nejen na region, ale také na množství a druh ukládaného odpadu. | [14 empty] | PP | 1
| PSC |  | Poznámka k souboru cen: 1. V cenách jsou započteny náklady na uložení stavebního odpadu na oficiální skládku. 2. Je třeba zohlednit regionální rozdíly v cenách poplatků za uložení suti a odpadů. Tyto se mohou výrazně lišit s ohledem nejen na region, ale také na množství a druh ukládaného odpadu. | [14 empty] | PSC | 1
| VV |  | pryžovky na skládku | [14 empty] | VV | 1 | 1 | True | 0 | ROZPOCET
| VV |  | 0,16 |  | 0.16 | [12 empty] | VV | 1 | 2 | True | 0 | ROZPOCET
| VV |  | Součet |  | 0.16 | [12 empty] | VV | 1 | 4 | True | 1 | ROZPOCET

## Č12 - SVK Teplice zám. z...
[18 empty] | {4761cd59-0065-445d-a9c2-f9bc2cdf9c81} | [5 empty] | BK_12 | Umožnění volné dilatace kolejnice bez demontáže nebo montáže upevňovadel s osazením a odstraněním kl |  | 2740 | 2
[18 empty] | 2 | [5 empty] | SVK_12 | Souvislá výměna kolejnic současně s výměnou kompletů a pryžové podložky tv. S49 rozdělení "c" | m | 1304 | 2
| KRYCÍ LIST SOUPISU PRACÍ | [7 empty] | v --- níže se nacházejí doplnkové a pomocné údaje k sestavám --- v | [8 empty] | True
Zakázka:
Souvislá výměna kolejnic v obvodu Správy tratí Most pro r. 2022
Objekt:
O1 - TO Oldřichov
Soupis:
Č12 - SVK Teplice zám. zah. - Řetenice km 1,770 - 3,085
| KSO: |  |  |  |  | CC-CZ:
| Místo: |  | obvod správy tratí v Mostě |  |  | Datum: | 3. 3. 2022
| Zadavatel: |  |  |  |  | IČ: | 70994234
|  | SŽDC s.o., OŘ UNL, ST Most |  |  |  | DIČ: | CZ70994234
| Uchazeč: |  |  |  |  | IČ: | Vyplň údaj
|  | Vyplň údaj |  |  |  | DIČ: | Vyplň údaj
| Projektant: |  |  |  |  | IČ:
DIČ:
| Zpracovatel: |  |  |  |  | IČ:
|  | Ing. Střítezský |  |  |  | DIČ:
Poznámka:
Opraveno pro opakované výběrové řízení dne 28.2.2022 ****************************************************** Soupis prací je sestaven s využitím Cenové soustavy ÚRS. Položky, které pochází z této cenové soustavy, jsou ve sloupci 'Cenová soustava' označeny popisem 'CS ÚRS' a úrovní příslušného kalendářního pololetí. Veškeré další informace vymezující popis a podmínky použití těchto položek z Cenové soustavy, které nejsou uvedeny přímo v soupisu prací, jsou neomezeně dálkově k dispozici na www.cs-urs.cz, sekce Cenové a technické podmínky.
| Cena bez DPH | [5 empty] | 0
|  |  | Základ daně |  |  | Sazba daně | Výše daně
| DPH | základní | 0 |  |  | 21% | 0
|  | snížená | 0 |  |  | 15% | 0
| DPH | zákl. přenesená | 0 |  |  | 21% | 0
|  | sníž. přenesená | 0 |  |  | 15% | 0
|  | nulová | 0 |  |  | 0% | 0
| Cena s DPH |  |  | v | CZK |  | 0
REKAPITULACE ČLENĚNÍ SOUPISU PRACÍ
Zakázka:
Souvislá výměna kolejnic v obvodu Správy tratí Most pro r. 2022
Objekt:
O1 - TO Oldřichov
Soupis:
Č12 - SVK Teplice zám. zah. - Řetenice km 1,770 - 3,085
Místo: |  |  | obvod správy tratí v Mostě |  |  | Datum: | 3. 3. 2022
Zadavatel: |  |  | SŽDC s.o., OŘ UNL, ST Most |  |  | Projektant:
Uchazeč: |  |  | Vyplň údaj |  |  | Zpracovatel: | Ing. Střítezský
Kód dílu - Popis | [6 empty] | Cena celkem [CZK]
Náklady zakázky celkem | [6 empty] | 0 | [11 empty] | -1
| HSV - Práce a dodávky HSV | [5 empty] | 0
| 5 - Komunikace pozemní | [5 empty] | 0
| OST - Ostatní | [5 empty] | 0
SOUPIS PRACÍ
Zakázka:
Souvislá výměna kolejnic v obvodu Správy tratí Most pro r. 2022
Objekt:
O1 - TO Oldřichov
Soupis:
Č12 - SVK Teplice zám. zah. - Řetenice km 1,770 - 3,085
Místo: |  |  | obvod správy tratí v Mostě |  |  | Datum: | 3. 3. 2022
Zadavatel: |  |  | SŽDC s.o., OŘ UNL, ST Most |  |  | Projektant:
Uchazeč: |  |  | Vyplň údaj |  |  | Zpracovatel: | Ing. Střítezský
PČ | Typ | Kód | Popis | MJ | Množství | J.cena [CZK] | Cena celkem [CZK] | Cenová soustava |  | DPH | J. Nh [h] | Nh celkem [h] | J. hmotnost [t] | Hmotnost celkem [t] | J. suť [t] | Suť Celkem [t]
Náklady soupisu celkem | [6 empty] | 0 |  |  |  |  | 0 |  | 518.1108 |  | 0 |  | D | -1 | [15 empty] | 0
| D | HSV | Práce a dodávky HSV |  |  |  | 0 |  |  |  |  | 0 |  | 518.1108 |  | 0 | 1 | D | 0 |  |  |  | ROZPOCET | [11 empty] | 0
| D | 5 | Komunikace pozemní |  |  |  | 0 |  |  |  |  | 0 |  | 518.1108 |  | 0 | 1 | D | 1 |  |  |  | ROZPOCET | [11 empty] | 0
1 | K | 5901020010 | Nedestruktivní zkoušení ultrazvukem kolejnic základní | km | 1.304 |  | 0 | Sborník UOŽI 01 2021 |  | zákl. přenesená |  | 0 | 0 | 0 | 0 | 0 | 4 | K | 2 |  |  |  | ROZPOCET | [5 empty] | 0 | 0 | 0 | 0 | 0 | 4 | 0 | 4 | 1937010354
| PP |  | Nedestruktivní zkoušení ultrazvukem kolejnic základní. Poznámka: 1. V cenách jsou započteny náklady na nedestruktivní zkoušení včetně vizuální prohlídky vad, svarů a návarů a předání tištěných nebo elektronických výstupů. | [14 empty] | PP | 2
| PSC |  | Poznámka k souboru cen: 1. V cenách jsou započteny náklady na nedestruktivní zkoušení včetně vizuální prohlídky vad, svarů a návarů a předání tištěných nebo elektronických výstupů. | [14 empty] | PSC | 2
| VV |  | km 1,770 - 2,020 | [14 empty] | VV | 2 | 1 | True | 0 | ROZPOCET
| VV |  | 0,250*2 |  | 0.5 | [12 empty] | VV | 2 | 2 | True | 0 | ROZPOCET
| VV |  | km 2,715 - 3,090 | [14 empty] | VV | 2 | 1 | True | 0 | ROZPOCET
| VV |  | 0,375*2 |  | 0.75 | [12 empty] | VV | 2 | 2 | True | 0 | ROZPOCET
| VV |  | vložení za posun z km 2,020 - 2,715 | [14 empty] | VV | 2 | 1 | True | 0 | ROZPOCET
| VV |  | 2*0,027 |  | 0.054 | [12 empty] | VV | 2 | 2 | True | 0 | ROZPOCET
| VV |  | Součet |  | 1.304 | [12 empty] | VV | 2 | 4 | True | 1 | ROZPOCET
2 | K | 5905035010 | Výměna KL malou těžící mechanizací mimo lavičku lože otevřené | m3 | 16.168 |  | 0 | Sborník UOŽI 01 2021 |  | zákl. přenesená |  | 0 | 0 | 0 | 0 | 0 | 4 | K | 2 |  |  |  | ROZPOCET | [5 empty] | 0 | 0 | 0 | 0 | 0 | 4 | 0 | 4 | -1565232733
| PP |  | Výměna KL malou těžící mechanizací mimo lavičku lože otevřené. Poznámka: 1. V cenách jsou započteny náklady na odtěžení KL s použitím minirypadla, rozprostření výzisku na terén nebo naložení na dopravní prostředek, přehození kameniva, úprava KL do profilu a jeho případné snížení pod patou kolejnice. U výměny KL v celém profilu je v ceně započteno případné uvolnění, posun a dotažení pražce. 2. V cenách nejsou obsaženy náklady na podbití pražce, dodávku a doplnění kameniva. | [14 empty] | PP | 2
| PSC |  | Poznámka k souboru cen: 1. V cenách jsou započteny náklady na odtěžení KL s použitím minirypadla, rozprostření výzisku na terén nebo naložení na dopravní prostředek, přehození kameniva, úprava KL do profilu a jeho případné snížení pod patou kolejnice. U výměny KL v celém profilu je v ceně započteno případné uvolnění, posun a dotažení pražce. 2. V cenách nejsou obsaženy náklady na podbití pražce, dodávku a doplnění kameniva. | [14 empty] | PSC | 2
| VV |  | km 1,980 = 24 MPP | [14 empty] | VV | 2 | 1 | True | 0 | ROZPOCET
| VV |  | 1,409 *24*0,675*0,5 |  | 11.413 | [12 empty] | VV | 2 | 2 | True | 0 | ROZPOCET
| VV |  | km 2,390 = 10 MPP | [14 empty] | VV | 2 | 1 | True | 0 | ROZPOCET
| VV |  | 1,409*10*0,675*0,5 |  | 4.755 | [12 empty] | VV | 2 | 2 | True | 0 | ROZPOCET
| VV |  | vyzískaný materiál zhotovitel zabuduje do konstrukce nástupiště | [14 empty] | VV | 2 | 1 | True | 0 | ROZPOCET
| VV |  | Součet |  | 16.168 | [12 empty] | VV | 2 | 4 | True | 1 | ROZPOCET
3 | K | 5905105030 | Doplnění KL kamenivem souvisle strojně v koleji | m3 | 300 |  | 0 | Sborník UOŽI 01 2021 |  | zákl. přenesená |  | 0 | 0 | 0 | 0 | 0 | 4 | K | 2 |  |  |  | ROZPOCET | [5 empty] | 0 | 0 | 0 | 0 | 0 | 4 | 0 | 4 | 1115544600
| PP |  | Doplnění KL kamenivem souvisle strojně v koleji. Poznámka: 1. V cenách jsou započteny náklady na doplnění kameniva ojediněle ručně vidlemi a/nebo souvisle strojně z výsypných vozů případně nakladačem. 2. V cenách nejsou obsaženy náklady na dodávku kameniva. | [14 empty] | PP | 2
| PSC |  | Poznámka k souboru cen: 1. V cenách jsou započteny náklady na doplnění kameniva ojediněle ručně vidlemi a/nebo souvisle strojně z výsypných vozů případně nakladačem. 2. V cenách nejsou obsaženy náklady na dodávku kameniva. | [14 empty] | PSC | 2
| VV |  | 10*30 |  | 300 | [12 empty] | VV | 2 | 2 | True | 0 | ROZPOCET
| VV |  | Součet |  | 300 | [12 empty] | VV | 2 | 4 | True | 1 | ROZPOCET
4 | K | 5905115010 | Příplatek za úpravu nadvýšení KL v oblouku o malém poloměru | m | 241 |  | 0 | Sborník UOŽI 01 2021 |  | zákl. přenesená |  | 0 | 0 | 0 | 0 | 0 | 4 | K | 2 |  |  |  | ROZPOCET | [5 empty] | 0 | 0 | 0 | 0 | 0 | 4 | 0 | 4 | 1077181087
| PP |  | Příplatek za úpravu nadvýšení KL v oblouku o malém poloměru. Poznámka: 1. V cenách jsou započteny náklady na úpravu nadvýšení KL ručně. 2. V cenách nejsou obsaženy náklady na doplnění a zřízení nadvýšení z vozů a na dodávku kameniva. | [14 empty] | PP | 2
| PSC |  | Poznámka k souboru cen: 1. V cenách jsou započteny náklady na úpravu nadvýšení KL ručně. 2. V cenách nejsou obsaženy náklady na doplnění a zřízení nadvýšení z vozů a na dodávku kameniva. | [14 empty] | PSC | 2
| VV |  | km 1,846 - 1,973 | [14 empty] | VV | 2 | 1 | True | 0 | ROZPOCET
| VV |  | 127 |  | 127 | [12 empty] | VV | 2 | 2 | True | 0 | ROZPOCET
| VV |  | km 2,839 - 2,878 | [14 empty] | VV | 2 | 1 | True | 0 | ROZPOCET
| VV |  | 39 |  | 39 | [12 empty] | VV | 2 | 2 | True | 0 | ROZPOCET
| VV |  | km 3,010 - 3,085 | [14 empty] | VV | 2 | 1 | True | 0 | ROZPOCET
| VV |  | 75 |  | 75 | [12 empty] | VV | 2 | 2 | True | 0 | ROZPOCET
| VV |  | Součet |  | 241 | [12 empty] | VV | 2 | 4 | True | 1 | ROZPOCET
5 | K | 5906015120 | Výměna pražce malou těžící mechanizací v KL otevřeném i zapuštěném pražec betonový příčný vystrojený | kus | 34 |  | 0 | Sborník UOŽI 01 2021 |  | zákl. přenesená |  | 0 | 0 | 0 | 0 | 0 | 4 | K | 2 |  |  |  | ROZPOCET | [5 empty] | 0 | 0 | 0 | 0 | 0 | 4 | 0 | 4 | 1582048431
| PP |  | Výměna pražce malou těžící mechanizací v KL otevřeném i zapuštěném pražec betonový příčný vystrojený. Poznámka: 1. V cenách jsou započteny náklady na výměnu pražce za použití malé těžicí mechanizace, demontáž upevňovadel, odstranění KL a části stezky, vysunutí a výměna pražce, montáž upevňovadel, přehození kameniva, podbití pražce, úprava KL a části stezky, případné snížení KL pod patou kolejnice. ošetření součástí mazivem a naložení výzisku na dopravní prostředek. U nevystrojených a výhybkových pražců dřevěných vrtání otvorů pro vrtule. 2. V cenách nejsou obsaženy náklady na dodávku materiálu, dopravu výzisku na skládku a skládkovné. | [14 empty] | PP | 2
| PSC |  | Poznámka k souboru cen: 1. V cenách jsou započteny náklady na výměnu pražce za použití malé těžicí mechanizace, demontáž upevňovadel, odstranění KL a části stezky, vysunutí a výměna pražce, montáž upevňovadel, přehození kameniva, podbití pražce, úprava KL a části stezky, případné snížení KL pod patou kolejnice. ošetření součástí mazivem a naložení výzisku na dopravní prostředek. U nevystrojených a výhybkových pražců dřevěných vrtání otvorů pro vrtule. 2. V cenách nejsou obsaženy náklady na dodávku materiálu, dopravu výzisku na skládku a skládkovné. | [14 empty] | PSC | 2
| VV |  | km 1,770 -3,085 vložit SB5 - vyjmout dřevo | [14 empty] | VV | 2 | 1 | True | 0 | ROZPOCET
| VV |  | 34 |  | 34 | [12 empty] | VV | 2 | 2 | True | 0 | ROZPOCET
| VV |  | Součet |  | 34 | [12 empty] | VV | 2 | 4 | True | 1 | ROZPOCET
6 | K | 5906105010 | Demontáž pražce dřevěný | kus | 68 |  | 0 | Sborník UOŽI 01 2021 |  | zákl. přenesená |  | 0 | 0 | 0 | 0 | 0 | 4 | K | 2 |  |  |  | ROZPOCET | [5 empty] | 0 | 0 | 0 | 0 | 0 | 4 | 0 | 4 | -348084379
| PP |  | Demontáž pražce dřevěný. Poznámka: 1. V cenách jsou započteny náklady na manipulaci, demontáž, odstrojení do součástí a uložení pražců. | [14 empty] | PP | 2
| PSC |  | Poznámka k souboru cen: 1. V cenách jsou započteny náklady na manipulaci, demontáž, odstrojení do součástí a uložení pražců. | [14 empty] | PSC | 2
| VV |  | km 1,770 -3,085 vložit SB5 - vyjmout dřevo | [14 empty] | VV | 2 | 1 | True | 0 | ROZPOCET
| VV |  | 34*2 |  | 68 | [12 empty] | VV | 2 | 2 | True | 0 | ROZPOCET
| VV |  | Součet |  | 68 | [12 empty] | VV | 2 | 4 | True | 1 | ROZPOCET
7 | K | 5907020410 | Souvislá výměna kolejnic současně s výměnou kompletů a pryžové podložky tv. S49 rozdělení "c" | m | 1304 |  | 0 | Sborník UOŽI 01 2021 |  | zákl. přenesená |  | 0 | 0 | 0 | 0 | 0 | 4 | K | 2 |  |  |  | ROZPOCET | [5 empty] | 0 | 0 | 0 | 0 | 0 | 4 | 0 | 4 | -617449599
| PP |  | Souvislá výměna kolejnic současně s výměnou kompletů a pryžové podložky tv. S49 rozdělení "c". Poznámka: 1. V cenách jsou započteny náklady na demontáž upevňovadel, výměnu kolejnic, dílů a součástí, montáž upevňovadel, úpravu dilatačních spár, pryžových podložek, zřízení nebo demontáž prozatímních styků a ošetření součástí mazivem. 2. V cenách nejsou započteny náklady na dělení kolejnic, zřízení svaru, demontáž nebo montáž styků. | [14 empty] | PP | 2
| PSC |  | Poznámka k souboru cen: 1. V cenách jsou započteny náklady na demontáž upevňovadel, výměnu kolejnic, dílů a součástí, montáž upevňovadel, úpravu dilatačních spár, pryžových podložek, zřízení nebo demontáž prozatímních styků a ošetření součástí mazivem. 2. V cenách nejsou započteny náklady na dělení kolejnic, zřízení svaru, demontáž nebo montáž styků. | [14 empty] | PSC | 2
| VV |  | km 1,770 - 2,020 | [14 empty] | VV | 2 | 1 | True | 0 | ROZPOCET
| VV |  | 250*2 |  | 500 | [12 empty] | VV | 2 | 2 | True | 0 | ROZPOCET
| VV |  | km 2,715 - 3,090 | [14 empty] | VV | 2 | 1 | True | 0 | ROZPOCET
| VV |  | 375*2 |  | 750 | [12 empty] | VV | 2 | 2 | True | 0 | ROZPOCET
| VV |  | vložení za posun z km 2,020 - 2,715 | [14 empty] | VV | 2 | 1 | True | 0 | ROZPOCET
| VV |  | 2*27 |  | 54 | [12 empty] | VV | 2 | 2 | True | 0 | ROZPOCET
| VV | SVK_12 | Součet |  | 1304 | [12 empty] | VV | 2 | 4 | True | 1 | ROZPOCET
8 | K | 5907040030 | Posun kolejnic před svařováním tv. S49 | m | 1390 |  | 0 | Sborník UOŽI 01 2021 |  | zákl. přenesená |  | 0 | 0 | 0 | 0 | 0 | 4 | K | 2 |  |  |  | ROZPOCET | [5 empty] | 0 | 0 | 0 | 0 | 0 | 4 | 0 | 4 | -558248231
| PP |  | Posun kolejnic před svařováním tv. S49. Poznámka: 1. V cenách jsou započteny náklady na přizdvižení a posun kolejnice. Položka se použije v případě krácení deformovaných konců kolejnic před svařováním. 2. V cenách nejsou obsaženy náklady na demontáž a montáž upevňovadel. Položku nelze použít pro posun z důvodu úpravy dilatačních spár před svařováním. | [14 empty] | PP | 2
| PSC |  | Poznámka k souboru cen: 1. V cenách jsou započteny náklady na přizdvižení a posun kolejnice. Položka se použije v případě krácení deformovaných konců kolejnic před svařováním. 2. V cenách nejsou obsaženy náklady na demontáž a montáž upevňovadel. Položku nelze použít pro posun z důvodu úpravy dilatačních spár před svařováním. | [14 empty] | PSC | 2
| VV |  | km 2,020 - 2,715 | [14 empty] | VV | 2 | 1 | True | 0 | ROZPOCET
| VV |  | 695*2 |  | 1390 | [12 empty] | VV | 2 | 2 | True | 0 | ROZPOCET
| VV |  | Součet |  | 1390 | [12 empty] | VV | 2 | 4 | True | 1 | ROZPOCET
9 | K | 5907050120 | Dělení kolejnic kyslíkem soustavy S49 nebo T | kus | 108 |  | 0 | Sborník UOŽI 01 2021 |  | zákl. přenesená |  | 0 | 0 | 0 | 0 | 0 | 4 | K | 2 |  |  |  | ROZPOCET | [5 empty] | 0 | 0 | 0 | 0 | 0 | 4 | 0 | 4 | 2103668074
| PP |  | Dělení kolejnic kyslíkem soustavy S49 nebo T. Poznámka: 1. V cenách jsou započteny náklady na manipulaci, podložení, označení a provedení řezu kolejnice. | [14 empty] | PP | 2
| PSC |  | Poznámka k souboru cen: 1. V cenách jsou započteny náklady na manipulaci, podložení, označení a provedení řezu kolejnice. | [14 empty] | PSC | 2
| VV |  | km 2,020 - 2,715 | [14 empty] | VV | 2 | 1 | True | 0 | ROZPOCET
| VV |  | 54*2 |  | 108 | [12 empty] | VV | 2 | 2 | True | 0 | ROZPOCET
| VV |  | Součet |  | 108 | [12 empty] | VV | 2 | 4 | True | 1 | ROZPOCET
10 | K | 5908005430 | Oprava kolejnicového styku demontáž spojek tv. S49 | styk | 96 |  | 0 | Sborník UOŽI 01 2021 |  | zákl. přenesená |  | 0 | 0 | 0 | 0 | 0 | 4 | K | 2 |  |  |  | ROZPOCET | [5 empty] | 0 | 0 | 0 | 0 | 0 | 4 | 0 | 4 | -1964226305
| PP |  | Oprava kolejnicového styku demontáž spojek tv. S49. Poznámka: 1. V cenách jsou započteny náklady na výměnu, demontáž nebo montáž vnitřní spojky a/nebo celého styku a ošetření součástí mazivem. U přechodových spojek se použije položka s větším tvarem. 2. V cenách nejsou obsaženy náklady na dodávku materiálu. | [14 empty] | PP | 2
| PSC |  | Poznámka k souboru cen: 1. V cenách jsou započteny náklady na výměnu, demontáž nebo montáž vnitřní spojky a/nebo celého styku a ošetření součástí mazivem. U přechodových spojek se použije položka s větším tvarem. 2. V cenách nejsou obsaženy náklady na dodávku materiálu. | [14 empty] | PSC | 2
| VV |  | km 1,770 -3,085 | [14 empty] | VV | 2 | 1 | True | 0 | ROZPOCET
| VV |  | 96 |  | 96 | [12 empty] | VV | 2 | 2 | True | 0 | ROZPOCET
| VV |  | Součet |  | 96 | [12 empty] | VV | 2 | 4 | True | 1 | ROZPOCET
11 | K | 5908050010 | Výměna upevnění podkladnicového komplety a pryžová podložka | úl.pl. | 3752 |  | 0 | Sborník UOŽI 01 2021 |  | zákl. přenesená |  | 0 | 0 | 0 | 0 | 0 | 4 | K | 2 |  |  |  | ROZPOCET | [5 empty] | 0 | 0 | 0 | 0 | 0 | 4 | 0 | 4 | -580331009
| PP |  | Výměna upevnění podkladnicového komplety a pryžová podložka. Poznámka: 1. V cenách jsou započteny náklady na demontáž, výměnu a montáž, ošetření součástí mazivem a naložení výzisku na dopravní prostředek. 2. V cenách nejsou obsaženy náklady na vrtání pražce a dodávku materiálu. | [14 empty] | PP | 2
| PSC |  | Poznámka k souboru cen: 1. V cenách jsou započteny náklady na demontáž, výměnu a montáž, ošetření součástí mazivem a naložení výzisku na dopravní prostředek. 2. V cenách nejsou obsaženy náklady na vrtání pražce a dodávku materiálu. | [14 empty] | PSC | 2
| VV |  | km 1,770 - 3,090 | [14 empty] | VV | 2 | 1 | True | 0 | ROZPOCET
| VV |  | "SB5" (26+765+422+11+140+259+34)*2 |  | 3314 | [12 empty] | VV | 2 | 2 | True | 0 | ROZPOCET
| VV |  | "SB6" (61+52+60+8+38)*2 |  | 438 | [12 empty] | VV | 2 | 2 | True | 0 | ROZPOCET
| VV |  | Součet |  | 3752 | [12 empty] | VV | 2 | 4 | True | 1 | ROZPOCET
12 | K | 5908070010 | Souvislé dotahování upevňovadel v koleji bez protáčení závitů šrouby svěrkové rozdělení "c" | km | 1.37 |  | 0 | Sborník UOŽI 01 2021 |  | zákl. přenesená |  | 0 | 0 | 0 | 0 | 0 | 4 | K | 2 |  |  |  | ROZPOCET | [5 empty] | 0 | 0 | 0 | 0 | 0 | 4 | 0 | 4 | -1271238824
| PP |  | Souvislé dotahování upevňovadel v koleji bez protáčení závitů šrouby svěrkové rozdělení "c". Poznámka: 1. V cenách jsou započteny náklady na dotažení součástí doporučeným utahovacím momentem a ošetření součástí mazivem. | [14 empty] | PP | 2
| PSC |  | Poznámka k souboru cen: 1. V cenách jsou započteny náklady na dotažení součástí doporučeným utahovacím momentem a ošetření součástí mazivem. | [14 empty] | PSC | 2
| VV |  | "Po zřízení BK, pouze svařovaný pás" BK_12/2000 |  | 1.37 | [12 empty] | VV | 2 | 2 | True | 0 | ROZPOCET
| VV |  | Součet |  | 1.37 | [12 empty] | VV | 2 | 4 | True | 1 | ROZPOCET
13 | K | 5909032020 | Přesná úprava GPK koleje směrové a výškové uspořádání pražce betonové | km | 1.32 |  | 0 | Sborník UOŽI 01 2021 |  | zákl. přenesená |  | 0 | 0 | 0 | 0 | 0 | 4 | K | 2 |  |  |  | ROZPOCET | [5 empty] | 0 | 0 | 0 | 0 | 0 | 4 | 0 | 4 | 1462686255
| PP |  | Přesná úprava GPK koleje směrové a výškové uspořádání pražce betonové. Poznámka: 1. V cenách jsou započteny náklady na úpravu směrového a výškového uspořádání strojní linkou ASP s přesným zaměřením její prostorové polohy, úpravu KL pluhem a měření mezních stavebních odchylek dle ČSN, měření technologických veličin a předání tištěných výstupů objednateli. 2. V cenách nejsou obsaženy náklady na zaměření APK, doplnění a dodávku kameniva a snížení KL pod patou kolejnice. | [14 empty] | PP | 2
| PSC |  | Poznámka k souboru cen: 1. V cenách jsou započteny náklady na úpravu směrového a výškového uspořádání strojní linkou ASP s přesným zaměřením její prostorové polohy, úpravu KL pluhem a měření mezních stavebních odchylek dle ČSN, měření technologických veličin a předání tištěných výstupů objednateli. 2. V cenách nejsou obsaženy náklady na zaměření APK, doplnění a dodávku kameniva a snížení KL pod patou kolejnice. | [14 empty] | PSC | 2
| VV |  | km 1,770 - 3,090 | [14 empty] | VV | 2 | 1 | True | 0 | ROZPOCET
| VV |  | 1,320 |  | 1.32 | [12 empty] | VV | 2 | 2 | True | 0 | ROZPOCET
| VV |  | Součet |  | 1.32 | [12 empty] | VV | 2 | 4 | True | 1 | ROZPOCET
14 | K | 5910010030 | Odtavovací stykové svařování kolejnic užitých ve stabilní svařovně vstupní délky do 10 m tv. S49 | m | 1304 |  | 0 | Sborník UOŽI 01 2021 |  | zákl. přenesená |  | 0 | 0 | 0 | 0 | 0 | 4 | K | 2 |  |  |  | ROZPOCET | [5 empty] | 0 | 0 | 0 | 0 | 0 | 4 | 0 | 4 | -81319066
| PP |  | Odtavovací stykové svařování kolejnic užitých ve stabilní svařovně vstupní délky do 10 m tv. S49. Poznámka: 1. V cenách jsou započteny náklady na základní vytřídění při odběru z úložiště na užité k regeneraci a odpadové, určení lepší pojízdné hrany, případné otáčení kolejnice, vizuální kontrola s označením vad k vyříznutí, vyříznutí vad strojní pilou, obroušení převalků (do 1 mm) a zaoblených ostrých pojízdných hran, broušení kontaktních ploch svaru, vyrovnání a svaření kolejnic opracování a dorovnání svaru, dělení kol. pásu na požadovanou délku, obroušení pojížděných ploch svaru, vizuální prohlídka, měření geometrie svaru a vedení výrobní dokumentace. 2. V cenách nejsou obsaženy náklady na kontrolu svaru ultrazvukem a dodávku kolejnic. | [14 empty] | PP | 2
| PSC |  | Poznámka k souboru cen: 1. V cenách jsou započteny náklady na základní vytřídění při odběru z úložiště na užité k regeneraci a odpadové, určení lepší pojízdné hrany, případné otáčení kolejnice, vizuální kontrola s označením vad k vyříznutí, vyříznutí vad strojní pilou, obroušení převalků (do 1 mm) a zaoblených ostrých pojízdných hran, broušení kontaktních ploch svaru, vyrovnání a svaření kolejnic opracování a dorovnání svaru, dělení kol. pásu na požadovanou délku, obroušení pojížděných ploch svaru, vizuální prohlídka, měření geometrie svaru a vedení výrobní dokumentace. 2. V cenách nejsou obsaženy náklady na kontrolu svaru ultrazvukem a dodávku kolejnic. | [14 empty] | PSC | 2
| VV |  | km 1,770 - 2,020 | [14 empty] | VV | 2 | 1 | True | 0 | ROZPOCET
| VV |  | 250*2 |  | 500 | [12 empty] | VV | 2 | 2 | True | 0 | ROZPOCET
| VV |  | km 2,715 - 3,090 | [14 empty] | VV | 2 | 1 | True | 0 | ROZPOCET
| VV |  | 375*2 |  | 750 | [12 empty] | VV | 2 | 2 | True | 0 | ROZPOCET
| VV |  | vložení za posun z km 2,020 - 2,715 | [14 empty] | VV | 2 | 1 | True | 0 | ROZPOCET
| VV |  | 2*27 |  | 54 | [12 empty] | VV | 2 | 2 | True | 0 | ROZPOCET
| VV |  | Součet |  | 1304 | [12 empty] | VV | 2 | 4 | True | 1 | ROZPOCET
15 | K | 5910020030 | Svařování kolejnic termitem plný předehřev standardní spára svar sériový tv. S49 | svar | 66 |  | 0 | Sborník UOŽI 01 2021 |  | zákl. přenesená |  | 0 | 0 | 0 | 0 | 0 | 4 | K | 2 |  |  |  | ROZPOCET | [5 empty] | 0 | 0 | 0 | 0 | 0 | 4 | 0 | 4 | -333892647
| PP |  | Svařování kolejnic termitem plný předehřev standardní spára svar sériový tv. S49. Poznámka: 1. V cenách jsou započteny náklady na vybrání kameniva z mezipražcového prostoru, demontáž upevňovadel, směrové a výškové vyrovnání kolejnic, provedení svaru, montáž upevňovadel, vizuální kontrola, měření geometrie svaru. 2. V cenách nejsou obsaženy náklady na kontrolu svaru ultrazvukem, podbití pražců a demontáž styku. | [14 empty] | PP | 2
| PSC |  | Poznámka k souboru cen: 1. V cenách jsou započteny náklady na vybrání kameniva z mezipražcového prostoru, demontáž upevňovadel, směrové a výškové vyrovnání kolejnic, provedení svaru, montáž upevňovadel, vizuální kontrola, měření geometrie svaru. 2. V cenách nejsou obsaženy náklady na kontrolu svaru ultrazvukem, podbití pražců a demontáž styku. | [14 empty] | PSC | 2
| VV |  | MS S49 | [14 empty] | VV | 2 | 1 | True | 0 | ROZPOCET
| VV |  | km 1,770 - 2,020 | [14 empty] | VV | 2 | 1 | True | 0 | ROZPOCET
| VV |  | "250*2/120" 4 |  | 4 | [12 empty] | VV | 2 | 2 | True | 0 | ROZPOCET
| VV |  | vložení za posun z km 2,020 - 2,715 | [14 empty] | VV | 2 | 1 | True | 0 | ROZPOCET
| VV |  | "2*27" 2 |  | 2 | [12 empty] | VV | 2 | 2 | True | 0 | ROZPOCET
| VV |  | posun 2,02 - 2,715 | [14 empty] | VV | 2 | 1 | True | 0 | ROZPOCET
| VV |  | 54 |  | 54 | [12 empty] | VV | 2 | 2 | True | 0 | ROZPOCET
| VV |  | km 2,715 - 3,090 | [14 empty] | VV | 2 | 1 | True | 0 | ROZPOCET
| VV |  | "375*2/120" 6 |  | 6 | [12 empty] | VV | 2 | 2 | True | 0 | ROZPOCET
| VV |  | Součet |  | 66 | [12 empty] | VV | 2 | 4 | True | 1 | ROZPOCET
16 | K | 5910020130 | Svařování kolejnic termitem plný předehřev standardní spára svar jednotlivý tv. S49 | svar | 8 |  | 0 | Sborník UOŽI 01 2021 |  | zákl. přenesená |  | 0 | 0 | 0 | 0 | 0 | 4 | K | 2 |  |  |  | ROZPOCET | [5 empty] | 0 | 0 | 0 | 0 | 0 | 4 | 0 | 4 | 705627110
| PP |  | Svařování kolejnic termitem plný předehřev standardní spára svar jednotlivý tv. S49. Poznámka: 1. V cenách jsou započteny náklady na vybrání kameniva z mezipražcového prostoru, demontáž upevňovadel, směrové a výškové vyrovnání kolejnic, provedení svaru, montáž upevňovadel, vizuální kontrola, měření geometrie svaru. 2. V cenách nejsou obsaženy náklady na kontrolu svaru ultrazvukem, podbití pražců a demontáž styku. | [14 empty] | PP | 2
| PSC |  | Poznámka k souboru cen: 1. V cenách jsou započteny náklady na vybrání kameniva z mezipražcového prostoru, demontáž upevňovadel, směrové a výškové vyrovnání kolejnic, provedení svaru, montáž upevňovadel, vizuální kontrola, měření geometrie svaru. 2. V cenách nejsou obsaženy náklady na kontrolu svaru ultrazvukem, podbití pražců a demontáž styku. | [14 empty] | PSC | 2
| VV |  | ZS | [14 empty] | VV | 2 | 1 | True | 0 | ROZPOCET
| VV |  | 8 |  | 8 | [12 empty] | VV | 2 | 2 | True | 1 | ROZPOCET
17 | K | 5910035030 | Dosažení dovolené upínací teploty v BK prodloužením kolejnicového pásu v koleji tv. S49 | svar | 8 |  | 0 | Sborník UOŽI 01 2021 |  | zákl. přenesená |  | 0 | 0 | 0 | 0 | 0 | 4 | K | 2 |  |  |  | ROZPOCET | [5 empty] | 0 | 0 | 0 | 0 | 0 | 4 | 0 | 4 | 1384064094
| PP |  | Dosažení dovolené upínací teploty v BK prodloužením kolejnicového pásu v koleji tv. S49. Poznámka: 1. V cenách jsou započteny náklady na montáž a demontáž napínacího zařízení nebo ohřevu kolejnic a udržování potřebného prodloužení kolejnicového pásu. 2. V cenách nejsou obsaženy náklady na demontáž upevňovadel a kolejnicových spojek. | [14 empty] | PP | 2
| PSC |  | Poznámka k souboru cen: 1. V cenách jsou započteny náklady na montáž a demontáž napínacího zařízení nebo ohřevu kolejnic a udržování potřebného prodloužení kolejnicového pásu. 2. V cenách nejsou obsaženy náklady na demontáž upevňovadel a kolejnicových spojek. | [14 empty] | PSC | 2
18 | K | 5910040210 | Umožnění volné dilatace kolejnice bez demontáže nebo montáže upevňovadel s osazením a odstraněním kluzných podložek rozdělení pražců "c" | m | 2740 |  | 0 | Sborník UOŽI 01 2021 |  | zákl. přenesená |  | 0 | 0 | 0 | 0 | 0 | 4 | K | 2 |  |  |  | ROZPOCET | [5 empty] | 0 | 0 | 0 | 0 | 0 | 4 | 0 | 4 | 960590342
| PP |  | Umožnění volné dilatace kolejnice bez demontáže nebo montáže upevňovadel s osazením a odstraněním kluzných podložek rozdělení pražců "c". Poznámka: 1. V cenách jsou započteny náklady na uvolnění, demontáž a rovnoměrné prodloužení nebo zkrácení kolejnice, vyznačení značek a vedení dokumentace. 2. V cenách nejsou obsaženy náklady na demontáž kolejnicových spojek. | [14 empty] | PP | 2
| PSC |  | Poznámka k souboru cen: 1. V cenách jsou započteny náklady na uvolnění, demontáž a rovnoměrné prodloužení nebo zkrácení kolejnice, vyznačení značek a vedení dokumentace. 2. V cenách nejsou obsaženy náklady na demontáž kolejnicových spojek. | [14 empty] | PSC | 2
| VV |  | km 1,770 - 3,090 | [14 empty] | VV | 2 | 1 | True | 0 | ROZPOCET
| VV |  | 1320*2+2*50 |  | 2740 | [12 empty] | VV | 2 | 2 | True | 0 | ROZPOCET
| VV | BK_12 | Součet |  | 2740 | [12 empty] | VV | 2 | 4 | True | 1 | ROZPOCET
19 | K | 5910063050 | Opravné souvislé broušení kolejnic R260 příčný a podélný profil oprava příčného a podélného profilu | m | 2640 |  | 0 | Sborník UOŽI 01 2021 |  | zákl. přenesená |  | 0 | 0 | 0 | 0 | 0 | 4 | K | 2 |  |  |  | ROZPOCET | [5 empty] | 0 | 0 | 0 | 0 | 0 | 4 | 0 | 4 | 299873025
| PP |  | Opravné souvislé broušení kolejnic R260 příčný a podélný profil oprava příčného a podélného profilu. Poznámka: 1. V cenách jsou započteny náklady na kontinuální odstranění nebo úpravu převalků, skluzových vln a povrchových vad, optimalizaci příčného a podélného profilu hlavy kolejnice souvisle velkým brousícím, frézovacím nebo hoblovacím strojem včetně dokumentace měření záznamu podélného a příčného profilu hlavy kolejnice a hloubky povrchových trhlin, zajištění požární bezpečnosti a bezpečnosti v místech veřejnosti přístupných podle platných předpisů a požadavku objednatele, likvidaci odpadu po broušení a přepravu stroje. | [14 empty] | PP | 2
| PSC |  | Poznámka k souboru cen: 1. V cenách jsou započteny náklady na kontinuální odstranění nebo úpravu převalků, skluzových vln a povrchových vad, optimalizaci příčného a podélného profilu hlavy kolejnice souvisle velkým brousícím, frézovacím nebo hoblovacím strojem včetně dokumentace měření záznamu podélného a příčného profilu hlavy kolejnice a hloubky povrchových trhlin, zajištění požární bezpečnosti a bezpečnosti v místech veřejnosti přístupných podle platných předpisů a požadavku objednatele, likvidaci odpadu po broušení a přepravu stroje. | [14 empty] | PSC | 2
| VV |  | km 1,770 - 3,090 | [14 empty] | VV | 2 | 1 | True | 0 | ROZPOCET
| VV |  | 1320*2 |  | 2640 | [12 empty] | VV | 2 | 2 | True | 0 | ROZPOCET
| VV |  | Součet |  | 2640 | [12 empty] | VV | 2 | 4 | True | 1 | ROZPOCET
20 | K | 5910136010 | Montáž pražcové kotvy v koleji | kus | 62 |  | 0 | Sborník UOŽI 01 2021 |  | zákl. přenesená |  | 0 | 0 | 0 | 0 | 0 | 4 | K | 2 |  |  |  | ROZPOCET | [5 empty] | 0 | 0 | 0 | 0 | 0 | 4 | 0 | 4 | -1022290671
| PP |  | Montáž pražcové kotvy v koleji. Poznámka: 1. V cenách jsou započteny náklady na odstranění kameniva, montáž, ošetření součásti mazivem a úpravu kameniva. 2. V cenách nejsou obsaženy náklady na dodávku materiálu. | [14 empty] | PP | 2
| PSC |  | Poznámka k souboru cen: 1. V cenách jsou započteny náklady na odstranění kameniva, montáž, ošetření součásti mazivem a úpravu kameniva. 2. V cenách nejsou obsaženy náklady na dodávku materiálu. | [14 empty] | PSC | 2
| VV |  | km 2,839-2,878 R=295 m každý 3.pr | [14 empty] | VV | 2 | 1 | True | 0 | ROZPOCET
| VV |  | 3+19+3 |  | 25 | [12 empty] | VV | 2 | 2 | True | 0 | ROZPOCET
| VV |  | km 3,010-3,085 R=287 m každý 3.pr | [14 empty] | VV | 2 | 1 | True | 0 | ROZPOCET
| VV |  | 37 |  | 37 | [12 empty] | VV | 2 | 2 | True | 0 | ROZPOCET
| VV |  | Součet |  | 62 | [12 empty] | VV | 2 | 4 | True | 1 | ROZPOCET
21 | K | 5912065210 | Montáž zajišťovací značky včetně sloupku a základu konzolové | kus | 26 |  | 0 | Sborník UOŽI 01 2021 |  | zákl. přenesená |  | 0 | 0 | 0 | 0 | 0 | 4 | K | 2 |  |  |  | ROZPOCET | [5 empty] | 0 | 0 | 0 | 0 | 0 | 4 | 0 | 4 | 512179401
| PP |  | Montáž zajišťovací značky včetně sloupku a základu konzolové. Poznámka: 1. V cenách jsou započteny náklady na montáž součástí značky včetně zemních prací a úpravy terénu. 2. V cenách nejsou obsaženy náklady na dodávku materiálu. | [14 empty] | PP | 2
| PSC |  | Poznámka k souboru cen: 1. V cenách jsou započteny náklady na montáž součástí značky včetně zemních prací a úpravy terénu. 2. V cenách nejsou obsaženy náklady na dodávku materiálu. | [14 empty] | PSC | 2
| VV |  | km 1,770 - 3,090 | [14 empty] | VV | 2 | 1 | True | 0 | ROZPOCET
| VV |  | 26 |  | 26 | [12 empty] | VV | 2 | 2 | True | 0 | ROZPOCET
| VV |  | Součet |  | 26 | [12 empty] | VV | 2 | 4 | True | 1 | ROZPOCET
22 | K | 5913070010 | Demontáž betonové přejezdové konstrukce část vnější a vnitřní bez závěrných zídek | m | 6 |  | 0 | Sborník UOŽI 01 2021 |  | zákl. přenesená |  | 0 | 0 | 0 | 0 | 0 | 4 | K | 2 |  |  |  | ROZPOCET | [5 empty] | 0 | 0 | 0 | 0 | 0 | 4 | 0 | 4 | 665095978
| PP |  | Demontáž betonové přejezdové konstrukce část vnější a vnitřní bez závěrných zídek. Poznámka: 1. V cenách jsou započteny náklady na demontáž konstrukce a naložení na dopravní prostředek. | [14 empty] | PP | 2
| PSC |  | Poznámka k souboru cen: 1. V cenách jsou započteny náklady na demontáž konstrukce a naložení na dopravní prostředek. | [14 empty] | PSC | 2
| VV |  | SMT | [14 empty] | VV | 2 | 1 | True | 0 | ROZPOCET
| VV |  | 6 |  | 6 | [12 empty] | VV | 2 | 2 | True | 0 | ROZPOCET
| VV |  | Součet |  | 6 | [12 empty] | VV | 2 | 4 | True | 1 | ROZPOCET
23 | K | 5913075010 | Montáž betonové přejezdové konstrukce část vnější a vnitřní bez závěrných zídek | m | 6 |  | 0 | Sborník UOŽI 01 2021 |  | zákl. přenesená |  | 0 | 0 | 0 | 0 | 0 | 4 | K | 2 |  |  |  | ROZPOCET | [5 empty] | 0 | 0 | 0 | 0 | 0 | 4 | 0 | 4 | -1865371418
| PP |  | Montáž betonové přejezdové konstrukce část vnější a vnitřní bez závěrných zídek. Poznámka: 1. V cenách jsou započteny náklady na montáž konstrukce. 2. V cenách nejsou obsaženy náklady na dodávku materiálu. | [14 empty] | PP | 2
| PSC |  | Poznámka k souboru cen: 1. V cenách jsou započteny náklady na montáž konstrukce. 2. V cenách nejsou obsaženy náklady na dodávku materiálu. | [14 empty] | PSC | 2
| VV |  | SMT | [14 empty] | VV | 2 | 1 | True | 0 | ROZPOCET
| VV |  | 6 |  | 6 | [12 empty] | VV | 2 | 2 | True | 0 | ROZPOCET
| VV |  | Součet |  | 6 | [12 empty] | VV | 2 | 4 | True | 1 | ROZPOCET
24 | K | 5913200020 | Demontáž dřevěné konstrukce přejezdu část vnitřní | m2 | 2.38 |  | 0 | Sborník UOŽI 01 2021 |  | zákl. přenesená |  | 0 | 0 | 0 | 0 | 0 | 4 | K | 2 |  |  |  | ROZPOCET | [5 empty] | 0 | 0 | 0 | 0 | 0 | 4 | 0 | 4 | 1856008071
| PP |  | Demontáž dřevěné konstrukce přejezdu část vnitřní. Poznámka: 1. V cenách jsou započteny náklady na demontáž a naložení na dopravní prostředek. | [14 empty] | PP | 2
| PSC |  | Poznámka k souboru cen: 1. V cenách jsou započteny náklady na demontáž a naložení na dopravní prostředek. | [14 empty] | PSC | 2
| VV |  | zrušení přechodu | [14 empty] | VV | 2 | 1 | True | 0 | ROZPOCET
| VV |  | 1,7*1,4 |  | 2.38 | [12 empty] | VV | 2 | 2 | True | 0 | ROZPOCET
| VV |  | Součet |  | 2.38 | [12 empty] | VV | 2 | 4 | True | 1 | ROZPOCET
25 | K | 5999005020 | Třídění pražců a kolejnicových podpor | t | 9.588 |  | 0 | Sborník UOŽI 01 2021 |  | zákl. přenesená |  | 0 | 0 | 0 | 0 | 0 | 4 | K | 2 |  |  |  | ROZPOCET | [5 empty] | 0 | 0 | 0 | 0 | 0 | 4 | 0 | 4 | 919784344
| PP |  | Třídění pražců a kolejnicových podpor. Poznámka: 1. V cenách jsou započteny náklady na manipulaci, vytřídění a uložení materiálu na úložiště nebo do skladu. | [14 empty] | PP | 2
| PSC |  | Poznámka k souboru cen: 1. V cenách jsou započteny náklady na manipulaci, vytřídění a uložení materiálu na úložiště nebo do skladu. | [14 empty] | PSC | 2
| VV |  | přesun SB5 z Bystřan | [14 empty] | VV | 2 | 1 | True | 0 | ROZPOCET
| VV |  | 18*0,282 |  | 5.076 | [12 empty] | VV | 2 | 2 | True | 0 | ROZPOCET
| VV |  | přesun SB5 z Úpořin | [14 empty] | VV | 2 | 1 | True | 0 | ROZPOCET
| VV |  | 16*0,282 |  | 4.512 | [12 empty] | VV | 2 | 2 | True | 0 | ROZPOCET
| VV |  | Součet |  | 9.588 | [12 empty] | VV | 2 | 4 | True | 1 | ROZPOCET
26 | M | 5957201010 | NEOCEŇOVAT! Kolejnice užité tv. S49 | m | 1304 |  | 0 | Sborník UOŽI 01 2021 |  | zákl. přenesená |  | 0 | 0 | 0 | 0 | 0 | 8 | M | 2 |  |  |  | ROZPOCET | [5 empty] | 0 | 0 | 0 | 0 | 0 | 4 | 0 | 4 | 470898759
| PP |  | NEOCEŇOVAT! Kolejnice užité tv. S49 | [14 empty] | PP | 2
| P |  | Poznámka k položce: NEOCEŇOVAT! Materiál dodá zadavatel ze svých zásob | [14 empty] | P | 2
| VV |  | SVK_12 |  | 1304 | [12 empty] | VV | 2 | 2 | True | 0 | ROZPOCET
| VV |  | Součet |  | 1304 | [12 empty] | VV | 2 | 4 | True | 1 | ROZPOCET
27 | M | 5956213035 | NEOCEŇOVAT! Pražec betonový příčný vystrojený užitý SB5 | kus | 34 |  | 0 | Sborník UOŽI 01 2021 |  | zákl. přenesená |  | 0 | 0 | 0 | 0 | 0 | 8 | M | 2 |  |  |  | ROZPOCET | [5 empty] | 0 | 0 | 0 | 0 | 0 | 4 | 0 | 4 | -1188359587
| PP |  | NEOCEŇOVAT! Pražec betonový příčný vystrojený užitý SB5 | [14 empty] | PP | 2
| P |  | Poznámka k položce: NEOCEŇOVAT! Materiál dodá zadavatel ze svých zásob | [14 empty] | P | 2
28 | M | 5958158005 | Podložka pryžová pod patu kolejnice S49 183/126/6 | kus | 3752 |  | 0 | Sborník UOŽI 01 2021 |  | zákl. přenesená |  | 0 | 0.00018 | 0.67536 | 0 | 0 | 8 | M | 2 |  |  |  | ROZPOCET | [5 empty] | 0 | 0 | 0 | 0 | 0 | 4 | 0 | 4 | -61445392
| PP |  | Podložka pryžová pod patu kolejnice S49 183/126/6 | [14 empty] | PP | 2
| VV |  | km 1,770 - 3,090 | [14 empty] | VV | 2 | 1 | True | 0 | ROZPOCET
| VV |  | "SB5" (26+765+422+11+140+259+34)*2 |  | 3314 | [12 empty] | VV | 2 | 2 | True | 0 | ROZPOCET
| VV |  | "SB6" (61+52+60+8+38)*2 |  | 438 | [12 empty] | VV | 2 | 2 | True | 0 | ROZPOCET
| VV |  | Součet |  | 3752 | [12 empty] | VV | 2 | 4 | True | 1 | ROZPOCET
29 | M | 5958134040 | Součásti upevňovací kroužek pružný dvojitý Fe 6 | kus | 3314 |  | 0 | Sborník UOŽI 01 2021 |  | zákl. přenesená |  | 0 | 9e-05 | 0.29826 | 0 | 0 | 8 | M | 2 |  |  |  | ROZPOCET | [5 empty] | 0 | 0 | 0 | 0 | 0 | 4 | 0 | 4 | -1620790111
| PP |  | Součásti upevňovací kroužek pružný dvojitý Fe 6 | [14 empty] | PP | 2
| VV |  | km 1,770 - 3,090 | [14 empty] | VV | 2 | 1 | True | 0 | ROZPOCET
| VV |  | "SB5" (26+765+422+11+140+259+34)*2 |  | 3314 | [12 empty] | VV | 2 | 2 | True | 0 | ROZPOCET
| VV |  | Součet |  | 3314 | [12 empty] | VV | 2 | 4 | True | 1 | ROZPOCET
30 | M | 5958125010 | Komplety s antikorozní úpravou ŽS 4 (svěrka ŽS4, šroub RS 1, matice M24, podložka Fe6) | kus | 60 |  | 0 | Sborník UOŽI 01 2021 |  | zákl. přenesená |  | 0 | 0.00123 | 0.0738 | 0 | 0 | 8 | M | 2 |  |  |  | ROZPOCET | [5 empty] | 0 | 0 | 0 | 0 | 0 | 4 | 0 | 4 | 317273920
| PP |  | Komplety s antikorozní úpravou ŽS 4 (svěrka ŽS4, šroub RS 1, matice M24, podložka Fe6) | [14 empty] | PP | 2
| VV |  | 15*4 |  | 60 | [12 empty] | VV | 2 | 2 | True | 0 | ROZPOCET
| VV |  | Součet |  | 60 | [12 empty] | VV | 2 | 4 | True | 1 | ROZPOCET
31 | M | 5958134041 | Součásti upevňovací šroub svěrkový T5 | kus | 3314 |  | 0 | Sborník UOŽI 01 2021 |  | zákl. přenesená |  | 0 | 0.00041 | 1.3587 | 0 | 0 | 8 | M | 2 |  |  |  | ROZPOCET | [5 empty] | 0 | 0 | 0 | 0 | 0 | 4 | 0 | 4 | 1610729058
| PP |  | Součásti upevňovací šroub svěrkový T5 | [14 empty] | PP | 2
| VV |  | km 1,770 - 3,090 | [14 empty] | VV | 2 | 1 | True | 0 | ROZPOCET
| VV |  | "SB5" (26+765+422+11+140+259+34)*2 |  | 3314 | [12 empty] | VV | 2 | 2 | True | 0 | ROZPOCET
| VV |  | Součet |  | 3314 | [12 empty] | VV | 2 | 4 | True | 1 | ROZPOCET
32 | M | 5958134140 | Součásti upevňovací vložka M | kus | 3314 |  | 0 | Sborník UOŽI 01 2021 |  | zákl. přenesená |  | 0 | 5e-05 | 0.1657 | 0 | 0 | 8 | M | 2 |  |  |  | ROZPOCET | [5 empty] | 0 | 0 | 0 | 0 | 0 | 4 | 0 | 4 | -721557929
| PP |  | Součásti upevňovací vložka M | [14 empty] | PP | 2
| VV |  | km 1,770 - 3,090 | [14 empty] | VV | 2 | 1 | True | 0 | ROZPOCET
| VV |  | "SB5" (26+765+422+11+140+259+34)*2 |  | 3314 | [12 empty] | VV | 2 | 2 | True | 0 | ROZPOCET
| VV |  | Součet |  | 3314 | [12 empty] | VV | 2 | 4 | True | 1 | ROZPOCET
33 | M | 5958134115 | Součásti upevňovací matice M24 | kus | 3314 |  | 0 | Sborník UOŽI 01 2021 |  | zákl. přenesená |  | 0 | 0.00015 | 0.4971 | 0 | 0 | 8 | M | 2 |  |  |  | ROZPOCET | [5 empty] | 0 | 0 | 0 | 0 | 0 | 4 | 0 | 4 | -1502902416
| PP |  | Součásti upevňovací matice M24 | [14 empty] | PP | 2
| VV |  | km 1,770 - 3,090 | [14 empty] | VV | 2 | 1 | True | 0 | ROZPOCET
| VV |  | "SB5" (26+765+422+11+140+259+34)*2 |  | 3314 | [12 empty] | VV | 2 | 2 | True | 0 | ROZPOCET
| VV |  | Součet |  | 3314 | [12 empty] | VV | 2 | 4 | True | 1 | ROZPOCET
34 | M | 5955101005 | Kamenivo drcené štěrk frakce 31,5/63 třídy min. BII | t | 510 |  | 0 | Sborník UOŽI 01 2021 |  | zákl. přenesená |  | 0 | 1 | 510 | 0 | 0 | 8 | M | 2 |  |  |  | ROZPOCET | [5 empty] | 0 | 0 | 0 | 0 | 0 | 4 | 0 | 4 | 1338213467
| PP |  | Kamenivo drcené štěrk frakce 31,5/63 třídy min. BII | [14 empty] | PP | 2
| VV |  | 10*30*1,7 |  | 510 | [12 empty] | VV | 2 | 2 | True | 0 | ROZPOCET
| VV |  | Součet |  | 510 | [12 empty] | VV | 2 | 4 | True | 1 | ROZPOCET
35 | M | 5962119025 | Zajištění PPK betonový sloupek pro konzolovou značku | kus | 26 |  | 0 | Sborník UOŽI 01 2021 |  | zákl. přenesená |  | 0 | 0.17 | 4.42 | 0 | 0 | 8 | M | 2 |  |  |  | ROZPOCET | [5 empty] | 0 | 0 | 0 | 0 | 0 | 4 | 0 | 4 | 2111037196
| PP |  | Zajištění PPK betonový sloupek pro konzolovou značku | [14 empty] | PP | 2
| P |  | Poznámka k položce: Sloupek U-600 pro konzolovou zajišťovací značku ZZ1 včetně štítků | [14 empty] | P | 2
36 | M | 5960101015 | Pražcové kotvy TDHB pro pražec betonový SB 5 | kus | 62 |  | 0 | Sborník UOŽI 01 2021 |  | zákl. přenesená |  | 0 | 0.01003 | 0.62186 | 0 | 0 | 8 | M | 2 |  |  |  | ROZPOCET | [5 empty] | 0 | 0 | 0 | 0 | 0 | 4 | 0 | 4 | -158227707
| PP |  | Pražcové kotvy TDHB pro pražec betonový SB 5 | [14 empty] | PP | 2
| VV |  | zhotovitel dodá pouze třmeny a samojistící matice | [14 empty] | VV | 2 | 1 | True | 0 | ROZPOCET
| VV |  | km 2,839-2,878 R=295 m každý 3.pr | [14 empty] | VV | 2 | 1 | True | 0 | ROZPOCET
| VV |  | 3+19+3 |  | 25 | [12 empty] | VV | 2 | 2 | True | 0 | ROZPOCET
| VV |  | km 3,010-3,085 R=287 m každý 3.pr | [14 empty] | VV | 2 | 1 | True | 0 | ROZPOCET
| VV |  | 37 |  | 37 | [12 empty] | VV | 2 | 2 | True | 0 | ROZPOCET
| VV |  | Součet |  | 62 | [12 empty] | VV | 2 | 4 | True | 1 | ROZPOCET
| D | OST | Ostatní |  |  |  | 0 |  |  |  |  | 0 |  | 0 |  | 0 | 4 | D | 0 |  |  |  | ROZPOCET | [11 empty] | 0
37 | K | 9901000300 | Doprava obousměrná (např. dodávek z vlastních zásob zhotovitele nebo objednatele nebo výzisku) mechanizací o nosnosti do 3,5 t elektrosoučástek, montážního materiálu, kameniva, písku, dlažebních kostek, suti, atd. do 30 km | kus | 1 |  | 0 | Sborník UOŽI 01 2021 |  | zákl. přenesená |  | 0 | 0 | 0 | 0 | 0 | 512 | K | 1 |  |  |  | ROZPOCET | [5 empty] | 0 | 0 | 0 | 0 | 0 | 4 | 0 | 512 | -1995593122
| PP |  | Doprava obousměrná (např. dodávek z vlastních zásob zhotovitele nebo objednatele nebo výzisku) mechanizací o nosnosti do 3,5 t elektrosoučástek, montážního materiálu, kameniva, písku, dlažebních kostek, suti, atd. do 30 km Poznámka: 1. Ceny jsou určeny pro dopravu silničními i kolejovými vozidly.2. V cenách obousměrné dopravy jsou započteny náklady na přepravu materiálu na místo určení včetně složení, poplatku za použití dopravní cesty a zpáteční cesty nenaloženého dopravního prostředku. | [14 empty] | PP | 1
| PSC |  | Poznámka k souboru cen: 1. Ceny jsou určeny pro dopravu silničními i kolejovými vozidly. 2. V cenách obousměrné dopravy jsou započteny náklady na přepravu materiálu na místo určení včetně složení, poplatku za použití dopravní cesty a zpáteční cesty nenaloženého dopravního prostředku. | [14 empty] | PSC | 1
| VV |  | odvoz pryžovek a PE na skládku odpadů | [14 empty] | VV | 1 | 1 | True | 0 | ROZPOCET
| VV |  | 1 |  | 1 | [12 empty] | VV | 1 | 2 | True | 0 | ROZPOCET
| VV |  | Součet |  | 1 | [12 empty] | VV | 1 | 4 | True | 1 | ROZPOCET
38 | K | 9901000400 | Doprava obousměrná (např. dodávek z vlastních zásob zhotovitele nebo objednatele nebo výzisku) mechanizací o nosnosti do 3,5 t elektrosoučástek, montážního materiálu, kameniva, písku, dlažebních kostek, suti, atd. do 40 km | kus | 1 |  | 0 | Sborník UOŽI 01 2021 |  | zákl. přenesená |  | 0 | 0 | 0 | 0 | 0 | 512 | K | 1 |  |  |  | ROZPOCET | [5 empty] | 0 | 0 | 0 | 0 | 0 | 4 | 0 | 512 | -2133306855
| PP |  | Doprava obousměrná (např. dodávek z vlastních zásob zhotovitele nebo objednatele nebo výzisku) mechanizací o nosnosti do 3,5 t elektrosoučástek, montážního materiálu, kameniva, písku, dlažebních kostek, suti, atd. do 40 km Poznámka: 1. Ceny jsou určeny pro dopravu silničními i kolejovými vozidly.2. V cenách obousměrné dopravy jsou započteny náklady na přepravu materiálu na místo určení včetně složení, poplatku za použití dopravní cesty a zpáteční cesty nenaloženého dopravního prostředku. | [14 empty] | PP | 1
| PSC |  | Poznámka k souboru cen: 1. Ceny jsou určeny pro dopravu silničními i kolejovými vozidly. 2. V cenách obousměrné dopravy jsou započteny náklady na přepravu materiálu na místo určení včetně složení, poplatku za použití dopravní cesty a zpáteční cesty nenaloženého dopravního prostředku. | [14 empty] | PSC | 1
| P |  | Poznámka k položce: doprava drobného svrškového materiálu | [14 empty] | P | 1
| VV |  | 1 |  | 1 | [12 empty] | VV | 1 | 2 | True | 1 | ROZPOCET
39 | K | 9902200200 | Doprava obousměrná (např. dodávek z vlastních zásob zhotovitele nebo objednatele nebo výzisku) mechanizací o nosnosti přes 3,5 t objemnějšího kusového materiálu (prefabrikátů, stožárů, výhybek, rozvaděčů, vybouraných hmot atd.) do 20 km | t | 63.896 |  | 0 | Sborník UOŽI 01 2021 |  | zákl. přenesená |  | 0 | 0 | 0 | 0 | 0 | 512 | K | 1 |  |  |  | ROZPOCET | [5 empty] | 0 | 0 | 0 | 0 | 0 | 4 | 0 | 512 | -363689363
| PP |  | Doprava obousměrná (např. dodávek z vlastních zásob zhotovitele nebo objednatele nebo výzisku) mechanizací o nosnosti přes 3,5 t objemnějšího kusového materiálu (prefabrikátů, stožárů, výhybek, rozvaděčů, vybouraných hmot atd.) do 20 km Poznámka: 1. Ceny jsou určeny pro dopravu silničními i kolejovými vozidly.2. V cenách obousměrné dopravy jsou započteny náklady na přepravu materiálu na místo určení včetně složení, poplatku za použití dopravní cesty a zpáteční cesty nenaloženého dopravního prostředku. | [14 empty] | PP | 1
| PSC |  | Poznámka k souboru cen: 1. Ceny jsou určeny pro dopravu silničními i kolejovými vozidly. 2. V cenách obousměrné dopravy jsou započteny náklady na přepravu materiálu na místo určení včetně složení, poplatku za použití dopravní cesty a zpáteční cesty nenaloženého dopravního prostředku. | [14 empty] | PSC | 1
| VV |  | doprava kolejnic z regenerace DS | [14 empty] | VV | 1 | 1 | True | 0 | ROZPOCET
| VV |  | 1304*0,049 |  | 63.896 | [12 empty] | VV | 1 | 2 | True | 0 | ROZPOCET
| VV |  | Součet |  | 63.896 | [12 empty] | VV | 1 | 4 | True | 1 | ROZPOCET
40 | K | 9902200300 | Doprava obousměrná (např. dodávek z vlastních zásob zhotovitele nebo objednatele nebo výzisku) mechanizací o nosnosti přes 3,5 t objemnějšího kusového materiálu (prefabrikátů, stožárů, výhybek, rozvaděčů, vybouraných hmot atd.) do 30 km | t | 510 |  | 0 | Sborník UOŽI 01 2021 |  | zákl. přenesená |  | 0 | 0 | 0 | 0 | 0 | 512 | K | 1 |  |  |  | ROZPOCET | [5 empty] | 0 | 0 | 0 | 0 | 0 | 4 | 0 | 512 | 1960420903
| PP |  | Doprava obousměrná (např. dodávek z vlastních zásob zhotovitele nebo objednatele nebo výzisku) mechanizací o nosnosti přes 3,5 t objemnějšího kusového materiálu (prefabrikátů, stožárů, výhybek, rozvaděčů, vybouraných hmot atd.) do 30 km Poznámka: 1. Ceny jsou určeny pro dopravu silničními i kolejovými vozidly.2. V cenách obousměrné dopravy jsou započteny náklady na přepravu materiálu na místo určení včetně složení, poplatku za použití dopravní cesty a zpáteční cesty nenaloženého dopravního prostředku. | [14 empty] | PP | 1
| PSC |  | Poznámka k souboru cen: 1. Ceny jsou určeny pro dopravu silničními i kolejovými vozidly. 2. V cenách obousměrné dopravy jsou započteny náklady na přepravu materiálu na místo určení včetně složení, poplatku za použití dopravní cesty a zpáteční cesty nenaloženého dopravního prostředku. | [14 empty] | PSC | 1
| VV |  | přeprava štěrku | [14 empty] | VV | 1 | 1 | True | 0 | ROZPOCET
| VV |  | 10*30*1,7 |  | 510 | [12 empty] | VV | 1 | 2 | True | 0 | ROZPOCET
| VV |  | Součet |  | 510 | [12 empty] | VV | 1 | 4 | True | 1 | ROZPOCET
41 | K | 9902400700 | Doprava jednosměrná (např. nakupovaného materiálu) mechanizací o nosnosti přes 3,5 t objemnějšího kusového materiálu (prefabrikátů, stožárů, výhybek, rozvaděčů, vybouraných hmot atd.) do 100 km | t | 4.511 |  | 0 | Sborník UOŽI 01 2021 |  | zákl. přenesená |  | 0 | 0 | 0 | 0 | 0 | 512 | K | 1 |  |  |  | ROZPOCET | [5 empty] | 0 | 0 | 0 | 0 | 0 | 4 | 0 | 512 | -1390423194
| PP |  | Doprava jednosměrná (např. nakupovaného materiálu) mechanizací o nosnosti přes 3,5 t objemnějšího kusového materiálu (prefabrikátů, stožárů, výhybek, rozvaděčů, vybouraných hmot atd.) do 100 km Poznámka: 1. Ceny jsou určeny pro dopravu silničními i kolejovými vozidly.2. V cenách jednosměrné dopravy jsou započteny náklady na přepravu materiálu na místo určení včetně složení a poplatku za použití dopravní cesty. Tyto položky se použijí i v případě, kdy se předpokládá, že dopravní prostředek bude naložen i na zpáteční cestě. V tomto případě se použijí položky pro každý směr samostatně (např. doprava materiálu na stavbu a odvoz výzisku nebo suti ze stavby). | [14 empty] | PP | 1
| PSC |  | Poznámka k souboru cen: 1. Ceny jsou určeny pro dopravu silničními i kolejovými vozidly. 2. V cenách jednosměrné dopravy jsou započteny náklady na přepravu materiálu na místo určení včetně složení a poplatku za použití dopravní cesty. Tyto položky se použijí i v případě, kdy se předpokládá, že dopravní prostředek bude naložen i na zpáteční cestě. V tomto případě se použijí položky pro každý směr samostatně (např. doprava materiálu na stavbu a odvoz výzisku nebo suti ze stavby). | [14 empty] | PSC | 1
| VV |  | doprava ZZ | [14 empty] | VV | 1 | 1 | True | 0 | ROZPOCET
| VV |  | 26*0,1735 |  | 4.511 | [12 empty] | VV | 1 | 2 | True | 0 | ROZPOCET
| VV |  | Součet |  | 4.511 | [12 empty] | VV | 1 | 4 | True | 1 | ROZPOCET
42 | K | 9902900200 | Naložení objemnějšího kusového materiálu, vybouraných hmot | t | 63.896 |  | 0 | Sborník UOŽI 01 2021 |  | zákl. přenesená |  | 0 | 0 | 0 | 0 | 0 | 512 | K | 1 |  |  |  | ROZPOCET | [5 empty] | 0 | 0 | 0 | 0 | 0 | 4 | 0 | 512 | -922911527
| PP |  | Naložení objemnějšího kusového materiálu, vybouraných hmot Poznámka: 1. Ceny jsou určeny pro nakládání materiálu v případech, kdy není naložení součástí dodávky materiálu nebo není uvedeno v popisu cen a pro nakládání z meziskládky.2. Ceny se použijí i pro nakládání materiálu z vlastních zásob objednatele. | [14 empty] | PP | 1
| PSC |  | Poznámka k souboru cen: 1. Ceny jsou určeny pro nakládání materiálu v případech, kdy není naložení součástí dodávky materiálu nebo není uvedeno v popisu cen a pro nakládání z meziskládky. 2. Ceny se použijí i pro nakládání materiálu z vlastních zásob objednatele. | [14 empty] | PSC | 1
| VV |  | doprava kolejnic z regenerace DS | [14 empty] | VV | 1 | 1 | True | 0 | ROZPOCET
| VV |  | 1304*0,049 |  | 63.896 | [12 empty] | VV | 1 | 2 | True | 0 | ROZPOCET
| VV |  | Součet |  | 63.896 | [12 empty] | VV | 1 | 4 | True | 1 | ROZPOCET
43 | K | 9909000400 | Poplatek za likvidaci plastových součástí | t | 0.75 |  | 0 | Sborník UOŽI 01 2021 |  | zákl. přenesená |  | 0 | 0 | 0 | 0 | 0 | 512 | K | 1 |  |  |  | ROZPOCET | [5 empty] | 0 | 0 | 0 | 0 | 0 | 4 | 0 | 512 | -1249456884
| PP |  | Poplatek za likvidaci plastových součástí Poznámka: 1. V cenách jsou započteny náklady na uložení stavebního odpadu na oficiální skládku.2. Je třeba zohlednit regionální rozdíly v cenách poplatků za uložení suti a odpadů. Tyto se mohou výrazně lišit s ohledem nejen na region, ale také na množství a druh ukládaného odpadu. | [14 empty] | PP | 1
| PSC |  | Poznámka k souboru cen: 1. V cenách jsou započteny náklady na uložení stavebního odpadu na oficiální skládku. 2. Je třeba zohlednit regionální rozdíly v cenách poplatků za uložení suti a odpadů. Tyto se mohou výrazně lišit s ohledem nejen na region, ale také na množství a druh ukládaného odpadu. | [14 empty] | PSC | 1
| VV |  | pryžovky na skládku | [14 empty] | VV | 1 | 1 | True | 0 | ROZPOCET
| VV |  | 0,75 |  | 0.75 | [12 empty] | VV | 1 | 2 | True | 0 | ROZPOCET
| VV |  | Součet |  | 0.75 | [12 empty] | VV | 1 | 4 | True | 1 | ROZPOCET

## Č13 - Nástupiště Teplice ...
{a03a2a18-6326-4b3e-8a12-a6462c282bb0}
2
| KRYCÍ LIST SOUPISU PRACÍ | [7 empty] | v --- níže se nacházejí doplnkové a pomocné údaje k sestavám --- v | [8 empty] | True
Zakázka:
Souvislá výměna kolejnic v obvodu Správy tratí Most pro r. 2022
Objekt:
O1 - TO Oldřichov
Soupis:
Č13 - Nástupiště Teplice zám. zah.
| KSO: |  |  |  |  | CC-CZ:
| Místo: |  | obvod správy tratí v Mostě |  |  | Datum: | 3. 3. 2022
| Zadavatel: |  |  |  |  | IČ: | 70994234
|  | SŽDC s.o., OŘ UNL, ST Most |  |  |  | DIČ: | CZ70994234
| Uchazeč: |  |  |  |  | IČ: | Vyplň údaj
|  | Vyplň údaj |  |  |  | DIČ: | Vyplň údaj
| Projektant: |  |  |  |  | IČ:
DIČ:
| Zpracovatel: |  |  |  |  | IČ:
|  | Ing. Střítezský Petr |  |  |  | DIČ:
Poznámka:
Opraveno pro opakované výběrové řízení dne 28.2.2022 ****************************************************** Soupis prací je sestaven s využitím Cenové soustavy ÚRS. Položky, které pochází z této cenové soustavy, jsou ve sloupci 'Cenová soustava' označeny popisem 'CS ÚRS' a úrovní příslušného kalendářního pololetí. Veškeré další informace vymezující popis a podmínky použití těchto položek z Cenové soustavy, které nejsou uvedeny přímo v soupisu prací, jsou neomezeně dálkově k dispozici na www.cs-urs.cz, sekce Cenové a technické podmínky.
| Cena bez DPH | [5 empty] | 0
|  |  | Základ daně |  |  | Sazba daně | Výše daně
| DPH | základní | 0 |  |  | 21% | 0
|  | snížená | 0 |  |  | 15% | 0
| DPH | zákl. přenesená | 0 |  |  | 21% | 0
|  | sníž. přenesená | 0 |  |  | 15% | 0
|  | nulová | 0 |  |  | 0% | 0
| Cena s DPH |  |  | v | CZK |  | 0
REKAPITULACE ČLENĚNÍ SOUPISU PRACÍ
Zakázka:
Souvislá výměna kolejnic v obvodu Správy tratí Most pro r. 2022
Objekt:
O1 - TO Oldřichov
Soupis:
Č13 - Nástupiště Teplice zám. zah.
Místo: |  |  | obvod správy tratí v Mostě |  |  | Datum: | 3. 3. 2022
Zadavatel: |  |  | SŽDC s.o., OŘ UNL, ST Most |  |  | Projektant:
Uchazeč: |  |  | Vyplň údaj |  |  | Zpracovatel: | Ing. Střítezský Petr
Kód dílu - Popis | [6 empty] | Cena celkem [CZK]
Náklady zakázky celkem | [6 empty] | 0 | [11 empty] | -1
| HSV - Práce a dodávky HSV | [5 empty] | 0
| 5 - Komunikace pozemní | [5 empty] | 0
| OST - Ostatní | [5 empty] | 0
SOUPIS PRACÍ
Zakázka:
Souvislá výměna kolejnic v obvodu Správy tratí Most pro r. 2022
Objekt:
O1 - TO Oldřichov
Soupis:
Č13 - Nástupiště Teplice zám. zah.
Místo: |  |  | obvod správy tratí v Mostě |  |  | Datum: | 3. 3. 2022
Zadavatel: |  |  | SŽDC s.o., OŘ UNL, ST Most |  |  | Projektant:
Uchazeč: |  |  | Vyplň údaj |  |  | Zpracovatel: | Ing. Střítezský Petr
PČ | Typ | Kód | Popis | MJ | Množství | J.cena [CZK] | Cena celkem [CZK] | Cenová soustava |  | DPH | J. Nh [h] | Nh celkem [h] | J. hmotnost [t] | Hmotnost celkem [t] | J. suť [t] | Suť Celkem [t]
Náklady soupisu celkem | [6 empty] | 0 |  |  |  |  | 0 |  | 143.2578 |  | 0 |  | D | -1 | [10 empty] | 0
| D | HSV | Práce a dodávky HSV |  |  |  | 0 |  |  |  |  | 0 |  | 143.2578 |  | 0 | 1 | D | 0 |  |  |  | ROZPOCET | [6 empty] | 0
| D | 5 | Komunikace pozemní |  |  |  | 0 |  |  |  |  | 0 |  | 143.2578 |  | 0 | 1 | D | 1 |  |  |  | ROZPOCET | [6 empty] | 0
1 | K | 5905010010 | Odstranění nánosu nad horní plochou pražce | m2 | 187.5 |  | 0 | Sborník UOŽI 01 2021 |  | zákl. přenesená |  | 0 | 0 | 0 | 0 | 0 | 4 | K | 2 |  |  |  | ROZPOCET | 0 | 0 | 0 | 0 | 0 | 4 | 0 | 4 | -1351121115
| PP |  | Odstranění nánosu nad horní plochou pražce. Poznámka: 1. V cenách jsou započteny náklady na ruční odstranění plevelů a nánosu nad horní plochou pražce, úprava rozrušeného KL, ometení pražců a upevňovadel, rozprostření výzisku na terén nebo naložení na dopravní prostředek. | [14 empty] | PP | 2
| PSC |  | Poznámka k souboru cen: 1. V cenách jsou započteny náklady na ruční odstranění plevelů a nánosu nad horní plochou pražce, úprava rozrušeného KL, ometení pražců a upevňovadel, rozprostření výzisku na terén nebo naložení na dopravní prostředek. | [14 empty] | PSC | 2
| VV |  | km 2,725 - 2,800 | [14 empty] | VV | 2 | 1 | True | 0 | ROZPOCET
| VV |  | 75*2,5 |  | 187.5 | [12 empty] | VV | 2 | 2 | True | 0 | ROZPOCET
| VV |  | Součet |  | 187.5 | [12 empty] | VV | 2 | 4 | True | 1 | ROZPOCET
2 | K | 5906140240 | Demontáž kolejového roštu koleje v ose koleje pražce betonové tv. T rozdělení "d" | km | 0.075 |  | 0 | Sborník UOŽI 01 2021 |  | zákl. přenesená |  | 0 | 0 | 0 | 0 | 0 | 4 | K | 2 |  |  |  | ROZPOCET | 0 | 0 | 0 | 0 | 0 | 4 | 0 | 4 | 448241279
| PP |  | Demontáž kolejového roštu koleje v ose koleje pražce betonové tv. T rozdělení "d". Poznámka: 1. V cenách jsou započteny náklady na případné odstranění kameniva, rozebrání roštu do součástí, manipulaci, naložení výzisku na dopravní prostředek a uložení na úložišti. 2. V cenách nejsou obsaženy náklady na dopravu a vytřídění. | [14 empty] | PP | 2
| PSC |  | Poznámka k souboru cen: 1. V cenách jsou započteny náklady na případné odstranění kameniva, rozebrání roštu do součástí, manipulaci, naložení výzisku na dopravní prostředek a uložení na úložišti. 2. V cenách nejsou obsaženy náklady na dopravu a vytřídění. | [14 empty] | PSC | 2
| VV |  | km 2,725 - 2,800 | [14 empty] | VV | 2 | 1 | True | 0 | ROZPOCET
| VV |  | 0,075 |  | 0.075 | [12 empty] | VV | 2 | 2 | True | 0 | ROZPOCET
| VV |  | Součet |  | 0.075 | [12 empty] | VV | 2 | 4 | True | 1 | ROZPOCET
3 | K | 5912045110 | Montáž návěstidla včetně sloupku a patky konce nástupiště | kus | 2 |  | 0 | Sborník UOŽI 01 2019 |  | zákl. přenesená |  | 0 | 0 | 0 | 0 | 0 | 4 | K | 2 |  |  |  | ROZPOCET | 0 | 0 | 0 | 0 | 0 | 4 | 0 | 4 | -1543309414
| PP |  | Montáž návěstidla včetně sloupku a patky konce nástupiště. Poznámka: 1. V cenách jsou započteny náklady na zemní práce, montáž patky, sloupku a návěstidla, úpravu a rozprostření zeminy na terén. 2. V cenách nejsou obsaženy náklady na dodávku materiálu. | [14 empty] | PP | 2
| PSC |  | Poznámka k souboru cen: 1. V cenách jsou započteny náklady na zemní práce, montáž patky, sloupku a návěstidla, úpravu a rozprostření zeminy na terén. 2. V cenách nejsou obsaženy náklady na dodávku materiálu. | [14 empty] | PSC | 2
4 | K | 5913285025 | Montáž dílů komunikace z betonových dlaždic uložení v podsypu | m2 | 57 |  | 0 | Sborník UOŽI 01 2019 |  | zákl. přenesená |  | 0 | 0 | 0 | 0 | 0 | 4 | K | 2 |  |  |  | ROZPOCET | 0 | 0 | 0 | 0 | 0 | 4 | 0 | 4 | -1579553872
| PP |  | Montáž dílů komunikace z betonových dlaždic uložení v podsypu. Poznámka: 1. V cenách jsou započteny náklady na osazení dlažby nebo obrubníku. 2. V cenách nejsou obsaženy náklady na dodávku materiálu. | [14 empty] | PP | 2
| PSC |  | Poznámka k souboru cen: 1. V cenách jsou započteny náklady na osazení dlažby nebo obrubníku. 2. V cenách nejsou obsaženy náklady na dodávku materiálu. | [14 empty] | PSC | 2
| VV |  | 0,7*50 |  | 35 | [12 empty] | VV | 2 | 2 | True | 0 | ROZPOCET
| VV |  | 2*11 |  | 22 | [12 empty] | VV | 2 | 2 | True | 0 | ROZPOCET
| VV |  | Součet |  | 57 | [12 empty] | VV | 2 | 4 | True | 1 | ROZPOCET
5 | K | 5913285210 | Montáž dílů komunikace obrubníku uložení v betonu | m | 73.4 |  | 0 | Sborník UOŽI 01 2019 |  | zákl. přenesená |  | 0 | 0 | 0 | 0 | 0 | 4 | K | 2 |  |  |  | ROZPOCET | 0 | 0 | 0 | 0 | 0 | 4 | 0 | 4 | 1058815502
| PP |  | Montáž dílů komunikace obrubníku uložení v betonu. Poznámka: 1. V cenách jsou započteny náklady na osazení dlažby nebo obrubníku. 2. V cenách nejsou obsaženy náklady na dodávku materiálu. | [14 empty] | PP | 2
| PSC |  | Poznámka k souboru cen: 1. V cenách jsou započteny náklady na osazení dlažby nebo obrubníku. 2. V cenách nejsou obsaženy náklady na dodávku materiálu. | [14 empty] | PSC | 2
| VV |  | 11+11 |  | 22 | [12 empty] | VV | 2 | 2 | True | 0 | ROZPOCET
| VV |  | 0,7+0,7+50 |  | 51.4 | [12 empty] | VV | 2 | 2 | True | 0 | ROZPOCET
| VV |  | Součet |  | 73.4 | [12 empty] | VV | 2 | 4 | True | 1 | ROZPOCET
6 | K | 5913440030 | Nátěr vizuálně kontrastního pruhu nástupiště šíře do 150 mm | m | 50 |  | 0 | Sborník UOŽI 01 2019 |  | zákl. přenesená |  | 0 | 0 | 0 | 0 | 0 | 4 | K | 2 |  |  |  | ROZPOCET | 0 | 0 | 0 | 0 | 0 | 4 | 0 | 4 | 1383379746
| PP |  | Nátěr vizuálně kontrastního pruhu nástupiště šíře do 150 mm. Poznámka: 1. V cenách jsou započteny náklady na očištění povrchu pásu od starého nátěru a nečistot a jeho obnovení barvou schváleného typu a odstínu. 2. V cenách nejsou obsaženy náklady na dodávku materiálu. | [14 empty] | PP | 2
| PSC |  | Poznámka k souboru cen: 1. V cenách jsou započteny náklady na očištění povrchu pásu od starého nátěru a nečistot a jeho obnovení barvou schváleného typu a odstínu. 2. V cenách nejsou obsaženy náklady na dodávku materiálu. | [14 empty] | PSC | 2
7 | K | 5914120015 | Demontáž nástupiště úrovňového sypaného v šíři 1 m | m | 80 |  | 0 | Sborník UOŽI 01 2021 |  | zákl. přenesená |  | 0 | 0 | 0 | 0 | 0 | 4 | K | 2 |  |  |  | ROZPOCET | 0 | 0 | 0 | 0 | 0 | 4 | 0 | 4 | -243496050
| PP |  | Demontáž nástupiště úrovňového sypaného v šíři 1 m. Poznámka: 1. V cenách jsou započteny náklady na snesení dílů i zásypu a jejich uložení na plochu nebo naložení na dopravní prostředek a uložení na úložišti. | [14 empty] | PP | 2
| PSC |  | Poznámka k souboru cen: 1. V cenách jsou započteny náklady na snesení dílů i zásypu a jejich uložení na plochu nebo naložení na dopravní prostředek a uložení na úložišti. | [14 empty] | PSC | 2
8 | K | 5914130090 | Montáž nástupiště úrovňového Sudop KD (KS) 230 | m | 50 |  | 0 | Sborník UOŽI 01 2021 |  | zákl. přenesená |  | 0 | 0 | 0 | 0 | 0 | 4 | K | 2 |  |  |  | ROZPOCET | 0 | 0 | 0 | 0 | 0 | 4 | 0 | 4 | 936483116
| PP |  | Montáž nástupiště úrovňového Sudop KD (KS) 230. Poznámka: 1. V cenách jsou započteny náklady na úpravu terénu, montáž a zásyp podle vzorového listu. 2. V cenách nejsou obsaženy náklady na dodávku materiálu. | [14 empty] | PP | 2
| PSC |  | Poznámka k souboru cen: 1. V cenách jsou započteny náklady na úpravu terénu, montáž a zásyp podle vzorového listu. 2. V cenách nejsou obsaženy náklady na dodávku materiálu. | [14 empty] | PSC | 2
| VV |  | VL Ž8.33-N str. 7 | [14 empty] | VV | 2 | 1 | True | 0 | ROZPOCET
| VV |  | 550 na TK | [14 empty] | VV | 2 | 1 | True | 0 | ROZPOCET
| VV |  | jako výplňovou desku použít stávající prefabrikáty | [14 empty] | VV | 2 | 1 | True | 0 | ROZPOCET
| VV |  | 50 |  | 50 | [12 empty] | VV | 2 | 2 | True | 0 | ROZPOCET
| VV |  | Součet |  | 50 | [12 empty] | VV | 2 | 4 | True | 1 | ROZPOCET
9 | M | 5962101045 | Návěstidlo konec nástupiště | kus | 2 |  | 0 | Sborník UOŽI 01 2019 |  | zákl. přenesená |  | 0 | 0 | 0 | 0 | 0 | 8 | M | 2 |  |  |  | ROZPOCET | 0 | 0 | 0 | 0 | 0 | 4 | 0 | 4 | 1588279088
| PP |  | Návěstidlo konec nástupiště | [14 empty] | PP | 2
10 | M | 5962113000 | Sloupek ocelový pozinkovaný 70 mm | kus | 2 |  | 0 | Sborník UOŽI 01 2019 |  | zákl. přenesená |  | 0 | 0 | 0 | 0 | 0 | 8 | M | 2 |  |  |  | ROZPOCET | 0 | 0 | 0 | 0 | 0 | 4 | 0 | 4 | 1682174379
| PP |  | Sloupek ocelový pozinkovaný 70 mm | [14 empty] | PP | 2
11 | M | 5962114000 | Výstroj sloupku objímka 50 až 100 mm kompletní | kus | 4 |  | 0 | Sborník UOŽI 01 2019 |  | zákl. přenesená |  | 0 | 0 | 0 | 0 | 0 | 8 | M | 2 |  |  |  | ROZPOCET | 0 | 0 | 0 | 0 | 0 | 4 | 0 | 4 | 1231454690
| PP |  | Výstroj sloupku objímka 50 až 100 mm kompletní | [14 empty] | PP | 2
12 | M | 5964159005 | Obrubník chodníkový | kus | 74 |  | 0 | Sborník UOŽI 01 2019 |  | zákl. přenesená |  | 0 | 0.059 | 4.366 | 0 | 0 | 8 | M | 2 |  |  |  | ROZPOCET | 0 | 0 | 0 | 0 | 0 | 4 | 0 | 4 | 1085586443
| PP |  | Obrubník chodníkový | [14 empty] | PP | 2
| VV |  | nástupiště | [14 empty] | VV | 2 | 1 | True | 0 | ROZPOCET
| VV |  | 52 |  | 52 | [12 empty] | VV | 2 | 2 | True | 0 | ROZPOCET
| VV |  | přístup | [14 empty] | VV | 2 | 1 | True | 0 | ROZPOCET
| VV |  | 22 |  | 22 | [12 empty] | VV | 2 | 2 | True | 0 | ROZPOCET
| VV |  | Součet |  | 74 | [12 empty] | VV | 2 | 4 | True | 1 | ROZPOCET
13 | M | 5964151000 | Dlažba zámková hladká cihla | m2 | 57 |  | 0 | Sborník UOŽI 01 2019 |  | zákl. přenesená |  | 0 | 0 | 0 | 0 | 0 | 8 | M | 2 |  |  |  | ROZPOCET | 0 | 0 | 0 | 0 | 0 | 4 | 0 | 4 | -413732889
| PP |  | Dlažba zámková hladká cihla | [14 empty] | PP | 2
| VV |  | 2*11 |  | 22 | [12 empty] | VV | 2 | 2 | True | 0 | ROZPOCET
| VV |  | 0,7*50 |  | 35 | [12 empty] | VV | 2 | 2 | True | 0 | ROZPOCET
| VV |  | Součet |  | 57 | [12 empty] | VV | 2 | 4 | True | 1 | ROZPOCET
14 | M | 5964161000 | Beton lehce zhutnitelný C 12/15;X0 F5 2 080 2 517 | m3 | 12.23 |  | 0 | Sborník UOŽI 01 2019 |  | zákl. přenesená |  | 0 | 2.234 | 27.3218 | 0 | 0 | 8 | M | 2 |  |  |  | ROZPOCET | 0 | 0 | 0 | 0 | 0 | 4 | 0 | 4 | -1572407313
| PP |  | Beton lehce zhutnitelný C 12/15;X0 F5 2 080 2 517 | [14 empty] | PP | 2
| VV |  | pro obrubníky | [14 empty] | VV | 2 | 1 | True | 0 | ROZPOCET
| VV |  | 74*0,4*0,4 |  | 11.84 | [12 empty] | VV | 2 | 2 | True | 0 | ROZPOCET
| VV |  | pod U95 | [14 empty] | VV | 2 | 1 | True | 0 | ROZPOCET
| VV |  | 51*0,05*0,3*0,3 |  | 0.23 | [12 empty] | VV | 2 | 2 | True | 0 | ROZPOCET
| VV |  | mezi Tischer a U95 | [14 empty] | VV | 2 | 1 | True | 0 | ROZPOCET
| VV |  | 51*0,25*0,25*0,01 |  | 0.032 | [12 empty] | VV | 2 | 2 | True | 0 | ROZPOCET
| VV |  | pod desky | [14 empty] | VV | 2 | 1 | True | 0 | ROZPOCET
| VV |  | 51*0,25*0,01 |  | 0.128 | [12 empty] | VV | 2 | 2 | True | 0 | ROZPOCET
| VV |  | Součet |  | 12.23 | [12 empty] | VV | 2 | 4 | True | 1 | ROZPOCET
15 | M | 5964147075 | Nástupištní díly konzolová deska KS 230 V pravá | kus | 1 |  | 0 | Sborník UOŽI 01 2019 |  | zákl. přenesená |  | 0 | 0.51 | 0.51 | 0 | 0 | 8 | M | 2 |  |  |  | ROZPOCET | 0 | 0 | 0 | 0 | 0 | 4 | 0 | 4 | -886719713
| PP |  | Nástupištní díly konzolová deska KS 230 V pravá | [14 empty] | PP | 2
16 | M | 5964147080 | Nástupištní díly konzolová deska KS 230 V levá | kus | 1 |  | 0 | Sborník UOŽI 01 2019 |  | zákl. přenesená |  | 0 | 0.51 | 0.51 | 0 | 0 | 8 | M | 2 |  |  |  | ROZPOCET | 0 | 0 | 0 | 0 | 0 | 4 | 0 | 4 | -1373533393
| PP |  | Nástupištní díly konzolová deska KS 230 V levá | [14 empty] | PP | 2
17 | M | 5964147060 | Nástupištní díly konzolová deska KS 230 | kus | 48 |  | 0 | Sborník UOŽI 01 2019 |  | zákl. přenesená |  | 0 | 0.51 | 24.48 | 0 | 0 | 8 | M | 2 |  |  |  | ROZPOCET | 0 | 0 | 0 | 0 | 0 | 4 | 0 | 4 | 1608865941
| PP |  | Nástupištní díly konzolová deska KS 230 | [14 empty] | PP | 2
18 | M | 5964147010 | Nástupištní díly blok úložný U95 | kus | 51 |  | 0 | Sborník UOŽI 01 2019 |  | zákl. přenesená |  | 0 | 0.195 | 9.945 | 0 | 0 | 8 | M | 2 |  |  |  | ROZPOCET | 0 | 0 | 0 | 0 | 0 | 4 | 0 | 4 | 1818351913
| PP |  | Nástupištní díly blok úložný U95 | [14 empty] | PP | 2
19 | M | 5955101025 | Kamenivo drcené drť frakce 4/8 | t | 4.275 |  | 0 | Sborník UOŽI 01 2019 |  | zákl. přenesená |  | 0 | 1 | 4.275 | 0 | 0 | 8 | M | 2 |  |  |  | ROZPOCET | 0 | 0 | 0 | 0 | 0 | 4 | 0 | 4 | 202552226
| PP |  | Kamenivo drcené drť frakce 4/8 | [14 empty] | PP | 2
| VV |  | pod dlažbu | [14 empty] | VV | 2 | 1 | True | 0 | ROZPOCET
| VV |  | ((50*0,7*0,05)+(11*2*0,05))*1,5 |  | 4.275 | [12 empty] | VV | 2 | 2 | True | 0 | ROZPOCET
| VV |  | Součet |  | 4.275 | [12 empty] | VV | 2 | 4 | True | 1 | ROZPOCET
20 | M | 5955101035 | Kamenivo těžené 0/32 | t | 71.85 |  | 0 | Sborník UOŽI 01 2021 |  | zákl. přenesená |  | 0 | 1 | 71.85 | 0 | 0 | 8 | M | 2 |  |  |  | ROZPOCET | 0 | 0 | 0 | 0 | 0 | 4 | 0 | 4 | -1025640440
| PP |  | Kamenivo těžené 0/32 | [14 empty] | PP | 2
| VV |  | zásyp nástupiště | [14 empty] | VV | 2 | 1 | True | 0 | ROZPOCET
| VV |  | 50*3*0,5*1,7 |  | 127.5 | [12 empty] | VV | 2 | 2 | True | 0 | ROZPOCET
| VV |  | zásyp přístupové cesty | [14 empty] | VV | 2 | 1 | True | 0 | ROZPOCET
| VV |  | 2*11*0,5*0,5*1,7 |  | 9.35 | [12 empty] | VV | 2 | 2 | True | 0 | ROZPOCET
| VV |  | odečet výzisk z výhybky, blaťáků a přejezdu | [14 empty] | VV | 2 | 1 | True | 0 | ROZPOCET
| VV |  | -51-4-10 |  | -65 | [12 empty] | VV | 2 | 2 | True | 0 | ROZPOCET
| VV |  | Součet |  | 71.85 | [12 empty] | VV | 2 | 4 | True | 1 | ROZPOCET
21 | K | 5915015010 | Svahování zemního tělesa železničního spodku v náspu | m2 | 126 |  | 0 | Sborník UOŽI 01 2021 |  | zákl. přenesená |  | 0 | 0 | 0 | 0 | 0 | 4 | K | 2 |  |  |  | ROZPOCET | 0 | 0 | 0 | 0 | 0 | 4 | 0 | 4 | 1750057701
| PP |  | Svahování zemního tělesa železničního spodku v náspu. Poznámka: 1. V cenách jsou započteny náklady na svahování železničního tělesa a uložení výzisku na terén nebo naložení na dopravní prostředek. | [14 empty] | PP | 2
| PSC |  | Poznámka k souboru cen: 1. V cenách jsou započteny náklady na svahování železničního tělesa a uložení výzisku na terén nebo naložení na dopravní prostředek. | [14 empty] | PSC | 2
| VV |  | rozprostření ornice v okolí nástupiště a přístupové cesty | [14 empty] | VV | 2 | 1 | True | 0 | ROZPOCET
| VV |  | materiál z nánosů pražce | [14 empty] | VV | 2 | 1 | True | 0 | ROZPOCET
| VV |  | 52*2 |  | 104 | [12 empty] | VV | 2 | 2 | True | 0 | ROZPOCET
| VV |  | 11*2*1 |  | 22 | [12 empty] | VV | 2 | 2 | True | 0 | ROZPOCET
| VV |  | Součet |  | 126 | [12 empty] | VV | 2 | 4 | True | 1 | ROZPOCET
| D | OST | Ostatní |  |  |  | 0 |  |  |  |  | 0 |  | 0 |  | 0 | 4 | D | 0 |  |  |  | ROZPOCET | [6 empty] | 0
22 | K | 9901000200 | Doprava obousměrná (např. dodávek z vlastních zásob zhotovitele nebo objednatele nebo výzisku) mechanizací o nosnosti do 3,5 t elektrosoučástek, montážního materiálu, kameniva, písku, dlažebních kostek, suti, atd. do 20 km | kus | 2 |  | 0 | Sborník UOŽI 01 2021 |  | zákl. přenesená |  | 0 | 0 | 0 | 0 | 0 | 512 | K | 1 |  |  |  | ROZPOCET | 0 | 0 | 0 | 0 | 0 | 4 | 0 | 512 | 975873027
| PP |  | Doprava obousměrná (např. dodávek z vlastních zásob zhotovitele nebo objednatele nebo výzisku) mechanizací o nosnosti do 3,5 t elektrosoučástek, montážního materiálu, kameniva, písku, dlažebních kostek, suti, atd. do 20 km Poznámka: 1. Ceny jsou určeny pro dopravu silničními i kolejovými vozidly.2. V cenách obousměrné dopravy jsou započteny náklady na přepravu materiálu na místo určení včetně složení, poplatku za použití dopravní cesty a zpáteční cesty nenaloženého dopravního prostředku. | [14 empty] | PP | 1
| PSC |  | Poznámka k souboru cen: 1. Ceny jsou určeny pro dopravu silničními i kolejovými vozidly. 2. V cenách obousměrné dopravy jsou započteny náklady na přepravu materiálu na místo určení včetně složení, poplatku za použití dopravní cesty a zpáteční cesty nenaloženého dopravního prostředku. | [14 empty] | PSC | 1
| VV |  | materiál na stavbu | [14 empty] | VV | 1 | 1 | True | 0 | ROZPOCET
| VV |  | 2 |  | 2 | [12 empty] | VV | 1 | 2 | True | 1 | ROZPOCET
23 | K | 9902100300 | Doprava obousměrná (např. dodávek z vlastních zásob zhotovitele nebo objednatele nebo výzisku) mechanizací o nosnosti přes 3,5 t sypanin (kameniva, písku, suti, dlažebních kostek, atd.) do 30 km | t | 76.125 |  | 0 | Sborník UOŽI 01 2021 |  | zákl. přenesená |  | 0 | 0 | 0 | 0 | 0 | 512 | K | 1 |  |  |  | ROZPOCET | 0 | 0 | 0 | 0 | 0 | 4 | 0 | 512 | -2054529307
| PP |  | Doprava obousměrná (např. dodávek z vlastních zásob zhotovitele nebo objednatele nebo výzisku) mechanizací o nosnosti přes 3,5 t sypanin (kameniva, písku, suti, dlažebních kostek, atd.) do 30 km Poznámka: 1. Ceny jsou určeny pro dopravu silničními i kolejovými vozidly.2. V cenách obousměrné dopravy jsou započteny náklady na přepravu materiálu na místo určení včetně složení, poplatku za použití dopravní cesty a zpáteční cesty nenaloženého dopravního prostředku. | [14 empty] | PP | 1
| PSC |  | Poznámka k souboru cen: 1. Ceny jsou určeny pro dopravu silničními i kolejovými vozidly. 2. V cenách obousměrné dopravy jsou započteny náklady na přepravu materiálu na místo určení včetně složení, poplatku za použití dopravní cesty a zpáteční cesty nenaloženého dopravního prostředku. | [14 empty] | PSC | 1
| VV |  | kamenivo | [14 empty] | VV | 1 | 1 | True | 0 | ROZPOCET
| VV |  | "4/8" 4,275 |  | 4.275 | [12 empty] | VV | 1 | 2 | True | 0 | ROZPOCET
| VV |  | "0/32" 71,85 |  | 71.85 | [12 empty] | VV | 1 | 2 | True | 0 | ROZPOCET
| VV |  | Součet |  | 76.125 | [12 empty] | VV | 1 | 4 | True | 1 | ROZPOCET
24 | K | 9902200300 | Doprava obousměrná (např. dodávek z vlastních zásob zhotovitele nebo objednatele nebo výzisku) mechanizací o nosnosti přes 3,5 t objemnějšího kusového materiálu (prefabrikátů, stožárů, výhybek, rozvaděčů, vybouraných hmot atd.) do 30 km | t | 72.133 |  | 0 | Sborník UOŽI 01 2021 |  | zákl. přenesená |  | 0 | 0 | 0 | 0 | 0 | 512 | K | 1 |  |  |  | ROZPOCET | 0 | 0 | 0 | 0 | 0 | 4 | 0 | 512 | 816742157
| PP |  | Doprava obousměrná (např. dodávek z vlastních zásob zhotovitele nebo objednatele nebo výzisku) mechanizací o nosnosti přes 3,5 t objemnějšího kusového materiálu (prefabrikátů, stožárů, výhybek, rozvaděčů, vybouraných hmot atd.) do 30 km Poznámka: 1. Ceny jsou určeny pro dopravu silničními i kolejovými vozidly.2. V cenách obousměrné dopravy jsou započteny náklady na přepravu materiálu na místo určení včetně složení, poplatku za použití dopravní cesty a zpáteční cesty nenaloženého dopravního prostředku. | [14 empty] | PP | 1
| PSC |  | Poznámka k souboru cen: 1. Ceny jsou určeny pro dopravu silničními i kolejovými vozidly. 2. V cenách obousměrné dopravy jsou započteny náklady na přepravu materiálu na místo určení včetně složení, poplatku za použití dopravní cesty a zpáteční cesty nenaloženého dopravního prostředku. | [14 empty] | PSC | 1
| VV |  | bet. výrobky | [14 empty] | VV | 1 | 1 | True | 0 | ROZPOCET
| VV |  | 4,366+27,322+5+0,510+0,510+24,48+9,945 |  | 72.133 | [12 empty] | VV | 1 | 2 | True | 0 | ROZPOCET
| VV |  | Součet |  | 72.133 | [12 empty] | VV | 1 | 4 | True | 1 | ROZPOCET

## Č14 - Přejezd P2094 Řeten...
{93efba86-269c-4dd3-8a40-e86243914aeb}
2
| KRYCÍ LIST SOUPISU PRACÍ | [7 empty] | v --- níže se nacházejí doplnkové a pomocné údaje k sestavám --- v | [8 empty] | True
Zakázka:
Souvislá výměna kolejnic v obvodu Správy tratí Most pro r. 2022
Objekt:
O1 - TO Oldřichov
Soupis:
Č14 - Přejezd P2094 Řetenice - Teplice zámecká zahrada
| KSO: |  |  |  |  | CC-CZ:
| Místo: |  | obvod správy tratí v Mostě |  |  | Datum: | 3. 3. 2022
| Zadavatel: |  |  |  |  | IČ: | 70994234
|  | SŽDC s.o., OŘ UNL, ST Most |  |  |  | DIČ: | CZ70994234
| Uchazeč: |  |  |  |  | IČ: | Vyplň údaj
|  | Vyplň údaj |  |  |  | DIČ: | Vyplň údaj
| Projektant: |  |  |  |  | IČ:
DIČ:
| Zpracovatel: |  |  |  |  | IČ:
|  | Ing. Střítezský Petr |  |  |  | DIČ:
Poznámka:
Opraveno pro opakované výběrové řízení dne 28.2.2022 ****************************************************** Soupis prací je sestaven s využitím Cenové soustavy ÚRS. Položky, které pochází z této cenové soustavy, jsou ve sloupci 'Cenová soustava' označeny popisem 'CS ÚRS' a úrovní příslušného kalendářního pololetí. Veškeré další informace vymezující popis a podmínky použití těchto položek z Cenové soustavy, které nejsou uvedeny přímo v soupisu prací, jsou neomezeně dálkově k dispozici na www.cs-urs.cz, sekce Cenové a technické podmínky.
| Cena bez DPH | [5 empty] | 0
|  |  | Základ daně |  |  | Sazba daně | Výše daně
| DPH | základní | 0 |  |  | 21% | 0
|  | snížená | 0 |  |  | 15% | 0
| DPH | zákl. přenesená | 0 |  |  | 21% | 0
|  | sníž. přenesená | 0 |  |  | 15% | 0
|  | nulová | 0 |  |  | 0% | 0
| Cena s DPH |  |  | v | CZK |  | 0
REKAPITULACE ČLENĚNÍ SOUPISU PRACÍ
Zakázka:
Souvislá výměna kolejnic v obvodu Správy tratí Most pro r. 2022
Objekt:
O1 - TO Oldřichov
Soupis:
Č14 - Přejezd P2094 Řetenice - Teplice zámecká zahrada
Místo: |  |  | obvod správy tratí v Mostě |  |  | Datum: | 3. 3. 2022
Zadavatel: |  |  | SŽDC s.o., OŘ UNL, ST Most |  |  | Projektant:
Uchazeč: |  |  | Vyplň údaj |  |  | Zpracovatel: | Ing. Střítezský Petr
Kód dílu - Popis | [6 empty] | Cena celkem [CZK]
Náklady zakázky celkem | [6 empty] | 0 | [11 empty] | -1
| HSV - Práce a dodávky HSV | [5 empty] | 0
| 5 - Komunikace pozemní | [5 empty] | 0
| OST - Ostatní | [5 empty] | 0
SOUPIS PRACÍ
Zakázka:
Souvislá výměna kolejnic v obvodu Správy tratí Most pro r. 2022
Objekt:
O1 - TO Oldřichov
Soupis:
Č14 - Přejezd P2094 Řetenice - Teplice zámecká zahrada
Místo: |  |  | obvod správy tratí v Mostě |  |  | Datum: | 3. 3. 2022
Zadavatel: |  |  | SŽDC s.o., OŘ UNL, ST Most |  |  | Projektant:
Uchazeč: |  |  | Vyplň údaj |  |  | Zpracovatel: | Ing. Střítezský Petr
PČ | Typ | Kód | Popis | MJ | Množství | J.cena [CZK] | Cena celkem [CZK] | Cenová soustava |  | DPH | J. Nh [h] | Nh celkem [h] | J. hmotnost [t] | Hmotnost celkem [t] | J. suť [t] | Suť Celkem [t]
Náklady soupisu celkem | [6 empty] | 0 |  |  |  |  | 0 |  | 18.8182 |  | 0 |  | D | -1 | [10 empty] | 0
| D | HSV | Práce a dodávky HSV |  |  |  | 0 |  |  |  |  | 0 |  | 18.8182 |  | 0 | 1 | D | 0 |  |  |  | ROZPOCET | [6 empty] | 0
| D | 5 | Komunikace pozemní |  |  |  | 0 |  |  |  |  | 0 |  | 18.8182 |  | 0 | 1 | D | 1 |  |  |  | ROZPOCET | [6 empty] | 0
1 | K | 5913060020 | Demontáž dílů betonové přejezdové konstrukce vnitřního panelu | kus | 3 |  | 0 | Sborník UOŽI 01 2021 |  | zákl. přenesená |  | 0 | 0 | 0 | 0 | 0 | 4 | K | 2 |  |  |  | ROZPOCET | 0 | 0 | 0 | 0 | 0 | 4 | 0 | 4 | -1977453184
| PP |  | Demontáž dílů betonové přejezdové konstrukce vnitřního panelu. Poznámka: 1. V cenách jsou započteny náklady na demontáž konstrukce a naložení na dopravní prostředek. | [14 empty] | PP | 2
| PSC |  | Poznámka k souboru cen: 1. V cenách jsou započteny náklady na demontáž konstrukce a naložení na dopravní prostředek. | [14 empty] | PSC | 2
2 | K | 5913065020 | Montáž dílů betonové přejezdové konstrukce v koleji vnitřního panelu | kus | 3 |  | 0 | Sborník UOŽI 01 2021 |  | zákl. přenesená |  | 0 | 0 | 0 | 0 | 0 | 4 | K | 2 |  |  |  | ROZPOCET | 0 | 0 | 0 | 0 | 0 | 4 | 0 | 4 | -578507255
| PP |  | Montáž dílů betonové přejezdové konstrukce v koleji vnitřního panelu. Poznámka: 1. V cenách jsou započteny náklady na montáž dílů. 2. V cenách nejsou obsaženy náklady na dodávku materiálu. | [14 empty] | PP | 2
| PSC |  | Poznámka k souboru cen: 1. V cenách jsou započteny náklady na montáž dílů. 2. V cenách nejsou obsaženy náklady na dodávku materiálu. | [14 empty] | PSC | 2
3 | K | 5913235020 | Dělení AB komunikace řezáním hloubky do 20 cm | m | 18 |  | 0 | Sborník UOŽI 01 2021 |  | zákl. přenesená |  | 0 | 0 | 0 | 0 | 0 | 4 | K | 2 |  |  |  | ROZPOCET | 0 | 0 | 0 | 0 | 0 | 4 | 0 | 4 | -650565871
| PP |  | Dělení AB komunikace řezáním hloubky do 20 cm. Poznámka: 1. V cenách jsou započteny náklady na provedení úkolu. | [14 empty] | PP | 2
| PSC |  | Poznámka k souboru cen: 1. V cenách jsou započteny náklady na provedení úkolu. | [14 empty] | PSC | 2
4 | K | 5913240020 | Odstranění AB komunikace odtěžením nebo frézováním hloubky do 20 cm | m2 | 27 |  | 0 | Sborník UOŽI 01 2021 |  | zákl. přenesená |  | 0 | 0 | 0 | 0 | 0 | 4 | K | 2 |  |  |  | ROZPOCET | 0 | 0 | 0 | 0 | 0 | 4 | 0 | 4 | 21043365
| PP |  | Odstranění AB komunikace odtěžením nebo frézováním hloubky do 20 cm. Poznámka: 1. V cenách jsou započteny náklady na odtěžení nebo frézování a naložení výzisku na dopravní prostředek. | [14 empty] | PP | 2
| PSC |  | Poznámka k souboru cen: 1. V cenách jsou započteny náklady na odtěžení nebo frézování a naložení výzisku na dopravní prostředek. | [14 empty] | PSC | 2
| VV |  | 9*(2+1) |  | 27 | [12 empty] | VV | 2 | 2 | True | 0 | ROZPOCET
| VV |  | Součet |  | 27 | [12 empty] | VV | 2 | 4 | True | 1 | ROZPOCET
5 | K | 5913250020 | Zřízení konstrukce vozovky asfaltobetonové dle vzorového listu Ž těžké - podkladní, ložní a obrusná vrstva tloušťky do 25 cm | m2 | 27 |  | 0 | Sborník UOŽI 01 2021 |  | zákl. přenesená |  | 0 | 0 | 0 | 0 | 0 | 4 | K | 2 |  |  |  | ROZPOCET | 0 | 0 | 0 | 0 | 0 | 4 | 0 | 4 | -1006808641
| PP |  | Zřízení konstrukce vozovky asfaltobetonové dle vzorového listu Ž těžké - podkladní, ložní a obrusná vrstva tloušťky do 25 cm. Poznámka: 1. V cenách jsou započteny náklady na zřízení netuhé vozovky podle VL s živičným podkladem ze stmelených vrstev podle vzorového listu Ž. 2. V cenách nejsou obsaženy náklady na dodávku materiálu. | [14 empty] | PP | 2
| PSC |  | Poznámka k souboru cen: 1. V cenách jsou započteny náklady na zřízení netuhé vozovky podle VL s živičným podkladem ze stmelených vrstev podle vzorového listu Ž. 2. V cenách nejsou obsaženy náklady na dodávku materiálu. | [14 empty] | PSC | 2
| VV |  | 9*(2+1) |  | 27 | [12 empty] | VV | 2 | 2 | True | 0 | ROZPOCET
| VV |  | Součet |  | 27 | [12 empty] | VV | 2 | 4 | True | 1 | ROZPOCET
6 | K | 5914035520 | Zřízení otevřených odvodňovacích zařízení silničního žlabu štěrbinový | m | 8 |  | 0 | Sborník UOŽI 01 2021 |  | zákl. přenesená |  | 0 | 0 | 0 | 0 | 0 | 4 | K | 2 |  |  |  | ROZPOCET | 0 | 0 | 0 | 0 | 0 | 4 | 0 | 4 | -840022519
| PP |  | Zřízení otevřených odvodňovacích zařízení silničního žlabu štěrbinový. Poznámka: 1. V cenách jsou započteny náklady na zřízení podkladní vrstvy a uložení zařízení podle vzorového listu a rozprostření výzisku na terén nebo naložení na dopravní prostředek. 2. V cenách nejsou obsaženy náklady na provedení výkopku, ruční dočištění a dodávku materiálu. | [14 empty] | PP | 2
| PSC |  | Poznámka k souboru cen: 1. V cenách jsou započteny náklady na zřízení podkladní vrstvy a uložení zařízení podle vzorového listu a rozprostření výzisku na terén nebo naložení na dopravní prostředek. 2. V cenách nejsou obsaženy náklady na provedení výkopku, ruční dočištění a dodávku materiálu. | [14 empty] | PSC | 2
7 | K | 5915010010 | Těžení zeminy nebo horniny železničního spodku v hornině třídy těžitelnosti I skupiny 1 | m3 | 2.8 |  | 0 | Sborník UOŽI 01 2021 |  | zákl. přenesená |  | 0 | 0 | 0 | 0 | 0 | 4 | K | 2 |  |  |  | ROZPOCET | 0 | 0 | 0 | 0 | 0 | 4 | 0 | 4 | 1938584068
| PP |  | Těžení zeminy nebo horniny železničního spodku v hornině třídy těžitelnosti I skupiny 1. Poznámka: 1. V cenách jsou započteny náklady na těžení a uložení výzisku na terén nebo naložení na dopravní prostředek a uložení na úložišti. | [14 empty] | PP | 2
| PSC |  | Poznámka k souboru cen: 1. V cenách jsou započteny náklady na těžení a uložení výzisku na terén nebo naložení na dopravní prostředek a uložení na úložišti. | [14 empty] | PSC | 2
| VV |  | výkop pro štěrbinu | [14 empty] | VV | 2 | 1 | True | 0 | ROZPOCET
| VV |  | 8*0,5*0,7 |  | 2.8 | [12 empty] | VV | 2 | 2 | True | 0 | ROZPOCET
| VV |  | vytěžený materiál zhotovitel uloží do konstrukce nástupiště | [14 empty] | VV | 2 | 1 | True | 0 | ROZPOCET
| VV |  | Součet |  | 2.8 | [12 empty] | VV | 2 | 4 | True | 1 | ROZPOCET
8 | M | 5964127005 | Odvodňovací žlaby štěrbinové betonové masívní | kus | 2 |  | 0 | Sborník UOŽI 01 2021 |  | zákl. přenesená |  | 0 | 0 | 0 | 0 | 0 | 8 | M | 2 |  |  |  | ROZPOCET | 0 | 0 | 0 | 0 | 0 | 4 | 0 | 4 | -1685546753
| PP |  | Odvodňovací žlaby štěrbinové betonové masívní | [14 empty] | PP | 2
| VV |  | masivní štěrbinový žlab s přerušovanou štěrbinou dl. 4 m | [14 empty] | VV | 2 | 1 | True | 0 | ROZPOCET
| VV |  | 2 |  | 2 | [12 empty] | VV | 2 | 2 | True | 0 | ROZPOCET
| VV |  | Součet |  | 2 | [12 empty] | VV | 2 | 4 | True | 1 | ROZPOCET
9 | M | 5963146010 | Asfaltový beton ACL 16S 50/70 hrubozrnný-ložní vrstva | t | 10.125 |  | 0 | Sborník UOŽI 01 2021 |  | zákl. přenesená |  | 0 | 1 | 10.125 | 0 | 0 | 8 | M | 2 |  |  |  | ROZPOCET | 0 | 0 | 0 | 0 | 0 | 4 | 0 | 4 | -2124110799
| PP |  | Asfaltový beton ACL 16S 50/70 hrubozrnný-ložní vrstva | [14 empty] | PP | 2
| VV |  | 27*0,15*2,5 |  | 10.125 | [12 empty] | VV | 2 | 2 | True | 0 | ROZPOCET
| VV |  | Součet |  | 10.125 | [12 empty] | VV | 2 | 4 | True | 1 | ROZPOCET
10 | M | 5963146000 | Asfaltový beton ACO 11S 50/70 střednězrnný-obrusná vrstva | t | 6.75 |  | 0 | Sborník UOŽI 01 2021 |  | zákl. přenesená |  | 0 | 1 | 6.75 | 0 | 0 | 8 | M | 2 |  |  |  | ROZPOCET | 0 | 0 | 0 | 0 | 0 | 4 | 0 | 4 | 1470193219
| PP |  | Asfaltový beton ACO 11S 50/70 střednězrnný-obrusná vrstva | [14 empty] | PP | 2
| VV |  | 27*0,10*2,5 |  | 6.75 | [12 empty] | VV | 2 | 2 | True | 0 | ROZPOCET
| VV |  | Součet |  | 6.75 | [12 empty] | VV | 2 | 4 | True | 1 | ROZPOCET
11 | M | 5964161020 | Beton lehce zhutnitelný C 25/30;X0 F5 2 395 2 898 | m3 | 0.8 |  | 0 | Sborník UOŽI 01 2021 |  | zákl. přenesená |  | 0 | 2.429 | 1.9432 | 0 | 0 | 8 | M | 2 |  |  |  | ROZPOCET | 0 | 0 | 0 | 0 | 0 | 4 | 0 | 4 | 1293142579
| PP |  | Beton lehce zhutnitelný C 25/30;X0 F5 2 395 2 898 | [14 empty] | PP | 2
| VV |  | 8*0,5*0,2 |  | 0.8 | [12 empty] | VV | 2 | 2 | True | 0 | ROZPOCET
| VV |  | Součet |  | 0.8 | [12 empty] | VV | 2 | 4 | True | 1 | ROZPOCET
| D | OST | Ostatní |  |  |  | 0 |  |  |  |  | 0 |  | 0 |  | 0 | 4 | D | 0 |  |  |  | ROZPOCET | [6 empty] | 0
12 | K | 9902100300 | Doprava obousměrná (např. dodávek z vlastních zásob zhotovitele nebo objednatele nebo výzisku) mechanizací o nosnosti přes 3,5 t sypanin (kameniva, písku, suti, dlažebních kostek, atd.) do 30 km | t | 35.693 |  | 0 | Sborník UOŽI 01 2021 |  | zákl. přenesená |  | 0 | 0 | 0 | 0 | 0 | 512 | K | 1 |  |  |  | ROZPOCET | 0 | 0 | 0 | 0 | 0 | 4 | 0 | 512 | 1035210232
| PP |  | Doprava obousměrná (např. dodávek z vlastních zásob zhotovitele nebo objednatele nebo výzisku) mechanizací o nosnosti přes 3,5 t sypanin (kameniva, písku, suti, dlažebních kostek, atd.) do 30 km Poznámka: 1. Ceny jsou určeny pro dopravu silničními i kolejovými vozidly.2. V cenách obousměrné dopravy jsou započteny náklady na přepravu materiálu na místo určení včetně složení, poplatku za použití dopravní cesty a zpáteční cesty nenaloženého dopravního prostředku. | [14 empty] | PP | 1
| PSC |  | Poznámka k souboru cen: 1. Ceny jsou určeny pro dopravu silničními i kolejovými vozidly. 2. V cenách obousměrné dopravy jsou započteny náklady na přepravu materiálu na místo určení včetně složení, poplatku za použití dopravní cesty a zpáteční cesty nenaloženého dopravního prostředku. | [14 empty] | PSC | 1
| VV |  | přeprava asfaltů | [14 empty] | VV | 1 | 1 | True | 0 | ROZPOCET
| VV |  | 27*0,15*2,5 |  | 10.125 | [12 empty] | VV | 1 | 2 | True | 0 | ROZPOCET
| VV |  | 27*0,10*2,5 |  | 6.75 | [12 empty] | VV | 1 | 2 | True | 0 | ROZPOCET
| VV |  | přeprava betonu | [14 empty] | VV | 1 | 1 | True | 0 | ROZPOCET
| VV |  | 1,943 |  | 1.943 | [12 empty] | VV | 1 | 2 | True | 0 | ROZPOCET
| VV |  | asfalt na skládku | [14 empty] | VV | 1 | 1 | True | 0 | ROZPOCET
| VV |  | 16,875 |  | 16.875 | [12 empty] | VV | 1 | 2 | True | 0 | ROZPOCET
| VV |  | Součet |  | 35.693 | [12 empty] | VV | 1 | 4 | True | 1 | ROZPOCET
13 | K | 9909000600 | Poplatek za recyklaci odpadu (asfaltové směsi, kusový beton) | t | 16.875 |  | 0 | Sborník UOŽI 01 2021 |  | zákl. přenesená |  | 0 | 0 | 0 | 0 | 0 | 512 | K | 1 |  |  |  | ROZPOCET | 0 | 0 | 0 | 0 | 0 | 4 | 0 | 512 | 1116583698
| PP |  | Poplatek za recyklaci odpadu (asfaltové směsi, kusový beton) Poznámka: 1. V cenách jsou započteny náklady na uložení stavebního odpadu na oficiální skládku.2. Je třeba zohlednit regionální rozdíly v cenách poplatků za uložení suti a odpadů. Tyto se mohou výrazně lišit s ohledem nejen na region, ale také na množství a druh ukládaného odpadu. | [14 empty] | PP | 1
| PSC |  | Poznámka k souboru cen: 1. V cenách jsou započteny náklady na uložení stavebního odpadu na oficiální skládku. 2. Je třeba zohlednit regionální rozdíly v cenách poplatků za uložení suti a odpadů. Tyto se mohou výrazně lišit s ohledem nejen na region, ale také na množství a druh ukládaného odpadu. | [14 empty] | PSC | 1
| VV |  | přeprava asfaltů | [14 empty] | VV | 1 | 1 | True | 0 | ROZPOCET
| VV |  | 27*0,15*2,5 |  | 10.125 | [12 empty] | VV | 1 | 2 | True | 0 | ROZPOCET
| VV |  | 27*0,10*2,5 |  | 6.75 | [12 empty] | VV | 1 | 2 | True | 0 | ROZPOCET
| VV |  | Součet |  | 16.875 | [12 empty] | VV | 1 | 4 | True | 1 | ROZPOCET

## Č15 - Výhybka č. 3 Teplic...
{8000b8a9-4079-4463-bbb4-578509764c30}
2
| KRYCÍ LIST SOUPISU PRACÍ | [7 empty] | v --- níže se nacházejí doplnkové a pomocné údaje k sestavám --- v | [8 empty] | True
Zakázka:
Souvislá výměna kolejnic v obvodu Správy tratí Most pro r. 2022
Objekt:
O1 - TO Oldřichov
Soupis:
Č15 - Výhybka č. 3 Teplice zámecká zahrada
| KSO: |  |  |  |  | CC-CZ:
| Místo: |  | obvod správy tratí v Mostě |  |  | Datum: | 3. 3. 2022
| Zadavatel: |  |  |  |  | IČ: | 70994234
|  | SŽDC s.o., OŘ UNL, ST Most |  |  |  | DIČ: | CZ70994234
| Uchazeč: |  |  |  |  | IČ: | Vyplň údaj
|  | Vyplň údaj |  |  |  | DIČ: | Vyplň údaj
| Projektant: |  |  |  |  | IČ:
DIČ:
| Zpracovatel: |  |  |  |  | IČ:
|  | Ing. Střítezský Petr |  |  |  | DIČ:
Poznámka:
Opraveno pro opakované výběrové řízení dne 28.2.2022 ****************************************************** Soupis prací je sestaven s využitím Cenové soustavy ÚRS. Položky, které pochází z této cenové soustavy, jsou ve sloupci 'Cenová soustava' označeny popisem 'CS ÚRS' a úrovní příslušného kalendářního pololetí. Veškeré další informace vymezující popis a podmínky použití těchto položek z Cenové soustavy, které nejsou uvedeny přímo v soupisu prací, jsou neomezeně dálkově k dispozici na www.cs-urs.cz, sekce Cenové a technické podmínky.
| Cena bez DPH | [5 empty] | 0
|  |  | Základ daně |  |  | Sazba daně | Výše daně
| DPH | základní | 0 |  |  | 21% | 0
|  | snížená | 0 |  |  | 15% | 0
| DPH | zákl. přenesená | 0 |  |  | 21% | 0
|  | sníž. přenesená | 0 |  |  | 15% | 0
|  | nulová | 0 |  |  | 0% | 0
| Cena s DPH |  |  | v | CZK |  | 0
REKAPITULACE ČLENĚNÍ SOUPISU PRACÍ
Zakázka:
Souvislá výměna kolejnic v obvodu Správy tratí Most pro r. 2022
Objekt:
O1 - TO Oldřichov
Soupis:
Č15 - Výhybka č. 3 Teplice zámecká zahrada
Místo: |  |  | obvod správy tratí v Mostě |  |  | Datum: | 3. 3. 2022
Zadavatel: |  |  | SŽDC s.o., OŘ UNL, ST Most |  |  | Projektant:
Uchazeč: |  |  | Vyplň údaj |  |  | Zpracovatel: | Ing. Střítezský Petr
Kód dílu - Popis | [6 empty] | Cena celkem [CZK]
Náklady zakázky celkem | [6 empty] | 0 | [11 empty] | -1
| HSV - Práce a dodávky HSV | [5 empty] | 0
| 5 - Komunikace pozemní | [5 empty] | 0
| OST - Ostatní | [5 empty] | 0
SOUPIS PRACÍ
Zakázka:
Souvislá výměna kolejnic v obvodu Správy tratí Most pro r. 2022
Objekt:
O1 - TO Oldřichov
Soupis:
Č15 - Výhybka č. 3 Teplice zámecká zahrada
Místo: |  |  | obvod správy tratí v Mostě |  |  | Datum: | 3. 3. 2022
Zadavatel: |  |  | SŽDC s.o., OŘ UNL, ST Most |  |  | Projektant:
Uchazeč: |  |  | Vyplň údaj |  |  | Zpracovatel: | Ing. Střítezský Petr
PČ | Typ | Kód | Popis | MJ | Množství | J.cena [CZK] | Cena celkem [CZK] | Cenová soustava |  | DPH | J. Nh [h] | Nh celkem [h] | J. hmotnost [t] | Hmotnost celkem [t] | J. suť [t] | Suť Celkem [t]
Náklady soupisu celkem | [6 empty] | 0 |  |  |  |  | 0 |  | 64.411 |  | 0 |  | D | -1 | [10 empty] | 0
| D | HSV | Práce a dodávky HSV |  |  |  | 0 |  |  |  |  | 0 |  | 64.411 |  | 0 | 1 | D | 0 |  |  |  | ROZPOCET | [6 empty] | 0
| D | 5 | Komunikace pozemní |  |  |  | 0 |  |  |  |  | 0 |  | 64.411 |  | 0 | 1 | D | 1 |  |  |  | ROZPOCET | [6 empty] | 0
1 | K | 5905050210 | Souvislá výměna KL se snesením KR výhybky pražce dřevěné | m | 33 |  | 0 | Sborník UOŽI 01 2021 |  | zákl. přenesená |  | 0 | 0 | 0 | 0 | 0 | 4 | K | 2 |  |  |  | ROZPOCET | 0 | 0 | 0 | 0 | 0 | 4 | 0 | 4 | 804187173
| PP |  | Souvislá výměna KL se snesením KR výhybky pražce dřevěné. Poznámka: 1. V cenách jsou započteny náklady na odtěžení KL, úpravu sklonu a zhutnění pláně, případné uložení geosyntetika, rozprostření a zhutnění vrstvy kameniva, zdvih KR, úpravu směrového a výškového uspořádání včetně měření mezních stavebních odchylek dle ČSN a technologických veličin a předání tištěných výstupů, úpravu KL do profilu, uložení výzisku na terén nebo jeho naložení na dopravní prostředek. 2. V cenách nejsou obsaženy náklady na vyjmutí a vložení KR, dodávku a doplnění kameniva, následnou úpravu směrového a výškového uspořádání, snížení KL pod patou kolejnice a dopravu výzisku na skládku a skládkovné. | [14 empty] | PP | 2
| PSC |  | Poznámka k souboru cen: 1. V cenách jsou započteny náklady na odtěžení KL, úpravu sklonu a zhutnění pláně, případné uložení geosyntetika, rozprostření a zhutnění vrstvy kameniva, zdvih KR, úpravu směrového a výškového uspořádání včetně měření mezních stavebních odchylek dle ČSN a technologických veličin a předání tištěných výstupů, úpravu KL do profilu, uložení výzisku na terén nebo jeho naložení na dopravní prostředek. 2. V cenách nejsou obsaženy náklady na vyjmutí a vložení KR, dodávku a doplnění kameniva, následnou úpravu směrového a výškového uspořádání, snížení KL pod patou kolejnice a dopravu výzisku na skládku a skládkovné. | [14 empty] | PSC | 2
2 | K | 5905105040 | Doplnění KL kamenivem souvisle strojně ve výhybce | m3 | 30 |  | 0 | Sborník UOŽI 01 2021 |  | zákl. přenesená |  | 0 | 0 | 0 | 0 | 0 | 4 | K | 2 |  |  |  | ROZPOCET | 0 | 0 | 0 | 0 | 0 | 4 | 0 | 4 | -1663699351
| PP |  | Doplnění KL kamenivem souvisle strojně ve výhybce. Poznámka: 1. V cenách jsou započteny náklady na doplnění kameniva ojediněle ručně vidlemi a/nebo souvisle strojně z výsypných vozů případně nakladačem. 2. V cenách nejsou obsaženy náklady na dodávku kameniva. | [14 empty] | PP | 2
| PSC |  | Poznámka k souboru cen: 1. V cenách jsou započteny náklady na doplnění kameniva ojediněle ručně vidlemi a/nebo souvisle strojně z výsypných vozů případně nakladačem. 2. V cenách nejsou obsaženy náklady na dodávku kameniva. | [14 empty] | PSC | 2
| VV |  | 30 |  | 30 | [12 empty] | VV | 2 | 2 | True | 0 | ROZPOCET
| VV |  | vyzískaná materiál zhotovitel uloží do konstrukce nástupiště | [14 empty] | VV | 2 | 1 | True | 0 | ROZPOCET
| VV |  | Součet |  | 30 | [12 empty] | VV | 2 | 4 | True | 1 | ROZPOCET
3 | K | 5906015030 | Výměna pražce malou těžící mechanizací v KL otevřeném i zapuštěném pražec dřevěný výhybkový délky do 3 m | kus | 22 |  | 0 | Sborník UOŽI 01 2021 |  | zákl. přenesená |  | 0 | 0 | 0 | 0 | 0 | 4 | K | 2 |  |  |  | ROZPOCET | 0 | 0 | 0 | 0 | 0 | 4 | 0 | 4 | 1951487307
| PP |  | Výměna pražce malou těžící mechanizací v KL otevřeném i zapuštěném pražec dřevěný výhybkový délky do 3 m. Poznámka: 1. V cenách jsou započteny náklady na výměnu pražce za použití malé těžicí mechanizace, demontáž upevňovadel, odstranění KL a části stezky, vysunutí a výměna pražce, montáž upevňovadel, přehození kameniva, podbití pražce, úprava KL a části stezky, případné snížení KL pod patou kolejnice. ošetření součástí mazivem a naložení výzisku na dopravní prostředek. U nevystrojených a výhybkových pražců dřevěných vrtání otvorů pro vrtule. 2. V cenách nejsou obsaženy náklady na dodávku materiálu, dopravu výzisku na skládku a skládkovné. | [14 empty] | PP | 2
| PSC |  | Poznámka k souboru cen: 1. V cenách jsou započteny náklady na výměnu pražce za použití malé těžicí mechanizace, demontáž upevňovadel, odstranění KL a části stezky, vysunutí a výměna pražce, montáž upevňovadel, přehození kameniva, podbití pražce, úprava KL a části stezky, případné snížení KL pod patou kolejnice. ošetření součástí mazivem a naložení výzisku na dopravní prostředek. U nevystrojených a výhybkových pražců dřevěných vrtání otvorů pro vrtule. 2. V cenách nejsou obsaženy náklady na dodávku materiálu, dopravu výzisku na skládku a skládkovné. | [14 empty] | PSC | 2
| VV |  | doplňkové pražce | [14 empty] | VV | 2 | 1 | True | 0 | ROZPOCET
| VV |  | ZV | [14 empty] | VV | 2 | 1 | True | 0 | ROZPOCET
| VV |  | 6 |  | 6 | [12 empty] | VV | 2 | 2 | True | 0 | ROZPOCET
| VV |  | KV | [14 empty] | VV | 2 | 1 | True | 0 | ROZPOCET
| VV |  | 16 |  | 16 | [12 empty] | VV | 2 | 2 | True | 0 | ROZPOCET
| VV |  | Součet |  | 22 | [12 empty] | VV | 2 | 4 | True | 1 | ROZPOCET
4 | K | 5906015050 | Výměna pražce malou těžící mechanizací v KL otevřeném i zapuštěném pražec dřevěný výhybkový délky přes 4 do 5 m | kus | 6 |  | 0 | Sborník UOŽI 01 2021 |  | zákl. přenesená |  | 0 | 0 | 0 | 0 | 0 | 4 | K | 2 |  |  |  | ROZPOCET | 0 | 0 | 0 | 0 | 0 | 4 | 0 | 4 | 1102490556
| PP |  | Výměna pražce malou těžící mechanizací v KL otevřeném i zapuštěném pražec dřevěný výhybkový délky přes 4 do 5 m. Poznámka: 1. V cenách jsou započteny náklady na výměnu pražce za použití malé těžicí mechanizace, demontáž upevňovadel, odstranění KL a části stezky, vysunutí a výměna pražce, montáž upevňovadel, přehození kameniva, podbití pražce, úprava KL a části stezky, případné snížení KL pod patou kolejnice. ošetření součástí mazivem a naložení výzisku na dopravní prostředek. U nevystrojených a výhybkových pražců dřevěných vrtání otvorů pro vrtule. 2. V cenách nejsou obsaženy náklady na dodávku materiálu, dopravu výzisku na skládku a skládkovné. | [14 empty] | PP | 2
| PSC |  | Poznámka k souboru cen: 1. V cenách jsou započteny náklady na výměnu pražce za použití malé těžicí mechanizace, demontáž upevňovadel, odstranění KL a části stezky, vysunutí a výměna pražce, montáž upevňovadel, přehození kameniva, podbití pražce, úprava KL a části stezky, případné snížení KL pod patou kolejnice. ošetření součástí mazivem a naložení výzisku na dopravní prostředek. U nevystrojených a výhybkových pražců dřevěných vrtání otvorů pro vrtule. 2. V cenách nejsou obsaženy náklady na dodávku materiálu, dopravu výzisku na skládku a skládkovné. | [14 empty] | PSC | 2
| VV |  | doplňkové pražce | [14 empty] | VV | 2 | 1 | True | 0 | ROZPOCET
| VV |  | KV | [14 empty] | VV | 2 | 1 | True | 0 | ROZPOCET
| VV |  | 6 |  | 6 | [12 empty] | VV | 2 | 2 | True | 0 | ROZPOCET
| VV |  | Součet |  | 6 | [12 empty] | VV | 2 | 4 | True | 1 | ROZPOCET
5 | K | 5906080015 | Vystrojení pražce dřevěného s podkladnicovým upevněním čtyři vrtule | úl.pl. | 68 |  | 0 | Sborník UOŽI 01 2021 |  | zákl. přenesená |  | 0 | 0 | 0 | 0 | 0 | 4 | K | 2 |  |  |  | ROZPOCET | 0 | 0 | 0 | 0 | 0 | 4 | 0 | 4 | -2014185701
| PP |  | Vystrojení pražce dřevěného s podkladnicovým upevněním čtyři vrtule. Poznámka: 1. V cenách jsou započteny náklady na montáž výstroje, potřebnou manipulaci a ošetření součástí mazivem. 2. V cenách nejsou obsaženy náklady na vrtání dřevěných pražců a dodávku materiálu. | [14 empty] | PP | 2
| PSC |  | Poznámka k souboru cen: 1. V cenách jsou započteny náklady na montáž výstroje, potřebnou manipulaci a ošetření součástí mazivem. 2. V cenách nejsou obsaženy náklady na vrtání dřevěných pražců a dodávku materiálu. | [14 empty] | PSC | 2
| VV |  | doplňkové pražce | [14 empty] | VV | 2 | 1 | True | 0 | ROZPOCET
| VV |  | ZV | [14 empty] | VV | 2 | 1 | True | 0 | ROZPOCET
| VV |  | 6*2 |  | 12 | [12 empty] | VV | 2 | 2 | True | 0 | ROZPOCET
| VV |  | KV | [14 empty] | VV | 2 | 1 | True | 0 | ROZPOCET
| VV |  | 14*4 |  | 56 | [12 empty] | VV | 2 | 2 | True | 0 | ROZPOCET
| VV |  | Součet |  | 68 | [12 empty] | VV | 2 | 4 | True | 1 | ROZPOCET
6 | K | 5910020030 | Svařování kolejnic termitem plný předehřev standardní spára svar sériový tv. S49 | svar | 14 |  | 0 | Sborník UOŽI 01 2021 |  | zákl. přenesená |  | 0 | 0 | 0 | 0 | 0 | 4 | K | 2 |  |  |  | ROZPOCET | 0 | 0 | 0 | 0 | 0 | 4 | 0 | 4 | 909986694
| PP |  | Svařování kolejnic termitem plný předehřev standardní spára svar sériový tv. S49. Poznámka: 1. V cenách jsou započteny náklady na vybrání kameniva z mezipražcového prostoru, demontáž upevňovadel, směrové a výškové vyrovnání kolejnic, provedení svaru, montáž upevňovadel, vizuální kontrola, měření geometrie svaru. 2. V cenách nejsou obsaženy náklady na kontrolu svaru ultrazvukem, podbití pražců a demontáž styku. | [14 empty] | PP | 2
| PSC |  | Poznámka k souboru cen: 1. V cenách jsou započteny náklady na vybrání kameniva z mezipražcového prostoru, demontáž upevňovadel, směrové a výškové vyrovnání kolejnic, provedení svaru, montáž upevňovadel, vizuální kontrola, měření geometrie svaru. 2. V cenách nejsou obsaženy náklady na kontrolu svaru ultrazvukem, podbití pražců a demontáž styku. | [14 empty] | PSC | 2
7 | K | 5910035130 | Dosažení dovolené upínací teploty v BK prodloužením kolejnicového pásu ve výhybce tv. S49 | svar | 2 |  | 0 | Sborník UOŽI 01 2021 |  | zákl. přenesená |  | 0 | 0 | 0 | 0 | 0 | 4 | K | 2 |  |  |  | ROZPOCET | 0 | 0 | 0 | 0 | 0 | 4 | 0 | 4 | 79754476
| PP |  | Dosažení dovolené upínací teploty v BK prodloužením kolejnicového pásu ve výhybce tv. S49. Poznámka: 1. V cenách jsou započteny náklady na montáž a demontáž napínacího zařízení nebo ohřevu kolejnic a udržování potřebného prodloužení kolejnicového pásu. 2. V cenách nejsou obsaženy náklady na demontáž upevňovadel a kolejnicových spojek. | [14 empty] | PP | 2
| PSC |  | Poznámka k souboru cen: 1. V cenách jsou započteny náklady na montáž a demontáž napínacího zařízení nebo ohřevu kolejnic a udržování potřebného prodloužení kolejnicového pásu. 2. V cenách nejsou obsaženy náklady na demontáž upevňovadel a kolejnicových spojek. | [14 empty] | PSC | 2
8 | K | 5910050020 | Umožnění volné dilatace dílů výhybek demontáž upevňovadel výhybka II. generace | m | 93.98 |  | 0 | Sborník UOŽI 01 2021 |  | zákl. přenesená |  | 0 | 0 | 0 | 0 | 0 | 4 | K | 2 |  |  |  | ROZPOCET | 0 | 0 | 0 | 0 | 0 | 4 | 0 | 4 | 892677055
| PP |  | Umožnění volné dilatace dílů výhybek demontáž upevňovadel výhybka II. generace. Poznámka: 1. V cenách jsou započteny náklady na uvolnění dílů výhybky a jejich rovnoměrné prodloužení nebo zkrácení. 2. V cenách nejsou obsaženy náklady na demontáž spojek. | [14 empty] | PP | 2
| PSC |  | Poznámka k souboru cen: 1. V cenách jsou započteny náklady na uvolnění dílů výhybky a jejich rovnoměrné prodloužení nebo zkrácení. 2. V cenách nejsou obsaženy náklady na demontáž spojek. | [14 empty] | PSC | 2
| VV |  | 93,98 |  | 93.98 | [12 empty] | VV | 2 | 2 | True | 0 | ROZPOCET
| VV |  | Součet |  | 93.98 | [12 empty] | VV | 2 | 4 | True | 1 | ROZPOCET
9 | K | 5910050120 | Umožnění volné dilatace dílů výhybek montáž upevňovadel výhybka II. generace | m | 93.98 |  | 0 | Sborník UOŽI 01 2021 |  | zákl. přenesená |  | 0 | 0 | 0 | 0 | 0 | 4 | K | 2 |  |  |  | ROZPOCET | 0 | 0 | 0 | 0 | 0 | 4 | 0 | 4 | -1746309940
| PP |  | Umožnění volné dilatace dílů výhybek montáž upevňovadel výhybka II. generace. Poznámka: 1. V cenách jsou započteny náklady na uvolnění dílů výhybky a jejich rovnoměrné prodloužení nebo zkrácení. 2. V cenách nejsou obsaženy náklady na demontáž spojek. | [14 empty] | PP | 2
| PSC |  | Poznámka k souboru cen: 1. V cenách jsou započteny náklady na uvolnění dílů výhybky a jejich rovnoměrné prodloužení nebo zkrácení. 2. V cenách nejsou obsaženy náklady na demontáž spojek. | [14 empty] | PSC | 2
| VV |  | 93,98 |  | 93.98 | [12 empty] | VV | 2 | 2 | True | 0 | ROZPOCET
| VV |  | Součet |  | 93.98 | [12 empty] | VV | 2 | 4 | True | 1 | ROZPOCET
10 | K | 5911529030 | Montáž čelisťového závěru výhybky jednoduché bez žlabového pražce soustavy S49 | kus | 1 |  | 0 | Sborník UOŽI 01 2021 |  | zákl. přenesená |  | 0 | 0 | 0 | 0 | 0 | 4 | K | 2 |  |  |  | ROZPOCET | 0 | 0 | 0 | 0 | 0 | 4 | 0 | 4 | -2099623787
| PP |  | Montáž čelisťového závěru výhybky jednoduché bez žlabového pražce soustavy S49. Poznámka: 1. V cenách jsou započteny náklady na montáž, přezkoušení chodu výhybky, provedení západkové zkoušky a ošetření kluzných částí závěru mazivem. 2. V cenách nejsou obsaženy náklady na dodávku materiálu. | [14 empty] | PP | 2
| PSC |  | Poznámka k souboru cen: 1. V cenách jsou započteny náklady na montáž, přezkoušení chodu výhybky, provedení západkové zkoušky a ošetření kluzných částí závěru mazivem. 2. V cenách nejsou obsaženy náklady na dodávku materiálu. | [14 empty] | PSC | 2
11 | K | 5911629040 | Montáž jednoduché výhybky na úložišti dřevěné pražce soustavy S49 | m | 43.75 |  | 0 | Sborník UOŽI 01 2021 |  | zákl. přenesená |  | 0 | 0 | 0 | 0 | 0 | 4 | K | 2 |  |  |  | ROZPOCET | 0 | 0 | 0 | 0 | 0 | 4 | 0 | 4 | 49357674
| PP |  | Montáž jednoduché výhybky na úložišti dřevěné pražce soustavy S49. Poznámka: 1. V cenách jsou započteny náklady na zřízení montážní plochy, manipulaci, nanesení součástí, montáž podle montážního plánu, přezkoušení doléhání jazyků a ošetření kluzných částí výhybky mazivem. Demontáž součástí před položením. 2. V cenách nejsou obsaženy náklady na dodávku materiálu. | [14 empty] | PP | 2
| PSC |  | Poznámka k souboru cen: 1. V cenách jsou započteny náklady na zřízení montážní plochy, manipulaci, nanesení součástí, montáž podle montážního plánu, přezkoušení doléhání jazyků a ošetření kluzných částí výhybky mazivem. Demontáž součástí před položením. 2. V cenách nejsou obsaženy náklady na dodávku materiálu. | [14 empty] | PSC | 2
| VV |  | J49 1:9-190 L | [14 empty] | VV | 2 | 1 | True | 0 | ROZPOCET
| VV |  | 43,75 |  | 43.75 | [12 empty] | VV | 2 | 2 | True | 0 | ROZPOCET
| VV |  | Součet |  | 43.75 | [12 empty] | VV | 2 | 4 | True | 1 | ROZPOCET
12 | K | 5911655050 | Demontáž jednoduché výhybky na úložišti dřevěné pražce soustavy T | m | 48.2 |  | 0 | Sborník UOŽI 01 2021 |  | zákl. přenesená |  | 0 | 0 | 0 | 0 | 0 | 4 | K | 2 |  |  |  | ROZPOCET | 0 | 0 | 0 | 0 | 0 | 4 | 0 | 4 | 1177570004
| PP |  | Demontáž jednoduché výhybky na úložišti dřevěné pražce soustavy T. Poznámka: 1. V cenách jsou započteny náklady na demontáž do součástí, manipulaci, naložení na dopravní prostředek a uložení vyzískaného materiálu na úložišti. | [14 empty] | PP | 2
| PSC |  | Poznámka k souboru cen: 1. V cenách jsou započteny náklady na demontáž do součástí, manipulaci, naložení na dopravní prostředek a uložení vyzískaného materiálu na úložišti. | [14 empty] | PSC | 2
13 | K | 5911671050 | Příplatek za demontáž v ose koleje výhybky jednoduché pražce dřevěné soustavy T | m | 48.2 |  | 0 | Sborník UOŽI 01 2021 |  | zákl. přenesená |  | 0 | 0 | 0 | 0 | 0 | 4 | K | 2 |  |  |  | ROZPOCET | 0 | 0 | 0 | 0 | 0 | 4 | 0 | 4 | -1423828683
| PP |  | Příplatek za demontáž v ose koleje výhybky jednoduché pražce dřevěné soustavy T. Poznámka: 1. V cenách jsou započteny náklady za obtížnost demontáže v ose koleje. | [14 empty] | PP | 2
| PSC |  | Poznámka k souboru cen: 1. V cenách jsou započteny náklady za obtížnost demontáže v ose koleje. | [14 empty] | PSC | 2
14 | K | 5999015020 | Vložení konstrukcí nebo dílů hmotnosti přes 10 do 20 t | t | 13.943 |  | 0 | Sborník UOŽI 01 2021 |  | zákl. přenesená |  | 0 | 0 | 0 | 0 | 0 | 4 | K | 2 |  |  |  | ROZPOCET | 0 | 0 | 0 | 0 | 0 | 4 | 0 | 4 | 512937945
| PP |  | Vložení konstrukcí nebo dílů hmotnosti přes 10 do 20 t. Poznámka: 1. V cenách jsou započteny náklady na vložení konstrukce podle technologického postupu, přeprava v místě technologické manipulace. Položka obsahuje náklady na práce v blízkosti trakčního vedení. | [14 empty] | PP | 2
| PSC |  | Poznámka k souboru cen: 1. V cenách jsou započteny náklady na vložení konstrukce podle technologického postupu, přeprava v místě technologické manipulace. Položka obsahuje náklady na práce v blízkosti trakčního vedení. | [14 empty] | PSC | 2
| VV |  | J49 1:9-190 L | [14 empty] | VV | 2 | 1 | True | 0 | ROZPOCET
| VV |  | 13,943 |  | 13.943 | [12 empty] | VV | 2 | 2 | True | 0 | ROZPOCET
| VV |  | Součet |  | 13.943 | [12 empty] | VV | 2 | 4 | True | 1 | ROZPOCET
15 | M | 5956119010 | Pražec dřevěný výhybkový dub skupina 3 2400x260x160 | kus | 6 |  | 0 | Sborník UOŽI 01 2021 |  | zákl. přenesená |  | 0 | 0.09508 | 0.57048 | 0 | 0 | 8 | M | 2 |  |  |  | ROZPOCET | 0 | 0 | 0 | 0 | 0 | 4 | 0 | 4 | 55938241
| PP |  | Pražec dřevěný výhybkový dub skupina 3 2400x260x160 | [14 empty] | PP | 2
| VV |  | KV přímá | [14 empty] | VV | 2 | 1 | True | 0 | ROZPOCET
| VV |  | 2 |  | 2 | [12 empty] | VV | 2 | 2 | True | 0 | ROZPOCET
| VV |  | KV odbočka | [14 empty] | VV | 2 | 1 | True | 0 | ROZPOCET
| VV |  | 4 |  | 4 | [12 empty] | VV | 2 | 2 | True | 0 | ROZPOCET
| VV |  | Součet |  | 6 | [12 empty] | VV | 2 | 4 | True | 1 | ROZPOCET
16 | M | 5961214015 | NEOCEŇOVAT! Výhybka jednoduchá užitá kompletní ocelové součásti J49 1:9-190 levá | kus | 1 |  | 0 | Sborník UOŽI 01 2021 |  | zákl. přenesená |  | 0 | 9.263 | 9.263 | 0 | 0 | 8 | M | 2 |  |  |  | ROZPOCET | 0 | 0 | 0 | 0 | 0 | 4 | 0 | 4 | -1048011261
| PP |  | NEOCEŇOVAT! Výhybka jednoduchá užitá kompletní ocelové součásti J49 1:9-190 levá | [14 empty] | PP | 2
| P |  | Poznámka k položce: NEOCEŇOVAT! Materiál dodá zadavatel ze svých zásob | [14 empty] | P | 2
17 | M | 5956119015 | Pražec dřevěný výhybkový dub skupina 3 2500x260x160 | kus | 6 |  | 0 | Sborník UOŽI 01 2021 |  | zákl. přenesená |  | 0 | 0.09904 | 0.59424 | 0 | 0 | 8 | M | 2 |  |  |  | ROZPOCET | 0 | 0 | 0 | 0 | 0 | 4 | 0 | 4 | -1358585179
| PP |  | Pražec dřevěný výhybkový dub skupina 3 2500x260x160 | [14 empty] | PP | 2
| VV |  | KV přímá | [14 empty] | VV | 2 | 1 | True | 0 | ROZPOCET
| VV |  | 3 |  | 3 | [12 empty] | VV | 2 | 2 | True | 0 | ROZPOCET
| VV |  | KV odbočka | [14 empty] | VV | 2 | 1 | True | 0 | ROZPOCET
| VV |  | 3 |  | 3 | [12 empty] | VV | 2 | 2 | True | 0 | ROZPOCET
| VV |  | Součet |  | 6 | [12 empty] | VV | 2 | 4 | True | 1 | ROZPOCET
18 | M | 5956119020 | Pražec dřevěný výhybkový dub skupina 3 2600x260x160 | kus | 10 |  | 0 | Sborník UOŽI 01 2021 |  | zákl. přenesená |  | 0 | 0.103 | 1.03 | 0 | 0 | 8 | M | 2 |  |  |  | ROZPOCET | 0 | 0 | 0 | 0 | 0 | 4 | 0 | 4 | 920987002
| PP |  | Pražec dřevěný výhybkový dub skupina 3 2600x260x160 | [14 empty] | PP | 2
| VV |  | ZV pr. č. 03-08 | [14 empty] | VV | 2 | 1 | True | 0 | ROZPOCET
| VV |  | 6 |  | 6 | [12 empty] | VV | 2 | 2 | True | 0 | ROZPOCET
| VV |  | KV přímá | [14 empty] | VV | 2 | 1 | True | 0 | ROZPOCET
| VV |  | 3 |  | 3 | [12 empty] | VV | 2 | 2 | True | 0 | ROZPOCET
| VV |  | KV odbočka | [14 empty] | VV | 2 | 1 | True | 0 | ROZPOCET
| VV |  | 1 |  | 1 | [12 empty] | VV | 2 | 2 | True | 0 | ROZPOCET
| VV |  | Součet |  | 10 | [12 empty] | VV | 2 | 4 | True | 1 | ROZPOCET
19 | M | 5956119110 | Pražec dřevěný výhybkový dub skupina 3 4400x260x160 | kus | 1 |  | 0 | Sborník UOŽI 01 2021 |  | zákl. přenesená |  | 0 | 0.17431 | 0.17431 | 0 | 0 | 8 | M | 2 |  |  |  | ROZPOCET | 0 | 0 | 0 | 0 | 0 | 4 | 0 | 4 | 949182051
| PP |  | Pražec dřevěný výhybkový dub skupina 3 4400x260x160 | [14 empty] | PP | 2
| VV |  | KV spol. pr. č. 45 | [14 empty] | VV | 2 | 1 | True | 0 | ROZPOCET
| VV |  | 1 |  | 1 | [12 empty] | VV | 2 | 2 | True | 0 | ROZPOCET
| VV |  | Součet |  | 1 | [12 empty] | VV | 2 | 4 | True | 1 | ROZPOCET
20 | M | 5956119115 | Pražec dřevěný výhybkový dub skupina 3 4500x260x160 | kus | 2 |  | 0 | Sborník UOŽI 01 2021 |  | zákl. přenesená |  | 0 | 0.17827 | 0.35654 | 0 | 0 | 8 | M | 2 |  |  |  | ROZPOCET | 0 | 0 | 0 | 0 | 0 | 4 | 0 | 4 | 1731743449
| PP |  | Pražec dřevěný výhybkový dub skupina 3 4500x260x160 | [14 empty] | PP | 2
| VV |  | KV spol. pr. č. 46, 47 | [14 empty] | VV | 2 | 1 | True | 0 | ROZPOCET
| VV |  | 2 |  | 2 | [12 empty] | VV | 2 | 2 | True | 0 | ROZPOCET
| VV |  | Součet |  | 2 | [12 empty] | VV | 2 | 4 | True | 1 | ROZPOCET
21 | M | 5956119120 | Pražec dřevěný výhybkový dub skupina 3 4600x260x160 | kus | 2 |  | 0 | Sborník UOŽI 01 2021 |  | zákl. přenesená |  | 0 | 0.18223 | 0.36446 | 0 | 0 | 8 | M | 2 |  |  |  | ROZPOCET | 0 | 0 | 0 | 0 | 0 | 4 | 0 | 4 | -1379094135
| PP |  | Pražec dřevěný výhybkový dub skupina 3 4600x260x160 | [14 empty] | PP | 2
| VV |  | KV spol. pr. č. 48, 49 | [14 empty] | VV | 2 | 1 | True | 0 | ROZPOCET
| VV |  | 2 |  | 2 | [12 empty] | VV | 2 | 2 | True | 0 | ROZPOCET
| VV |  | Součet |  | 2 | [12 empty] | VV | 2 | 4 | True | 1 | ROZPOCET
22 | M | 5956119125 | Pražec dřevěný výhybkový dub skupina 3 4700x260x160 | kus | 1 |  | 0 | Sborník UOŽI 01 2021 |  | zákl. přenesená |  | 0 | 0.18619 | 0.18619 | 0 | 0 | 8 | M | 2 |  |  |  | ROZPOCET | 0 | 0 | 0 | 0 | 0 | 4 | 0 | 4 | 2090937267
| PP |  | Pražec dřevěný výhybkový dub skupina 3 4700x260x160 | [14 empty] | PP | 2
| VV |  | KV spol. pr. č. 50 | [14 empty] | VV | 2 | 1 | True | 0 | ROZPOCET
| VV |  | 1 |  | 1 | [12 empty] | VV | 2 | 2 | True | 0 | ROZPOCET
| VV |  | Součet |  | 1 | [12 empty] | VV | 2 | 4 | True | 1 | ROZPOCET
23 | M | 5958140000 | Podkladnice žebrová tv. S4 | kus | 32 |  | 0 | Sborník UOŽI 01 2021 |  | zákl. přenesená |  | 0 | 0.00852 | 0.27264 | 0 | 0 | 8 | M | 2 |  |  |  | ROZPOCET | 0 | 0 | 0 | 0 | 0 | 4 | 0 | 4 | -1010749945
| PP |  | Podkladnice žebrová tv. S4 | [14 empty] | PP | 2
| VV |  | KV | [14 empty] | VV | 2 | 1 | True | 0 | ROZPOCET
| VV |  | 32 |  | 32 | [12 empty] | VV | 2 | 2 | True | 0 | ROZPOCET
| VV |  | Součet |  | 32 | [12 empty] | VV | 2 | 4 | True | 1 | ROZPOCET
24 | M | 5958140005 | Podkladnice žebrová tv. S4pl | kus | 36 |  | 0 | Sborník UOŽI 01 2021 |  | zákl. přenesená |  | 0 | 0.00742 | 0.26712 | 0 | 0 | 8 | M | 2 |  |  |  | ROZPOCET | 0 | 0 | 0 | 0 | 0 | 4 | 0 | 4 | -1486906811
| PP |  | Podkladnice žebrová tv. S4pl | [14 empty] | PP | 2
| VV |  | KV spol. | [14 empty] | VV | 2 | 1 | True | 0 | ROZPOCET
| VV |  | 6 |  | 6 | [12 empty] | VV | 2 | 2 | True | 0 | ROZPOCET
| VV |  | KV spol. podkladnice plochá č. 3 | [14 empty] | VV | 2 | 1 | True | 0 | ROZPOCET
| VV |  | 2 |  | 2 | [12 empty] | VV | 2 | 2 | True | 0 | ROZPOCET
| VV |  | KV spol. podkladnice přechodová č. 2 (1:40) | [14 empty] | VV | 2 | 1 | True | 0 | ROZPOCET
| VV |  | 8 |  | 8 | [12 empty] | VV | 2 | 2 | True | 0 | ROZPOCET
| VV |  | KV spol. podkladnice přechodová č. 49 (1:80) | [14 empty] | VV | 2 | 1 | True | 0 | ROZPOCET
| VV |  | 8 |  | 8 | [12 empty] | VV | 2 | 2 | True | 0 | ROZPOCET
| VV |  | ZV | [14 empty] | VV | 2 | 1 | True | 0 | ROZPOCET
| VV |  | 4 |  | 4 | [12 empty] | VV | 2 | 2 | True | 0 | ROZPOCET
| VV |  | ZV podkladnice přechodová č. 2 (1:40) | [14 empty] | VV | 2 | 1 | True | 0 | ROZPOCET
| VV |  | 4 |  | 4 | [12 empty] | VV | 2 | 2 | True | 0 | ROZPOCET
| VV |  | ZV podkladnice přechodová č. 49 (1:80) | [14 empty] | VV | 2 | 1 | True | 0 | ROZPOCET
| VV |  | 4 |  | 4 | [12 empty] | VV | 2 | 2 | True | 0 | ROZPOCET
| VV |  | Součet |  | 36 | [12 empty] | VV | 2 | 4 | True | 1 | ROZPOCET
25 | M | 5958134075 | Součásti upevňovací vrtule R1(145) | kus | 270 |  | 0 | Sborník UOŽI 01 2021 |  | zákl. přenesená |  | 0 | 0.00052 | 0.1404 | 0 | 0 | 8 | M | 2 |  |  |  | ROZPOCET | 0 | 0 | 0 | 0 | 0 | 4 | 0 | 4 | -840315807
| PP |  | Součásti upevňovací vrtule R1(145) | [14 empty] | PP | 2
| VV |  | KV příčné | [14 empty] | VV | 2 | 1 | True | 0 | ROZPOCET
| VV |  | 32*4 |  | 128 | [12 empty] | VV | 2 | 2 | True | 0 | ROZPOCET
| VV |  | KV spol, | [14 empty] | VV | 2 | 1 | True | 0 | ROZPOCET
| VV |  | (24*4)-2 |  | 94 | [12 empty] | VV | 2 | 2 | True | 0 | ROZPOCET
| VV |  | ZV | [14 empty] | VV | 2 | 1 | True | 0 | ROZPOCET
| VV |  | 12*4 |  | 48 | [12 empty] | VV | 2 | 2 | True | 0 | ROZPOCET
| VV |  | Součet |  | 270 | [12 empty] | VV | 2 | 4 | True | 1 | ROZPOCET
26 | M | 5958128010 | Komplety ŽS 4 (šroub RS 1, matice M 24, podložka Fe6, svěrka ŽS4) | kus | 136 |  | 0 | Sborník UOŽI 01 2021 |  | zákl. přenesená |  | 0 | 0.00123 | 0.16728 | 0 | 0 | 8 | M | 2 |  |  |  | ROZPOCET | 0 | 0 | 0 | 0 | 0 | 4 | 0 | 4 | 157842872
| PP |  | Komplety ŽS 4 (šroub RS 1, matice M 24, podložka Fe6, svěrka ŽS4) | [14 empty] | PP | 2
| VV |  | ZV | [14 empty] | VV | 2 | 1 | True | 0 | ROZPOCET
| VV |  | 6*4 |  | 24 | [12 empty] | VV | 2 | 2 | True | 0 | ROZPOCET
| VV |  | KV | [14 empty] | VV | 2 | 1 | True | 0 | ROZPOCET
| VV |  | 14*8 |  | 112 | [12 empty] | VV | 2 | 2 | True | 0 | ROZPOCET
| VV |  | Součet |  | 136 | [12 empty] | VV | 2 | 4 | True | 1 | ROZPOCET
27 | M | 5958134040 | Součásti upevňovací kroužek pružný dvojitý Fe 6 | kus | 270 |  | 0 | Sborník UOŽI 01 2021 |  | zákl. přenesená |  | 0 | 9e-05 | 0.0243 | 0 | 0 | 8 | M | 2 |  |  |  | ROZPOCET | 0 | 0 | 0 | 0 | 0 | 4 | 0 | 4 | 730303445
| PP |  | Součásti upevňovací kroužek pružný dvojitý Fe 6 | [14 empty] | PP | 2
| VV |  | KV příčné | [14 empty] | VV | 2 | 1 | True | 0 | ROZPOCET
| VV |  | 32*4 |  | 128 | [12 empty] | VV | 2 | 2 | True | 0 | ROZPOCET
| VV |  | KV spol, | [14 empty] | VV | 2 | 1 | True | 0 | ROZPOCET
| VV |  | (24*4)-2 |  | 94 | [12 empty] | VV | 2 | 2 | True | 0 | ROZPOCET
| VV |  | ZV | [14 empty] | VV | 2 | 1 | True | 0 | ROZPOCET
| VV |  | 12*4 |  | 48 | [12 empty] | VV | 2 | 2 | True | 0 | ROZPOCET
| VV |  | Součet |  | 270 | [12 empty] | VV | 2 | 4 | True | 1 | ROZPOCET
28 | M | 5955101005 | Kamenivo drcené štěrk frakce 31,5/63 třídy min. BII | t | 51 |  | 0 | Sborník UOŽI 01 2021 |  | zákl. přenesená |  | 0 | 1 | 51 | 0 | 0 | 8 | M | 2 |  |  |  | ROZPOCET | 0 | 0 | 0 | 0 | 0 | 4 | 0 | 4 | -1912568389
| PP |  | Kamenivo drcené štěrk frakce 31,5/63 třídy min. BII | [14 empty] | PP | 2
| VV |  | 30*1,7 |  | 51 | [12 empty] | VV | 2 | 2 | True | 0 | ROZPOCET
| VV |  | Součet |  | 51 | [12 empty] | VV | 2 | 4 | True | 1 | ROZPOCET
| D | OST | Ostatní |  |  |  | 0 |  |  |  |  | 0 |  | 0 |  | 0 | 4 | D | 0 |  |  |  | ROZPOCET | [6 empty] | 0
29 | K | 9901000700 | Doprava obousměrná (např. dodávek z vlastních zásob zhotovitele nebo objednatele nebo výzisku) mechanizací o nosnosti do 3,5 t elektrosoučástek, montážního materiálu, kameniva, písku, dlažebních kostek, suti, atd. do 100 km | kus | 2 |  | 0 | Sborník UOŽI 01 2021 |  | zákl. přenesená |  | 0 | 0 | 0 | 0 | 0 | 512 | K | 1 |  |  |  | ROZPOCET | 0 | 0 | 0 | 0 | 0 | 4 | 0 | 512 | -256408036
| PP |  | Doprava obousměrná (např. dodávek z vlastních zásob zhotovitele nebo objednatele nebo výzisku) mechanizací o nosnosti do 3,5 t elektrosoučástek, montážního materiálu, kameniva, písku, dlažebních kostek, suti, atd. do 100 km Poznámka: 1. Ceny jsou určeny pro dopravu silničními i kolejovými vozidly.2. V cenách obousměrné dopravy jsou započteny náklady na přepravu materiálu na místo určení včetně složení, poplatku za použití dopravní cesty a zpáteční cesty nenaloženého dopravního prostředku. | [14 empty] | PP | 1
| PSC |  | Poznámka k souboru cen: 1. Ceny jsou určeny pro dopravu silničními i kolejovými vozidly. 2. V cenách obousměrné dopravy jsou započteny náklady na přepravu materiálu na místo určení včetně složení, poplatku za použití dopravní cesty a zpáteční cesty nenaloženého dopravního prostředku. | [14 empty] | PSC | 1
| VV |  | přeprava svrškového materiálu železo | [14 empty] | VV | 1 | 1 | True | 0 | ROZPOCET
| VV |  | 1 |  | 1 | [12 empty] | VV | 1 | 2 | True | 0 | ROZPOCET
| VV |  | přeprava svrškového materiálu - pražce | [14 empty] | VV | 1 | 1 | True | 0 | ROZPOCET
| VV |  | 1 |  | 1 | [12 empty] | VV | 1 | 2 | True | 0 | ROZPOCET
| VV |  | Součet |  | 2 | [12 empty] | VV | 1 | 4 | True | 1 | ROZPOCET
30 | K | 9902100300 | Doprava obousměrná (např. dodávek z vlastních zásob zhotovitele nebo objednatele nebo výzisku) mechanizací o nosnosti přes 3,5 t sypanin (kameniva, písku, suti, dlažebních kostek, atd.) do 30 km | t | 51 |  | 0 | Sborník UOŽI 01 2021 |  | zákl. přenesená |  | 0 | 0 | 0 | 0 | 0 | 512 | K | 1 |  |  |  | ROZPOCET | 0 | 0 | 0 | 0 | 0 | 4 | 0 | 512 | -1309767801
| PP |  | Doprava obousměrná (např. dodávek z vlastních zásob zhotovitele nebo objednatele nebo výzisku) mechanizací o nosnosti přes 3,5 t sypanin (kameniva, písku, suti, dlažebních kostek, atd.) do 30 km Poznámka: 1. Ceny jsou určeny pro dopravu silničními i kolejovými vozidly.2. V cenách obousměrné dopravy jsou započteny náklady na přepravu materiálu na místo určení včetně složení, poplatku za použití dopravní cesty a zpáteční cesty nenaloženého dopravního prostředku. | [14 empty] | PP | 1
| PSC |  | Poznámka k souboru cen: 1. Ceny jsou určeny pro dopravu silničními i kolejovými vozidly. 2. V cenách obousměrné dopravy jsou započteny náklady na přepravu materiálu na místo určení včetně složení, poplatku za použití dopravní cesty a zpáteční cesty nenaloženého dopravního prostředku. | [14 empty] | PSC | 1
| VV |  | doprava štěrku | [14 empty] | VV | 1 | 1 | True | 0 | ROZPOCET
| VV |  | 30*1,7 |  | 51 | [12 empty] | VV | 1 | 2 | True | 0 | ROZPOCET
| VV |  | Součet |  | 51 | [12 empty] | VV | 1 | 4 | True | 1 | ROZPOCET
31 | K | 9902200300 | Doprava obousměrná (např. dodávek z vlastních zásob zhotovitele nebo objednatele nebo výzisku) mechanizací o nosnosti přes 3,5 t objemnějšího kusového materiálu (prefabrikátů, stožárů, výhybek, rozvaděčů, vybouraných hmot atd.) do 30 km | t | 13.943 |  | 0 | Sborník UOŽI 01 2021 |  | zákl. přenesená |  | 0 | 0 | 0 | 0 | 0 | 512 | K | 1 |  |  |  | ROZPOCET | 0 | 0 | 0 | 0 | 0 | 4 | 0 | 512 | 634048420
| PP |  | Doprava obousměrná (např. dodávek z vlastních zásob zhotovitele nebo objednatele nebo výzisku) mechanizací o nosnosti přes 3,5 t objemnějšího kusového materiálu (prefabrikátů, stožárů, výhybek, rozvaděčů, vybouraných hmot atd.) do 30 km Poznámka: 1. Ceny jsou určeny pro dopravu silničními i kolejovými vozidly.2. V cenách obousměrné dopravy jsou započteny náklady na přepravu materiálu na místo určení včetně složení, poplatku za použití dopravní cesty a zpáteční cesty nenaloženého dopravního prostředku. | [14 empty] | PP | 1
| PSC |  | Poznámka k souboru cen: 1. Ceny jsou určeny pro dopravu silničními i kolejovými vozidly. 2. V cenách obousměrné dopravy jsou započteny náklady na přepravu materiálu na místo určení včetně složení, poplatku za použití dopravní cesty a zpáteční cesty nenaloženého dopravního prostředku. | [14 empty] | PSC | 1
| VV |  | výhybka z TO Most | [14 empty] | VV | 1 | 1 | True | 0 | ROZPOCET
| VV |  | 13,943 |  | 13.943 | [12 empty] | VV | 1 | 2 | True | 0 | ROZPOCET
| VV |  | Součet |  | 13.943 | [12 empty] | VV | 1 | 4 | True | 1 | ROZPOCET
32 | K | 9902900200 | Naložení objemnějšího kusového materiálu, vybouraných hmot | t | 13.943 |  | 0 | Sborník UOŽI 01 2021 |  | zákl. přenesená |  | 0 | 0 | 0 | 0 | 0 | 512 | K | 1 |  |  |  | ROZPOCET | 0 | 0 | 0 | 0 | 0 | 4 | 0 | 512 | -448586737
| PP |  | Naložení objemnějšího kusového materiálu, vybouraných hmot Poznámka: 1. Ceny jsou určeny pro nakládání materiálu v případech, kdy není naložení součástí dodávky materiálu nebo není uvedeno v popisu cen a pro nakládání z meziskládky.2. Ceny se použijí i pro nakládání materiálu z vlastních zásob objednatele. | [14 empty] | PP | 1
| PSC |  | Poznámka k souboru cen: 1. Ceny jsou určeny pro nakládání materiálu v případech, kdy není naložení součástí dodávky materiálu nebo není uvedeno v popisu cen a pro nakládání z meziskládky. 2. Ceny se použijí i pro nakládání materiálu z vlastních zásob objednatele. | [14 empty] | PSC | 1
| VV |  | výhybka z TO Most | [14 empty] | VV | 1 | 1 | True | 0 | ROZPOCET
| VV |  | 13,943 |  | 13.943 | [12 empty] | VV | 1 | 2 | True | 0 | ROZPOCET
| VV |  | Součet |  | 13.943 | [12 empty] | VV | 1 | 4 | True | 1 | ROZPOCET

## Č21 - 1.TK Trmice - Řehlo...
[18 empty] | {204f0e88-7490-4784-9d21-f880f67e4120} | [5 empty] | BK_21 | Bezstyková kolej | m | 1243,2 | 2
[18 empty] | 2 | [5 empty] | KolPřeprava21 | Přeprava kolejnic | t | 51,524 | 2
| KRYCÍ LIST SOUPISU PRACÍ | [7 empty] | v --- níže se nacházejí doplnkové a pomocné údaje k sestavám --- v | [8 empty] | True | [5 empty] | Pasy21 | Souvislá výměna kolejnic | m | 1043,2 | 2
[24 empty] | Ukolejnění21 | Odpojení a připojení ukolejněné | ks | 16 | 2
| Zakázka: | [22 empty] | Pryzovky_R65_21 | Podložka pryžová pod patu kolejnice R65 183/151/6 | kus | 48 | 2
|  | Souvislá výměna kolejnic v obvodu Správy tratí Most pro r. 2022 | [21 empty] | GPK_21 | Přesná úprava GPK koleje směrové a výškové uspořádání pražce betonové | km | 1,014 | 2
| Objekt: | [22 empty] | Štěrk_BII_21 | Kamenivo drcené štěrk frakce 31,5/63 třídy min. BII | t | 50 | 2
|  | O2 - TO Bílina | [21 empty] | LIS36_21 | Lepený izolovaný styk tv. S49 z kolejnic vyšší jakosti délky 3,60 m | kus | 3 | 2
| Soupis: | [22 empty] | Pryzovky_S49_21 | Podložka pryžová pod patu kolejnice S49 183/126/6 | kus | 3156 | 2
Č21 - 1.TK Trmice - Řehlovice
| KSO: |  | 824 22 |  |  | CC-CZ:
| Místo: |  | obvod správy tratí v Mostě |  |  | Datum: | 3. 3. 2022
| Zadavatel: |  |  |  |  | IČ: | 70994234
|  | SŽDC s.o., OŘ UNL, ST Most |  |  |  | DIČ: | CZ70994234
| Uchazeč: |  |  |  |  | IČ: | Vyplň údaj
|  | Vyplň údaj |  |  |  | DIČ: | Vyplň údaj
| Projektant: |  |  |  |  | IČ:
DIČ:
| Zpracovatel: |  |  |  |  | IČ:
|  | Ing. Horák Jiří, horak@szdc.cz, +420 602155923 |  |  |  | DIČ:
Poznámka:
Opraveno pro opakované výběrové řízení dne 28.2.2022 ****************************************************** Soupis prací je sestaven s využitím Cenové soustavy ÚRS. Položky, které pochází z této cenové soustavy, jsou ve sloupci 'Cenová soustava' označeny popisem 'CS ÚRS' a úrovní příslušného kalendářního pololetí. Veškeré další informace vymezující popis a podmínky použití těchto položek z Cenové soustavy, které nejsou uvedeny přímo v soupisu prací, jsou neomezeně dálkově k dispozici na www.cs-urs.cz, sekce Cenové a technické podmínky.
| Cena bez DPH | [5 empty] | 0
|  |  | Základ daně |  |  | Sazba daně | Výše daně
| DPH | základní | 0 |  |  | 21% | 0
|  | snížená | 0 |  |  | 15% | 0
| DPH | zákl. přenesená | 0 |  |  | 21% | 0
|  | sníž. přenesená | 0 |  |  | 15% | 0
|  | nulová | 0 |  |  | 0% | 0
| Cena s DPH |  |  | v | CZK |  | 0
REKAPITULACE ČLENĚNÍ SOUPISU PRACÍ
Zakázka:
Souvislá výměna kolejnic v obvodu Správy tratí Most pro r. 2022
Objekt:
O2 - TO Bílina
Soupis:
Č21 - 1.TK Trmice - Řehlovice
Místo: |  |  | obvod správy tratí v Mostě |  |  | Datum: | 3. 3. 2022
Zadavatel: |  |  | SŽDC s.o., OŘ UNL, ST Most |  |  | Projektant:
Uchazeč: |  |  | Vyplň údaj |  |  | Zpracovatel: | Ing. Horák Jiří, horak@szdc.cz, +420 602155923
Kód dílu - Popis | [6 empty] | Cena celkem [CZK]
Náklady zakázky celkem | [6 empty] | 0 | [11 empty] | -1
| HSV - Práce a dodávky HSV | [5 empty] | 0
| 5 - Komunikace pozemní | [5 empty] | 0
| OST - Ostatní | [5 empty] | 0
SOUPIS PRACÍ
Zakázka:
Souvislá výměna kolejnic v obvodu Správy tratí Most pro r. 2022
Objekt:
O2 - TO Bílina
Soupis:
Č21 - 1.TK Trmice - Řehlovice
Místo: |  |  | obvod správy tratí v Mostě |  |  | Datum: | 3. 3. 2022
Zadavatel: |  |  | SŽDC s.o., OŘ UNL, ST Most |  |  | Projektant:
Uchazeč: |  |  | Vyplň údaj |  |  | Zpracovatel: | Ing. Horák Jiří, horak@szdc.cz, +420 602155923
PČ | Typ | Kód | Popis | MJ | Množství | J.cena [CZK] | Cena celkem [CZK] | Cenová soustava |  | DPH | J. Nh [h] | Nh celkem [h] | J. hmotnost [t] | Hmotnost celkem [t] | J. suť [t] | Suť Celkem [t]
Náklady soupisu celkem | [6 empty] | 0 |  |  |  |  | 0 |  | 103.2733 |  | 0 |  | D | -1 | [15 empty] | 0
| D | HSV | Práce a dodávky HSV |  |  |  | 0 |  |  |  |  | 0 |  | 103.2733 |  | 0 | 1 | D | 0 |  |  |  | ROZPOCET | [11 empty] | 0
| D | 5 | Komunikace pozemní |  |  |  | 0 |  |  |  |  | 0 |  | 103.2733 |  | 0 | 1 | D | 1 |  |  |  | ROZPOCET | [11 empty] | 0
1 | K | 5905105030 | Doplnění KL kamenivem souvisle strojně v koleji | m3 | 29.155 |  | 0 | Sborník UOŽI 01 2021 |  | zákl. přenesená |  | 0 | 0 | 0 | 0 | 0 | 4 | K | 2 |  |  |  | ROZPOCET | [5 empty] | 0 | 0 | 0 | 0 | 0 | 4 | 0 | 4 | 1543970111
| PP |  | Doplnění KL kamenivem souvisle strojně v koleji. Poznámka: 1. V cenách jsou započteny náklady na doplnění kameniva ojediněle ručně vidlemi a/nebo souvisle strojně z výsypných vozů případně nakladačem. 2. V cenách nejsou obsaženy náklady na dodávku kameniva. | [14 empty] | PP | 2
| PSC |  | Poznámka k souboru cen: 1. V cenách jsou započteny náklady na doplnění kameniva ojediněle ručně vidlemi a/nebo souvisle strojně z výsypných vozů případně nakladačem. 2. V cenách nejsou obsaženy náklady na dodávku kameniva. | [14 empty] | PSC | 2
| VV |  | Štěrk_BII_21/1,715 |  | 29.155 | [12 empty] | VV | 2 | 2 | True | 0 | ROZPOCET
| VV |  | Součet |  | 29.155 | [12 empty] | VV | 2 | 4 | True | 1 | ROZPOCET
2 | K | 5905110010 | Snížení KL pod patou kolejnice v koleji | km | 1.014 |  | 0 | Sborník UOŽI 01 2021 |  | zákl. přenesená |  | 0 | 0 | 0 | 0 | 0 | 4 | K | 2 |  |  |  | ROZPOCET | [5 empty] | 0 | 0 | 0 | 0 | 0 | 4 | 0 | 4 | -549542638
| PP |  | Snížení KL pod patou kolejnice v koleji. Poznámka: 1. V cenách jsou započteny náklady na snížení KL pod patou kolejnice ručně vidlemi. 2. V cenách nejsou obsaženy náklady na doplnění a dodávku kameniva. | [14 empty] | PP | 2
| PSC |  | Poznámka k souboru cen: 1. V cenách jsou započteny náklady na snížení KL pod patou kolejnice ručně vidlemi. 2. V cenách nejsou obsaženy náklady na doplnění a dodávku kameniva. | [14 empty] | PSC | 2
| VV |  | GPK_21 |  | 1.014 | [12 empty] | VV | 2 | 2 | True | 0 | ROZPOCET
| VV |  | Součet |  | 1.014 | [12 empty] | VV | 2 | 4 | True | 1 | ROZPOCET
3 | K | 5907010080 | Výměna LISŮ tv. S49 rozdělení "d" | m | 10.8 |  | 0 | Sborník UOŽI 01 2021 |  | zákl. přenesená |  | 0 | 0 | 0 | 0 | 0 | 4 | K | 2 |  |  |  | ROZPOCET | [5 empty] | 0 | 0 | 0 | 0 | 0 | 4 | 0 | 4 | 1721364687
| PP |  | Výměna LISŮ tv. S49 rozdělení "d". Poznámka: 1. V cenách jsou započteny náklady na demontáž upevňovadel, výměnu LISU, montáž upevňovadel, případnou úpravu dilatačních spár, zřízení nebo demontáž prozatímních styků a ošetření součástí mazivem. 2. V cenách nejsou započteny náklady na dělení kolejnic, zřízení svaru, demontáž nebo montáž styků. | [14 empty] | PP | 2
| PSC |  | Poznámka k souboru cen: 1. V cenách jsou započteny náklady na demontáž upevňovadel, výměnu LISU, montáž upevňovadel, případnou úpravu dilatačních spár, zřízení nebo demontáž prozatímních styků a ošetření součástí mazivem. 2. V cenách nejsou započteny náklady na dělení kolejnic, zřízení svaru, demontáž nebo montáž styků. | [14 empty] | PSC | 2
| VV |  | LIS36_21*3,6 |  | 10.8 | [12 empty] | VV | 2 | 2 | True | 0 | ROZPOCET
| VV |  | Součet |  | 10.8 | [12 empty] | VV | 2 | 4 | True | 1 | ROZPOCET
4 | K | 5907025490 | Výměna kolejnicových pásů současně s výměnou pryžové podložky tv. S49 rozdělení "d" | m | 1043.2 |  | 0 | Sborník UOŽI 01 2021 |  | zákl. přenesená |  | 0 | 0 | 0 | 0 | 0 | 4 | K | 2 |  |  |  | ROZPOCET | [5 empty] | 0 | 0 | 0 | 0 | 0 | 4 | 0 | 4 | -378143452
| PP |  | Výměna kolejnicových pásů současně s výměnou pryžové podložky tv. S49 rozdělení "d". Poznámka: 1. V cenách jsou započteny náklady na demontáž upevňovadel, výměnu kolejnicových pásů, dílů a součástí, montáž upevňovadel, úpravu dilatačních spár, pryžových podložek, zřízení nebo demontáž prozatímních styků a ošetření součástí mazivem. 2. V cenách nejsou započteny náklady na dělení kolejnic, zřízení svaru, demontáž nebo montáž styků. | [14 empty] | PP | 2
| PSC |  | Poznámka k souboru cen: 1. V cenách jsou započteny náklady na demontáž upevňovadel, výměnu kolejnicových pásů, dílů a součástí, montáž upevňovadel, úpravu dilatačních spár, pryžových podložek, zřízení nebo demontáž prozatímních styků a ošetření součástí mazivem. 2. V cenách nejsou započteny náklady na dělení kolejnic, zřízení svaru, demontáž nebo montáž styků. | [14 empty] | PSC | 2
| VV |  | "1. TK Řehlovice - Trmice, Pp km "(0,686-0,700)*-1000 " přechodová kolejnice R65/49E1 14 m" |  | 14 | [12 empty] | VV | 2 | 2 | True | 0 | ROZPOCET
| VV |  | "1. TK Řehlovice - Trmice, Pp km "(0,686-1,326)*-1000 " včetně přechodové kolejnice R65/49E1 14 m" |  | 640 | [12 empty] | VV | 2 | 2 | True | 0 | ROZPOCET
| VV |  | "1. TK Řehlovice - Trmice, Lp+Pp km "(2,375-2,575)*-1000*2 " |  | 400 | [12 empty] | VV | 2 | 2 | True | 0 | ROZPOCET
| VV |  | Mezisoučet |  | 1054 | [12 empty] | VV | 2 | 3 | True | 0 | ROZPOCET
| VV |  | LIS36_21*-3,6 |  | -10.8 | [12 empty] | VV | 2 | 2 | True | 0 | ROZPOCET
| VV |  | Mezisoučet |  | -10.8 | [12 empty] | VV | 2 | 3 | True | 0 | ROZPOCET
| VV | Pasy21 | Součet |  | 1043.2 | [12 empty] | VV | 2 | 4 | True | 1 | ROZPOCET
5 | M | 5958158005 | Podložka pryžová pod patu kolejnice S49 183/126/6 | kus | 3156 |  | 0 | Sborník UOŽI 01 2021 |  | zákl. přenesená |  | 0 | 0.00018 | 0.56808 | 0 | 0 | 8 | M | 2 |  |  |  | ROZPOCET | [5 empty] | 0 | 0 | 0 | 0 | 0 | 4 | 0 | 4 | 530728381
| PP |  | Podložka pryžová pod patu kolejnice S49 183/126/6 | [14 empty] | PP | 2
| VV |  | "km 0,686 -1,400 "2174 |  | 2174 | [12 empty] | VV | 2 | 2 | True | 0 | ROZPOCET
| VV |  | "km 2,325 - 2,625 "982 |  | 982 | [12 empty] | VV | 2 | 2 | True | 0 | ROZPOCET
| VV | Pryzovky_S49_21 | Součet |  | 3156 | [12 empty] | VV | 2 | 4 | True | 1 | ROZPOCET
6 | M | 5957137010 | Lepený izolovaný styk tv. S49 z kolejnic vyšší jakosti délky 3,60 m | kus | 3 |  | 0 | Sborník UOŽI 01 2021 |  | zákl. přenesená |  | 0 | 0.22444 | 0.67332 | 0 | 0 | 8 | M | 2 |  |  |  | ROZPOCET | [5 empty] | 0 | 0 | 0 | 0 | 0 | 4 | 0 | 4 | -1717590108
| PP |  | Lepený izolovaný styk tv. S49 z kolejnic vyšší jakosti délky 3,60 m | [14 empty] | PP | 2
| VV |  | "km 1,242, 49E1, R350HT, díry 4x o 23mm, R=275 m, vjezd. náv. 1RS "1 |  | 1 | [12 empty] | VV | 2 | 2 | True | 0 | ROZPOCET
| VV |  | "km 2,452, 49E1, R350HT, díry 4x o 23mm, R=500 m, LIS u nástupiště v km 2,452 "2 |  | 2 | [12 empty] | VV | 2 | 2 | True | 0 | ROZPOCET
| VV | LIS36_21 | Součet |  | 3 | [12 empty] | VV | 2 | 4 | True | 1 | ROZPOCET
7 | M | 5955101005 | Kamenivo drcené štěrk frakce 31,5/63 třídy min. BII | t | 50 |  | 0 | Sborník UOŽI 01 2021 |  | zákl. přenesená |  | 0 | 1 | 50 | 0 | 0 | 8 | M | 2 |  |  |  | ROZPOCET | [5 empty] | 0 | 0 | 0 | 0 | 0 | 4 | 0 | 4 | -1032975422
| PP |  | Kamenivo drcené štěrk frakce 31,5/63 třídy min. BII | [14 empty] | PP | 2
| VV |  | "Štěrk BII ( předpoklad Měrunice ) " | [14 empty] | VV | 2 | 1 | True | 0 | ROZPOCET
| VV |  | "km 0,686-1,400 "40 |  | 40 | [12 empty] | VV | 2 | 2 | True | 0 | ROZPOCET
| VV |  | "km 2,325-2,625 "10 |  | 10 | [12 empty] | VV | 2 | 2 | True | 0 | ROZPOCET
| VV | Štěrk_BII_21 | Součet |  | 50 | [12 empty] | VV | 2 | 4 | True | 1 | ROZPOCET
8 | M | 5957107015 | NEOCEŇOVAT! Kolejnicové pásy R350HT tv.49 E1 délky 120 metrů | kus | 8.693 |  | 0 | Sborník UOŽI 01 2021 |  | zákl. přenesená |  | 0 | 5.9268 | 51.5217 | 0 | 0 | 8 | M | 2 |  |  |  | ROZPOCET | [5 empty] | 0 | 0 | 0 | 0 | 0 | 4 | 0 | 4 | -1038940153
| PP |  | NEOCEŇOVAT! Kolejnicové pásy R350HT tv.49 E1 délky 120 metrů | [14 empty] | PP | 2
| P |  | Poznámka k položce: NEOCEŇOVAT! Materiál dodá zadavatel ze svých zásob | [14 empty] | P | 2
| VV |  | "1.TK Trmice - Řehlovice "Pasy21/120 |  | 8.693 | [12 empty] | VV | 2 | 2 | True | 0 | ROZPOCET
| VV |  | Součet |  | 8.693 | [12 empty] | VV | 2 | 4 | True | 1 | ROZPOCET
9 | M | 5958158020 | Podložka pryžová pod patu kolejnice R65 183/151/6 | kus | 48 |  | 0 | Sborník UOŽI 01 2021 |  | zákl. přenesená |  | 0 | 0.00021 | 0.01008 | 0 | 0 | 8 | M | 2 |  |  |  | ROZPOCET | [5 empty] | 0 | 0 | 0 | 0 | 0 | 4 | 0 | 4 | 1156023878
| PP |  | Podložka pryžová pod patu kolejnice R65 183/151/6 | [14 empty] | PP | 2
| VV |  | 14*1,64*2+2,080" |  | 48 | [12 empty] | VV | 2 | 2 | True | 0 | ROZPOCET
| VV | Pryzovky_R65_21 | Součet |  | 48 | [12 empty] | VV | 2 | 4 | True | 1 | ROZPOCET
10 | M | 5958128010 | Komplety ŽS 4 (šroub RS 1, matice M 24, podložka Fe6, svěrka ŽS4) | kus | 250 |  | 0 | Sborník UOŽI 01 2021 |  | zákl. přenesená |  | 0 | 0.00123 | 0.3075 | 0 | 0 | 8 | M | 2 |  |  |  | ROZPOCET | [5 empty] | 0 | 0 | 0 | 0 | 0 | 4 | 0 | 4 | -261998379
| PP |  | Komplety ŽS 4 (šroub RS 1, matice M 24, podložka Fe6, svěrka ŽS4) | [14 empty] | PP | 2
11 | M | 5958125010 | Komplety s antikorozní úpravou ŽS 4 (svěrka ŽS4, šroub RS 1, matice M24, podložka Fe6) | kus | 120 |  | 0 | Sborník UOŽI 01 2021 |  | zákl. přenesená |  | 0 | 0.00123 | 0.1476 | 0 | 0 | 8 | M | 2 |  |  |  | ROZPOCET | [5 empty] | 0 | 0 | 0 | 0 | 0 | 4 | 0 | 4 | -1943097924
| PP |  | Komplety s antikorozní úpravou ŽS 4 (svěrka ŽS4, šroub RS 1, matice M24, podložka Fe6) | [14 empty] | PP | 2
| VV |  | "P2076 "60 |  | 60 | [12 empty] | VV | 2 | 2 | True | 0 | ROZPOCET
| VV |  | "P2079 "60 |  | 60 | [12 empty] | VV | 2 | 2 | True | 0 | ROZPOCET
| VV |  | Součet |  | 120 | [12 empty] | VV | 2 | 4 | True | 1 | ROZPOCET
12 | M | 5958134040 | Součásti upevňovací kroužek pružný dvojitý Fe 6 | kus | 500 |  | 0 | Sborník UOŽI 01 2021 |  | zákl. přenesená |  | 0 | 9e-05 | 0.045 | 0 | 0 | 8 | M | 2 |  |  |  | ROZPOCET | [5 empty] | 0 | 0 | 0 | 0 | 0 | 4 | 0 | 4 | -924179651
| PP |  | Součásti upevňovací kroužek pružný dvojitý Fe 6 | [14 empty] | PP | 2
13 | K | 5907050120 | Dělení kolejnic kyslíkem soustavy S49 nebo T | kus | 180 |  | 0 | Sborník UOŽI 01 2021 |  | zákl. přenesená |  | 0 | 0 | 0 | 0 | 0 | 4 | K | 2 |  |  |  | ROZPOCET | [5 empty] | 0 | 0 | 0 | 0 | 0 | 4 | 0 | 4 | 1840432221
| PP |  | Dělení kolejnic kyslíkem soustavy S49 nebo T. Poznámka: 1. V cenách jsou započteny náklady na manipulaci, podložení, označení a provedení řezu kolejnice. | [14 empty] | PP | 2
| PSC |  | Poznámka k souboru cen: 1. V cenách jsou započteny náklady na manipulaci, podložení, označení a provedení řezu kolejnice. | [14 empty] | PSC | 2
| VV |  | "Rozřezání kolejnic při výměně a do šrotu na délku do 6 m " Pasy21/6+6,133 " řezů" |  | 180 | [12 empty] | VV | 2 | 2 | True | 0 | ROZPOCET
| VV |  | Součet |  | 180 | [12 empty] | VV | 2 | 4 | True | 1 | ROZPOCET
14 | K | 5908070020 | Souvislé dotahování upevňovadel v koleji bez protáčení závitů šrouby svěrkové rozdělení "d" | km | 0.622 |  | 0 | Sborník UOŽI 01 2021 |  | zákl. přenesená |  | 0 | 0 | 0 | 0 | 0 | 4 | K | 2 |  |  |  | ROZPOCET | [5 empty] | 0 | 0 | 0 | 0 | 0 | 4 | 0 | 4 | 1081871920
| PP |  | Souvislé dotahování upevňovadel v koleji bez protáčení závitů šrouby svěrkové rozdělení "d". Poznámka: 1. V cenách jsou započteny náklady na dotažení součástí doporučeným utahovacím momentem a ošetření součástí mazivem. | [14 empty] | PP | 2
| PSC |  | Poznámka k souboru cen: 1. V cenách jsou započteny náklady na dotažení součástí doporučeným utahovacím momentem a ošetření součástí mazivem. | [14 empty] | PSC | 2
| VV |  | " Po zřízení BK, pouze svařovaný pás" BK_21/2000 |  | 0.622 | [12 empty] | VV | 2 | 2 | True | 0 | ROZPOCET
| VV |  | Součet |  | 0.622 | [12 empty] | VV | 2 | 4 | True | 1 | ROZPOCET
15 | K | 5909032020 | Přesná úprava GPK koleje směrové a výškové uspořádání pražce betonové | km | 1.014 |  | 0 | Sborník UOŽI 01 2021 |  | zákl. přenesená |  | 0 | 0 | 0 | 0 | 0 | 4 | K | 2 |  |  |  | ROZPOCET | [5 empty] | 0 | 0 | 0 | 0 | 0 | 4 | 0 | 4 | 147228226
| PP |  | Přesná úprava GPK koleje směrové a výškové uspořádání pražce betonové. Poznámka: 1. V cenách jsou započteny náklady na úpravu směrového a výškového uspořádání strojní linkou ASP s přesným zaměřením její prostorové polohy, úpravu KL pluhem a měření mezních stavebních odchylek dle ČSN, měření technologických veličin a předání tištěných výstupů objednateli. 2. V cenách nejsou obsaženy náklady na zaměření APK, doplnění a dodávku kameniva a snížení KL pod patou kolejnice. | [14 empty] | PP | 2
| PSC |  | Poznámka k souboru cen: 1. V cenách jsou započteny náklady na úpravu směrového a výškového uspořádání strojní linkou ASP s přesným zaměřením její prostorové polohy, úpravu KL pluhem a měření mezních stavebních odchylek dle ČSN, měření technologických veličin a předání tištěných výstupů objednateli. 2. V cenách nejsou obsaženy náklady na zaměření APK, doplnění a dodávku kameniva a snížení KL pod patou kolejnice. | [14 empty] | PSC | 2
| VV |  | "do APK ; směr práce Ústí n. L. -> Řehlovice. km " (2,325-2,625)*-1 |  | 0.3 | [12 empty] | VV | 2 | 2 | True | 0 | ROZPOCET
| VV |  | "do APK ; směr práce Ústí n. L. -> Řehlovice. km " (0,686-1,400)*-1 |  | 0.714 | [12 empty] | VV | 2 | 2 | True | 0 | ROZPOCET
| VV | GPK_21 | Součet |  | 1.014 | [12 empty] | VV | 2 | 4 | True | 1 | ROZPOCET
16 | K | 5909050020 | Stabilizace kolejového lože koleje stávajícího | km | 1.014 |  | 0 | Sborník UOŽI 01 2021 |  | zákl. přenesená |  | 0 | 0 | 0 | 0 | 0 | 4 | K | 2 |  |  |  | ROZPOCET | [5 empty] | 0 | 0 | 0 | 0 | 0 | 4 | 0 | 4 | 830887205
| PP |  | Stabilizace kolejového lože koleje stávajícího. Poznámka: 1. V cenách jsou započteny náklady na stabilizaci v režimu s řízeným (konstantním) poklesem včetně měření a předání tištěných výstupů. | [14 empty] | PP | 2
| PSC |  | Poznámka k souboru cen: 1. V cenách jsou započteny náklady na stabilizaci v režimu s řízeným (konstantním) poklesem včetně měření a předání tištěných výstupů. | [14 empty] | PSC | 2
| VV |  | GPK_21 |  | 1.014 | [12 empty] | VV | 2 | 2 | True | 0 | ROZPOCET
| VV |  | Součet |  | 1.014 | [12 empty] | VV | 2 | 4 | True | 1 | ROZPOCET
17 | K | 5910005120 | Odtavovací stykové svařování kolejnic nových ve stabilní svařovně vstupní délky přes 25 m tv. S49 | m | 1043.2 |  | 0 | Sborník UOŽI 01 2021 |  | zákl. přenesená |  | 0 | 0 | 0 | 0 | 0 | 4 | K | 2 |  |  |  | ROZPOCET | [5 empty] | 0 | 0 | 0 | 0 | 0 | 4 | 0 | 4 | 2081549342
| PP |  | Odtavovací stykové svařování kolejnic nových ve stabilní svařovně vstupní délky přes 25 m tv. S49. Poznámka: 1. V cenách jsou započteny náklady na případné odříznutí otvorů pro spojkové šrouby (pokud jsou vrtané), broušení kontaktních ploch, vyrovnání a svaření kolejnic opracování a dorovnání svaru, dělení kol. pásu na požadovanou délku, obroušení pojížděných ploch, vizuální prohlídka a měření geometrie svaru, vedení výrobní dokumentace. 2. V cenách nejsou obsaženy náklady na kontrolu svaru ultrazvukem a dodávku kolejnic. | [14 empty] | PP | 2
| PSC |  | Poznámka k souboru cen: 1. V cenách jsou započteny náklady na případné odříznutí otvorů pro spojkové šrouby (pokud jsou vrtané), broušení kontaktních ploch, vyrovnání a svaření kolejnic opracování a dorovnání svaru, dělení kol. pásu na požadovanou délku, obroušení pojížděných ploch, vizuální prohlídka a měření geometrie svaru, vedení výrobní dokumentace. 2. V cenách nejsou obsaženy náklady na kontrolu svaru ultrazvukem a dodávku kolejnic. | [14 empty] | PSC | 2
| VV |  | Pasy21 |  | 1043.2 | [12 empty] | VV | 2 | 2 | True | 0 | ROZPOCET
| VV |  | Součet |  | 1043.2 | [12 empty] | VV | 2 | 4 | True | 1 | ROZPOCET
18 | K | 5910020020 | Svařování kolejnic termitem plný předehřev standardní spára svar sériový tv. R65 | svar | 2 |  | 0 | Sborník UOŽI 01 2021 |  | zákl. přenesená |  | 0 | 0 | 0 | 0 | 0 | 4 | K | 2 |  |  |  | ROZPOCET | [5 empty] | 0 | 0 | 0 | 0 | 0 | 4 | 0 | 4 | -1853905231
| PP |  | Svařování kolejnic termitem plný předehřev standardní spára svar sériový tv. R65. Poznámka: 1. V cenách jsou započteny náklady na vybrání kameniva z mezipražcového prostoru, demontáž upevňovadel, směrové a výškové vyrovnání kolejnic, provedení svaru, montáž upevňovadel, vizuální kontrola, měření geometrie svaru. 2. V cenách nejsou obsaženy náklady na kontrolu svaru ultrazvukem, podbití pražců a demontáž styku. | [14 empty] | PP | 2
| PSC |  | Poznámka k souboru cen: 1. V cenách jsou započteny náklady na vybrání kameniva z mezipražcového prostoru, demontáž upevňovadel, směrové a výškové vyrovnání kolejnic, provedení svaru, montáž upevňovadel, vizuální kontrola, měření geometrie svaru. 2. V cenách nejsou obsaženy náklady na kontrolu svaru ultrazvukem, podbití pražců a demontáž styku. | [14 empty] | PSC | 2
| VV |  | " Přivaření přechodových kolejnic km 0,686 "1+1 |  | 2 | [12 empty] | VV | 2 | 2 | True | 0 | ROZPOCET
| VV |  | Součet |  | 2 | [12 empty] | VV | 2 | 4 | True | 1 | ROZPOCET
19 | K | 5910021120 | Svařování kolejnic termitem zkrácený předehřev standardní spára svar jednotlivý tv. S49 | svar | 4 |  | 0 | Sborník UOŽI 01 2021 |  | zákl. přenesená |  | 0 | 0 | 0 | 0 | 0 | 4 | K | 2 |  |  |  | ROZPOCET | [5 empty] | 0 | 0 | 0 | 0 | 0 | 4 | 0 | 4 | -523119996
| PP |  | Svařování kolejnic termitem zkrácený předehřev standardní spára svar jednotlivý tv. S49. Poznámka: 1. V cenách jsou započteny náklady na vybrání kameniva z mezipražcového prostoru, demontáž upevňovadel, směrové a výškové vyrovnání kolejnic, provedení svaru, montáž upevňovadel, vizuální kontrola, měření geometrie svaru. 2. V cenách nejsou obsaženy náklady na kontrolu svaru ultrazvukem, podbití pražců a demontáž styku. | [14 empty] | PP | 2
| PSC |  | Poznámka k souboru cen: 1. V cenách jsou započteny náklady na vybrání kameniva z mezipražcového prostoru, demontáž upevňovadel, směrové a výškové vyrovnání kolejnic, provedení svaru, montáž upevňovadel, vizuální kontrola, měření geometrie svaru. 2. V cenách nejsou obsaženy náklady na kontrolu svaru ultrazvukem, podbití pražců a demontáž styku. | [14 empty] | PSC | 2
| VV |  | 0+2+2 " ks" |  | 4 | [12 empty] | VV | 2 | 2 | True | 0 | ROZPOCET
| VV |  | Součet |  | 4 | [12 empty] | VV | 2 | 4 | True | 1 | ROZPOCET
20 | K | 5910035030 | Dosažení dovolené upínací teploty v BK prodloužením kolejnicového pásu v koleji tv. S49 | svar | 4 |  | 0 | Sborník UOŽI 01 2021 |  | zákl. přenesená |  | 0 | 0 | 0 | 0 | 0 | 4 | K | 2 |  |  |  | ROZPOCET | [5 empty] | 0 | 0 | 0 | 0 | 0 | 4 | 0 | 4 | 1150215823
| PP |  | Dosažení dovolené upínací teploty v BK prodloužením kolejnicového pásu v koleji tv. S49. Poznámka: 1. V cenách jsou započteny náklady na montáž a demontáž napínacího zařízení nebo ohřevu kolejnic a udržování potřebného prodloužení kolejnicového pásu. 2. V cenách nejsou obsaženy náklady na demontáž upevňovadel a kolejnicových spojek. | [14 empty] | PP | 2
| PSC |  | Poznámka k souboru cen: 1. V cenách jsou započteny náklady na montáž a demontáž napínacího zařízení nebo ohřevu kolejnic a udržování potřebného prodloužení kolejnicového pásu. 2. V cenách nejsou obsaženy náklady na demontáž upevňovadel a kolejnicových spojek. | [14 empty] | PSC | 2
| VV |  | 1+2+1 |  | 4 | [12 empty] | VV | 2 | 2 | True | 0 | ROZPOCET
| VV |  | Součet |  | 4 | [12 empty] | VV | 2 | 4 | True | 1 | ROZPOCET
21 | K | 5910040220 | Umožnění volné dilatace kolejnice bez demontáže nebo montáže upevňovadel s osazením a odstraněním kluzných podložek rozdělení pražců "d" | m | 1243.2 |  | 0 | Sborník UOŽI 01 2021 |  | zákl. přenesená |  | 0 | 0 | 0 | 0 | 0 | 4 | K | 2 |  |  |  | ROZPOCET | [5 empty] | 0 | 0 | 0 | 0 | 0 | 4 | 0 | 4 | 1768358620
| PP |  | Umožnění volné dilatace kolejnice bez demontáže nebo montáže upevňovadel s osazením a odstraněním kluzných podložek rozdělení pražců "d". Poznámka: 1. V cenách jsou započteny náklady na uvolnění, demontáž a rovnoměrné prodloužení nebo zkrácení kolejnice, vyznačení značek a vedení dokumentace. 2. V cenách nejsou obsaženy náklady na demontáž kolejnicových spojek. | [14 empty] | PP | 2
| PSC |  | Poznámka k souboru cen: 1. V cenách jsou započteny náklady na uvolnění, demontáž a rovnoměrné prodloužení nebo zkrácení kolejnice, vyznačení značek a vedení dokumentace. 2. V cenách nejsou obsaženy náklady na demontáž kolejnicových spojek. | [14 empty] | PSC | 2
| VV |  | Pasy21+2*50*2 |  | 1243.2 | [12 empty] | VV | 2 | 2 | True | 0 | ROZPOCET
| VV | BK_21 | Součet |  | 1243.2 | [12 empty] | VV | 2 | 4 | True | 1 | ROZPOCET
22 | K | 7497351560 | Montáž přímého ukolejnění na elektrizovaných tratích nebo v kolejových obvodech | kus | 16 |  | 0 | Sborník UOŽI 01 2021 |  | zákl. přenesená |  | 0 | 0 | 0 | 0 | 0 | 512 | K | 2 |  |  |  | ROZPOCET | [5 empty] | 0 | 0 | 0 | 0 | 0 | 4 | 0 | 512 | 711480588
| PP |  | Montáž přímého ukolejnění na elektrizovaných tratích nebo v kolejových obvodech | [14 empty] | PP | 2
| VV | Ukolejnění21 | BK_21/2/40+0,46 "( zaokrouhlení )" |  | 16 | [12 empty] | VV | 2 | 2 | True | 1 | ROZPOCET
23 | K | 7497371630 | Demontáže zařízení trakčního vedení svodu propojení nebo ukolejnění na elektrizovaných tratích nebo v kolejových obvodech | kus | 16 |  | 0 | Sborník UOŽI 01 2021 |  | zákl. přenesená |  | 0 | 0 | 0 | 0 | 0 | 512 | K | 2 |  |  |  | ROZPOCET | [5 empty] | 0 | 0 | 0 | 0 | 0 | 4 | 0 | 512 | -1960203060
| PP |  | Demontáže zařízení trakčního vedení svodu propojení nebo ukolejnění na elektrizovaných tratích nebo v kolejových obvodech - demontáž stávajícího zařízení se všemi pomocnými doplňujícími úpravami | [14 empty] | PP | 2
| VV |  | Ukolejnění21 |  | 16 | [12 empty] | VV | 2 | 2 | True | 1 | ROZPOCET
24 | K | 9902200100 | Doprava obousměrná (např. dodávek z vlastních zásob zhotovitele nebo objednatele nebo výzisku) mechanizací o nosnosti přes 3,5 t objemnějšího kusového materiálu (prefabrikátů, stožárů, výhybek, rozvaděčů, vybouraných hmot atd.) do 10 km | t | 51.524 |  | 0 | Sborník UOŽI 01 2021 |  | zákl. přenesená |  | 0 | 0 | 0 | 0 | 0 | 512 | K | 2 |  |  |  | ROZPOCET | [5 empty] | 0 | 0 | 0 | 0 | 0 | 4 | 0 | 512 | 204150867
| PP |  | Doprava obousměrná (např. dodávek z vlastních zásob zhotovitele nebo objednatele nebo výzisku) mechanizací o nosnosti přes 3,5 t objemnějšího kusového materiálu (prefabrikátů, stožárů, výhybek, rozvaděčů, vybouraných hmot atd.) do 10 km Poznámka: 1. Ceny jsou určeny pro dopravu silničními i kolejovými vozidly.2. V cenách obousměrné dopravy jsou započteny náklady na přepravu materiálu na místo určení včetně složení, poplatku za použití dopravní cesty a zpáteční cesty nenaloženého dopravního prostředku. | [14 empty] | PP | 2
| PSC |  | Poznámka k souboru cen: 1. Ceny jsou určeny pro dopravu silničními i kolejovými vozidly. 2. V cenách obousměrné dopravy jsou započteny náklady na přepravu materiálu na místo určení včetně složení, poplatku za použití dopravní cesty a zpáteční cesty nenaloženého dopravního prostředku. | [14 empty] | PSC | 2
| VV |  | KolPřeprava21 " Svoz výzisku do nejbližší ŽST" |  | 51.524 | [12 empty] | VV | 2 | 2 | True | 1 | ROZPOCET
| D | OST | Ostatní |  |  |  | 0 |  |  |  |  | 0 |  | 0 |  | 0 | 4 | D | 0 |  |  |  | ROZPOCET | [11 empty] | 0
25 | K | 9902100200 | Doprava obousměrná (např. dodávek z vlastních zásob zhotovitele nebo objednatele nebo výzisku) mechanizací o nosnosti přes 3,5 t sypanin (kameniva, písku, suti, dlažebních kostek, atd.) do 20 km | t | 50 |  | 0 | Sborník UOŽI 01 2021 |  | zákl. přenesená |  | 0 | 0 | 0 | 0 | 0 | 512 | K | 1 |  |  |  | ROZPOCET | [5 empty] | 0 | 0 | 0 | 0 | 0 | 4 | 0 | 512 | 1866982919
| PP |  | Doprava obousměrná (např. dodávek z vlastních zásob zhotovitele nebo objednatele nebo výzisku) mechanizací o nosnosti přes 3,5 t sypanin (kameniva, písku, suti, dlažebních kostek, atd.) do 20 km Poznámka: 1. Ceny jsou určeny pro dopravu silničními i kolejovými vozidly.2. V cenách obousměrné dopravy jsou započteny náklady na přepravu materiálu na místo určení včetně složení, poplatku za použití dopravní cesty a zpáteční cesty nenaloženého dopravního prostředku. | [14 empty] | PP | 1
| PSC |  | Poznámka k souboru cen: 1. Ceny jsou určeny pro dopravu silničními i kolejovými vozidly. 2. V cenách obousměrné dopravy jsou započteny náklady na přepravu materiálu na místo určení včetně složení, poplatku za použití dopravní cesty a zpáteční cesty nenaloženého dopravního prostředku. | [14 empty] | PSC | 1
| VV |  | Štěrk_BII_21 |  | 50 | [12 empty] | VV | 1 | 2 | True | 0 | ROZPOCET
| VV |  | Součet |  | 50 | [12 empty] | VV | 1 | 4 | True | 1 | ROZPOCET
26 | K | 9901000400 | Doprava obousměrná (např. dodávek z vlastních zásob zhotovitele nebo objednatele nebo výzisku) mechanizací o nosnosti do 3,5 t elektrosoučástek, montážního materiálu, kameniva, písku, dlažebních kostek, suti, atd. do 40 km | kus | 1 |  | 0 | Sborník UOŽI 01 2021 |  | zákl. přenesená |  | 0 | 0 | 0 | 0 | 0 | 512 | K | 1 |  |  |  | ROZPOCET | [5 empty] | 0 | 0 | 0 | 0 | 0 | 4 | 0 | 512 | -1794438752
| PP |  | Doprava obousměrná (např. dodávek z vlastních zásob zhotovitele nebo objednatele nebo výzisku) mechanizací o nosnosti do 3,5 t elektrosoučástek, montážního materiálu, kameniva, písku, dlažebních kostek, suti, atd. do 40 km Poznámka: 1. Ceny jsou určeny pro dopravu silničními i kolejovými vozidly.2. V cenách obousměrné dopravy jsou započteny náklady na přepravu materiálu na místo určení včetně složení, poplatku za použití dopravní cesty a zpáteční cesty nenaloženého dopravního prostředku. | [14 empty] | PP | 1
| PSC |  | Poznámka k souboru cen: 1. Ceny jsou určeny pro dopravu silničními i kolejovými vozidly. 2. V cenách obousměrné dopravy jsou započteny náklady na přepravu materiálu na místo určení včetně složení, poplatku za použití dopravní cesty a zpáteční cesty nenaloženého dopravního prostředku. | [14 empty] | PSC | 1
| VV |  | "Odvoz starých pryžovek na skládku "1 |  | 1 | [12 empty] | VV | 1 | 2 | True | 0 | ROZPOCET
| VV |  | Součet |  | 1 | [12 empty] | VV | 1 | 4 | True | 1 | ROZPOCET
27 | K | 9902200300 | Doprava obousměrná (např. dodávek z vlastních zásob zhotovitele nebo objednatele nebo výzisku) mechanizací o nosnosti přes 3,5 t objemnějšího kusového materiálu (prefabrikátů, stožárů, výhybek, rozvaděčů, vybouraných hmot atd.) do 30 km | t | 51.524 |  | 0 | Sborník UOŽI 01 2021 |  | zákl. přenesená |  | 0 | 0 | 0 | 0 | 0 | 512 | K | 1 |  |  |  | ROZPOCET | [5 empty] | 0 | 0 | 0 | 0 | 0 | 4 | 0 | 512 | 830314948
| PP |  | Doprava obousměrná (např. dodávek z vlastních zásob zhotovitele nebo objednatele nebo výzisku) mechanizací o nosnosti přes 3,5 t objemnějšího kusového materiálu (prefabrikátů, stožárů, výhybek, rozvaděčů, vybouraných hmot atd.) do 30 km Poznámka: 1. Ceny jsou určeny pro dopravu silničními i kolejovými vozidly.2. V cenách obousměrné dopravy jsou započteny náklady na přepravu materiálu na místo určení včetně složení, poplatku za použití dopravní cesty a zpáteční cesty nenaloženého dopravního prostředku. | [14 empty] | PP | 1
| PSC |  | Poznámka k souboru cen: 1. Ceny jsou určeny pro dopravu silničními i kolejovými vozidly. 2. V cenách obousměrné dopravy jsou započteny náklady na přepravu materiálu na místo určení včetně složení, poplatku za použití dopravní cesty a zpáteční cesty nenaloženého dopravního prostředku. | [14 empty] | PSC | 1
| P |  | Poznámka k položce: Doprava kolejnic ze svařovny nebo TO na místo vložení | [14 empty] | P | 1
| VV |  | Pasy21*0,04939 |  | 51.524 | [12 empty] | VV | 1 | 2 | True | 0 | ROZPOCET
| VV | KolPřeprava21 | Součet |  | 51.524 | [12 empty] | VV | 1 | 4 | True | 1 | ROZPOCET
28 | K | 9902900200 | Naložení objemnějšího kusového materiálu, vybouraných hmot | t | 154.572 |  | 0 | Sborník UOŽI 01 2021 |  | zákl. přenesená |  | 0 | 0 | 0 | 0 | 0 | 512 | K | 1 |  |  |  | ROZPOCET | [5 empty] | 0 | 0 | 0 | 0 | 0 | 4 | 0 | 512 | -1436832609
| PP |  | Naložení objemnějšího kusového materiálu, vybouraných hmot Poznámka: 1. Ceny jsou určeny pro nakládání materiálu v případech, kdy není naložení součástí dodávky materiálu nebo není uvedeno v popisu cen a pro nakládání z meziskládky.2. Ceny se použijí i pro nakládání materiálu z vlastních zásob objednatele. | [14 empty] | PP | 1
| PSC |  | Poznámka k souboru cen: 1. Ceny jsou určeny pro nakládání materiálu v případech, kdy není naložení součástí dodávky materiálu nebo není uvedeno v popisu cen a pro nakládání z meziskládky. 2. Ceny se použijí i pro nakládání materiálu z vlastních zásob objednatele. | [14 empty] | PSC | 1
| P |  | Poznámka k položce: Složení z vozů po příjezdu ze železárny a naložení před dopravou na místo vložení | [14 empty] | P | 1
| VV |  | KolPřeprava21*3 " a) Složení kolejnic zadavatele z oběhových vozů, b) naložení hotových pasů, c) naložení vyzískaných kolejnic" |  | 154.572 | [12 empty] | VV | 1 | 2 | True | 0 | ROZPOCET
| VV |  | Součet |  | 154.572 | [12 empty] | VV | 1 | 4 | True | 1 | ROZPOCET
29 | K | 9909000400 | Poplatek za likvidaci plastových součástí | t | 0.578 |  | 0 | Sborník UOŽI 01 2021 |  | zákl. přenesená |  | 0 | 0 | 0 | 0 | 0 | 512 | K | 1 |  |  |  | ROZPOCET | [5 empty] | 0 | 0 | 0 | 0 | 0 | 4 | 0 | 512 | -2022727805
| PP |  | Poplatek za likvidaci plastových součástí Poznámka: 1. V cenách jsou započteny náklady na uložení stavebního odpadu na oficiální skládku.2. Je třeba zohlednit regionální rozdíly v cenách poplatků za uložení suti a odpadů. Tyto se mohou výrazně lišit s ohledem nejen na region, ale také na množství a druh ukládaného odpadu. | [14 empty] | PP | 1
| PSC |  | Poznámka k souboru cen: 1. V cenách jsou započteny náklady na uložení stavebního odpadu na oficiální skládku. 2. Je třeba zohlednit regionální rozdíly v cenách poplatků za uložení suti a odpadů. Tyto se mohou výrazně lišit s ohledem nejen na region, ale také na množství a druh ukládaného odpadu. | [14 empty] | PSC | 1
| VV |  | Pryzovky_S49_21*0,00018 |  | 0.568 | [12 empty] | VV | 1 | 2 | True | 0 | ROZPOCET
| VV |  | Pryzovky_R65_21*0,00021 |  | 0.01 | [12 empty] | VV | 1 | 2 | True | 0 | ROZPOCET
| VV |  | Součet |  | 0.578 | [12 empty] | VV | 1 | 4 | True | 1 | ROZPOCET

## Č22 - 1.TK Úpořiny - Ohníč
[18 empty] | {0d96269e-db48-4285-bfdf-6383420733d9} | [5 empty] | LIS45_22 | Lepený izolovaný styk tv. S49 z kolejnic vyšší jakosti délky 4,50 m | kus | 2 | 2
[18 empty] | 2 | [5 empty] | SSP_22 | Úprava kolejového lože souvisle strojně v koleji lože otevřené | km | 0,625 | 2
| KRYCÍ LIST SOUPISU PRACÍ | [7 empty] | v --- níže se nacházejí doplnkové a pomocné údaje k sestavám --- v | [8 empty] | True | [5 empty] | Štěrk_BII_22 | Kamenivo drcené štěrk frakce 31,5/63 třídy min. BII | t | 100 | 2
[24 empty] | GPK_22 | Přesná úprava GPK koleje směrové a výškové uspořádání pražce betonové | km | 2,169 | 2
| Zakázka: | [22 empty] | Pasy22 | Souvislá výměna kolejnic | m | 2328,3 | 2
|  | Souvislá výměna kolejnic v obvodu Správy tratí Most pro r. 2022 | [21 empty] | Pryžovky_S49_22 | Pryžové položky | ks | 2460 | 2
| Objekt: | [22 empty] | LIS36_22 | Lepený izolovaný styk tv. S49 z kolejnic vyšší jakosti délky 3,60 m | kus | 2 | 2
|  | O2 - TO Bílina | [21 empty] | BK_22 | Bezstyková kolej | m | 2628,3 | 2
| Soupis: | [22 empty] | Ukolejnění22 | Odpojení a připojení ukolejněné | ks | 33 | 2
|  | Č22 - 1.TK Úpořiny - Ohníč | [21 empty] | KolPřeprava22 | Přeprava kolejnic | t | 114,995 | 2
| KSO: |  | 824 22 |  |  | CC-CZ:
| Místo: |  | obvod správy tratí v Mostě |  |  | Datum: | 3. 3. 2022
| Zadavatel: |  |  |  |  | IČ: | 70994234
|  | SŽDC s.o., OŘ UNL, ST Most |  |  |  | DIČ: | CZ70994234
| Uchazeč: |  |  |  |  | IČ: | Vyplň údaj
|  | Vyplň údaj |  |  |  | DIČ: | Vyplň údaj
| Projektant: |  |  |  |  | IČ:
DIČ:
| Zpracovatel: |  |  |  |  | IČ:
|  | Ing. Horák Jiří, horak@szdc.cz, +420 602155923 |  |  |  | DIČ:
Poznámka:
Opraveno pro opakované výběrové řízení dne 28.2.2022 ****************************************************** Soupis prací je sestaven s využitím Cenové soustavy ÚRS. Položky, které pochází z této cenové soustavy, jsou ve sloupci 'Cenová soustava' označeny popisem 'CS ÚRS' a úrovní příslušného kalendářního pololetí. Veškeré další informace vymezující popis a podmínky použití těchto položek z Cenové soustavy, které nejsou uvedeny přímo v soupisu prací, jsou neomezeně dálkově k dispozici na www.cs-urs.cz, sekce Cenové a technické podmínky.
| Cena bez DPH | [5 empty] | 0
|  |  | Základ daně |  |  | Sazba daně | Výše daně
| DPH | základní | 0 |  |  | 21% | 0
|  | snížená | 0 |  |  | 15% | 0
| DPH | zákl. přenesená | 0 |  |  | 21% | 0
|  | sníž. přenesená | 0 |  |  | 15% | 0
|  | nulová | 0 |  |  | 0% | 0
| Cena s DPH |  |  | v | CZK |  | 0
REKAPITULACE ČLENĚNÍ SOUPISU PRACÍ
Zakázka:
Souvislá výměna kolejnic v obvodu Správy tratí Most pro r. 2022
Objekt:
O2 - TO Bílina
Soupis:
Č22 - 1.TK Úpořiny - Ohníč
Místo: |  |  | obvod správy tratí v Mostě |  |  | Datum: | 3. 3. 2022
Zadavatel: |  |  | SŽDC s.o., OŘ UNL, ST Most |  |  | Projektant:
Uchazeč: |  |  | Vyplň údaj |  |  | Zpracovatel: | Ing. Horák Jiří, horak@szdc.cz, +420 602155923
Kód dílu - Popis | [6 empty] | Cena celkem [CZK]
Náklady zakázky celkem | [6 empty] | 0 | [11 empty] | -1
| 5 - Komunikace pozemní | [5 empty] | 0
| OST - Ostatní | [5 empty] | 0
SOUPIS PRACÍ
Zakázka:
Souvislá výměna kolejnic v obvodu Správy tratí Most pro r. 2022
Objekt:
O2 - TO Bílina
Soupis:
Č22 - 1.TK Úpořiny - Ohníč
Místo: |  |  | obvod správy tratí v Mostě |  |  | Datum: | 3. 3. 2022
Zadavatel: |  |  | SŽDC s.o., OŘ UNL, ST Most |  |  | Projektant:
Uchazeč: |  |  | Vyplň údaj |  |  | Zpracovatel: | Ing. Horák Jiří, horak@szdc.cz, +420 602155923
PČ | Typ | Kód | Popis | MJ | Množství | J.cena [CZK] | Cena celkem [CZK] | Cenová soustava |  | DPH | J. Nh [h] | Nh celkem [h] | J. hmotnost [t] | Hmotnost celkem [t] | J. suť [t] | Suť Celkem [t]
Náklady soupisu celkem | [6 empty] | 0 |  |  |  |  | 0 |  | 216.6567 |  | 0 |  | D | -1 | [15 empty] | 0
| D | 5 | Komunikace pozemní |  |  |  | 0 |  |  |  |  | 0 |  | 216.6567 |  | 0 | 1 | D | 0 |  |  |  | ROZPOCET | [11 empty] | 0
1 | K | 5905100010 | Úprava kolejového lože souvisle strojně v koleji lože otevřené | km | 0.625 |  | 0 | Sborník UOŽI 01 2021 |  | zákl. přenesená |  | 0 | 0 | 0 | 0 | 0 | 4 | K | 1 |  |  |  | ROZPOCET | [5 empty] | 0 | 0 | 0 | 0 | 0 | 4 | 0 | 4 | 120103990
| PP |  | Úprava kolejového lože souvisle strojně v koleji lože otevřené. Poznámka: 1. V cenách jsou započteny náklady na úpravu KL koleje a výhybek kontinuálně strojně pluhem, u výhybek ruční dokončení úpravy. 2. V cenách nejsou obsaženy náklady na doplnění a dodávku kameniva. | [14 empty] | PP | 1
| PSC |  | Poznámka k souboru cen: 1. V cenách jsou započteny náklady na úpravu KL koleje a výhybek kontinuálně strojně pluhem, u výhybek ruční dokončení úpravy. 2. V cenách nejsou obsaženy náklady na doplnění a dodávku kameniva. | [14 empty] | PSC | 1
| VV |  | "navíc k podbíjení km " (15,975-16,600)*-1 |  | 0.625 | [12 empty] | VV | 1 | 2 | True | 0 | ROZPOCET
| VV | SSP_22 | Součet |  | 0.625 | [12 empty] | VV | 1 | 4 | True | 1 | ROZPOCET
2 | K | 5905105030 | Doplnění KL kamenivem souvisle strojně v koleji | m3 | 58.309 |  | 0 | Sborník UOŽI 01 2021 |  | zákl. přenesená |  | 0 | 0 | 0 | 0 | 0 | 4 | K | 1 |  |  |  | ROZPOCET | [5 empty] | 0 | 0 | 0 | 0 | 0 | 4 | 0 | 4 | -1619636058
| PP |  | Doplnění KL kamenivem souvisle strojně v koleji. Poznámka: 1. V cenách jsou započteny náklady na doplnění kameniva ojediněle ručně vidlemi a/nebo souvisle strojně z výsypných vozů případně nakladačem. 2. V cenách nejsou obsaženy náklady na dodávku kameniva. | [14 empty] | PP | 1
| PSC |  | Poznámka k souboru cen: 1. V cenách jsou započteny náklady na doplnění kameniva ojediněle ručně vidlemi a/nebo souvisle strojně z výsypných vozů případně nakladačem. 2. V cenách nejsou obsaženy náklady na dodávku kameniva. | [14 empty] | PSC | 1
| VV |  | Štěrk_BII_22/1,715 |  | 58.309 | [12 empty] | VV | 1 | 2 | True | 0 | ROZPOCET
| VV |  | Součet |  | 58.309 | [12 empty] | VV | 1 | 4 | True | 1 | ROZPOCET
3 | K | 5905110010 | Snížení KL pod patou kolejnice v koleji | km | 2.794 |  | 0 | Sborník UOŽI 01 2021 |  | zákl. přenesená |  | 0 | 0 | 0 | 0 | 0 | 4 | K | 1 |  |  |  | ROZPOCET | [5 empty] | 0 | 0 | 0 | 0 | 0 | 4 | 0 | 4 | -453864980
| PP |  | Snížení KL pod patou kolejnice v koleji. Poznámka: 1. V cenách jsou započteny náklady na snížení KL pod patou kolejnice ručně vidlemi. 2. V cenách nejsou obsaženy náklady na doplnění a dodávku kameniva. | [14 empty] | PP | 1
| PSC |  | Poznámka k souboru cen: 1. V cenách jsou započteny náklady na snížení KL pod patou kolejnice ručně vidlemi. 2. V cenách nejsou obsaženy náklady na doplnění a dodávku kameniva. | [14 empty] | PSC | 1
| VV |  | GPK_22 |  | 2.169 | [12 empty] | VV | 1 | 2 | True | 0 | ROZPOCET
| VV |  | SSP_22 |  | 0.625 | [12 empty] | VV | 1 | 2 | True | 0 | ROZPOCET
| VV |  | Součet |  | 2.794 | [12 empty] | VV | 1 | 4 | True | 1 | ROZPOCET
4 | K | 5907010080 | Výměna LISŮ tv. S49 rozdělení "d" | m | 16.2 |  | 0 | Sborník UOŽI 01 2021 |  | zákl. přenesená |  | 0 | 0 | 0 | 0 | 0 | 4 | K | 1 |  |  |  | ROZPOCET | [5 empty] | 0 | 0 | 0 | 0 | 0 | 4 | 0 | 4 | 738146087
| PP |  | Výměna LISŮ tv. S49 rozdělení "d". Poznámka: 1. V cenách jsou započteny náklady na demontáž upevňovadel, výměnu LISU, montáž upevňovadel, případnou úpravu dilatačních spár, zřízení nebo demontáž prozatímních styků a ošetření součástí mazivem. 2. V cenách nejsou započteny náklady na dělení kolejnic, zřízení svaru, demontáž nebo montáž styků. | [14 empty] | PP | 1
| PSC |  | Poznámka k souboru cen: 1. V cenách jsou započteny náklady na demontáž upevňovadel, výměnu LISU, montáž upevňovadel, případnou úpravu dilatačních spár, zřízení nebo demontáž prozatímních styků a ošetření součástí mazivem. 2. V cenách nejsou započteny náklady na dělení kolejnic, zřízení svaru, demontáž nebo montáž styků. | [14 empty] | PSC | 1
| VV |  | LIS36_22*3,6 |  | 7.2 | [12 empty] | VV | 1 | 2 | True | 0 | ROZPOCET
| VV |  | LIS45_22*4,5 |  | 9 | [12 empty] | VV | 1 | 2 | True | 0 | ROZPOCET
| VV |  | Součet |  | 16.2 | [12 empty] | VV | 1 | 4 | True | 1 | ROZPOCET
5 | K | 5907025490 | Výměna kolejnicových pásů současně s výměnou pryžové podložky tv. S49 rozdělení "d" | m | 2328.3 |  | 0 | Sborník UOŽI 01 2021 |  | zákl. přenesená |  | 0 | 0 | 0 | 0 | 0 | 4 | K | 1 |  |  |  | ROZPOCET | [5 empty] | 0 | 0 | 0 | 0 | 0 | 4 | 0 | 4 | 1507407022
| PP |  | Výměna kolejnicových pásů současně s výměnou pryžové podložky tv. S49 rozdělení "d". Poznámka: 1. V cenách jsou započteny náklady na demontáž upevňovadel, výměnu kolejnicových pásů, dílů a součástí, montáž upevňovadel, úpravu dilatačních spár, pryžových podložek, zřízení nebo demontáž prozatímních styků a ošetření součástí mazivem. 2. V cenách nejsou započteny náklady na dělení kolejnic, zřízení svaru, demontáž nebo montáž styků. | [14 empty] | PP | 1
| PSC |  | Poznámka k souboru cen: 1. V cenách jsou započteny náklady na demontáž upevňovadel, výměnu kolejnicových pásů, dílů a součástí, montáž upevňovadel, úpravu dilatačních spár, pryžových podložek, zřízení nebo demontáž prozatímních styků a ošetření součástí mazivem. 2. V cenách nejsou započteny náklady na dělení kolejnic, zřízení svaru, demontáž nebo montáž styků. | [14 empty] | PSC | 1
| VV |  | "1.TK Úpořiny-Ohníč, Lp km " (17,975-18,590)*-1000 |  | 615 | [12 empty] | VV | 1 | 2 | True | 0 | ROZPOCET
| VV |  | "1.TK Úpořiny-Ohníč, Pp km " (15,150-15,925)*-1000 |  | 775 | [12 empty] | VV | 1 | 2 | True | 0 | ROZPOCET
| VV |  | "1.TK Úpořiny-Ohníč, Lp+Pp km " (14,025-14,500)*-1000*2 |  | 950 | [12 empty] | VV | 1 | 2 | True | 0 | ROZPOCET
| VV |  | Mezisoučet |  | 2340 | [12 empty] | VV | 1 | 3 | True | 0 | ROZPOCET
| VV |  | -LIS36_22*3,6 |  | -7.2 | [12 empty] | VV | 1 | 2 | True | 0 | ROZPOCET
| VV |  | -(LIS45_22-1)*4,5 " ( protože 1 LIS je v nevyměnovaném pase) " |  | -4.5 | [12 empty] | VV | 1 | 2 | True | 0 | ROZPOCET
| VV |  | Mezisoučet |  | -11.7 | [12 empty] | VV | 1 | 3 | True | 0 | ROZPOCET
| VV | Pasy22 | Součet |  | 2328.3 | [12 empty] | VV | 1 | 4 | True | 1 | ROZPOCET
6 | M | 5958158005 | Podložka pryžová pod patu kolejnice S49 183/126/6 | kus | 2460 |  | 0 | Sborník UOŽI 01 2021 |  | zákl. přenesená |  | 0 | 0.00018 | 0.4428 | 0 | 0 | 8 | M | 1 |  |  |  | ROZPOCET | [5 empty] | 0 | 0 | 0 | 0 | 0 | 4 | 0 | 4 | -8883143
| PP |  | Podložka pryžová pod patu kolejnice S49 183/126/6 | [14 empty] | PP | 1
| VV | Pryžovky_S49_22 | "km 17,925 - 18,594 "2460 |  | 2460 | [12 empty] | VV | 1 | 2 | True | 0 | ROZPOCET
| VV |  | Součet |  | 2460 | [12 empty] | VV | 1 | 4 | True | 1 | ROZPOCET
7 | M | 5957137010 | Lepený izolovaný styk tv. S49 z kolejnic vyšší jakosti délky 3,60 m | kus | 2 |  | 0 | Sborník UOŽI 01 2021 |  | zákl. přenesená |  | 0 | 0.22444 | 0.44888 | 0 | 0 | 8 | M | 1 |  |  |  | ROZPOCET | [5 empty] | 0 | 0 | 0 | 0 | 0 | 4 | 0 | 4 | 701801721
| PP |  | Lepený izolovaný styk tv. S49 z kolejnic vyšší jakosti délky 3,60 m | [14 empty] | PP | 1
| VV |  | "km 14,338 Lp+Pp, 49E1, R350HT, díry 4x o 23mm, R=254 m, vjezd. náv. 1S "2 |  | 2 | [12 empty] | VV | 1 | 2 | True | 0 | ROZPOCET
| VV | LIS36_22 | Součet |  | 2 | [12 empty] | VV | 1 | 4 | True | 1 | ROZPOCET
8 | M | 5957137055 | Lepený izolovaný styk tv. S49 z kolejnic vyšší jakosti délky 4,50 m | kus | 2 |  | 0 | Sborník UOŽI 01 2021 |  | zákl. přenesená |  | 0 | 0.26889 | 0.53778 | 0 | 0 | 8 | M | 1 |  |  |  | ROZPOCET | [5 empty] | 0 | 0 | 0 | 0 | 0 | 4 | 0 | 4 | -660717434
| PP |  | Lepený izolovaný styk tv. S49 z kolejnic vyšší jakosti délky 4,50 m | [14 empty] | PP | 1
| VV |  | "km 18,370 Lp+Pp , 49E1, R350HT, díry 4x o 23mm, R=248 m, vjezd. náv. 1L "2 |  | 2 | [12 empty] | VV | 1 | 2 | True | 0 | ROZPOCET
| VV | LIS45_22 | Součet |  | 2 | [12 empty] | VV | 1 | 4 | True | 1 | ROZPOCET
9 | M | 5955101005 | Kamenivo drcené štěrk frakce 31,5/63 třídy min. BII | t | 100 |  | 0 | Sborník UOŽI 01 2021 |  | zákl. přenesená |  | 0 | 1 | 100 | 0 | 0 | 8 | M | 1 |  |  |  | ROZPOCET | [5 empty] | 0 | 0 | 0 | 0 | 0 | 4 | 0 | 4 | -1679348421
| PP |  | Kamenivo drcené štěrk frakce 31,5/63 třídy min. BII | [14 empty] | PP | 1
| VV |  | "Štěrk BII ( předpoklad Měrunice ) " | [14 empty] | VV | 1 | 1 | True | 0 | ROZPOCET
| VV |  | "km 13,950-14,575 "25 |  | 25 | [12 empty] | VV | 1 | 2 | True | 0 | ROZPOCET
| VV |  | "km 15,100-15,975 "50 |  | 50 | [12 empty] | VV | 1 | 2 | True | 0 | ROZPOCET
| VV |  | "km 17,925-18,594 "25 |  | 25 | [12 empty] | VV | 1 | 2 | True | 0 | ROZPOCET
| VV | Štěrk_BII_22 | Součet |  | 100 | [12 empty] | VV | 1 | 4 | True | 1 | ROZPOCET
10 | M | 5957107015 | NEOCEŇOVAT! Kolejnicové pásy R350HT tv.49 E1 délky 120 metrů | kus | 19.403 |  | 0 | Sborník UOŽI 01 2021 |  | zákl. přenesená |  | 0 | 5.9268 | 114.9977 | 0 | 0 | 8 | M | 1 |  |  |  | ROZPOCET | [5 empty] | 0 | 0 | 0 | 0 | 0 | 4 | 0 | 4 | -541372128
| PP |  | NEOCEŇOVAT! Kolejnicové pásy R350HT tv.49 E1 délky 120 metrů | [14 empty] | PP | 1
| P |  | Poznámka k položce: NEOCEŇOVAT! Materiál dodá zadavatel ze svých zásob | [14 empty] | P | 1
| VV |  | "1.TK Úpořiny - Ohníč " Pasy22/120 |  | 19.403 | [12 empty] | VV | 1 | 2 | True | 0 | ROZPOCET
| VV |  | Součet |  | 19.403 | [12 empty] | VV | 1 | 4 | True | 1 | ROZPOCET
11 | M | 5958128010 | Komplety ŽS 4 (šroub RS 1, matice M 24, podložka Fe6, svěrka ŽS4) | kus | 150 |  | 0 | Sborník UOŽI 01 2021 |  | zákl. přenesená |  | 0 | 0.00123 | 0.1845 | 0 | 0 | 8 | M | 1 |  |  |  | ROZPOCET | [5 empty] | 0 | 0 | 0 | 0 | 0 | 4 | 0 | 4 | 282109646
| PP |  | Komplety ŽS 4 (šroub RS 1, matice M 24, podložka Fe6, svěrka ŽS4) | [14 empty] | PP | 1
12 | M | 5958134040 | Součásti upevňovací kroužek pružný dvojitý Fe 6 | kus | 500 |  | 0 | Sborník UOŽI 01 2021 |  | zákl. přenesená |  | 0 | 9e-05 | 0.045 | 0 | 0 | 8 | M | 1 |  |  |  | ROZPOCET | [5 empty] | 0 | 0 | 0 | 0 | 0 | 4 | 0 | 4 | -428622295
| PP |  | Součásti upevňovací kroužek pružný dvojitý Fe 6 | [14 empty] | PP | 1
13 | K | 5907050120 | Dělení kolejnic kyslíkem soustavy S49 nebo T | kus | 395 |  | 0 | Sborník UOŽI 01 2021 |  | zákl. přenesená |  | 0 | 0 | 0 | 0 | 0 | 4 | K | 1 |  |  |  | ROZPOCET | [5 empty] | 0 | 0 | 0 | 0 | 0 | 4 | 0 | 4 | 497416433
| PP |  | Dělení kolejnic kyslíkem soustavy S49 nebo T. Poznámka: 1. V cenách jsou započteny náklady na manipulaci, podložení, označení a provedení řezu kolejnice. | [14 empty] | PP | 1
| PSC |  | Poznámka k souboru cen: 1. V cenách jsou započteny náklady na manipulaci, podložení, označení a provedení řezu kolejnice. | [14 empty] | PSC | 1
| VV |  | "Rozřezání kolejnic při výměně a do šrotu na délku do 6 m " Pasy22/6+6,950 " řezů" |  | 395 | [12 empty] | VV | 1 | 2 | True | 0 | ROZPOCET
| VV |  | Součet |  | 395 | [12 empty] | VV | 1 | 4 | True | 1 | ROZPOCET
14 | K | 5908070020 | Souvislé dotahování upevňovadel v koleji bez protáčení závitů šrouby svěrkové rozdělení "d" | km | 1.314 |  | 0 | Sborník UOŽI 01 2021 |  | zákl. přenesená |  | 0 | 0 | 0 | 0 | 0 | 4 | K | 1 |  |  |  | ROZPOCET | [5 empty] | 0 | 0 | 0 | 0 | 0 | 4 | 0 | 4 | -164103079
| PP |  | Souvislé dotahování upevňovadel v koleji bez protáčení závitů šrouby svěrkové rozdělení "d". Poznámka: 1. V cenách jsou započteny náklady na dotažení součástí doporučeným utahovacím momentem a ošetření součástí mazivem. | [14 empty] | PP | 1
| PSC |  | Poznámka k souboru cen: 1. V cenách jsou započteny náklady na dotažení součástí doporučeným utahovacím momentem a ošetření součástí mazivem. | [14 empty] | PSC | 1
| VV |  | " Po zřízení BK, pouze svařovaný pás" BK_22/2000 |  | 1.314 | [12 empty] | VV | 1 | 2 | True | 0 | ROZPOCET
| VV |  | Součet |  | 1.314 | [12 empty] | VV | 1 | 4 | True | 1 | ROZPOCET
15 | K | 5909032020 | Přesná úprava GPK koleje směrové a výškové uspořádání pražce betonové | km | 2.169 |  | 0 | Sborník UOŽI 01 2021 |  | zákl. přenesená |  | 0 | 0 | 0 | 0 | 0 | 4 | K | 1 |  |  |  | ROZPOCET | [5 empty] | 0 | 0 | 0 | 0 | 0 | 4 | 0 | 4 | -558457108
| PP |  | Přesná úprava GPK koleje směrové a výškové uspořádání pražce betonové. Poznámka: 1. V cenách jsou započteny náklady na úpravu směrového a výškového uspořádání strojní linkou ASP s přesným zaměřením její prostorové polohy, úpravu KL pluhem a měření mezních stavebních odchylek dle ČSN, měření technologických veličin a předání tištěných výstupů objednateli. 2. V cenách nejsou obsaženy náklady na zaměření APK, doplnění a dodávku kameniva a snížení KL pod patou kolejnice. | [14 empty] | PP | 1
| PSC |  | Poznámka k souboru cen: 1. V cenách jsou započteny náklady na úpravu směrového a výškového uspořádání strojní linkou ASP s přesným zaměřením její prostorové polohy, úpravu KL pluhem a měření mezních stavebních odchylek dle ČSN, měření technologických veličin a předání tištěných výstupů objednateli. 2. V cenách nejsou obsaženy náklady na zaměření APK, doplnění a dodávku kameniva a snížení KL pod patou kolejnice. | [14 empty] | PSC | 1
| VV |  | "do APK ; směr práce Ohníč -> Úpořiny, km " (13,950-14,575)*-1 |  | 0.625 | [12 empty] | VV | 1 | 2 | True | 0 | ROZPOCET
| VV |  | "do APK ; směr práce Ohníč -> Úpořiny, km " (15,100-15,975)*-1 |  | 0.875 | [12 empty] | VV | 1 | 2 | True | 0 | ROZPOCET
| VV |  | "do APK ; směr práce Ohníč -> Úpořiny, km " (17,925-18,594)*-1 |  | 0.669 | [12 empty] | VV | 1 | 2 | True | 0 | ROZPOCET
| VV | GPK_22 | Součet |  | 2.169 | [12 empty] | VV | 1 | 4 | True | 1 | ROZPOCET
16 | K | 5909050020 | Stabilizace kolejového lože koleje stávajícího | km | 2.169 |  | 0 | Sborník UOŽI 01 2021 |  | zákl. přenesená |  | 0 | 0 | 0 | 0 | 0 | 4 | K | 1 |  |  |  | ROZPOCET | [5 empty] | 0 | 0 | 0 | 0 | 0 | 4 | 0 | 4 | 2057470512
| PP |  | Stabilizace kolejového lože koleje stávajícího. Poznámka: 1. V cenách jsou započteny náklady na stabilizaci v režimu s řízeným (konstantním) poklesem včetně měření a předání tištěných výstupů. | [14 empty] | PP | 1
| PSC |  | Poznámka k souboru cen: 1. V cenách jsou započteny náklady na stabilizaci v režimu s řízeným (konstantním) poklesem včetně měření a předání tištěných výstupů. | [14 empty] | PSC | 1
| VV |  | GPK_22 |  | 2.169 | [12 empty] | VV | 1 | 2 | True | 0 | ROZPOCET
| VV |  | Součet |  | 2.169 | [12 empty] | VV | 1 | 4 | True | 1 | ROZPOCET
17 | K | 5910005120 | Odtavovací stykové svařování kolejnic nových ve stabilní svařovně vstupní délky přes 25 m tv. S49 | m | 2328.3 |  | 0 | Sborník UOŽI 01 2021 |  | zákl. přenesená |  | 0 | 0 | 0 | 0 | 0 | 4 | K | 1 |  |  |  | ROZPOCET | [5 empty] | 0 | 0 | 0 | 0 | 0 | 4 | 0 | 4 | -1984119607
| PP |  | Odtavovací stykové svařování kolejnic nových ve stabilní svařovně vstupní délky přes 25 m tv. S49. Poznámka: 1. V cenách jsou započteny náklady na případné odříznutí otvorů pro spojkové šrouby (pokud jsou vrtané), broušení kontaktních ploch, vyrovnání a svaření kolejnic opracování a dorovnání svaru, dělení kol. pásu na požadovanou délku, obroušení pojížděných ploch, vizuální prohlídka a měření geometrie svaru, vedení výrobní dokumentace. 2. V cenách nejsou obsaženy náklady na kontrolu svaru ultrazvukem a dodávku kolejnic. | [14 empty] | PP | 1
| PSC |  | Poznámka k souboru cen: 1. V cenách jsou započteny náklady na případné odříznutí otvorů pro spojkové šrouby (pokud jsou vrtané), broušení kontaktních ploch, vyrovnání a svaření kolejnic opracování a dorovnání svaru, dělení kol. pásu na požadovanou délku, obroušení pojížděných ploch, vizuální prohlídka a měření geometrie svaru, vedení výrobní dokumentace. 2. V cenách nejsou obsaženy náklady na kontrolu svaru ultrazvukem a dodávku kolejnic. | [14 empty] | PSC | 1
| VV |  | Pasy22 |  | 2328.3 | [12 empty] | VV | 1 | 2 | True | 0 | ROZPOCET
| VV |  | Součet |  | 2328.3 | [12 empty] | VV | 1 | 4 | True | 1 | ROZPOCET
18 | K | 5910021120 | Svařování kolejnic termitem zkrácený předehřev standardní spára svar jednotlivý tv. S49 | svar | 22 |  | 0 | Sborník UOŽI 01 2021 |  | zákl. přenesená |  | 0 | 0 | 0 | 0 | 0 | 4 | K | 1 |  |  |  | ROZPOCET | [5 empty] | 0 | 0 | 0 | 0 | 0 | 4 | 0 | 4 | -126890049
| PP |  | Svařování kolejnic termitem zkrácený předehřev standardní spára svar jednotlivý tv. S49. Poznámka: 1. V cenách jsou započteny náklady na vybrání kameniva z mezipražcového prostoru, demontáž upevňovadel, směrové a výškové vyrovnání kolejnic, provedení svaru, montáž upevňovadel, vizuální kontrola, měření geometrie svaru. 2. V cenách nejsou obsaženy náklady na kontrolu svaru ultrazvukem, podbití pražců a demontáž styku. | [14 empty] | PP | 1
| PSC |  | Poznámka k souboru cen: 1. V cenách jsou započteny náklady na vybrání kameniva z mezipražcového prostoru, demontáž upevňovadel, směrové a výškové vyrovnání kolejnic, provedení svaru, montáž upevňovadel, vizuální kontrola, měření geometrie svaru. 2. V cenách nejsou obsaženy náklady na kontrolu svaru ultrazvukem, podbití pražců a demontáž styku. | [14 empty] | PSC | 1
| VV |  | Pasy22/240+4+0,299 |  | 14 | [12 empty] | VV | 1 | 2 | True | 0 | ROZPOCET
| VV |  | LIS45_22*2 |  | 4 | [12 empty] | VV | 1 | 2 | True | 0 | ROZPOCET
| VV |  | LIS36_22*2 |  | 4 | [12 empty] | VV | 1 | 2 | True | 0 | ROZPOCET
| VV |  | Součet |  | 22 | [12 empty] | VV | 1 | 4 | True | 1 | ROZPOCET
19 | K | 5910035030 | Dosažení dovolené upínací teploty v BK prodloužením kolejnicového pásu v koleji tv. S49 | svar | 11 |  | 0 | Sborník UOŽI 01 2021 |  | zákl. přenesená |  | 0 | 0 | 0 | 0 | 0 | 4 | K | 1 |  |  |  | ROZPOCET | [5 empty] | 0 | 0 | 0 | 0 | 0 | 4 | 0 | 4 | -779336186
| PP |  | Dosažení dovolené upínací teploty v BK prodloužením kolejnicového pásu v koleji tv. S49. Poznámka: 1. V cenách jsou započteny náklady na montáž a demontáž napínacího zařízení nebo ohřevu kolejnic a udržování potřebného prodloužení kolejnicového pásu. 2. V cenách nejsou obsaženy náklady na demontáž upevňovadel a kolejnicových spojek. | [14 empty] | PP | 1
| PSC |  | Poznámka k souboru cen: 1. V cenách jsou započteny náklady na montáž a demontáž napínacího zařízení nebo ohřevu kolejnic a udržování potřebného prodloužení kolejnicového pásu. 2. V cenách nejsou obsaženy náklady na demontáž upevňovadel a kolejnicových spojek. | [14 empty] | PSC | 1
| VV |  | Pasy22/240+3+0,299-3 |  | 10 | [12 empty] | VV | 1 | 2 | True | 0 | ROZPOCET
| VV |  | LIS45_22-1 |  | 1 | [12 empty] | VV | 1 | 2 | True | 0 | ROZPOCET
| VV |  | Součet |  | 11 | [12 empty] | VV | 1 | 4 | True | 1 | ROZPOCET
20 | K | 5910040220 | Umožnění volné dilatace kolejnice bez demontáže nebo montáže upevňovadel s osazením a odstraněním kluzných podložek rozdělení pražců "d" | m | 2628.3 |  | 0 | Sborník UOŽI 01 2021 |  | zákl. přenesená |  | 0 | 0 | 0 | 0 | 0 | 4 | K | 1 |  |  |  | ROZPOCET | [5 empty] | 0 | 0 | 0 | 0 | 0 | 4 | 0 | 4 | -1429267347
| PP |  | Umožnění volné dilatace kolejnice bez demontáže nebo montáže upevňovadel s osazením a odstraněním kluzných podložek rozdělení pražců "d". Poznámka: 1. V cenách jsou započteny náklady na uvolnění, demontáž a rovnoměrné prodloužení nebo zkrácení kolejnice, vyznačení značek a vedení dokumentace. 2. V cenách nejsou obsaženy náklady na demontáž kolejnicových spojek. | [14 empty] | PP | 1
| PSC |  | Poznámka k souboru cen: 1. V cenách jsou započteny náklady na uvolnění, demontáž a rovnoměrné prodloužení nebo zkrácení kolejnice, vyznačení značek a vedení dokumentace. 2. V cenách nejsou obsaženy náklady na demontáž kolejnicových spojek. | [14 empty] | PSC | 1
| VV |  | Pasy22+3*50*2 |  | 2628.3 | [12 empty] | VV | 1 | 2 | True | 0 | ROZPOCET
| VV | BK_22 | Součet |  | 2628.3 | [12 empty] | VV | 1 | 4 | True | 1 | ROZPOCET
21 | K | 7497351560 | Montáž přímého ukolejnění na elektrizovaných tratích nebo v kolejových obvodech | kus | 33 |  | 0 | Sborník UOŽI 01 2021 |  | zákl. přenesená |  | 0 | 0 | 0 | 0 | 0 | 512 | K | 1 |  |  |  | ROZPOCET | [5 empty] | 0 | 0 | 0 | 0 | 0 | 4 | 0 | 512 | -1345680522
| PP |  | Montáž přímého ukolejnění na elektrizovaných tratích nebo v kolejových obvodech | [14 empty] | PP | 1
| VV | Ukolejnění22 | BK_22/2/40+0,146 "( zaokrouhlení )" |  | 33 | [12 empty] | VV | 1 | 2 | True | 0 | ROZPOCET
| VV |  | Součet |  | 33 | [12 empty] | VV | 1 | 4 | True | 1 | ROZPOCET
22 | K | 7497371630 | Demontáže zařízení trakčního vedení svodu propojení nebo ukolejnění na elektrizovaných tratích nebo v kolejových obvodech | kus | 33 |  | 0 | Sborník UOŽI 01 2021 |  | zákl. přenesená |  | 0 | 0 | 0 | 0 | 0 | 512 | K | 1 |  |  |  | ROZPOCET | [5 empty] | 0 | 0 | 0 | 0 | 0 | 4 | 0 | 512 | -424532537
| PP |  | Demontáže zařízení trakčního vedení svodu propojení nebo ukolejnění na elektrizovaných tratích nebo v kolejových obvodech - demontáž stávajícího zařízení se všemi pomocnými doplňujícími úpravami | [14 empty] | PP | 1
| VV |  | Ukolejnění22 |  | 33 | [12 empty] | VV | 1 | 2 | True | 0 | ROZPOCET
| VV |  | Součet |  | 33 | [12 empty] | VV | 1 | 4 | True | 1 | ROZPOCET
23 | K | 9902200100 | Doprava obousměrná (např. dodávek z vlastních zásob zhotovitele nebo objednatele nebo výzisku) mechanizací o nosnosti přes 3,5 t objemnějšího kusového materiálu (prefabrikátů, stožárů, výhybek, rozvaděčů, vybouraných hmot atd.) do 10 km | t | 114.995 |  | 0 | Sborník UOŽI 01 2021 |  | zákl. přenesená |  | 0 | 0 | 0 | 0 | 0 | 512 | K | 1 |  |  |  | ROZPOCET | [5 empty] | 0 | 0 | 0 | 0 | 0 | 4 | 0 | 512 | -385996714
| PP |  | Doprava obousměrná (např. dodávek z vlastních zásob zhotovitele nebo objednatele nebo výzisku) mechanizací o nosnosti přes 3,5 t objemnějšího kusového materiálu (prefabrikátů, stožárů, výhybek, rozvaděčů, vybouraných hmot atd.) do 10 km Poznámka: 1. Ceny jsou určeny pro dopravu silničními i kolejovými vozidly.2. V cenách obousměrné dopravy jsou započteny náklady na přepravu materiálu na místo určení včetně složení, poplatku za použití dopravní cesty a zpáteční cesty nenaloženého dopravního prostředku. | [14 empty] | PP | 1
| PSC |  | Poznámka k souboru cen: 1. Ceny jsou určeny pro dopravu silničními i kolejovými vozidly. 2. V cenách obousměrné dopravy jsou započteny náklady na přepravu materiálu na místo určení včetně složení, poplatku za použití dopravní cesty a zpáteční cesty nenaloženého dopravního prostředku. | [14 empty] | PSC | 1
| VV |  | KolPřeprava22 " Svoz výzisku do nejbližší ŽST" |  | 114.995 | [12 empty] | VV | 1 | 2 | True | 0 | ROZPOCET
| VV |  | Součet |  | 114.995 | [12 empty] | VV | 1 | 4 | True | 1 | ROZPOCET
| D | OST | Ostatní |  |  |  | 0 |  |  |  |  | 0 |  | 0 |  | 0 | 4 | D | 0 |  |  |  | ROZPOCET | [11 empty] | 0
24 | K | 9902100300 | Doprava obousměrná (např. dodávek z vlastních zásob zhotovitele nebo objednatele nebo výzisku) mechanizací o nosnosti přes 3,5 t sypanin (kameniva, písku, suti, dlažebních kostek, atd.) do 30 km | t | 100 |  | 0 | Sborník UOŽI 01 2021 |  | zákl. přenesená |  | 0 | 0 | 0 | 0 | 0 | 512 | K | 1 |  |  |  | ROZPOCET | [5 empty] | 0 | 0 | 0 | 0 | 0 | 4 | 0 | 512 | 928512003
| PP |  | Doprava obousměrná (např. dodávek z vlastních zásob zhotovitele nebo objednatele nebo výzisku) mechanizací o nosnosti přes 3,5 t sypanin (kameniva, písku, suti, dlažebních kostek, atd.) do 30 km Poznámka: 1. Ceny jsou určeny pro dopravu silničními i kolejovými vozidly.2. V cenách obousměrné dopravy jsou započteny náklady na přepravu materiálu na místo určení včetně složení, poplatku za použití dopravní cesty a zpáteční cesty nenaloženého dopravního prostředku. | [14 empty] | PP | 1
| PSC |  | Poznámka k souboru cen: 1. Ceny jsou určeny pro dopravu silničními i kolejovými vozidly. 2. V cenách obousměrné dopravy jsou započteny náklady na přepravu materiálu na místo určení včetně složení, poplatku za použití dopravní cesty a zpáteční cesty nenaloženého dopravního prostředku. | [14 empty] | PSC | 1
| VV |  | Štěrk_BII_22 |  | 100 | [12 empty] | VV | 1 | 2 | True | 0 | ROZPOCET
| VV |  | Součet |  | 100 | [12 empty] | VV | 1 | 4 | True | 1 | ROZPOCET
25 | K | 9901000400 | Doprava obousměrná (např. dodávek z vlastních zásob zhotovitele nebo objednatele nebo výzisku) mechanizací o nosnosti do 3,5 t elektrosoučástek, montážního materiálu, kameniva, písku, dlažebních kostek, suti, atd. do 40 km | kus | 1 |  | 0 | Sborník UOŽI 01 2021 |  | zákl. přenesená |  | 0 | 0 | 0 | 0 | 0 | 512 | K | 1 |  |  |  | ROZPOCET | [5 empty] | 0 | 0 | 0 | 0 | 0 | 4 | 0 | 512 | 761859905
| PP |  | Doprava obousměrná (např. dodávek z vlastních zásob zhotovitele nebo objednatele nebo výzisku) mechanizací o nosnosti do 3,5 t elektrosoučástek, montážního materiálu, kameniva, písku, dlažebních kostek, suti, atd. do 40 km Poznámka: 1. Ceny jsou určeny pro dopravu silničními i kolejovými vozidly.2. V cenách obousměrné dopravy jsou započteny náklady na přepravu materiálu na místo určení včetně složení, poplatku za použití dopravní cesty a zpáteční cesty nenaloženého dopravního prostředku. | [14 empty] | PP | 1
| PSC |  | Poznámka k souboru cen: 1. Ceny jsou určeny pro dopravu silničními i kolejovými vozidly. 2. V cenách obousměrné dopravy jsou započteny náklady na přepravu materiálu na místo určení včetně složení, poplatku za použití dopravní cesty a zpáteční cesty nenaloženého dopravního prostředku. | [14 empty] | PSC | 1
| VV |  | "Odvoz starých pryžovek na skládku "1 |  | 1 | [12 empty] | VV | 1 | 2 | True | 0 | ROZPOCET
| VV |  | Součet |  | 1 | [12 empty] | VV | 1 | 4 | True | 1 | ROZPOCET
26 | K | 9902200300 | Doprava obousměrná (např. dodávek z vlastních zásob zhotovitele nebo objednatele nebo výzisku) mechanizací o nosnosti přes 3,5 t objemnějšího kusového materiálu (prefabrikátů, stožárů, výhybek, rozvaděčů, vybouraných hmot atd.) do 30 km | t | 114.995 |  | 0 | Sborník UOŽI 01 2021 |  | zákl. přenesená |  | 0 | 0 | 0 | 0 | 0 | 512 | K | 1 |  |  |  | ROZPOCET | [5 empty] | 0 | 0 | 0 | 0 | 0 | 4 | 0 | 512 | -1466786531
| PP |  | Doprava obousměrná (např. dodávek z vlastních zásob zhotovitele nebo objednatele nebo výzisku) mechanizací o nosnosti přes 3,5 t objemnějšího kusového materiálu (prefabrikátů, stožárů, výhybek, rozvaděčů, vybouraných hmot atd.) do 30 km Poznámka: 1. Ceny jsou určeny pro dopravu silničními i kolejovými vozidly.2. V cenách obousměrné dopravy jsou započteny náklady na přepravu materiálu na místo určení včetně složení, poplatku za použití dopravní cesty a zpáteční cesty nenaloženého dopravního prostředku. | [14 empty] | PP | 1
| PSC |  | Poznámka k souboru cen: 1. Ceny jsou určeny pro dopravu silničními i kolejovými vozidly. 2. V cenách obousměrné dopravy jsou započteny náklady na přepravu materiálu na místo určení včetně složení, poplatku za použití dopravní cesty a zpáteční cesty nenaloženého dopravního prostředku. | [14 empty] | PSC | 1
| P |  | Poznámka k položce: Doprava kolejnic ze svařovny nebo TO na místo vložení | [14 empty] | P | 1
| VV |  | Pasy22*0,04939 |  | 114.995 | [12 empty] | VV | 1 | 2 | True | 0 | ROZPOCET
| VV | KolPřeprava22 | Součet |  | 114.995 | [12 empty] | VV | 1 | 4 | True | 1 | ROZPOCET
27 | K | 9902900200 | Naložení objemnějšího kusového materiálu, vybouraných hmot | t | 344.985 |  | 0 | Sborník UOŽI 01 2021 |  | zákl. přenesená |  | 0 | 0 | 0 | 0 | 0 | 512 | K | 1 |  |  |  | ROZPOCET | [5 empty] | 0 | 0 | 0 | 0 | 0 | 4 | 0 | 512 | -1500702309
| PP |  | Naložení objemnějšího kusového materiálu, vybouraných hmot Poznámka: 1. Ceny jsou určeny pro nakládání materiálu v případech, kdy není naložení součástí dodávky materiálu nebo není uvedeno v popisu cen a pro nakládání z meziskládky.2. Ceny se použijí i pro nakládání materiálu z vlastních zásob objednatele. | [14 empty] | PP | 1
| PSC |  | Poznámka k souboru cen: 1. Ceny jsou určeny pro nakládání materiálu v případech, kdy není naložení součástí dodávky materiálu nebo není uvedeno v popisu cen a pro nakládání z meziskládky. 2. Ceny se použijí i pro nakládání materiálu z vlastních zásob objednatele. | [14 empty] | PSC | 1
| P |  | Poznámka k položce: Složení z vozů po příjezdu ze železárny a naložení před dopravou na místo vložení | [14 empty] | P | 1
| VV |  | KolPřeprava22*3 " a) Složení kolejnic zadavatele z oběhových vozů, b) naložení hotových pasů, c) naložení vyzískaných kolejnic" |  | 344.985 | [12 empty] | VV | 1 | 2 | True | 0 | ROZPOCET
| VV |  | Součet |  | 344.985 | [12 empty] | VV | 1 | 4 | True | 1 | ROZPOCET
28 | K | 9909000400 | Poplatek za likvidaci plastových součástí | t | 0.443 |  | 0 | Sborník UOŽI 01 2021 |  | zákl. přenesená |  | 0 | 0 | 0 | 0 | 0 | 512 | K | 1 |  |  |  | ROZPOCET | [5 empty] | 0 | 0 | 0 | 0 | 0 | 4 | 0 | 512 | 732874047
| PP |  | Poplatek za likvidaci plastových součástí Poznámka: 1. V cenách jsou započteny náklady na uložení stavebního odpadu na oficiální skládku.2. Je třeba zohlednit regionální rozdíly v cenách poplatků za uložení suti a odpadů. Tyto se mohou výrazně lišit s ohledem nejen na region, ale také na množství a druh ukládaného odpadu. | [14 empty] | PP | 1
| PSC |  | Poznámka k souboru cen: 1. V cenách jsou započteny náklady na uložení stavebního odpadu na oficiální skládku. 2. Je třeba zohlednit regionální rozdíly v cenách poplatků za uložení suti a odpadů. Tyto se mohou výrazně lišit s ohledem nejen na region, ale také na množství a druh ukládaného odpadu. | [14 empty] | PSC | 1
| VV |  | Pryžovky_S49_22*0,00018 |  | 0.443 | [12 empty] | VV | 1 | 2 | True | 0 | ROZPOCET
| VV |  | Součet |  | 0.443 | [12 empty] | VV | 1 | 4 | True | 1 | ROZPOCET

## Č23 - Přejezd P2076 km ...
[18 empty] | {41c3755a-e687-40f8-a2f8-2f8a3a775b2a} | [5 empty] | ACL_23 | Asfaltový beton ACL 16S 50/70 hrubozrnný-ložní vrstva | t | 8,305 | 2
[18 empty] | 2 | [5 empty] | ACO_23 | Asfaltový beton ACO 11S 50/70 střednězrnný-obrusná vrstva | t | 2,768 | 2
| KRYCÍ LIST SOUPISU PRACÍ | [7 empty] | v --- níže se nacházejí doplnkové a pomocné údaje k sestavám --- v | [8 empty] | True | [5 empty] | ŽS4_antikoro_23 | Komplety s antikorozní úpravou ŽS 4 (svěrka ŽS4, šroub RS 1, matice M24, podložka Fe6) | kus | 76 | 2
[24 empty] | Přejezd_23 | Betonová přejezdová konstrukce- vnitřní panely | kus | 7 | 2
Zakázka:
Souvislá výměna kolejnic v obvodu Správy tratí Most pro r. 2022
Objekt:
O2 - TO Bílina
Soupis:
Č23 - Přejezd P2076 km 0,839 Trmice - Řehlovice, 1.TK
| KSO: |  | 824 22 |  |  | CC-CZ:
| Místo: |  | obvod správy tratí v Mostě |  |  | Datum: | 3. 3. 2022
| Zadavatel: |  |  |  |  | IČ: | 70994234
|  | SŽDC s.o., OŘ UNL, ST Most |  |  |  | DIČ: | CZ70994234
| Uchazeč: |  |  |  |  | IČ: | Vyplň údaj
|  | Vyplň údaj |  |  |  | DIČ: | Vyplň údaj
| Projektant: |  |  |  |  | IČ:
DIČ:
| Zpracovatel: |  |  |  |  | IČ:
|  | Ing. Horák Jiří, horak@szdc.cz, +420 602155923 |  |  |  | DIČ:
Poznámka:
Opraveno pro opakované výběrové řízení dne 28.2.2022 ****************************************************** Soupis prací je sestaven s využitím Cenové soustavy ÚRS. Položky, které pochází z této cenové soustavy, jsou ve sloupci 'Cenová soustava' označeny popisem 'CS ÚRS' a úrovní příslušného kalendářního pololetí. Veškeré další informace vymezující popis a podmínky použití těchto položek z Cenové soustavy, které nejsou uvedeny přímo v soupisu prací, jsou neomezeně dálkově k dispozici na www.cs-urs.cz, sekce Cenové a technické podmínky.
| Cena bez DPH | [5 empty] | 0
|  |  | Základ daně |  |  | Sazba daně | Výše daně
| DPH | základní | 0 |  |  | 21% | 0
|  | snížená | 0 |  |  | 15% | 0
| DPH | zákl. přenesená | 0 |  |  | 21% | 0
|  | sníž. přenesená | 0 |  |  | 15% | 0
|  | nulová | 0 |  |  | 0% | 0
| Cena s DPH |  |  | v | CZK |  | 0
REKAPITULACE ČLENĚNÍ SOUPISU PRACÍ
Zakázka:
Souvislá výměna kolejnic v obvodu Správy tratí Most pro r. 2022
Objekt:
O2 - TO Bílina
Soupis:
Č23 - Přejezd P2076 km 0,839 Trmice - Řehlovice, 1.TK
Místo: |  |  | obvod správy tratí v Mostě |  |  | Datum: | 3. 3. 2022
Zadavatel: |  |  | SŽDC s.o., OŘ UNL, ST Most |  |  | Projektant:
Uchazeč: |  |  | Vyplň údaj |  |  | Zpracovatel: | Ing. Horák Jiří, horak@szdc.cz, +420 602155923
Kód dílu - Popis | [6 empty] | Cena celkem [CZK]
Náklady zakázky celkem | [6 empty] | 0 | [11 empty] | -1
| HSV - Práce a dodávky HSV | [5 empty] | 0
| 5 - Komunikace pozemní | [5 empty] | 0
SOUPIS PRACÍ
Zakázka:
Souvislá výměna kolejnic v obvodu Správy tratí Most pro r. 2022
Objekt:
O2 - TO Bílina
Soupis:
Č23 - Přejezd P2076 km 0,839 Trmice - Řehlovice, 1.TK
Místo: |  |  | obvod správy tratí v Mostě |  |  | Datum: | 3. 3. 2022
Zadavatel: |  |  | SŽDC s.o., OŘ UNL, ST Most |  |  | Projektant:
Uchazeč: |  |  | Vyplň údaj |  |  | Zpracovatel: | Ing. Horák Jiří, horak@szdc.cz, +420 602155923
PČ | Typ | Kód | Popis | MJ | Množství | J.cena [CZK] | Cena celkem [CZK] | Cenová soustava |  | DPH | J. Nh [h] | Nh celkem [h] | J. hmotnost [t] | Hmotnost celkem [t] | J. suť [t] | Suť Celkem [t]
Náklady soupisu celkem | [6 empty] | 0 |  |  |  |  | 0 |  | 11.1699 |  | 0 |  | D | -1 | [15 empty] | 0
| D | HSV | Práce a dodávky HSV |  |  |  | 0 |  |  |  |  | 0 |  | 11.1699 |  | 0 | 1 | D | 0 |  |  |  | ROZPOCET | [11 empty] | 0
| D | 5 | Komunikace pozemní |  |  |  | 0 |  |  |  |  | 0 |  | 11.1699 |  | 0 | 1 | D | 1 |  |  |  | ROZPOCET | [11 empty] | 0
1 | K | 5908050007 | Výměna upevnění podkladnicového komplety | úl.pl. | 19 |  | 0 | Sborník UOŽI 01 2021 |  | zákl. přenesená |  | 0 | 0 | 0 | 0 | 0 | 4 | K | 2 |  |  |  | ROZPOCET | [5 empty] | 0 | 0 | 0 | 0 | 0 | 4 | 0 | 4 | 346964154
| PP |  | Výměna upevnění podkladnicového komplety. Poznámka: 1. V cenách jsou započteny náklady na demontáž, výměnu a montáž, ošetření součástí mazivem a naložení výzisku na dopravní prostředek. 2. V cenách nejsou obsaženy náklady na vrtání pražce a dodávku materiálu. | [14 empty] | PP | 2
| PSC |  | Poznámka k souboru cen: 1. V cenách jsou započteny náklady na demontáž, výměnu a montáž, ošetření součástí mazivem a naložení výzisku na dopravní prostředek. 2. V cenách nejsou obsaženy náklady na vrtání pražce a dodávku materiálu. | [14 empty] | PSC | 2
| VV |  | ŽS4_antikoro_23/4 |  | 19 | [12 empty] | VV | 2 | 2 | True | 0 | ROZPOCET
| VV |  | Součet |  | 19 | [12 empty] | VV | 2 | 4 | True | 1 | ROZPOCET
2 | K | 5908050010 | Výměna upevnění podkladnicového komplety a pryžová podložka | úl.pl. | 19 |  | 0 | Sborník UOŽI 01 2021 |  | zákl. přenesená |  | 0 | 0 | 0 | 0 | 0 | 4 | K | 2 |  |  |  | ROZPOCET | [5 empty] | 0 | 0 | 0 | 0 | 0 | 4 | 0 | 4 | 1176657906
| PP |  | Výměna upevnění podkladnicového komplety a pryžová podložka. Poznámka: 1. V cenách jsou započteny náklady na demontáž, výměnu a montáž, ošetření součástí mazivem a naložení výzisku na dopravní prostředek. 2. V cenách nejsou obsaženy náklady na vrtání pražce a dodávku materiálu. | [14 empty] | PP | 2
| PSC |  | Poznámka k souboru cen: 1. V cenách jsou započteny náklady na demontáž, výměnu a montáž, ošetření součástí mazivem a naložení výzisku na dopravní prostředek. 2. V cenách nejsou obsaženy náklady na vrtání pražce a dodávku materiálu. | [14 empty] | PSC | 2
| VV |  | ŽS4_antikoro_23/4 |  | 19 | [12 empty] | VV | 2 | 2 | True | 0 | ROZPOCET
| VV |  | Součet |  | 19 | [12 empty] | VV | 2 | 4 | True | 1 | ROZPOCET
3 | K | 5913060020 | Demontáž dílů betonové přejezdové konstrukce vnitřního panelu. Poznámka: 1. V cenách jsou započteny náklady na demontáž konstrukce a naložení na dopravní prostředek. | kus | 7 |  | 0 | Sborník UOŽI 01 2019 |  | zákl. přenesená |  | 0 | 0 | 0 | 0 | 0 | 4 | K | 2 |  |  |  | ROZPOCET | [5 empty] | 0 | 0 | 0 | 0 | 0 | 4 | 0 | 4 | 1509386939
| PP |  | Demontáž dílů betonové přejezdové konstrukce vnitřního panelu. Poznámka: 1. V cenách jsou započteny náklady na demontáž konstrukce a naložení na dopravní prostředek. | [14 empty] | PP | 2
| PSC |  | Poznámka k souboru cen: 1. V cenách jsou započteny náklady na demontáž konstrukce a naložení na dopravní prostředek. | [14 empty] | PSC | 2
| VV |  | "P2076, km 0,839, účelová komunikace - ostatní, 7,2 m, konstrukce UNIS-1 "7 |  | 7 | [12 empty] | VV | 2 | 2 | True | 0 | ROZPOCET
| VV |  | "Přejezdové panely UNIS-1 se vrátí do koleje" | [14 empty] | VV | 2 | 1 | True | 0 | ROZPOCET
| VV | Přejezd_23 | Součet |  | 7 | [12 empty] | VV | 2 | 4 | True | 1 | ROZPOCET
4 | K | 5913060030 | Demontáž dílů betonové přejezdové konstrukce náběhového klínu | kus | 2 |  | 0 | Sborník UOŽI 01 2021 |  | zákl. přenesená |  | 0 | 0 | 0 | 0 | 0 | 4 | K | 2 |  |  |  | ROZPOCET | [5 empty] | 0 | 0 | 0 | 0 | 0 | 4 | 0 | 4 | 45593415
| PP |  | Demontáž dílů betonové přejezdové konstrukce náběhového klínu. Poznámka: 1. V cenách jsou započteny náklady na demontáž konstrukce a naložení na dopravní prostředek. | [14 empty] | PP | 2
| PSC |  | Poznámka k souboru cen: 1. V cenách jsou započteny náklady na demontáž konstrukce a naložení na dopravní prostředek. | [14 empty] | PSC | 2
5 | K | 5913065020 | Montáž dílů betonové přejezdové konstrukce v koleji vnitřního panelu | kus | 7 |  | 0 | Sborník UOŽI 01 2021 |  | zákl. přenesená |  | 0 | 0 | 0 | 0 | 0 | 4 | K | 2 |  |  |  | ROZPOCET | [5 empty] | 0 | 0 | 0 | 0 | 0 | 4 | 0 | 4 | 517828648
| PP |  | Montáž dílů betonové přejezdové konstrukce v koleji vnitřního panelu. Poznámka: 1. V cenách jsou započteny náklady na montáž dílů. 2. V cenách nejsou obsaženy náklady na dodávku materiálu. | [14 empty] | PP | 2
| PSC |  | Poznámka k souboru cen: 1. V cenách jsou započteny náklady na montáž dílů. 2. V cenách nejsou obsaženy náklady na dodávku materiálu. | [14 empty] | PSC | 2
| VV |  | Přejezd_23 |  | 7 | [12 empty] | VV | 2 | 2 | True | 0 | ROZPOCET
| VV |  | Součet |  | 7 | [12 empty] | VV | 2 | 4 | True | 1 | ROZPOCET
6 | K | 5913065030 | Montáž dílů betonové přejezdové konstrukce v koleji náběhového klínu | kus | 2 |  | 0 | Sborník UOŽI 01 2021 |  | zákl. přenesená |  | 0 | 0 | 0 | 0 | 0 | 4 | K | 2 |  |  |  | ROZPOCET | [5 empty] | 0 | 0 | 0 | 0 | 0 | 4 | 0 | 4 | 1987130238
| PP |  | Montáž dílů betonové přejezdové konstrukce v koleji náběhového klínu. Poznámka: 1. V cenách jsou započteny náklady na montáž dílů. 2. V cenách nejsou obsaženy náklady na dodávku materiálu. | [14 empty] | PP | 2
| PSC |  | Poznámka k souboru cen: 1. V cenách jsou započteny náklady na montáž dílů. 2. V cenách nejsou obsaženy náklady na dodávku materiálu. | [14 empty] | PSC | 2
7 | K | 5913235020 | Dělení AB komunikace řezáním hloubky do 20 cm. Poznámka: 1. V cenách jsou započteny náklady na provedení úkolu. | m | 15.6 |  | 0 | Sborník UOŽI 01 2019 |  | zákl. přenesená |  | 0 | 0 | 0 | 0 | 0 | 4 | K | 2 |  |  |  | ROZPOCET | [5 empty] | 0 | 0 | 0 | 0 | 0 | 4 | 0 | 4 | -1769907631
| PP |  | Dělení AB komunikace řezáním hloubky do 20 cm. Poznámka: 1. V cenách jsou započteny náklady na provedení úkolu. | [14 empty] | PP | 2
| PSC |  | Poznámka k souboru cen: 1. V cenách jsou započteny náklady na provedení úkolu. | [14 empty] | PSC | 2
8 | K | 5913240020 | Odstranění AB komunikace odtěžením nebo frézováním hloubky do 20 cm. Poznámka: 1. V cenách jsou započteny náklady na odtěžení nebo frézování a naložení výzisku na dopravní prostředek. | m2 | 22.143 |  | 0 | Sborník UOŽI 01 2019 |  | zákl. přenesená |  | 0 | 0 | 0 | 0 | 0 | 4 | K | 2 |  |  |  | ROZPOCET | [5 empty] | 0 | 0 | 0 | 0 | 0 | 4 | 0 | 4 | 803330717
| PP |  | Odstranění AB komunikace odtěžením nebo frézováním hloubky do 20 cm. Poznámka: 1. V cenách jsou započteny náklady na odtěžení nebo frézování a naložení výzisku na dopravní prostředek. | [14 empty] | PP | 2
| PSC |  | Poznámka k souboru cen: 1. V cenách jsou započteny náklady na odtěžení nebo frézování a naložení výzisku na dopravní prostředek. | [14 empty] | PSC | 2
9 | K | 5913255040 | Zřízení konstrukce vozovky asfaltobetonové s podkladní, ložní a obrusnou vrstvou tlouštky do 20 cm. Poznámka: 1. V cenách jsou započteny náklady na zřízení vozovky s živičným na podkladu ze stmelených vrstev a na manipulaci. 2. V cenách nejsou obsaženy ná | m2 | 22.143 |  | 0 | Sborník UOŽI 01 2019 |  | zákl. přenesená |  | 0 | 0 | 0 | 0 | 0 | 4 | K | 2 |  |  |  | ROZPOCET | [5 empty] | 0 | 0 | 0 | 0 | 0 | 4 | 0 | 4 | 965141711
| PP |  | Zřízení konstrukce vozovky asfaltobetonové s podkladní, ložní a obrusnou vrstvou tlouštky do 20 cm. Poznámka: 1. V cenách jsou započteny náklady na zřízení vozovky s živičným na podkladu ze stmelených vrstev a na manipulaci. 2. V cenách nejsou obsaženy náklady na dodávku materiálu. | [14 empty] | PP | 2
| PSC |  | Poznámka k souboru cen: 1. V cenách jsou započteny náklady na zřízení vozovky s živičným na podkladu ze stmelených vrstev a na manipulaci. 2. V cenách nejsou obsaženy náklady na dodávku materiálu. | [14 empty] | PSC | 2
10 | M | 5963146010 | Asfaltový beton ACL 16S 50/70 hrubozrnný-ložní vrstva | t | 8.305 |  | 0 | Sborník UOŽI 01 2019 |  | zákl. přenesená |  | 0 | 1 | 8.305 | 0 | 0 | 8 | M | 2 |  |  |  | ROZPOCET | [5 empty] | 0 | 0 | 0 | 0 | 0 | 4 | 0 | 4 | 2019208909
| PP |  | Asfaltový beton ACL 16S 50/70 hrubozrnný-ložní vrstva | [14 empty] | PP | 2
| VV | ACL_23 | 8,305 |  | 8.305 | [12 empty] | VV | 2 | 2 | True | 0 | ROZPOCET
| VV |  | Součet |  | 8.305 | [12 empty] | VV | 2 | 4 | True | 1 | ROZPOCET
11 | M | 5963146000 | Asfaltový beton ACO 11S 50/70 střednězrnný-obrusná vrstva | t | 2.768 |  | 0 | Sborník UOŽI 01 2019 |  | zákl. přenesená |  | 0 | 1 | 2.768 | 0 | 0 | 8 | M | 2 |  |  |  | ROZPOCET | [5 empty] | 0 | 0 | 0 | 0 | 0 | 4 | 0 | 4 | 200852921
| PP |  | Asfaltový beton ACO 11S 50/70 střednězrnný-obrusná vrstva | [14 empty] | PP | 2
| VV | ACO_23 | 2,768 |  | 2.768 | [12 empty] | VV | 2 | 2 | True | 0 | ROZPOCET
| VV |  | Součet |  | 2.768 | [12 empty] | VV | 2 | 4 | True | 1 | ROZPOCET
12 | M | 5958125010 | Komplety s antikorozní úpravou ŽS 4 (svěrka ŽS4, šroub RS 1, matice M24, podložka Fe6) | kus | 76 |  | 0 | Sborník UOŽI 01 2021 |  | zákl. přenesená |  | 0 | 0.00123 | 0.09348 | 0 | 0 | 8 | M | 2 |  |  |  | ROZPOCET | [5 empty] | 0 | 0 | 0 | 0 | 0 | 4 | 0 | 4 | 1854954108
| PP |  | Komplety s antikorozní úpravou ŽS 4 (svěrka ŽS4, šroub RS 1, matice M24, podložka Fe6) | [14 empty] | PP | 2
| VV |  | "Výměna antikorových kompletů ŽS4 na19 pražců "19*4 |  | 76 | [12 empty] | VV | 2 | 2 | True | 0 | ROZPOCET
| VV | ŽS4_antikoro_23 | Součet |  | 76 | [12 empty] | VV | 2 | 4 | True | 1 | ROZPOCET
13 | M | 5958158005 | Podložka pryžová pod patu kolejnice S49 183/126/6 | kus | 19 |  | 0 | Sborník UOŽI 01 2021 |  | zákl. přenesená |  | 0 | 0.00018 | 0.00342 | 0 | 0 | 8 | M | 2 |  |  |  | ROZPOCET | [5 empty] | 0 | 0 | 0 | 0 | 0 | 4 | 0 | 4 | -535903055
| PP |  | Podložka pryžová pod patu kolejnice S49 183/126/6 | [14 empty] | PP | 2
| VV |  | " Na LP - pravý je započítán do výměny kolejnic v PP "19 |  | 19 | [12 empty] | VV | 2 | 2 | True | 0 | ROZPOCET
| VV |  | Součet |  | 19 | [12 empty] | VV | 2 | 4 | True | 1 | ROZPOCET
14 | K | 9902100100 | Doprava obousměrná (např. dodávek z vlastních zásob zhotovitele nebo objednatele nebo výzisku) mechanizací o nosnosti přes 3,5 t sypanin (kameniva, písku, suti, dlažebních kostek, atd.) do 10 km | t | 22.146 |  | 0 | Sborník UOŽI 01 2021 |  | zákl. přenesená |  | 0 | 0 | 0 | 0 | 0 | 4 | K | 2 |  |  |  | ROZPOCET | [5 empty] | 0 | 0 | 0 | 0 | 0 | 4 | 0 | 4 | -699884493
| PP |  | Doprava obousměrná (např. dodávek z vlastních zásob zhotovitele nebo objednatele nebo výzisku) mechanizací o nosnosti přes 3,5 t sypanin (kameniva, písku, suti, dlažebních kostek, atd.) do 10 km Poznámka: 1. Ceny jsou určeny pro dopravu silničními i kolejovými vozidly.2. V cenách obousměrné dopravy jsou započteny náklady na přepravu materiálu na místo určení včetně složení, poplatku za použití dopravní cesty a zpáteční cesty nenaloženého dopravního prostředku. | [14 empty] | PP | 2
| PSC |  | Poznámka k souboru cen: 1. Ceny jsou určeny pro dopravu silničními i kolejovými vozidly. 2. V cenách obousměrné dopravy jsou započteny náklady na přepravu materiálu na místo určení včetně složení, poplatku za použití dopravní cesty a zpáteční cesty nenaloženého dopravního prostředku. | [14 empty] | PSC | 2
| P |  | Poznámka k položce: odvoz výzisku z výměny KL a čištění příkopu na skládku odpadů | [14 empty] | P | 2
| VV |  | "Na skládku "ACL_23+ACO_23 |  | 11.073 | [12 empty] | VV | 2 | 2 | True | 0 | ROZPOCET
| VV |  | "Nová balená "ACL_23+ACO_23 |  | 11.073 | [12 empty] | VV | 2 | 2 | True | 0 | ROZPOCET
| VV |  | Součet |  | 22.146 | [12 empty] | VV | 2 | 4 | True | 1 | ROZPOCET
15 | K | 9909000100 | Poplatek za uložení suti nebo hmot na oficiální skládku Poznámka: V cenách jsou započteny náklady na uložení stavebního odpadu na oficiální skládku.Je třeba zohlednit regionální rozdíly v cenách poplatků za uložení suti a odpadů. Tyto se mohou výrazně liš | t | 11.073 |  | 0 | Sborník UOŽI 01 2019 |  | zákl. přenesená |  | 0 | 0 | 0 | 0 | 0 | 4 | K | 2 |  |  |  | ROZPOCET | [5 empty] | 0 | 0 | 0 | 0 | 0 | 4 | 0 | 4 | 240892340
| PP |  | Poplatek za uložení suti nebo hmot na oficiální skládku Poznámka: V cenách jsou započteny náklady na uložení stavebního odpadu na oficiální skládku.Je třeba zohlednit regionální rozdíly v cenách poplatků za uložení suti a odpadů. Tyto se mohou výrazně lišit s ohledem nejen na region, ale také na množství a druh ukládaného odpadu. | [14 empty] | PP | 2
| PSC |  | Poznámka k souboru cen: V cenách jsou započteny náklady na uložení stavebního odpadu na oficiální skládku.Je třeba zohlednit regionální rozdíly v cenách poplatků za uložení suti a odpadů. Tyto se mohou výrazně lišit s ohledem nejen na region, ale také na množství a druh ukládaného odpadu. | [14 empty] | PSC | 2
| VV |  | ACL_23+ACO_23 |  | 11.073 | [12 empty] | VV | 2 | 2 | True | 0 | ROZPOCET
| VV |  | Součet |  | 11.073 | [12 empty] | VV | 2 | 4 | True | 1 | ROZPOCET

## Č24 - Přejezd P2078 km ...
[18 empty] | {fedbac7a-2ca6-48d0-816c-510c376b8322} | [5 empty] | ACL_24 | Asfaltový beton ACL 16S 50/70 hrubozrnný-ložní vrstva | t | 4,525 | 2
[18 empty] | 2 | [5 empty] | ACO_24 | Asfaltový beton ACO 11S 50/70 střednězrnný-obrusná vrstva | t | 1,51 | 2
| KRYCÍ LIST SOUPISU PRACÍ | [7 empty] | v --- níže se nacházejí doplnkové a pomocné údaje k sestavám --- v | [8 empty] | True | [5 empty] | ŽS4_antikoro_24 | Komplety s antikorozní úpravou ŽS 4 (svěrka ŽS4, šroub RS 1, matice M24, podložka Fe6) | kus | 60 | 2
[24 empty] | Přejezd_24 | Betonová přejezdová konstrukce- vnitřní panely | kus | 5 | 2
Zakázka:
Souvislá výměna kolejnic v obvodu Správy tratí Most pro r. 2022
Objekt:
O2 - TO Bílina
Soupis:
Č24 - Přejezd P2078 km 2,478 Trmice - Řehlovice, 1.TK
| KSO: |  | 824 22 |  |  | CC-CZ:
| Místo: |  | obvod správy tratí v Mostě |  |  | Datum: | 3. 3. 2022
| Zadavatel: |  |  |  |  | IČ: | 70994234
|  | SŽDC s.o., OŘ UNL, ST Most |  |  |  | DIČ: | CZ70994234
| Uchazeč: |  |  |  |  | IČ: | Vyplň údaj
|  | Vyplň údaj |  |  |  | DIČ: | Vyplň údaj
| Projektant: |  |  |  |  | IČ:
DIČ:
| Zpracovatel: |  |  |  |  | IČ:
|  | Ing. Horák Jiří, horak@szdc.cz, +420 602155923 |  |  |  | DIČ:
Poznámka:
Opraveno pro opakované výběrové řízení dne 28.2.2022 ****************************************************** Soupis prací je sestaven s využitím Cenové soustavy ÚRS. Položky, které pochází z této cenové soustavy, jsou ve sloupci 'Cenová soustava' označeny popisem 'CS ÚRS' a úrovní příslušného kalendářního pololetí. Veškeré další informace vymezující popis a podmínky použití těchto položek z Cenové soustavy, které nejsou uvedeny přímo v soupisu prací, jsou neomezeně dálkově k dispozici na www.cs-urs.cz, sekce Cenové a technické podmínky.
| Cena bez DPH | [5 empty] | 0
|  |  | Základ daně |  |  | Sazba daně | Výše daně
| DPH | základní | 0 |  |  | 21% | 0
|  | snížená | 0 |  |  | 15% | 0
| DPH | zákl. přenesená | 0 |  |  | 21% | 0
|  | sníž. přenesená | 0 |  |  | 15% | 0
|  | nulová | 0 |  |  | 0% | 0
| Cena s DPH |  |  | v | CZK |  | 0
REKAPITULACE ČLENĚNÍ SOUPISU PRACÍ
Zakázka:
Souvislá výměna kolejnic v obvodu Správy tratí Most pro r. 2022
Objekt:
O2 - TO Bílina
Soupis:
Č24 - Přejezd P2078 km 2,478 Trmice - Řehlovice, 1.TK
Místo: |  |  | obvod správy tratí v Mostě |  |  | Datum: | 3. 3. 2022
Zadavatel: |  |  | SŽDC s.o., OŘ UNL, ST Most |  |  | Projektant:
Uchazeč: |  |  | Vyplň údaj |  |  | Zpracovatel: | Ing. Horák Jiří, horak@szdc.cz, +420 602155923
Kód dílu - Popis | [6 empty] | Cena celkem [CZK]
Náklady zakázky celkem | [6 empty] | 0 | [11 empty] | -1
| HSV - Práce a dodávky HSV | [5 empty] | 0
| 5 - Komunikace pozemní | [5 empty] | 0
SOUPIS PRACÍ
Zakázka:
Souvislá výměna kolejnic v obvodu Správy tratí Most pro r. 2022
Objekt:
O2 - TO Bílina
Soupis:
Č24 - Přejezd P2078 km 2,478 Trmice - Řehlovice, 1.TK
Místo: |  |  | obvod správy tratí v Mostě |  |  | Datum: | 3. 3. 2022
Zadavatel: |  |  | SŽDC s.o., OŘ UNL, ST Most |  |  | Projektant:
Uchazeč: |  |  | Vyplň údaj |  |  | Zpracovatel: | Ing. Horák Jiří, horak@szdc.cz, +420 602155923
PČ | Typ | Kód | Popis | MJ | Množství | J.cena [CZK] | Cena celkem [CZK] | Cenová soustava |  | DPH | J. Nh [h] | Nh celkem [h] | J. hmotnost [t] | Hmotnost celkem [t] | J. suť [t] | Suť Celkem [t]
Náklady soupisu celkem | [6 empty] | 0 |  |  |  |  | 0 |  | 6.1088 |  | 0 |  | D | -1 | [15 empty] | 0
| D | HSV | Práce a dodávky HSV |  |  |  | 0 |  |  |  |  | 0 |  | 6.1088 |  | 0 | 1 | D | 0 |  |  |  | ROZPOCET | [11 empty] | 0
| D | 5 | Komunikace pozemní |  |  |  | 0 |  |  |  |  | 0 |  | 6.1088 |  | 0 | 1 | D | 1 |  |  |  | ROZPOCET | [11 empty] | 0
1 | K | 5908050007 | Výměna upevnění podkladnicového komplety | úl.pl. | 30 |  | 0 | Sborník UOŽI 01 2021 |  | zákl. přenesená |  | 0 | 0 | 0 | 0 | 0 | 4 | K | 2 |  |  |  | ROZPOCET | [5 empty] | 0 | 0 | 0 | 0 | 0 | 4 | 0 | 4 | 346964154
| PP |  | Výměna upevnění podkladnicového komplety. Poznámka: 1. V cenách jsou započteny náklady na demontáž, výměnu a montáž, ošetření součástí mazivem a naložení výzisku na dopravní prostředek. 2. V cenách nejsou obsaženy náklady na vrtání pražce a dodávku materiálu. | [14 empty] | PP | 2
| PSC |  | Poznámka k souboru cen: 1. V cenách jsou započteny náklady na demontáž, výměnu a montáž, ošetření součástí mazivem a naložení výzisku na dopravní prostředek. 2. V cenách nejsou obsaženy náklady na vrtání pražce a dodávku materiálu. | [14 empty] | PSC | 2
| VV |  | " Poznámka - výměna pryžovek je v položce na vý,ěmu kolejnic " | [14 empty] | VV | 2 | 1 | True | 0 | ROZPOCET
| VV |  | ŽS4_antikoro_24/2 |  | 30 | [12 empty] | VV | 2 | 2 | True | 0 | ROZPOCET
| VV |  | Součet |  | 30 | [12 empty] | VV | 2 | 4 | True | 1 | ROZPOCET
2 | K | 5913060020 | Demontáž dílů betonové přejezdové konstrukce vnitřního panelu. Poznámka: 1. V cenách jsou započteny náklady na demontáž konstrukce a naložení na dopravní prostředek. | kus | 5 |  | 0 | Sborník UOŽI 01 2019 |  | zákl. přenesená |  | 0 | 0 | 0 | 0 | 0 | 4 | K | 2 |  |  |  | ROZPOCET | [5 empty] | 0 | 0 | 0 | 0 | 0 | 4 | 0 | 4 | 1509386939
| PP |  | Demontáž dílů betonové přejezdové konstrukce vnitřního panelu. Poznámka: 1. V cenách jsou započteny náklady na demontáž konstrukce a naložení na dopravní prostředek. | [14 empty] | PP | 2
| PSC |  | Poznámka k souboru cen: 1. V cenách jsou započteny náklady na demontáž konstrukce a naložení na dopravní prostředek. | [14 empty] | PSC | 2
| VV |  | "P2078, km 2,478, místní komunikace - pěší a obytné zóny, 6,0 m, konstrukce UNIS-1 "5 |  | 5 | [12 empty] | VV | 2 | 2 | True | 0 | ROZPOCET
| VV |  | "Přejezdové panely UNIS-1 se vrátí do koleje" | [14 empty] | VV | 2 | 1 | True | 0 | ROZPOCET
| VV | Přejezd_24 | Součet |  | 5 | [12 empty] | VV | 2 | 4 | True | 1 | ROZPOCET
3 | K | 5913060030 | Demontáž dílů betonové přejezdové konstrukce náběhového klínu | kus | 2 |  | 0 | Sborník UOŽI 01 2021 |  | zákl. přenesená |  | 0 | 0 | 0 | 0 | 0 | 4 | K | 2 |  |  |  | ROZPOCET | [5 empty] | 0 | 0 | 0 | 0 | 0 | 4 | 0 | 4 | 45593415
| PP |  | Demontáž dílů betonové přejezdové konstrukce náběhového klínu. Poznámka: 1. V cenách jsou započteny náklady na demontáž konstrukce a naložení na dopravní prostředek. | [14 empty] | PP | 2
| PSC |  | Poznámka k souboru cen: 1. V cenách jsou započteny náklady na demontáž konstrukce a naložení na dopravní prostředek. | [14 empty] | PSC | 2
4 | K | 5913065020 | Montáž dílů betonové přejezdové konstrukce v koleji vnitřního panelu | kus | 5 |  | 0 | Sborník UOŽI 01 2021 |  | zákl. přenesená |  | 0 | 0 | 0 | 0 | 0 | 4 | K | 2 |  |  |  | ROZPOCET | [5 empty] | 0 | 0 | 0 | 0 | 0 | 4 | 0 | 4 | 517828648
| PP |  | Montáž dílů betonové přejezdové konstrukce v koleji vnitřního panelu. Poznámka: 1. V cenách jsou započteny náklady na montáž dílů. 2. V cenách nejsou obsaženy náklady na dodávku materiálu. | [14 empty] | PP | 2
| PSC |  | Poznámka k souboru cen: 1. V cenách jsou započteny náklady na montáž dílů. 2. V cenách nejsou obsaženy náklady na dodávku materiálu. | [14 empty] | PSC | 2
| VV |  | Přejezd_24 |  | 5 | [12 empty] | VV | 2 | 2 | True | 0 | ROZPOCET
| VV |  | Součet |  | 5 | [12 empty] | VV | 2 | 4 | True | 1 | ROZPOCET
5 | K | 5913065030 | Montáž dílů betonové přejezdové konstrukce v koleji náběhového klínu | kus | 2 |  | 0 | Sborník UOŽI 01 2021 |  | zákl. přenesená |  | 0 | 0 | 0 | 0 | 0 | 4 | K | 2 |  |  |  | ROZPOCET | [5 empty] | 0 | 0 | 0 | 0 | 0 | 4 | 0 | 4 | 1987130238
| PP |  | Montáž dílů betonové přejezdové konstrukce v koleji náběhového klínu. Poznámka: 1. V cenách jsou započteny náklady na montáž dílů. 2. V cenách nejsou obsaženy náklady na dodávku materiálu. | [14 empty] | PP | 2
| PSC |  | Poznámka k souboru cen: 1. V cenách jsou započteny náklady na montáž dílů. 2. V cenách nejsou obsaženy náklady na dodávku materiálu. | [14 empty] | PSC | 2
6 | K | 5913235020 | Dělení AB komunikace řezáním hloubky do 20 cm. Poznámka: 1. V cenách jsou započteny náklady na provedení úkolu. | m | 12.3 |  | 0 | Sborník UOŽI 01 2019 |  | zákl. přenesená |  | 0 | 0 | 0 | 0 | 0 | 4 | K | 2 |  |  |  | ROZPOCET | [5 empty] | 0 | 0 | 0 | 0 | 0 | 4 | 0 | 4 | -1769907631
| PP |  | Dělení AB komunikace řezáním hloubky do 20 cm. Poznámka: 1. V cenách jsou započteny náklady na provedení úkolu. | [14 empty] | PP | 2
| PSC |  | Poznámka k souboru cen: 1. V cenách jsou započteny náklady na provedení úkolu. | [14 empty] | PSC | 2
7 | K | 5913240020 | Odstranění AB komunikace odtěžením nebo frézováním hloubky do 20 cm. Poznámka: 1. V cenách jsou započteny náklady na odtěžení nebo frézování a naložení výzisku na dopravní prostředek. | m2 | 12.069 |  | 0 | Sborník UOŽI 01 2019 |  | zákl. přenesená |  | 0 | 0 | 0 | 0 | 0 | 4 | K | 2 |  |  |  | ROZPOCET | [5 empty] | 0 | 0 | 0 | 0 | 0 | 4 | 0 | 4 | 803330717
| PP |  | Odstranění AB komunikace odtěžením nebo frézováním hloubky do 20 cm. Poznámka: 1. V cenách jsou započteny náklady na odtěžení nebo frézování a naložení výzisku na dopravní prostředek. | [14 empty] | PP | 2
| PSC |  | Poznámka k souboru cen: 1. V cenách jsou započteny náklady na odtěžení nebo frézování a naložení výzisku na dopravní prostředek. | [14 empty] | PSC | 2
8 | K | 5913255040 | Zřízení konstrukce vozovky asfaltobetonové s podkladní, ložní a obrusnou vrstvou tlouštky do 20 cm. Poznámka: 1. V cenách jsou započteny náklady na zřízení vozovky s živičným na podkladu ze stmelených vrstev a na manipulaci. 2. V cenách nejsou obsaženy ná | m2 | 12.069 |  | 0 | Sborník UOŽI 01 2019 |  | zákl. přenesená |  | 0 | 0 | 0 | 0 | 0 | 4 | K | 2 |  |  |  | ROZPOCET | [5 empty] | 0 | 0 | 0 | 0 | 0 | 4 | 0 | 4 | 965141711
| PP |  | Zřízení konstrukce vozovky asfaltobetonové s podkladní, ložní a obrusnou vrstvou tlouštky do 20 cm. Poznámka: 1. V cenách jsou započteny náklady na zřízení vozovky s živičným na podkladu ze stmelených vrstev a na manipulaci. 2. V cenách nejsou obsaženy náklady na dodávku materiálu. | [14 empty] | PP | 2
| PSC |  | Poznámka k souboru cen: 1. V cenách jsou započteny náklady na zřízení vozovky s živičným na podkladu ze stmelených vrstev a na manipulaci. 2. V cenách nejsou obsaženy náklady na dodávku materiálu. | [14 empty] | PSC | 2
9 | M | 5963146010 | Asfaltový beton ACL 16S 50/70 hrubozrnný-ložní vrstva | t | 4.525 |  | 0 | Sborník UOŽI 01 2019 |  | zákl. přenesená |  | 0 | 1 | 4.525 | 0 | 0 | 8 | M | 2 |  |  |  | ROZPOCET | [5 empty] | 0 | 0 | 0 | 0 | 0 | 4 | 0 | 4 | 2019208909
| PP |  | Asfaltový beton ACL 16S 50/70 hrubozrnný-ložní vrstva | [14 empty] | PP | 2
| VV | ACL_24 | 4,525 |  | 4.525 | [12 empty] | VV | 2 | 2 | True | 0 | ROZPOCET
| VV |  | Součet |  | 4.525 | [12 empty] | VV | 2 | 4 | True | 1 | ROZPOCET
10 | M | 5963146000 | Asfaltový beton ACO 11S 50/70 střednězrnný-obrusná vrstva | t | 1.51 |  | 0 | Sborník UOŽI 01 2019 |  | zákl. přenesená |  | 0 | 1 | 1.51 | 0 | 0 | 8 | M | 2 |  |  |  | ROZPOCET | [5 empty] | 0 | 0 | 0 | 0 | 0 | 4 | 0 | 4 | 200852921
| PP |  | Asfaltový beton ACO 11S 50/70 střednězrnný-obrusná vrstva | [14 empty] | PP | 2
| VV | ACO_24 | 1,510 |  | 1.51 | [12 empty] | VV | 2 | 2 | True | 0 | ROZPOCET
| VV |  | Součet |  | 1.51 | [12 empty] | VV | 2 | 4 | True | 1 | ROZPOCET
11 | M | 5958125010 | Komplety s antikorozní úpravou ŽS 4 (svěrka ŽS4, šroub RS 1, matice M24, podložka Fe6) | kus | 60 |  | 0 | Sborník UOŽI 01 2021 |  | zákl. přenesená |  | 0 | 0.00123 | 0.0738 | 0 | 0 | 8 | M | 2 |  |  |  | ROZPOCET | [5 empty] | 0 | 0 | 0 | 0 | 0 | 4 | 0 | 4 | 1854954108
| PP |  | Komplety s antikorozní úpravou ŽS 4 (svěrka ŽS4, šroub RS 1, matice M24, podložka Fe6) | [14 empty] | PP | 2
| VV |  | "Výměna antikorových kompletů ŽS4 na 15 pražců "15*4 |  | 60 | [12 empty] | VV | 2 | 2 | True | 0 | ROZPOCET
| VV | ŽS4_antikoro_24 | Součet |  | 60 | [12 empty] | VV | 2 | 4 | True | 1 | ROZPOCET
12 | K | 9902109100 | Doprava obousměrná (např. dodávek z vlastních zásob zhotovitele nebo objednatele nebo výzisku) mechanizací o nosnosti přes 3,5 t sypanin (kameniva, písku, suti, dlažebních kostek, atd.) příplatek za každý další 1 km | t | 12.07 |  | 0 | Sborník UOŽI 01 2021 |  | zákl. přenesená |  | 0 | 0 | 0 | 0 | 0 | 512 | K | 2 |  |  |  | ROZPOCET | [5 empty] | 0 | 0 | 0 | 0 | 0 | 4 | 0 | 512 | -677456165
| PP |  | Doprava obousměrná (např. dodávek z vlastních zásob zhotovitele nebo objednatele nebo výzisku) mechanizací o nosnosti přes 3,5 t sypanin (kameniva, písku, suti, dlažebních kostek, atd.) příplatek za každý další 1 km Poznámka: 1. Ceny jsou určeny pro dopravu silničními i kolejovými vozidly.2. V cenách obousměrné dopravy jsou započteny náklady na přepravu materiálu na místo určení včetně složení, poplatku za použití dopravní cesty a zpáteční cesty nenaloženého dopravního prostředku. | [14 empty] | PP | 2
| PSC |  | Poznámka k souboru cen: 1. Ceny jsou určeny pro dopravu silničními i kolejovými vozidly. 2. V cenách obousměrné dopravy jsou započteny náklady na přepravu materiálu na místo určení včetně složení, poplatku za použití dopravní cesty a zpáteční cesty nenaloženého dopravního prostředku. | [14 empty] | PSC | 2
| VV |  | "Na skládku "(ACL_24+ACO_24)*2 |  | 12.07 | [12 empty] | VV | 2 | 2 | True | 0 | ROZPOCET
| VV |  | Součet |  | 12.07 | [12 empty] | VV | 2 | 4 | True | 1 | ROZPOCET
13 | K | 9902100100 | Doprava obousměrná (např. dodávek z vlastních zásob zhotovitele nebo objednatele nebo výzisku) mechanizací o nosnosti přes 3,5 t sypanin (kameniva, písku, suti, dlažebních kostek, atd.) do 10 km | t | 12.07 |  | 0 | Sborník UOŽI 01 2021 |  | zákl. přenesená |  | 0 | 0 | 0 | 0 | 0 | 4 | K | 2 |  |  |  | ROZPOCET | [5 empty] | 0 | 0 | 0 | 0 | 0 | 4 | 0 | 4 | -699884493
| PP |  | Doprava obousměrná (např. dodávek z vlastních zásob zhotovitele nebo objednatele nebo výzisku) mechanizací o nosnosti přes 3,5 t sypanin (kameniva, písku, suti, dlažebních kostek, atd.) do 10 km Poznámka: 1. Ceny jsou určeny pro dopravu silničními i kolejovými vozidly.2. V cenách obousměrné dopravy jsou započteny náklady na přepravu materiálu na místo určení včetně složení, poplatku za použití dopravní cesty a zpáteční cesty nenaloženého dopravního prostředku. | [14 empty] | PP | 2
| PSC |  | Poznámka k souboru cen: 1. Ceny jsou určeny pro dopravu silničními i kolejovými vozidly. 2. V cenách obousměrné dopravy jsou započteny náklady na přepravu materiálu na místo určení včetně složení, poplatku za použití dopravní cesty a zpáteční cesty nenaloženého dopravního prostředku. | [14 empty] | PSC | 2
| P |  | Poznámka k položce: odvoz výzisku z výměny KL a čištění příkopu na skládku odpadů | [14 empty] | P | 2
| VV |  | "Na skládku "ACL_24+ACO_24 |  | 6.035 | [12 empty] | VV | 2 | 2 | True | 0 | ROZPOCET
| VV |  | "Nová balená "ACL_24+ACO_24 |  | 6.035 | [12 empty] | VV | 2 | 2 | True | 0 | ROZPOCET
| VV |  | Součet |  | 12.07 | [12 empty] | VV | 2 | 4 | True | 1 | ROZPOCET
14 | K | 9909000100 | Poplatek za uložení suti nebo hmot na oficiální skládku Poznámka: V cenách jsou započteny náklady na uložení stavebního odpadu na oficiální skládku.Je třeba zohlednit regionální rozdíly v cenách poplatků za uložení suti a odpadů. Tyto se mohou výrazně liš | t | 6.035 |  | 0 | Sborník UOŽI 01 2019 |  | zákl. přenesená |  | 0 | 0 | 0 | 0 | 0 | 4 | K | 2 |  |  |  | ROZPOCET | [5 empty] | 0 | 0 | 0 | 0 | 0 | 4 | 0 | 4 | 240892340
| PP |  | Poplatek za uložení suti nebo hmot na oficiální skládku Poznámka: V cenách jsou započteny náklady na uložení stavebního odpadu na oficiální skládku.Je třeba zohlednit regionální rozdíly v cenách poplatků za uložení suti a odpadů. Tyto se mohou výrazně lišit s ohledem nejen na region, ale také na množství a druh ukládaného odpadu. | [14 empty] | PP | 2
| PSC |  | Poznámka k souboru cen: V cenách jsou započteny náklady na uložení stavebního odpadu na oficiální skládku.Je třeba zohlednit regionální rozdíly v cenách poplatků za uložení suti a odpadů. Tyto se mohou výrazně lišit s ohledem nejen na region, ale také na množství a druh ukládaného odpadu. | [14 empty] | PSC | 2
| VV |  | ACL_24+ACO_24 |  | 6.035 | [12 empty] | VV | 2 | 2 | True | 0 | ROZPOCET
| VV |  | Součet |  | 6.035 | [12 empty] | VV | 2 | 4 | True | 1 | ROZPOCET

## Č25 - Přejezd P2086, km ...
[18 empty] | {36aa8675-5d22-4720-9960-4fda5d957fa5} | [5 empty] | ACL_25 | Asfaltový beton ACL 16S 50/70 hrubozrnný-ložní vrstva | t | 7,16 | 2
[18 empty] | 2 | [5 empty] | ACO_25 | Asfaltový beton ACO 11S 50/70 střednězrnný-obrusná vrstva | t | 2,388 | 2
| KRYCÍ LIST SOUPISU PRACÍ | [7 empty] | v --- níže se nacházejí doplnkové a pomocné údaje k sestavám --- v | [8 empty] | True | [5 empty] | Skl30HH_25 | Komplety Sada Skl 30 HH na 1 pražec s antikoro úpravou vrtule R1 a svěrky Skl 30 | sada | 12 | 2
[24 empty] | Přejezd_25 | Betonová přejezdová konstrukce- vnitřní panely | kus | 5 | 2
Zakázka:
Souvislá výměna kolejnic v obvodu Správy tratí Most pro r. 2022
Objekt:
O2 - TO Bílina
Soupis:
Č25 - Přejezd P2086, km 15,200 Úpořiny - Ohníč, 1.TK
| KSO: |  | 824 22 |  |  | CC-CZ:
| Místo: |  | obvod správy tratí v Mostě |  |  | Datum: | 3. 3. 2022
| Zadavatel: |  |  |  |  | IČ: | 70994234
|  | SŽDC s.o., OŘ UNL, ST Most |  |  |  | DIČ: | CZ70994234
| Uchazeč: |  |  |  |  | IČ: | Vyplň údaj
|  | Vyplň údaj |  |  |  | DIČ: | Vyplň údaj
| Projektant: |  |  |  |  | IČ:
DIČ:
| Zpracovatel: |  |  |  |  | IČ:
|  | Ing. Horák Jiří, horak@szdc.cz, +420 602155923 |  |  |  | DIČ:
Poznámka:
Opraveno pro opakované výběrové řízení dne 28.2.2022 ****************************************************** Soupis prací je sestaven s využitím Cenové soustavy ÚRS. Položky, které pochází z této cenové soustavy, jsou ve sloupci 'Cenová soustava' označeny popisem 'CS ÚRS' a úrovní příslušného kalendářního pololetí. Veškeré další informace vymezující popis a podmínky použití těchto položek z Cenové soustavy, které nejsou uvedeny přímo v soupisu prací, jsou neomezeně dálkově k dispozici na www.cs-urs.cz, sekce Cenové a technické podmínky.
| Cena bez DPH | [5 empty] | 0
|  |  | Základ daně |  |  | Sazba daně | Výše daně
| DPH | základní | 0 |  |  | 21% | 0
|  | snížená | 0 |  |  | 15% | 0
| DPH | zákl. přenesená | 0 |  |  | 21% | 0
|  | sníž. přenesená | 0 |  |  | 15% | 0
|  | nulová | 0 |  |  | 0% | 0
| Cena s DPH |  |  | v | CZK |  | 0
REKAPITULACE ČLENĚNÍ SOUPISU PRACÍ
Zakázka:
Souvislá výměna kolejnic v obvodu Správy tratí Most pro r. 2022
Objekt:
O2 - TO Bílina
Soupis:
Č25 - Přejezd P2086, km 15,200 Úpořiny - Ohníč, 1.TK
Místo: |  |  | obvod správy tratí v Mostě |  |  | Datum: | 3. 3. 2022
Zadavatel: |  |  | SŽDC s.o., OŘ UNL, ST Most |  |  | Projektant:
Uchazeč: |  |  | Vyplň údaj |  |  | Zpracovatel: | Ing. Horák Jiří, horak@szdc.cz, +420 602155923
Kód dílu - Popis | [6 empty] | Cena celkem [CZK]
Náklady zakázky celkem | [6 empty] | 0 | [11 empty] | -1
| HSV - Práce a dodávky HSV | [5 empty] | 0
| 5 - Komunikace pozemní | [5 empty] | 0
SOUPIS PRACÍ
Zakázka:
Souvislá výměna kolejnic v obvodu Správy tratí Most pro r. 2022
Objekt:
O2 - TO Bílina
Soupis:
Č25 - Přejezd P2086, km 15,200 Úpořiny - Ohníč, 1.TK
Místo: |  |  | obvod správy tratí v Mostě |  |  | Datum: | 3. 3. 2022
Zadavatel: |  |  | SŽDC s.o., OŘ UNL, ST Most |  |  | Projektant:
Uchazeč: |  |  | Vyplň údaj |  |  | Zpracovatel: | Ing. Horák Jiří, horak@szdc.cz, +420 602155923
PČ | Typ | Kód | Popis | MJ | Množství | J.cena [CZK] | Cena celkem [CZK] | Cenová soustava |  | DPH | J. Nh [h] | Nh celkem [h] | J. hmotnost [t] | Hmotnost celkem [t] | J. suť [t] | Suť Celkem [t]
Náklady soupisu celkem | [6 empty] | 0 |  |  |  |  | 0 |  | 9.548 |  | 0 |  | D | -1 | [15 empty] | 0
| D | HSV | Práce a dodávky HSV |  |  |  | 0 |  |  |  |  | 0 |  | 9.548 |  | 0 | 1 | D | 0 |  |  |  | ROZPOCET | [11 empty] | 0
| D | 5 | Komunikace pozemní |  |  |  | 0 |  |  |  |  | 0 |  | 9.548 |  | 0 | 1 | D | 1 |  |  |  | ROZPOCET | [11 empty] | 0
1 | K | 5908050070 | Výměna upevnění bezpokladnicového komplety, pryžová podložka a úhlové vodicí vložky nebo boční izolátory | úl.pl. | 24 |  | 0 | Sborník UOŽI 01 2021 |  | zákl. přenesená |  | 0 | 0 | 0 | 0 | 0 | 4 | K | 2 |  |  |  | ROZPOCET | [5 empty] | 0 | 0 | 0 | 0 | 0 | 4 | 0 | 4 | 1176657906
| PP |  | Výměna upevnění bezpokladnicového komplety, pryžová podložka a úhlové vodicí vložky nebo boční izolátory. Poznámka: 1. V cenách jsou započteny náklady na demontáž, výměnu a montáž, ošetření součástí mazivem a naložení výzisku na dopravní prostředek. 2. V cenách nejsou obsaženy náklady na vrtání pražce a dodávku materiálu. | [14 empty] | PP | 2
| PSC |  | Poznámka k souboru cen: 1. V cenách jsou započteny náklady na demontáž, výměnu a montáž, ošetření součástí mazivem a naložení výzisku na dopravní prostředek. 2. V cenách nejsou obsaženy náklady na vrtání pražce a dodávku materiálu. | [14 empty] | PSC | 2
| VV |  | Skl30HH_25*2 |  | 24 | [12 empty] | VV | 2 | 2 | True | 0 | ROZPOCET
| VV |  | Součet |  | 24 | [12 empty] | VV | 2 | 4 | True | 1 | ROZPOCET
2 | K | 5913060020 | Demontáž dílů betonové přejezdové konstrukce vnitřního panelu. Poznámka: 1. V cenách jsou započteny náklady na demontáž konstrukce a naložení na dopravní prostředek. | kus | 5 |  | 0 | Sborník UOŽI 01 2019 |  | zákl. přenesená |  | 0 | 0 | 0 | 0 | 0 | 4 | K | 2 |  |  |  | ROZPOCET | [5 empty] | 0 | 0 | 0 | 0 | 0 | 4 | 0 | 4 | 1509386939
| PP |  | Demontáž dílů betonové přejezdové konstrukce vnitřního panelu. Poznámka: 1. V cenách jsou započteny náklady na demontáž konstrukce a naložení na dopravní prostředek. | [14 empty] | PP | 2
| PSC |  | Poznámka k souboru cen: 1. V cenách jsou započteny náklady na demontáž konstrukce a naložení na dopravní prostředek. | [14 empty] | PSC | 2
| VV |  | "P2086, km 15,200, 25328/III. - silnice III.třídy, 7,2 m, konstrukce UNIS-1 "5 |  | 5 | [12 empty] | VV | 2 | 2 | True | 0 | ROZPOCET
| VV |  | "Přejezdové panely UNIS-1 se vrátí do koleje" | [14 empty] | VV | 2 | 1 | True | 0 | ROZPOCET
| VV | Přejezd_25 | Součet |  | 5 | [12 empty] | VV | 2 | 4 | True | 1 | ROZPOCET
3 | K | 5913060030 | Demontáž dílů betonové přejezdové konstrukce náběhového klínu | kus | 2 |  | 0 | Sborník UOŽI 01 2021 |  | zákl. přenesená |  | 0 | 0 | 0 | 0 | 0 | 4 | K | 2 |  |  |  | ROZPOCET | [5 empty] | 0 | 0 | 0 | 0 | 0 | 4 | 0 | 4 | 45593415
| PP |  | Demontáž dílů betonové přejezdové konstrukce náběhového klínu. Poznámka: 1. V cenách jsou započteny náklady na demontáž konstrukce a naložení na dopravní prostředek. | [14 empty] | PP | 2
| PSC |  | Poznámka k souboru cen: 1. V cenách jsou započteny náklady na demontáž konstrukce a naložení na dopravní prostředek. | [14 empty] | PSC | 2
4 | K | 5913065020 | Montáž dílů betonové přejezdové konstrukce v koleji vnitřního panelu | kus | 5 |  | 0 | Sborník UOŽI 01 2021 |  | zákl. přenesená |  | 0 | 0 | 0 | 0 | 0 | 4 | K | 2 |  |  |  | ROZPOCET | [5 empty] | 0 | 0 | 0 | 0 | 0 | 4 | 0 | 4 | 517828648
| PP |  | Montáž dílů betonové přejezdové konstrukce v koleji vnitřního panelu. Poznámka: 1. V cenách jsou započteny náklady na montáž dílů. 2. V cenách nejsou obsaženy náklady na dodávku materiálu. | [14 empty] | PP | 2
| PSC |  | Poznámka k souboru cen: 1. V cenách jsou započteny náklady na montáž dílů. 2. V cenách nejsou obsaženy náklady na dodávku materiálu. | [14 empty] | PSC | 2
| VV |  | Přejezd_25 |  | 5 | [12 empty] | VV | 2 | 2 | True | 0 | ROZPOCET
| VV |  | Součet |  | 5 | [12 empty] | VV | 2 | 4 | True | 1 | ROZPOCET
5 | K | 5913065030 | Montáž dílů betonové přejezdové konstrukce v koleji náběhového klínu | kus | 2 |  | 0 | Sborník UOŽI 01 2021 |  | zákl. přenesená |  | 0 | 0 | 0 | 0 | 0 | 4 | K | 2 |  |  |  | ROZPOCET | [5 empty] | 0 | 0 | 0 | 0 | 0 | 4 | 0 | 4 | 1987130238
| PP |  | Montáž dílů betonové přejezdové konstrukce v koleji náběhového klínu. Poznámka: 1. V cenách jsou započteny náklady na montáž dílů. 2. V cenách nejsou obsaženy náklady na dodávku materiálu. | [14 empty] | PP | 2
| PSC |  | Poznámka k souboru cen: 1. V cenách jsou započteny náklady na montáž dílů. 2. V cenách nejsou obsaženy náklady na dodávku materiálu. | [14 empty] | PSC | 2
6 | K | 5913235020 | Dělení AB komunikace řezáním hloubky do 20 cm. Poznámka: 1. V cenách jsou započteny náklady na provedení úkolu. | m | 12.5 |  | 0 | Sborník UOŽI 01 2019 |  | zákl. přenesená |  | 0 | 0 | 0 | 0 | 0 | 4 | K | 2 |  |  |  | ROZPOCET | [5 empty] | 0 | 0 | 0 | 0 | 0 | 4 | 0 | 4 | -1769907631
| PP |  | Dělení AB komunikace řezáním hloubky do 20 cm. Poznámka: 1. V cenách jsou započteny náklady na provedení úkolu. | [14 empty] | PP | 2
| PSC |  | Poznámka k souboru cen: 1. V cenách jsou započteny náklady na provedení úkolu. | [14 empty] | PSC | 2
7 | K | 5913240020 | Odstranění AB komunikace odtěžením nebo frézováním hloubky do 20 cm. Poznámka: 1. V cenách jsou započteny náklady na odtěžení nebo frézování a naložení výzisku na dopravní prostředek. | m2 | 19.095 |  | 0 | Sborník UOŽI 01 2019 |  | zákl. přenesená |  | 0 | 0 | 0 | 0 | 0 | 4 | K | 2 |  |  |  | ROZPOCET | [5 empty] | 0 | 0 | 0 | 0 | 0 | 4 | 0 | 4 | 803330717
| PP |  | Odstranění AB komunikace odtěžením nebo frézováním hloubky do 20 cm. Poznámka: 1. V cenách jsou započteny náklady na odtěžení nebo frézování a naložení výzisku na dopravní prostředek. | [14 empty] | PP | 2
| PSC |  | Poznámka k souboru cen: 1. V cenách jsou započteny náklady na odtěžení nebo frézování a naložení výzisku na dopravní prostředek. | [14 empty] | PSC | 2
8 | K | 5913255040 | Zřízení konstrukce vozovky asfaltobetonové s podkladní, ložní a obrusnou vrstvou tlouštky do 20 cm. Poznámka: 1. V cenách jsou započteny náklady na zřízení vozovky s živičným na podkladu ze stmelených vrstev a na manipulaci. 2. V cenách nejsou obsaženy ná | m2 | 19.095 |  | 0 | Sborník UOŽI 01 2019 |  | zákl. přenesená |  | 0 | 0 | 0 | 0 | 0 | 4 | K | 2 |  |  |  | ROZPOCET | [5 empty] | 0 | 0 | 0 | 0 | 0 | 4 | 0 | 4 | 965141711
| PP |  | Zřízení konstrukce vozovky asfaltobetonové s podkladní, ložní a obrusnou vrstvou tlouštky do 20 cm. Poznámka: 1. V cenách jsou započteny náklady na zřízení vozovky s živičným na podkladu ze stmelených vrstev a na manipulaci. 2. V cenách nejsou obsaženy náklady na dodávku materiálu. | [14 empty] | PP | 2
| PSC |  | Poznámka k souboru cen: 1. V cenách jsou započteny náklady na zřízení vozovky s živičným na podkladu ze stmelených vrstev a na manipulaci. 2. V cenách nejsou obsaženy náklady na dodávku materiálu. | [14 empty] | PSC | 2
9 | M | 5963146010 | Asfaltový beton ACL 16S 50/70 hrubozrnný-ložní vrstva | t | 7.16 |  | 0 | Sborník UOŽI 01 2019 |  | zákl. přenesená |  | 0 | 1 | 7.16 | 0 | 0 | 8 | M | 2 |  |  |  | ROZPOCET | [5 empty] | 0 | 0 | 0 | 0 | 0 | 4 | 0 | 4 | 2019208909
| PP |  | Asfaltový beton ACL 16S 50/70 hrubozrnný-ložní vrstva | [14 empty] | PP | 2
| VV | ACL_25 | 7,160 |  | 7.16 | [12 empty] | VV | 2 | 2 | True | 0 | ROZPOCET
| VV |  | Součet |  | 7.16 | [12 empty] | VV | 2 | 4 | True | 1 | ROZPOCET
10 | M | 5963146000 | Asfaltový beton ACO 11S 50/70 střednězrnný-obrusná vrstva | t | 2.388 |  | 0 | Sborník UOŽI 01 2019 |  | zákl. přenesená |  | 0 | 1 | 2.388 | 0 | 0 | 8 | M | 2 |  |  |  | ROZPOCET | [5 empty] | 0 | 0 | 0 | 0 | 0 | 4 | 0 | 4 | 200852921
| PP |  | Asfaltový beton ACO 11S 50/70 střednězrnný-obrusná vrstva | [14 empty] | PP | 2
| VV | ACO_25 | 2,388 |  | 2.388 | [12 empty] | VV | 2 | 2 | True | 0 | ROZPOCET
| VV |  | Součet |  | 2.388 | [12 empty] | VV | 2 | 4 | True | 1 | ROZPOCET
11 | M | 5958128020 | Komplety Sada Skl 30 (4x - svěrka Skl 30, 4x - úhlová vodící vložka Wfp 30 K - 12 HH, 2x - pryžová podložka Zw 148/175/7, 4x - vrtule R1, 4x - podložka Uls7, počíta se pro jeden pražec) | sada | 12 |  | 0 | Sborník UOŽI 01 2021 |  | zákl. přenesená |  | 0 | 0 | 0 | 0 | 0 | 8 | M | 2 |  |  |  | ROZPOCET | [5 empty] | 0 | 0 | 0 | 0 | 0 | 4 | 0 | 4 | 1854954108
| PP |  | Komplety Sada Skl 30 (4x - svěrka Skl 30, 4x - úhlová vodící vložka Wfp 30 K - 12 HH, 2x - pryžová podložka Zw 148/175/7, 4x - vrtule R1, 4x - podložka Uls7, počíta se pro jeden pražec) | [14 empty] | PP | 2
| VV |  | "Výměna antikorových kompletů 12 ks pražců (zbytek W14 nahradit W30 HH) "12 |  | 12 | [12 empty] | VV | 2 | 2 | True | 0 | ROZPOCET
12 | K | 9902100300 | Doprava obousměrná (např. dodávek z vlastních zásob zhotovitele nebo objednatele nebo výzisku) mechanizací o nosnosti přes 3,5 t sypanin (kameniva, písku, suti, dlažebních kostek, atd.) do 30 km | t | 9.548 |  | 0 | Sborník UOŽI 01 2021 |  | zákl. přenesená |  | 0 | 0 | 0 | 0 | 0 | 512 | K | 2 |  |  |  | ROZPOCET | [5 empty] | 0 | 0 | 0 | 0 | 0 | 4 | 0 | 512 | 1115711782
| PP |  | Doprava obousměrná (např. dodávek z vlastních zásob zhotovitele nebo objednatele nebo výzisku) mechanizací o nosnosti přes 3,5 t sypanin (kameniva, písku, suti, dlažebních kostek, atd.) do 30 km Poznámka: 1. Ceny jsou určeny pro dopravu silničními i kolejovými vozidly.2. V cenách obousměrné dopravy jsou započteny náklady na přepravu materiálu na místo určení včetně složení, poplatku za použití dopravní cesty a zpáteční cesty nenaloženého dopravního prostředku. | [14 empty] | PP | 2
| PSC |  | Poznámka k souboru cen: 1. Ceny jsou určeny pro dopravu silničními i kolejovými vozidly. 2. V cenách obousměrné dopravy jsou započteny náklady na přepravu materiálu na místo určení včetně složení, poplatku za použití dopravní cesty a zpáteční cesty nenaloženého dopravního prostředku. | [14 empty] | PSC | 2
| VV |  | "Na skládku "ACL_25+ACO_25 |  | 9.548 | [12 empty] | VV | 2 | 2 | True | 0 | ROZPOCET
| VV |  | Součet |  | 9.548 | [12 empty] | VV | 2 | 4 | True | 1 | ROZPOCET
13 | K | 9902100200 | Doprava obousměrná (např. dodávek z vlastních zásob zhotovitele nebo objednatele nebo výzisku) mechanizací o nosnosti přes 3,5 t sypanin (kameniva, písku, suti, dlažebních kostek, atd.) do 20 km | t | 9.548 |  | 0 | Sborník UOŽI 01 2021 |  | zákl. přenesená |  | 0 | 0 | 0 | 0 | 0 | 4 | K | 2 |  |  |  | ROZPOCET | [5 empty] | 0 | 0 | 0 | 0 | 0 | 4 | 0 | 4 | -699884493
| PP |  | Doprava obousměrná (např. dodávek z vlastních zásob zhotovitele nebo objednatele nebo výzisku) mechanizací o nosnosti přes 3,5 t sypanin (kameniva, písku, suti, dlažebních kostek, atd.) do 20 km Poznámka: 1. Ceny jsou určeny pro dopravu silničními i kolejovými vozidly.2. V cenách obousměrné dopravy jsou započteny náklady na přepravu materiálu na místo určení včetně složení, poplatku za použití dopravní cesty a zpáteční cesty nenaloženého dopravního prostředku. | [14 empty] | PP | 2
| PSC |  | Poznámka k souboru cen: 1. Ceny jsou určeny pro dopravu silničními i kolejovými vozidly. 2. V cenách obousměrné dopravy jsou započteny náklady na přepravu materiálu na místo určení včetně složení, poplatku za použití dopravní cesty a zpáteční cesty nenaloženého dopravního prostředku. | [14 empty] | PSC | 2
| P |  | Poznámka k položce: odvoz výzisku z výměny KL a čištění příkopu na skládku odpadů | [14 empty] | P | 2
| VV |  | "Nová balená "ACL_25+ACO_25 |  | 9.548 | [12 empty] | VV | 2 | 2 | True | 0 | ROZPOCET
| VV |  | Součet |  | 9.548 | [12 empty] | VV | 2 | 4 | True | 1 | ROZPOCET
14 | K | 9909000100 | Poplatek za uložení suti nebo hmot na oficiální skládku Poznámka: V cenách jsou započteny náklady na uložení stavebního odpadu na oficiální skládku.Je třeba zohlednit regionální rozdíly v cenách poplatků za uložení suti a odpadů. Tyto se mohou výrazně liš | t | 9.548 |  | 0 | Sborník UOŽI 01 2019 |  | zákl. přenesená |  | 0 | 0 | 0 | 0 | 0 | 4 | K | 2 |  |  |  | ROZPOCET | [5 empty] | 0 | 0 | 0 | 0 | 0 | 4 | 0 | 4 | 240892340
| PP |  | Poplatek za uložení suti nebo hmot na oficiální skládku Poznámka: V cenách jsou započteny náklady na uložení stavebního odpadu na oficiální skládku.Je třeba zohlednit regionální rozdíly v cenách poplatků za uložení suti a odpadů. Tyto se mohou výrazně lišit s ohledem nejen na region, ale také na množství a druh ukládaného odpadu. | [14 empty] | PP | 2
| PSC |  | Poznámka k souboru cen: V cenách jsou započteny náklady na uložení stavebního odpadu na oficiální skládku.Je třeba zohlednit regionální rozdíly v cenách poplatků za uložení suti a odpadů. Tyto se mohou výrazně lišit s ohledem nejen na region, ale také na množství a druh ukládaného odpadu. | [14 empty] | PSC | 2
| VV |  | ACL_25+ACO_25 |  | 9.548 | [12 empty] | VV | 2 | 2 | True | 0 | ROZPOCET
| VV |  | Součet |  | 9.548 | [12 empty] | VV | 2 | 4 | True | 1 | ROZPOCET

## Č31 - Kaštice - Žatec záp...
{500513ba-469c-4c9d-b044-1ddd60b96859}
2
| KRYCÍ LIST SOUPISU PRACÍ | [7 empty] | v --- níže se nacházejí doplnkové a pomocné údaje k sestavám --- v | [8 empty] | True
Zakázka:
Souvislá výměna kolejnic v obvodu Správy tratí Most pro r. 2022
Objekt:
O3 - TO Žatec
Soupis:
Č31 - Kaštice - Žatec západ - odstranění defektoskopických vad
| KSO: |  |  |  |  | CC-CZ:
| Místo: |  | obvod správy tratí v Mostě |  |  | Datum: | 3. 3. 2022
| Zadavatel: |  |  |  |  | IČ: | 70994234
|  | SŽDC s.o., OŘ UNL, ST Most |  |  |  | DIČ: | CZ70994234
| Uchazeč: |  |  |  |  | IČ: | Vyplň údaj
|  | Vyplň údaj |  |  |  | DIČ: | Vyplň údaj
| Projektant: |  |  |  |  | IČ:
DIČ:
| Zpracovatel: |  |  |  |  | IČ:
DIČ:
Poznámka:
Opraveno pro opakované výběrové řízení dne 28.2.2022 ****************************************************** Soupis prací je sestaven s využitím Cenové soustavy ÚRS. Položky, které pochází z této cenové soustavy, jsou ve sloupci 'Cenová soustava' označeny popisem 'CS ÚRS' a úrovní příslušného kalendářního pololetí. Veškeré další informace vymezující popis a podmínky použití těchto položek z Cenové soustavy, které nejsou uvedeny přímo v soupisu prací, jsou neomezeně dálkově k dispozici na www.cs-urs.cz, sekce Cenové a technické podmínky.
| Cena bez DPH | [5 empty] | 0
|  |  | Základ daně |  |  | Sazba daně | Výše daně
| DPH | základní | 0 |  |  | 21% | 0
|  | snížená | 0 |  |  | 15% | 0
| DPH | zákl. přenesená | 0 |  |  | 21% | 0
|  | sníž. přenesená | 0 |  |  | 15% | 0
|  | nulová | 0 |  |  | 0% | 0
| Cena s DPH |  |  | v | CZK |  | 0
REKAPITULACE ČLENĚNÍ SOUPISU PRACÍ
Zakázka:
Souvislá výměna kolejnic v obvodu Správy tratí Most pro r. 2022
Objekt:
O3 - TO Žatec
Soupis:
Č31 - Kaštice - Žatec západ - odstranění defektoskopických vad
Místo: |  |  | obvod správy tratí v Mostě |  |  | Datum: | 3. 3. 2022
Zadavatel: |  |  | SŽDC s.o., OŘ UNL, ST Most |  |  | Projektant:
Uchazeč: |  |  | Vyplň údaj |  |  | Zpracovatel:
Kód dílu - Popis | [6 empty] | Cena celkem [CZK]
Náklady zakázky celkem | [6 empty] | 0 | [11 empty] | -1
| HSV - Práce a dodávky HSV | [5 empty] | 0
| 5 - Komunikace pozemní | [5 empty] | 0
| OST - Ostatní | [5 empty] | 0
| VRN - Vedlejší rozpočtové náklady | [5 empty] | 0
SOUPIS PRACÍ
Zakázka:
Souvislá výměna kolejnic v obvodu Správy tratí Most pro r. 2022
Objekt:
O3 - TO Žatec
Soupis:
Č31 - Kaštice - Žatec západ - odstranění defektoskopických vad
Místo: |  |  | obvod správy tratí v Mostě |  |  | Datum: | 3. 3. 2022
Zadavatel: |  |  | SŽDC s.o., OŘ UNL, ST Most |  |  | Projektant:
Uchazeč: |  |  | Vyplň údaj |  |  | Zpracovatel:
PČ | Typ | Kód | Popis | MJ | Množství | J.cena [CZK] | Cena celkem [CZK] | Cenová soustava |  | DPH | J. Nh [h] | Nh celkem [h] | J. hmotnost [t] | Hmotnost celkem [t] | J. suť [t] | Suť Celkem [t]
Náklady soupisu celkem | [6 empty] | 0 |  |  |  |  | 0 |  | 421.9538 |  | 0 |  | D | -1 | [10 empty] | 0
| D | HSV | Práce a dodávky HSV |  |  |  | 0 |  |  |  |  | 0 |  | 0 |  | 0 | 1 | D | 0 |  |  |  | ROZPOCET | [6 empty] | 0
| D | 5 | Komunikace pozemní |  |  |  | 0 |  |  |  |  | 0 |  | 0 |  | 0 | 1 | D | 1 |  |  |  | ROZPOCET | [6 empty] | 0
1 | K | 5905020020 | Oprava stezky strojně s odstraněním drnu a nánosu přes 10 cm do 20 cm | m2 | 142 |  | 0 |  |  | zákl. přenesená |  | 0 | 0 | 0 | 0 | 0 | 4 | K | 2 |  |  |  | ROZPOCET | 0 | 0 | 0 | 0 | 0 | 4 | 0 | 4 | -361303773
| PP |  | Oprava stezky strojně s odstraněním drnu a nánosu přes 10 cm do 20 cm | [14 empty] | PP | 2
| P |  | Poznámka k položce: oprava stezky v místech výměny pražců a štěrkového lože shrnutím stávajícího materiálu v šířce 0,5 m oboustranně | [14 empty] | P | 2
| VV |  | "km 187,201 - 187,250" 49*0,5*2 |  | 49 | [12 empty] | VV | 2 | 2 | True | 0 | ROZPOCET
| VV |  | "km 196,241 - 196,293" 52*0,5*2 |  | 52 | [12 empty] | VV | 2 | 2 | True | 0 | ROZPOCET
| VV |  | "km 196,200 - 196,241" 41*0,5*2 |  | 41 | [12 empty] | VV | 2 | 2 | True | 0 | ROZPOCET
| VV |  | Součet |  | 142 | [12 empty] | VV | 2 | 4 | True | 1 | ROZPOCET
2 | K | 5905035010 | Výměna KL malou těžící mechanizací mimo lavičku lože otevřené | m3 | 28.628 |  | 0 |  |  | zákl. přenesená |  | 0 | 0 | 0 | 0 | 0 | 4 | K | 2 |  |  |  | ROZPOCET | 0 | 0 | 0 | 0 | 0 | 4 | 0 | 4 | 1405505192
| PP |  | Výměna KL malou těžící mechanizací mimo lavičku lože otevřené | [14 empty] | PP | 2
| P |  | Poznámka k položce: výměna štěrkového lože do hloubky max.10 cm pod pražec výzisk materiálu bude převezen na skládku kubatura pražce včetně lavičky = 0,194 m3 celkem 68 pražců = 13,192 m3 | [14 empty] | P | 2
| VV |  | "km 196,200 - 196,241" (41*3,4*0,3) - 13,192 |  | 28.628 | [12 empty] | VV | 2 | 2 | True | 0 | ROZPOCET
| VV |  | Součet |  | 28.628 | [12 empty] | VV | 2 | 4 | True | 1 | ROZPOCET
3 | K | 5905035110 | Výměna KL malou těžící mechanizací včetně lavičky pod ložnou plochou pražce lože otevřené | m3 | 82.734 |  | 0 |  |  | zákl. přenesená |  | 0 | 0 | 0 | 0 | 0 | 4 | K | 2 |  |  |  | ROZPOCET | 0 | 0 | 0 | 0 | 0 | 4 | 0 | 4 | -463807947
| PP |  | Výměna KL malou těžící mechanizací včetně lavičky pod ložnou plochou pražce lože otevřené | [14 empty] | PP | 2
| P |  | Poznámka k položce: výměna štěrkového lože v místech výměny pražců kubatura pražce SB6 = 0,126 m3/ks | [14 empty] | P | 2
| VV |  | "km 187,201 - 187,250" (49*3,4*0,3) - (81*0,126) |  | 39.774 | [12 empty] | VV | 2 | 2 | True | 0 | ROZPOCET
| VV |  | "km 196,241 - 196,293" (52*3,4*0,3) - ( 80*0,126) |  | 42.96 | [12 empty] | VV | 2 | 2 | True | 0 | ROZPOCET
| VV |  | Součet |  | 82.734 | [12 empty] | VV | 2 | 4 | True | 1 | ROZPOCET
4 | K | 5905105030 | Doplnění KL kamenivem souvisle strojně v koleji | m3 | 240 |  | 0 |  |  | zákl. přenesená |  | 0 | 0 | 0 | 0 | 0 | 4 | K | 2 |  |  |  | ROZPOCET | 0 | 0 | 0 | 0 | 0 | 4 | 0 | 4 | -612857090
| PP |  | Doplnění KL kamenivem souvisle strojně v koleji | [14 empty] | PP | 2
| P |  | Poznámka k položce: doplnění v místech výměny pražců, štěrkového lože a úpravy GPK | [14 empty] | P | 2
| VV |  | "km 187,201 - 187,250" (49*3,4*0,3) - (81*0,126) |  | 39.774 | [12 empty] | VV | 2 | 2 | True | 0 | ROZPOCET
| VV |  | "km 196,241 - 196,293" (52*3,4*0,3) - ( 80*0,126) |  | 42.96 | [12 empty] | VV | 2 | 2 | True | 0 | ROZPOCET
| VV |  | "km 196,200 - 196,241" (41*3,4*0,3) - 13,192 |  | 28.628 | [12 empty] | VV | 2 | 2 | True | 0 | ROZPOCET
| VV |  | "doplnění v rámci úpravy GPK" 128,638 |  | 128.638 | [12 empty] | VV | 2 | 2 | True | 0 | ROZPOCET
| VV |  | Součet |  | 240 | [12 empty] | VV | 2 | 4 | True | 1 | ROZPOCET
5 | K | 5906035020 | Souvislá výměna pražců současně s výměnou nebo čištěním KL pražce dřevěné příčné vystrojené | kus | 162 |  | 0 |  |  | zákl. přenesená |  | 0 | 0 | 0 | 0 | 0 | 4 | K | 2 |  |  |  | ROZPOCET | 0 | 0 | 0 | 0 | 0 | 4 | 0 | 4 | -1041952772
| PP |  | Souvislá výměna pražců současně s výměnou nebo čištěním KL pražce dřevěné příčné vystrojené | [14 empty] | PP | 2
| P |  | Poznámka k položce: vyjmout dřevěné pražce a nově vložit užité betonové ze zásob ST Most v km 187,201 - 187,250 vyjmout 82 ks dřevěných a nově vložit 81 ks betonových pročištění štěrkového lože do hloubky max.10 cm pod pražec | [14 empty] | P | 2
| VV |  | "km 187,201 - 187,250" 82 |  | 82 | [12 empty] | VV | 2 | 2 | True | 0 | ROZPOCET
| VV |  | "km 196,241 - 196,293" 80 |  | 80 | [12 empty] | VV | 2 | 2 | True | 0 | ROZPOCET
| VV |  | Součet |  | 162 | [12 empty] | VV | 2 | 4 | True | 1 | ROZPOCET
6 | K | 5906055020 | Příplatek za současnou výměnu pražce s podkladnicovým upevněním a kompletů a pryžových podložek | kus | 161 |  | 0 |  |  | zákl. přenesená |  | 0 | 0 | 0 | 0 | 0 | 4 | K | 2 |  |  |  | ROZPOCET | 0 | 0 | 0 | 0 | 0 | 4 | 0 | 4 | -189249324
| PP |  | Příplatek za současnou výměnu pražce s podkladnicovým upevněním a kompletů a pryžových podložek | [14 empty] | PP | 2
| P |  | Poznámka k položce: měněné pražce v km 187,201 - 187,250 vyjmout 82 ks dřevěných a nově vložit 81 ks betonových | [14 empty] | P | 2
| VV |  | "km 187,201 - 187,250" 81 |  | 81 | [12 empty] | VV | 2 | 2 | True | 0 | ROZPOCET
| VV |  | "km 196,241 - 196,293" 80 |  | 80 | [12 empty] | VV | 2 | 2 | True | 0 | ROZPOCET
| VV |  | Součet |  | 161 | [12 empty] | VV | 2 | 4 | True | 1 | ROZPOCET
7 | K | 5906105010 | Demontáž pražce dřevěný | kus | 162 |  | 0 |  |  | zákl. přenesená |  | 0 | 0 | 0 | 0 | 0 | 4 | K | 2 |  |  |  | ROZPOCET | 0 | 0 | 0 | 0 | 0 | 4 | 0 | 4 | 1005462996
| PP |  | Demontáž pražce dřevěný | [14 empty] | PP | 2
| P |  | Poznámka k položce: vyjmuté pražce | [14 empty] | P | 2
| VV |  | "km 187,201 - 187,250" 82 |  | 82 | [12 empty] | VV | 2 | 2 | True | 0 | ROZPOCET
| VV |  | "km 196,241 - 196,293" 80 |  | 80 | [12 empty] | VV | 2 | 2 | True | 0 | ROZPOCET
| VV |  | Součet |  | 162 | [12 empty] | VV | 2 | 4 | True | 1 | ROZPOCET
8 | K | 5907015040 | Ojedinělá výměna kolejnic stávající upevnění tv. S49 rozdělení "d" | m | 54 |  | 0 |  |  | zákl. přenesená |  | 0 | 0 | 0 | 0 | 0 | 4 | K | 2 |  |  |  | ROZPOCET | 0 | 0 | 0 | 0 | 0 | 4 | 0 | 4 | -1059361669
| PP |  | Ojedinělá výměna kolejnic stávající upevnění tv. S49 rozdělení "d" | [14 empty] | PP | 2
| P |  | Poznámka k položce: užité kolejnice S49 ze zásob ST Most | [14 empty] | P | 2
| VV |  | "km 188,381 - 188,384 Pp" 3 |  | 3 | [12 empty] | VV | 2 | 2 | True | 0 | ROZPOCET
| VV |  | "km 188,701 - 188,704 Pp" 3 |  | 3 | [12 empty] | VV | 2 | 2 | True | 0 | ROZPOCET
| VV |  | "km 190,897 - 190,927 Pp" 30 |  | 30 | [12 empty] | VV | 2 | 2 | True | 0 | ROZPOCET
| VV |  | "km 191,348 - 191,366 Pp" 18 |  | 18 | [12 empty] | VV | 2 | 2 | True | 0 | ROZPOCET
| VV |  | Součet |  | 54 | [12 empty] | VV | 2 | 4 | True | 1 | ROZPOCET
9 | K | 5907015045 | Ojedinělá výměna kolejnic stávající upevnění tv. S49 rozdělení "u" | m | 17 |  | 0 | Sborník UOŽI 01 2021 |  | zákl. přenesená |  | 0 | 0 | 0 | 0 | 0 | 4 | K | 2 |  |  |  | ROZPOCET | 0 | 0 | 0 | 0 | 0 | 4 | 0 | 4 | -1786592960
| PP |  | Ojedinělá výměna kolejnic stávající upevnění tv. S49 rozdělení "u". Poznámka: 1. V cenách jsou započteny náklady na demontáž upevňovadel, výměnu kolejnic, dílů a součástí, úpravu dilatačních spár, pryžových podložek, montáž upevňovadel, zřízení nebo demontáž prozatímních styků a ošetření součástí mazivem. 2. V cenách nejsou započteny náklady na dělení kolejnic, zřízení svaru, demontáž nebo montáž styků. | [14 empty] | PP | 2
| PSC |  | Poznámka k souboru cen: 1. V cenách jsou započteny náklady na demontáž upevňovadel, výměnu kolejnic, dílů a součástí, úpravu dilatačních spár, pryžových podložek, montáž upevňovadel, zřízení nebo demontáž prozatímních styků a ošetření součástí mazivem. 2. V cenách nejsou započteny náklady na dělení kolejnic, zřízení svaru, demontáž nebo montáž styků. | [14 empty] | PSC | 2
| P |  | Poznámka k položce: úsek Žabokliky - Žatec západ km 197,190 Lp, 197,672 Pp, 200,579 Pp, 201,505 Pp užité kolejnice ze zásob ST Most na místo stavby dodá a po výměně z místa stavby na složiště odveze zhotovitel | [14 empty] | P | 2
| VV |  | "km 197,190 - 197,193 Lp" 3 |  | 3 | [12 empty] | VV | 2 | 2 | True | 0 | ROZPOCET
| VV |  | "km 197,672 - 197,675 Pp" 3 |  | 3 | [12 empty] | VV | 2 | 2 | True | 0 | ROZPOCET
| VV |  | "km 200,579 - 200,587 Pp" 8 |  | 8 | [12 empty] | VV | 2 | 2 | True | 0 | ROZPOCET
| VV |  | "km 201,505 - 201,508 Pp" 3 |  | 3 | [12 empty] | VV | 2 | 2 | True | 0 | ROZPOCET
| VV |  | Součet |  | 17 | [12 empty] | VV | 2 | 4 | True | 1 | ROZPOCET
10 | K | 5907015415 | Ojedinělá výměna kolejnic současně s výměnou kompletů a pryžové podložky tv. S49 rozdělení "d" | m | 431 |  | 0 |  |  | zákl. přenesená |  | 0 | 0 | 0 | 0 | 0 | 4 | K | 2 |  |  |  | ROZPOCET | 0 | 0 | 0 | 0 | 0 | 4 | 0 | 4 | -1278602197
| PP |  | Ojedinělá výměna kolejnic současně s výměnou kompletů a pryžové podložky tv. S49 rozdělení "d" | [14 empty] | PP | 2
| P |  | Poznámka k položce: užité kolejnice S49 ze zásob ST Most | [14 empty] | P | 2
| VV |  | "km 187,623 - 187,626 Pp" 3 |  | 3 | [12 empty] | VV | 2 | 2 | True | 0 | ROZPOCET
| VV |  | "km 188,241 - 188,244 Lp" 3 |  | 3 | [12 empty] | VV | 2 | 2 | True | 0 | ROZPOCET
| VV |  | "km 190,850 - 190,876 Lp" 26 |  | 26 | [12 empty] | VV | 2 | 2 | True | 0 | ROZPOCET
| VV |  | "km 190,980 - 191,002 Pp" 22 |  | 22 | [12 empty] | VV | 2 | 2 | True | 0 | ROZPOCET
| VV |  | "km 191,050 - 191,126 Lp" 76 |  | 76 | [12 empty] | VV | 2 | 2 | True | 0 | ROZPOCET
| VV |  | "km 191,173 - 191,201 Pp" 28 |  | 28 | [12 empty] | VV | 2 | 2 | True | 0 | ROZPOCET
| VV |  | "km 191,175 - 191,202 Lp" 27 |  | 27 | [12 empty] | VV | 2 | 2 | True | 0 | ROZPOCET
| VV |  | "km 191,224 - 191,250 Lp" 26 |  | 26 | [12 empty] | VV | 2 | 2 | True | 0 | ROZPOCET
| VV |  | "km 191,224 - 191,250 Pp" 26 |  | 26 | [12 empty] | VV | 2 | 2 | True | 0 | ROZPOCET
| VV |  | "km 191,366 - 191,385 Pp" 19 |  | 19 | [12 empty] | VV | 2 | 2 | True | 0 | ROZPOCET
| VV |  | "km 193,313 - 193,322 Lp" 9 |  | 9 | [12 empty] | VV | 2 | 2 | True | 0 | ROZPOCET
| VV |  | "km 193,544 - 193,571 Pp" 27 |  | 27 | [12 empty] | VV | 2 | 2 | True | 0 | ROZPOCET
| VV |  | "km 193,702 - 193,729 Lp" 27 |  | 27 | [12 empty] | VV | 2 | 2 | True | 0 | ROZPOCET
| VV |  | "km 193,780 - 193,806 Lp" 26 |  | 26 | [12 empty] | VV | 2 | 2 | True | 0 | ROZPOCET
| VV |  | "km 193,944 - 193,974 Lp" 30 |  | 30 | [12 empty] | VV | 2 | 2 | True | 0 | ROZPOCET
| VV |  | "km 193,944 - 193,974 Pp" 30 |  | 30 | [12 empty] | VV | 2 | 2 | True | 0 | ROZPOCET
| VV |  | "km 194,042 - 194,068 Lp" 26 |  | 26 | [12 empty] | VV | 2 | 2 | True | 0 | ROZPOCET
| VV |  | Součet |  | 431 | [12 empty] | VV | 2 | 4 | True | 1 | ROZPOCET
11 | K | 5907050120 | Dělení kolejnic kyslíkem soustavy S49 nebo T | kus | 169 |  | 0 |  |  | zákl. přenesená |  | 0 | 0 | 0 | 0 | 0 | 4 | K | 2 |  |  |  | ROZPOCET | 0 | 0 | 0 | 0 | 0 | 4 | 0 | 4 | 1718163096
| PP |  | Dělení kolejnic kyslíkem soustavy S49 nebo T | [14 empty] | PP | 2
| P |  | Poznámka k položce: dělení kolejnic pro výměnu a rozřez vyměněných kolejnic na max.délku 6 m | [14 empty] | P | 2
12 | K | 5908050010 | Výměna upevnění podkladnicového komplety a pryžová podložka | úl.pl. | 8802 |  | 0 |  |  | zákl. přenesená |  | 0 | 0 | 0 | 0 | 0 | 4 | K | 2 |  |  |  | ROZPOCET | 0 | 0 | 0 | 0 | 0 | 4 | 0 | 4 | 1924280903
| PP |  | Výměna upevnění podkladnicového komplety a pryžová podložka | [14 empty] | PP | 2
| VV |  | "km 187,250 - 188,468 Lp" 1989 |  | 1989 | [12 empty] | VV | 2 | 2 | True | 0 | ROZPOCET
| VV |  | "km 187,250 - 187,465 Pp" 352 |  | 352 | [12 empty] | VV | 2 | 2 | True | 0 | ROZPOCET
| VV |  | "km 187,592 - 187,766 Pp" 280 |  | 280 | [12 empty] | VV | 2 | 2 | True | 0 | ROZPOCET
| VV |  | "km 187,892 - 188,092 Pp" 328 |  | 328 | [12 empty] | VV | 2 | 2 | True | 0 | ROZPOCET
| VV |  | "km 188,520 - 188,657 Pp" 225 |  | 225 | [12 empty] | VV | 2 | 2 | True | 0 | ROZPOCET
| VV |  | "km 188,567 - 188,810 Lp" 398 |  | 398 | [12 empty] | VV | 2 | 2 | True | 0 | ROZPOCET
| VV |  | "km 190,575 - 190,747 Pp" 282 |  | 282 | [12 empty] | VV | 2 | 2 | True | 0 | ROZPOCET
| VV |  | "km 190,575 - 190,850 Lp" 451 |  | 451 | [12 empty] | VV | 2 | 2 | True | 0 | ROZPOCET
| VV |  | "km 190,876 - 191,050 Lp" 285 |  | 285 | [12 empty] | VV | 2 | 2 | True | 0 | ROZPOCET
| VV |  | "km 190,925 - 190,980 Pp" 91 |  | 91 | [12 empty] | VV | 2 | 2 | True | 0 | ROZPOCET
| VV |  | "km 191,002 - 191,042 Pp" 66 |  | 66 | [12 empty] | VV | 2 | 2 | True | 0 | ROZPOCET
| VV |  | "km 191,126 - 191,175 Lp" 82 |  | 82 | [12 empty] | VV | 2 | 2 | True | 0 | ROZPOCET
| VV |  | "km 191,201 - 191,224 Pp" 39 |  | 39 | [12 empty] | VV | 2 | 2 | True | 0 | ROZPOCET
| VV |  | "km 191,202 - 191,224 Lp" 38 |  | 38 | [12 empty] | VV | 2 | 2 | True | 0 | ROZPOCET
| VV |  | "km 191,250 - 191,348 Pp" 160 |  | 160 | [12 empty] | VV | 2 | 2 | True | 0 | ROZPOCET
| VV |  | "km 191,250 - 191,367 Lp" 192 |  | 192 | [12 empty] | VV | 2 | 2 | True | 0 | ROZPOCET
| VV |  | "km 192,949 - 193,313 Lp" 596 |  | 596 | [12 empty] | VV | 2 | 2 | True | 0 | ROZPOCET
| VV |  | "km 192,949 - 193,544 Pp" 974 |  | 974 | [12 empty] | VV | 2 | 2 | True | 0 | ROZPOCET
| VV |  | "km 193,322 - 193,702 Lp" 622 |  | 622 | [12 empty] | VV | 2 | 2 | True | 0 | ROZPOCET
| VV |  | "km 193,571 - 193,944 Pp" 612 |  | 612 | [12 empty] | VV | 2 | 2 | True | 0 | ROZPOCET
| VV |  | "km 193,729 - 193,780 Lp" 84 |  | 84 | [12 empty] | VV | 2 | 2 | True | 0 | ROZPOCET
| VV |  | "km 193,806 - 193,944 Lp" 226 |  | 226 | [12 empty] | VV | 2 | 2 | True | 0 | ROZPOCET
| VV |  | "km 193,974 - 194,042 Lp" 112 |  | 112 | [12 empty] | VV | 2 | 2 | True | 0 | ROZPOCET
| VV |  | "km 193,974 - 194,118 Pp" 236 |  | 236 | [12 empty] | VV | 2 | 2 | True | 0 | ROZPOCET
| VV |  | "km 194,068 - 194,118 Lp" 82 |  | 82 | [12 empty] | VV | 2 | 2 | True | 0 | ROZPOCET
| VV |  | Součet |  | 8802 | [12 empty] | VV | 2 | 4 | True | 1 | ROZPOCET
13 | K | 5909031020 | Úprava GPK koleje směrové a výškové uspořádání pražce betonové | km | 1.484 |  | 0 |  |  | zákl. přenesená |  | 0 | 0 | 0 | 0 | 0 | 4 | K | 2 |  |  |  | ROZPOCET | 0 | 0 | 0 | 0 | 0 | 4 | 0 | 4 | 1567443223
| PP |  | Úprava GPK koleje směrové a výškové uspořádání pražce betonové | [14 empty] | PP | 2
| P |  | Poznámka k položce: úprava GPK v místech výměny pražců, štěrkového lože ( 2x průjezd ) a jednotlivých závad mimo opravované úseky ASP bude využita i pro práce v 1.SK Žabokliky | [14 empty] | P | 2
| VV |  | "km 187,201 - 187,250" 49/1000*2 |  | 0.098 | [12 empty] | VV | 2 | 2 | True | 0 | ROZPOCET
| VV |  | "km 196,241 - 196,293" 52/1000*2 |  | 0.104 | [12 empty] | VV | 2 | 2 | True | 0 | ROZPOCET
| VV |  | "km 196,200 - 196,241" 41/1000*2 |  | 0.082 | [12 empty] | VV | 2 | 2 | True | 0 | ROZPOCET
| VV |  | "napojení na stávající stav a odstranění závad" 1200/1000 |  | 1.2 | [12 empty] | VV | 2 | 2 | True | 0 | ROZPOCET
| VV |  | Součet |  | 1.484 | [12 empty] | VV | 2 | 4 | True | 1 | ROZPOCET
14 | K | 5909050010 | Stabilizace kolejového lože koleje nově zřízeného nebo čistého | km | 0.142 |  | 0 |  |  | zákl. přenesená |  | 0 | 0 | 0 | 0 | 0 | 4 | K | 2 |  |  |  | ROZPOCET | 0 | 0 | 0 | 0 | 0 | 4 | 0 | 4 | 1667616885
| PP |  | Stabilizace kolejového lože koleje nově zřízeného nebo čistého | [14 empty] | PP | 2
| P |  | Poznámka k položce: stabilizace v rámci úpravy GPK | [14 empty] | P | 2
| VV |  | "km 187,201 - 187,250" 49/1000 |  | 0.049 | [12 empty] | VV | 2 | 2 | True | 0 | ROZPOCET
| VV |  | "km 196,241 - 196,293" 52/1000 |  | 0.052 | [12 empty] | VV | 2 | 2 | True | 0 | ROZPOCET
| VV |  | "km 196,200 - 196,241" 41/1000 |  | 0.041 | [12 empty] | VV | 2 | 2 | True | 0 | ROZPOCET
| VV |  | Součet |  | 0.142 | [12 empty] | VV | 2 | 4 | True | 1 | ROZPOCET
15 | K | 5909050020 | Stabilizace kolejového lože koleje stávajícího | km | 1.2 |  | 0 |  |  | zákl. přenesená |  | 0 | 0 | 0 | 0 | 0 | 4 | K | 2 |  |  |  | ROZPOCET | 0 | 0 | 0 | 0 | 0 | 4 | 0 | 4 | 617917946
| PP |  | Stabilizace kolejového lože koleje stávajícího | [14 empty] | PP | 2
| P |  | Poznámka k položce: stabilizace v rámci úpravy GPK | [14 empty] | P | 2
| VV |  | "napojení na stávající stav a odstranění závad" 1200/1000 |  | 1.2 | [12 empty] | VV | 2 | 2 | True | 1 | ROZPOCET
16 | K | 5910020030 | Svařování kolejnic termitem plný předehřev standardní spára svar sériový tv. S49 | svar | 46 |  | 0 |  |  | zákl. přenesená |  | 0 | 0 | 0 | 0 | 0 | 4 | K | 2 |  |  |  | ROZPOCET | 0 | 0 | 0 | 0 | 0 | 4 | 0 | 4 | 1086810974
| PP |  | Svařování kolejnic termitem plný předehřev standardní spára svar sériový tv. S49 | [14 empty] | PP | 2
| P |  | Poznámka k položce: montážní svary | [14 empty] | P | 2
| VV |  | "km 187,623 Pp" 1 |  | 1 | [12 empty] | VV | 2 | 2 | True | 0 | ROZPOCET
| VV |  | "km 188,241 Lp" 1 |  | 1 | [12 empty] | VV | 2 | 2 | True | 0 | ROZPOCET
| VV |  | "km 188,381 Pp" 1 |  | 1 | [12 empty] | VV | 2 | 2 | True | 0 | ROZPOCET
| VV |  | "km 188,701 Pp" 1 |  | 1 | [12 empty] | VV | 2 | 2 | True | 0 | ROZPOCET
| VV |  | "km 190,850 a 190,870 Lp" 2 |  | 2 | [12 empty] | VV | 2 | 2 | True | 0 | ROZPOCET
| VV |  | "km 190,897 a 190,917 Pp" 2 |  | 2 | [12 empty] | VV | 2 | 2 | True | 0 | ROZPOCET
| VV |  | "km 190,980 a 191,002 Pp" 2 |  | 2 | [12 empty] | VV | 2 | 2 | True | 0 | ROZPOCET
| VV |  | "km 191,050 , 191,070 , 191,090 , 191,110 Lp" 4 |  | 4 | [12 empty] | VV | 2 | 2 | True | 0 | ROZPOCET
| VV |  | "km 191,175 , 191,195 , 191,202 Lp" 3 |  | 3 | [12 empty] | VV | 2 | 2 | True | 0 | ROZPOCET
| VV |  | "km 191,173 a 191,193 Pp" 2 |  | 2 | [12 empty] | VV | 2 | 2 | True | 0 | ROZPOCET
| VV |  | "km 191,224 , 191,244 , 191,250 Lp" 3 |  | 3 | [12 empty] | VV | 2 | 2 | True | 0 | ROZPOCET
| VV |  | "km 191,224 a 191,244 Pp" 2 |  | 2 | [12 empty] | VV | 2 | 2 | True | 0 | ROZPOCET
| VV |  | "km 191,348 , 191,368 , 191,385 Pp" 3 |  | 3 | [12 empty] | VV | 2 | 2 | True | 0 | ROZPOCET
| VV |  | "km 193,313 Lp" 1 |  | 1 | [12 empty] | VV | 2 | 2 | True | 0 | ROZPOCET
| VV |  | "km 193,544 a 193,564 Pp" 2 |  | 2 | [12 empty] | VV | 2 | 2 | True | 0 | ROZPOCET
| VV |  | "km 193,702, 193,722 , 193,729 Lp" 3 |  | 3 | [12 empty] | VV | 2 | 2 | True | 0 | ROZPOCET
| VV |  | "km 193,800 a 193,806 Lp" 2 |  | 2 | [12 empty] | VV | 2 | 2 | True | 0 | ROZPOCET
| VV |  | "km 193,944 , 193,964 , 193,974 Lp" 3 |  | 3 | [12 empty] | VV | 2 | 2 | True | 0 | ROZPOCET
| VV |  | "km 193,944 a 193,964 Pp" 2 |  | 2 | [12 empty] | VV | 2 | 2 | True | 0 | ROZPOCET
| VV |  | "km 194,062 a 194,068 Lp" 2 |  | 2 | [12 empty] | VV | 2 | 2 | True | 0 | ROZPOCET
| VV |  | "km 197,190 Lp" 1 |  | 1 | [12 empty] | VV | 2 | 2 | True | 0 | ROZPOCET
| VV |  | "km 197,672 Pp" 1 |  | 1 | [12 empty] | VV | 2 | 2 | True | 0 | ROZPOCET
| VV |  | "km 200,579 Pp" 1 |  | 1 | [12 empty] | VV | 2 | 2 | True | 0 | ROZPOCET
| VV |  | "km 201,505 Pp" 1 |  | 1 | [12 empty] | VV | 2 | 2 | True | 0 | ROZPOCET
| VV |  | Součet |  | 46 | [12 empty] | VV | 2 | 4 | True | 1 | ROZPOCET
17 | K | 5910020130 | Svařování kolejnic termitem plný předehřev standardní spára svar jednotlivý tv. S49 | svar | 18 |  | 0 |  |  | zákl. přenesená |  | 0 | 0 | 0 | 0 | 0 | 4 | K | 2 |  |  |  | ROZPOCET | 0 | 0 | 0 | 0 | 0 | 4 | 0 | 4 | -1288869846
| PP |  | Svařování kolejnic termitem plný předehřev standardní spára svar jednotlivý tv. S49 | [14 empty] | PP | 2
| P |  | Poznámka k položce: závěrné svary | [14 empty] | P | 2
| VV |  | "km 187,626 Pp" 1 |  | 1 | [12 empty] | VV | 2 | 2 | True | 0 | ROZPOCET
| VV |  | "km 188,244 Lp" 1 |  | 1 | [12 empty] | VV | 2 | 2 | True | 0 | ROZPOCET
| VV |  | "km 188,384 Pp" 1 |  | 1 | [12 empty] | VV | 2 | 2 | True | 0 | ROZPOCET
| VV |  | "km 188,704 Pp" 1 |  | 1 | [12 empty] | VV | 2 | 2 | True | 0 | ROZPOCET
| VV |  | "km 190,876 Lp" 1 |  | 1 | [12 empty] | VV | 2 | 2 | True | 0 | ROZPOCET
| VV |  | "km 190,927 Pp" 1 |  | 1 | [12 empty] | VV | 2 | 2 | True | 0 | ROZPOCET
| VV |  | "km 191,126 Lp" 1 |  | 1 | [12 empty] | VV | 2 | 2 | True | 0 | ROZPOCET
| VV |  | "km 191,201 Pp" 1 |  | 1 | [12 empty] | VV | 2 | 2 | True | 0 | ROZPOCET
| VV |  | "km 191,250 Pp" 1 |  | 1 | [12 empty] | VV | 2 | 2 | True | 0 | ROZPOCET
| VV |  | "km 193,322 Lp" 1 |  | 1 | [12 empty] | VV | 2 | 2 | True | 0 | ROZPOCET
| VV |  | "km 193,571 Pp" 1 |  | 1 | [12 empty] | VV | 2 | 2 | True | 0 | ROZPOCET
| VV |  | "km 193,780 Lp" 1 |  | 1 | [12 empty] | VV | 2 | 2 | True | 0 | ROZPOCET
| VV |  | "km 193,974 Pp" 1 |  | 1 | [12 empty] | VV | 2 | 2 | True | 0 | ROZPOCET
| VV |  | "km 194,042 Lp" 1 |  | 1 | [12 empty] | VV | 2 | 2 | True | 0 | ROZPOCET
| VV |  | "km 197,193 Lp" 1 |  | 1 | [12 empty] | VV | 2 | 2 | True | 0 | ROZPOCET
| VV |  | "km 197,675 Pp" 1 |  | 1 | [12 empty] | VV | 2 | 2 | True | 0 | ROZPOCET
| VV |  | "km 200,587 Pp"1 |  | 1 | [12 empty] | VV | 2 | 2 | True | 0 | ROZPOCET
| VV |  | "km 201,508 Pp" 1 |  | 1 | [12 empty] | VV | 2 | 2 | True | 0 | ROZPOCET
| VV |  | Součet |  | 18 | [12 empty] | VV | 2 | 4 | True | 1 | ROZPOCET
18 | K | 5910035030 | Dosažení dovolené upínací teploty v BK prodloužením kolejnicového pásu v koleji tv. S49 | svar | 18 |  | 0 |  |  | zákl. přenesená |  | 0 | 0 | 0 | 0 | 0 | 4 | K | 2 |  |  |  | ROZPOCET | 0 | 0 | 0 | 0 | 0 | 4 | 0 | 4 | -414787630
| PP |  | Dosažení dovolené upínací teploty v BK prodloužením kolejnicového pásu v koleji tv. S49 | [14 empty] | PP | 2
| P |  | Poznámka k položce: napínání závěrných svarů | [14 empty] | P | 2
| VV |  | "km 187,626 Pp" 1 |  | 1 | [12 empty] | VV | 2 | 2 | True | 0 | ROZPOCET
| VV |  | "km 188,244 Lp" 1 |  | 1 | [12 empty] | VV | 2 | 2 | True | 0 | ROZPOCET
| VV |  | "km 188,384 Pp" 1 |  | 1 | [12 empty] | VV | 2 | 2 | True | 0 | ROZPOCET
| VV |  | "km 188,704 Pp" 1 |  | 1 | [12 empty] | VV | 2 | 2 | True | 0 | ROZPOCET
| VV |  | "km 190,876 Lp" 1 |  | 1 | [12 empty] | VV | 2 | 2 | True | 0 | ROZPOCET
| VV |  | "km 190,927 Pp" 1 |  | 1 | [12 empty] | VV | 2 | 2 | True | 0 | ROZPOCET
| VV |  | "km 191,126 Lp" 1 |  | 1 | [12 empty] | VV | 2 | 2 | True | 0 | ROZPOCET
| VV |  | "km 191,201 Pp" 1 |  | 1 | [12 empty] | VV | 2 | 2 | True | 0 | ROZPOCET
| VV |  | "km 191,250 Pp" 1 |  | 1 | [12 empty] | VV | 2 | 2 | True | 0 | ROZPOCET
| VV |  | "km 193,322 Lp" 1 |  | 1 | [12 empty] | VV | 2 | 2 | True | 0 | ROZPOCET
| VV |  | "km 193,571 Pp" 1 |  | 1 | [12 empty] | VV | 2 | 2 | True | 0 | ROZPOCET
| VV |  | "km 193,780 Lp" 1 |  | 1 | [12 empty] | VV | 2 | 2 | True | 0 | ROZPOCET
| VV |  | "km 193,974 Pp" 1 |  | 1 | [12 empty] | VV | 2 | 2 | True | 0 | ROZPOCET
| VV |  | "km 194,042 Lp" 1 |  | 1 | [12 empty] | VV | 2 | 2 | True | 0 | ROZPOCET
| VV |  | "km 197,193 Lp" 1 |  | 1 | [12 empty] | VV | 2 | 2 | True | 0 | ROZPOCET
| VV |  | "km 197,675 Pp" 1 |  | 1 | [12 empty] | VV | 2 | 2 | True | 0 | ROZPOCET
| VV |  | "km 200,587 Pp"1 |  | 1 | [12 empty] | VV | 2 | 2 | True | 0 | ROZPOCET
| VV |  | "km 201,508 Pp" 1 |  | 1 | [12 empty] | VV | 2 | 2 | True | 0 | ROZPOCET
| VV |  | Součet |  | 18 | [12 empty] | VV | 2 | 4 | True | 1 | ROZPOCET
19 | K | 5910040220 | Umožnění volné dilatace kolejnice bez demontáže nebo montáže upevňovadel s osazením a odstraněním kluzných podložek rozdělení pražců "d" | m | 1854 |  | 0 |  |  | zákl. přenesená |  | 0 | 0 | 0 | 0 | 0 | 4 | K | 2 |  |  |  | ROZPOCET | 0 | 0 | 0 | 0 | 0 | 4 | 0 | 4 | -1619189260
| PP |  | Umožnění volné dilatace kolejnice bez demontáže nebo montáže upevňovadel s osazením a odstraněním kluzných podložek rozdělení pražců "d" | [14 empty] | PP | 2
| P |  | Poznámka k položce: úprava UT BK | [14 empty] | P | 2
| VV |  | "km 187,573 - 187,676 Pp" 103 |  | 103 | [12 empty] | VV | 2 | 2 | True | 0 | ROZPOCET
| VV |  | "km 188,191 - 188,294 Lp" 103 |  | 103 | [12 empty] | VV | 2 | 2 | True | 0 | ROZPOCET
| VV |  | "km 190,800 - 190,926 Lp" 126 |  | 126 | [12 empty] | VV | 2 | 2 | True | 0 | ROZPOCET
| VV |  | "km 190,847 - 191,052 Pp" 205 |  | 205 | [12 empty] | VV | 2 | 2 | True | 0 | ROZPOCET
| VV |  | "km 191,000 - 191,300 Lp" 300 |  | 300 | [12 empty] | VV | 2 | 2 | True | 0 | ROZPOCET
| VV |  | "km 191,123 - 191,435 Pp" 312 |  | 312 | [12 empty] | VV | 2 | 2 | True | 0 | ROZPOCET
| VV |  | "km 193,263 - 193,372 Lp" 109 |  | 109 | [12 empty] | VV | 2 | 2 | True | 0 | ROZPOCET
| VV |  | "km 193,652 - 194,118 Lp" 466 |  | 466 | [12 empty] | VV | 2 | 2 | True | 0 | ROZPOCET
| VV |  | "km 193,894 - 194,024 Pp" 130 |  | 130 | [12 empty] | VV | 2 | 2 | True | 0 | ROZPOCET
| VV |  | Součet |  | 1854 | [12 empty] | VV | 2 | 4 | True | 1 | ROZPOCET
20 | K | 5910040320 | Umožnění volné dilatace kolejnice demontáž upevňovadel s osazením kluzných podložek rozdělení pražců "d" | m | 206 |  | 0 |  |  | zákl. přenesená |  | 0 | 0 | 0 | 0 | 0 | 4 | K | 2 |  |  |  | ROZPOCET | 0 | 0 | 0 | 0 | 0 | 4 | 0 | 4 | -792782131
| PP |  | Umožnění volné dilatace kolejnice demontáž upevňovadel s osazením kluzných podložek rozdělení pražců "d" | [14 empty] | PP | 2
| P |  | Poznámka k položce: úprava UT BK | [14 empty] | P | 2
| VV |  | "km 188,331 - 188,434 Pp" 103 |  | 103 | [12 empty] | VV | 2 | 2 | True | 0 | ROZPOCET
| VV |  | "km 188,651 - 188,754 Pp" 103 |  | 103 | [12 empty] | VV | 2 | 2 | True | 0 | ROZPOCET
| VV |  | Součet |  | 206 | [12 empty] | VV | 2 | 4 | True | 1 | ROZPOCET
21 | K | 5910040330 | Umožnění volné dilatace kolejnice demontáž upevňovadel s osazením kluzných podložek rozdělení pražců "u" | m | 417 |  | 0 | Sborník UOŽI 01 2021 |  | zákl. přenesená |  | 0 | 0 | 0 | 0 | 0 | 4 | K | 2 |  |  |  | ROZPOCET | 0 | 0 | 0 | 0 | 0 | 4 | 0 | 4 | 1506593505
| PP |  | Umožnění volné dilatace kolejnice demontáž upevňovadel s osazením kluzných podložek rozdělení pražců "u". Poznámka: 1. V cenách jsou započteny náklady na uvolnění, demontáž a rovnoměrné prodloužení nebo zkrácení kolejnice, vyznačení značek a vedení dokumentace. 2. V cenách nejsou obsaženy náklady na demontáž kolejnicových spojek. | [14 empty] | PP | 2
| PSC |  | Poznámka k souboru cen: 1. V cenách jsou započteny náklady na uvolnění, demontáž a rovnoměrné prodloužení nebo zkrácení kolejnice, vyznačení značek a vedení dokumentace. 2. V cenách nejsou obsaženy náklady na demontáž kolejnicových spojek. | [14 empty] | PSC | 2
| P |  | Poznámka k položce: úprava UT BK | [14 empty] | P | 2
| VV |  | "km 197,140 - 197,243 Lp" 103 |  | 103 | [12 empty] | VV | 2 | 2 | True | 0 | ROZPOCET
| VV |  | "km 197,622 - 197,725 Pp" 103 |  | 103 | [12 empty] | VV | 2 | 2 | True | 0 | ROZPOCET
| VV |  | "km 200,529 - 200,637 Pp" 108 |  | 108 | [12 empty] | VV | 2 | 2 | True | 0 | ROZPOCET
| VV |  | "km 201,455 - 201,558 Pp" 103 |  | 103 | [12 empty] | VV | 2 | 2 | True | 0 | ROZPOCET
| VV |  | Součet |  | 417 | [12 empty] | VV | 2 | 4 | True | 1 | ROZPOCET
22 | K | 5910040420 | Umožnění volné dilatace kolejnice montáž upevňovadel s odstraněním kluzných podložek rozdělení pražců "d" | m | 206 |  | 0 |  |  | zákl. přenesená |  | 0 | 0 | 0 | 0 | 0 | 4 | K | 2 |  |  |  | ROZPOCET | 0 | 0 | 0 | 0 | 0 | 4 | 0 | 4 | -782496358
| PP |  | Umožnění volné dilatace kolejnice montáž upevňovadel s odstraněním kluzných podložek rozdělení pražců "d" | [14 empty] | PP | 2
| P |  | Poznámka k položce: úprava UT BK | [14 empty] | P | 2
| VV |  | "km 188,331 - 188,434 Pp" 103 |  | 103 | [12 empty] | VV | 2 | 2 | True | 0 | ROZPOCET
| VV |  | "km 188,651 - 188,754 Pp" 103 |  | 103 | [12 empty] | VV | 2 | 2 | True | 0 | ROZPOCET
| VV |  | Součet |  | 206 | [12 empty] | VV | 2 | 4 | True | 1 | ROZPOCET
23 | K | 5910040430 | Umožnění volné dilatace kolejnice montáž upevňovadel s odstraněním kluzných podložek rozdělení pražců "u" | m | 417 |  | 0 | Sborník UOŽI 01 2021 |  | zákl. přenesená |  | 0 | 0 | 0 | 0 | 0 | 4 | K | 2 |  |  |  | ROZPOCET | 0 | 0 | 0 | 0 | 0 | 4 | 0 | 4 | -2068984692
| PP |  | Umožnění volné dilatace kolejnice montáž upevňovadel s odstraněním kluzných podložek rozdělení pražců "u". Poznámka: 1. V cenách jsou započteny náklady na uvolnění, demontáž a rovnoměrné prodloužení nebo zkrácení kolejnice, vyznačení značek a vedení dokumentace. 2. V cenách nejsou obsaženy náklady na demontáž kolejnicových spojek. | [14 empty] | PP | 2
| PSC |  | Poznámka k souboru cen: 1. V cenách jsou započteny náklady na uvolnění, demontáž a rovnoměrné prodloužení nebo zkrácení kolejnice, vyznačení značek a vedení dokumentace. 2. V cenách nejsou obsaženy náklady na demontáž kolejnicových spojek. | [14 empty] | PSC | 2
| P |  | Poznámka k položce: úprava UT BK | [14 empty] | P | 2
| VV |  | "km 197,140 - 197,243 Lp" 103 |  | 103 | [12 empty] | VV | 2 | 2 | True | 0 | ROZPOCET
| VV |  | "km 197,622 - 197,725 Pp" 103 |  | 103 | [12 empty] | VV | 2 | 2 | True | 0 | ROZPOCET
| VV |  | "km 200,529 - 200,637 Pp" 108 |  | 108 | [12 empty] | VV | 2 | 2 | True | 0 | ROZPOCET
| VV |  | "km 201,455 - 201,558 Pp" 103 |  | 103 | [12 empty] | VV | 2 | 2 | True | 0 | ROZPOCET
| VV |  | Součet |  | 417 | [12 empty] | VV | 2 | 4 | True | 1 | ROZPOCET
| D | OST | Ostatní |  |  |  | 0 |  |  |  |  | 0 |  | 421.9538 |  | 0 | 4 | D | 0 |  |  |  | ROZPOCET | [6 empty] | 0
24 | K | 9901000500 | Doprava obousměrná (např. dodávek z vlastních zásob zhotovitele nebo objednatele nebo výzisku) mechanizací o nosnosti do 3,5 t elektrosoučástek, montážního materiálu, kameniva, písku, dlažebních kostek, suti, atd. do 60 km | kus | 1 |  | 0 |  |  | zákl. přenesená |  | 0 | 0 | 0 | 0 | 0 | 512 | K | 1 |  |  |  | ROZPOCET | 0 | 0 | 0 | 0 | 0 | 4 | 0 | 512 | 321239936
| PP |  | Doprava obousměrná (např. dodávek z vlastních zásob zhotovitele nebo objednatele nebo výzisku) mechanizací o nosnosti do 3,5 t elektrosoučástek, montážního materiálu, kameniva, písku, dlažebních kostek, suti, atd. do 60 km | [14 empty] | PP | 1
| P |  | Poznámka k položce: převoz pryžových a PE podložek na skládku | [14 empty] | P | 1
25 | K | 9902100100 | Doprava obousměrná (např. dodávek z vlastních zásob zhotovitele nebo objednatele nebo výzisku) mechanizací o nosnosti přes 3,5 t sypanin (kameniva, písku, suti, dlažebních kostek, atd.) do 10 km | t | 24.803 |  | 0 |  |  | zákl. přenesená |  | 0 | 0 | 0 | 0 | 0 | 512 | K | 1 |  |  |  | ROZPOCET | 0 | 0 | 0 | 0 | 0 | 4 | 0 | 512 | -1685761048
| PP |  | Doprava obousměrná (např. dodávek z vlastních zásob zhotovitele nebo objednatele nebo výzisku) mechanizací o nosnosti přes 3,5 t sypanin (kameniva, písku, suti, dlažebních kostek, atd.) do 10 km | [14 empty] | PP | 1
| P |  | Poznámka k položce: převoz vyměněných kompletů ŽS3 a pryžových podložek z místa stavby do žst.Žabokliky | [14 empty] | P | 1
| VV |  | "komplet ŽS3" 19662*1,18/1000 |  | 23.201 | [12 empty] | VV | 1 | 2 | True | 0 | ROZPOCET
| VV |  | "podložka pryžová" 9831*0,163/1000 |  | 1.602 | [12 empty] | VV | 1 | 2 | True | 0 | ROZPOCET
| VV |  | Součet |  | 24.803 | [12 empty] | VV | 1 | 4 | True | 1 | ROZPOCET
26 | M | 5958128010 | Komplety ŽS 4 (šroub RS 1, matice M 24, podložka Fe6, svěrka ŽS4) | kus | 19662 |  | 0 |  |  | zákl. přenesená |  | 0 | 0.00123 | 24.1843 | 0 | 0 | 512 | M | 1 |  |  |  | ROZPOCET | 0 | 0 | 0 | 0 | 0 | 4 | 0 | 512 | -126376404
| PP |  | Komplety ŽS 4 (šroub RS 1, matice M 24, podložka Fe6, svěrka ŽS4) | [14 empty] | PP | 1
| VV |  | "komplety měněné samostatně - 8802 úl.ploch" 8802*2 |  | 17604 | [12 empty] | VV | 1 | 2 | True | 0 | ROZPOCET
| VV |  | "komplety v rámci výměny kolejnic - 707 pražců jednostranně" 707*2 |  | 1414 | [12 empty] | VV | 1 | 2 | True | 0 | ROZPOCET
| VV |  | "komplety na nově vkládané pražce - 161 ks pražců" 161*4 |  | 644 | [12 empty] | VV | 1 | 2 | True | 0 | ROZPOCET
| VV |  | Součet |  | 19662 | [12 empty] | VV | 1 | 4 | True | 1 | ROZPOCET
27 | M | 5957201010 | NEOCEŇOVAT! Kolejnice užité tv. S49 | m | 502 |  | 0 | Sborník UOŽI 01 2021 |  | zákl. přenesená |  | 0 | 0 | 0 | 0 | 0 | 512 | M | 1 |  |  |  | ROZPOCET | 0 | 0 | 0 | 0 | 0 | 4 | 0 | 512 | -1262939764
| PP |  | NEOCEŇOVAT! Kolejnice užité tv. S49 | [14 empty] | PP | 1
| P |  | Poznámka k položce: NEOCEŇOVAT! Materiál dodá zadavatel ze svých zásob | [14 empty] | P | 1
28 | M | 5956213040 | NEOCEŇOVAT! Pražec betonový příčný vystrojený užitý SB6 | kus | 162 |  | 0 | Sborník UOŽI 01 2021 |  | zákl. přenesená |  | 0 | 0 | 0 | 0 | 0 | 512 | M | 1 |  |  |  | ROZPOCET | 0 | 0 | 0 | 0 | 0 | 4 | 0 | 512 | -1067844725
| PP |  | NEOCEŇOVAT! Pražec betonový příčný vystrojený užitý SB6 | [14 empty] | PP | 1
| P |  | Poznámka k položce: NEOCEŇOVAT! Materiál dodá zadavatel ze svých zásob | [14 empty] | P | 1
29 | M | 5958158005 | Podložka pryžová pod patu kolejnice S49 183/126/6 | kus | 9831 |  | 0 |  |  | zákl. přenesená |  | 0 | 0.00018 | 1.7696 | 0 | 0 | 512 | M | 1 |  |  |  | ROZPOCET | 0 | 0 | 0 | 0 | 0 | 4 | 0 | 512 | -1063633443
| PP |  | Podložka pryžová pod patu kolejnice S49 183/126/6 | [14 empty] | PP | 1
| VV |  | "pryžové podložky měněné samostatně - 8802 úl.ploch" 8802 |  | 8802 | [12 empty] | VV | 1 | 2 | True | 0 | ROZPOCET
| VV |  | "pryžové podložky v rámci výměny kolejnic - 707 pražců jednostranně" 707 |  | 707 | [12 empty] | VV | 1 | 2 | True | 0 | ROZPOCET
| VV |  | "pryžové podložky na nově vkládané pražce - 161 ks pražců" 161*2 |  | 322 | [12 empty] | VV | 1 | 2 | True | 0 | ROZPOCET
| VV |  | Součet |  | 9831 | [12 empty] | VV | 1 | 4 | True | 1 | ROZPOCET
30 | M | 5955101005 | Kamenivo drcené štěrk frakce 31,5/63 třídy min. BII | t | 396 |  | 0 |  |  | zákl. přenesená |  | 0 | 1 | 396 | 0 | 0 | 512 | M | 1 |  |  |  | ROZPOCET | 0 | 0 | 0 | 0 | 0 | 4 | 0 | 512 | -2016159099
| PP |  | Kamenivo drcené štěrk frakce 31,5/63 třídy min. BII | [14 empty] | PP | 1
| VV |  | "štěrk doplnění" 240*1,65 |  | 396 | [12 empty] | VV | 1 | 2 | True | 0 | ROZPOCET
| VV |  | Součet |  | 396 | [12 empty] | VV | 1 | 4 | True | 1 | ROZPOCET
31 | K | 9902100500 | Doprava obousměrná (např. dodávek z vlastních zásob zhotovitele nebo objednatele nebo výzisku) mechanizací o nosnosti přes 3,5 t sypanin (kameniva, písku, suti, dlažebních kostek, atd.) do 60 km | t | 200.451 |  | 0 |  |  | zákl. přenesená |  | 0 | 0 | 0 | 0 | 0 | 512 | K | 1 |  |  |  | ROZPOCET | 0 | 0 | 0 | 0 | 0 | 4 | 0 | 512 | -1549888127
| PP |  | Doprava obousměrná (např. dodávek z vlastních zásob zhotovitele nebo objednatele nebo výzisku) mechanizací o nosnosti přes 3,5 t sypanin (kameniva, písku, suti, dlažebních kostek, atd.) do 60 km | [14 empty] | PP | 1
| P |  | Poznámka k položce: doprava výzisku štěrkového lože na skládku | [14 empty] | P | 1
| VV |  | "km 187,201 - 187,250" ((49*3,4*0,3) - (81*0,126))*1,8 |  | 71.593 | [12 empty] | VV | 1 | 2 | True | 0 | ROZPOCET
| VV |  | "km 196,241 - 196,293" ((52*3,4*0,3) - ( 80*0,126))*1,8 |  | 77.328 | [12 empty] | VV | 1 | 2 | True | 0 | ROZPOCET
| VV |  | "km 196,200 - 196,241" ((41*3,4*0,3) - 13,192)*1,8 |  | 51.53 | [12 empty] | VV | 1 | 2 | True | 0 | ROZPOCET
| VV |  | Součet |  | 200.451 | [12 empty] | VV | 1 | 4 | True | 1 | ROZPOCET
32 | K | 9902200100 | Doprava obousměrná (např. dodávek z vlastních zásob zhotovitele nebo objednatele nebo výzisku) mechanizací o nosnosti přes 3,5 t objemnějšího kusového materiálu (prefabrikátů, stožárů, výhybek, rozvaděčů, vybouraných hmot atd.) do 10 km | t | 38.214 |  | 0 |  |  | zákl. přenesená |  | 0 | 0 | 0 | 0 | 0 | 512 | K | 1 |  |  |  | ROZPOCET | 0 | 0 | 0 | 0 | 0 | 4 | 0 | 512 | 7377004
| PP |  | Doprava obousměrná (např. dodávek z vlastních zásob zhotovitele nebo objednatele nebo výzisku) mechanizací o nosnosti přes 3,5 t objemnějšího kusového materiálu (prefabrikátů, stožárů, výhybek, rozvaděčů, vybouraných hmot atd.) do 10 km | [14 empty] | PP | 1
| P |  | Poznámka k položce: svoz vyměněných kolejnic a dřevěných pražců z místa stavby na mezideponii v žst.Žabokliky | [14 empty] | P | 1
| VV |  | "kolejnice S49 - vyměněné" 502*49,39/1000 |  | 24.794 | [12 empty] | VV | 1 | 2 | True | 0 | ROZPOCET
| VV |  | "dřevěné pražce - vyměněné" 162*0,109*760/1000 |  | 13.42 | [12 empty] | VV | 1 | 2 | True | 0 | ROZPOCET
| VV |  | Součet |  | 38.214 | [12 empty] | VV | 1 | 4 | True | 1 | ROZPOCET
33 | K | 9902200400 | Doprava obousměrná (např. dodávek z vlastních zásob zhotovitele nebo objednatele nebo výzisku) mechanizací o nosnosti přes 3,5 t objemnějšího kusového materiálu (prefabrikátů, stožárů, výhybek, rozvaděčů, vybouraných hmot atd.) do 40 km | t | 72.128 |  | 0 |  |  | zákl. přenesená |  | 0 | 0 | 0 | 0 | 0 | 512 | K | 1 |  |  |  | ROZPOCET | 0 | 0 | 0 | 0 | 0 | 4 | 0 | 512 | 693959745
| PP |  | Doprava obousměrná (např. dodávek z vlastních zásob zhotovitele nebo objednatele nebo výzisku) mechanizací o nosnosti přes 3,5 t objemnějšího kusového materiálu (prefabrikátů, stožárů, výhybek, rozvaděčů, vybouraných hmot atd.) do 40 km | [14 empty] | PP | 1
| P |  | Poznámka k položce: doprava kolejnic S49 a pražců SB6 ze složiště v žst.Lenešice na místo stavby | [14 empty] | P | 1
| VV |  | "kolejnice S49" 502*49,39/1000 |  | 24.794 | [12 empty] | VV | 1 | 2 | True | 0 | ROZPOCET
| VV |  | "pražce SB6/S49" 161*294/1000 |  | 47.334 | [12 empty] | VV | 1 | 2 | True | 0 | ROZPOCET
| VV |  | Součet |  | 72.128 | [12 empty] | VV | 1 | 4 | True | 1 | ROZPOCET
34 | K | 9902900100 | Naložení sypanin, drobného kusového materiálu, suti | t | 24.803 |  | 0 | Sborník UOŽI 01 2021 |  | zákl. přenesená |  | 0 | 0 | 0 | 0 | 0 | 512 | K | 1 |  |  |  | ROZPOCET | 0 | 0 | 0 | 0 | 0 | 4 | 0 | 512 | -1571186917
| PP |  | Naložení sypanin, drobného kusového materiálu, suti Poznámka: 1. Ceny jsou určeny pro nakládání materiálu v případech, kdy není naložení součástí dodávky materiálu nebo není uvedeno v popisu cen a pro nakládání z meziskládky.2. Ceny se použijí i pro nakládání materiálu z vlastních zásob objednatele. | [14 empty] | PP | 1
| PSC |  | Poznámka k souboru cen: 1. Ceny jsou určeny pro nakládání materiálu v případech, kdy není naložení součástí dodávky materiálu nebo není uvedeno v popisu cen a pro nakládání z meziskládky. 2. Ceny se použijí i pro nakládání materiálu z vlastních zásob objednatele. | [14 empty] | PSC | 1
| P |  | Poznámka k položce: naložení vyměněných kompletů ŽS3 a pryžových podložek | [14 empty] | P | 1
| VV |  | "komplet ŽS3" 19662*1,18/1000 |  | 23.201 | [12 empty] | VV | 1 | 2 | True | 0 | ROZPOCET
| VV |  | "podložka pryžová" 9831*0,163/1000 |  | 1.602 | [12 empty] | VV | 1 | 2 | True | 0 | ROZPOCET
| VV |  | Součet |  | 24.803 | [12 empty] | VV | 1 | 4 | True | 1 | ROZPOCET
35 | K | 9902900200 | Naložení objemnějšího kusového materiálu, vybouraných hmot | t | 110.342 |  | 0 |  |  | zákl. přenesená |  | 0 | 0 | 0 | 0 | 0 | 512 | K | 1 |  |  |  | ROZPOCET | 0 | 0 | 0 | 0 | 0 | 4 | 0 | 512 | -738271429
| PP |  | Naložení objemnějšího kusového materiálu, vybouraných hmot | [14 empty] | PP | 1
| P |  | Poznámka k položce: naložení užitých kolejnic S49 a pražců SB6/S49 ze zásob ST Most na složišti v žst.Lenešice naložení vyměněných kolejnic a pražců v místě stavby | [14 empty] | P | 1
| VV |  | "kolejnice S49 užité - pro výměnu" 502*49,39/1000 |  | 24.794 | [12 empty] | VV | 1 | 2 | True | 0 | ROZPOCET
| VV |  | "kolejnice S49 - vyměněné" 502*49,39/1000 |  | 24.794 | [12 empty] | VV | 1 | 2 | True | 0 | ROZPOCET
| VV |  | "pražce SB6/S49 - pro výměnu" 161*294/1000 |  | 47.334 | [12 empty] | VV | 1 | 2 | True | 0 | ROZPOCET
| VV |  | "dřevěné pražce - vyměněné" 162*0,109*760/1000 |  | 13.42 | [12 empty] | VV | 1 | 2 | True | 0 | ROZPOCET
| VV |  | Součet |  | 110.342 | [12 empty] | VV | 1 | 4 | True | 1 | ROZPOCET
36 | K | 9909000110 | Poplatek za uložení výzisku ze štěrkového lože nekontaminovaného | t | 200.451 |  | 0 |  |  | zákl. přenesená |  | 0 | 0 | 0 | 0 | 0 | 512 | K | 1 |  |  |  | ROZPOCET | 0 | 0 | 0 | 0 | 0 | 4 | 0 | 512 | -1478984900
| PP |  | Poplatek za uložení výzisku ze štěrkového lože nekontaminovaného | [14 empty] | PP | 1
| P |  | Poznámka k položce: skládkovné - štěrkové lože | [14 empty] | P | 1
| VV |  | "km 187,201 - 187,250" ((49*3,4*0,3) - (81*0,126))*1,8 |  | 71.593 | [12 empty] | VV | 1 | 2 | True | 0 | ROZPOCET
| VV |  | "km 196,241 - 196,293" ((52*3,4*0,3) - ( 80*0,126))*1,8 |  | 77.328 | [12 empty] | VV | 1 | 2 | True | 0 | ROZPOCET
| VV |  | "km 196,200 - 196,241" ((41*3,4*0,3) - 13,192)*1,8 |  | 51.53 | [12 empty] | VV | 1 | 2 | True | 0 | ROZPOCET
| VV |  | Součet |  | 200.451 | [12 empty] | VV | 1 | 4 | True | 1 | ROZPOCET
37 | K | 9909000400 | Poplatek za likvidaci plastových součástí | t | 1.631 |  | 0 |  |  | zákl. přenesená |  | 0 | 0 | 0 | 0 | 0 | 512 | K | 1 |  |  |  | ROZPOCET | 0 | 0 | 0 | 0 | 0 | 4 | 0 | 512 | -1738645492
| PP |  | Poplatek za likvidaci plastových součástí | [14 empty] | PP | 1
| P |  | Poznámka k položce: pryžové a PE podložky | [14 empty] | P | 1
| VV |  | "pryžové podložky" 9831*0,163/1000 |  | 1.602 | [12 empty] | VV | 1 | 2 | True | 0 | ROZPOCET
| VV |  | "PE podložky - 162 pražců" 162*0,09*2/1000 |  | 0.029 | [12 empty] | VV | 1 | 2 | True | 0 | ROZPOCET
| VV |  | Součet |  | 1.631 | [12 empty] | VV | 1 | 4 | True | 1 | ROZPOCET
| D | VRN | Vedlejší rozpočtové náklady |  |  |  | 0 |  |  |  |  | 0 |  | 0 |  | 0 | 5 | D | 0 |  |  |  | ROZPOCET | [6 empty] | 0

## Č32 - Žabokliky - 1.SK
[18 empty] | {74f2ab0f-06af-4d16-957d-57ced9e750a8} | [5 empty] | R65_32 | Kolejnice R65 užité | m | 19 | 2
2
| KRYCÍ LIST SOUPISU PRACÍ | [7 empty] | v --- níže se nacházejí doplnkové a pomocné údaje k sestavám --- v | [8 empty] | True
Zakázka:
Souvislá výměna kolejnic v obvodu Správy tratí Most pro r. 2022
Objekt:
O3 - TO Žatec
Soupis:
Č32 - Žabokliky - 1.SK
| KSO: |  |  |  |  | CC-CZ:
| Místo: |  | obvod správy tratí v Mostě |  |  | Datum: | 3. 3. 2022
| Zadavatel: |  |  |  |  | IČ: | 70994234
|  | SŽDC s.o., OŘ UNL, ST Most |  |  |  | DIČ: | CZ70994234
| Uchazeč: |  |  |  |  | IČ: | Vyplň údaj
|  | Vyplň údaj |  |  |  | DIČ: | Vyplň údaj
| Projektant: |  |  |  |  | IČ:
DIČ:
| Zpracovatel: |  |  |  |  | IČ:
DIČ:
Poznámka:
Opraveno pro opakované výběrové řízení dne 28.2.2022 ****************************************************** Soupis prací je sestaven s využitím Cenové soustavy ÚRS. Položky, které pochází z této cenové soustavy, jsou ve sloupci 'Cenová soustava' označeny popisem 'CS ÚRS' a úrovní příslušného kalendářního pololetí. Veškeré další informace vymezující popis a podmínky použití těchto položek z Cenové soustavy, které nejsou uvedeny přímo v soupisu prací, jsou neomezeně dálkově k dispozici na www.cs-urs.cz, sekce Cenové a technické podmínky.
| Cena bez DPH | [5 empty] | 0
|  |  | Základ daně |  |  | Sazba daně | Výše daně
| DPH | základní | 0 |  |  | 21% | 0
|  | snížená | 0 |  |  | 15% | 0
| DPH | zákl. přenesená | 0 |  |  | 21% | 0
|  | sníž. přenesená | 0 |  |  | 15% | 0
|  | nulová | 0 |  |  | 0% | 0
| Cena s DPH |  |  | v | CZK |  | 0
REKAPITULACE ČLENĚNÍ SOUPISU PRACÍ
Zakázka:
Souvislá výměna kolejnic v obvodu Správy tratí Most pro r. 2022
Objekt:
O3 - TO Žatec
Soupis:
Č32 - Žabokliky - 1.SK
Místo: |  |  | obvod správy tratí v Mostě |  |  | Datum: | 3. 3. 2022
Zadavatel: |  |  | SŽDC s.o., OŘ UNL, ST Most |  |  | Projektant:
Uchazeč: |  |  | Vyplň údaj |  |  | Zpracovatel:
Kód dílu - Popis | [6 empty] | Cena celkem [CZK]
Náklady zakázky celkem | [6 empty] | 0 | [11 empty] | -1
| HSV - Práce a dodávky HSV | [5 empty] | 0
| 5 - Komunikace pozemní | [5 empty] | 0
| OST - Ostatní | [5 empty] | 0
| VRN - Vedlejší rozpočtové náklady | [5 empty] | 0
SOUPIS PRACÍ
Zakázka:
Souvislá výměna kolejnic v obvodu Správy tratí Most pro r. 2022
Objekt:
O3 - TO Žatec
Soupis:
Č32 - Žabokliky - 1.SK
Místo: |  |  | obvod správy tratí v Mostě |  |  | Datum: | 3. 3. 2022
Zadavatel: |  |  | SŽDC s.o., OŘ UNL, ST Most |  |  | Projektant:
Uchazeč: |  |  | Vyplň údaj |  |  | Zpracovatel:
PČ | Typ | Kód | Popis | MJ | Množství | J.cena [CZK] | Cena celkem [CZK] | Cenová soustava |  | DPH | J. Nh [h] | Nh celkem [h] | J. hmotnost [t] | Hmotnost celkem [t] | J. suť [t] | Suť Celkem [t]
Náklady soupisu celkem | [6 empty] | 0 |  |  |  |  | 0 |  | 58.1974 |  | 0 |  | D | -1 | [15 empty] | 0
| D | HSV | Práce a dodávky HSV |  |  |  | 0 |  |  |  |  | 0 |  | 58.1974 |  | 0 | 1 | D | 0 |  |  |  | ROZPOCET | [11 empty] | 0
| D | 5 | Komunikace pozemní |  |  |  | 0 |  |  |  |  | 0 |  | 58.1974 |  | 0 | 1 | D | 1 |  |  |  | ROZPOCET | [11 empty] | 0
1 | K | 5905020010 | Oprava stezky strojně s odstraněním drnu a nánosu do 10 cm | m2 | 56.73 |  | 0 | Sborník UOŽI 01 2021 |  | zákl. přenesená |  | 0 | 0 | 0 | 0 | 0 | 4 | K | 2 |  |  |  | ROZPOCET | [5 empty] | 0 | 0 | 0 | 0 | 0 | 4 | 0 | 4 | -2074153205
| PP |  | Oprava stezky strojně s odstraněním drnu a nánosu do 10 cm. Poznámka: 1. V cenách jsou započteny náklady na odtěžení nánosu stezky a rozprostření výzisku na terén nebo naložení na dopravní prostředek a úprava povrchu stezky. | [14 empty] | PP | 2
| PSC |  | Poznámka k souboru cen: 1. V cenách jsou započteny náklady na odtěžení nánosu stezky a rozprostření výzisku na terén nebo naložení na dopravní prostředek a úprava povrchu stezky. | [14 empty] | PSC | 2
| P |  | Poznámka k položce: oprava stezky v místech výměny pražců v šíři 0,5 m | [14 empty] | P | 2
| VV |  | "stezka podél měněných pražců" 93*0,61*0,5*2 |  | 56.73 | [12 empty] | VV | 2 | 2 | True | 0 | ROZPOCET
| VV |  | Součet |  | 56.73 | [12 empty] | VV | 2 | 4 | True | 1 | ROZPOCET
2 | K | 5905080120 | Ojedinělé čištění KL včetně lavičky (pod ložnou plochou pražce) lože zapuštěné | m2 | 205.084 |  | 0 | Sborník UOŽI 01 2021 |  | zákl. přenesená |  | 0 | 0 | 0 | 0 | 0 | 4 | K | 2 |  |  |  | ROZPOCET | [5 empty] | 0 | 0 | 0 | 0 | 0 | 4 | 0 | 4 | 1367400327
| PP |  | Ojedinělé čištění KL včetně lavičky (pod ložnou plochou pražce) lože zapuštěné. Poznámka: 1. V cenách jsou započteny náklady na odstranění buřiny, rozkopání a pročištění KL ručně, přehození čistého kameniva a výzisku jeho rozprostření na terén nebo jeho naložení na dopravní prostředek, úpravu KL do profilu a případné snížení KL pod patou kolejnice.U čištění KL v celém profilu jsou v ceně započteny náklady na případné uvolnění, posun a dotažení pražce. 2. V cenách nejsou obsaženy náklady na podbití pražce, dodávku a doplnění kameniva. | [14 empty] | PP | 2
| PSC |  | Poznámka k souboru cen: 1. V cenách jsou započteny náklady na odstranění buřiny, rozkopání a pročištění KL ručně, přehození čistého kameniva a výzisku jeho rozprostření na terén nebo jeho naložení na dopravní prostředek, úpravu KL do profilu a případné snížení KL pod patou kolejnice.U čištění KL v celém profilu jsou v ceně započteny náklady na případné uvolnění, posun a dotažení pražce. 2. V cenách nejsou obsaženy náklady na podbití pražce, dodávku a doplnění kameniva. | [14 empty] | PSC | 2
| P |  | Poznámka k položce: pročištění štěrkového lože pouze v místech výměny pražců do hloubky max.10 cm pod pražec výziskem po pročištění štěrkového lože bude ve stanici upravena plocha po zrušených kolejích | [14 empty] | P | 2
| VV |  | "měněné příčné" 64*0,61*3,4 |  | 132.736 | [12 empty] | VV | 2 | 2 | True | 0 | ROZPOCET
| VV |  | "měněné výhybkové - středová část" 32,698 |  | 32.698 | [12 empty] | VV | 2 | 2 | True | 0 | ROZPOCET
| VV |  | "měněné výhybkové - srdcovková část" 39,65 |  | 39.65 | [12 empty] | VV | 2 | 2 | True | 0 | ROZPOCET
| VV |  | Součet |  | 205.084 | [12 empty] | VV | 2 | 4 | True | 1 | ROZPOCET
3 | K | 5905105030 | Doplnění KL kamenivem souvisle strojně v koleji | m3 | 15 |  | 0 | Sborník UOŽI 01 2021 |  | zákl. přenesená |  | 0 | 0 | 0 | 0 | 0 | 4 | K | 2 |  |  |  | ROZPOCET | [5 empty] | 0 | 0 | 0 | 0 | 0 | 4 | 0 | 4 | -2017503107
| PP |  | Doplnění KL kamenivem souvisle strojně v koleji. Poznámka: 1. V cenách jsou započteny náklady na doplnění kameniva ojediněle ručně vidlemi a/nebo souvisle strojně z výsypných vozů případně nakladačem. 2. V cenách nejsou obsaženy náklady na dodávku kameniva. | [14 empty] | PP | 2
| PSC |  | Poznámka k souboru cen: 1. V cenách jsou započteny náklady na doplnění kameniva ojediněle ručně vidlemi a/nebo souvisle strojně z výsypných vozů případně nakladačem. 2. V cenách nejsou obsaženy náklady na dodávku kameniva. | [14 empty] | PSC | 2
| P |  | Poznámka k položce: doplnění po pročištění ŠL | [14 empty] | P | 2
4 | K | 5905105040 | Doplnění KL kamenivem souvisle strojně ve výhybce | m3 | 15 |  | 0 | Sborník UOŽI 01 2021 |  | zákl. přenesená |  | 0 | 0 | 0 | 0 | 0 | 4 | K | 2 |  |  |  | ROZPOCET | [5 empty] | 0 | 0 | 0 | 0 | 0 | 4 | 0 | 4 | 726449757
| PP |  | Doplnění KL kamenivem souvisle strojně ve výhybce. Poznámka: 1. V cenách jsou započteny náklady na doplnění kameniva ojediněle ručně vidlemi a/nebo souvisle strojně z výsypných vozů případně nakladačem. 2. V cenách nejsou obsaženy náklady na dodávku kameniva. | [14 empty] | PP | 2
| PSC |  | Poznámka k souboru cen: 1. V cenách jsou započteny náklady na doplnění kameniva ojediněle ručně vidlemi a/nebo souvisle strojně z výsypných vozů případně nakladačem. 2. V cenách nejsou obsaženy náklady na dodávku kameniva. | [14 empty] | PSC | 2
| P |  | Poznámka k položce: doplnění po pročištění ŠL | [14 empty] | P | 2
5 | K | 5906035020 | Souvislá výměna pražců současně s výměnou nebo čištěním KL pražce dřevěné příčné vystrojené | kus | 33 |  | 0 | Sborník UOŽI 01 2021 |  | zákl. přenesená |  | 0 | 0 | 0 | 0 | 0 | 4 | K | 2 |  |  |  | ROZPOCET | [5 empty] | 0 | 0 | 0 | 0 | 0 | 4 | 0 | 4 | 1510603265
| PP |  | Souvislá výměna pražců současně s výměnou nebo čištěním KL pražce dřevěné příčné vystrojené. Poznámka: 1. V cenách jsou započteny náklady na demontáž upevňovadel, výměnu pražců, montáž upevňovadel. U nevystrojených a výhybkových pražců dřevěných vrtání otvorů pro vrtule. 2. V cenách nejsou obsaženy náklady na odstranění KL, rozrušení lavičky, podbití pražce, úpravu KL do profilu, snížení KL pod patou kolejnice, doplnění kameniva, dodávku materiálu, dopravu výzisku na skládku a skládkovné. | [14 empty] | PP | 2
| PSC |  | Poznámka k souboru cen: 1. V cenách jsou započteny náklady na demontáž upevňovadel, výměnu pražců, montáž upevňovadel. U nevystrojených a výhybkových pražců dřevěných vrtání otvorů pro vrtule. 2. V cenách nejsou obsaženy náklady na odstranění KL, rozrušení lavičky, podbití pražce, úpravu KL do profilu, snížení KL pod patou kolejnice, doplnění kameniva, dodávku materiálu, dopravu výzisku na skládku a skládkovné. | [14 empty] | PSC | 2
| P |  | Poznámka k položce: dřevěné pražce navazujících na společné za KV3 - celkem 27 ks ( vložit užité pražce SB6/S49 ) dřevěné pražce v 1.SK km 196,515 - celkem 6 ks ( vložit užité pražce SB6/R65 ) užité betonové pražce ze zásob ST Most | [14 empty] | P | 2
| VV |  | "dřevěné za KV3" 27 |  | 27 | [12 empty] | VV | 2 | 2 | True | 0 | ROZPOCET
| VV |  | "dřevěné v km 196,515" 6 |  | 6 | [12 empty] | VV | 2 | 2 | True | 0 | ROZPOCET
| VV |  | Součet |  | 33 | [12 empty] | VV | 2 | 4 | True | 1 | ROZPOCET
6 | K | 5906035030 | Souvislá výměna pražců současně s výměnou nebo čištěním KL pražce dřevěné výhybkové délky do 3 m | kus | 12 |  | 0 | Sborník UOŽI 01 2021 |  | zákl. přenesená |  | 0 | 0 | 0 | 0 | 0 | 4 | K | 2 |  |  |  | ROZPOCET | [5 empty] | 0 | 0 | 0 | 0 | 0 | 4 | 0 | 4 | 1173000689
| PP |  | Souvislá výměna pražců současně s výměnou nebo čištěním KL pražce dřevěné výhybkové délky do 3 m. Poznámka: 1. V cenách jsou započteny náklady na demontáž upevňovadel, výměnu pražců, montáž upevňovadel. U nevystrojených a výhybkových pražců dřevěných vrtání otvorů pro vrtule. 2. V cenách nejsou obsaženy náklady na odstranění KL, rozrušení lavičky, podbití pražce, úpravu KL do profilu, snížení KL pod patou kolejnice, doplnění kameniva, dodávku materiálu, dopravu výzisku na skládku a skládkovné. | [14 empty] | PP | 2
| PSC |  | Poznámka k souboru cen: 1. V cenách jsou započteny náklady na demontáž upevňovadel, výměnu pražců, montáž upevňovadel. U nevystrojených a výhybkových pražců dřevěných vrtání otvorů pro vrtule. 2. V cenách nejsou obsaženy náklady na odstranění KL, rozrušení lavičky, podbití pražce, úpravu KL do profilu, snížení KL pod patou kolejnice, doplnění kameniva, dodávku materiálu, dopravu výzisku na skládku a skládkovné. | [14 empty] | PSC | 2
| P |  | Poznámka k položce: v.č.12 pražec č.11, 16, 17, 18, 19, 20, 21, 22, 23, 24, 25, 26 | [14 empty] | P | 2
7 | K | 5906035040 | Souvislá výměna pražců současně s výměnou nebo čištěním KL pražce dřevěné výhybkové délky přes 3 do 4 m | kus | 14 |  | 0 | Sborník UOŽI 01 2021 |  | zákl. přenesená |  | 0 | 0 | 0 | 0 | 0 | 4 | K | 2 |  |  |  | ROZPOCET | [5 empty] | 0 | 0 | 0 | 0 | 0 | 4 | 0 | 4 | -1854326547
| PP |  | Souvislá výměna pražců současně s výměnou nebo čištěním KL pražce dřevěné výhybkové délky přes 3 do 4 m. Poznámka: 1. V cenách jsou započteny náklady na demontáž upevňovadel, výměnu pražců, montáž upevňovadel. U nevystrojených a výhybkových pražců dřevěných vrtání otvorů pro vrtule. 2. V cenách nejsou obsaženy náklady na odstranění KL, rozrušení lavičky, podbití pražce, úpravu KL do profilu, snížení KL pod patou kolejnice, doplnění kameniva, dodávku materiálu, dopravu výzisku na skládku a skládkovné. | [14 empty] | PP | 2
| PSC |  | Poznámka k souboru cen: 1. V cenách jsou započteny náklady na demontáž upevňovadel, výměnu pražců, montáž upevňovadel. U nevystrojených a výhybkových pražců dřevěných vrtání otvorů pro vrtule. 2. V cenách nejsou obsaženy náklady na odstranění KL, rozrušení lavičky, podbití pražce, úpravu KL do profilu, snížení KL pod patou kolejnice, doplnění kameniva, dodávku materiálu, dopravu výzisku na skládku a skládkovné. | [14 empty] | PSC | 2
| P |  | Poznámka k položce: v.č.12 pražec č.1, 32, 34, 35, 41, 42, 43, 44, 45, 46, 47, 48, 49, 50 | [14 empty] | P | 2
8 | K | 5906035050 | Souvislá výměna pražců současně s výměnou nebo čištěním KL pražce dřevěné výhybkové délky přes 4 do 5 m | kus | 3 |  | 0 | Sborník UOŽI 01 2021 |  | zákl. přenesená |  | 0 | 0 | 0 | 0 | 0 | 4 | K | 2 |  |  |  | ROZPOCET | [5 empty] | 0 | 0 | 0 | 0 | 0 | 4 | 0 | 4 | 460924161
| PP |  | Souvislá výměna pražců současně s výměnou nebo čištěním KL pražce dřevěné výhybkové délky přes 4 do 5 m. Poznámka: 1. V cenách jsou započteny náklady na demontáž upevňovadel, výměnu pražců, montáž upevňovadel. U nevystrojených a výhybkových pražců dřevěných vrtání otvorů pro vrtule. 2. V cenách nejsou obsaženy náklady na odstranění KL, rozrušení lavičky, podbití pražce, úpravu KL do profilu, snížení KL pod patou kolejnice, doplnění kameniva, dodávku materiálu, dopravu výzisku na skládku a skládkovné. | [14 empty] | PP | 2
| PSC |  | Poznámka k souboru cen: 1. V cenách jsou započteny náklady na demontáž upevňovadel, výměnu pražců, montáž upevňovadel. U nevystrojených a výhybkových pražců dřevěných vrtání otvorů pro vrtule. 2. V cenách nejsou obsaženy náklady na odstranění KL, rozrušení lavičky, podbití pražce, úpravu KL do profilu, snížení KL pod patou kolejnice, doplnění kameniva, dodávku materiálu, dopravu výzisku na skládku a skládkovné. | [14 empty] | PSC | 2
| P |  | Poznámka k položce: v.č.12 pražec č.51, 52, 53 | [14 empty] | P | 2
9 | M | 5958134040 | Součásti upevňovací kroužek pružný dvojitý Fe 6 | kus | 380 |  | 0 | Sborník UOŽI 01 2021 |  | zákl. přenesená |  | 0 | 9e-05 | 0.0342 | 0 | 0 | 8 | M | 2 |  |  |  | ROZPOCET | [5 empty] | 0 | 0 | 0 | 0 | 0 | 4 | 0 | 4 | 215168472
| PP |  | Součásti upevňovací kroužek pružný dvojitý Fe 6 | [14 empty] | PP | 2
| P |  | Poznámka k položce: v.č.12 - pod vrtule v měněných pražcích | [14 empty] | P | 2
10 | M | 5958134075 | Součásti upevňovací vrtule R1(145) | kus | 188 |  | 0 | Sborník UOŽI 01 2021 |  | zákl. přenesená |  | 0 | 0.00052 | 0.09776 | 0 | 0 | 8 | M | 2 |  |  |  | ROZPOCET | [5 empty] | 0 | 0 | 0 | 0 | 0 | 4 | 0 | 4 | -517261054
| PP |  | Součásti upevňovací vrtule R1(145) | [14 empty] | PP | 2
| P |  | Poznámka k položce: v.č.12 - měněné pražce | [14 empty] | P | 2
11 | M | 5958134080 | Součásti upevňovací vrtule R2 (160) | kus | 192 |  | 0 | Sborník UOŽI 01 2021 |  | zákl. přenesená |  | 0 | 0.00057 | 0.10944 | 0 | 0 | 8 | M | 2 |  |  |  | ROZPOCET | [5 empty] | 0 | 0 | 0 | 0 | 0 | 4 | 0 | 4 | -441071825
| PP |  | Součásti upevňovací vrtule R2 (160) | [14 empty] | PP | 2
| P |  | Poznámka k položce: v.č.12 - měněné pražce | [14 empty] | P | 2
12 | K | 5906035120 | Souvislá výměna pražců současně s výměnou nebo čištěním KL pražce betonové příčné vystrojené | kus | 31 |  | 0 | Sborník UOŽI 01 2021 |  | zákl. přenesená |  | 0 | 0 | 0 | 0 | 0 | 4 | K | 2 |  |  |  | ROZPOCET | [5 empty] | 0 | 0 | 0 | 0 | 0 | 4 | 0 | 4 | -1323656391
| PP |  | Souvislá výměna pražců současně s výměnou nebo čištěním KL pražce betonové příčné vystrojené. Poznámka: 1. V cenách jsou započteny náklady na demontáž upevňovadel, výměnu pražců, montáž upevňovadel. U nevystrojených a výhybkových pražců dřevěných vrtání otvorů pro vrtule. 2. V cenách nejsou obsaženy náklady na odstranění KL, rozrušení lavičky, podbití pražce, úpravu KL do profilu, snížení KL pod patou kolejnice, doplnění kameniva, dodávku materiálu, dopravu výzisku na skládku a skládkovné. | [14 empty] | PP | 2
| PSC |  | Poznámka k souboru cen: 1. V cenách jsou započteny náklady na demontáž upevňovadel, výměnu pražců, montáž upevňovadel. U nevystrojených a výhybkových pražců dřevěných vrtání otvorů pro vrtule. 2. V cenách nejsou obsaženy náklady na odstranění KL, rozrušení lavičky, podbití pražce, úpravu KL do profilu, snížení KL pod patou kolejnice, doplnění kameniva, dodávku materiálu, dopravu výzisku na skládku a skládkovné. | [14 empty] | PSC | 2
| P |  | Poznámka k položce: pražce SB5 navazující na měněné dřevěné za v.č.3 - celkem 17 ks ( vložit užité pražce SB6/S49 ) pražec SB6 u přechodového svaru S49/R65 - 1 ks ( vložit užitý pražec SB6/S49 ) pražce SB5 za KV12 směr 1.SK - celkem 13 ks ( vložit užité pražce SB6/S49 ) užité betonové pražce ze zásob ST Most | [14 empty] | P | 2
| VV |  | "SB6 u přechodového svaru" 1 |  | 1 | [12 empty] | VV | 2 | 2 | True | 0 | ROZPOCET
| VV | SB6_32 | Mezisoučet |  | 1 | [12 empty] | VV | 2 | 3 | True | 0 | ROZPOCET
| VV |  | "SB5 za KV3" 17 |  | 17 | [12 empty] | VV | 2 | 2 | True | 0 | ROZPOCET
| VV |  | "SB5 za KV 12" 13 |  | 13 | [12 empty] | VV | 2 | 2 | True | 0 | ROZPOCET
| VV | SB5_32 | Mezisoučet |  | 30 | [12 empty] | VV | 2 | 3 | True | 0 | ROZPOCET
| VV |  | Součet |  | 31 | [12 empty] | VV | 2 | 4 | True | 1 | ROZPOCET
13 | K | 5906052010 | Příplatek za výměnu pražce současně s podkladnicemi | kus | 8 |  | 0 | Sborník UOŽI 01 2021 |  | zákl. přenesená |  | 0 | 0 | 0 | 0 | 0 | 4 | K | 2 |  |  |  | ROZPOCET | [5 empty] | 0 | 0 | 0 | 0 | 0 | 4 | 0 | 4 | -2015359007
| PP |  | Příplatek za výměnu pražce současně s podkladnicemi. Poznámka: 1. V cenách jsou započteny náklady na výměnu pražce včetně upevňovadel. | [14 empty] | PP | 2
| PSC |  | Poznámka k souboru cen: 1. V cenách jsou započteny náklady na výměnu pražce včetně upevňovadel. | [14 empty] | PSC | 2
| P |  | Poznámka k položce: v.č.12 pražec č.45 až 52 pod srdcovku budou vloženy žebrové podkladnice včetně potřebných součástí upevnění ze zásob TO Žatec | [14 empty] | P | 2
14 | K | 5906055020 | Příplatek za současnou výměnu pražce s podkladnicovým upevněním a kompletů a pryžových podložek | kus | 51 |  | 0 | Sborník UOŽI 01 2021 |  | zákl. přenesená |  | 0 | 0 | 0 | 0 | 0 | 4 | K | 2 |  |  |  | ROZPOCET | [5 empty] | 0 | 0 | 0 | 0 | 0 | 4 | 0 | 4 | 797577956
| PP |  | Příplatek za současnou výměnu pražce s podkladnicovým upevněním a kompletů a pryžových podložek. Poznámka: 1. V cenách jsou započteny náklady na potřebnou manipulaci, demontáž, výměnu a montáž součásti současně s výměnou pražce včetně případného ošetření mazivem. Položka platí pro všechny typy podpor. 2. V cenách nejsou obsaženy náklady na dodávku materiálu, dopravu výzisku na skládku a skládkovné. | [14 empty] | PP | 2
| PSC |  | Poznámka k souboru cen: 1. V cenách jsou započteny náklady na potřebnou manipulaci, demontáž, výměnu a montáž součásti současně s výměnou pražce včetně případného ošetření mazivem. Položka platí pro všechny typy podpor. 2. V cenách nejsou obsaženy náklady na dodávku materiálu, dopravu výzisku na skládku a skládkovné. | [14 empty] | PSC | 2
| P |  | Poznámka k položce: nově vkládané pražce za KV3 a v 1.SK km 196,515 | [14 empty] | P | 2
| VV |  | "pražce za KV3 směr 1.SK" 45 |  | 45 | [12 empty] | VV | 2 | 2 | True | 0 | ROZPOCET
| VV |  | "pražce v 1.SK km 196,515" 6 |  | 6 | [12 empty] | VV | 2 | 2 | True | 0 | ROZPOCET
| VV |  | Součet |  | 51 | [12 empty] | VV | 2 | 4 | True | 1 | ROZPOCET
15 | K | 5906055030 | Příplatek za současnou výměnu pražce s podkladnicovým upevněním a kompletů, pryžových a polyetylenových podložek | kus | 29 |  | 0 | Sborník UOŽI 01 2021 |  | zákl. přenesená |  | 0 | 0 | 0 | 0 | 0 | 4 | K | 2 |  |  |  | ROZPOCET | [5 empty] | 0 | 0 | 0 | 0 | 0 | 4 | 0 | 4 | 1921905978
| PP |  | Příplatek za současnou výměnu pražce s podkladnicovým upevněním a kompletů, pryžových a polyetylenových podložek. Poznámka: 1. V cenách jsou započteny náklady na potřebnou manipulaci, demontáž, výměnu a montáž součásti současně s výměnou pražce včetně případného ošetření mazivem. Položka platí pro všechny typy podpor. 2. V cenách nejsou obsaženy náklady na dodávku materiálu, dopravu výzisku na skládku a skládkovné. | [14 empty] | PP | 2
| PSC |  | Poznámka k souboru cen: 1. V cenách jsou započteny náklady na potřebnou manipulaci, demontáž, výměnu a montáž součásti současně s výměnou pražce včetně případného ošetření mazivem. Položka platí pro všechny typy podpor. 2. V cenách nejsou obsaženy náklady na dodávku materiálu, dopravu výzisku na skládku a skládkovné. | [14 empty] | PSC | 2
| P |  | Poznámka k položce: v.č.12 pražec č.1, 11, 16, 17, 18, 19, 20, 21, 22, 23, 24, 25, 26, 32, 34, 35, 41, 42, 43, 44, 45, 46, 47, 48, 49, 50, 51, 52, 53 | [14 empty] | P | 2
16 | K | 5906105010 | Demontáž pražce dřevěný | kus | 33 |  | 0 | Sborník UOŽI 01 2021 |  | zákl. přenesená |  | 0 | 0 | 0 | 0 | 0 | 4 | K | 2 |  |  |  | ROZPOCET | [5 empty] | 0 | 0 | 0 | 0 | 0 | 4 | 0 | 4 | 145932050
| PP |  | Demontáž pražce dřevěný. Poznámka: 1. V cenách jsou započteny náklady na manipulaci, demontáž, odstrojení do součástí a uložení pražců. | [14 empty] | PP | 2
| PSC |  | Poznámka k souboru cen: 1. V cenách jsou započteny náklady na manipulaci, demontáž, odstrojení do součástí a uložení pražců. | [14 empty] | PSC | 2
| P |  | Poznámka k položce: vyjmuté pražce- celkem 33 ks likvidace pražců bude provedena v rámci ST Most zdemontované drobné součásti upevnění zhotovitel předá TO Žatec pryžové a PE podložky zhotovitel převeze na skládku | [14 empty] | P | 2
17 | K | 5906105020 | Demontáž pražce betonový | kus | 31 |  | 0 | Sborník UOŽI 01 2021 |  | zákl. přenesená |  | 0 | 0 | 0 | 0 | 0 | 4 | K | 2 |  |  |  | ROZPOCET | [5 empty] | 0 | 0 | 0 | 0 | 0 | 4 | 0 | 4 | 1949344765
| PP |  | Demontáž pražce betonový. Poznámka: 1. V cenách jsou započteny náklady na manipulaci, demontáž, odstrojení do součástí a uložení pražců. | [14 empty] | PP | 2
| PSC |  | Poznámka k souboru cen: 1. V cenách jsou započteny náklady na manipulaci, demontáž, odstrojení do součástí a uložení pražců. | [14 empty] | PSC | 2
| P |  | Poznámka k položce: vyjmuté pražce - celkem 31 ks likvidace pražců bude provedena v rámci ST Most zdemontované drobné součásti upevnění zhotovitel předá TO Žatec pryžové a PE podložky zhotovitel převeze na skládku | [14 empty] | P | 2
18 | M | 5955101005 | Kamenivo drcené štěrk frakce 31,5/63 třídy min. BII | t | 49.5 |  | 0 | Sborník UOŽI 01 2021 |  | zákl. přenesená |  | 0 | 1 | 49.5 | 0 | 0 | 8 | M | 2 |  |  |  | ROZPOCET | [5 empty] | 0 | 0 | 0 | 0 | 0 | 4 | 0 | 4 | -1378024668
| PP |  | Kamenivo drcené štěrk frakce 31,5/63 třídy min. BII | [14 empty] | PP | 2
| VV |  | "štěrk doplnění" 30*1,65 |  | 49.5 | [12 empty] | VV | 2 | 2 | True | 0 | ROZPOCET
| VV |  | Součet |  | 49.5 | [12 empty] | VV | 2 | 4 | True | 1 | ROZPOCET
19 | M | 5956119025 | Pražec dřevěný výhybkový dub skupina 3 2700x260x160 | kus | 2 |  | 0 | Sborník UOŽI 01 2021 |  | zákl. přenesená |  | 0 | 0.10696 | 0.21392 | 0 | 0 | 8 | M | 2 |  |  |  | ROZPOCET | [5 empty] | 0 | 0 | 0 | 0 | 0 | 4 | 0 | 4 | 1866582223
| PP |  | Pražec dřevěný výhybkový dub skupina 3 2700x260x160 | [14 empty] | PP | 2
| P |  | Poznámka k položce: v.č.12 pražec č.11, 16 | [14 empty] | P | 2
20 | M | 5956119030 | Pražec dřevěný výhybkový dub skupina 3 2800x260x160 | kus | 5 |  | 0 | Sborník UOŽI 01 2021 |  | zákl. přenesená |  | 0 | 0.11092 | 0.5546 | 0 | 0 | 8 | M | 2 |  |  |  | ROZPOCET | [5 empty] | 0 | 0 | 0 | 0 | 0 | 4 | 0 | 4 | 27634515
| PP |  | Pražec dřevěný výhybkový dub skupina 3 2800x260x160 | [14 empty] | PP | 2
| P |  | Poznámka k položce: v.č.12 pražec č.17, 18, 19, 20, 21 | [14 empty] | P | 2
21 | M | 5956119035 | Pražec dřevěný výhybkový dub skupina 3 2900x260x160 | kus | 4 |  | 0 | Sborník UOŽI 01 2021 |  | zákl. přenesená |  | 0 | 0.11488 | 0.45952 | 0 | 0 | 8 | M | 2 |  |  |  | ROZPOCET | [5 empty] | 0 | 0 | 0 | 0 | 0 | 4 | 0 | 4 | 1909231781
| PP |  | Pražec dřevěný výhybkový dub skupina 3 2900x260x160 | [14 empty] | PP | 2
| P |  | Poznámka k položce: v.č.12 pražec č.22, 23, 24, 25 | [14 empty] | P | 2
22 | M | 5956119040 | Pražec dřevěný výhybkový dub skupina 3 3000x260x160 | kus | 1 |  | 0 | Sborník UOŽI 01 2021 |  | zákl. přenesená |  | 0 | 0.11885 | 0.11885 | 0 | 0 | 8 | M | 2 |  |  |  | ROZPOCET | [5 empty] | 0 | 0 | 0 | 0 | 0 | 4 | 0 | 4 | -1177734619
| PP |  | Pražec dřevěný výhybkový dub skupina 3 3000x260x160 | [14 empty] | PP | 2
| P |  | Poznámka k položce: v.č.12 pražec č.26 | [14 empty] | P | 2
23 | M | 5956119050 | Pražec dřevěný výhybkový dub skupina 3 3200x260x160 | kus | 1 |  | 0 | Sborník UOŽI 01 2021 |  | zákl. přenesená |  | 0 | 0.12677 | 0.12677 | 0 | 0 | 8 | M | 2 |  |  |  | ROZPOCET | [5 empty] | 0 | 0 | 0 | 0 | 0 | 4 | 0 | 4 | -1664845957
| PP |  | Pražec dřevěný výhybkový dub skupina 3 3200x260x160 | [14 empty] | PP | 2
| P |  | Poznámka k položce: v.č.12 pražec č.32 | [14 empty] | P | 2
24 | M | 5956119055 | Pražec dřevěný výhybkový dub skupina 3 3300x260x160 | kus | 2 |  | 0 | Sborník UOŽI 01 2021 |  | zákl. přenesená |  | 0 | 0.13073 | 0.26146 | 0 | 0 | 8 | M | 2 |  |  |  | ROZPOCET | [5 empty] | 0 | 0 | 0 | 0 | 0 | 4 | 0 | 4 | -814568422
| PP |  | Pražec dřevěný výhybkový dub skupina 3 3300x260x160 | [14 empty] | PP | 2
| P |  | Poznámka k položce: v.č.12 pražec č.34, 35 | [14 empty] | P | 2
25 | M | 5956119065 | Pražec dřevěný výhybkový dub skupina 3 3500x260x160 | kus | 2 |  | 0 | Sborník UOŽI 01 2021 |  | zákl. přenesená |  | 0 | 0.13865 | 0.2773 | 0 | 0 | 8 | M | 2 |  |  |  | ROZPOCET | [5 empty] | 0 | 0 | 0 | 0 | 0 | 4 | 0 | 4 | -392338680
| PP |  | Pražec dřevěný výhybkový dub skupina 3 3500x260x160 | [14 empty] | PP | 2
| P |  | Poznámka k položce: v.č.12 pražec č.41, 42 | [14 empty] | P | 2
26 | M | 5956119070 | Pražec dřevěný výhybkový dub skupina 3 3600x260x160 | kus | 1 |  | 0 | Sborník UOŽI 01 2021 |  | zákl. přenesená |  | 0 | 0.14262 | 0.14262 | 0 | 0 | 8 | M | 2 |  |  |  | ROZPOCET | [5 empty] | 0 | 0 | 0 | 0 | 0 | 4 | 0 | 4 | 43682930
| PP |  | Pražec dřevěný výhybkový dub skupina 3 3600x260x160 | [14 empty] | PP | 2
| P |  | Poznámka k položce: v.č.12 pražec č.43 | [14 empty] | P | 2
27 | M | 5956119075 | Pražec dřevěný výhybkový dub skupina 3 3700x260x160 | kus | 2 |  | 0 | Sborník UOŽI 01 2021 |  | zákl. přenesená |  | 0 | 0.14658 | 0.29316 | 0 | 0 | 8 | M | 2 |  |  |  | ROZPOCET | [5 empty] | 0 | 0 | 0 | 0 | 0 | 4 | 0 | 4 | -34877938
| PP |  | Pražec dřevěný výhybkový dub skupina 3 3700x260x160 | [14 empty] | PP | 2
| P |  | Poznámka k položce: v.č.12 pražec č.44, 45 | [14 empty] | P | 2
28 | M | 5956119080 | Pražec dřevěný výhybkový dub skupina 3 3800x260x160 | kus | 2 |  | 0 | Sborník UOŽI 01 2021 |  | zákl. přenesená |  | 0 | 0.15054 | 0.30108 | 0 | 0 | 8 | M | 2 |  |  |  | ROZPOCET | [5 empty] | 0 | 0 | 0 | 0 | 0 | 4 | 0 | 4 | -1572193607
| PP |  | Pražec dřevěný výhybkový dub skupina 3 3800x260x160 | [14 empty] | PP | 2
| P |  | Poznámka k položce: v.č.12 pražec č.46, 47 | [14 empty] | P | 2
29 | M | 5956119085 | Pražec dřevěný výhybkový dub skupina 3 3900x260x160 | kus | 1 |  | 0 | Sborník UOŽI 01 2021 |  | zákl. přenesená |  | 0 | 0.1545 | 0.1545 | 0 | 0 | 8 | M | 2 |  |  |  | ROZPOCET | [5 empty] | 0 | 0 | 0 | 0 | 0 | 4 | 0 | 4 | -1532266925
| PP |  | Pražec dřevěný výhybkový dub skupina 3 3900x260x160 | [14 empty] | PP | 2
| P |  | Poznámka k položce: v.č.12 pražec č.48 | [14 empty] | P | 2
30 | M | 5956119090 | Pražec dřevěný výhybkový dub skupina 3 4000x260x160 | kus | 3 |  | 0 | Sborník UOŽI 01 2021 |  | zákl. přenesená |  | 0 | 0.15846 | 0.47538 | 0 | 0 | 8 | M | 2 |  |  |  | ROZPOCET | [5 empty] | 0 | 0 | 0 | 0 | 0 | 4 | 0 | 4 | 78819223
| PP |  | Pražec dřevěný výhybkový dub skupina 3 4000x260x160 | [14 empty] | PP | 2
| P |  | Poznámka k položce: v.č.12 pražec č.1, 49, 50 | [14 empty] | P | 2
31 | M | 5956119095 | Pražec dřevěný výhybkový dub skupina 3 4100x260x160 | kus | 2 |  | 0 | Sborník UOŽI 01 2021 |  | zákl. přenesená |  | 0 | 0.16242 | 0.32484 | 0 | 0 | 8 | M | 2 |  |  |  | ROZPOCET | [5 empty] | 0 | 0 | 0 | 0 | 0 | 4 | 0 | 4 | 1081567982
| PP |  | Pražec dřevěný výhybkový dub skupina 3 4100x260x160 | [14 empty] | PP | 2
| P |  | Poznámka k položce: v.č.12 pražec č.51, 52 | [14 empty] | P | 2
32 | M | 5956119100 | Pražec dřevěný výhybkový dub skupina 3 4200x260x160 | kus | 1 |  | 0 | Sborník UOŽI 01 2021 |  | zákl. přenesená |  | 0 | 0.16638 | 0.16638 | 0 | 0 | 8 | M | 2 |  |  |  | ROZPOCET | [5 empty] | 0 | 0 | 0 | 0 | 0 | 4 | 0 | 4 | 5605260
| PP |  | Pražec dřevěný výhybkový dub skupina 3 4200x260x160 | [14 empty] | PP | 2
| P |  | Poznámka k položce: v.č.12 pražec č.53 | [14 empty] | P | 2
33 | M | 5958128010 | Komplety ŽS 4 (šroub RS 1, matice M 24, podložka Fe6, svěrka ŽS4) | kus | 3432 |  | 0 | Sborník UOŽI 01 2021 |  | zákl. přenesená |  | 0 | 0.00123 | 4.2214 | 0 | 0 | 8 | M | 2 |  |  |  | ROZPOCET | [5 empty] | 0 | 0 | 0 | 0 | 0 | 4 | 0 | 4 | 836404492
| PP |  | Komplety ŽS 4 (šroub RS 1, matice M 24, podložka Fe6, svěrka ŽS4) | [14 empty] | PP | 2
| P |  | Poznámka k položce: pro stávající a měněné pražce v 1.SK a měněné pražce ve v.č.12 | [14 empty] | P | 2
34 | M | 5958158005 | Podložka pryžová pod patu kolejnice S49 183/126/6 | kus | 176 |  | 0 | Sborník UOŽI 01 2021 |  | zákl. přenesená |  | 0 | 0.00018 | 0.03168 | 0 | 0 | 8 | M | 2 |  |  |  | ROZPOCET | [5 empty] | 0 | 0 | 0 | 0 | 0 | 4 | 0 | 4 | 1557010390
| PP |  | Podložka pryžová pod patu kolejnice S49 183/126/6 | [14 empty] | PP | 2
| P |  | Poznámka k položce: pro stávající a měněné pražce v 1.SK a měněné pražce ve v.č.12 | [14 empty] | P | 2
35 | M | 5958158020 | Podložka pryžová pod patu kolejnice R65 183/151/6 | kus | 1540 |  | 0 | Sborník UOŽI 01 2021 |  | zákl. přenesená |  | 0 | 0.00021 | 0.3234 | 0 | 0 | 8 | M | 2 |  |  |  | ROZPOCET | [5 empty] | 0 | 0 | 0 | 0 | 0 | 4 | 0 | 4 | 275534557
| PP |  | Podložka pryžová pod patu kolejnice R65 183/151/6 | [14 empty] | PP | 2
| P |  | Poznámka k položce: pro stávající pražce v 1.SK | [14 empty] | P | 2
36 | M | 5958158070 | Podložka polyetylenová pod podkladnici 380/160/2 (S4, R4) | kus | 46 |  | 0 | Sborník UOŽI 01 2021 |  | zákl. přenesená |  | 0 | 9e-05 | 0.00414 | 0 | 0 | 8 | M | 2 |  |  |  | ROZPOCET | [5 empty] | 0 | 0 | 0 | 0 | 0 | 4 | 0 | 4 | 1035761851
| PP |  | Podložka polyetylenová pod podkladnici 380/160/2 (S4, R4) | [14 empty] | PP | 2
| P |  | Poznámka k položce: nově vkládané pražce do v.č.12 | [14 empty] | P | 2
37 | M | 5958173000 | Polyetylenové pásy v kotoučích | m2 | 5 |  | 0 | Sborník UOŽI 01 2021 |  | zákl. přenesená |  | 0 | 0.001 | 0.005 | 0 | 0 | 8 | M | 2 |  |  |  | ROZPOCET | [5 empty] | 0 | 0 | 0 | 0 | 0 | 4 | 0 | 4 | -1696465989
| PP |  | Polyetylenové pásy v kotoučích | [14 empty] | PP | 2
38 | M | 5957201005 | NEOCEŇOVAT! Kolejnice užité tv. R65 | m | 19 |  | 0 | Sborník UOŽI 01 2021 |  | zákl. přenesená |  | 0 | 0 | 0 | 0 | 0 | 8 | M | 2 |  |  |  | ROZPOCET | [5 empty] | 0 | 0 | 0 | 0 | 0 | 4 | 0 | 4 | -652115765
| PP |  | NEOCEŇOVAT! Kolejnice užité tv. R65 | [14 empty] | PP | 2
| P |  | Poznámka k položce: NEOCEŇOVAT! Materiál dodá zadavatel ze svých zásob | [14 empty] | P | 2
| VV |  | R65_32 |  | 19 | [12 empty] | VV | 2 | 2 | True | 0 | ROZPOCET
| VV |  | Součet |  | 19 | [12 empty] | VV | 2 | 4 | True | 1 | ROZPOCET
39 | M | 5956213040 | NEOCEŇOVAT! Pražec betonový příčný vystrojený užitý SB6 | kus | 64 |  | 0 | Sborník UOŽI 01 2021 |  | zákl. přenesená |  | 0 | 0 | 0 | 0 | 0 | 8 | M | 2 |  |  |  | ROZPOCET | [5 empty] | 0 | 0 | 0 | 0 | 0 | 4 | 0 | 4 | 884026909
| PP |  | NEOCEŇOVAT! Pražec betonový příčný vystrojený užitý SB6 | [14 empty] | PP | 2
| P |  | Poznámka k položce: NEOCEŇOVAT! Materiál dodá zadavatel ze svých zásob | [14 empty] | P | 2
40 | K | 5907015395 | Ojedinělá výměna kolejnic současně s výměnou kompletů a pryžové podložky tv. R65 rozdělení "d" | m | 19 |  | 0 | Sborník UOŽI 01 2021 |  | zákl. přenesená |  | 0 | 0 | 0 | 0 | 0 | 4 | K | 2 |  |  |  | ROZPOCET | [5 empty] | 0 | 0 | 0 | 0 | 0 | 4 | 0 | 4 | 2104700903
| PP |  | Ojedinělá výměna kolejnic současně s výměnou kompletů a pryžové podložky tv. R65 rozdělení "d". Poznámka: 1. V cenách jsou započteny náklady na demontáž upevňovadel, výměnu kolejnic, dílů a součástí, úpravu dilatačních spár, pryžových podložek, montáž upevňovadel, zřízení nebo demontáž prozatímních styků a ošetření součástí mazivem. 2. V cenách nejsou započteny náklady na dělení kolejnic, zřízení svaru, demontáž nebo montáž styků. | [14 empty] | PP | 2
| PSC |  | Poznámka k souboru cen: 1. V cenách jsou započteny náklady na demontáž upevňovadel, výměnu kolejnic, dílů a součástí, úpravu dilatačních spár, pryžových podložek, montáž upevňovadel, zřízení nebo demontáž prozatímních styků a ošetření součástí mazivem. 2. V cenách nejsou započteny náklady na dělení kolejnic, zřízení svaru, demontáž nebo montáž styků. | [14 empty] | PSC | 2
| P |  | Poznámka k položce: defektoskopické vady, užitou kolejnici R65 na místo stavby dodá a po výměně z místa stavby odveze TO Žatec | [14 empty] | P | 2
| VV |  | "km 196,670 - 196,689 Lp" 19 |  | 19 | [12 empty] | VV | 2 | 2 | True | 0 | ROZPOCET
| VV | R65_32 | Součet |  | 19 | [12 empty] | VV | 2 | 4 | True | 1 | ROZPOCET
41 | K | 5907050110 | Dělení kolejnic kyslíkem soustavy UIC60 nebo R65 | kus | 7 |  | 0 | Sborník UOŽI 01 2021 |  | zákl. přenesená |  | 0 | 0 | 0 | 0 | 0 | 4 | K | 2 |  |  |  | ROZPOCET | [5 empty] | 0 | 0 | 0 | 0 | 0 | 4 | 0 | 4 | -1717832545
| PP |  | Dělení kolejnic kyslíkem soustavy UIC60 nebo R65. Poznámka: 1. V cenách jsou započteny náklady na manipulaci, podložení, označení a provedení řezu kolejnice. | [14 empty] | PP | 2
| PSC |  | Poznámka k souboru cen: 1. V cenách jsou započteny náklady na manipulaci, podložení, označení a provedení řezu kolejnice. | [14 empty] | PSC | 2
| P |  | Poznámka k položce: km 196,670 - 196,689 Lp úprava délky nově vkládané kolejnice a rozřez vyměněné na max.délku 6 m | [14 empty] | P | 2
| VV |  | "úprava délky - vkládaná kolejnice" 4 |  | 4 | [12 empty] | VV | 2 | 2 | True | 0 | ROZPOCET
| VV |  | "rozřez vyjmuté kolejnice" 3 |  | 3 | [12 empty] | VV | 2 | 2 | True | 0 | ROZPOCET
| VV |  | Součet |  | 7 | [12 empty] | VV | 2 | 4 | True | 1 | ROZPOCET
42 | K | 5908050010 | Výměna upevnění podkladnicového komplety a pryžová podložka | úl.pl. | 1511 |  | 0 | Sborník UOŽI 01 2021 |  | zákl. přenesená |  | 0 | 0 | 0 | 0 | 0 | 4 | K | 2 |  |  |  | ROZPOCET | [5 empty] | 0 | 0 | 0 | 0 | 0 | 4 | 0 | 4 | 32537436
| PP |  | Výměna upevnění podkladnicového komplety a pryžová podložka. Poznámka: 1. V cenách jsou započteny náklady na demontáž, výměnu a montáž, ošetření součástí mazivem a naložení výzisku na dopravní prostředek. 2. V cenách nejsou obsaženy náklady na vrtání pražce a dodávku materiálu. | [14 empty] | PP | 2
| PSC |  | Poznámka k souboru cen: 1. V cenách jsou započteny náklady na demontáž, výměnu a montáž, ošetření součástí mazivem a naložení výzisku na dopravní prostředek. 2. V cenách nejsou obsaženy náklady na vrtání pražce a dodávku materiálu. | [14 empty] | PSC | 2
| P |  | Poznámka k položce: 1.SK - stávající pražce úsek R65 - celkem 764 ks pražců,v místě výměny kolejnice odečet 31 ks pražců jednostranně úsek S49 - celkem 7 ks pražců | [14 empty] | P | 2
| VV |  | "R65 stávající" 764*2 - 31 |  | 1497 | [12 empty] | VV | 2 | 2 | True | 0 | ROZPOCET
| VV |  | "S49 stávající" 7*2 |  | 14 | [12 empty] | VV | 2 | 2 | True | 0 | ROZPOCET
| VV |  | Součet |  | 1511 | [12 empty] | VV | 2 | 4 | True | 1 | ROZPOCET
43 | K | 5909031020 | Úprava GPK koleje směrové a výškové uspořádání pražce betonové | km | 0.2 |  | 0 | Sborník UOŽI 01 2021 |  | zákl. přenesená |  | 0 | 0 | 0 | 0 | 0 | 4 | K | 2 |  |  |  | ROZPOCET | [5 empty] | 0 | 0 | 0 | 0 | 0 | 4 | 0 | 4 | 1385772724
| PP |  | Úprava GPK koleje směrové a výškové uspořádání pražce betonové. Poznámka: 1. V cenách jsou započteny náklady na nasazení strojní linky pro úpravu směrového a výškového uspořádání ASP metodou zmenšování chyb a úpravu KL pluhem včetně měření mezních stavebních odchylek dle ČSN, měření technologických veličin a předání tištěných výstupů objednateli. 2. V cenách nejsou obsaženy náklady doplnění a dodávku kameniva a snížení KL pod patou kolejnice. | [14 empty] | PP | 2
| PSC |  | Poznámka k souboru cen: 1. V cenách jsou započteny náklady na nasazení strojní linky pro úpravu směrového a výškového uspořádání ASP metodou zmenšování chyb a úpravu KL pluhem včetně měření mezních stavebních odchylek dle ČSN, měření technologických veličin a předání tištěných výstupů objednateli. 2. V cenách nejsou obsaženy náklady doplnění a dodávku kameniva a snížení KL pod patou kolejnice. | [14 empty] | PSC | 2
| P |  | Poznámka k položce: úprava po výměně pražců ASP bude využita i v úseku Kaštice - Žabokliky | [14 empty] | P | 2
44 | K | 5909041010 | Úprava GPK výhybky směrové a výškové uspořádání pražce dřevěné nebo ocelové | m | 79.85 |  | 0 | Sborník UOŽI 01 2021 |  | zákl. přenesená |  | 0 | 0 | 0 | 0 | 0 | 4 | K | 2 |  |  |  | ROZPOCET | [5 empty] | 0 | 0 | 0 | 0 | 0 | 4 | 0 | 4 | -977724068
| PP |  | Úprava GPK výhybky směrové a výškové uspořádání pražce dřevěné nebo ocelové. Poznámka: 1. V cenách jsou započteny náklady na nasazení strojní linky pro úpravu směrového a výškového uspořádání ASP metodou zmenšování chyb a úpravu KL pluhem včetně měření mezních stavebních odchylek dle ČSN, měření technologických veličin a předání tištěných výstupů objednateli. 2. V cenách nejsou obsaženy náklady doplnění a dodávku kameniva a snížení KL pod patou kolejnice. | [14 empty] | PP | 2
| PSC |  | Poznámka k souboru cen: 1. V cenách jsou započteny náklady na nasazení strojní linky pro úpravu směrového a výškového uspořádání ASP metodou zmenšování chyb a úpravu KL pluhem včetně měření mezních stavebních odchylek dle ČSN, měření technologických veličin a předání tištěných výstupů objednateli. 2. V cenách nejsou obsaženy náklady doplnění a dodávku kameniva a snížení KL pod patou kolejnice. | [14 empty] | PSC | 2
| P |  | Poznámka k položce: úprava GPK ve výhybkách v.č.3 - napojení srdcovkové části výhybky na nově měněné pražce v.č.12 - po výměně části pražců včetně napojení na stávající stav | [14 empty] | P | 2
| VV |  | "v.č.3 - pouze část" 30 |  | 30 | [12 empty] | VV | 2 | 2 | True | 0 | ROZPOCET
| VV |  | "v.č.12 - celá" 49,85 |  | 49.85 | [12 empty] | VV | 2 | 2 | True | 0 | ROZPOCET
| VV |  | Součet |  | 79.85 | [12 empty] | VV | 2 | 4 | True | 1 | ROZPOCET
45 | K | 5910020120 | Svařování kolejnic termitem plný předehřev standardní spára svar jednotlivý tv. R65 | svar | 2 |  | 0 | Sborník UOŽI 01 2021 |  | zákl. přenesená |  | 0 | 0 | 0 | 0 | 0 | 4 | K | 2 |  |  |  | ROZPOCET | [5 empty] | 0 | 0 | 0 | 0 | 0 | 4 | 0 | 4 | 1409378374
| PP |  | Svařování kolejnic termitem plný předehřev standardní spára svar jednotlivý tv. R65. Poznámka: 1. V cenách jsou započteny náklady na vybrání kameniva z mezipražcového prostoru, demontáž upevňovadel, směrové a výškové vyrovnání kolejnic, provedení svaru, montáž upevňovadel, vizuální kontrola, měření geometrie svaru. 2. V cenách nejsou obsaženy náklady na kontrolu svaru ultrazvukem, podbití pražců a demontáž styku. | [14 empty] | PP | 2
| PSC |  | Poznámka k souboru cen: 1. V cenách jsou započteny náklady na vybrání kameniva z mezipražcového prostoru, demontáž upevňovadel, směrové a výškové vyrovnání kolejnic, provedení svaru, montáž upevňovadel, vizuální kontrola, měření geometrie svaru. 2. V cenách nejsou obsaženy náklady na kontrolu svaru ultrazvukem, podbití pražců a demontáž styku. | [14 empty] | PSC | 2
| P |  | Poznámka k položce: vložka | [14 empty] | P | 2
| VV |  | "km 196,689 Lp" 1 |  | 1 | [12 empty] | VV | 2 | 2 | True | 0 | ROZPOCET
| VV |  | "km 196,670 Lp" 1 |  | 1 | [12 empty] | VV | 2 | 2 | True | 0 | ROZPOCET
| VV |  | Součet |  | 2 | [12 empty] | VV | 2 | 4 | True | 1 | ROZPOCET
46 | K | 5910035020 | Dosažení dovolené upínací teploty v BK prodloužením kolejnicového pásu v koleji tv. R65 | svar | 1 |  | 0 | Sborník UOŽI 01 2021 |  | zákl. přenesená |  | 0 | 0 | 0 | 0 | 0 | 4 | K | 2 |  |  |  | ROZPOCET | [5 empty] | 0 | 0 | 0 | 0 | 0 | 4 | 0 | 4 | 1800112165
| PP |  | Dosažení dovolené upínací teploty v BK prodloužením kolejnicového pásu v koleji tv. R65. Poznámka: 1. V cenách jsou započteny náklady na montáž a demontáž napínacího zařízení nebo ohřevu kolejnic a udržování potřebného prodloužení kolejnicového pásu. 2. V cenách nejsou obsaženy náklady na demontáž upevňovadel a kolejnicových spojek. | [14 empty] | PP | 2
| PSC |  | Poznámka k souboru cen: 1. V cenách jsou započteny náklady na montáž a demontáž napínacího zařízení nebo ohřevu kolejnic a udržování potřebného prodloužení kolejnicového pásu. 2. V cenách nejsou obsaženy náklady na demontáž upevňovadel a kolejnicových spojek. | [14 empty] | PSC | 2
| P |  | Poznámka k položce: napínání závěrného svaru | [14 empty] | P | 2
| VV |  | "km 196,689 Lp" 1 |  | 1 | [12 empty] | VV | 2 | 2 | True | 0 | ROZPOCET
| VV |  | Součet |  | 1 | [12 empty] | VV | 2 | 4 | True | 1 | ROZPOCET
47 | K | 5910040220 | Umožnění volné dilatace kolejnice bez demontáže nebo montáže upevňovadel s osazením a odstraněním kluzných podložek rozdělení pražců "d" | m | 119 |  | 0 | Sborník UOŽI 01 2021 |  | zákl. přenesená |  | 0 | 0 | 0 | 0 | 0 | 4 | K | 2 |  |  |  | ROZPOCET | [5 empty] | 0 | 0 | 0 | 0 | 0 | 4 | 0 | 4 | -1304848637
| PP |  | Umožnění volné dilatace kolejnice bez demontáže nebo montáže upevňovadel s osazením a odstraněním kluzných podložek rozdělení pražců "d". Poznámka: 1. V cenách jsou započteny náklady na uvolnění, demontáž a rovnoměrné prodloužení nebo zkrácení kolejnice, vyznačení značek a vedení dokumentace. 2. V cenách nejsou obsaženy náklady na demontáž kolejnicových spojek. | [14 empty] | PP | 2
| PSC |  | Poznámka k souboru cen: 1. V cenách jsou započteny náklady na uvolnění, demontáž a rovnoměrné prodloužení nebo zkrácení kolejnice, vyznačení značek a vedení dokumentace. 2. V cenách nejsou obsaženy náklady na demontáž kolejnicových spojek. | [14 empty] | PSC | 2
| P |  | Poznámka k položce: km 196,670 - 196,689 Lp úprava UT BK na +23°C včetně napojení na stávající stav | [14 empty] | P | 2
| VV |  | "km 196,670 - 196,689 Lp" 50+19+50 |  | 119 | [12 empty] | VV | 2 | 2 | True | 0 | ROZPOCET
| VV |  | Součet |  | 119 | [12 empty] | VV | 2 | 4 | True | 1 | ROZPOCET
48 | K | 5911313020 | Seřízení hákového závěru výhybky jednoduché jednozávěrové soustavy S49 | kus | 1 |  | 0 | Sborník UOŽI 01 2021 |  | zákl. přenesená |  | 0 | 0 | 0 | 0 | 0 | 4 | K | 2 |  |  |  | ROZPOCET | [5 empty] | 0 | 0 | 0 | 0 | 0 | 4 | 0 | 4 | 1355968587
| PP |  | Seřízení hákového závěru výhybky jednoduché jednozávěrové soustavy S49. Poznámka: 1. V cenách jsou započteny náklady na demontáž nebo montáž součástí, seřízení zdvihu, rozevření a záklesu háku, mezery mezi jazykem a opornicí v místě první hákové stěžejky, oprava nebo výměna čepů a pouzder jazyků a vymezení vůlí závěru, seřízení výměníku a závěru, seřízení a přezkoušení chodu závěru, provedení západkové zkoušky a ošetření součástí mazivem. U kloubových jazyků vymezení vůle pouzder a čepů. 2. V cenách nejsou obsaženy náklady na dodávku materiálu. | [14 empty] | PP | 2
| PSC |  | Poznámka k souboru cen: 1. V cenách jsou započteny náklady na demontáž nebo montáž součástí, seřízení zdvihu, rozevření a záklesu háku, mezery mezi jazykem a opornicí v místě první hákové stěžejky, oprava nebo výměna čepů a pouzder jazyků a vymezení vůlí závěru, seřízení výměníku a závěru, seřízení a přezkoušení chodu závěru, provedení západkové zkoušky a ošetření součástí mazivem. U kloubových jazyků vymezení vůle pouzder a čepů. 2. V cenách nejsou obsaženy náklady na dodávku materiálu. | [14 empty] | PSC | 2
| P |  | Poznámka k položce: v.č.12 - po výměně stojanového pražce | [14 empty] | P | 2
49 | K | 5911317020 | Seřízení stavěcího zařízení hákového závěru výhybky jednoduché výměníku soustavy S49 | kus | 1 |  | 0 | Sborník UOŽI 01 2021 |  | zákl. přenesená |  | 0 | 0 | 0 | 0 | 0 | 4 | K | 2 |  |  |  | ROZPOCET | [5 empty] | 0 | 0 | 0 | 0 | 0 | 4 | 0 | 4 | 1659475055
| PP |  | Seřízení stavěcího zařízení hákového závěru výhybky jednoduché výměníku soustavy S49. Poznámka: 1. V cenách jsou započteny náklady na demontáž a montáž, seřízení, překování, převrtání, případné posunutí pražců, osazení a montáž stavěcího zařízení, výměníku včetně výhybkového návěstidla, seřízení a přezkoušení chodu závěru, provedení západkové zkoušky a ošetření součástí mazivem. | [14 empty] | PP | 2
| PSC |  | Poznámka k souboru cen: 1. V cenách jsou započteny náklady na demontáž a montáž, seřízení, překování, převrtání, případné posunutí pražců, osazení a montáž stavěcího zařízení, výměníku včetně výhybkového návěstidla, seřízení a přezkoušení chodu závěru, provedení západkové zkoušky a ošetření součástí mazivem. | [14 empty] | PSC | 2
| P |  | Poznámka k položce: v.č.12 - po výměně stojanového pražce | [14 empty] | P | 2
50 | K | 5915020010 | Povrchová úprava plochy železničního spodku | m2 | 80 |  | 0 | Sborník UOŽI 01 2021 |  | zákl. přenesená |  | 0 | 0 | 0 | 0 | 0 | 4 | K | 2 |  |  |  | ROZPOCET | [5 empty] | 0 | 0 | 0 | 0 | 0 | 4 | 0 | 4 | 418356977
| PP |  | Povrchová úprava plochy železničního spodku. Poznámka: 1. V cenách jsou započteny náklady na urovnání a úpravu ploch nebo skládek výzisku kameniva a zeminy s jejich případnou rekultivací. | [14 empty] | PP | 2
| PSC |  | Poznámka k souboru cen: 1. V cenách jsou započteny náklady na urovnání a úpravu ploch nebo skládek výzisku kameniva a zeminy s jejich případnou rekultivací. | [14 empty] | PSC | 2
| P |  | Poznámka k položce: urovnání plochy po zrušených kolejích - úprava z výzisku ŠL, předpokládané množství výzisku 8 m3, tloušťka vrstvy 10 cm | [14 empty] | P | 2
| D | OST | Ostatní |  |  |  | 0 |  |  |  |  | 0 |  | 0 |  | 0 | 4 | D | 0 |  |  |  | ROZPOCET | [11 empty] | 0
51 | K | 9901000500 | Doprava obousměrná (např. dodávek z vlastních zásob zhotovitele nebo objednatele nebo výzisku) mechanizací o nosnosti do 3,5 t elektrosoučástek, montážního materiálu, kameniva, písku, dlažebních kostek, suti, atd. do 60 km | kus | 1 |  | 0 | Sborník UOŽI 01 2021 |  | zákl. přenesená |  | 0 | 0 | 0 | 0 | 0 | 512 | K | 1 |  |  |  | ROZPOCET | [5 empty] | 0 | 0 | 0 | 0 | 0 | 4 | 0 | 512 | -1974657032
| PP |  | Doprava obousměrná (např. dodávek z vlastních zásob zhotovitele nebo objednatele nebo výzisku) mechanizací o nosnosti do 3,5 t elektrosoučástek, montážního materiálu, kameniva, písku, dlažebních kostek, suti, atd. do 60 km Poznámka: 1. Ceny jsou určeny pro dopravu silničními i kolejovými vozidly.2. V cenách obousměrné dopravy jsou započteny náklady na přepravu materiálu na místo určení včetně složení, poplatku za použití dopravní cesty a zpáteční cesty nenaloženého dopravního prostředku. | [14 empty] | PP | 1
| PSC |  | Poznámka k souboru cen: 1. Ceny jsou určeny pro dopravu silničními i kolejovými vozidly. 2. V cenách obousměrné dopravy jsou započteny náklady na přepravu materiálu na místo určení včetně složení, poplatku za použití dopravní cesty a zpáteční cesty nenaloženého dopravního prostředku. | [14 empty] | PSC | 1
| VV |  | "odvoz plastových a pryžových podložek na skládku "1 |  | 1 | [12 empty] | VV | 1 | 2 | True | 0 | ROZPOCET
| VV |  | Součet |  | 1 | [12 empty] | VV | 1 | 4 | True | 1 | ROZPOCET
52 | K | 9902300100 | Doprava jednosměrná (např. nakupovaného materiálu) mechanizací o nosnosti přes 3,5 t sypanin (kameniva, písku, suti, dlažebních kostek, atd.) do 10 km | t | 14.4 |  | 0 | Sborník UOŽI 01 2021 |  | zákl. přenesená |  | 0 | 0 | 0 | 0 | 0 | 512 | K | 1 |  |  |  | ROZPOCET | [5 empty] | 0 | 0 | 0 | 0 | 0 | 4 | 0 | 512 | -771448742
| PP |  | Doprava jednosměrná (např. nakupovaného materiálu) mechanizací o nosnosti přes 3,5 t sypanin (kameniva, písku, suti, dlažebních kostek, atd.) do 10 km Poznámka: 1. Ceny jsou určeny pro dopravu silničními i kolejovými vozidly.2. V cenách jednosměrné dopravy jsou započteny náklady na přepravu materiálu na místo určení včetně složení a poplatku za použití dopravní cesty. Tyto položky se použijí i v případě, kdy se předpokládá, že dopravní prostředek bude naložen i na zpáteční cestě. V tomto případě se použijí položky pro každý směr samostatně (např. doprava materiálu na stavbu a odvoz výzisku nebo suti ze stavby). | [14 empty] | PP | 1
| PSC |  | Poznámka k souboru cen: 1. Ceny jsou určeny pro dopravu silničními i kolejovými vozidly. 2. V cenách jednosměrné dopravy jsou započteny náklady na přepravu materiálu na místo určení včetně složení a poplatku za použití dopravní cesty. Tyto položky se použijí i v případě, kdy se předpokládá, že dopravní prostředek bude naložen i na zpáteční cestě. V tomto případě se použijí položky pro každý směr samostatně (např. doprava materiálu na stavbu a odvoz výzisku nebo suti ze stavby). | [14 empty] | PSC | 1
| P |  | Poznámka k položce: převoz výzisku po pročištění ŠL pro úpravu plochy po zrušených kolejích ve stanici | [14 empty] | P | 1
| VV |  | "výzisk po pročištění ŠL ( 8 m3 ), 1,8 t/m3" 8*1,8 |  | 14.4 | [12 empty] | VV | 1 | 2 | True | 0 | ROZPOCET
| VV |  | Součet |  | 14.4 | [12 empty] | VV | 1 | 4 | True | 1 | ROZPOCET
53 | K | 9902400100 | Doprava jednosměrná (např. nakupovaného materiálu) mechanizací o nosnosti přes 3,5 t objemnějšího kusového materiálu (prefabrikátů, stožárů, výhybek, rozvaděčů, vybouraných hmot atd.) do 10 km | t | 8.844 |  | 0 | Sborník UOŽI 01 2021 |  | zákl. přenesená |  | 0 | 0 | 0 | 0 | 0 | 512 | K | 1 |  |  |  | ROZPOCET | [5 empty] | 0 | 0 | 0 | 0 | 0 | 4 | 0 | 512 | 1237639610
| PP |  | Doprava jednosměrná (např. nakupovaného materiálu) mechanizací o nosnosti přes 3,5 t objemnějšího kusového materiálu (prefabrikátů, stožárů, výhybek, rozvaděčů, vybouraných hmot atd.) do 10 km Poznámka: 1. Ceny jsou určeny pro dopravu silničními i kolejovými vozidly.2. V cenách jednosměrné dopravy jsou započteny náklady na přepravu materiálu na místo určení včetně složení a poplatku za použití dopravní cesty. Tyto položky se použijí i v případě, kdy se předpokládá, že dopravní prostředek bude naložen i na zpáteční cestě. V tomto případě se použijí položky pro každý směr samostatně (např. doprava materiálu na stavbu a odvoz výzisku nebo suti ze stavby). | [14 empty] | PP | 1
| PSC |  | Poznámka k souboru cen: 1. Ceny jsou určeny pro dopravu silničními i kolejovými vozidly. 2. V cenách jednosměrné dopravy jsou započteny náklady na přepravu materiálu na místo určení včetně složení a poplatku za použití dopravní cesty. Tyto položky se použijí i v případě, kdy se předpokládá, že dopravní prostředek bude naložen i na zpáteční cestě. V tomto případě se použijí položky pro každý směr samostatně (např. doprava materiálu na stavbu a odvoz výzisku nebo suti ze stavby). | [14 empty] | PSC | 1
| P |  | Poznámka k položce: převoz vyjmutých pražců z místa stavby na složiště | [14 empty] | P | 1
| VV |  | "SB5 vyjmuté" 30*0,285 |  | 8.55 | [12 empty] | VV | 1 | 2 | True | 0 | ROZPOCET
| VV |  | "SB6 vyjmuté" 1*0,294 |  | 0.294 | [12 empty] | VV | 1 | 2 | True | 0 | ROZPOCET
| VV |  | "dřevěné vyjmuté odveze ze Žaboklik k likvidaci jiný dodavatel" | [14 empty] | VV | 1 | 1 | True | 0 | ROZPOCET
| VV |  | Součet |  | 8.844 | [12 empty] | VV | 1 | 4 | True | 1 | ROZPOCET
54 | K | 9902400400 | Doprava jednosměrná (např. nakupovaného materiálu) mechanizací o nosnosti přes 3,5 t objemnějšího kusového materiálu (prefabrikátů, stožárů, výhybek, rozvaděčů, vybouraných hmot atd.) do 40 km | t | 18.816 |  | 0 | Sborník UOŽI 01 2021 |  | zákl. přenesená |  | 0 | 0 | 0 | 0 | 0 | 512 | K | 1 |  |  |  | ROZPOCET | [5 empty] | 0 | 0 | 0 | 0 | 0 | 4 | 0 | 512 | 1503931744
| PP |  | Doprava jednosměrná (např. nakupovaného materiálu) mechanizací o nosnosti přes 3,5 t objemnějšího kusového materiálu (prefabrikátů, stožárů, výhybek, rozvaděčů, vybouraných hmot atd.) do 40 km Poznámka: 1. Ceny jsou určeny pro dopravu silničními i kolejovými vozidly.2. V cenách jednosměrné dopravy jsou započteny náklady na přepravu materiálu na místo určení včetně složení a poplatku za použití dopravní cesty. Tyto položky se použijí i v případě, kdy se předpokládá, že dopravní prostředek bude naložen i na zpáteční cestě. V tomto případě se použijí položky pro každý směr samostatně (např. doprava materiálu na stavbu a odvoz výzisku nebo suti ze stavby). | [14 empty] | PP | 1
| PSC |  | Poznámka k souboru cen: 1. Ceny jsou určeny pro dopravu silničními i kolejovými vozidly. 2. V cenách jednosměrné dopravy jsou započteny náklady na přepravu materiálu na místo určení včetně složení a poplatku za použití dopravní cesty. Tyto položky se použijí i v případě, kdy se předpokládá, že dopravní prostředek bude naložen i na zpáteční cestě. V tomto případě se použijí položky pro každý směr samostatně (např. doprava materiálu na stavbu a odvoz výzisku nebo suti ze stavby). | [14 empty] | PSC | 1
| P |  | Poznámka k položce: převoz užitých pražců SB6 ze složiště v žst.Lenešice na místo stavby | [14 empty] | P | 1
| VV |  | "SB6 užité" 64*0,294 |  | 18.816 | [12 empty] | VV | 1 | 2 | True | 0 | ROZPOCET
| VV |  | Součet |  | 18.816 | [12 empty] | VV | 1 | 4 | True | 1 | ROZPOCET
55 | K | 9902900200 | Naložení objemnějšího kusového materiálu, vybouraných hmot | t | 27.66 |  | 0 | Sborník UOŽI 01 2021 |  | zákl. přenesená |  | 0 | 0 | 0 | 0 | 0 | 512 | K | 1 |  |  |  | ROZPOCET | [5 empty] | 0 | 0 | 0 | 0 | 0 | 4 | 0 | 512 | 635050500
| PP |  | Naložení objemnějšího kusového materiálu, vybouraných hmot Poznámka: 1. Ceny jsou určeny pro nakládání materiálu v případech, kdy není naložení součástí dodávky materiálu nebo není uvedeno v popisu cen a pro nakládání z meziskládky.2. Ceny se použijí i pro nakládání materiálu z vlastních zásob objednatele. | [14 empty] | PP | 1
| PSC |  | Poznámka k souboru cen: 1. Ceny jsou určeny pro nakládání materiálu v případech, kdy není naložení součástí dodávky materiálu nebo není uvedeno v popisu cen a pro nakládání z meziskládky. 2. Ceny se použijí i pro nakládání materiálu z vlastních zásob objednatele. | [14 empty] | PSC | 1
| P |  | Poznámka k položce: naložení pražců SB6 na složišti v žst.Lenešice naložení vyjmutých dřevěných a betonových pražců | [14 empty] | P | 1
| VV |  | "SB6 užité" 64*0,294 |  | 18.816 | [12 empty] | VV | 1 | 2 | True | 0 | ROZPOCET
| VV |  | "SB5 vyjmuté" 30*0,285 |  | 8.55 | [12 empty] | VV | 1 | 2 | True | 0 | ROZPOCET
| VV |  | "SB6 vyjmuté" 1*0,294 |  | 0.294 | [12 empty] | VV | 1 | 2 | True | 0 | ROZPOCET
| VV |  | Součet |  | 27.66 | [12 empty] | VV | 1 | 4 | True | 1 | ROZPOCET
56 | K | 9909000400 | Poplatek za likvidaci plastových součástí | t | 0.344 |  | 0 | Sborník UOŽI 01 2021 |  | zákl. přenesená |  | 0 | 0 | 0 | 0 | 0 | 512 | K | 1 |  |  |  | ROZPOCET | [5 empty] | 0 | 0 | 0 | 0 | 0 | 4 | 0 | 512 | -1891094966
| PP |  | Poplatek za likvidaci plastových součástí Poznámka: 1. V cenách jsou započteny náklady na uložení stavebního odpadu na oficiální skládku.2. Je třeba zohlednit regionální rozdíly v cenách poplatků za uložení suti a odpadů. Tyto se mohou výrazně lišit s ohledem nejen na region, ale také na množství a druh ukládaného odpadu. | [14 empty] | PP | 1
| PSC |  | Poznámka k souboru cen: 1. V cenách jsou započteny náklady na uložení stavebního odpadu na oficiální skládku. 2. Je třeba zohlednit regionální rozdíly v cenách poplatků za uložení suti a odpadů. Tyto se mohou výrazně lišit s ohledem nejen na region, ale také na množství a druh ukládaného odpadu. | [14 empty] | PSC | 1
| P |  | Poznámka k položce: skládkovné za pryžové a PE podložky | [14 empty] | P | 1
| VV |  | "pryžovky S49" 176*0,163/1000 |  | 0.029 | [12 empty] | VV | 1 | 2 | True | 0 | ROZPOCET
| VV |  | "pryžovky R65" 1540*0,193/1000 |  | 0.297 | [12 empty] | VV | 1 | 2 | True | 0 | ROZPOCET
| VV |  | "PE podložky" 202*0,09/1000 |  | 0.018 | [12 empty] | VV | 1 | 2 | True | 0 | ROZPOCET
| VV |  | Součet |  | 0.344 | [12 empty] | VV | 1 | 4 | True | 1 | ROZPOCET
| D | VRN | Vedlejší rozpočtové náklady |  |  |  | 0 |  |  |  |  | 0 |  | 0 |  | 0 | 5 | D | 0 |  |  |  | ROZPOCET | [11 empty] | 0

## Č41 - 2.SK Obrnice
[18 empty] | {08a9704e-b06f-4d25-ba0b-1f134a67b9fd} | [5 empty] | KolPasy41 | Kolejnicové pasy | m | 253 | 2
[18 empty] | 2 | [5 empty] | KolPřeprava41 | Přeprava kolejnic z Duchcova | t | 12,496 | 2
| KRYCÍ LIST SOUPISU PRACÍ | [7 empty] | v --- níže se nacházejí doplnkové a pomocné údaje k sestavám --- v | [8 empty] | True | [5 empty] | Pryžovky41 | Pryžovky | kus | 1000 | 2
[24 empty] | BK41 | BK41 |  | 606 | 2
| Zakázka: | [22 empty] | S49_užité_41 | Kolejnice užité tv. S49 | m | 21 | 2
|  | Souvislá výměna kolejnic v obvodu Správy tratí Most pro r. 2022 | [21 empty] | Přechod_dřevěný_41 | Dřevěné konstrukce přechodu část vnitřní | m2 | 4,5 | 2
Objekt:
O4 - TO Obrnice
Soupis:
Č41 - 2.SK Obrnice
| KSO: |  | 824 22 |  |  | CC-CZ:
| Místo: |  | obvod správy tratí v Mostě |  |  | Datum: | 3. 3. 2022
| Zadavatel: |  |  |  |  | IČ: | 70994234
|  | SŽDC s.o., OŘ UNL, ST Most |  |  |  | DIČ: | CZ70994234
| Uchazeč: |  |  |  |  | IČ: | Vyplň údaj
|  | Vyplň údaj |  |  |  | DIČ: | Vyplň údaj
| Projektant: |  |  |  |  | IČ:
DIČ:
| Zpracovatel: |  |  |  |  | IČ:
|  | Ing. Horák Jiří, horak@szdc.cz, +420 602155923 |  |  |  | DIČ:
Poznámka:
Opraveno pro opakované výběrové řízení dne 28.2.2022 ****************************************************** Soupis prací je sestaven s využitím Cenové soustavy ÚRS. Položky, které pochází z této cenové soustavy, jsou ve sloupci 'Cenová soustava' označeny popisem 'CS ÚRS' a úrovní příslušného kalendářního pololetí. Veškeré další informace vymezující popis a podmínky použití těchto položek z Cenové soustavy, které nejsou uvedeny přímo v soupisu prací, jsou neomezeně dálkově k dispozici na www.cs-urs.cz, sekce Cenové a technické podmínky.
| Cena bez DPH | [5 empty] | 0
|  |  | Základ daně |  |  | Sazba daně | Výše daně
| DPH | základní | 0 |  |  | 21% | 0
|  | snížená | 0 |  |  | 15% | 0
| DPH | zákl. přenesená | 0 |  |  | 21% | 0
|  | sníž. přenesená | 0 |  |  | 15% | 0
|  | nulová | 0 |  |  | 0% | 0
| Cena s DPH |  |  | v | CZK |  | 0
REKAPITULACE ČLENĚNÍ SOUPISU PRACÍ
Zakázka:
Souvislá výměna kolejnic v obvodu Správy tratí Most pro r. 2022
Objekt:
O4 - TO Obrnice
Soupis:
Č41 - 2.SK Obrnice
Místo: |  |  | obvod správy tratí v Mostě |  |  | Datum: | 3. 3. 2022
Zadavatel: |  |  | SŽDC s.o., OŘ UNL, ST Most |  |  | Projektant:
Uchazeč: |  |  | Vyplň údaj |  |  | Zpracovatel: | Ing. Horák Jiří, horak@szdc.cz, +420 602155923
Kód dílu - Popis | [6 empty] | Cena celkem [CZK]
Náklady zakázky celkem | [6 empty] | 0 | [11 empty] | -1
| HSV - Práce a dodávky HSV | [5 empty] | 0
| 5 - Komunikace pozemní | [5 empty] | 0
| OST - Ostatní | [5 empty] | 0
SOUPIS PRACÍ
Zakázka:
Souvislá výměna kolejnic v obvodu Správy tratí Most pro r. 2022
Objekt:
O4 - TO Obrnice
Soupis:
Č41 - 2.SK Obrnice
Místo: |  |  | obvod správy tratí v Mostě |  |  | Datum: | 3. 3. 2022
Zadavatel: |  |  | SŽDC s.o., OŘ UNL, ST Most |  |  | Projektant:
Uchazeč: |  |  | Vyplň údaj |  |  | Zpracovatel: | Ing. Horák Jiří, horak@szdc.cz, +420 602155923
PČ | Typ | Kód | Popis | MJ | Množství | J.cena [CZK] | Cena celkem [CZK] | Cenová soustava |  | DPH | J. Nh [h] | Nh celkem [h] | J. hmotnost [t] | Hmotnost celkem [t] | J. suť [t] | Suť Celkem [t]
Náklady soupisu celkem | [6 empty] | 0 |  |  |  |  | 0 |  | 15.7052 |  | 0 |  | D | -1 | [15 empty] | 0
| D | HSV | Práce a dodávky HSV |  |  |  | 0 |  |  |  |  | 0 |  | 15.7052 |  | 0 | 1 | D | 0 |  |  |  | ROZPOCET | [11 empty] | 0
| D | 5 | Komunikace pozemní |  |  |  | 0 |  |  |  |  | 0 |  | 15.7052 |  | 0 | 1 | D | 1 |  |  |  | ROZPOCET | [11 empty] | 0
1 | K | 5907015040 | Ojedinělá výměna kolejnic stávající upevnění tv. S49 rozdělení "d" | m | 21 |  | 0 | Sborník UOŽI 01 2021 |  | zákl. přenesená |  | 0 | 0 | 0 | 0 | 0 | 4 | K | 2 |  |  |  | ROZPOCET | [5 empty] | 0 | 0 | 0 | 0 | 0 | 4 | 0 | 4 | -735729853
| PP |  | Ojedinělá výměna kolejnic stávající upevnění tv. S49 rozdělení "d". Poznámka: 1. V cenách jsou započteny náklady na demontáž upevňovadel, výměnu kolejnic, dílů a součástí, úpravu dilatačních spár, pryžových podložek, montáž upevňovadel, zřízení nebo demontáž prozatímních styků a ošetření součástí mazivem. 2. V cenách nejsou započteny náklady na dělení kolejnic, zřízení svaru, demontáž nebo montáž styků. | [14 empty] | PP | 2
| PSC |  | Poznámka k souboru cen: 1. V cenách jsou započteny náklady na demontáž upevňovadel, výměnu kolejnic, dílů a součástí, úpravu dilatačních spár, pryžových podložek, montáž upevňovadel, zřízení nebo demontáž prozatímních styků a ošetření součástí mazivem. 2. V cenách nejsou započteny náklady na dělení kolejnic, zřízení svaru, demontáž nebo montáž styků. | [14 empty] | PSC | 2
| VV |  | "2.SK Obrnice,def.vada km 232,794 - 232,803 "9 |  | 9 | [12 empty] | VV | 2 | 2 | True | 0 | ROZPOCET
| VV |  | "2.SK Obrnice, def.vady 23,675 - 23,705, vložka 12 m + posun kolejnice "12 |  | 12 | [12 empty] | VV | 2 | 2 | True | 0 | ROZPOCET
| VV |  | " kolejnice na vložku dodá TO Obrnice " | [14 empty] | VV | 2 | 1 | True | 0 | ROZPOCET
| VV | S49_užité_41 | Součet |  | 21 | [12 empty] | VV | 2 | 4 | True | 1 | ROZPOCET
2 | K | 5907025415 | Výměna kolejnicových pásů současně s výměnou kompletů a pryžové podložky tv. S49 rozdělení "d" | m | 253 |  | 0 | Sborník UOŽI 01 2021 |  | zákl. přenesená |  | 0 | 0 | 0 | 0 | 0 | 4 | K | 2 |  |  |  | ROZPOCET | [5 empty] | 0 | 0 | 0 | 0 | 0 | 4 | 0 | 4 | -1915032808
| PP |  | Výměna kolejnicových pásů současně s výměnou kompletů a pryžové podložky tv. S49 rozdělení "d". Poznámka: 1. V cenách jsou započteny náklady na demontáž upevňovadel, výměnu kolejnicových pásů, dílů a součástí, montáž upevňovadel, úpravu dilatačních spár, pryžových podložek, zřízení nebo demontáž prozatímních styků a ošetření součástí mazivem. 2. V cenách nejsou započteny náklady na dělení kolejnic, zřízení svaru, demontáž nebo montáž styků. | [14 empty] | PP | 2
| PSC |  | Poznámka k souboru cen: 1. V cenách jsou započteny náklady na demontáž upevňovadel, výměnu kolejnicových pásů, dílů a součástí, montáž upevňovadel, úpravu dilatačních spár, pryžových podložek, zřízení nebo demontáž prozatímních styků a ošetření součástí mazivem. 2. V cenách nejsou započteny náklady na dělení kolejnic, zřízení svaru, demontáž nebo montáž styků. | [14 empty] | PSC | 2
| VV |  | "2.SK žst Obrnice, 49E1, R350HT, Pp km " (232,595-232,848)*-1000 |  | 253 | [12 empty] | VV | 2 | 2 | True | 0 | ROZPOCET
| VV | KolPasy41 | Součet |  | 253 | [12 empty] | VV | 2 | 4 | True | 1 | ROZPOCET
3 | K | 5907050120 | Dělení kolejnic kyslíkem soustavy S49 nebo T | kus | 48 |  | 0 | Sborník UOŽI 01 2021 |  | zákl. přenesená |  | 0 | 0 | 0 | 0 | 0 | 4 | K | 2 |  |  |  | ROZPOCET | [5 empty] | 0 | 0 | 0 | 0 | 0 | 4 | 0 | 4 | 1129513607
| PP |  | Dělení kolejnic kyslíkem soustavy S49 nebo T. Poznámka: 1. V cenách jsou započteny náklady na manipulaci, podložení, označení a provedení řezu kolejnice. | [14 empty] | PP | 2
| PSC |  | Poznámka k souboru cen: 1. V cenách jsou započteny náklady na manipulaci, podložení, označení a provedení řezu kolejnice. | [14 empty] | PSC | 2
| VV |  | "Rozřezání kolejnic při výměně a do šrotu na délku do 6 m "KolPasy41/6+5,833 " řezů" |  | 48 | [12 empty] | VV | 2 | 2 | True | 0 | ROZPOCET
| VV |  | Součet |  | 48 | [12 empty] | VV | 2 | 4 | True | 1 | ROZPOCET
4 | K | 5908052010 | Výměna podložky pryžové pod patu kolejnice | kus | 500 |  | 0 | Sborník UOŽI 01 2021 |  | zákl. přenesená |  | 0 | 0 | 0 | 0 | 0 | 4 | K | 2 |  |  |  | ROZPOCET | [5 empty] | 0 | 0 | 0 | 0 | 0 | 4 | 0 | 4 | 959600310
| PP |  | Výměna podložky pryžové pod patu kolejnice. Poznámka: 1. V cenách jsou započteny náklady na demontáž upevňovadel, výměnu součásti, montáž upevňovadel a ošetření součástí mazivem. 2. V cenách nejsou obsaženy náklady na dodávku materiálu. | [14 empty] | PP | 2
| PSC |  | Poznámka k souboru cen: 1. V cenách jsou započteny náklady na demontáž upevňovadel, výměnu součásti, montáž upevňovadel a ošetření součástí mazivem. 2. V cenách nejsou obsaženy náklady na dodávku materiálu. | [14 empty] | PSC | 2
| VV |  | " Levý pás bez výměny kolejnic "500 |  | 500 | [12 empty] | VV | 2 | 2 | True | 0 | ROZPOCET
| VV |  | Součet |  | 500 | [12 empty] | VV | 2 | 4 | True | 1 | ROZPOCET
5 | K | 5908053270 | Výměna drobného kolejiva vložka "M" | kus | 1000 |  | 0 | Sborník UOŽI 01 2021 |  | zákl. přenesená |  | 0 | 0 | 0 | 0 | 0 | 4 | K | 2 |  |  |  | ROZPOCET | [5 empty] | 0 | 0 | 0 | 0 | 0 | 4 | 0 | 4 | -497097937
| PP |  | Výměna drobného kolejiva vložka "M". Poznámka: 1. V cenách jsou započteny náklady na demontáž upevňovadel, výměnu součásti, montáž upevňovadel a ošetření součástí mazivem. 2. V cenách nejsou obsaženy náklady na dodávku materiálu. | [14 empty] | PP | 2
| PSC |  | Poznámka k souboru cen: 1. V cenách jsou započteny náklady na demontáž upevňovadel, výměnu součásti, montáž upevňovadel a ošetření součástí mazivem. 2. V cenách nejsou obsaženy náklady na dodávku materiálu. | [14 empty] | PSC | 2
| VV |  | " Levý pás bez výměny kolejnic "1000 |  | 1000 | [12 empty] | VV | 2 | 2 | True | 0 | ROZPOCET
| VV |  | Součet |  | 1000 | [12 empty] | VV | 2 | 4 | True | 1 | ROZPOCET
6 | K | 5908070020 | Souvislé dotahování upevňovadel v koleji bez protáčení závitů šrouby svěrkové rozdělení "d" | km | 0.303 |  | 0 | Sborník UOŽI 01 2021 |  | zákl. přenesená |  | 0 | 0 | 0 | 0 | 0 | 4 | K | 2 |  |  |  | ROZPOCET | [5 empty] | 0 | 0 | 0 | 0 | 0 | 4 | 0 | 4 | 65449611
| PP |  | Souvislé dotahování upevňovadel v koleji bez protáčení závitů šrouby svěrkové rozdělení "d". Poznámka: 1. V cenách jsou započteny náklady na dotažení součástí doporučeným utahovacím momentem a ošetření součástí mazivem. | [14 empty] | PP | 2
| PSC |  | Poznámka k souboru cen: 1. V cenách jsou započteny náklady na dotažení součástí doporučeným utahovacím momentem a ošetření součástí mazivem. | [14 empty] | PSC | 2
| VV |  | " Po zřízení BK, pouze svařované pásy " BK41/2000 |  | 0.303 | [12 empty] | VV | 2 | 2 | True | 0 | ROZPOCET
| VV |  | Součet |  | 0.303 | [12 empty] | VV | 2 | 4 | True | 1 | ROZPOCET
7 | K | 5910005120 | Odtavovací stykové svařování kolejnic nových ve stabilní svařovně vstupní délky přes 25 m tv. S49 | m | 253 |  | 0 | Sborník UOŽI 01 2021 |  | zákl. přenesená |  | 0 | 0 | 0 | 0 | 0 | 4 | K | 2 |  |  |  | ROZPOCET | [5 empty] | 0 | 0 | 0 | 0 | 0 | 4 | 0 | 4 | -1158873512
| PP |  | Odtavovací stykové svařování kolejnic nových ve stabilní svařovně vstupní délky přes 25 m tv. S49. Poznámka: 1. V cenách jsou započteny náklady na případné odříznutí otvorů pro spojkové šrouby (pokud jsou vrtané), broušení kontaktních ploch, vyrovnání a svaření kolejnic opracování a dorovnání svaru, dělení kol. pásu na požadovanou délku, obroušení pojížděných ploch, vizuální prohlídka a měření geometrie svaru, vedení výrobní dokumentace. 2. V cenách nejsou obsaženy náklady na kontrolu svaru ultrazvukem a dodávku kolejnic. | [14 empty] | PP | 2
| PSC |  | Poznámka k souboru cen: 1. V cenách jsou započteny náklady na případné odříznutí otvorů pro spojkové šrouby (pokud jsou vrtané), broušení kontaktních ploch, vyrovnání a svaření kolejnic opracování a dorovnání svaru, dělení kol. pásu na požadovanou délku, obroušení pojížděných ploch, vizuální prohlídka a měření geometrie svaru, vedení výrobní dokumentace. 2. V cenách nejsou obsaženy náklady na kontrolu svaru ultrazvukem a dodávku kolejnic. | [14 empty] | PSC | 2
| VV |  | KolPasy41 |  | 253 | [12 empty] | VV | 2 | 2 | True | 0 | ROZPOCET
| VV |  | Součet |  | 253 | [12 empty] | VV | 2 | 4 | True | 1 | ROZPOCET
8 | K | 5910021120 | Svařování kolejnic termitem zkrácený předehřev standardní spára svar jednotlivý tv. S49 | svar | 6 |  | 0 | Sborník UOŽI 01 2021 |  | zákl. přenesená |  | 0 | 0 | 0 | 0 | 0 | 4 | K | 2 |  |  |  | ROZPOCET | [5 empty] | 0 | 0 | 0 | 0 | 0 | 4 | 0 | 4 | -1083129593
| PP |  | Svařování kolejnic termitem zkrácený předehřev standardní spára svar jednotlivý tv. S49. Poznámka: 1. V cenách jsou započteny náklady na vybrání kameniva z mezipražcového prostoru, demontáž upevňovadel, směrové a výškové vyrovnání kolejnic, provedení svaru, montáž upevňovadel, vizuální kontrola, měření geometrie svaru. 2. V cenách nejsou obsaženy náklady na kontrolu svaru ultrazvukem, podbití pražců a demontáž styku. | [14 empty] | PP | 2
| PSC |  | Poznámka k souboru cen: 1. V cenách jsou započteny náklady na vybrání kameniva z mezipražcového prostoru, demontáž upevňovadel, směrové a výškové vyrovnání kolejnic, provedení svaru, montáž upevňovadel, vizuální kontrola, měření geometrie svaru. 2. V cenách nejsou obsaženy náklady na kontrolu svaru ultrazvukem, podbití pražců a demontáž styku. | [14 empty] | PSC | 2
| VV |  | "PP -kolejnice R350 HT " 3 |  | 3 | [12 empty] | VV | 2 | 2 | True | 0 | ROZPOCET
| VV |  | "Lp- kolejnice R260 stávající " 3 |  | 3 | [12 empty] | VV | 2 | 2 | True | 0 | ROZPOCET
| VV |  | Součet |  | 6 | [12 empty] | VV | 2 | 4 | True | 1 | ROZPOCET
9 | K | 5910035030 | Dosažení dovolené upínací teploty v BK prodloužením kolejnicového pásu v koleji tv. S49 | svar | 4 |  | 0 | Sborník UOŽI 01 2021 |  | zákl. přenesená |  | 0 | 0 | 0 | 0 | 0 | 4 | K | 2 |  |  |  | ROZPOCET | [5 empty] | 0 | 0 | 0 | 0 | 0 | 4 | 0 | 4 | -1804825718
| PP |  | Dosažení dovolené upínací teploty v BK prodloužením kolejnicového pásu v koleji tv. S49. Poznámka: 1. V cenách jsou započteny náklady na montáž a demontáž napínacího zařízení nebo ohřevu kolejnic a udržování potřebného prodloužení kolejnicového pásu. 2. V cenách nejsou obsaženy náklady na demontáž upevňovadel a kolejnicových spojek. | [14 empty] | PP | 2
| PSC |  | Poznámka k souboru cen: 1. V cenách jsou započteny náklady na montáž a demontáž napínacího zařízení nebo ohřevu kolejnic a udržování potřebného prodloužení kolejnicového pásu. 2. V cenách nejsou obsaženy náklady na demontáž upevňovadel a kolejnicových spojek. | [14 empty] | PSC | 2
| VV |  | 2+2 |  | 4 | [12 empty] | VV | 2 | 2 | True | 0 | ROZPOCET
| VV |  | Součet |  | 4 | [12 empty] | VV | 2 | 4 | True | 1 | ROZPOCET
10 | K | 5910040220 | Umožnění volné dilatace kolejnice bez demontáže nebo montáže upevňovadel s osazením a odstraněním kluzných podložek rozdělení pražců "d" | m | 606 |  | 0 | Sborník UOŽI 01 2021 |  | zákl. přenesená |  | 0 | 0 | 0 | 0 | 0 | 4 | K | 2 |  |  |  | ROZPOCET | [5 empty] | 0 | 0 | 0 | 0 | 0 | 4 | 0 | 4 | -1432751379
| PP |  | Umožnění volné dilatace kolejnice bez demontáže nebo montáže upevňovadel s osazením a odstraněním kluzných podložek rozdělení pražců "d". Poznámka: 1. V cenách jsou započteny náklady na uvolnění, demontáž a rovnoměrné prodloužení nebo zkrácení kolejnice, vyznačení značek a vedení dokumentace. 2. V cenách nejsou obsaženy náklady na demontáž kolejnicových spojek. | [14 empty] | PP | 2
| PSC |  | Poznámka k souboru cen: 1. V cenách jsou započteny náklady na uvolnění, demontáž a rovnoměrné prodloužení nebo zkrácení kolejnice, vyznačení značek a vedení dokumentace. 2. V cenách nejsou obsaženy náklady na demontáž kolejnicových spojek. | [14 empty] | PSC | 2
| VV |  | "V obou kolejnicích se upraví Lp+Pp, km "(232,545-232,848)*-1000*2 |  | 606 | [12 empty] | VV | 2 | 2 | True | 0 | ROZPOCET
| VV | BK41 | Součet |  | 606 | [12 empty] | VV | 2 | 4 | True | 1 | ROZPOCET
11 | K | 5913200120 | Demontáž dřevěné konstrukce přechodu část vnitřní | m2 | 4.5 |  | 0 | Sborník UOŽI 01 2021 |  | zákl. přenesená |  | 0 | 0 | 0 | 0 | 0 | 4 | K | 2 |  |  |  | ROZPOCET | [5 empty] | 0 | 0 | 0 | 0 | 0 | 4 | 0 | 4 | -1861852985
| PP |  | Demontáž dřevěné konstrukce přechodu část vnitřní. Poznámka: 1. V cenách jsou započteny náklady na demontáž a naložení na dopravní prostředek. | [14 empty] | PP | 2
| PSC |  | Poznámka k souboru cen: 1. V cenách jsou započteny náklady na demontáž a naložení na dopravní prostředek. | [14 empty] | PSC | 2
| VV |  | " 2 ks přechodů z užitých pražců - materiál se znovu použije " 2*1,5*1,5 |  | 4.5 | [12 empty] | VV | 2 | 2 | True | 0 | ROZPOCET
| VV | Přechod_dřevěný_41 | Součet |  | 4.5 | [12 empty] | VV | 2 | 4 | True | 1 | ROZPOCET
12 | K | 5913205120 | Montáž dřevěné konstrukce přechodu část vnitřní | m2 | 4.5 |  | 0 | Sborník UOŽI 01 2021 |  | zákl. přenesená |  | 0 | 0 | 0 | 0 | 0 | 4 | K | 2 |  |  |  | ROZPOCET | [5 empty] | 0 | 0 | 0 | 0 | 0 | 4 | 0 | 4 | 106927268
| PP |  | Montáž dřevěné konstrukce přechodu část vnitřní. Poznámka: 1. V cenách jsou započteny náklady na montáž a manipulaci. 2. V cenách nejsou obsaženy náklady na dodávku materiálu. | [14 empty] | PP | 2
| PSC |  | Poznámka k souboru cen: 1. V cenách jsou započteny náklady na montáž a manipulaci. 2. V cenách nejsou obsaženy náklady na dodávku materiálu. | [14 empty] | PSC | 2
| VV |  | Přechod_dřevěný_41 |  | 4.5 | [12 empty] | VV | 2 | 2 | True | 0 | ROZPOCET
| VV |  | " Pozn.: Pod dobu provádění prací zajistí dodavatel bezpečný přechod cestujících přes opravovanou kolej" | [14 empty] | VV | 2 | 1 | True | 0 | ROZPOCET
| VV |  | Součet |  | 4.5 | [12 empty] | VV | 2 | 4 | True | 1 | ROZPOCET
13 | M | 5958158005 | Podložka pryžová pod patu kolejnice S49 183/126/6 | kus | 1000 |  | 0 | Sborník UOŽI 01 2021 |  | zákl. přenesená |  | 0 | 0.00018 | 0.18 | 0 | 0 | 8 | M | 2 |  |  |  | ROZPOCET | [5 empty] | 0 | 0 | 0 | 0 | 0 | 4 | 0 | 4 | -1999610772
| PP |  | Podložka pryžová pod patu kolejnice S49 183/126/6 | [14 empty] | PP | 2
| VV | Pryžovky41 | " Pryžovky se mění v rozsahu výměny kolejnic a úpravy UT na pražcích SB5 "2*500 |  | 1000 | [12 empty] | VV | 2 | 2 | True | 0 | ROZPOCET
| VV |  | Součet |  | 1000 | [12 empty] | VV | 2 | 4 | True | 1 | ROZPOCET
14 | M | 5957107005 | NEOCEŇOVAT! Kolejnicové pásy R350HT tv. 60 E2 délky 120 metrů | kus | 2.108 |  | 0 | Sborník UOŽI 01 2021 |  | zákl. přenesená |  | 0 | 7.2036 | 15.1852 | 0 | 0 | 8 | M | 2 |  |  |  | ROZPOCET | [5 empty] | 0 | 0 | 0 | 0 | 0 | 4 | 0 | 4 | 1590318589
| PP |  | NEOCEŇOVAT! Kolejnicové pásy R350HT tv. 60 E2 délky 120 metrů | [14 empty] | PP | 2
| P |  | Poznámka k položce: NEOCEŇOVAT! Materiál dodá zadavatel ze svých zásob | [14 empty] | P | 2
| VV |  | KolPasy41/120 |  | 2.108 | [12 empty] | VV | 2 | 2 | True | 0 | ROZPOCET
| VV |  | Součet |  | 2.108 | [12 empty] | VV | 2 | 4 | True | 1 | ROZPOCET
15 | M | 5958116000 | Matice M24 | kus | 500 |  | 0 | Sborník UOŽI 01 2021 |  | zákl. přenesená |  | 0 | 0.00012 | 0.06 | 0 | 0 | 8 | M | 2 |  |  |  | ROZPOCET | [5 empty] | 0 | 0 | 0 | 0 | 0 | 4 | 0 | 4 | 1880320699
| PP |  | Matice M24 | [14 empty] | PP | 2
16 | M | 5958134040 | Součásti upevňovací kroužek pružný dvojitý Fe 6 | kus | 2000 |  | 0 | Sborník UOŽI 01 2021 |  | zákl. přenesená |  | 0 | 9e-05 | 0.18 | 0 | 0 | 8 | M | 2 |  |  |  | ROZPOCET | [5 empty] | 0 | 0 | 0 | 0 | 0 | 4 | 0 | 4 | -559219250
| PP |  | Součásti upevňovací kroužek pružný dvojitý Fe 6 | [14 empty] | PP | 2
17 | M | 5958134140 | Součásti upevňovací vložka M | kus | 2000 |  | 0 | Sborník UOŽI 01 2021 |  | zákl. přenesená |  | 0 | 5e-05 | 0.1 | 0 | 0 | 8 | M | 2 |  |  |  | ROZPOCET | [5 empty] | 0 | 0 | 0 | 0 | 0 | 4 | 0 | 4 | -2013950550
| PP |  | Součásti upevňovací vložka M | [14 empty] | PP | 2
18 | M | 5958237000 | NEOCEŇOVAT! Šroub svěrkový užitý T5 | kus | 500 |  | 0 | Sborník UOŽI 01 2021 |  | zákl. přenesená |  | 0 | 0 | 0 | 0 | 0 | 8 | M | 2 |  |  |  | ROZPOCET | [5 empty] | 0 | 0 | 0 | 0 | 0 | 4 | 0 | 4 | -268318750
| PP |  | NEOCEŇOVAT! Šroub svěrkový užitý T5 | [14 empty] | PP | 2
| P |  | Poznámka k položce: NEOCEŇOVAT! Dodá TO Obrnice | [14 empty] | P | 2
19 | M | 5957201010 | NEOCEŇOVAT! Kolejnice užité tv. S49 | m | 21 |  | 0 | Sborník UOŽI 01 2021 |  | zákl. přenesená |  | 0 | 0 | 0 | 0 | 0 | 8 | M | 2 |  |  |  | ROZPOCET | [5 empty] | 0 | 0 | 0 | 0 | 0 | 4 | 0 | 4 | 1234846837
| PP |  | NEOCEŇOVAT! Kolejnice užité tv. S49 | [14 empty] | PP | 2
| P |  | Poznámka k položce: NEOCEŇOVAT! Materiál dodá zadavatel ze svých zásob | [14 empty] | P | 2
| VV |  | S49_užité_41 |  | 21 | [12 empty] | VV | 2 | 2 | True | 0 | ROZPOCET
| VV |  | Součet |  | 21 | [12 empty] | VV | 2 | 4 | True | 1 | ROZPOCET
20 | M | 5958231045 | NEOCEŇOVAT! Svěrka užitá T5 | kus | 100 |  | 0 | Sborník UOŽI 01 2021 |  | zákl. přenesená |  | 0 | 0 | 0 | 0 | 0 | 8 | M | 2 |  |  |  | ROZPOCET | [5 empty] | 0 | 0 | 0 | 0 | 0 | 4 | 0 | 4 | 2116371156
| PP |  | NEOCEŇOVAT! Svěrka užitá T5 | [14 empty] | PP | 2
| P |  | Poznámka k položce: NEOCEŇOVAT! Dodá TO Obrnice | [14 empty] | P | 2
21 | M | 5958231050 | NEOCEŇOVAT! Svěrka užitá T6 | kus | 100 |  | 0 | Sborník UOŽI 01 2021 |  | zákl. přenesená |  | 0 | 0 | 0 | 0 | 0 | 8 | M | 2 |  |  |  | ROZPOCET | [5 empty] | 0 | 0 | 0 | 0 | 0 | 4 | 0 | 4 | 1961583670
| PP |  | NEOCEŇOVAT! Svěrka užitá T6 | [14 empty] | PP | 2
| P |  | Poznámka k položce: NEOCEŇOVAT! Dodá TO Obrnice | [14 empty] | P | 2
| D | OST | Ostatní |  |  |  | 0 |  |  |  |  | 0 |  | 0 |  | 0 | 4 | D | 0 |  |  |  | ROZPOCET | [11 empty] | 0
22 | K | 7497351560 | Montáž přímého ukolejnění na elektrizovaných tratích nebo v kolejových obvodech | kus | 1 |  | 0 | Sborník UOŽI 01 2021 |  | zákl. přenesená |  | 0 | 0 | 0 | 0 | 0 | 512 | K | 1 |  |  |  | ROZPOCET | [5 empty] | 0 | 0 | 0 | 0 | 0 | 4 | 0 | 512 | 480423759
| PP |  | Montáž přímého ukolejnění na elektrizovaných tratích nebo v kolejových obvodech | [14 empty] | PP | 1
23 | K | 7497371630 | Demontáže zařízení trakčního vedení svodu propojení nebo ukolejnění na elektrizovaných tratích nebo v kolejových obvodech | kus | 1 |  | 0 | Sborník UOŽI 01 2021 |  | zákl. přenesená |  | 0 | 0 | 0 | 0 | 0 | 512 | K | 1 |  |  |  | ROZPOCET | [5 empty] | 0 | 0 | 0 | 0 | 0 | 4 | 0 | 512 | -1466478128
| PP |  | Demontáže zařízení trakčního vedení svodu propojení nebo ukolejnění na elektrizovaných tratích nebo v kolejových obvodech - demontáž stávajícího zařízení se všemi pomocnými doplňujícími úpravami | [14 empty] | PP | 1
| VV |  | " U odj. návěstidla "1 |  | 1 | [12 empty] | VV | 1 | 2 | True | 0 | ROZPOCET
| VV |  | Součet |  | 1 | [12 empty] | VV | 1 | 4 | True | 1 | ROZPOCET
24 | K | 9901000200 | Doprava obousměrná (např. dodávek z vlastních zásob zhotovitele nebo objednatele nebo výzisku) mechanizací o nosnosti do 3,5 t elektrosoučástek, montážního materiálu, kameniva, písku, dlažebních kostek, suti, atd. do 20 km | kus | 1 |  | 0 | Sborník UOŽI 01 2021 |  | zákl. přenesená |  | 0 | 0 | 0 | 0 | 0 | 512 | K | 1 |  |  |  | ROZPOCET | [5 empty] | 0 | 0 | 0 | 0 | 0 | 4 | 0 | 512 | 2007805400
| PP |  | Doprava obousměrná (např. dodávek z vlastních zásob zhotovitele nebo objednatele nebo výzisku) mechanizací o nosnosti do 3,5 t elektrosoučástek, montážního materiálu, kameniva, písku, dlažebních kostek, suti, atd. do 20 km Poznámka: 1. Ceny jsou určeny pro dopravu silničními i kolejovými vozidly.2. V cenách obousměrné dopravy jsou započteny náklady na přepravu materiálu na místo určení včetně složení, poplatku za použití dopravní cesty a zpáteční cesty nenaloženého dopravního prostředku. | [14 empty] | PP | 1
| PSC |  | Poznámka k souboru cen: 1. Ceny jsou určeny pro dopravu silničními i kolejovými vozidly. 2. V cenách obousměrné dopravy jsou započteny náklady na přepravu materiálu na místo určení včetně složení, poplatku za použití dopravní cesty a zpáteční cesty nenaloženého dopravního prostředku. | [14 empty] | PSC | 1
| P |  | Poznámka k položce: Odvoz starých pryžovek na skládku | [14 empty] | P | 1
| VV |  | "Pryžovky na skládku"1 |  | 1 | [12 empty] | VV | 1 | 2 | True | 0 | ROZPOCET
| VV |  | Součet |  | 1 | [12 empty] | VV | 1 | 4 | True | 1 | ROZPOCET
25 | K | 9902200300 | Doprava obousměrná (např. dodávek z vlastních zásob zhotovitele nebo objednatele nebo výzisku) mechanizací o nosnosti přes 3,5 t objemnějšího kusového materiálu (prefabrikátů, stožárů, výhybek, rozvaděčů, vybouraných hmot atd.) do 30 km | t | 12.496 |  | 0 | Sborník UOŽI 01 2021 |  | zákl. přenesená |  | 0 | 0 | 0 | 0 | 0 | 512 | K | 1 |  |  |  | ROZPOCET | [5 empty] | 0 | 0 | 0 | 0 | 0 | 4 | 0 | 512 | 588123267
| PP |  | Doprava obousměrná (např. dodávek z vlastních zásob zhotovitele nebo objednatele nebo výzisku) mechanizací o nosnosti přes 3,5 t objemnějšího kusového materiálu (prefabrikátů, stožárů, výhybek, rozvaděčů, vybouraných hmot atd.) do 30 km Poznámka: 1. Ceny jsou určeny pro dopravu silničními i kolejovými vozidly.2. V cenách obousměrné dopravy jsou započteny náklady na přepravu materiálu na místo určení včetně složení, poplatku za použití dopravní cesty a zpáteční cesty nenaloženého dopravního prostředku. | [14 empty] | PP | 1
| PSC |  | Poznámka k souboru cen: 1. Ceny jsou určeny pro dopravu silničními i kolejovými vozidly. 2. V cenách obousměrné dopravy jsou započteny náklady na přepravu materiálu na místo určení včetně složení, poplatku za použití dopravní cesty a zpáteční cesty nenaloženého dopravního prostředku. | [14 empty] | PSC | 1
| P |  | Poznámka k položce: Doprava kolejnic a vložek ze svařovny nebo z TO | [14 empty] | P | 1
| VV | KolPřeprava41 | KolPasy41*0,04939 |  | 12.496 | [12 empty] | VV | 1 | 2 | True | 0 | ROZPOCET
| VV |  | Součet |  | 12.496 | [12 empty] | VV | 1 | 4 | True | 1 | ROZPOCET
26 | K | 9902900200 | Naložení objemnějšího kusového materiálu, vybouraných hmot | t | 37.488 |  | 0 | Sborník UOŽI 01 2021 |  | zákl. přenesená |  | 0 | 0 | 0 | 0 | 0 | 512 | K | 1 |  |  |  | ROZPOCET | [5 empty] | 0 | 0 | 0 | 0 | 0 | 4 | 0 | 512 | -856147839
| PP |  | Naložení objemnějšího kusového materiálu, vybouraných hmot Poznámka: 1. Ceny jsou určeny pro nakládání materiálu v případech, kdy není naložení součástí dodávky materiálu nebo není uvedeno v popisu cen a pro nakládání z meziskládky.2. Ceny se použijí i pro nakládání materiálu z vlastních zásob objednatele. | [14 empty] | PP | 1
| PSC |  | Poznámka k souboru cen: 1. Ceny jsou určeny pro nakládání materiálu v případech, kdy není naložení součástí dodávky materiálu nebo není uvedeno v popisu cen a pro nakládání z meziskládky. 2. Ceny se použijí i pro nakládání materiálu z vlastních zásob objednatele. | [14 empty] | PSC | 1
| P |  | Poznámka k položce: Složení z vozů po příjezdu ze železárny a naložení před dopravou na místo vložení | [14 empty] | P | 1
| VV |  | KolPřeprava41*3 " a) Složení kolejnic zadavatele z oběhových vozů, b) naložení hotových pasů, c) naložení vyzískaných kolejnic" |  | 37.488 | [12 empty] | VV | 1 | 2 | True | 0 | ROZPOCET
| VV |  | Součet |  | 37.488 | [12 empty] | VV | 1 | 4 | True | 1 | ROZPOCET
27 | K | 9909000400 | Poplatek za likvidaci plastových součástí | t | 0.18 |  | 0 | Sborník UOŽI 01 2021 |  | zákl. přenesená |  | 0 | 0 | 0 | 0 | 0 | 512 | K | 1 |  |  |  | ROZPOCET | [5 empty] | 0 | 0 | 0 | 0 | 0 | 4 | 0 | 512 | 990747502
| PP |  | Poplatek za likvidaci plastových součástí Poznámka: 1. V cenách jsou započteny náklady na uložení stavebního odpadu na oficiální skládku.2. Je třeba zohlednit regionální rozdíly v cenách poplatků za uložení suti a odpadů. Tyto se mohou výrazně lišit s ohledem nejen na region, ale také na množství a druh ukládaného odpadu. | [14 empty] | PP | 1
| PSC |  | Poznámka k souboru cen: 1. V cenách jsou započteny náklady na uložení stavebního odpadu na oficiální skládku. 2. Je třeba zohlednit regionální rozdíly v cenách poplatků za uložení suti a odpadů. Tyto se mohou výrazně lišit s ohledem nejen na region, ale také na množství a druh ukládaného odpadu. | [14 empty] | PSC | 1
| VV |  | Pryžovky41*0,00018 |  | 0.18 | [12 empty] | VV | 1 | 2 | True | 0 | ROZPOCET
| VV |  | Součet |  | 0.18 | [12 empty] | VV | 1 | 4 | True | 1 | ROZPOCET

## Č42 - Odstranění blátivýc...
[18 empty] | {e1d06611-2525-4f06-a114-3c99338c1afe} | [5 empty] | Výměna_KL_42 | Výměna KL malou těžící mechanizací mimo lavičku lože zapuštěné | m3 | 65,49 | 2
[18 empty] | 2 | [5 empty] | Štěrk_42 | Kamenivo drcené štěrk frakce 31,5/63 třídy min. BII | t | 150 | 2
| KRYCÍ LIST SOUPISU PRACÍ | [7 empty] | v --- níže se nacházejí doplnkové a pomocné údaje k sestavám --- v | [8 empty] | True | [5 empty] | GPK_42 | Přesná úprava GPK koleje směrové a výškové uspořádání pražce betonové | km | 0,448 | 2
Zakázka:
Souvislá výměna kolejnic v obvodu Správy tratí Most pro r. 2022
Objekt:
O4 - TO Obrnice
Soupis:
Č42 - Odstranění blátivých míst v 2.SK žst Obrnice, km 232,620 - 232,700 a úprava GPK
| KSO: |  | 824 22 |  |  | CC-CZ:
| Místo: |  | obvod správy tratí v Mostě |  |  | Datum: | 3. 3. 2022
| Zadavatel: |  |  |  |  | IČ: | 70994234
|  | SŽDC s.o., OŘ UNL, ST Most |  |  |  | DIČ: | CZ70994234
| Uchazeč: |  |  |  |  | IČ: | Vyplň údaj
|  | Vyplň údaj |  |  |  | DIČ: | Vyplň údaj
| Projektant: |  |  |  |  | IČ:
DIČ:
| Zpracovatel: |  |  |  |  | IČ:
|  | Ing. Horák Jiří, horak@szdc.cz, +420 602155923 |  |  |  | DIČ:
Poznámka:
Opraveno pro opakované výběrové řízení dne 28.2.2022 ****************************************************** Soupis prací je sestaven s využitím Cenové soustavy ÚRS. Položky, které pochází z této cenové soustavy, jsou ve sloupci 'Cenová soustava' označeny popisem 'CS ÚRS' a úrovní příslušného kalendářního pololetí. Veškeré další informace vymezující popis a podmínky použití těchto položek z Cenové soustavy, které nejsou uvedeny přímo v soupisu prací, jsou neomezeně dálkově k dispozici na www.cs-urs.cz, sekce Cenové a technické podmínky.
| Cena bez DPH | [5 empty] | 0
|  |  | Základ daně |  |  | Sazba daně | Výše daně
| DPH | základní | 0 |  |  | 21% | 0
|  | snížená | 0 |  |  | 15% | 0
| DPH | zákl. přenesená | 0 |  |  | 21% | 0
|  | sníž. přenesená | 0 |  |  | 15% | 0
|  | nulová | 0 |  |  | 0% | 0
| Cena s DPH |  |  | v | CZK |  | 0
REKAPITULACE ČLENĚNÍ SOUPISU PRACÍ
Zakázka:
Souvislá výměna kolejnic v obvodu Správy tratí Most pro r. 2022
Objekt:
O4 - TO Obrnice
Soupis:
Č42 - Odstranění blátivých míst v 2.SK žst Obrnice, km 232,620 - 232,700 a úprava GPK
Místo: |  |  | obvod správy tratí v Mostě |  |  | Datum: | 3. 3. 2022
Zadavatel: |  |  | SŽDC s.o., OŘ UNL, ST Most |  |  | Projektant:
Uchazeč: |  |  | Vyplň údaj |  |  | Zpracovatel: | Ing. Horák Jiří, horak@szdc.cz, +420 602155923
Kód dílu - Popis | [6 empty] | Cena celkem [CZK]
Náklady zakázky celkem | [6 empty] | 0 | [11 empty] | -1
| HSV - Práce a dodávky HSV | [5 empty] | 0
| 5 - Komunikace pozemní | [5 empty] | 0
| OST - Ostatní | [5 empty] | 0
SOUPIS PRACÍ
Zakázka:
Souvislá výměna kolejnic v obvodu Správy tratí Most pro r. 2022
Objekt:
O4 - TO Obrnice
Soupis:
Č42 - Odstranění blátivých míst v 2.SK žst Obrnice, km 232,620 - 232,700 a úprava GPK
Místo: |  |  | obvod správy tratí v Mostě |  |  | Datum: | 3. 3. 2022
Zadavatel: |  |  | SŽDC s.o., OŘ UNL, ST Most |  |  | Projektant:
Uchazeč: |  |  | Vyplň údaj |  |  | Zpracovatel: | Ing. Horák Jiří, horak@szdc.cz, +420 602155923
PČ | Typ | Kód | Popis | MJ | Množství | J.cena [CZK] | Cena celkem [CZK] | Cenová soustava |  | DPH | J. Nh [h] | Nh celkem [h] | J. hmotnost [t] | Hmotnost celkem [t] | J. suť [t] | Suť Celkem [t]
Náklady soupisu celkem | [6 empty] | 0 |  |  |  |  | 0 |  | 150 |  | 0 |  | D | -1 | [15 empty] | 0
| D | HSV | Práce a dodávky HSV |  |  |  | 0 |  |  |  |  | 0 |  | 0 |  | 0 | 1 | D | 0 |  |  |  | ROZPOCET | [11 empty] | 0
| D | 5 | Komunikace pozemní |  |  |  | 0 |  |  |  |  | 0 |  | 0 |  | 0 | 1 | D | 1 |  |  |  | ROZPOCET | [11 empty] | 0
1 | K | 5905035020 | Výměna KL malou těžící mechanizací mimo lavičku lože zapuštěné | m3 | 65.49 |  | 0 | Sborník UOŽI 01 2021 |  | zákl. přenesená |  | 0 | 0 | 0 | 0 | 0 | 4 | K | 2 |  |  |  | ROZPOCET | [5 empty] | 0 | 0 | 0 | 0 | 0 | 4 | 0 | 4 | -1645735635
| PP |  | Výměna KL malou těžící mechanizací mimo lavičku lože zapuštěné. Poznámka: 1. V cenách jsou započteny náklady na odtěžení KL s použitím minirypadla, rozprostření výzisku na terén nebo naložení na dopravní prostředek, přehození kameniva, úprava KL do profilu a jeho případné snížení pod patou kolejnice. U výměny KL v celém profilu je v ceně započteno případné uvolnění, posun a dotažení pražce. 2. V cenách nejsou obsaženy náklady na podbití pražce, dodávku a doplnění kameniva. | [14 empty] | PP | 2
| PSC |  | Poznámka k souboru cen: 1. V cenách jsou započteny náklady na odtěžení KL s použitím minirypadla, rozprostření výzisku na terén nebo naložení na dopravní prostředek, přehození kameniva, úprava KL do profilu a jeho případné snížení pod patou kolejnice. U výměny KL v celém profilu je v ceně započteno případné uvolnění, posun a dotažení pražce. 2. V cenách nejsou obsaženy náklady na podbití pražce, dodávku a doplnění kameniva. | [14 empty] | PSC | 2
| VV |  | "výměna do hloubky max.10 cm pod pražec, 150 MPP cca km 232,620 - km 232,700" | [14 empty] | VV | 2 | 1 | True | 0 | ROZPOCET
| VV |  | "výzisk štěrkového lože bude uložen na mezideponii v koleji 1a" | [14 empty] | VV | 2 | 1 | True | 0 | ROZPOCET
| VV |  | "150 MPP x 0,61 m = 92 m délka celkem "92*3,4*0,3 |  | 93.84 | [12 empty] | VV | 2 | 2 | True | 0 | ROZPOCET
| VV |  | "odečet kubatury pražců a pražcových laviček " -150*0,189 |  | -28.35 | [12 empty] | VV | 2 | 2 | True | 0 | ROZPOCET
| VV | Výměna_KL_42 | Součet |  | 65.49 | [12 empty] | VV | 2 | 4 | True | 1 | ROZPOCET
2 | K | 5905105030 | Doplnění KL kamenivem souvisle strojně v koleji | m3 | 65.49 |  | 0 | Sborník UOŽI 01 2021 |  | zákl. přenesená |  | 0 | 0 | 0 | 0 | 0 | 4 | K | 2 |  |  |  | ROZPOCET | [5 empty] | 0 | 0 | 0 | 0 | 0 | 4 | 0 | 4 | 506971751
| PP |  | Doplnění KL kamenivem souvisle strojně v koleji. Poznámka: 1. V cenách jsou započteny náklady na doplnění kameniva ojediněle ručně vidlemi a/nebo souvisle strojně z výsypných vozů případně nakladačem. 2. V cenách nejsou obsaženy náklady na dodávku kameniva. | [14 empty] | PP | 2
| PSC |  | Poznámka k souboru cen: 1. V cenách jsou započteny náklady na doplnění kameniva ojediněle ručně vidlemi a/nebo souvisle strojně z výsypných vozů případně nakladačem. 2. V cenách nejsou obsaženy náklady na dodávku kameniva. | [14 empty] | PSC | 2
| VV |  | Výměna_KL_42 |  | 65.49 | [12 empty] | VV | 2 | 2 | True | 0 | ROZPOCET
| VV |  | Součet |  | 65.49 | [12 empty] | VV | 2 | 4 | True | 1 | ROZPOCET
3 | K | 5905105030 | Doplnění KL kamenivem souvisle strojně v koleji | m3 | 87.464 |  | 0 | Sborník UOŽI 01 2021 |  | zákl. přenesená |  | 0 | 0 | 0 | 0 | 0 | 4 | K | 2 |  |  |  | ROZPOCET | [5 empty] | 0 | 0 | 0 | 0 | 0 | 4 | 0 | 4 | -518103423
| PP |  | Doplnění KL kamenivem souvisle strojně v koleji. Poznámka: 1. V cenách jsou započteny náklady na doplnění kameniva ojediněle ručně vidlemi a/nebo souvisle strojně z výsypných vozů případně nakladačem. 2. V cenách nejsou obsaženy náklady na dodávku kameniva. | [14 empty] | PP | 2
| PSC |  | Poznámka k souboru cen: 1. V cenách jsou započteny náklady na doplnění kameniva ojediněle ručně vidlemi a/nebo souvisle strojně z výsypných vozů případně nakladačem. 2. V cenách nejsou obsaženy náklady na dodávku kameniva. | [14 empty] | PSC | 2
| VV |  | Štěrk_42/1,715 |  | 87.464 | [12 empty] | VV | 2 | 2 | True | 0 | ROZPOCET
| VV |  | Součet |  | 87.464 | [12 empty] | VV | 2 | 4 | True | 1 | ROZPOCET
4 | K | 5905110010 | Snížení KL pod patou kolejnice v koleji | km | 0.448 |  | 0 | Sborník UOŽI 01 2021 |  | zákl. přenesená |  | 0 | 0 | 0 | 0 | 0 | 4 | K | 2 |  |  |  | ROZPOCET | [5 empty] | 0 | 0 | 0 | 0 | 0 | 4 | 0 | 4 | -957748860
| PP |  | Snížení KL pod patou kolejnice v koleji. Poznámka: 1. V cenách jsou započteny náklady na snížení KL pod patou kolejnice ručně vidlemi. 2. V cenách nejsou obsaženy náklady na doplnění a dodávku kameniva. | [14 empty] | PP | 2
| PSC |  | Poznámka k souboru cen: 1. V cenách jsou započteny náklady na snížení KL pod patou kolejnice ručně vidlemi. 2. V cenách nejsou obsaženy náklady na doplnění a dodávku kameniva. | [14 empty] | PSC | 2
| VV |  | GPK_42 |  | 0.448 | [12 empty] | VV | 2 | 2 | True | 0 | ROZPOCET
| VV |  | Součet |  | 0.448 | [12 empty] | VV | 2 | 4 | True | 1 | ROZPOCET
5 | K | 5909031020 | Úprava GPK koleje směrové a výškové uspořádání pražce betonové | km | 0.448 |  | 0 | Sborník UOŽI 01 2021 |  | zákl. přenesená |  | 0 | 0 | 0 | 0 | 0 | 4 | K | 2 |  |  |  | ROZPOCET | [5 empty] | 0 | 0 | 0 | 0 | 0 | 4 | 0 | 4 | -612862323
| PP |  | Úprava GPK koleje směrové a výškové uspořádání pražce betonové. Poznámka: 1. V cenách jsou započteny náklady na nasazení strojní linky pro úpravu směrového a výškového uspořádání ASP metodou zmenšování chyb a úpravu KL pluhem včetně měření mezních stavebních odchylek dle ČSN, měření technologických veličin a předání tištěných výstupů objednateli. 2. V cenách nejsou obsaženy náklady doplnění a dodávku kameniva a snížení KL pod patou kolejnice. | [14 empty] | PP | 2
| PSC |  | Poznámka k souboru cen: 1. V cenách jsou započteny náklady na nasazení strojní linky pro úpravu směrového a výškového uspořádání ASP metodou zmenšování chyb a úpravu KL pluhem včetně měření mezních stavebních odchylek dle ČSN, měření technologických veličin a předání tištěných výstupů objednateli. 2. V cenách nejsou obsaženy náklady doplnění a dodávku kameniva a snížení KL pod patou kolejnice. | [14 empty] | PSC | 2
| P |  | Poznámka k položce: Podbití zajistí zadavatel v rámci stavby Oprava geometrických parametrů koleje 2022 | [14 empty] | P | 2
| VV |  | "km "(232,400 - 232,848)*-1 |  | 0.448 | [12 empty] | VV | 2 | 2 | True | 0 | ROZPOCET
| VV |  | "S kontrolou GPK podle stávajících zajišťovacích značek" | [14 empty] | VV | 2 | 1 | True | 0 | ROZPOCET
| VV | GPK_42 | Součet |  | 0.448 | [12 empty] | VV | 2 | 4 | True | 1 | ROZPOCET
| D | OST | Ostatní |  |  |  | 0 |  |  |  |  | 0 |  | 150 |  | 0 | 4 | D | 0 |  |  |  | ROZPOCET | [11 empty] | 0
6 | K | 9902100200 | Doprava obousměrná (např. dodávek z vlastních zásob zhotovitele nebo objednatele nebo výzisku) mechanizací o nosnosti přes 3,5 t sypanin (kameniva, písku, suti, dlažebních kostek, atd.) do 20 km | t | 150 |  | 0 | Sborník UOŽI 01 2021 |  | zákl. přenesená |  | 0 | 0 | 0 | 0 | 0 | 512 | K | 1 |  |  |  | ROZPOCET | [5 empty] | 0 | 0 | 0 | 0 | 0 | 4 | 0 | 512 | 532307365
| PP |  | Doprava obousměrná (např. dodávek z vlastních zásob zhotovitele nebo objednatele nebo výzisku) mechanizací o nosnosti přes 3,5 t sypanin (kameniva, písku, suti, dlažebních kostek, atd.) do 20 km Poznámka: 1. Ceny jsou určeny pro dopravu silničními i kolejovými vozidly.2. V cenách obousměrné dopravy jsou započteny náklady na přepravu materiálu na místo určení včetně složení, poplatku za použití dopravní cesty a zpáteční cesty nenaloženého dopravního prostředku. | [14 empty] | PP | 1
| PSC |  | Poznámka k souboru cen: 1. Ceny jsou určeny pro dopravu silničními i kolejovými vozidly. 2. V cenách obousměrné dopravy jsou započteny náklady na přepravu materiálu na místo určení včetně složení, poplatku za použití dopravní cesty a zpáteční cesty nenaloženého dopravního prostředku. | [14 empty] | PSC | 1
| VV |  | Štěrk_42 |  | 150 | [12 empty] | VV | 1 | 2 | True | 0 | ROZPOCET
| VV |  | Součet |  | 150 | [12 empty] | VV | 1 | 4 | True | 1 | ROZPOCET
7 | M | 5955101005 | Kamenivo drcené štěrk frakce 31,5/63 třídy min. BII | t | 150 |  | 0 | Sborník UOŽI 01 2021 |  | zákl. přenesená |  | 0 | 1 | 150 | 0 | 0 | 512 | M | 1 |  |  |  | ROZPOCET | [5 empty] | 0 | 0 | 0 | 0 | 0 | 4 | 0 | 512 | -780239954
| PP |  | Kamenivo drcené štěrk frakce 31,5/63 třídy min. BII | [14 empty] | PP | 1
| VV |  | Výměna_KL_42*1,715 "( předpoklad Měrunice )"+ 2,685 |  | 115 | [12 empty] | VV | 1 | 2 | True | 0 | ROZPOCET
| VV |  | "Doplnění po GPK "35 |  | 35 | [12 empty] | VV | 1 | 2 | True | 0 | ROZPOCET
| VV | Štěrk_42 | Součet |  | 150 | [12 empty] | VV | 1 | 4 | True | 1 | ROZPOCET
8 | K | 9902100300 | Doprava obousměrná (např. dodávek z vlastních zásob zhotovitele nebo objednatele nebo výzisku) mechanizací o nosnosti přes 3,5 t sypanin (kameniva, písku, suti, dlažebních kostek, atd.) do 30 km | t | 117.882 |  | 0 | Sborník UOŽI 01 2021 |  | zákl. přenesená |  | 0 | 0 | 0 | 0 | 0 | 512 | K | 1 |  |  |  | ROZPOCET | [5 empty] | 0 | 0 | 0 | 0 | 0 | 4 | 0 | 512 | -964091096
| PP |  | Doprava obousměrná (např. dodávek z vlastních zásob zhotovitele nebo objednatele nebo výzisku) mechanizací o nosnosti přes 3,5 t sypanin (kameniva, písku, suti, dlažebních kostek, atd.) do 30 km Poznámka: 1. Ceny jsou určeny pro dopravu silničními i kolejovými vozidly.2. V cenách obousměrné dopravy jsou započteny náklady na přepravu materiálu na místo určení včetně složení, poplatku za použití dopravní cesty a zpáteční cesty nenaloženého dopravního prostředku. | [14 empty] | PP | 1
| PSC |  | Poznámka k souboru cen: 1. Ceny jsou určeny pro dopravu silničními i kolejovými vozidly. 2. V cenách obousměrné dopravy jsou započteny náklady na přepravu materiálu na místo určení včetně složení, poplatku za použití dopravní cesty a zpáteční cesty nenaloženého dopravního prostředku. | [14 empty] | PSC | 1
| VV |  | "odvoz výzisku KL na skládku "Výměna_KL_42*1,8 |  | 117.882 | [12 empty] | VV | 1 | 2 | True | 0 | ROZPOCET
| VV |  | Součet |  | 117.882 | [12 empty] | VV | 1 | 4 | True | 1 | ROZPOCET
9 | K | 9902900100 | Naložení sypanin, drobného kusového materiálu, suti | t | 117.882 |  | 0 | Sborník UOŽI 01 2021 |  | zákl. přenesená |  | 0 | 0 | 0 | 0 | 0 | 512 | K | 1 |  |  |  | ROZPOCET | [5 empty] | 0 | 0 | 0 | 0 | 0 | 4 | 0 | 512 | 1028537891
| PP |  | Naložení sypanin, drobného kusového materiálu, suti Poznámka: 1. Ceny jsou určeny pro nakládání materiálu v případech, kdy není naložení součástí dodávky materiálu nebo není uvedeno v popisu cen a pro nakládání z meziskládky.2. Ceny se použijí i pro nakládání materiálu z vlastních zásob objednatele. | [14 empty] | PP | 1
| PSC |  | Poznámka k souboru cen: 1. Ceny jsou určeny pro nakládání materiálu v případech, kdy není naložení součástí dodávky materiálu nebo není uvedeno v popisu cen a pro nakládání z meziskládky. 2. Ceny se použijí i pro nakládání materiálu z vlastních zásob objednatele. | [14 empty] | PSC | 1
| VV |  | "naložení z mezideponie u koleje 1a "Výměna_KL_42*1,8 |  | 117.882 | [12 empty] | VV | 1 | 2 | True | 0 | ROZPOCET
| VV |  | Součet |  | 117.882 | [12 empty] | VV | 1 | 4 | True | 1 | ROZPOCET
10 | K | 9909000700 | Poplatek za recyklaci kameniva | t | 117.882 |  | 0 | Sborník UOŽI 01 2021 |  | zákl. přenesená |  | 0 | 0 | 0 | 0 | 0 | 512 | K | 1 |  |  |  | ROZPOCET | [5 empty] | 0 | 0 | 0 | 0 | 0 | 4 | 0 | 512 | 2048711399
| PP |  | Poplatek za recyklaci kameniva Poznámka: 1. V cenách jsou započteny náklady na uložení stavebního odpadu na oficiální skládku.2. Je třeba zohlednit regionální rozdíly v cenách poplatků za uložení suti a odpadů. Tyto se mohou výrazně lišit s ohledem nejen na region, ale také na množství a druh ukládaného odpadu. | [14 empty] | PP | 1
| PSC |  | Poznámka k souboru cen: 1. V cenách jsou započteny náklady na uložení stavebního odpadu na oficiální skládku. 2. Je třeba zohlednit regionální rozdíly v cenách poplatků za uložení suti a odpadů. Tyto se mohou výrazně lišit s ohledem nejen na region, ale také na množství a druh ukládaného odpadu. | [14 empty] | PSC | 1
| VV |  | "uložení výzisku KL na skládku "Výměna_KL_42*1,8 |  | 117.882 | [12 empty] | VV | 1 | 2 | True | 0 | ROZPOCET
| VV |  | Součet |  | 117.882 | [12 empty] | VV | 1 | 4 | True | 1 | ROZPOCET

## Č43 - 1.SK Postoloprty
[18 empty] | {1778e762-0958-42f2-9e6d-9dc12d32185c} | [5 empty] | KolPasy43 | Kolejnicové pasy | m | 190 | 2
[18 empty] | 2 | [5 empty] | BK43 | BK43 |  | 580 | 2
| KRYCÍ LIST SOUPISU PRACÍ | [7 empty] | v --- níže se nacházejí doplnkové a pomocné údaje k sestavám --- v | [8 empty] | True | [5 empty] | KolPřeprava43 | Doprava kolejnic z Duchcova | t | 9,384 | 2
Zakázka:
Souvislá výměna kolejnic v obvodu Správy tratí Most pro r. 2022
Objekt:
O4 - TO Obrnice
Soupis:
Č43 - 1.SK Postoloprty
| KSO: |  | 824 22 |  |  | CC-CZ:
| Místo: |  | obvod správy tratí v Mostě |  |  | Datum: | 3. 3. 2022
| Zadavatel: |  |  |  |  | IČ: | 70994234
|  | SŽDC s.o., OŘ UNL, ST Most |  |  |  | DIČ: | CZ70994234
| Uchazeč: |  |  |  |  | IČ: | Vyplň údaj
|  | Vyplň údaj |  |  |  | DIČ: | Vyplň údaj
| Projektant: |  |  |  |  | IČ:
DIČ:
| Zpracovatel: |  |  |  |  | IČ:
|  | Ing. Horák Jiří, horak@szdc.cz, +420 602155923 |  |  |  | DIČ:
Poznámka:
Opraveno pro opakované výběrové řízení dne 28.2.2022 ****************************************************** Soupis prací je sestaven s využitím Cenové soustavy ÚRS. Položky, které pochází z této cenové soustavy, jsou ve sloupci 'Cenová soustava' označeny popisem 'CS ÚRS' a úrovní příslušného kalendářního pololetí. Veškeré další informace vymezující popis a podmínky použití těchto položek z Cenové soustavy, které nejsou uvedeny přímo v soupisu prací, jsou neomezeně dálkově k dispozici na www.cs-urs.cz, sekce Cenové a technické podmínky.
| Cena bez DPH | [5 empty] | 0
|  |  | Základ daně |  |  | Sazba daně | Výše daně
| DPH | základní | 0 |  |  | 21% | 0
|  | snížená | 0 |  |  | 15% | 0
| DPH | zákl. přenesená | 0 |  |  | 21% | 0
|  | sníž. přenesená | 0 |  |  | 15% | 0
|  | nulová | 0 |  |  | 0% | 0
| Cena s DPH |  |  | v | CZK |  | 0
REKAPITULACE ČLENĚNÍ SOUPISU PRACÍ
Zakázka:
Souvislá výměna kolejnic v obvodu Správy tratí Most pro r. 2022
Objekt:
O4 - TO Obrnice
Soupis:
Č43 - 1.SK Postoloprty
Místo: |  |  | obvod správy tratí v Mostě |  |  | Datum: | 3. 3. 2022
Zadavatel: |  |  | SŽDC s.o., OŘ UNL, ST Most |  |  | Projektant:
Uchazeč: |  |  | Vyplň údaj |  |  | Zpracovatel: | Ing. Horák Jiří, horak@szdc.cz, +420 602155923
Kód dílu - Popis | [6 empty] | Cena celkem [CZK]
Náklady zakázky celkem | [6 empty] | 0 | [11 empty] | -1
| HSV - Práce a dodávky HSV | [5 empty] | 0
| 5 - Komunikace pozemní | [5 empty] | 0
SOUPIS PRACÍ
Zakázka:
Souvislá výměna kolejnic v obvodu Správy tratí Most pro r. 2022
Objekt:
O4 - TO Obrnice
Soupis:
Č43 - 1.SK Postoloprty
Místo: |  |  | obvod správy tratí v Mostě |  |  | Datum: | 3. 3. 2022
Zadavatel: |  |  | SŽDC s.o., OŘ UNL, ST Most |  |  | Projektant:
Uchazeč: |  |  | Vyplň údaj |  |  | Zpracovatel: | Ing. Horák Jiří, horak@szdc.cz, +420 602155923
PČ | Typ | Kód | Popis | MJ | Množství | J.cena [CZK] | Cena celkem [CZK] | Cenová soustava |  | DPH | J. Nh [h] | Nh celkem [h] | J. hmotnost [t] | Hmotnost celkem [t] | J. suť [t] | Suť Celkem [t]
Náklady soupisu celkem | [6 empty] | 0 |  |  |  |  | 0 |  | 11.8773 |  | 0 |  | D | -1 | [15 empty] | 0
| D | HSV | Práce a dodávky HSV |  |  |  | 0 |  |  |  |  | 0 |  | 11.8773 |  | 0 | 1 | D | 0 |  |  |  | ROZPOCET | [11 empty] | 0
| D | 5 | Komunikace pozemní |  |  |  | 0 |  |  |  |  | 0 |  | 11.8773 |  | 0 | 1 | D | 1 |  |  |  | ROZPOCET | [11 empty] | 0
1 | K | 5907025497 | Výměna kolejnicových pásů současně s výměnou pryžové podložky tv. S49 rozdělení "e" | m | 190 |  | 0 | Sborník UOŽI 01 2021 |  | zákl. přenesená |  | 0 | 0 | 0 | 0 | 0 | 4 | K | 2 |  |  |  | ROZPOCET | [5 empty] | 0 | 0 | 0 | 0 | 0 | 4 | 0 | 4 | -793972611
| PP |  | Výměna kolejnicových pásů současně s výměnou pryžové podložky tv. S49 rozdělení "e". Poznámka: 1. V cenách jsou započteny náklady na demontáž upevňovadel, výměnu kolejnicových pásů, dílů a součástí, montáž upevňovadel, úpravu dilatačních spár, pryžových podložek, zřízení nebo demontáž prozatímních styků a ošetření součástí mazivem. 2. V cenách nejsou započteny náklady na dělení kolejnic, zřízení svaru, demontáž nebo montáž styků. | [14 empty] | PP | 2
| PSC |  | Poznámka k souboru cen: 1. V cenách jsou započteny náklady na demontáž upevňovadel, výměnu kolejnicových pásů, dílů a součástí, montáž upevňovadel, úpravu dilatačních spár, pryžových podložek, zřízení nebo demontáž prozatímních styků a ošetření součástí mazivem. 2. V cenách nejsou započteny náklady na dělení kolejnic, zřízení svaru, demontáž nebo montáž styků. | [14 empty] | PSC | 2
| VV |  | "1.SK Postoloprty, P.P., km "(214,680-214,870)*-1000 |  | 190 | [12 empty] | VV | 2 | 2 | True | 0 | ROZPOCET
| VV | KolPasy43 | Součet |  | 190 | [12 empty] | VV | 2 | 4 | True | 1 | ROZPOCET
2 | K | 5907050120 | Dělení kolejnic kyslíkem tv. S49. Poznámka: 1. V cenách jsou započteny náklady na manipulaci podložení, označení a provedení řezu kolejnice. | kus | 33 |  | 0 | Sborník UOŽI 01 2019 |  | zákl. přenesená |  | 0 | 0 | 0 | 0 | 0 | 4 | K | 2 |  |  |  | ROZPOCET | [5 empty] | 0 | 0 | 0 | 0 | 0 | 4 | 0 | 4 | 2119793016
| PP |  | Dělení kolejnic kyslíkem tv. S49. Poznámka: 1. V cenách jsou započteny náklady na manipulaci podložení, označení a provedení řezu kolejnice. | [14 empty] | PP | 2
| PSC |  | Poznámka k souboru cen: 1. V cenách jsou započteny náklady na manipulaci podložení, označení a provedení řezu kolejnice. | [14 empty] | PSC | 2
| VV |  | "Rozřezání kolejnic při výměně a do šrotu na délku do 6 m "KolPasy43/6+1,333 " řezů" |  | 33 | [12 empty] | VV | 2 | 2 | True | 0 | ROZPOCET
| VV |  | Součet |  | 33 | [12 empty] | VV | 2 | 4 | True | 1 | ROZPOCET
3 | K | 5908052010 | Výměna podložky pryžové pod patu kolejnice | kus | 450 |  | 0 | Sborník UOŽI 01 2021 |  | zákl. přenesená |  | 0 | 0 | 0 | 0 | 0 | 4 | K | 2 |  |  |  | ROZPOCET | [5 empty] | 0 | 0 | 0 | 0 | 0 | 4 | 0 | 4 | 748216954
| PP |  | Výměna podložky pryžové pod patu kolejnice. Poznámka: 1. V cenách jsou započteny náklady na demontáž upevňovadel, výměnu součásti, montáž upevňovadel a ošetření součástí mazivem. 2. V cenách nejsou obsaženy náklady na dodávku materiálu. | [14 empty] | PP | 2
| PSC |  | Poznámka k souboru cen: 1. V cenách jsou započteny náklady na demontáž upevňovadel, výměnu součásti, montáž upevňovadel a ošetření součástí mazivem. 2. V cenách nejsou obsaženy náklady na dodávku materiálu. | [14 empty] | PSC | 2
| VV |  | " Levý pás bez výměny kolejnic "450 |  | 450 | [12 empty] | VV | 2 | 2 | True | 0 | ROZPOCET
| VV |  | Součet |  | 450 | [12 empty] | VV | 2 | 4 | True | 1 | ROZPOCET
4 | K | 5908053270 | Výměna drobného kolejiva vložka "M" | kus | 900 |  | 0 | Sborník UOŽI 01 2021 |  | zákl. přenesená |  | 0 | 0 | 0 | 0 | 0 | 4 | K | 2 |  |  |  | ROZPOCET | [5 empty] | 0 | 0 | 0 | 0 | 0 | 4 | 0 | 4 | -1781844860
| PP |  | Výměna drobného kolejiva vložka "M". Poznámka: 1. V cenách jsou započteny náklady na demontáž upevňovadel, výměnu součásti, montáž upevňovadel a ošetření součástí mazivem. 2. V cenách nejsou obsaženy náklady na dodávku materiálu. | [14 empty] | PP | 2
| PSC |  | Poznámka k souboru cen: 1. V cenách jsou započteny náklady na demontáž upevňovadel, výměnu součásti, montáž upevňovadel a ošetření součástí mazivem. 2. V cenách nejsou obsaženy náklady na dodávku materiálu. | [14 empty] | PSC | 2
| VV |  | " Levý pás bez výměny kolejnic "450*2 |  | 900 | [12 empty] | VV | 2 | 2 | True | 0 | ROZPOCET
| VV |  | Součet |  | 900 | [12 empty] | VV | 2 | 4 | True | 1 | ROZPOCET
5 | M | 5958158005 | Podložka pryžová pod patu kolejnice S49 183/126/6 | kus | 900 |  | 0 | Sborník UOŽI 01 2019 |  | zákl. přenesená |  | 0 | 0.00018 | 0.162 | 0 | 0 | 8 | M | 2 |  |  |  | ROZPOCET | [5 empty] | 0 | 0 | 0 | 0 | 0 | 4 | 0 | 4 | -1129447199
| PP |  | Podložka pryžová pod patu kolejnice S49 183/126/6 | [14 empty] | PP | 2
| VV | Pryžovky43 | " Pryžovky se mění v rozsahu výměny kolejnic a úpravy UT na pražcích SB5 "2*450 |  | 900 | [12 empty] | VV | 2 | 2 | True | 0 | ROZPOCET
| VV |  | Součet |  | 900 | [12 empty] | VV | 2 | 4 | True | 1 | ROZPOCET
6 | M | 5957107005 | NEOCEŇOVAT! Kolejnicové pásy R350HT tv. 60 E2 délky 120 metrů | kus | 1.583 |  | 0 | Sborník UOŽI 01 2021 |  | zákl. přenesená |  | 0 | 7.2036 | 11.4033 | 0 | 0 | 8 | M | 2 |  |  |  | ROZPOCET | [5 empty] | 0 | 0 | 0 | 0 | 0 | 4 | 0 | 4 | 2003234767
| PP |  | NEOCEŇOVAT! Kolejnicové pásy R350HT tv. 60 E2 délky 120 metrů | [14 empty] | PP | 2
| P |  | Poznámka k položce: NEOCEŇOVAT! Materiál dodá zadavatel ze svých zásob | [14 empty] | P | 2
| VV |  | KolPasy43/120 |  | 1.583 | [12 empty] | VV | 2 | 2 | True | 0 | ROZPOCET
| VV |  | Součet |  | 1.583 | [12 empty] | VV | 2 | 4 | True | 1 | ROZPOCET
7 | M | 5958116000 | Matice M24 | kus | 500 |  | 0 | Sborník UOŽI 01 2021 |  | zákl. přenesená |  | 0 | 0.00012 | 0.06 | 0 | 0 | 8 | M | 2 |  |  |  | ROZPOCET | [5 empty] | 0 | 0 | 0 | 0 | 0 | 4 | 0 | 4 | -1648832263
| PP |  | Matice M24 | [14 empty] | PP | 2
8 | M | 5958134040 | Součásti upevňovací kroužek pružný dvojitý Fe 6 | kus | 1800 |  | 0 | Sborník UOŽI 01 2021 |  | zákl. přenesená |  | 0 | 9e-05 | 0.162 | 0 | 0 | 8 | M | 2 |  |  |  | ROZPOCET | [5 empty] | 0 | 0 | 0 | 0 | 0 | 4 | 0 | 4 | -883963328
| PP |  | Součásti upevňovací kroužek pružný dvojitý Fe 6 | [14 empty] | PP | 2
9 | M | 5958134140 | Součásti upevňovací vložka M | kus | 1800 |  | 0 | Sborník UOŽI 01 2021 |  | zákl. přenesená |  | 0 | 5e-05 | 0.09 | 0 | 0 | 8 | M | 2 |  |  |  | ROZPOCET | [5 empty] | 0 | 0 | 0 | 0 | 0 | 4 | 0 | 4 | 1439809326
| PP |  | Součásti upevňovací vložka M | [14 empty] | PP | 2
10 | M | 5958237000 | NEOCEŇOVAT! Šroub svěrkový užitý T5 | kus | 500 |  | 0 | Sborník UOŽI 01 2021 |  | zákl. přenesená |  | 0 | 0 | 0 | 0 | 0 | 8 | M | 2 |  |  |  | ROZPOCET | [5 empty] | 0 | 0 | 0 | 0 | 0 | 4 | 0 | 4 | 93240402
| PP |  | NEOCEŇOVAT! Šroub svěrkový užitý T5 | [14 empty] | PP | 2
| P |  | Poznámka k položce: NEOCEŇOVAT! Dodá TO Obrnice | [14 empty] | P | 2
11 | M | 5958231045 | NEOCEŇOVAT! Svěrka užitá T5 | kus | 100 |  | 0 | Sborník UOŽI 01 2021 |  | zákl. přenesená |  | 0 | 0 | 0 | 0 | 0 | 8 | M | 2 |  |  |  | ROZPOCET | [5 empty] | 0 | 0 | 0 | 0 | 0 | 4 | 0 | 4 | 956147351
| PP |  | NEOCEŇOVAT! Svěrka užitá T5 | [14 empty] | PP | 2
| P |  | Poznámka k položce: NEOCEŇOVAT! Dodá TO Obrnice | [14 empty] | P | 2
12 | M | 5958231050 | NEOCEŇOVAT! Svěrka užitá T6 | kus | 100 |  | 0 | Sborník UOŽI 01 2021 |  | zákl. přenesená |  | 0 | 0 | 0 | 0 | 0 | 8 | M | 2 |  |  |  | ROZPOCET | [5 empty] | 0 | 0 | 0 | 0 | 0 | 4 | 0 | 4 | 1467320004
| PP |  | NEOCEŇOVAT! Svěrka užitá T6 | [14 empty] | PP | 2
| P |  | Poznámka k položce: NEOCEŇOVAT! Dodá TO Obrnice | [14 empty] | P | 2
13 | K | 5908070020 | Souvislé dotahování upevňovadel v koleji bez protáčení závitů šrouby svěrkové rozdělení "d" | km | 0.29 |  | 0 | Sborník UOŽI 01 2021 |  | zákl. přenesená |  | 0 | 0 | 0 | 0 | 0 | 4 | K | 2 |  |  |  | ROZPOCET | [5 empty] | 0 | 0 | 0 | 0 | 0 | 4 | 0 | 4 | 147092280
| PP |  | Souvislé dotahování upevňovadel v koleji bez protáčení závitů šrouby svěrkové rozdělení "d". Poznámka: 1. V cenách jsou započteny náklady na dotažení součástí doporučeným utahovacím momentem a ošetření součástí mazivem. | [14 empty] | PP | 2
| PSC |  | Poznámka k souboru cen: 1. V cenách jsou započteny náklady na dotažení součástí doporučeným utahovacím momentem a ošetření součástí mazivem. | [14 empty] | PSC | 2
| VV |  | BK43/2000 |  | 0.29 | [12 empty] | VV | 2 | 2 | True | 0 | ROZPOCET
| VV |  | Součet |  | 0.29 | [12 empty] | VV | 2 | 4 | True | 1 | ROZPOCET
14 | K | 5910005120 | Odtavovací stykové svařování kolejnic nových ve stabilní svařovně vstupní délky přes 25 m tv. S49. Poznámka: 1. V cenách jsou započteny náklady na případné odříznutí otvorů pro spojkové šrouby (pokud jsou vrtané), broušení kontaktních ploch, vyrovnání a s | m | 190 |  | 0 | Sborník UOŽI 01 2019 |  | zákl. přenesená |  | 0 | 0 | 0 | 0 | 0 | 4 | K | 2 |  |  |  | ROZPOCET | [5 empty] | 0 | 0 | 0 | 0 | 0 | 4 | 0 | 4 | -843998602
| PP |  | Odtavovací stykové svařování kolejnic nových ve stabilní svařovně vstupní délky přes 25 m tv. S49. Poznámka: 1. V cenách jsou započteny náklady na případné odříznutí otvorů pro spojkové šrouby (pokud jsou vrtané), broušení kontaktních ploch, vyrovnání a svaření kolejnic opracování a dorovnání svaru, dělení kol. pásu na požadovanou délku, obroušení pojížděných ploch, vizuální prohlídka a měření geometrie svaru, vedení výrobní dokumentace. 2. V cenách nejsou obsaženy náklady na kontrolu svaru ultrazvukem a dodávku kolejnic. | [14 empty] | PP | 2
| PSC |  | Poznámka k souboru cen: 1. V cenách jsou započteny náklady na případné odříznutí otvorů pro spojkové šrouby (pokud jsou vrtané), broušení kontaktních ploch, vyrovnání a svaření kolejnic opracování a dorovnání svaru, dělení kol. pásu na požadovanou délku, obroušení pojížděných ploch, vizuální prohlídka a měření geometrie svaru, vedení výrobní dokumentace. 2. V cenách nejsou obsaženy náklady na kontrolu svaru ultrazvukem a dodávku kolejnic. | [14 empty] | PSC | 2
| VV |  | KolPasy43 |  | 190 | [12 empty] | VV | 2 | 2 | True | 0 | ROZPOCET
| VV |  | Součet |  | 190 | [12 empty] | VV | 2 | 4 | True | 1 | ROZPOCET
15 | K | 5910021120 | Svařování kolejnic termitem zkrácený předehřev standardní spára svar jednotlivý tv. S49. Poznámka: 1. V cenách jsou započteny náklady na vybrání kameniva z mezipražcového prostoru, demontáž upevňovadel, směrové a výškové vyrovnání kolejnic, provedení svar | svar | 3 |  | 0 | Sborník UOŽI 01 2019 |  | zákl. přenesená |  | 0 | 0 | 0 | 0 | 0 | 4 | K | 2 |  |  |  | ROZPOCET | [5 empty] | 0 | 0 | 0 | 0 | 0 | 4 | 0 | 4 | 1520442693
| PP |  | Svařování kolejnic termitem zkrácený předehřev standardní spára svar jednotlivý tv. S49. Poznámka: 1. V cenách jsou započteny náklady na vybrání kameniva z mezipražcového prostoru, demontáž upevňovadel, směrové a výškové vyrovnání kolejnic, provedení svaru, montáž upevňovadel, vizuální kontrola, měření geometrie svaru. 2. V cenách nejsou obsaženy náklady na kontrolu svaru ultrazvukem, podbití pražců a demontáž styku. | [14 empty] | PP | 2
| PSC |  | Poznámka k souboru cen: 1. V cenách jsou započteny náklady na vybrání kameniva z mezipražcového prostoru, demontáž upevňovadel, směrové a výškové vyrovnání kolejnic, provedení svaru, montáž upevňovadel, vizuální kontrola, měření geometrie svaru. 2. V cenách nejsou obsaženy náklady na kontrolu svaru ultrazvukem, podbití pražců a demontáž styku. | [14 empty] | PSC | 2
| VV |  | " kolejnice R350 HT " 2 |  | 2 | [12 empty] | VV | 2 | 2 | True | 0 | ROZPOCET
| VV |  | "kolejnice R260 " 1 |  | 1 | [12 empty] | VV | 2 | 2 | True | 0 | ROZPOCET
| VV |  | Součet |  | 3 | [12 empty] | VV | 2 | 4 | True | 1 | ROZPOCET
16 | K | 5910035030 | Dosažení dovolené upínací teploty v BK prodloužením kolejnicového pásu v koleji tv. S49. Poznámka: 1. V cenách jsou započteny náklady na montáž a demontáž napínacího zařízení nebo ohřevu kolejnic a udržování potřebného prodloužení kolejnicového pásu. 2. V | svar | 2 |  | 0 | Sborník UOŽI 01 2019 |  | zákl. přenesená |  | 0 | 0 | 0 | 0 | 0 | 4 | K | 2 |  |  |  | ROZPOCET | [5 empty] | 0 | 0 | 0 | 0 | 0 | 4 | 0 | 4 | 836395885
| PP |  | Dosažení dovolené upínací teploty v BK prodloužením kolejnicového pásu v koleji tv. S49. Poznámka: 1. V cenách jsou započteny náklady na montáž a demontáž napínacího zařízení nebo ohřevu kolejnic a udržování potřebného prodloužení kolejnicového pásu. 2. V cenách nejsou obsaženy náklady na demontáž upevňovadel a kolejnicových spojek. | [14 empty] | PP | 2
| PSC |  | Poznámka k souboru cen: 1. V cenách jsou započteny náklady na montáž a demontáž napínacího zařízení nebo ohřevu kolejnic a udržování potřebného prodloužení kolejnicového pásu. 2. V cenách nejsou obsaženy náklady na demontáž upevňovadel a kolejnicových spojek. | [14 empty] | PSC | 2
| VV |  | 2 |  | 2 | [12 empty] | VV | 2 | 2 | True | 0 | ROZPOCET
| VV |  | Součet |  | 2 | [12 empty] | VV | 2 | 4 | True | 1 | ROZPOCET
17 | K | 5910040240 | Umožnění volné dilatace kolejnice bez demontáže nebo montáže upevňovadel s osazením a odstraněním kluzných podložek rozdělení pražců "e". Poznámka: 1. V cenách jsou započteny náklady na uvolnění, demontáž a rovnoměrné prodloužení nebo zkrácení kolejnice, | m | 580 |  | 0 | Sborník UOŽI 01 2019 |  | zákl. přenesená |  | 0 | 0 | 0 | 0 | 0 | 4 | K | 2 |  |  |  | ROZPOCET | [5 empty] | 0 | 0 | 0 | 0 | 0 | 4 | 0 | 4 | -996231149
| PP |  | Umožnění volné dilatace kolejnice bez demontáže nebo montáže upevňovadel s osazením a odstraněním kluzných podložek rozdělení pražců "e". Poznámka: 1. V cenách jsou započteny náklady na uvolnění, demontáž a rovnoměrné prodloužení nebo zkrácení kolejnice, vyznačení značek a vedení dokumentace. 2. V cenách nejsou obsaženy náklady na demontáž kolejnicových spojek. | [14 empty] | PP | 2
| PSC |  | Poznámka k souboru cen: 1. V cenách jsou započteny náklady na uvolnění, demontáž a rovnoměrné prodloužení nebo zkrácení kolejnice, vyznačení značek a vedení dokumentace. 2. V cenách nejsou obsaženy náklady na demontáž kolejnicových spojek. | [14 empty] | PSC | 2
| VV |  | "V obou kolejnicích se upraví ÚT "KolPasy43*2+4*50 |  | 580 | [12 empty] | VV | 2 | 2 | True | 0 | ROZPOCET
| VV | BK43 | Součet |  | 580 | [12 empty] | VV | 2 | 4 | True | 1 | ROZPOCET
18 | K | 9901000300 | Doprava obousměrná (např. dodávek z vlastních zásob zhotovitele nebo objednatele nebo výzisku) mechanizací o nosnosti do 3,5 t elektrosoučástek, montážního materiálu, kameniva, písku, dlažebních kostek, suti, atd. do 30 km | kus | 1 |  | 0 | Sborník UOŽI 01 2021 |  | zákl. přenesená |  | 0 | 0 | 0 | 0 | 0 | 512 | K | 2 |  |  |  | ROZPOCET | [5 empty] | 0 | 0 | 0 | 0 | 0 | 4 | 0 | 512 | -1566881687
| PP |  | Doprava obousměrná (např. dodávek z vlastních zásob zhotovitele nebo objednatele nebo výzisku) mechanizací o nosnosti do 3,5 t elektrosoučástek, montážního materiálu, kameniva, písku, dlažebních kostek, suti, atd. do 30 km Poznámka: 1. Ceny jsou určeny pro dopravu silničními i kolejovými vozidly.2. V cenách obousměrné dopravy jsou započteny náklady na přepravu materiálu na místo určení včetně složení, poplatku za použití dopravní cesty a zpáteční cesty nenaloženého dopravního prostředku. | [14 empty] | PP | 2
| PSC |  | Poznámka k souboru cen: 1. Ceny jsou určeny pro dopravu silničními i kolejovými vozidly. 2. V cenách obousměrné dopravy jsou započteny náklady na přepravu materiálu na místo určení včetně složení, poplatku za použití dopravní cesty a zpáteční cesty nenaloženého dopravního prostředku. | [14 empty] | PSC | 2
| P |  | Poznámka k položce: Odvoz starých pryžovek na skládku | [14 empty] | P | 2
| VV |  | "Pryžovky na skládku"1 |  | 1 | [12 empty] | VV | 2 | 2 | True | 0 | ROZPOCET
| VV |  | Součet |  | 1 | [12 empty] | VV | 2 | 4 | True | 1 | ROZPOCET
19 | K | 9902200400 | Doprava obousměrná (např. dodávek z vlastních zásob zhotovitele nebo objednatele nebo výzisku) mechanizací o nosnosti přes 3,5 t objemnějšího kusového materiálu (prefabrikátů, stožárů, výhybek, rozvaděčů, vybouraných hmot atd.) do 40 km | t | 9.384 |  | 0 | Sborník UOŽI 01 2021 |  | zákl. přenesená |  | 0 | 0 | 0 | 0 | 0 | 512 | K | 2 |  |  |  | ROZPOCET | [5 empty] | 0 | 0 | 0 | 0 | 0 | 4 | 0 | 512 | -577701081
| PP |  | Doprava obousměrná (např. dodávek z vlastních zásob zhotovitele nebo objednatele nebo výzisku) mechanizací o nosnosti přes 3,5 t objemnějšího kusového materiálu (prefabrikátů, stožárů, výhybek, rozvaděčů, vybouraných hmot atd.) do 40 km Poznámka: 1. Ceny jsou určeny pro dopravu silničními i kolejovými vozidly.2. V cenách obousměrné dopravy jsou započteny náklady na přepravu materiálu na místo určení včetně složení, poplatku za použití dopravní cesty a zpáteční cesty nenaloženého dopravního prostředku. | [14 empty] | PP | 2
| PSC |  | Poznámka k souboru cen: 1. Ceny jsou určeny pro dopravu silničními i kolejovými vozidly. 2. V cenách obousměrné dopravy jsou započteny náklady na přepravu materiálu na místo určení včetně složení, poplatku za použití dopravní cesty a zpáteční cesty nenaloženého dopravního prostředku. | [14 empty] | PSC | 2
| P |  | Poznámka k položce: Doprava kolejnic a vložek ze svařovny nebo z TO | [14 empty] | P | 2
| VV |  | KolPasy43*0,04939 |  | 9.384 | [12 empty] | VV | 2 | 2 | True | 0 | ROZPOCET
| VV | KolPřeprava43 | Součet |  | 9.384 | [12 empty] | VV | 2 | 4 | True | 1 | ROZPOCET
20 | K | 9902900200 | Naložení objemnějšího kusového materiálu, vybouraných hmot Poznámka: Ceny jsou určeny pro nakládání materiálu v případech, kdy není naložení součástí dodávky materiálu nebo není uvedeno v popisu cen a pro nakládání z meziskládky. Ceny se použijí i pro nak | t | 28.152 |  | 0 | Sborník UOŽI 01 2019 |  | zákl. přenesená |  | 0 | 0 | 0 | 0 | 0 | 512 | K | 2 |  |  |  | ROZPOCET | [5 empty] | 0 | 0 | 0 | 0 | 0 | 4 | 0 | 512 | 455198816
| PP |  | Naložení objemnějšího kusového materiálu, vybouraných hmot Poznámka: Ceny jsou určeny pro nakládání materiálu v případech, kdy není naložení součástí dodávky materiálu nebo není uvedeno v popisu cen a pro nakládání z meziskládky. Ceny se použijí i pro nakládání materiálu z vlastních zásob objednatele. | [14 empty] | PP | 2
| PSC |  | Poznámka k souboru cen: Ceny jsou určeny pro nakládání materiálu v případech, kdy není naložení součástí dodávky materiálu nebo není uvedeno v popisu cen a pro nakládání z meziskládky. Ceny se použijí i pro nakládání materiálu z vlastních zásob objednatele. | [14 empty] | PSC | 2
| P |  | Poznámka k položce: Složení z vozů po příjezdu ze železárny a naložení před dopravou na místo vložení | [14 empty] | P | 2
| VV |  | KolPřeprava43*3 " a) Složení kolejnic zadavatele z oběhových vozů, b) naložení hotových pasů, c) naložení vyzískaných kolejnic" |  | 28.152 | [12 empty] | VV | 2 | 2 | True | 0 | ROZPOCET
| VV |  | Součet |  | 28.152 | [12 empty] | VV | 2 | 4 | True | 1 | ROZPOCET
21 | K | 9909000400 | Poplatek za likvidaci plastových součástí Poznámka: V cenách jsou započteny náklady na uložení stavebního odpadu na oficiální skládku.Je třeba zohlednit regionální rozdíly v cenách poplatků za uložení suti a odpadů. Tyto se mohou výrazně lišit s ohledem n | t | 0.056 |  | 0 | Sborník UOŽI 01 2019 |  | zákl. přenesená |  | 0 | 0 | 0 | 0 | 0 | 512 | K | 2 |  |  |  | ROZPOCET | [5 empty] | 0 | 0 | 0 | 0 | 0 | 4 | 0 | 512 | -513920789
| PP |  | Poplatek za likvidaci plastových součástí Poznámka: V cenách jsou započteny náklady na uložení stavebního odpadu na oficiální skládku.Je třeba zohlednit regionální rozdíly v cenách poplatků za uložení suti a odpadů. Tyto se mohou výrazně lišit s ohledem nejen na region, ale také na množství a druh ukládaného odpadu. | [14 empty] | PP | 2
| PSC |  | Poznámka k souboru cen: V cenách jsou započteny náklady na uložení stavebního odpadu na oficiální skládku.Je třeba zohlednit regionální rozdíly v cenách poplatků za uložení suti a odpadů. Tyto se mohou výrazně lišit s ohledem nejen na region, ale také na množství a druh ukládaného odpadu. | [14 empty] | PSC | 2
| VV |  | 311,6*0,00018 |  | 0.056 | [12 empty] | VV | 2 | 2 | True | 0 | ROZPOCET
| VV |  | Součet |  | 0.056 | [12 empty] | VV | 2 | 4 | True | 1 | ROZPOCET

## Č51 - elektroinstalace
{45d3605d-2db4-4876-a724-01068cc8a776}
2
| KRYCÍ LIST SOUPISU PRACÍ | [7 empty] | v --- níže se nacházejí doplnkové a pomocné údaje k sestavám --- v | [8 empty] | True
Zakázka:
Souvislá výměna kolejnic v obvodu Správy tratí Most pro r. 2022
Objekt:
O5 - Oprava osvětlení Teplice zámecká zahrada
Soupis:
Č51 - elektroinstalace
| KSO: |  |  |  |  | CC-CZ:
| Místo: |  | obvod správy tratí v Mostě |  |  | Datum: | 3. 3. 2022
| Zadavatel: |  |  |  |  | IČ: | 70994234
|  | SŽDC s.o., OŘ UNL, ST Most |  |  |  | DIČ: | CZ70994234
| Uchazeč: |  |  |  |  | IČ: | Vyplň údaj
|  | Vyplň údaj |  |  |  | DIČ: | Vyplň údaj
| Projektant: |  |  |  |  | IČ:
DIČ:
| Zpracovatel: |  |  |  |  | IČ:
|  | Ing. Horák Jiří, horak@szdc.cz, +420 602155923 |  |  |  | DIČ:
Poznámka:
Opraveno pro opakované výběrové řízení dne 28.2.2022 ****************************************************** Soupis prací je sestaven s využitím Cenové soustavy ÚRS. Položky, které pochází z této cenové soustavy, jsou ve sloupci 'Cenová soustava' označeny popisem 'CS ÚRS' a úrovní příslušného kalendářního pololetí. Veškeré další informace vymezující popis a podmínky použití těchto položek z Cenové soustavy, které nejsou uvedeny přímo v soupisu prací, jsou neomezeně dálkově k dispozici na www.cs-urs.cz, sekce Cenové a technické podmínky.
| Cena bez DPH | [5 empty] | 0
|  |  | Základ daně |  |  | Sazba daně | Výše daně
| DPH | základní | 0 |  |  | 21% | 0
|  | snížená | 0 |  |  | 15% | 0
| DPH | zákl. přenesená | 0 |  |  | 21% | 0
|  | sníž. přenesená | 0 |  |  | 15% | 0
|  | nulová | 0 |  |  | 0% | 0
| Cena s DPH |  |  | v | CZK |  | 0
REKAPITULACE ČLENĚNÍ SOUPISU PRACÍ
Zakázka:
Souvislá výměna kolejnic v obvodu Správy tratí Most pro r. 2022
Objekt:
O5 - Oprava osvětlení Teplice zámecká zahrada
Soupis:
Č51 - elektroinstalace
Místo: |  |  | obvod správy tratí v Mostě |  |  | Datum: | 3. 3. 2022
Zadavatel: |  |  | SŽDC s.o., OŘ UNL, ST Most |  |  | Projektant:
Uchazeč: |  |  | Vyplň údaj |  |  | Zpracovatel: | Ing. Horák Jiří, horak@szdc.cz, +420 602155923
Kód dílu - Popis | [6 empty] | Cena celkem [CZK]
Náklady zakázky celkem | [6 empty] | 0 | [11 empty] | -1
| OST - Ostatní | [5 empty] | 0
SOUPIS PRACÍ
Zakázka:
Souvislá výměna kolejnic v obvodu Správy tratí Most pro r. 2022
Objekt:
O5 - Oprava osvětlení Teplice zámecká zahrada
Soupis:
Č51 - elektroinstalace
Místo: |  |  | obvod správy tratí v Mostě |  |  | Datum: | 3. 3. 2022
Zadavatel: |  |  | SŽDC s.o., OŘ UNL, ST Most |  |  | Projektant:
Uchazeč: |  |  | Vyplň údaj |  |  | Zpracovatel: | Ing. Horák Jiří, horak@szdc.cz, +420 602155923
PČ | Typ | Kód | Popis | MJ | Množství | J.cena [CZK] | Cena celkem [CZK] | Cenová soustava |  | DPH | J. Nh [h] | Nh celkem [h] | J. hmotnost [t] | Hmotnost celkem [t] | J. suť [t] | Suť Celkem [t]
Náklady soupisu celkem | [6 empty] | 0 |  |  |  |  | 0 |  | 0 |  | 0 |  | D | -1 | [7 empty] | 0
| D | OST | Ostatní |  |  |  | 0 |  |  |  |  | 0 |  | 0 |  | 0 | 4 | D | 0 | ROZPOCET | [6 empty] | 0
1 | K | 7493171010 | Demontáž osvětlovacích stožárů výšky do 6 m | kus | 4 |  | 0 | Sborník UOŽI 01 2019 |  | zákl. přenesená |  | 0 | 0 | 0 | 0 | 0 | 512 | K | 1 | ROZPOCET | 0 | 0 | 0 | 0 | 0 | 4 | 0 | 512 | 44898245
| PP |  | Demontáž osvětlovacích stožárů výšky do 6 m - včetně veškeré elektrovýzbroje (svítidla, kabely, rozvodnice) | [14 empty] | PP | 1
2 | K | 7493151030 | Montáž osvětlovacích stožárů včetně výstroje pevných sadových výšky do 6 m | kus | 4 |  | 0 | Sborník UOŽI 01 2019 |  | zákl. přenesená |  | 0 | 0 | 0 | 0 | 0 | 512 | K | 1 | ROZPOCET | 0 | 0 | 0 | 0 | 0 | 4 | 0 | 512 | -1693490918
| PP |  | Montáž osvětlovacích stožárů včetně výstroje pevných sadových výšky do 6 m - včetně připojovací svorkovnice, kabelového vedení ke svítidlům a veškerého příslušenství. Neobsahuje základovou konstrukci a montáž svítidla | [14 empty] | PP | 1
3 | K | 7492756040 | Pomocné práce pro montáž kabelů zatažení kabelů do chráničky do 4 kg/m | m | 50 |  | 0 | Sborník UOŽI 01 2019 |  | zákl. přenesená |  | 0 | 0 | 0 | 0 | 0 | 512 | K | 1 | ROZPOCET | 0 | 0 | 0 | 0 | 0 | 4 | 0 | 512 | -1563754076
| PP |  | Pomocné práce pro montáž kabelů zatažení kabelů do chráničky do 4 kg/m | [14 empty] | PP | 1
4 | K | 7492751022 | Montáž ukončení kabelů nn v rozvaděči nebo na přístroji izolovaných s označením 2 - 5-ti žílových do 25 mm2 | kus | 7 |  | 0 | Sborník UOŽI 01 2019 |  | zákl. přenesená |  | 0 | 0 | 0 | 0 | 0 | 512 | K | 1 | ROZPOCET | 0 | 0 | 0 | 0 | 0 | 4 | 0 | 512 | 632311257
| PP |  | Montáž ukončení kabelů nn v rozvaděči nebo na přístroji izolovaných s označením 2 - 5-ti žílových do 25 mm2 - montáž kabelové koncovky nebo záklopky včetně odizolování pláště a izolace žil kabelu, ukončení žil v rozvaděči, upevnění kabelových ok, roz. trubice, zakončení stínění apod. | [14 empty] | PP | 1
5 | M | 7492502020 | Kabely, vodiče, šňůry Cu - nn Kabel silový 4 a 5-žílový Cu, plastová izolace CYKY 5J4 (5Cx4) | m | 52 |  | 0 | Sborník UOŽI 01 2019 |  | zákl. přenesená |  | 0 | 0 | 0 | 0 | 0 | 128 | M | 1 | ROZPOCET | 0 | 0 | 0 | 0 | 0 | 4 | 0 | 128 | 1512711877
| PP |  | Kabely, vodiče, šňůry Cu - nn Kabel silový 4 a 5-žílový Cu, plastová izolace CYKY 5J4 (5Cx4) | [14 empty] | PP | 1
6 | M | 7491100120 | Trubková vedení Ohebné elektroinstalační trubky KOPOFLEX 50 rudá | m | 50 |  | 0 | Sborník UOŽI 01 2019 |  | zákl. přenesená |  | 0 | 0 | 0 | 0 | 0 | 128 | M | 1 | ROZPOCET | 0 | 0 | 0 | 0 | 0 | 4 | 0 | 128 | 1877528431
| PP |  | Trubková vedení Ohebné elektroinstalační trubky KOPOFLEX 50 rudá | [14 empty] | PP | 1
7 | K | 7498150510 | Vyhotovení výchozí revizní zprávy pro opravné práce pro objem investičních nákladů do 100 000 Kč | kus | 1 |  | 0 | Sborník UOŽI 01 2019 |  | zákl. přenesená |  | 0 | 0 | 0 | 0 | 0 | 512 | K | 1 | ROZPOCET | 0 | 0 | 0 | 0 | 0 | 4 | 0 | 512 | 169569800
| PP |  | Vyhotovení výchozí revizní zprávy pro opravné práce pro objem investičních nákladů do 100 000 Kč - celková prohlídka zařízení provozního souboru nebo stavebního objektu včetně měření, zkoušek zařízení tohoto provozního souboru nebo stavebního objektu revizním technikem na zařízení podle požadavku ČSN, včetně hodnocení a vyhotovení celkové revizní zprávy | [14 empty] | PP | 1

## Č52 - zemní práce
{f3487937-107b-4a62-a0c1-6011b8acc6b0}
2
| KRYCÍ LIST SOUPISU PRACÍ | [7 empty] | v --- níže se nacházejí doplnkové a pomocné údaje k sestavám --- v | [8 empty] | True
Zakázka:
Souvislá výměna kolejnic v obvodu Správy tratí Most pro r. 2022
Objekt:
O5 - Oprava osvětlení Teplice zámecká zahrada
Soupis:
Č52 - zemní práce
| KSO: |  |  |  |  | CC-CZ:
| Místo: |  | obvod správy tratí v Mostě |  |  | Datum: | 3. 3. 2022
| Zadavatel: |  |  |  |  | IČ: | 70994234
|  | SŽDC s.o., OŘ UNL, ST Most |  |  |  | DIČ: | CZ70994234
| Uchazeč: |  |  |  |  | IČ: | Vyplň údaj
|  | Vyplň údaj |  |  |  | DIČ: | Vyplň údaj
| Projektant: |  |  |  |  | IČ:
DIČ:
| Zpracovatel: |  |  |  |  | IČ:
|  | Ing. Horák Jiří, horak@szdc.cz, +420 602155923 |  |  |  | DIČ:
Poznámka:
Opraveno pro opakované výběrové řízení dne 28.2.2022 ****************************************************** Soupis prací je sestaven s využitím Cenové soustavy ÚRS. Položky, které pochází z této cenové soustavy, jsou ve sloupci 'Cenová soustava' označeny popisem 'CS ÚRS' a úrovní příslušného kalendářního pololetí. Veškeré další informace vymezující popis a podmínky použití těchto položek z Cenové soustavy, které nejsou uvedeny přímo v soupisu prací, jsou neomezeně dálkově k dispozici na www.cs-urs.cz, sekce Cenové a technické podmínky.
| Cena bez DPH | [5 empty] | 0
|  |  | Základ daně |  |  | Sazba daně | Výše daně
| DPH | základní | 0 |  |  | 21% | 0
|  | snížená | 0 |  |  | 15% | 0
| DPH | zákl. přenesená | 0 |  |  | 21% | 0
|  | sníž. přenesená | 0 |  |  | 15% | 0
|  | nulová | 0 |  |  | 0% | 0
| Cena s DPH |  |  | v | CZK |  | 0
REKAPITULACE ČLENĚNÍ SOUPISU PRACÍ
Zakázka:
Souvislá výměna kolejnic v obvodu Správy tratí Most pro r. 2022
Objekt:
O5 - Oprava osvětlení Teplice zámecká zahrada
Soupis:
Č52 - zemní práce
Místo: |  |  | obvod správy tratí v Mostě |  |  | Datum: | 3. 3. 2022
Zadavatel: |  |  | SŽDC s.o., OŘ UNL, ST Most |  |  | Projektant:
Uchazeč: |  |  | Vyplň údaj |  |  | Zpracovatel: | Ing. Horák Jiří, horak@szdc.cz, +420 602155923
Kód dílu - Popis | [6 empty] | Cena celkem [CZK]
Náklady zakázky celkem | [6 empty] | 0 | [11 empty] | -1
| HSV - Práce a dodávky HSV | [5 empty] | 0
| 1 - Zemní práce | [5 empty] | 0
| 2 - Zakládání | [5 empty] | 0
| M - Práce a dodávky M | [5 empty] | 0
| 46-M - Zemní práce při extr.mont.pracích | [5 empty] | 0
SOUPIS PRACÍ
Zakázka:
Souvislá výměna kolejnic v obvodu Správy tratí Most pro r. 2022
Objekt:
O5 - Oprava osvětlení Teplice zámecká zahrada
Soupis:
Č52 - zemní práce
Místo: |  |  | obvod správy tratí v Mostě |  |  | Datum: | 3. 3. 2022
Zadavatel: |  |  | SŽDC s.o., OŘ UNL, ST Most |  |  | Projektant:
Uchazeč: |  |  | Vyplň údaj |  |  | Zpracovatel: | Ing. Horák Jiří, horak@szdc.cz, +420 602155923
PČ | Typ | Kód | Popis | MJ | Množství | J.cena [CZK] | Cena celkem [CZK] | Cenová soustava |  | DPH | J. Nh [h] | Nh celkem [h] | J. hmotnost [t] | Hmotnost celkem [t] | J. suť [t] | Suť Celkem [t]
Náklady soupisu celkem | [6 empty] | 0 |  |  |  |  | 0 |  | 4.003 |  | 0 |  | D | -1 | [7 empty] | 0
| D | HSV | Práce a dodávky HSV |  |  |  | 0 |  |  |  |  | 0 |  | 4.003 |  | 0 | 1 | D | 0 | ROZPOCET | [6 empty] | 0
| D | 1 | Zemní práce |  |  |  | 0 |  |  |  |  | 0 |  | 0 |  | 0 | 1 | D | 1 | ROZPOCET | [6 empty] | 0
1 | K | 122211101 | Odkopávky a prokopávky v hornině třídy těžitelnosti I, skupiny 3 ručně | m3 | 4 |  | 0 | CS ÚRS 2022 01 |  | zákl. přenesená |  | 0 | 0 | 0 | 0 | 0 | 4 | K | 2 | ROZPOCET | 0 | 0 | 0 | 0 | 0 | 4 | 0 | 4 | 623728200
| PP |  | Odkopávky a prokopávky ručně zapažené i nezapažené v hornině třídy těžitelnosti I skupiny 3 | [14 empty] | PP | 2
| Online PSC |  | https://podminky.urs.cz/item/CS_URS_2022_01/122211101 | [14 empty] | Online PSC | 2
2 | K | 131213712 | Hloubení zapažených jam v nesoudržných horninách třídy těžitelnosti I skupiny 3 ručně | m3 | 1.6 |  | 0 | CS ÚRS 2022 01 |  | zákl. přenesená |  | 0 | 0 | 0 | 0 | 0 | 4 | K | 2 | ROZPOCET | 0 | 0 | 0 | 0 | 0 | 4 | 0 | 4 | 1356457363
| PP |  | Hloubení zapažených jam ručně s urovnáním dna do předepsaného profilu a spádu v hornině třídy těžitelnosti I skupiny 3 nesoudržných | [14 empty] | PP | 2
| Online PSC |  | https://podminky.urs.cz/item/CS_URS_2022_01/131213712 | [14 empty] | Online PSC | 2
3 | K | 174104111 | Zásyp sypaninou za portály tunelů zhutněný | m3 | 4 |  | 0 | CS ÚRS 2022 01 |  | zákl. přenesená |  | 0 | 0 | 0 | 0 | 0 | 4 | K | 2 | ROZPOCET | 0 | 0 | 0 | 0 | 0 | 4 | 0 | 4 | -888171801
| PP |  | Zásyp sypaninou z jakékoliv horniny za portály tunelů s uložením sypaniny ve vrstvách se zhutněním | [14 empty] | PP | 2
| Online PSC |  | https://podminky.urs.cz/item/CS_URS_2022_01/174104111 | [14 empty] | Online PSC | 2
4 | K | 129911121 | Bourání zdiva z betonu prostého neprokládaného v odkopávkách nebo prokopávkách ručně | m3 | 1.6 |  | 0 | CS ÚRS 2022 01 |  | zákl. přenesená |  | 0 | 0 | 0 | 0 | 0 | 4 | K | 2 | ROZPOCET | 0 | 0 | 0 | 0 | 0 | 4 | 0 | 4 | 997658953
| PP |  | Bourání konstrukcí v odkopávkách a prokopávkách ručně s přemístěním suti na hromady na vzdálenost do 20 m nebo s naložením na dopravní prostředek z betonu prostého neprokládaného | [14 empty] | PP | 2
| Online PSC |  | https://podminky.urs.cz/item/CS_URS_2022_01/129911121 | [14 empty] | Online PSC | 2
| P |  | Poznámka k položce: odbourání základu stožárků | [14 empty] | P | 2
| D | 2 | Zakládání |  |  |  | 0 |  |  |  |  | 0 |  | 4.003 |  | 0 | 1 | D | 1 | ROZPOCET | [6 empty] | 0
5 | K | 275321411 | Základové patky ze ŽB bez zvýšených nároků na prostředí tř. C 20/25 | m3 | 1.6 |  | 0 | CS ÚRS 2022 01 |  | zákl. přenesená |  | 0 | 2.5019 | 4.003 | 0 | 0 | 4 | K | 2 | ROZPOCET | 0 | 0 | 0 | 0 | 0 | 4 | 0 | 4 | 1020077414
| PP |  | Základy z betonu železového (bez výztuže) patky z betonu bez zvláštních nároků na prostředí tř. C 20/25 | [14 empty] | PP | 2
| Online PSC |  | https://podminky.urs.cz/item/CS_URS_2022_01/275321411 | [14 empty] | Online PSC | 2
| PSC |  | Poznámka k souboru cen: 1. V ceně příplatku -5911 jsou započteny náklady na technologické opatření a na ztíženou betonáž pod hladinou pažící bentonitové suspenze a na průběžné odčerpání suspenze s přepouštěním na určené místo do 20 m, popř. do vany nebo do kalové cisterny k odvozu. Odvoz se oceňuje cenami katalogu 800-2 Zvláštní zakládání objektů. 2. Hloubení s použitím bentonitové suspenze se oceňuje katalogem 800-1 Zemní práce. Bednění se neoceňuje. 3. V cenách nejsou započteny náklady na výztuž, tyto se oceňují cenami souboru cen 27* 36-.... Výztuž základů. 4. V cenách z betonu pro konstrukce bílých van 27. 32-3 nejsou započteny náklady na těsnění dilatačních a pracovních spar, tyto se oceňují cenami souborů cen 953 33 části A08 tohoto katalogu. | [14 empty] | PSC | 2
| D | M | Práce a dodávky M |  |  |  | 0 |  |  |  |  | 0 |  | 0 |  | 0 | 3 | D | 0 | ROZPOCET | [6 empty] | 0
| D | 46-M | Zemní práce při extr.mont.pracích |  |  |  | 0 |  |  |  |  | 0 |  | 0 |  | 0 | 3 | D | 1 | ROZPOCET | [6 empty] | 0
6 | K | 460520173 | Montáž trubek ochranných plastových uložených volně do rýhy ohebných přes 50 do 90 mm | m | 50 |  | 0 | CS ÚRS 2022 01 |  | zákl. přenesená |  | 0 | 0 | 0 | 0 | 0 | 64 | K | 2 | ROZPOCET | 0 | 0 | 0 | 0 | 0 | 4 | 0 | 64 | 372995993
| PP |  | Montáž trubek ochranných uložených volně do rýhy plastových ohebných, vnitřního průměru přes 50 do 90 mm | [14 empty] | PP | 2
| Online PSC |  | https://podminky.urs.cz/item/CS_URS_2022_01/460520173 | [14 empty] | Online PSC | 2

## Č61 - Práce SZT při Výměn...
{26078f92-08d0-4ce0-bdcf-8075f831c2e6}
2
| KRYCÍ LIST SOUPISU PRACÍ | [7 empty] | v --- níže se nacházejí doplnkové a pomocné údaje k sestavám --- v | [8 empty] | True
Zakázka:
Souvislá výměna kolejnic v obvodu Správy tratí Most pro r. 2022
Objekt:
O6 - Zabezpečovací zařízení
Soupis:
Č61 - Práce SZT při Výměně kolejnic v obvodu ST Most
| KSO: |  | 824 22 |  |  | CC-CZ:
| Místo: |  | obvod správy tratí v Mostě |  |  | Datum: | 3. 3. 2022
| Zadavatel: |  |  |  |  | IČ: | 70994234
|  | SŽDC s.o., OŘ UNL, ST Most |  |  |  | DIČ: | CZ70994234
| Uchazeč: |  |  |  |  | IČ: | Vyplň údaj
|  | Vyplň údaj |  |  |  | DIČ: | Vyplň údaj
| Projektant: |  |  |  |  | IČ:
DIČ:
| Zpracovatel: |  |  |  |  | IČ:
|  | Ing. Horák Jiří, horak@szdc.cz, +420 602155923 |  |  |  | DIČ:
Poznámka:
Opraveno pro opakované výběrové řízení dne 28.2.2022 ****************************************************** Soupis prací je sestaven s využitím Cenové soustavy ÚRS. Položky, které pochází z této cenové soustavy, jsou ve sloupci 'Cenová soustava' označeny popisem 'CS ÚRS' a úrovní příslušného kalendářního pololetí. Veškeré další informace vymezující popis a podmínky použití těchto položek z Cenové soustavy, které nejsou uvedeny přímo v soupisu prací, jsou neomezeně dálkově k dispozici na www.cs-urs.cz, sekce Cenové a technické podmínky.
| Cena bez DPH | [5 empty] | 0
|  |  | Základ daně |  |  | Sazba daně | Výše daně
| DPH | základní | 0 |  |  | 21% | 0
|  | snížená | 0 |  |  | 15% | 0
| DPH | zákl. přenesená | 0 |  |  | 21% | 0
|  | sníž. přenesená | 0 |  |  | 15% | 0
|  | nulová | 0 |  |  | 0% | 0
| Cena s DPH |  |  | v | CZK |  | 0
REKAPITULACE ČLENĚNÍ SOUPISU PRACÍ
Zakázka:
Souvislá výměna kolejnic v obvodu Správy tratí Most pro r. 2022
Objekt:
O6 - Zabezpečovací zařízení
Soupis:
Č61 - Práce SZT při Výměně kolejnic v obvodu ST Most
Místo: |  |  | obvod správy tratí v Mostě |  |  | Datum: | 3. 3. 2022
Zadavatel: |  |  | SŽDC s.o., OŘ UNL, ST Most |  |  | Projektant:
Uchazeč: |  |  | Vyplň údaj |  |  | Zpracovatel: | Ing. Horák Jiří, horak@szdc.cz, +420 602155923
Kód dílu - Popis | [6 empty] | Cena celkem [CZK]
Náklady zakázky celkem | [6 empty] | 0 | [11 empty] | -1
| HSV - HSV | [5 empty] | 0
| 01 - Řetenice - Úpořiny | [5 empty] | 0
| 02 - Úpořiny - Ohníč 1TK | [5 empty] | 0
SOUPIS PRACÍ
Zakázka:
Souvislá výměna kolejnic v obvodu Správy tratí Most pro r. 2022
Objekt:
O6 - Zabezpečovací zařízení
Soupis:
Č61 - Práce SZT při Výměně kolejnic v obvodu ST Most
Místo: |  |  | obvod správy tratí v Mostě |  |  | Datum: | 3. 3. 2022
Zadavatel: |  |  | SŽDC s.o., OŘ UNL, ST Most |  |  | Projektant:
Uchazeč: |  |  | Vyplň údaj |  |  | Zpracovatel: | Ing. Horák Jiří, horak@szdc.cz, +420 602155923
PČ | Typ | Kód | Popis | MJ | Množství | J.cena [CZK] | Cena celkem [CZK] | Cenová soustava |  | DPH | J. Nh [h] | Nh celkem [h] | J. hmotnost [t] | Hmotnost celkem [t] | J. suť [t] | Suť Celkem [t]
Náklady soupisu celkem | [6 empty] | 0 |  |  |  |  | 0 |  | 0 |  | 0 |  | D | -1 | [7 empty] | 0
| D | HSV | HSV |  |  |  | 0 |  |  |  |  | 0 |  | 0 |  | 0 | 1 | D | 0 | ROZPOCET | [6 empty] | 0
| D | 01 | Řetenice - Úpořiny |  |  |  | 0 |  |  |  |  | 0 |  | 0 |  | 0 | 1 | D | 1 | ROZPOCET | [6 empty] | 0
1 | K | 7592005050 | Montáž počítacího bodu (senzoru) RSR 180 | kus | 2 |  | 0 | Sborník UOŽI 01 2021 |  | zákl. přenesená |  | 0 | 0 | 0 | 0 | 0 | 4 | K | 2 | ROZPOCET | 0 | 0 | 0 | 0 | 0 | 4 | 0 | 4 | -1070491608
| PP |  | Montáž počítacího bodu (senzoru) RSR 180 - uložení a připevnění na určené místo, seřízení polohy, přezkoušení | [14 empty] | PP | 2
| P |  | Poznámka k položce: Zpětná montáž senzorů RUPB3 v km 2,300 a RUPB4 v km 3,061. | [14 empty] | P | 2
2 | K | 7592007050 | Demontáž počítacího bodu (senzoru) RSR 180 | kus | 2 |  | 0 | Sborník UOŽI 01 2021 |  | zákl. přenesená |  | 0 | 0 | 0 | 0 | 0 | 4 | K | 2 | ROZPOCET | 0 | 0 | 0 | 0 | 0 | 4 | 0 | 4 | -1541806229
| PP |  | Demontáž počítacího bodu (senzoru) RSR 180 | [14 empty] | PP | 2
| P |  | Poznámka k položce: Demontáž senzorů RUPB3 km 2,300 a RUPB4 v km 3,061. | [14 empty] | P | 2
| D | 02 | Úpořiny - Ohníč 1TK |  |  |  | 0 |  |  |  |  | 0 |  | 0 |  | 0 | 1 | D | 1 | ROZPOCET | [6 empty] | 0
3 | K | 7592005050 | Montáž počítacího bodu (senzoru) RSR 180 | kus | 3 |  | 0 | Sborník UOŽI 01 2021 |  | zákl. přenesená |  | 0 | 0 | 0 | 0 | 0 | 4 | K | 2 | ROZPOCET | 0 | 0 | 0 | 0 | 0 | 4 | 0 | 4 | 706927226
| PP |  | Montáž počítacího bodu (senzoru) RSR 180 - uložení a připevnění na určené místo, seřízení polohy, přezkoušení | [14 empty] | PP | 2
| P |  | Poznámka k položce: Zpětná montáž kolových senzorů 1UOPB1 v km 14,338; 1UOPB2 v km 15,190; 1UOPB3 v km 15,210. | [14 empty] | P | 2
4 | K | 7594105072 | Montáž lanového propojení tlumivek na betonové pražce 3,7 nebo 4,2 m | kus | 1 |  | 0 | Sborník UOŽI 01 2021 |  | zákl. přenesená |  | 0 | 0 | 0 | 0 | 0 | 4 | K | 2 | ROZPOCET | 0 | 0 | 0 | 0 | 0 | 4 | 0 | 4 | 1124011584
| PP |  | Montáž lanového propojení tlumivek na betonové pražce 3,7 nebo 4,2 m - propojení stykového transformátoru s kolejnicí nebo s dalším stykovým transformátorem lanovým propojením; usazení pražců nebo trámků mezi koleje nebo podél koleje; připevnění lana k pražcům nebo montážním trámkům | [14 empty] | PP | 2
| P |  | Poznámka k položce: Zpětné připojení lan stykového transformátoru vj.n.S | [14 empty] | P | 2
5 | K | 7594105312 | Montáž lanového propojení kolejnicového na dřevěné pražce do 3,3 m | kus | 6 |  | 0 | Sborník UOŽI 01 2021 |  | zákl. přenesená |  | 0 | 0 | 0 | 0 | 0 | 4 | K | 2 | ROZPOCET | 0 | 0 | 0 | 0 | 0 | 4 | 0 | 4 | 1365572748
| PP |  | Montáž lanového propojení kolejnicového na dřevěné pražce do 3,3 m - příčné nebo podélné propojení kolejnic přímých kolejí a na výhybkách; usazení pražců mezi souběžnými kolejemi nebo podél koleje; připevnění lanového propojení na pražce nebo montážní trámky | [14 empty] | PP | 2
| P |  | Poznámka k položce: Zpětná montáž propojovacího mezikolejnicového propojení 6x | [14 empty] | P | 2
6 | K | 7594107070 | Demontáž lanového propojení tlumivek z betonových pražců | kus | 1 |  | 0 | Sborník UOŽI 01 2021 |  | zákl. přenesená |  | 0 | 0 | 0 | 0 | 0 | 4 | K | 2 | ROZPOCET | 0 | 0 | 0 | 0 | 0 | 4 | 0 | 4 | 950983142
| PP |  | Demontáž lanového propojení tlumivek z betonových pražců | [14 empty] | PP | 2
| P |  | Poznámka k položce: Odpojení lan stykového transformátoru vj.n.S | [14 empty] | P | 2
7 | K | 7594107330 | Demontáž kolejnicového lanového propojení z betonových pražců | kus | 6 |  | 0 | Sborník UOŽI 01 2021 |  | zákl. přenesená |  | 0 | 0 | 0 | 0 | 0 | 4 | K | 2 | ROZPOCET | 0 | 0 | 0 | 0 | 0 | 4 | 0 | 4 | -1422929462
| PP |  | Demontáž kolejnicového lanového propojení z betonových pražců | [14 empty] | PP | 2
| P |  | Poznámka k položce: Demontáž propojovacího mezikolejnicového propojení 6x | [14 empty] | P | 2

## Č71 - VRN
{865e8880-525c-4ff5-90b7-663613b395c0}
2
| KRYCÍ LIST SOUPISU PRACÍ | [7 empty] | v --- níže se nacházejí doplnkové a pomocné údaje k sestavám --- v | [8 empty] | True
Zakázka:
Souvislá výměna kolejnic v obvodu Správy tratí Most pro r. 2022
Objekt:
O7 - Vedlejší rozpočtové náklady
Soupis:
Č71 - VRN
| KSO: |  | 824 8 |  |  | CC-CZ:
| Místo: |  | obvod správy tratí v Mostě |  |  | Datum: | 3. 3. 2022
| Zadavatel: |  |  |  |  | IČ: | 70994234
|  | SŽDC s.o., OŘ UNL, ST Most |  |  |  | DIČ: | CZ70994234
| Uchazeč: |  |  |  |  | IČ: | Vyplň údaj
|  | Vyplň údaj |  |  |  | DIČ: | Vyplň údaj
| Projektant: |  |  |  |  | IČ:
DIČ:
| Zpracovatel: |  |  |  |  | IČ:
|  | Ing. Horák Jiří, horak@szdc.cz, +420 602155923 |  |  |  | DIČ:
Poznámka:
Opraveno pro opakované výběrové řízení dne 28.2.2022 ****************************************************** Soupis prací je sestaven s využitím Cenové soustavy ÚRS. Položky, které pochází z této cenové soustavy, jsou ve sloupci 'Cenová soustava' označeny popisem 'CS ÚRS' a úrovní příslušného kalendářního pololetí. Veškeré další informace vymezující popis a podmínky použití těchto položek z Cenové soustavy, které nejsou uvedeny přímo v soupisu prací, jsou neomezeně dálkově k dispozici na www.cs-urs.cz, sekce Cenové a technické podmínky.
| Cena bez DPH | [5 empty] | 0
|  |  | Základ daně |  |  | Sazba daně | Výše daně
| DPH | základní | 0 |  |  | 21% | 0
|  | snížená | 0 |  |  | 15% | 0
| DPH | zákl. přenesená | 0 |  |  | 21% | 0
|  | sníž. přenesená | 0 |  |  | 15% | 0
|  | nulová | 0 |  |  | 0% | 0
| Cena s DPH |  |  | v | CZK |  | 0
REKAPITULACE ČLENĚNÍ SOUPISU PRACÍ
Zakázka:
Souvislá výměna kolejnic v obvodu Správy tratí Most pro r. 2022
Objekt:
O7 - Vedlejší rozpočtové náklady
Soupis:
Č71 - VRN
Místo: |  |  | obvod správy tratí v Mostě |  |  | Datum: | 3. 3. 2022
Zadavatel: |  |  | SŽDC s.o., OŘ UNL, ST Most |  |  | Projektant:
Uchazeč: |  |  | Vyplň údaj |  |  | Zpracovatel: | Ing. Horák Jiří, horak@szdc.cz, +420 602155923
Kód dílu - Popis | [6 empty] | Cena celkem [CZK]
Náklady zakázky celkem | [6 empty] | 0 | [11 empty] | -1
| VRN - Vedlejší rozpočtové náklady | [5 empty] | 0
SOUPIS PRACÍ
Zakázka:
Souvislá výměna kolejnic v obvodu Správy tratí Most pro r. 2022
Objekt:
O7 - Vedlejší rozpočtové náklady
Soupis:
Č71 - VRN
Místo: |  |  | obvod správy tratí v Mostě |  |  | Datum: | 3. 3. 2022
Zadavatel: |  |  | SŽDC s.o., OŘ UNL, ST Most |  |  | Projektant:
Uchazeč: |  |  | Vyplň údaj |  |  | Zpracovatel: | Ing. Horák Jiří, horak@szdc.cz, +420 602155923
PČ | Typ | Kód | Popis | MJ | Množství | J.cena [CZK] | Cena celkem [CZK] | Cenová soustava |  | DPH | J. Nh [h] | Nh celkem [h] | J. hmotnost [t] | Hmotnost celkem [t] | J. suť [t] | Suť Celkem [t]
Náklady soupisu celkem | [6 empty] | 0 |  |  |  |  | 0 |  | 0 |  | 0 |  | D | -1 | [10 empty] | 0
| D | VRN | Vedlejší rozpočtové náklady |  |  |  | 0 |  |  |  |  | 0 |  | 0 |  | 0 | 5 | D | 0 |  |  |  | ROZPOCET | [6 empty] | 0
1 | K | 011101001 | Finanční náklady pojistné | % |  |  | 0 | Sborník UOŽI 01 2021 |  | zákl. přenesená |  | 0 | 0 | 0 | 0 | 0 | 4 | K | 1 |  |  |  | ROZPOCET | 0 | 0 | 0 | 0 | 0 | 4 | 0 | 4 | -1939838988
| PP |  | Finanční náklady pojistné | [14 empty] | PP | 1
2 | K | 021201001 | Průzkumné práce pro opravy Průzkum výskytu škodlivin kontaminace kameniva ropnými látkami | % |  |  | 0 | Sborník UOŽI 01 2021 |  | zákl. přenesená |  | 0 | 0 | 0 | 0 | 0 | 4 | K | 1 |  |  |  | ROZPOCET | 0 | 0 | 0 | 0 | 0 | 4 | 0 | 4 | 346469053
| PP |  | Průzkumné práce pro opravy Průzkum výskytu škodlivin kontaminace kameniva ropnými látkami | [14 empty] | PP | 1
| P |  | Poznámka k položce: TK Řetenice - Teplice zámecká zahrada, 2.SK Obrnice, 1.SK Žabokliky | [14 empty] | P | 1
3 | K | 022101011 | Geodetické práce Geodetické práce v průběhu opravy | % |  |  | 0 | Sborník UOŽI 01 2021 |  | zákl. přenesená |  | 0 | 0 | 0 | 0 | 0 | 4 | K | 1 |  |  |  | ROZPOCET | 0 | 0 | 0 | 0 | 0 | 4 | 0 | 4 | -33714541
| PP |  | Geodetické práce Geodetické práce v průběhu opravy | [14 empty] | PP | 1
| P |  | Poznámka k položce: TK Řetenice - Teplice zámecká zahrada, 2.SK Obrnice, 1.SK Žabokliky | [14 empty] | P | 1
4 | K | 022101021 | Geodetické práce Geodetické práce po ukončení opravy | % |  |  | 0 | Sborník UOŽI 01 2021 |  | zákl. přenesená |  | 0 | 0 | 0 | 0 | 0 | 4 | K | 1 |  |  |  | ROZPOCET | 0 | 0 | 0 | 0 | 0 | 4 | 0 | 4 | -1839610398
| PP |  | Geodetické práce Geodetické práce po ukončení opravy | [14 empty] | PP | 1
| P |  | Poznámka k položce: TK Řetenice - Teplice zámecká zahrada, 2.SK Obrnice, 1.SK Žabokliky | [14 empty] | P | 1
5 | K | 022121001 | Geodetické práce Diagnostika technické infrastruktury Vytýčení trasy inženýrských sítí | % |  |  | 0 | Sborník UOŽI 01 2021 |  | zákl. přenesená |  | 0 | 0 | 0 | 0 | 0 | 4 | K | 1 |  |  |  | ROZPOCET | 0 | 0 | 0 | 0 | 0 | 4 | 0 | 4 | -1481206937
| PP |  | Geodetické práce Diagnostika technické infrastruktury Vytýčení trasy inženýrských sítí - V sazbě jsou započteny náklady na vyhledání trasy detektorem, zaměření a zobrazení trasy a předání výstupu zaměření. V sazbě nejsou obsaženy náklady na vytýčení sítí ve správě provozovatele. | [14 empty] | PP | 1
| PSC |  | Poznámka k souboru cen: V sazbě jsou započteny náklady na vyhledání trasy detektorem, zaměření a zobrazení trasy a předání výstupu zaměření. V sazbě nejsou obsaženy náklady na vytýčení sítí ve správě provozovatele. | [14 empty] | PSC | 1
| P |  | Poznámka k položce: TK Řetenice - Teplice zámecká zahrada, 2.SK Obrnice, 1.SK Žabokliky | [14 empty] | P | 1
6 | K | 024101401.1 | Inženýrská činnost koordinační a kompletační činnost | % |  |  | 0 | Sborník UOŽI 01 2021 |  | zákl. přenesená |  | 0 | 0 | 0 | 0 | 0 | 4 | K | 1 |  |  |  | ROZPOCET | 0 | 0 | 0 | 0 | 0 | 4 | 0 | 4 | 933433975
| PP |  | Inženýrská činnost koordinační a kompletační činnost | [14 empty] | PP | 1
7 | K | 031101041 | Zařízení a vybavení staveniště vyjma dále jmenované práce včetně opatření na ochranu sousedních pozemků, včetně opatření na ochranu sousedních pozemků, informační tabule, dopravního značení na staveništi aj. při velikosti nákladů přes 20 mil. Kč | % |  |  | 0 | Sborník UOŽI 01 2021 |  | zákl. přenesená |  | 0 | 0 | 0 | 0 | 0 | 512 | K | 1 |  |  |  | ROZPOCET | 0 | 0 | 0 | 0 | 0 | 4 | 0 | 512 | 347768465
| PP |  | Zařízení a vybavení staveniště vyjma dále jmenované práce včetně opatření na ochranu sousedních pozemků, včetně opatření na ochranu sousedních pozemků, informační tabule, dopravního značení na staveništi aj. při velikosti nákladů přes 20 mil. Kč | [14 empty] | PP | 1
8 | K | 033111001 | Provozní vlivy Výluka silničního provozu se zajištěním objížďky | Kč | 4 |  | 0 | Sborník UOŽI 01 2021 |  | zákl. přenesená |  | 0 | 0 | 0 | 0 | 0 | 4 | K | 1 |  |  |  | ROZPOCET | 0 | 0 | 0 | 0 | 0 | 4 | 0 | 4 | 434103001
| PP |  | Provozní vlivy Výluka silničního provozu se zajištěním objížďky | [14 empty] | PP | 1
| P |  | Poznámka k položce: P2094, P2076, P2078, P2084 | [14 empty] | P | 1
| VV |  | "P2094, km 1,957 Řetenice - Teplice zámecká zahrada "1 |  | 1 | [12 empty] | VV | 1 | 2 | True | 0 | ROZPOCET
| VV |  | "P2076 km 0,839 Trmice - Řehlovice, 1.TK "1 |  | 1 | [12 empty] | VV | 1 | 2 | True | 0 | ROZPOCET
| VV |  | "P2078 km 2,478 Trmice - Řehlovice, 1.TK "1 |  | 1 | [12 empty] | VV | 1 | 2 | True | 0 | ROZPOCET
| VV |  | "P2086, km 15,200 Úpořiny - Ohníč, 1.TK "1 |  | 1 | [12 empty] | VV | 1 | 2 | True | 0 | ROZPOCET
| VV |  | Součet |  | 4 | [12 empty] | VV | 1 | 4 | True | 1 | ROZPOCET
9 | K | 022101001 | Geodetické práce Geodetické práce před opravou | % |  |  | 0 | Sborník UOŽI 01 2021 |  | zákl. přenesená |  | 0 | 0 | 0 | 0 | 0 | 4 | K | 1 |  |  |  | ROZPOCET | 0 | 0 | 0 | 0 | 0 | 4 | 0 | 4 | 1251102994
| PP |  | Geodetické práce Geodetické práce před opravou | [14 empty] | PP | 1
10 | K | 023121001 | Projektové práce Projektová dokumentace - přípravné práce Zjednodušený projekt opravy koleje | km | 1.319 |  | 0 | Sborník UOŽI 01 2021 |  | zákl. přenesená |  | 0 | 0 | 0 | 0 | 0 | 4 | K | 1 |  |  |  | ROZPOCET | 0 | 0 | 0 | 0 | 0 | 4 | 0 | 4 | 1487411353
| PP |  | Projektové práce Projektová dokumentace - přípravné práce Zjednodušený projekt opravy koleje - V ceně jsou započteny náklady na vyhotovení projektové dokumentace podle požadavku objednatele v rozsahu pro ohlášení : 1) Technická zpráva; 2) Situace; 3) Podélný profil; 4) Vytyčovací výkres; 5) Seznam souřadnic vytyčovacích bodů. | [14 empty] | PP | 1
| PSC |  | Poznámka k souboru cen: V ceně jsou započteny náklady na vyhotovení projektové dokumentace podle požadavku objednatele v rozsahu pro ohlášení : 1) Technická zpráva; 2) Situace; 3) Podélný profil; 4) Vytyčovací výkres; 5) Seznam souřadnic vytyčovacích bodů. | [14 empty] | PSC | 1
| P |  | Poznámka k položce: Poznámka k položce: jednoduchá projektová dokumetnace; účelelm jest zvýšení nivelety koleje v místě přejezdu. Zlepšení podélného sklonu silniční komunikace. | [14 empty] | P | 1
| VV |  | "km "(1,771 - 3,090)*-1 |  | 1.319 | [12 empty] | VV | 1 | 2 | True | 0 | ROZPOCET
| VV |  | Součet |  | 1.319 | [12 empty] | VV | 1 | 4 | True | 1 | ROZPOCET
11 | K | 033131001 | Provozní vlivy Organizační zajištění prací při zřizování a udržování BK kolejí a výhybek | m | 9117.25 |  | 0 | Sborník UOŽI 01 2021 |  | zákl. přenesená |  | 0 | 0 | 0 | 0 | 0 | 4 | K | 1 |  |  |  | ROZPOCET | 0 | 0 | 0 | 0 | 0 | 4 | 0 | 4 | 490958981
| PP |  | Provozní vlivy Organizační zajištění prací při zřizování a udržování BK kolejí a výhybek - Organizační zajištění prací při zřizování a udržování bezstykové koleje podle př. S3/2, zejména technologická příprava pořízení schématu a projednání postupu, kontrola připravenosti a řízení postupu prací, předání prací a dokladů objednateli. | [14 empty] | PP | 1
| PSC |  | Poznámka k souboru cen: Organizační zajištění prací při zřizování a udržování bezstykové koleje podle př. S3/2, zejména technologická příprava pořízení schématu a projednání postupu, kontrola připravenosti a řízení postupu prací, předání prací a dokladů objednateli. | [14 empty] | PSC | 1
| VV |  | "TK Řetenice - Teplice zámecká zahrada, km "1420 |  | 1420 | [12 empty] | VV | 1 | 2 | True | 0 | ROZPOCET
| VV |  | "ŽST Teplice zámecká zahrada, v.č. 3 " 43,75 |  | 43.75 | [12 empty] | VV | 1 | 2 | True | 0 | ROZPOCET
| VV |  | "1.TK Trmice - Řehlovice "1243,2 |  | 1243.2 | [12 empty] | VV | 1 | 2 | True | 0 | ROZPOCET
| VV |  | "1.TK Úpořiny - Řehlovice "2628,3 |  | 2628.3 | [12 empty] | VV | 1 | 2 | True | 0 | ROZPOCET
| VV |  | "2.SK Obrnice "606 |  | 606 | [12 empty] | VV | 1 | 2 | True | 0 | ROZPOCET
| VV |  | "1.SK Postoloprty "580 |  | 580 | [12 empty] | VV | 1 | 2 | True | 0 | ROZPOCET
| VV |  | "1.TK Kaštice - Žabokliky (mimo) - Žatec západ "2477 |  | 2477 | [12 empty] | VV | 1 | 2 | True | 0 | ROZPOCET
| VV |  | "1.SK Žabokliky "119 |  | 119 | [12 empty] | VV | 1 | 2 | True | 0 | ROZPOCET
| VV |  | Součet |  | 9117.25 | [12 empty] | VV | 1 | 4 | True | 1 | ROZPOCET

## Č91 - NEOCEŇOVAT! Rekapi...
[18 empty] | {2d84acaf-a7e4-4bd8-bcc9-9806ecd3d7e8} | [5 empty] | Pasy22 | Souvislá výměna kolejnic | m | 2328,3 | 3
[18 empty] | 2 | [5 empty] | R65_32 | Kolejnice R65 užité | m | 19 | 3
| KRYCÍ LIST SOUPISU PRACÍ | [7 empty] | v --- níže se nacházejí doplnkové a pomocné údaje k sestavám --- v | [8 empty] | True
Zakázka:
Souvislá výměna kolejnic v obvodu Správy tratí Most pro r. 2022
Objekt:
O9 - NEOCEŇOVAT! Rekapitulace materiálu dodávaného zadavatelem
Soupis:
Č91 - NEOCEŇOVAT! Rekapitulace materiálu dodávaného zadavatelem
| KSO: |  |  |  |  | CC-CZ:
| Místo: |  | obvod správy tratí v Mostě |  |  | Datum: | 3. 3. 2022
| Zadavatel: |  |  |  |  | IČ: | 70994234
|  | SŽDC s.o., OŘ UNL, ST Most |  |  |  | DIČ: | CZ70994234
| Uchazeč: |  |  |  |  | IČ: | Vyplň údaj
|  | Vyplň údaj |  |  |  | DIČ: | Vyplň údaj
| Projektant: |  |  |  |  | IČ:
DIČ:
| Zpracovatel: |  |  |  |  | IČ:
|  | Ing. Střítezský Petr |  |  |  | DIČ:
Poznámka:
Opraveno pro opakované výběrové řízení dne 28.2.2022 ****************************************************** Soupis prací je sestaven s využitím Cenové soustavy ÚRS. Položky, které pochází z této cenové soustavy, jsou ve sloupci 'Cenová soustava' označeny popisem 'CS ÚRS' a úrovní příslušného kalendářního pololetí. Veškeré další informace vymezující popis a podmínky použití těchto položek z Cenové soustavy, které nejsou uvedeny přímo v soupisu prací, jsou neomezeně dálkově k dispozici na www.cs-urs.cz, sekce Cenové a technické podmínky.
| Cena bez DPH | [5 empty] | 0
|  |  | Základ daně |  |  | Sazba daně | Výše daně
| DPH | základní | 0 |  |  | 21% | 0
|  | snížená | 0 |  |  | 15% | 0
| DPH | zákl. přenesená | 0 |  |  | 21% | 0
|  | sníž. přenesená | 0 |  |  | 15% | 0
|  | nulová | 0 |  |  | 0% | 0
| Cena s DPH |  |  | v | CZK |  | 0
REKAPITULACE ČLENĚNÍ SOUPISU PRACÍ
Zakázka:
Souvislá výměna kolejnic v obvodu Správy tratí Most pro r. 2022
Objekt:
O9 - NEOCEŇOVAT! Rekapitulace materiálu dodávaného zadavatelem
Soupis:
Č91 - NEOCEŇOVAT! Rekapitulace materiálu dodávaného zadavatelem
Místo: |  |  | obvod správy tratí v Mostě |  |  | Datum: | 3. 3. 2022
Zadavatel: |  |  | SŽDC s.o., OŘ UNL, ST Most |  |  | Projektant:
Uchazeč: |  |  | Vyplň údaj |  |  | Zpracovatel: | Ing. Střítezský Petr
Kód dílu - Popis | [6 empty] | Cena celkem [CZK]
Náklady zakázky celkem | [6 empty] | 0 | [11 empty] | -1
SOUPIS PRACÍ
Zakázka:
Souvislá výměna kolejnic v obvodu Správy tratí Most pro r. 2022
Objekt:
O9 - NEOCEŇOVAT! Rekapitulace materiálu dodávaného zadavatelem
Soupis:
Č91 - NEOCEŇOVAT! Rekapitulace materiálu dodávaného zadavatelem
Místo: |  |  | obvod správy tratí v Mostě |  |  | Datum: | 3. 3. 2022
Zadavatel: |  |  | SŽDC s.o., OŘ UNL, ST Most |  |  | Projektant:
Uchazeč: |  |  | Vyplň údaj |  |  | Zpracovatel: | Ing. Střítezský Petr
PČ | Typ | Kód | Popis | MJ | Množství | J.cena [CZK] | Cena celkem [CZK] | Cenová soustava |  | DPH | J. Nh [h] | Nh celkem [h] | J. hmotnost [t] | Hmotnost celkem [t] | J. suť [t] | Suť Celkem [t]
Náklady soupisu celkem | [6 empty] | 0 |  |  |  |  | 0 |  | 175.2134 |  | 0 |  | D | -1 | [15 empty] | 0
1 | M | 5957107015 | Kolejnicové pásy R350HT tv.49 E1 délky 120 metrů | kus | 28 |  | 0 | Sborník UOŽI 01 2021 |  | zákl. přenesená |  | 0 | 5.9268 | 165.9504 | 0 | 0 | 8 | M | 0 |  |  |  | ROZPOCET | [5 empty] | 0 | 0 | 0 | 0 | 0 | 4 | 0 | 4 | -617254323
| PP |  | Kolejnicové pásy R350HT tv.49 E1 délky 120 metrů | [14 empty] | PP | 0
| VV |  | "1.TK Trmice - Řehlovice "Pasy21/120 |  | 8.693 | [12 empty] | VV | 0 | 2 | True | 0 | ROZPOCET
| VV |  | "1.TK Úpořiny - Ohníč " Pasy22/120 |  | 19.403 | [12 empty] | VV | 0 | 2 | True | 0 | ROZPOCET
| VV |  | "2.SK žst. Obrnice "KolPasy41/120 |  | 2.108 | [12 empty] | VV | 0 | 2 | True | 0 | ROZPOCET
| VV |  | "1.SK Postoloprty "KolPasy43/120 |  | 1.583 | [12 empty] | VV | 0 | 2 | True | 0 | ROZPOCET
| VV |  | "odpočet - kolejnice deponované v žst. Duchcov "-480/120 |  | -4 | [12 empty] | VV | 0 | 2 | True | 0 | ROZPOCET
| VV |  | "zaokrouhlení "0,213 |  | 0.213 | [12 empty] | VV | 0 | 2 | True | 0 | ROZPOCET
| VV |  | Součet |  | 28 | [12 empty] | VV | 0 | 4 | True | 1 | ROZPOCET
2 | M | 5956213035 | Pražec betonový příčný vystrojený užitý SB5 | kus | 44 |  | 0 | Sborník UOŽI 01 2021 |  | zákl. přenesená |  | 0 | 0 | 0 | 0 | 0 | 8 | M | 0 |  |  |  | ROZPOCET | [5 empty] | 0 | 0 | 0 | 0 | 0 | 4 | 0 | 4 | -1696906564
| PP |  | Pražec betonový příčný vystrojený užitý SB5 | [14 empty] | PP | 0
| VV |  | "SVK Teplice zám. zah. - Řetenice km 1,770 - 3,085 "34 |  | 34 | [12 empty] | VV | 0 | 2 | True | 0 | ROZPOCET
| VV |  | "SVK Teplice zám. zah. - Bystřany km 3,487 - 3,713 "10 |  | 10 | [12 empty] | VV | 0 | 2 | True | 0 | ROZPOCET
| VV |  | Součet |  | 44 | [12 empty] | VV | 0 | 4 | True | 1 | ROZPOCET
3 | M | 5956213040 | Pražec betonový příčný vystrojený užitý SB6 | kus | 226 |  | 0 | Sborník UOŽI 01 2021 |  | zákl. přenesená |  | 0 | 0 | 0 | 0 | 0 | 8 | M | 0 |  |  |  | ROZPOCET | [5 empty] | 0 | 0 | 0 | 0 | 0 | 4 | 0 | 4 | 459066929
| PP |  | Pražec betonový příčný vystrojený užitý SB6 | [14 empty] | PP | 0
| P |  | Poznámka k položce: Žabokliky, 1.SK ( z Lenešic ) | [14 empty] | P | 0
| VV |  | Žabokliky, 1.SK | [14 empty] | VV | 0 | 1 | True | 0 | ROZPOCET
| VV |  | " s podkladnicemi S4 "37 |  | 37 | [12 empty] | VV | 0 | 2 | True | 0 | ROZPOCET
| VV |  | " s podkladnicemi R4 "27 |  | 27 | [12 empty] | VV | 0 | 2 | True | 0 | ROZPOCET
| VV |  | Mezisoučet |  | 64 | [12 empty] | VV | 0 | 3 | True | 0 | ROZPOCET
| VV |  | Kaštice - Žabokliky(mimo) - Žatec západ | [14 empty] | VV | 0 | 1 | True | 0 | ROZPOCET
| VV |  | " s podkladnicemi S4 "162 |  | 162 | [12 empty] | VV | 0 | 2 | True | 0 | ROZPOCET
| VV |  | Součet |  | 226 | [12 empty] | VV | 0 | 4 | True | 1 | ROZPOCET
4 | M | 5957201005 | Kolejnice užité tv. R65 | m | 19 |  | 0 | Sborník UOŽI 01 2021 |  | zákl. přenesená |  | 0 | 0 | 0 | 0 | 0 | 8 | M | 0 |  |  |  | ROZPOCET | [5 empty] | 0 | 0 | 0 | 0 | 0 | 4 | 0 | 4 | 2039855327
| PP |  | Kolejnice užité tv. R65 | [14 empty] | PP | 0
| P |  | Poznámka k položce: Žabokliky, 1.SK ( ze Žatce ) | [14 empty] | P | 0
| VV |  | R65_32 |  | 19 | [12 empty] | VV | 0 | 2 | True | 0 | ROZPOCET
| VV |  | Součet |  | 19 | [12 empty] | VV | 0 | 4 | True | 1 | ROZPOCET
5 | M | 5957201010 | Kolejnice užité tv. S49 | m | 1827 |  | 0 | Sborník UOŽI 01 2021 |  | zákl. přenesená |  | 0 | 0 | 0 | 0 | 0 | 8 | M | 0 |  |  |  | ROZPOCET | [5 empty] | 0 | 0 | 0 | 0 | 0 | 4 | 0 | 4 | -341632349
| PP |  | Kolejnice užité tv. S49 | [14 empty] | PP | 0
| VV |  | "Teplice zám. zah. - Řetenice km 1,770 - 3,085 "1304 |  | 1304 | [12 empty] | VV | 0 | 2 | True | 0 | ROZPOCET
| VV |  | "Kaštice - Žabokliky(mimo) - Žatec západ "502 |  | 502 | [12 empty] | VV | 0 | 2 | True | 0 | ROZPOCET
| VV |  | "Obrnice, 1.SK km 232,695, Lp "12 |  | 12 | [12 empty] | VV | 0 | 2 | True | 0 | ROZPOCET
| VV |  | "Obrnice, 1.SK km 232,794 , Lp "9 |  | 9 | [12 empty] | VV | 0 | 2 | True | 0 | ROZPOCET
| VV |  | Součet |  | 1827 | [12 empty] | VV | 0 | 4 | True | 1 | ROZPOCET
6 | M | 5961214015 | Výhybka jednoduchá užitá kompletní ocelové součásti J49 1:9-190 levá | kus | 1 |  | 0 | Sborník UOŽI 01 2021 |  | zákl. přenesená |  | 0 | 9.263 | 9.263 | 0 | 0 | 8 | M | 0 |  |  |  | ROZPOCET | [5 empty] | 0 | 0 | 0 | 0 | 0 | 4 | 0 | 4 | 1593473310
| PP |  | Výhybka jednoduchá užitá kompletní ocelové součásti J49 1:9-190 levá | [14 empty] | PP | 0
| VV |  | " Výhybka č. 3 Teplice zámecká zahrada "1 |  | 1 | [12 empty] | VV | 0 | 2 | True | 0 | ROZPOCET
| VV |  | Součet |  | 1 | [12 empty] | VV | 0 | 4 | True | 1 | ROZPOCET
7 | M | 5958237000 | Šroub svěrkový užitý T5 | kus | 1000 |  | 0 | Sborník UOŽI 01 2021 |  | zákl. přenesená |  | 0 | 0 | 0 | 0 | 0 | 8 | M | 0 |  |  |  | ROZPOCET | [5 empty] | 0 | 0 | 0 | 0 | 0 | 4 | 0 | 4 | -1251424602
| PP |  | Šroub svěrkový užitý T5 | [14 empty] | PP | 0
8 | M | 5958231045 | Svěrka užitá T5 | kus | 200 |  | 0 | Sborník UOŽI 01 2021 |  | zákl. přenesená |  | 0 | 0 | 0 | 0 | 0 | 8 | M | 0 |  |  |  | ROZPOCET | [5 empty] | 0 | 0 | 0 | 0 | 0 | 4 | 0 | 4 | 546004185
| PP |  | Svěrka užitá T5 | [14 empty] | PP | 0
9 | M | 5958231050 | Svěrka užitá T6 | kus | 200 |  | 0 | Sborník UOŽI 01 2021 |  | zákl. přenesená |  | 0 | 0 | 0 | 0 | 0 | 8 | M | 0 |  |  |  | ROZPOCET | [5 empty] | 0 | 0 | 0 | 0 | 0 | 4 | 0 | 4 | -1503440087
| PP |  | Svěrka užitá T6 | [14 empty] | PP | 0

## Seznam figur
SEZNAM FIGUR
Kód: | 65022007
Zakázka: | Souvislá výměna kolejnic v obvodu Správy tratí Most pro r. 2022
Datum: | 3. 3. 2022
Kód | Popis | MJ | Výměra
O1/ Č11 | SVK Teplice zám. zah. - Bystřany km 3,487 - 3,713
BK_11 | Umožnění volné dilatace kolejnice bez demontáže nebo montáže upevňovadel s osazením a odstraněním | m | 624
| km 3,487 - 3,713 |  | 0
| (36+226+50)*2 |  | 624
BK_11 | Součet |  | 624
Použití figury:
5910040210 | Umožnění volné dilatace kolejnice bez demontáže nebo montáže upevňovadel s osazením a odstraněním kluzných podložek rozdělení pražců "c" | m | 624
5908070010 | Souvislé dotahování upevňovadel v koleji bez protáčení závitů šrouby svěrkové rozdělení "c" | km | 0.312
O1/ Č12 | SVK Teplice zám. zah. - Řetenice km 1,770 - 3,085
BK_12 | Umožnění volné dilatace kolejnice bez demontáže nebo montáže upevňovadel s osazením a odstraněním kl |  | 2740
| km 1,770 - 3,090 |  | 0
| 1320*2+2*50 |  | 2740
BK_12 | Součet |  | 2740
Použití figury:
5910040210 | Umožnění volné dilatace kolejnice bez demontáže nebo montáže upevňovadel s osazením a odstraněním kluzných podložek rozdělení pražců "c" | m | 2740
5908070010 | Souvislé dotahování upevňovadel v koleji bez protáčení závitů šrouby svěrkové rozdělení "c" | km | 1.37
SVK_12 | Souvislá výměna kolejnic současně s výměnou kompletů a pryžové podložky tv. S49 rozdělení "c" | m | 1304
| km 1,770 - 2,020 |  | 0
| 250*2 |  | 500
| km 2,715 - 3,090 |  | 0
| 375*2 |  | 750
| vložení za posun z km 2,020 - 2,715 |  | 0
| 2*27 |  | 54
SVK_12 | Součet |  | 1304
Použití figury:
5907020410 | Souvislá výměna kolejnic současně s výměnou kompletů a pryžové podložky tv. S49 rozdělení "c" | m | 1304
5957201010 | NEOCEŇOVAT! Kolejnice užité tv. S49 | m | 1304
O2/ Č21 | 1.TK Trmice - Řehlovice
BK_21 | Bezstyková kolej | m | 1243.2
| Pasy21+2*50*2 |  | 1243.2
BK_21 | Součet |  | 1243.2
Použití figury:
5910040220 | Umožnění volné dilatace kolejnice bez demontáže nebo montáže upevňovadel s osazením a odstraněním kluzných podložek rozdělení pražců "d" | m | 1243.2
5908070020 | Souvislé dotahování upevňovadel v koleji bez protáčení závitů šrouby svěrkové rozdělení "d" | km | 0.622
7497351560 | Montáž přímého ukolejnění na elektrizovaných tratích nebo v kolejových obvodech | kus | 16
GPK_21 | Přesná úprava GPK koleje směrové a výškové uspořádání pražce betonové | km | 1.014
| "do APK ; směr práce Ústí n. L. -> Řehlovice. km " (2,325-2,625)*-1 |  | 0.3
| "do APK ; směr práce Ústí n. L. -> Řehlovice. km " (0,686-1,400)*-1 |  | 0.714
GPK_21 | Součet |  | 1.014
Použití figury:
5909032020 | Přesná úprava GPK koleje směrové a výškové uspořádání pražce betonové | km | 1.014
5905110010 | Snížení KL pod patou kolejnice v koleji | km | 1.014
5909050020 | Stabilizace kolejového lože koleje stávajícího | km | 1.014
KolPřeprava21 | Přeprava kolejnic | t | 51.524
| Pasy21*0,04939 |  | 51.524
KolPřeprava21 | Součet |  | 51.524
Použití figury:
9902200300 | Doprava obousměrná (např. dodávek z vlastních zásob zhotovitele nebo objednatele nebo výzisku) mechanizací o nosnosti přes 3,5 t objemnějšího kusového materiálu (prefabrikátů, stožárů, výhybek, rozvaděčů, vybouraných hmot atd.) do 30 km | t | 51.524
9902200100 | Doprava obousměrná (např. dodávek z vlastních zásob zhotovitele nebo objednatele nebo výzisku) mechanizací o nosnosti přes 3,5 t objemnějšího kusového materiálu (prefabrikátů, stožárů, výhybek, rozvaděčů, vybouraných hmot atd.) do 10 km | t | 51.524
9902900200 | Naložení objemnějšího kusového materiálu, vybouraných hmot | t | 154.572
LIS36_21 | Lepený izolovaný styk tv. S49 z kolejnic vyšší jakosti délky 3,60 m | kus | 3
| "km 1,242, 49E1, R350HT, díry 4x o 23mm, R=275 m, vjezd. náv. 1RS "1 |  | 1
| "km 2,452, 49E1, R350HT, díry 4x o 23mm, R=500 m, LIS u nástupiště v km 2,452 "2 |  | 2
LIS36_21 | Součet |  | 3
Použití figury:
5957137010 | Lepený izolovaný styk tv. S49 z kolejnic vyšší jakosti délky 3,60 m | kus | 3
5907010080 | Výměna LISŮ tv. S49 rozdělení "d" | m | 10.8
5907025490 | Výměna kolejnicových pásů současně s výměnou pryžové podložky tv. S49 rozdělení "d" | m | 1043.2
Pasy21 | Souvislá výměna kolejnic | m | 1043.2
| "1. TK Řehlovice - Trmice, Pp km "(0,686-0,700)*-1000 " přechodová kolejnice R65/49E1 14 m" |  | 14
| "1. TK Řehlovice - Trmice, Pp km "(0,686-1,326)*-1000 " včetně přechodové kolejnice R65/49E1 14 m" |  | 640
| "1. TK Řehlovice - Trmice, Lp+Pp km "(2,375-2,575)*-1000*2 " |  | 400
| LIS36_21*-3,6 |  | -10.8
Pasy21 | Součet |  | 1043.2
Použití figury:
5907025490 | Výměna kolejnicových pásů současně s výměnou pryžové podložky tv. S49 rozdělení "d" | m | 1043.2
5907050120 | Dělení kolejnic kyslíkem soustavy S49 nebo T | kus | 180
5910005120 | Odtavovací stykové svařování kolejnic nových ve stabilní svařovně vstupní délky přes 25 m tv. S49 | m | 1043.2
5910040220 | Umožnění volné dilatace kolejnice bez demontáže nebo montáže upevňovadel s osazením a odstraněním kluzných podložek rozdělení pražců "d" | m | 1243.2
9902200300 | Doprava obousměrná (např. dodávek z vlastních zásob zhotovitele nebo objednatele nebo výzisku) mechanizací o nosnosti přes 3,5 t objemnějšího kusového materiálu (prefabrikátů, stožárů, výhybek, rozvaděčů, vybouraných hmot atd.) do 30 km | t | 51.524
5957107015 | NEOCEŇOVAT! Kolejnicové pásy R350HT tv.49 E1 délky 120 metrů | kus | 8.693
Pryzovky_R65_21 | Podložka pryžová pod patu kolejnice R65 183/151/6 | kus | 48
| 14*1,64*2+2,080" |  | 48
Pryzovky_R65_21 | Součet |  | 48
Použití figury:
5958158020 | Podložka pryžová pod patu kolejnice R65 183/151/6 | kus | 48
9909000400 | Poplatek za likvidaci plastových součástí | t | 0.578
Pryzovky_S49_21 | Podložka pryžová pod patu kolejnice S49 183/126/6 | kus | 3156
| "km 0,686 -1,400 "2174 |  | 2174
| "km 2,325 - 2,625 "982 |  | 982
Pryzovky_S49_21 | Součet |  | 3156
Použití figury:
5958158005 | Podložka pryžová pod patu kolejnice S49 183/126/6 | kus | 3156
9909000400 | Poplatek za likvidaci plastových součástí | t | 0.578
Štěrk_BII_21 | Kamenivo drcené štěrk frakce 31,5/63 třídy min. BII | t | 50
| "Štěrk BII ( předpoklad Měrunice ) " |  | 0
| "km 0,686-1,400 "40 |  | 40
| "km 2,325-2,625 "10 |  | 10
Štěrk_BII_21 | Součet |  | 50
Použití figury:
5955101005 | Kamenivo drcené štěrk frakce 31,5/63 třídy min. BII | t | 50
5905105030 | Doplnění KL kamenivem souvisle strojně v koleji | m3 | 29.155
9902100200 | Doprava obousměrná (např. dodávek z vlastních zásob zhotovitele nebo objednatele nebo výzisku) mechanizací o nosnosti přes 3,5 t sypanin (kameniva, písku, suti, dlažebních kostek, atd.) do 20 km | t | 50
Ukolejnění21 | Odpojení a připojení ukolejněné | ks | 16
Ukolejnění21 | BK_21/2/40+0,46 "( zaokrouhlení )" |  | 16
Použití figury:
7497351560 | Montáž přímého ukolejnění na elektrizovaných tratích nebo v kolejových obvodech | kus | 16
7497371630 | Demontáže zařízení trakčního vedení svodu propojení nebo ukolejnění na elektrizovaných tratích nebo v kolejových obvodech | kus | 16
O2/ Č22 | 1.TK Úpořiny - Ohníč
BK_22 | Bezstyková kolej | m | 2628.3
| Pasy22+3*50*2 |  | 2628.3
BK_22 | Součet |  | 2628.3
Použití figury:
5910040220 | Umožnění volné dilatace kolejnice bez demontáže nebo montáže upevňovadel s osazením a odstraněním kluzných podložek rozdělení pražců "d" | m | 2628.3
5908070020 | Souvislé dotahování upevňovadel v koleji bez protáčení závitů šrouby svěrkové rozdělení "d" | km | 1.314
7497351560 | Montáž přímého ukolejnění na elektrizovaných tratích nebo v kolejových obvodech | kus | 33
GPK_22 | Přesná úprava GPK koleje směrové a výškové uspořádání pražce betonové | km | 2.169
| "do APK ; směr práce Ohníč -> Úpořiny, km " (13,950-14,575)*-1 |  | 0.625
| "do APK ; směr práce Ohníč -> Úpořiny, km " (15,100-15,975)*-1 |  | 0.875
| "do APK ; směr práce Ohníč -> Úpořiny, km " (17,925-18,594)*-1 |  | 0.669
GPK_22 | Součet |  | 2.169
Použití figury:
5909032020 | Přesná úprava GPK koleje směrové a výškové uspořádání pražce betonové | km | 2.169
5905110010 | Snížení KL pod patou kolejnice v koleji | km | 2.794
5909050020 | Stabilizace kolejového lože koleje stávajícího | km | 2.169
KolPřeprava22 | Přeprava kolejnic | t | 114.995
| Pasy22*0,04939 |  | 114.995
KolPřeprava22 | Součet |  | 114.995
Použití figury:
9902200300 | Doprava obousměrná (např. dodávek z vlastních zásob zhotovitele nebo objednatele nebo výzisku) mechanizací o nosnosti přes 3,5 t objemnějšího kusového materiálu (prefabrikátů, stožárů, výhybek, rozvaděčů, vybouraných hmot atd.) do 30 km | t | 114.995
9902200100 | Doprava obousměrná (např. dodávek z vlastních zásob zhotovitele nebo objednatele nebo výzisku) mechanizací o nosnosti přes 3,5 t objemnějšího kusového materiálu (prefabrikátů, stožárů, výhybek, rozvaděčů, vybouraných hmot atd.) do 10 km | t | 114.995
9902900200 | Naložení objemnějšího kusového materiálu, vybouraných hmot | t | 344.985
LIS36_22 | Lepený izolovaný styk tv. S49 z kolejnic vyšší jakosti délky 3,60 m | kus | 2
| "km 14,338 Lp+Pp, 49E1, R350HT, díry 4x o 23mm, R=254 m, vjezd. náv. 1S "2 |  | 2
LIS36_22 | Součet |  | 2
Použití figury:
5957137010 | Lepený izolovaný styk tv. S49 z kolejnic vyšší jakosti délky 3,60 m | kus | 2
5907010080 | Výměna LISŮ tv. S49 rozdělení "d" | m | 16.2
5907025490 | Výměna kolejnicových pásů současně s výměnou pryžové podložky tv. S49 rozdělení "d" | m | 2328.3
5910021120 | Svařování kolejnic termitem zkrácený předehřev standardní spára svar jednotlivý tv. S49 | svar | 22
LIS45_22 | Lepený izolovaný styk tv. S49 z kolejnic vyšší jakosti délky 4,50 m | kus | 2
| "km 18,370 Lp+Pp , 49E1, R350HT, díry 4x o 23mm, R=248 m, vjezd. náv. 1L "2 |  | 2
LIS45_22 | Součet |  | 2
Použití figury:
5957137055 | Lepený izolovaný styk tv. S49 z kolejnic vyšší jakosti délky 4,50 m | kus | 2
5907010080 | Výměna LISŮ tv. S49 rozdělení "d" | m | 16.2
5907025490 | Výměna kolejnicových pásů současně s výměnou pryžové podložky tv. S49 rozdělení "d" | m | 2328.3
5910021120 | Svařování kolejnic termitem zkrácený předehřev standardní spára svar jednotlivý tv. S49 | svar | 22
5910035030 | Dosažení dovolené upínací teploty v BK prodloužením kolejnicového pásu v koleji tv. S49 | svar | 11
Pasy22 | Souvislá výměna kolejnic | m | 2328.3
| "1.TK Úpořiny-Ohníč, Lp km " (17,975-18,590)*-1000 |  | 615
| "1.TK Úpořiny-Ohníč, Pp km " (15,150-15,925)*-1000 |  | 775
| "1.TK Úpořiny-Ohníč, Lp+Pp km " (14,025-14,500)*-1000*2 |  | 950
| -LIS36_22*3,6 |  | -7.2
| -(LIS45_22-1)*4,5 " ( protože 1 LIS je v nevyměnovaném pase) " |  | -4.5
Pasy22 | Součet |  | 2328.3
Použití figury:
5907025490 | Výměna kolejnicových pásů současně s výměnou pryžové podložky tv. S49 rozdělení "d" | m | 2328.3
5907050120 | Dělení kolejnic kyslíkem soustavy S49 nebo T | kus | 395
5910005120 | Odtavovací stykové svařování kolejnic nových ve stabilní svařovně vstupní délky přes 25 m tv. S49 | m | 2328.3
5910021120 | Svařování kolejnic termitem zkrácený předehřev standardní spára svar jednotlivý tv. S49 | svar | 22
5910035030 | Dosažení dovolené upínací teploty v BK prodloužením kolejnicového pásu v koleji tv. S49 | svar | 11
5910040220 | Umožnění volné dilatace kolejnice bez demontáže nebo montáže upevňovadel s osazením a odstraněním kluzných podložek rozdělení pražců "d" | m | 2628.3
9902200300 | Doprava obousměrná (např. dodávek z vlastních zásob zhotovitele nebo objednatele nebo výzisku) mechanizací o nosnosti přes 3,5 t objemnějšího kusového materiálu (prefabrikátů, stožárů, výhybek, rozvaděčů, vybouraných hmot atd.) do 30 km | t | 114.995
5957107015 | NEOCEŇOVAT! Kolejnicové pásy R350HT tv.49 E1 délky 120 metrů | kus | 19.403
Pryžovky_S49_22 | Pryžové položky | ks | 2460
Pryžovky_S49_22 | "km 17,925 - 18,594 "2460 |  | 2460
Použití figury:
5958158005 | Podložka pryžová pod patu kolejnice S49 183/126/6 | kus | 2460
9909000400 | Poplatek za likvidaci plastových součástí | t | 0.443
SSP_22 | Úprava kolejového lože souvisle strojně v koleji lože otevřené | km | 0.625
| "navíc k podbíjení km " (15,975-16,600)*-1 |  | 0.625
SSP_22 | Součet |  | 0.625
Použití figury:
5905100010 | Úprava kolejového lože souvisle strojně v koleji lože otevřené | km | 0.625
5905110010 | Snížení KL pod patou kolejnice v koleji | km | 2.794
Štěrk_BII_22 | Kamenivo drcené štěrk frakce 31,5/63 třídy min. BII | t | 100
| "Štěrk BII ( předpoklad Měrunice ) " |  | 0
| "km 13,950-14,575 "25 |  | 25
| "km 15,100-15,975 "50 |  | 50
| "km 17,925-18,594 "25 |  | 25
Štěrk_BII_22 | Součet |  | 100
Použití figury:
5955101005 | Kamenivo drcené štěrk frakce 31,5/63 třídy min. BII | t | 100
5905105030 | Doplnění KL kamenivem souvisle strojně v koleji | m3 | 58.309
9902100300 | Doprava obousměrná (např. dodávek z vlastních zásob zhotovitele nebo objednatele nebo výzisku) mechanizací o nosnosti přes 3,5 t sypanin (kameniva, písku, suti, dlažebních kostek, atd.) do 30 km | t | 100
Ukolejnění22 | Odpojení a připojení ukolejněné | ks | 33
Ukolejnění22 | BK_22/2/40+0,146 "( zaokrouhlení )" |  | 33
Použití figury:
7497351560 | Montáž přímého ukolejnění na elektrizovaných tratích nebo v kolejových obvodech | kus | 33
7497371630 | Demontáže zařízení trakčního vedení svodu propojení nebo ukolejnění na elektrizovaných tratích nebo v kolejových obvodech | kus | 33
O2/ Č23 | Přejezd P2076 km 0,839 Trmice - Řehlovice, 1.TK
ACL_23 | Asfaltový beton ACL 16S 50/70 hrubozrnný-ložní vrstva | t | 8.305
ACL_23 | 8,305 |  | 8.305
Použití figury:
5963146010 | Asfaltový beton ACL 16S 50/70 hrubozrnný-ložní vrstva | t | 8.305
9902100100 | Doprava obousměrná (např. dodávek z vlastních zásob zhotovitele nebo objednatele nebo výzisku) mechanizací o nosnosti přes 3,5 t sypanin (kameniva, písku, suti, dlažebních kostek, atd.) do 10 km | t | 22.146
9909000100 | Poplatek za uložení suti nebo hmot na oficiální skládku Poznámka: V cenách jsou započteny náklady na uložení stavebního odpadu na oficiální skládku.Je třeba zohlednit regionální rozdíly v cenách poplatků za uložení suti a odpadů. Tyto se mohou výrazně liš | t | 11.073
ACO_23 | Asfaltový beton ACO 11S 50/70 střednězrnný-obrusná vrstva | t | 2.768
ACO_23 | 2,768 |  | 2.768
Použití figury:
5963146000 | Asfaltový beton ACO 11S 50/70 střednězrnný-obrusná vrstva | t | 2.768
9902100100 | Doprava obousměrná (např. dodávek z vlastních zásob zhotovitele nebo objednatele nebo výzisku) mechanizací o nosnosti přes 3,5 t sypanin (kameniva, písku, suti, dlažebních kostek, atd.) do 10 km | t | 22.146
9909000100 | Poplatek za uložení suti nebo hmot na oficiální skládku Poznámka: V cenách jsou započteny náklady na uložení stavebního odpadu na oficiální skládku.Je třeba zohlednit regionální rozdíly v cenách poplatků za uložení suti a odpadů. Tyto se mohou výrazně liš | t | 11.073
Přejezd_23 | Betonová přejezdová konstrukce- vnitřní panely | kus | 7
| "P2076, km 0,839, účelová komunikace - ostatní, 7,2 m, konstrukce UNIS-1 "7 |  | 7
| "Přejezdové panely UNIS-1 se vrátí do koleje" |  | 0
Přejezd_23 | Součet |  | 7
Použití figury:
5913060020 | Demontáž dílů betonové přejezdové konstrukce vnitřního panelu. Poznámka: 1. V cenách jsou započteny náklady na demontáž konstrukce a naložení na dopravní prostředek. | kus | 7
5913065020 | Montáž dílů betonové přejezdové konstrukce v koleji vnitřního panelu | kus | 7
ŽS4_antikoro_23 | Komplety s antikorozní úpravou ŽS 4 (svěrka ŽS4, šroub RS 1, matice M24, podložka Fe6) | kus | 76
| "Výměna antikorových kompletů ŽS4 na19 pražců "19*4 |  | 76
ŽS4_antikoro_23 | Součet |  | 76
Použití figury:
5958125010 | Komplety s antikorozní úpravou ŽS 4 (svěrka ŽS4, šroub RS 1, matice M24, podložka Fe6) | kus | 76
5908050007 | Výměna upevnění podkladnicového komplety | úl.pl. | 19
5908050010 | Výměna upevnění podkladnicového komplety a pryžová podložka | úl.pl. | 19
O2/ Č24 | Přejezd P2078 km 2,478 Trmice - Řehlovice, 1.TK
ACL_24 | Asfaltový beton ACL 16S 50/70 hrubozrnný-ložní vrstva | t | 4.525
ACL_24 | 4,525 |  | 4.525
Použití figury:
5963146010 | Asfaltový beton ACL 16S 50/70 hrubozrnný-ložní vrstva | t | 4.525
9902100100 | Doprava obousměrná (např. dodávek z vlastních zásob zhotovitele nebo objednatele nebo výzisku) mechanizací o nosnosti přes 3,5 t sypanin (kameniva, písku, suti, dlažebních kostek, atd.) do 10 km | t | 12.07
9902109100 | Doprava obousměrná (např. dodávek z vlastních zásob zhotovitele nebo objednatele nebo výzisku) mechanizací o nosnosti přes 3,5 t sypanin (kameniva, písku, suti, dlažebních kostek, atd.) příplatek za každý další 1 km | t | 12.07
9909000100 | Poplatek za uložení suti nebo hmot na oficiální skládku Poznámka: V cenách jsou započteny náklady na uložení stavebního odpadu na oficiální skládku.Je třeba zohlednit regionální rozdíly v cenách poplatků za uložení suti a odpadů. Tyto se mohou výrazně liš | t | 6.035
ACO_24 | Asfaltový beton ACO 11S 50/70 střednězrnný-obrusná vrstva | t | 1.51
ACO_24 | 1,510 |  | 1.51
Použití figury:
5963146000 | Asfaltový beton ACO 11S 50/70 střednězrnný-obrusná vrstva | t | 1.51
9902100100 | Doprava obousměrná (např. dodávek z vlastních zásob zhotovitele nebo objednatele nebo výzisku) mechanizací o nosnosti přes 3,5 t sypanin (kameniva, písku, suti, dlažebních kostek, atd.) do 10 km | t | 12.07
9902109100 | Doprava obousměrná (např. dodávek z vlastních zásob zhotovitele nebo objednatele nebo výzisku) mechanizací o nosnosti přes 3,5 t sypanin (kameniva, písku, suti, dlažebních kostek, atd.) příplatek za každý další 1 km | t | 12.07
9909000100 | Poplatek za uložení suti nebo hmot na oficiální skládku Poznámka: V cenách jsou započteny náklady na uložení stavebního odpadu na oficiální skládku.Je třeba zohlednit regionální rozdíly v cenách poplatků za uložení suti a odpadů. Tyto se mohou výrazně liš | t | 6.035
Přejezd_24 | Betonová přejezdová konstrukce- vnitřní panely | kus | 5
| "P2078, km 2,478, místní komunikace - pěší a obytné zóny, 6,0 m, konstrukce UNIS-1 "5 |  | 5
| "Přejezdové panely UNIS-1 se vrátí do koleje" |  | 0
Přejezd_24 | Součet |  | 5
Použití figury:
5913060020 | Demontáž dílů betonové přejezdové konstrukce vnitřního panelu. Poznámka: 1. V cenách jsou započteny náklady na demontáž konstrukce a naložení na dopravní prostředek. | kus | 5
5913065020 | Montáž dílů betonové přejezdové konstrukce v koleji vnitřního panelu | kus | 5
ŽS4_antikoro_24 | Komplety s antikorozní úpravou ŽS 4 (svěrka ŽS4, šroub RS 1, matice M24, podložka Fe6) | kus | 60
| "Výměna antikorových kompletů ŽS4 na 15 pražců "15*4 |  | 60
ŽS4_antikoro_24 | Součet |  | 60
Použití figury:
5958125010 | Komplety s antikorozní úpravou ŽS 4 (svěrka ŽS4, šroub RS 1, matice M24, podložka Fe6) | kus | 60
5908050007 | Výměna upevnění podkladnicového komplety | úl.pl. | 30
O2/ Č25 | Přejezd P2086, km 15,200 Úpořiny - Ohníč, 1.TK
ACL_25 | Asfaltový beton ACL 16S 50/70 hrubozrnný-ložní vrstva | t | 7.16
ACL_25 | 7,160 |  | 7.16
Použití figury:
5963146010 | Asfaltový beton ACL 16S 50/70 hrubozrnný-ložní vrstva | t | 7.16
9902100200 | Doprava obousměrná (např. dodávek z vlastních zásob zhotovitele nebo objednatele nebo výzisku) mechanizací o nosnosti přes 3,5 t sypanin (kameniva, písku, suti, dlažebních kostek, atd.) do 20 km | t | 9.548
9902100300 | Doprava obousměrná (např. dodávek z vlastních zásob zhotovitele nebo objednatele nebo výzisku) mechanizací o nosnosti přes 3,5 t sypanin (kameniva, písku, suti, dlažebních kostek, atd.) do 30 km | t | 9.548
9909000100 | Poplatek za uložení suti nebo hmot na oficiální skládku Poznámka: V cenách jsou započteny náklady na uložení stavebního odpadu na oficiální skládku.Je třeba zohlednit regionální rozdíly v cenách poplatků za uložení suti a odpadů. Tyto se mohou výrazně liš | t | 9.548
ACO_25 | Asfaltový beton ACO 11S 50/70 střednězrnný-obrusná vrstva | t | 2.388
ACO_25 | 2,388 |  | 2.388
Použití figury:
5963146000 | Asfaltový beton ACO 11S 50/70 střednězrnný-obrusná vrstva | t | 2.388
9902100200 | Doprava obousměrná (např. dodávek z vlastních zásob zhotovitele nebo objednatele nebo výzisku) mechanizací o nosnosti přes 3,5 t sypanin (kameniva, písku, suti, dlažebních kostek, atd.) do 20 km | t | 9.548
9902100300 | Doprava obousměrná (např. dodávek z vlastních zásob zhotovitele nebo objednatele nebo výzisku) mechanizací o nosnosti přes 3,5 t sypanin (kameniva, písku, suti, dlažebních kostek, atd.) do 30 km | t | 9.548
9909000100 | Poplatek za uložení suti nebo hmot na oficiální skládku Poznámka: V cenách jsou započteny náklady na uložení stavebního odpadu na oficiální skládku.Je třeba zohlednit regionální rozdíly v cenách poplatků za uložení suti a odpadů. Tyto se mohou výrazně liš | t | 9.548
Přejezd_25 | Betonová přejezdová konstrukce- vnitřní panely | kus | 5
| "P2086, km 15,200, 25328/III. - silnice III.třídy, 7,2 m, konstrukce UNIS-1 "5 |  | 5
| "Přejezdové panely UNIS-1 se vrátí do koleje" |  | 0
Přejezd_25 | Součet |  | 5
Použití figury:
5913060020 | Demontáž dílů betonové přejezdové konstrukce vnitřního panelu. Poznámka: 1. V cenách jsou započteny náklady na demontáž konstrukce a naložení na dopravní prostředek. | kus | 5
5913065020 | Montáž dílů betonové přejezdové konstrukce v koleji vnitřního panelu | kus | 5
Skl30HH_25 | Komplety Sada Skl 30 HH na 1 pražec s antikoro úpravou vrtule R1 a svěrky Skl 30 | sada | 12
| "Výměna antikorových kompletů 12 ks pražců (zbytek W14 nahradit W30 HH) "12 |  | 12
Skl30HH_25 | Součet |  | 12
Použití figury:
5958128020 | Komplety Sada Skl 30 (4x - svěrka Skl 30, 4x - úhlová vodící vložka Wfp 30 K - 12 HH, 2x - pryžová podložka Zw 148/175/7, 4x - vrtule R1, 4x - podložka Uls7, počíta se pro jeden pražec) | sada | 12
5908050070 | Výměna upevnění bezpokladnicového komplety, pryžová podložka a úhlové vodicí vložky nebo boční izolátory | úl.pl. | 24
O3/ Č32 | Žabokliky - 1.SK
R65_32 | Kolejnice R65 užité | m | 19
| "km 196,670 - 196,689 Lp" 19 |  | 19
R65_32 | Součet |  | 19
Použití figury:
5907015395 | Ojedinělá výměna kolejnic současně s výměnou kompletů a pryžové podložky tv. R65 rozdělení "d" | m | 19
5957201005 | NEOCEŇOVAT! Kolejnice užité tv. R65 | m | 19
SB5_32 | Pražce SB5 užité | kus | 30
| "SB5 za KV3" 17 |  | 17
| "SB5 za KV 12" 13 |  | 13
SB5_32 | Mezisoučet |  | 30
SB6_32 | Pražce SB6 užité | ks | 1
| "SB6 u přechodového svaru" 1 |  | 1
SB6_32 | Mezisoučet |  | 1
O4/ Č41 | 2.SK Obrnice
BK41 | BK41 |  | 606
| "V obou kolejnicích se upraví Lp+Pp, km "(232,545-232,848)*-1000*2 |  | 606
BK41 | Součet |  | 606
Použití figury:
5910040220 | Umožnění volné dilatace kolejnice bez demontáže nebo montáže upevňovadel s osazením a odstraněním kluzných podložek rozdělení pražců "d" | m | 606
5908070020 | Souvislé dotahování upevňovadel v koleji bez protáčení závitů šrouby svěrkové rozdělení "d" | km | 0.303
KolPasy41 | Kolejnicové pasy | m | 253
| "2.SK žst Obrnice, 49E1, R350HT, Pp km " (232,595-232,848)*-1000 |  | 253
KolPasy41 | Součet |  | 253
Použití figury:
5907025415 | Výměna kolejnicových pásů současně s výměnou kompletů a pryžové podložky tv. S49 rozdělení "d" | m | 253
5907050120 | Dělení kolejnic kyslíkem soustavy S49 nebo T | kus | 48
5910005120 | Odtavovací stykové svařování kolejnic nových ve stabilní svařovně vstupní délky přes 25 m tv. S49 | m | 253
9902200300 | Doprava obousměrná (např. dodávek z vlastních zásob zhotovitele nebo objednatele nebo výzisku) mechanizací o nosnosti přes 3,5 t objemnějšího kusového materiálu (prefabrikátů, stožárů, výhybek, rozvaděčů, vybouraných hmot atd.) do 30 km | t | 12.496
5957107005 | NEOCEŇOVAT! Kolejnicové pásy R350HT tv. 60 E2 délky 120 metrů | kus | 2.108
KolPřeprava41 | Přeprava kolejnic z Duchcova | t | 12.496
KolPřeprava41 | KolPasy41*0,04939 |  | 12.496
Použití figury:
9902200300 | Doprava obousměrná (např. dodávek z vlastních zásob zhotovitele nebo objednatele nebo výzisku) mechanizací o nosnosti přes 3,5 t objemnějšího kusového materiálu (prefabrikátů, stožárů, výhybek, rozvaděčů, vybouraných hmot atd.) do 30 km | t | 12.496
9902900200 | Naložení objemnějšího kusového materiálu, vybouraných hmot | t | 37.488
Pryžovky41 | Pryžovky | kus | 1000
Pryžovky41 | " Pryžovky se mění v rozsahu výměny kolejnic a úpravy UT na pražcích SB5 "2*500 |  | 1000
Použití figury:
5958158005 | Podložka pryžová pod patu kolejnice S49 183/126/6 | kus | 1000
9909000400 | Poplatek za likvidaci plastových součástí | t | 0.18
Přechod_dřevěný_41 | Dřevěné konstrukce přechodu část vnitřní | m2 | 4.5
| " 2 ks přechodů z užitých pražců - materiál se znovu použije " 2*1,5*1,5 |  | 4.5
Přechod_dřevěný_41 | Součet |  | 4.5
Použití figury:
5913200120 | Demontáž dřevěné konstrukce přechodu část vnitřní | m2 | 4.5
5913205120 | Montáž dřevěné konstrukce přechodu část vnitřní | m2 | 4.5
S49_užité_41 | Kolejnice užité tv. S49 | m | 21
| "2.SK Obrnice,def.vada km 232,794 - 232,803 "9 |  | 9
| "2.SK Obrnice, def.vady 23,675 - 23,705, vložka 12 m + posun kolejnice "12 |  | 12
| " kolejnice na vložku dodá TO Obrnice " |  | 0
S49_užité_41 | Součet |  | 21
Použití figury:
5907015040 | Ojedinělá výměna kolejnic stávající upevnění tv. S49 rozdělení "d" | m | 21
5957201010 | NEOCEŇOVAT! Kolejnice užité tv. S49 | m | 21
O4/ Č42 | Odstranění blátivých míst v 2.SK žst Obrnice, km 232,620 - 232,700 a úprava GPK
GPK_42 | Přesná úprava GPK koleje směrové a výškové uspořádání pražce betonové | km | 0.448
| "km "(232,400 - 232,848)*-1 |  | 0.448
| "S kontrolou GPK podle stávajících zajišťovacích značek" |  | 0
GPK_42 | Součet |  | 0.448
Použití figury:
5909031020 | Úprava GPK koleje směrové a výškové uspořádání pražce betonové | km | 0.448
5905110010 | Snížení KL pod patou kolejnice v koleji | km | 0.448
Štěrk_42 | Kamenivo drcené štěrk frakce 31,5/63 třídy min. BII | t | 150
| Výměna_KL_42*1,715 "( předpoklad Měrunice )"+ 2,685 |  | 115
| "Doplnění po GPK "35 |  | 35
Štěrk_42 | Součet |  | 150
Použití figury:
5955101005 | Kamenivo drcené štěrk frakce 31,5/63 třídy min. BII | t | 150
5905105030 | Doplnění KL kamenivem souvisle strojně v koleji | m3 | 87.464
9902100200 | Doprava obousměrná (např. dodávek z vlastních zásob zhotovitele nebo objednatele nebo výzisku) mechanizací o nosnosti přes 3,5 t sypanin (kameniva, písku, suti, dlažebních kostek, atd.) do 20 km | t | 150
Výměna_KL_42 | Výměna KL malou těžící mechanizací mimo lavičku lože zapuštěné | m3 | 65.49
| "výměna do hloubky max.10 cm pod pražec, 150 MPP cca km 232,620 - km 232,700" |  | 0
| "výzisk štěrkového lože bude uložen na mezideponii v koleji 1a" |  | 0
| "150 MPP x 0,61 m = 92 m délka celkem "92*3,4*0,3 |  | 93.84
| "odečet kubatury pražců a pražcových laviček " -150*0,189 |  | -28.35
Výměna_KL_42 | Součet |  | 65.49
Použití figury:
5905035020 | Výměna KL malou těžící mechanizací mimo lavičku lože zapuštěné | m3 | 65.49
5905105030 | Doplnění KL kamenivem souvisle strojně v koleji | m3 | 65.49
9902100300 | Doprava obousměrná (např. dodávek z vlastních zásob zhotovitele nebo objednatele nebo výzisku) mechanizací o nosnosti přes 3,5 t sypanin (kameniva, písku, suti, dlažebních kostek, atd.) do 30 km | t | 117.882
9902900100 | Naložení sypanin, drobného kusového materiálu, suti | t | 117.882
9909000700 | Poplatek za recyklaci kameniva | t | 117.882
5955101005 | Kamenivo drcené štěrk frakce 31,5/63 třídy min. BII | t | 150
O4/ Č43 | 1.SK Postoloprty
BK43 | BK43 |  | 580
| "V obou kolejnicích se upraví ÚT "KolPasy43*2+4*50 |  | 580
BK43 | Součet |  | 580
Použití figury:
5910040240 | Umožnění volné dilatace kolejnice bez demontáže nebo montáže upevňovadel s osazením a odstraněním kluzných podložek rozdělení pražců "e". Poznámka: 1. V cenách jsou započteny náklady na uvolnění, demontáž a rovnoměrné prodloužení nebo zkrácení kolejnice, | m | 580
5908070020 | Souvislé dotahování upevňovadel v koleji bez protáčení závitů šrouby svěrkové rozdělení "d" | km | 0.29
KolPasy43 | Kolejnicové pasy | m | 190
| "1.SK Postoloprty, P.P., km "(214,680-214,870)*-1000 |  | 190
KolPasy43 | Součet |  | 190
Použití figury:
5907025497 | Výměna kolejnicových pásů současně s výměnou pryžové podložky tv. S49 rozdělení "e" | m | 190
5907050120 | Dělení kolejnic kyslíkem tv. S49. Poznámka: 1. V cenách jsou započteny náklady na manipulaci podložení, označení a provedení řezu kolejnice. | kus | 33
5910005120 | Odtavovací stykové svařování kolejnic nových ve stabilní svařovně vstupní délky přes 25 m tv. S49. Poznámka: 1. V cenách jsou započteny náklady na případné odříznutí otvorů pro spojkové šrouby (pokud jsou vrtané), broušení kontaktních ploch, vyrovnání a s | m | 190
5910040240 | Umožnění volné dilatace kolejnice bez demontáže nebo montáže upevňovadel s osazením a odstraněním kluzných podložek rozdělení pražců "e". Poznámka: 1. V cenách jsou započteny náklady na uvolnění, demontáž a rovnoměrné prodloužení nebo zkrácení kolejnice, | m | 580
9902200400 | Doprava obousměrná (např. dodávek z vlastních zásob zhotovitele nebo objednatele nebo výzisku) mechanizací o nosnosti přes 3,5 t objemnějšího kusového materiálu (prefabrikátů, stožárů, výhybek, rozvaděčů, vybouraných hmot atd.) do 40 km | t | 9.384
5957107005 | NEOCEŇOVAT! Kolejnicové pásy R350HT tv. 60 E2 délky 120 metrů | kus | 1.583
KolPřeprava43 | Doprava kolejnic z Duchcova | t | 9.384
| KolPasy43*0,04939 |  | 9.384
KolPřeprava43 | Součet |  | 9.384
Použití figury:
9902200400 | Doprava obousměrná (např. dodávek z vlastních zásob zhotovitele nebo objednatele nebo výzisku) mechanizací o nosnosti přes 3,5 t objemnějšího kusového materiálu (prefabrikátů, stožárů, výhybek, rozvaděčů, vybouraných hmot atd.) do 40 km | t | 9.384
9902900200 | Naložení objemnějšího kusového materiálu, vybouraných hmot Poznámka: Ceny jsou určeny pro nakládání materiálu v případech, kdy není naložení součástí dodávky materiálu nebo není uvedeno v popisu cen a pro nakládání z meziskládky. Ceny se použijí i pro nak | t | 28.152
Pryžovky43 | Pryžovky | kus | 900
Pryžovky43 | " Pryžovky se mění v rozsahu výměny kolejnic a úpravy UT na pražcích SB5 "2*450 |  | 900
O7/ Č71 | VRN
PPK | Prostorová ploha koleje | km | 2.288
O9 | NEOCEŇOVAT! Rekapitulace materiálu dodávaného zadavatelem
Pasy22 | Souvislá výměna kolejnic | m | 2328.3
O9/ Č91 | NEOCEŇOVAT! Rekapitulace materiálu dodávaného zadavatelem
KolPasy41 | KolPasy41 |  | 253
| 253 |  | 253
Použití figury:
5957107015 | Kolejnicové pásy R350HT tv.49 E1 délky 120 metrů | kus | 28
KolPasy43 | KolPasy43 |  | 190
| 190 |  | 190
Použití figury:
5957107015 | Kolejnicové pásy R350HT tv.49 E1 délky 120 metrů | kus | 28
Pasy21 | Souvislá výměna kolejnic | m | 1043.2
Použití figury:
5957107015 | Kolejnicové pásy R350HT tv.49 E1 délky 120 metrů | kus | 28
Pasy22 | Souvislá výměna kolejnic | m | 2328.3
Použití figury:
5957107015 | Kolejnicové pásy R350HT tv.49 E1 délky 120 metrů | kus | 28
R65_32 | Kolejnice R65 užité | m | 19
Použití figury:
5957201005 | Kolejnice užité tv. R65 | m | 19