## Rekapitulace stavby
Export Komplet | [27 empty] | 2.0 | ZAMOK |  |  |  |  | False | False | {dd6d29dc-e8f6-4c04-b2bb-115948daca2e}
[33 empty] | 0,01 | 21
[33 empty] | 0,01 | 15
|  | REKAPITULACE STAVBY | [17 empty] | v --- níže se nacházejí doplnkové a pomocné údaje k sestavám --- v | [11 empty] | Návod na vyplnění | 0,001
|  | Kód: |  |  |  |  | 2022 | [24 empty] | Měnit lze pouze buňky se žlutým podbarvením! 1) na prvním listu Rekapitulace stavby vyplňte v sestavě a) Souhrnný list - údaje o Uchazeči (přenesou se do ostatních sestav i v jiných listech) b) Rekapitulace objektů - potřebné Ostatní náklady 2) na vybraných listech vyplňte v sestavě a) Krycí list - údaje o Uchazeči, pokud se liší od údajů o Uchazeči na Souhrnném listu (údaje se přenesou do ostatních sestav v daném listu) b) Rekapitulace rozpočtu - potřebné Ostatní náklady c) Celkové náklady za stavbu - ceny u položek - množství, pokud má žluté podbarvení - a v případě potřeby poznámku (ta je ve skrytém sloupci) | 0,01
|  | Stavba: |  |  |  |  | Údržba a oprava výměnných dílů zabezpečovacího a sdělovacího zařízení v obvodu SSZT OŘ Plz 2022-2024 ČB | [25 empty] | 0,01
|  | KSO: | [13 empty] | CC-CZ: | [16 empty] | 0,01
|  | Místo: |  |  |  |  | Obvod SSZT České Budějovice | [8 empty] | Datum: |  | 27. 1. 2022 | [14 empty] | 0,01
0,01
|  | Zadavatel: | [13 empty] | IČ: | [16 empty] | 0,01
|  |  | Správa železnic, státní organizace | [12 empty] | DIČ: | [16 empty] | 0,01
0,01
|  | Uchazeč: | [13 empty] | IČ: |  | Vyplň údaj | [14 empty] | 0,01
|  |  | Vyplň údaj | [12 empty] | DIČ: |  | Vyplň údaj | [14 empty] | 0,01
False
|  | Projektant: | [13 empty] | IČ: | [16 empty] | False
[16 empty] | DIČ: | [16 empty] | True
0,01
|  | Zpracovatel: | [13 empty] | IČ: | [16 empty] | 0,01
[16 empty] | DIČ: | [16 empty] | True
Poznámka:
|  | Cena bez DPH | [13 empty] | 0
[8 empty] | Sazba daně |  |  | Základ daně |  |  |  |  | Výše daně
|  | DPH |  | základní |  |  |  | 21% |  |  | 0 |  |  |  |  | 0
|  |  |  | snížená |  |  |  | 15% |  |  | 0 |  |  |  |  | 0
|  |  |  | zákl. přenesená |  |  |  | 21% |  |  | 0 |  |  |  |  | 0
|  |  |  | sníž. přenesená |  |  |  | 15% |  |  | 0 |  |  |  |  | 0
|  |  |  | nulová |  |  |  | 0% |  |  | 0 |  |  |  |  | 0
|  | Cena s DPH | [6 empty] | v |  |  | CZK |  |  |  | 0
|  | Projektant | [11 empty] | Zpracovatel
|  | Datum a podpis: | [7 empty] | Razítko |  |  |  | Datum a podpis: |  |  | Razítko
|  | Objednavatel | [11 empty] | Uchazeč
|  | Datum a podpis: | [7 empty] | Razítko |  |  |  | Datum a podpis: |  |  | Razítko
REKAPITULACE OBJEKTŮ STAVBY A SOUPISŮ PRACÍ
| Kód: | [6 empty] | 2022
| Stavba: | [6 empty] | Údržba a oprava výměnných dílů zabezpečovacího a sdělovacího zařízení v obvodu SSZT OŘ Plz 2022-2024 ČB
| Místo: | [6 empty] | Obvod SSZT České Budějovice | [6 empty] | Datum: |  | 27. 1. 2022
| Zadavatel: | [6 empty] | Správa železnic, státní organizace | [6 empty] | Projektant: |  |  |  |  | Informatívní údaje z listů zakázek
| Uchazeč: | [13 empty] | Zpracovatel:
| Kód |  |  |  | Popis | [7 empty] | Cena bez DPH [CZK] |  |  |  |  | Cena s DPH [CZK] | Typ | z toho Ostat. náklady [CZK] | DPH [CZK] | Normohodiny [h] | DPH základní [CZK] | DPH snížená [CZK] | DPH základní přenesená [CZK] | DPH snížená přenesená [CZK] | Základna DPH základní | Základna DPH snížená | Základna DPH zákl. přenesená | Základna DPH sníž. přenesená | Základna DPH nulová
| Náklady z rozpočtů | [11 empty] | 0 |  |  |  |  | 0 |  | 0 | 0 | 0 | 0 | 0 | 0 | 0 | 0 | 0 | 0 | 0 | 0 |  | D | 0 |  | IMPORT | {dd6d29dc-e8f6-4c04-b2bb-115948daca2e} | {00000000-0000-0000-0000-000000000000}
/ |  | 2022 |  |  |  | Údržba a oprava výměnných dílů zabezpečovacího a sdělovacího zařízení v obvodu SSZT OŘ Plz 2022-2024 ČB | [6 empty] | 0 |  |  |  |  | 0 | STA | 0 | 0 | 0 | 0 | 0 | 0 | 0 | 0 | 0 | 0 | 0 | 0 |  |  | 1 | ###NOINSERT### | IMPORT | {dd6d29dc-e8f6-4c04-b2bb-115948daca2e} | {00000000-0000-0000-0000-000000000000}

## 2022 - Údržba a oprava vý...
{dd6d29dc-e8f6-4c04-b2bb-115948daca2e}
2
| KRYCÍ LIST SOUPISU PRACÍ | [7 empty] | v --- níže se nacházejí doplnkové a pomocné údaje k sestavám --- v | [9 empty] | False
Stavba:
Údržba a oprava výměnných dílů zabezpečovacího a sdělovacího zařízení v obvodu SSZT OŘ Plz 2022-2024 ČB
| KSO: |  |  |  |  | CC-CZ:
| Místo: |  | Obvod SSZT České Budějovice |  |  | Datum: | 27. 1. 2022
| Zadavatel: |  |  |  |  | IČ:
|  | Správa železnic, státní organizace |  |  |  | DIČ:
| Uchazeč: |  |  |  |  | IČ: | Vyplň údaj
|  | Vyplň údaj |  |  |  | DIČ: | Vyplň údaj
| Projektant: |  |  |  |  | IČ:
DIČ:
| Zpracovatel: |  |  |  |  | IČ:
DIČ:
Poznámka:
| Cena bez DPH | [5 empty] | 0
|  |  | Základ daně |  |  | Sazba daně | Výše daně
| DPH | základní | 0 |  |  | 21% | 0
|  | snížená | 0 |  |  | 15% | 0
|  | zákl. přenesená | 0 |  |  | 21% | 0
|  | sníž. přenesená | 0 |  |  | 15% | 0
|  | nulová | 0 |  |  | 0% | 0
| Cena s DPH |  |  | v | CZK |  | 0
| Projektant |  |  | Zpracovatel
| Datum a podpis: |  | Razítko | Datum a podpis: |  |  | Razítko
| Objednavatel |  |  | Uchazeč
| Datum a podpis: |  | Razítko | Datum a podpis: |  |  | Razítko
REKAPITULACE ČLENĚNÍ SOUPISU PRACÍ
Stavba:
Údržba a oprava výměnných dílů zabezpečovacího a sdělovacího zařízení v obvodu SSZT OŘ Plz 2022-2024 ČB
Místo: |  |  | Obvod SSZT České Budějovice |  |  | Datum: | 27. 1. 2022
Zadavatel: |  |  | Správa železnic, státní organizace |  |  | Projektant:
Uchazeč: |  |  | Vyplň údaj |  |  | Zpracovatel:
Kód dílu - Popis | [6 empty] | Cena celkem [CZK]
Náklady ze soupisu prací | [6 empty] | 0 | [12 empty] | -1
SOUPIS PRACÍ
Stavba:
Údržba a oprava výměnných dílů zabezpečovacího a sdělovacího zařízení v obvodu SSZT OŘ Plz 2022-2024 ČB
Místo: |  |  | Obvod SSZT České Budějovice |  |  | Datum: | 27. 1. 2022
Zadavatel: |  |  | Správa železnic, státní organizace |  |  | Projektant:
Uchazeč: |  |  | Vyplň údaj |  |  | Zpracovatel:
PČ | Typ | Kód | Popis | MJ | Množství | J.cena [CZK] | Cena celkem [CZK] | Cenová soustava |  | DPH | J. Nh [h] | Nh celkem [h] | J. hmotnost [t] | Hmotnost celkem [t] | J. suť [t] | Suť Celkem [t] | Dodavatel
Náklady soupisu celkem | [6 empty] | 0 |  |  |  |  | 0 |  | 0 |  | 0 |  |  | D | -1 | [7 empty] | 0
1 | K | 7593333010 | Testování relé malorozměrového NMŠ(M)1 | kus | 1 |  | 0 |  |  | základní |  | 0 | 0 | 0 | 0 | 0 |  | 512 | K | 0 | ROZPOCET | 0 | 0 | 0 | 0 | 0 | 1 | 0 | 512 | 1515566437
| PP |  | Testování relé malorozměrového NMŠ(M)1 - očištění vnějších částí relé, upnutí relé do zásuvky testovací soupravy, zadání identifikačních údajů relé do programu testovací soupravy, zadání a provedení dvacetinásobného přítahu a odpadu relé, provedení testu stavu závazných elektrických parametrů, vyjmutí relé z testovací soupravy, vyplnění kontrolního štítku a jeho umístění na relé, provedení stanovených záznamů o provedeném testování, archivace - tisk protokolu | [15 empty] | PP | 0
2 | K | 7593333015 | Testování relé malorozměrového NMŠ(M)2 | kus | 1 |  | 0 |  |  | základní |  | 0 | 0 | 0 | 0 | 0 |  | 512 | K | 0 | ROZPOCET | 0 | 0 | 0 | 0 | 0 | 1 | 0 | 512 | 1585992098
| PP |  | Testování relé malorozměrového NMŠ(M)2 - očištění vnějších částí relé, upnutí relé do zásuvky testovací soupravy, zadání identifikačních údajů relé do programu testovací soupravy, zadání a provedení dvacetinásobného přítahu a odpadu relé, provedení testu stavu závazných elektrických parametrů, vyjmutí relé z testovací soupravy, vyplnění kontrolního štítku a jeho umístění na relé, provedení stanovených záznamů o provedeném testování, archivace - tisk protokolu | [15 empty] | PP | 0
3 | K | 7593333020 | Testování relé malorozměrového TN, TT | kus | 229 |  | 0 |  |  | základní |  | 0 | 0 | 0 | 0 | 0 |  | 512 | K | 0 | ROZPOCET | 0 | 0 | 0 | 0 | 0 | 1 | 0 | 512 | 1182944722
| PP |  | Testování relé malorozměrového TN, TT - očištění vnějších částí relé, upnutí relé do zásuvky testovací soupravy, zadání identifikačních údajů relé do programu testovací soupravy, zadání a provedení dvacetinásobného přítahu a odpadu relé, provedení testu stavu závazných elektrických parametrů, vyjmutí relé z testovací soupravy, vyplnění kontrolního štítku a jeho umístění na relé, provedení stanovených záznamů o provedeném testování, archivace - tisk protokolu | [15 empty] | PP | 0
4 | K | 7593333030 | Oprava relé kombinovaného KR1-1000, KR1-24, KR1-60, KR1-600 | kus | 1 |  | 0 |  |  | základní |  | 0 | 0 | 0 | 0 | 0 |  | 512 | K | 0 | ROZPOCET | 0 | 0 | 0 | 0 | 0 | 1 | 0 | 512 | 530925310
| PP |  | Oprava relé kombinovaného KR1-1000, KR1-24, KR1-60, KR1-600 - oprava se provádí podle přidružených předpisů k předpisu SŽDC (ČD) T115, pokud není popsána, pak podle technických podmínek výrobku | [15 empty] | PP | 0
5 | K | 7593333035 | Oprava relé kombinovaného KSR1-270 | kus | 1 |  | 0 |  |  | základní |  | 0 | 0 | 0 | 0 | 0 |  | 512 | K | 0 | ROZPOCET | 0 | 0 | 0 | 0 | 0 | 1 | 0 | 512 | -1722441161
| PP |  | Oprava relé kombinovaného KSR1-270 - oprava se provádí podle přidružených předpisů k předpisu SŽDC (ČD) T115, pokud není popsána, pak podle technických podmínek výrobku | [15 empty] | PP | 0
6 | K | 7593333040 | Oprava relé kombinovaného KR2-400, KR2-600 | kus | 5 |  | 0 |  |  | základní |  | 0 | 0 | 0 | 0 | 0 |  | 512 | K | 0 | ROZPOCET | 0 | 0 | 0 | 0 | 0 | 1 | 0 | 512 | 966083470
| PP |  | Oprava relé kombinovaného KR2-400, KR2-600 - oprava se provádí podle přidružených předpisů k předpisu SŽDC (ČD) T115, pokud není popsána, pak podle technických podmínek výrobku | [15 empty] | PP | 0
7 | K | 7593333045 | Oprava relé kombinovaného KPR1-1000 | kus | 1 |  | 0 |  |  | základní |  | 0 | 0 | 0 | 0 | 0 |  | 512 | K | 0 | ROZPOCET | 0 | 0 | 0 | 0 | 0 | 1 | 0 | 512 | 622530404
| PP |  | Oprava relé kombinovaného KPR1-1000 - oprava se provádí podle přidružených předpisů k předpisu SŽDC (ČD) T115, pokud není popsána, pak podle technických podmínek výrobku | [15 empty] | PP | 0
8 | K | 7593333050 | Oprava relé kombinovaného KŠ1-40, KŠ1-80, KŠ1-280, KŠ1-600, KŠ1-1000, KŠ1M-400 | kus | 51 |  | 0 |  |  | základní |  | 0 | 0 | 0 | 0 | 0 |  | 512 | K | 0 | ROZPOCET | 0 | 0 | 0 | 0 | 0 | 1 | 0 | 512 | 981053512
| PP |  | Oprava relé kombinovaného KŠ1-40, KŠ1-80, KŠ1-280, KŠ1-600, KŠ1-1000, KŠ1M-400 - oprava se provádí podle přidružených předpisů k předpisu SŽDC (ČD) T115, pokud není popsána, pak podle technických podmínek výrobku | [15 empty] | PP | 0
9 | K | 7593333051 | Oprava relé kombinovaného KŠ1-40, KŠ1-80, KŠ1-600, KŠ1-1000, KŠ1M-400 včetně výměny pér. svazku | kus | 1 |  | 0 |  |  | základní |  | 0 | 0 | 0 | 0 | 0 |  | 512 | K | 0 | ROZPOCET | 0 | 0 | 0 | 0 | 0 | 1 | 0 | 512 | -1028703611
| PP |  | Oprava relé kombinovaného KŠ1-40, KŠ1-80, KŠ1-600, KŠ1-1000, KŠ1M-400 včetně výměny pér. svazku - oprava se provádí podle přidružených předpisů k předpisu SŽDC (ČD) T115, pokud není popsána, pak podle technických podmínek výrobku | [15 empty] | PP | 0
10 | K | 7593333060 | Oprava relé kombinovaného SKŠ1, SKPŠ | kus | 1 |  | 0 |  |  | základní |  | 0 | 0 | 0 | 0 | 0 |  | 512 | K | 0 | ROZPOCET | 0 | 0 | 0 | 0 | 0 | 1 | 0 | 512 | 453106271
| PP |  | Oprava relé kombinovaného SKŠ1, SKPŠ - oprava se provádí podle přidružených předpisů k předpisu SŽDC (ČD) T115, pokud není popsána, pak podle technických podmínek výrobku | [15 empty] | PP | 0
11 | K | 7593333065 | Oprava relé kombinovaného SKPR2 | kus | 1 |  | 0 |  |  | základní |  | 0 | 0 | 0 | 0 | 0 |  | 512 | K | 0 | ROZPOCET | 0 | 0 | 0 | 0 | 0 | 1 | 0 | 512 | -2032986434
| PP |  | Oprava relé kombinovaného SKPR2 - oprava se provádí podle přidružených předpisů k předpisu SŽDC (ČD) T115, pokud není popsána, pak podle technických podmínek výrobku | [15 empty] | PP | 0
12 | K | 7593333070 | Oprava relé kombinovaného SKPR3 | kus | 1 |  | 0 |  |  | základní |  | 0 | 0 | 0 | 0 | 0 |  | 512 | K | 0 | ROZPOCET | 0 | 0 | 0 | 0 | 0 | 1 | 0 | 512 | 1317752408
| PP |  | Oprava relé kombinovaného SKPR3 - oprava se provádí podle přidružených předpisů k předpisu SŽDC (ČD) T115, pokud není popsána, pak podle technických podmínek výrobku | [15 empty] | PP | 0
13 | K | 7593333075 | Oprava relé kombinovaného KMŠ-450, KMŠ-3000 RUS | kus | 6 |  | 0 |  |  | základní |  | 0 | 0 | 0 | 0 | 0 |  | 512 | K | 0 | ROZPOCET | 0 | 0 | 0 | 0 | 0 | 1 | 0 | 512 | 223004105
| PP |  | Oprava relé kombinovaného KMŠ-450, KMŠ-3000 RUS - oprava se provádí podle přidružených předpisů k předpisu SŽDC (ČD) T115, pokud není popsána, pak podle technických podmínek výrobku | [15 empty] | PP | 0
14 | K | 7593333090 | Oprava relé neutrálního NR1-2, NR1-40, NR1-400, NR1-1000, NR1-500/200 | kus | 1 |  | 0 |  |  | základní |  | 0 | 0 | 0 | 0 | 0 |  | 512 | K | 0 | ROZPOCET | 0 | 0 | 0 | 0 | 0 | 1 | 0 | 512 | -941346323
| PP |  | Oprava relé neutrálního NR1-2, NR1-40, NR1-400, NR1-1000, NR1-500/200 - oprava se provádí podle přidružených předpisů k předpisu SŽDC (ČD) T115, pokud není popsána, pak podle technických podmínek výrobku | [15 empty] | PP | 0
15 | K | 7593333095 | Oprava relé neutrálního NR2-2, NR2-40, NR2-60/1000, NR2-60/450, NR2-900, NR2-1000 | kus | 1 |  | 0 |  |  | základní |  | 0 | 0 | 0 | 0 | 0 |  | 512 | K | 0 | ROZPOCET | 0 | 0 | 0 | 0 | 0 | 1 | 0 | 512 | -116236146
| PP |  | Oprava relé neutrálního NR2-2, NR2-40, NR2-60/1000, NR2-60/450, NR2-900, NR2-1000 - oprava se provádí podle přidružených předpisů k předpisu SŽDC (ČD) T115, pokud není popsána, pak podle technických podmínek výrobku | [15 empty] | PP | 0
16 | K | 7593333097 | Oprava relé neutrálního NR3 | kus | 1 |  | 0 |  |  | základní |  | 0 | 0 | 0 | 0 | 0 |  | 512 | K | 0 | ROZPOCET | 0 | 0 | 0 | 0 | 0 | 1 | 0 | 512 | -1791195803
| PP |  | Oprava relé neutrálního NR3 - oprava se provádí podle přidružených předpisů k předpisu SŽDC (ČD) T115, pokud není popsána, pak podle technických podmínek výrobku | [15 empty] | PP | 0
17 | K | 7593333100 | Oprava relé neutrálního NRVU 2-450/1 | kus | 1 |  | 0 |  |  | základní |  | 0 | 0 | 0 | 0 | 0 |  | 512 | K | 0 | ROZPOCET | 0 | 0 | 0 | 0 | 0 | 1 | 0 | 512 | 868602582
| PP |  | Oprava relé neutrálního NRVU 2-450/1 - oprava se provádí podle přidružených předpisů k předpisu SŽDC (ČD) T115, pokud není popsána, pak podle technických podmínek výrobku | [15 empty] | PP | 0
18 | K | 7593333105 | Oprava relé neutrálního NPR1, NPR2, NPR4 | kus | 1 |  | 0 |  |  | základní |  | 0 | 0 | 0 | 0 | 0 |  | 512 | K | 0 | ROZPOCET | 0 | 0 | 0 | 0 | 0 | 1 | 0 | 512 | 164503221
| PP |  | Oprava relé neutrálního NPR1, NPR2, NPR4 - oprava se provádí podle přidružených předpisů k předpisu SŽDC (ČD) T115, pokud není popsána, pak podle technických podmínek výrobku | [15 empty] | PP | 0
19 | K | 7593333107 | Oprava relé neutrálního NTR1-750, NTR5-1000 | kus | 1 |  | 0 |  |  | základní |  | 0 | 0 | 0 | 0 | 0 |  | 512 | K | 0 | ROZPOCET | 0 | 0 | 0 | 0 | 0 | 1 | 0 | 512 | 967992445
| PP |  | Oprava relé neutrálního NTR1-750, NTR5-1000 - oprava se provádí podle přidružených předpisů k předpisu SŽDC (ČD) T115, pokud není popsána, pak podle technických podmínek výrobku | [15 empty] | PP | 0
20 | K | 7593333110 | Oprava relé neutrálního NVR-250, NVR-1000, KNR5 s usměrňovačem | kus | 1 |  | 0 |  |  | základní |  | 0 | 0 | 0 | 0 | 0 |  | 512 | K | 0 | ROZPOCET | 0 | 0 | 0 | 0 | 0 | 1 | 0 | 512 | 419705635
| PP |  | Oprava relé neutrálního NVR-250, NVR-1000, KNR5 s usměrňovačem - oprava se provádí podle přidružených předpisů k předpisu SŽDC (ČD) T115, pokud není popsána, pak podle technických podmínek výrobku | [15 empty] | PP | 0
21 | K | 7593333120 | Oprava relé malorozměrového NMŠ(M)1 | kus | 2238 |  | 0 |  |  | základní |  | 0 | 0 | 0 | 0 | 0 |  | 512 | K | 0 | ROZPOCET | 0 | 0 | 0 | 0 | 0 | 1 | 0 | 512 | 1309858874
| PP |  | Oprava relé malorozměrového NMŠ(M)1 - oprava se provádí podle přidružených předpisů k předpisu SŽDC (ČD) T115, pokud není popsána, pak podle technických podmínek výrobku | [15 empty] | PP | 0
22 | K | 7593333121 | Oprava relé malorozměrového NMŠ(M)1 včetně výměny táhla | kus | 1 |  | 0 |  |  | základní |  | 0 | 0 | 0 | 0 | 0 |  | 512 | K | 0 | ROZPOCET | 0 | 0 | 0 | 0 | 0 | 1 | 0 | 512 | -369176365
| PP |  | Oprava relé malorozměrového NMŠ(M)1 včetně výměny táhla - oprava se provádí podle přidružených předpisů k předpisu SŽDC (ČD) T115, pokud není popsána, pak podle technických podmínek výrobku | [15 empty] | PP | 0
23 | K | 7593333122 | Oprava relé malorozměrového NMŠ(M)1 včetně výměny kontaktového svazku | kus | 26 |  | 0 |  |  | základní |  | 0 | 0 | 0 | 0 | 0 |  | 512 | K | 0 | ROZPOCET | 0 | 0 | 0 | 0 | 0 | 1 | 0 | 512 | 187169572
| PP |  | Oprava relé malorozměrového NMŠ(M)1 včetně výměny kontaktového svazku - oprava se provádí podle přidružených předpisů k předpisu SŽDC (ČD) T115, pokud není popsána, pak podle technických podmínek výrobku | [15 empty] | PP | 0
24 | K | 7593333123 | Oprava relé malorozměrového NMŠ(M)1 včetně výměny krytu | kus | 1 |  | 0 |  |  | základní |  | 0 | 0 | 0 | 0 | 0 |  | 512 | K | 0 | ROZPOCET | 0 | 0 | 0 | 0 | 0 | 1 | 0 | 512 | 144351236
| PP |  | Oprava relé malorozměrového NMŠ(M)1 včetně výměny krytu - oprava se provádí podle přidružených předpisů k předpisu SŽDC (ČD) T115, pokud není popsána, pak podle technických podmínek výrobku | [15 empty] | PP | 0
25 | K | 7593333125 | Oprava relé malorozměrového NMŠ(M)2, OMŠ-74 RUS, OMŠ2-63 RUS, OMŠ2-60, AŠ2, ANŠ2, AŠ5, OMŠM-1 RUS | kus | 76 |  | 0 |  |  | základní |  | 0 | 0 | 0 | 0 | 0 |  | 512 | K | 0 | ROZPOCET | 0 | 0 | 0 | 0 | 0 | 1 | 0 | 512 | -1607044029
| PP |  | Oprava relé malorozměrového NMŠ(M)2, OMŠ-74 RUS, OMŠ2-63 RUS, OMŠ2-60, AŠ2, ANŠ2, AŠ5, OMŠM-1 RUS - oprava se provádí podle přidružených předpisů k předpisu SŽDC (ČD) T115, pokud není popsána, pak podle technických podmínek výrobku | [15 empty] | PP | 0
26 | K | 7593333126 | Oprava relé malorozměrového NMŠ(M)2, OMŠ-74 RUS, OMŠ2-63 RUS, OMŠ2-60, výměny táhla | kus | 1 |  | 0 |  |  | základní |  | 0 | 0 | 0 | 0 | 0 |  | 512 | K | 0 | ROZPOCET | 0 | 0 | 0 | 0 | 0 | 1 | 0 | 512 | -1531252870
| PP |  | Oprava relé malorozměrového NMŠ(M)2, OMŠ-74 RUS, OMŠ2-63 RUS, OMŠ2-60, výměny táhla - oprava se provádí podle přidružených předpisů k předpisu SŽDC (ČD) T115, pokud není popsána, pak podle technických podmínek výrobku | [15 empty] | PP | 0
27 | K | 7593333127 | Oprava relé malorozměrového NMŠ(M)2, OMŠ-74 RUS, OMŠ2-63 RUS, OMŠ2-60, výměny kontaktového svazku | kus | 1 |  | 0 |  |  | základní |  | 0 | 0 | 0 | 0 | 0 |  | 512 | K | 0 | ROZPOCET | 0 | 0 | 0 | 0 | 0 | 1 | 0 | 512 | 2129665118
| PP |  | Oprava relé malorozměrového NMŠ(M)2, OMŠ-74 RUS, OMŠ2-63 RUS, OMŠ2-60, výměny kontaktového svazku - oprava se provádí podle přidružených předpisů k předpisu SŽDC (ČD) T115, pokud není popsána, pak podle technických podmínek výrobku | [15 empty] | PP | 0
28 | K | 7593333128 | Oprava relé malorozměrového NMŠ(M)2, OMŠ-74 RUS, OMŠ2-63 RUS, OMŠ2-60,včetně výměny krytu | kus | 1 |  | 0 |  |  | základní |  | 0 | 0 | 0 | 0 | 0 |  | 512 | K | 0 | ROZPOCET | 0 | 0 | 0 | 0 | 0 | 1 | 0 | 512 | -1382271023
| PP |  | Oprava relé malorozměrového NMŠ(M)2, OMŠ-74 RUS, OMŠ2-63 RUS, OMŠ2-60,včetně výměny krytu - oprava se provádí podle přidružených předpisů k předpisu SŽDC (ČD) T115, pokud není popsána, pak podle technických podmínek výrobku | [15 empty] | PP | 0
29 | K | 7593333130 | Oprava relé malorozměrového SMŠ2 | kus | 1 |  | 0 |  |  | základní |  | 0 | 0 | 0 | 0 | 0 |  | 512 | K | 0 | ROZPOCET | 0 | 0 | 0 | 0 | 0 | 1 | 0 | 512 | -1964814663
| PP |  | Oprava relé malorozměrového SMŠ2 - oprava se provádí podle přidružených předpisů k předpisu SŽDC (ČD) T115, pokud není popsána, pak podle technických podmínek výrobku | [15 empty] | PP | 0
30 | K | 7593333131 | Oprava relé malorozměrového SMŠ2 včetně výměny táhla | kus | 1 |  | 0 |  |  | základní |  | 0 | 0 | 0 | 0 | 0 |  | 512 | K | 0 | ROZPOCET | 0 | 0 | 0 | 0 | 0 | 1 | 0 | 512 | -1674222019
| PP |  | Oprava relé malorozměrového SMŠ2 včetně výměny táhla - oprava se provádí podle přidružených předpisů k předpisu SŽDC (ČD) T115, pokud není popsána, pak podle technických podmínek výrobku | [15 empty] | PP | 0
31 | K | 7593333132 | Oprava relé malorozměrového SMŠ2 včetně výměny kontaktového svazku | kus | 1 |  | 0 |  |  | základní |  | 0 | 0 | 0 | 0 | 0 |  | 512 | K | 0 | ROZPOCET | 0 | 0 | 0 | 0 | 0 | 1 | 0 | 512 | 1828743151
| PP |  | Oprava relé malorozměrového SMŠ2 včetně výměny kontaktového svazku - oprava se provádí podle přidružených předpisů k předpisu SŽDC (ČD) T115, pokud není popsána, pak podle technických podmínek výrobku | [15 empty] | PP | 0
32 | K | 7593333133 | Oprava relé malorozměrového SMŠ2 včetně výměny krytu | kus | 1 |  | 0 |  |  | základní |  | 0 | 0 | 0 | 0 | 0 |  | 512 | K | 0 | ROZPOCET | 0 | 0 | 0 | 0 | 0 | 1 | 0 | 512 | 1182424429
| PP |  | Oprava relé malorozměrového SMŠ2 včetně výměny krytu - oprava se provádí podle přidružených předpisů k předpisu SŽDC (ČD) T115, pokud není popsána, pak podle technických podmínek výrobku | [15 empty] | PP | 0
33 | K | 7593333135 | Oprava relé malorozměrového NMŠ2G, NMVŠ2, ANVŠ2 | kus | 15 |  | 0 |  |  | základní |  | 0 | 0 | 0 | 0 | 0 |  | 512 | K | 0 | ROZPOCET | 0 | 0 | 0 | 0 | 0 | 1 | 0 | 512 | -1354754591
| PP |  | Oprava relé malorozměrového NMŠ2G, NMVŠ2, ANVŠ2 - oprava se provádí podle přidružených předpisů k předpisu SŽDC (ČD) T115, pokud není popsána, pak podle technických podmínek výrobku | [15 empty] | PP | 0
34 | K | 7593333136 | Oprava relé malorozměrového NMŠ2G, NMVŠ2, včetně výměny táhla | kus | 1 |  | 0 |  |  | základní |  | 0 | 0 | 0 | 0 | 0 |  | 512 | K | 0 | ROZPOCET | 0 | 0 | 0 | 0 | 0 | 1 | 0 | 512 | -1642449008
| PP |  | Oprava relé malorozměrového NMŠ2G, NMVŠ2, včetně výměny táhla - oprava se provádí podle přidružených předpisů k předpisu SŽDC (ČD) T115, pokud není popsána, pak podle technických podmínek výrobku | [15 empty] | PP | 0
35 | K | 7593333137 | Oprava relé malorozměrového NMŠ2G, NMVŠ2, včetně výměny kontaktového svazku | kus | 1 |  | 0 |  |  | základní |  | 0 | 0 | 0 | 0 | 0 |  | 512 | K | 0 | ROZPOCET | 0 | 0 | 0 | 0 | 0 | 1 | 0 | 512 | 1282951456
| PP |  | Oprava relé malorozměrového NMŠ2G, NMVŠ2, včetně výměny kontaktového svazku - oprava se provádí podle přidružených předpisů k předpisu SŽDC (ČD) T115, pokud není popsána, pak podle technických podmínek výrobku | [15 empty] | PP | 0
36 | K | 7593333138 | Oprava relé malorozměrového NMŠ2G, NMVŠ2, včetně výměny krytu | kus | 1 |  | 0 |  |  | základní |  | 0 | 0 | 0 | 0 | 0 |  | 512 | K | 0 | ROZPOCET | 0 | 0 | 0 | 0 | 0 | 1 | 0 | 512 | -333437834
| PP |  | Oprava relé malorozměrového NMŠ2G, NMVŠ2, včetně výměny krytu - oprava se provádí podle přidružených předpisů k předpisu SŽDC (ČD) T115, pokud není popsána, pak podle technických podmínek výrobku | [15 empty] | PP | 0
37 | K | 7593333140 | Oprava relé malorozměrového NMŠ4 | kus | 91 |  | 0 |  |  | základní |  | 0 | 0 | 0 | 0 | 0 |  | 512 | K | 0 | ROZPOCET | 0 | 0 | 0 | 0 | 0 | 1 | 0 | 512 | -2085860795
| PP |  | Oprava relé malorozměrového NMŠ4 - oprava se provádí podle přidružených předpisů k předpisu SŽDC (ČD) T115, pokud není popsána, pak podle technických podmínek výrobku | [15 empty] | PP | 0
38 | K | 7593333141 | Oprava relé malorozměrového NMŠ4 včetně výměny táhla | kus | 6 |  | 0 |  |  | základní |  | 0 | 0 | 0 | 0 | 0 |  | 512 | K | 0 | ROZPOCET | 0 | 0 | 0 | 0 | 0 | 1 | 0 | 512 | -249839748
| PP |  | Oprava relé malorozměrového NMŠ4 včetně výměny táhla - oprava se provádí podle přidružených předpisů k předpisu SŽDC (ČD) T115, pokud není popsána, pak podle technických podmínek výrobku | [15 empty] | PP | 0
39 | K | 7593333142 | Oprava relé malorozměrového NMŠ4 včetně výměny kontaktového svazku | kus | 1 |  | 0 |  |  | základní |  | 0 | 0 | 0 | 0 | 0 |  | 512 | K | 0 | ROZPOCET | 0 | 0 | 0 | 0 | 0 | 1 | 0 | 512 | -1916539009
| PP |  | Oprava relé malorozměrového NMŠ4 včetně výměny kontaktového svazku - oprava se provádí podle přidružených předpisů k předpisu SŽDC (ČD) T115, pokud není popsána, pak podle technických podmínek výrobku | [15 empty] | PP | 0
40 | K | 7593333143 | Oprava relé malorozměrového NMŠ4 včetně výměny krytu | kus | 1 |  | 0 |  |  | základní |  | 0 | 0 | 0 | 0 | 0 |  | 512 | K | 0 | ROZPOCET | 0 | 0 | 0 | 0 | 0 | 1 | 0 | 512 | -1137679301
| PP |  | Oprava relé malorozměrového NMŠ4 včetně výměny krytu - oprava se provádí podle přidružených předpisů k předpisu SŽDC (ČD) T115, pokud není popsána, pak podle technických podmínek výrobku | [15 empty] | PP | 0
41 | K | 7593333145 | Oprava relé malorozměrového NMPŠ | kus | 21 |  | 0 |  |  | základní |  | 0 | 0 | 0 | 0 | 0 |  | 512 | K | 0 | ROZPOCET | 0 | 0 | 0 | 0 | 0 | 1 | 0 | 512 | -1644676291
| PP |  | Oprava relé malorozměrového NMPŠ - oprava se provádí podle přidružených předpisů k předpisu SŽDC (ČD) T115, pokud není popsána, pak podle technických podmínek výrobku | [15 empty] | PP | 0
42 | K | 7593333146 | Oprava relé malorozměrového NMPŠ včetně výměny táhla | kus | 1 |  | 0 |  |  | základní |  | 0 | 0 | 0 | 0 | 0 |  | 512 | K | 0 | ROZPOCET | 0 | 0 | 0 | 0 | 0 | 1 | 0 | 512 | -626812637
| PP |  | Oprava relé malorozměrového NMPŠ včetně výměny táhla - oprava se provádí podle přidružených předpisů k předpisu SŽDC (ČD) T115, pokud není popsána, pak podle technických podmínek výrobku | [15 empty] | PP | 0
43 | K | 7593333147 | Oprava relé malorozměrového NMPŠ včetně výměny kontaktového svazku | kus | 1 |  | 0 |  |  | základní |  | 0 | 0 | 0 | 0 | 0 |  | 512 | K | 0 | ROZPOCET | 0 | 0 | 0 | 0 | 0 | 1 | 0 | 512 | 1933595367
| PP |  | Oprava relé malorozměrového NMPŠ včetně výměny kontaktového svazku - oprava se provádí podle přidružených předpisů k předpisu SŽDC (ČD) T115, pokud není popsána, pak podle technických podmínek výrobku | [15 empty] | PP | 0
44 | K | 7593333148 | Oprava relé malorozměrového NMPŠ včetně výměny krytu | kus | 1 |  | 0 |  |  | základní |  | 0 | 0 | 0 | 0 | 0 |  | 512 | K | 0 | ROZPOCET | 0 | 0 | 0 | 0 | 0 | 1 | 0 | 512 | 1816452615
| PP |  | Oprava relé malorozměrového NMPŠ včetně výměny krytu - oprava se provádí podle přidružených předpisů k předpisu SŽDC (ČD) T115, pokud není popsána, pak podle technických podmínek výrobku | [15 empty] | PP | 0
45 | K | 7593333150 | Oprava relé malorozměrového NMŠT | kus | 1 |  | 0 |  |  | základní |  | 0 | 0 | 0 | 0 | 0 |  | 512 | K | 0 | ROZPOCET | 0 | 0 | 0 | 0 | 0 | 1 | 0 | 512 | -1408014253
| PP |  | Oprava relé malorozměrového NMŠT - oprava se provádí podle přidružených předpisů k předpisu SŽDC (ČD) T115, pokud není popsána, pak podle technických podmínek výrobku | [15 empty] | PP | 0
46 | K | 7593333151 | Oprava relé malorozměrového NMŠT včetně výměny termodoteku | kus | 1 |  | 0 |  |  | základní |  | 0 | 0 | 0 | 0 | 0 |  | 512 | K | 0 | ROZPOCET | 0 | 0 | 0 | 0 | 0 | 1 | 0 | 512 | -931254617
| PP |  | Oprava relé malorozměrového NMŠT včetně výměny termodoteku - oprava se provádí podle přidružených předpisů k předpisu SŽDC (ČD) T115, pokud není popsána, pak podle technických podmínek výrobku | [15 empty] | PP | 0
47 | K | 7593333152 | Oprava relé malorozměrového NMŠT včetně výměny krytu | kus | 1 |  | 0 |  |  | základní |  | 0 | 0 | 0 | 0 | 0 |  | 512 | K | 0 | ROZPOCET | 0 | 0 | 0 | 0 | 0 | 1 | 0 | 512 | -1524691400
| PP |  | Oprava relé malorozměrového NMŠT včetně výměny krytu - oprava se provádí podle přidružených předpisů k předpisu SŽDC (ČD) T115, pokud není popsána, pak podle technických podmínek výrobku | [15 empty] | PP | 0
48 | K | 7593333155 | Oprava relé malorozměrového TN, TT | kus | 1 |  | 0 |  |  | základní |  | 0 | 0 | 0 | 0 | 0 |  | 512 | K | 0 | ROZPOCET | 0 | 0 | 0 | 0 | 0 | 1 | 0 | 512 | -1736003295
| PP |  | Oprava relé malorozměrového TN, TT - oprava se provádí podle přidružených předpisů k předpisu SŽDC (ČD) T115, pokud není popsána, pak podle technických podmínek výrobku | [15 empty] | PP | 0
49 | K | 7593333156 | Oprava relé malorozměrového TN, TT, repase | kus | 1 |  | 0 |  |  | základní |  | 0 | 0 | 0 | 0 | 0 |  | 512 | K | 0 | ROZPOCET | 0 | 0 | 0 | 0 | 0 | 1 | 0 | 512 | 989369586
| PP |  | Oprava relé malorozměrového TN, TT, repase - oprava se provádí podle přidružených předpisů k předpisu SŽDC (ČD) T115, pokud není popsána, pak podle technických podmínek výrobku | [15 empty] | PP | 0
50 | K | 7593333160 | Oprava relé velkozástrčkového NPŠ1-150, NPŠ4-1000/200 | kus | 1 |  | 0 |  |  | základní |  | 0 | 0 | 0 | 0 | 0 |  | 512 | K | 0 | ROZPOCET | 0 | 0 | 0 | 0 | 0 | 1 | 0 | 512 | 643112909
| PP |  | Oprava relé velkozástrčkového NPŠ1-150, NPŠ4-1000/200 - oprava se provádí podle přidružených předpisů k předpisu SŽDC (ČD) T115, pokud není popsána, pak podle technických podmínek výrobku | [15 empty] | PP | 0
51 | K | 7593333170 | Oprava relé transmisního TR3B, TR2000, TAZ | kus | 1 |  | 0 |  |  | základní |  | 0 | 0 | 0 | 0 | 0 |  | 512 | K | 0 | ROZPOCET | 0 | 0 | 0 | 0 | 0 | 1 | 0 | 512 | 86053708
| PP |  | Oprava relé transmisního TR3B, TR2000, TAZ - oprava se provádí podle přidružených předpisů k předpisu SŽDC (ČD) T115, pokud není popsána, pak podle technických podmínek výrobku | [15 empty] | PP | 0
52 | K | 7593333175 | Oprava relé transmisního TR2000VU2, TŠ, TJA110, TJA12 | kus | 1 |  | 0 |  |  | základní |  | 0 | 0 | 0 | 0 | 0 |  | 512 | K | 0 | ROZPOCET | 0 | 0 | 0 | 0 | 0 | 1 | 0 | 512 | -894204630
| PP |  | Oprava relé transmisního TR2000VU2, TŠ, TJA110, TJA12 - oprava se provádí podle přidružených předpisů k předpisu SŽDC (ČD) T115, pokud není popsána, pak podle technických podmínek výrobku | [15 empty] | PP | 0
53 | K | 7593333180 | Oprava relé tepelného MTR2 | kus | 1 |  | 0 |  |  | základní |  | 0 | 0 | 0 | 0 | 0 |  | 512 | K | 0 | ROZPOCET | 0 | 0 | 0 | 0 | 0 | 1 | 0 | 512 | -1258060612
| PP |  | Oprava relé tepelného MTR2 - oprava se provádí podle přidružených předpisů k předpisu SŽDC (ČD) T115, pokud není popsána, pak podle technických podmínek výrobku | [15 empty] | PP | 0
54 | K | 7593333185 | Oprava relé tepelného TMŠ2 | kus | 1 |  | 0 |  |  | základní |  | 0 | 0 | 0 | 0 | 0 |  | 512 | K | 0 | ROZPOCET | 0 | 0 | 0 | 0 | 0 | 1 | 0 | 512 | -2058096661
| PP |  | Oprava relé tepelného TMŠ2 - oprava se provádí podle přidružených předpisů k předpisu SŽDC (ČD) T115, pokud není popsána, pak podle technických podmínek výrobku | [15 empty] | PP | 0
55 | K | 7593333190 | Oprava časového souboru TM-10, TU-60, RTS-61, TK-11 | kus | 1 |  | 0 |  |  | základní |  | 0 | 0 | 0 | 0 | 0 |  | 512 | K | 0 | ROZPOCET | 0 | 0 | 0 | 0 | 0 | 1 | 0 | 512 | 1838606745
| PP |  | Oprava časového souboru TM-10, TU-60, RTS-61, TK-11 - oprava se provádí podle přidružených předpisů k předpisu SŽDC (ČD) T115, pokud není popsána, pak podle technických podmínek výrobku | [15 empty] | PP | 0
56 | K | 7593333192 | Oprava časového souboru UČJ | kus | 1 |  | 0 |  |  | základní |  | 0 | 0 | 0 | 0 | 0 |  | 512 | K | 0 | ROZPOCET | 0 | 0 | 0 | 0 | 0 | 1 | 0 | 512 | 72707924
| PP |  | Oprava časového souboru UČJ - oprava se provádí podle přidružených předpisů k předpisu SŽDC (ČD) T115, pokud není popsána, pak podle technických podmínek výrobku | [15 empty] | PP | 0
57 | K | 7593333200 | Oprava relé impulsního IMVŠ 110, IRV110 | kus | 1 |  | 0 |  |  | základní |  | 0 | 0 | 0 | 0 | 0 |  | 512 | K | 0 | ROZPOCET | 0 | 0 | 0 | 0 | 0 | 1 | 0 | 512 | 1872347557
| PP |  | Oprava relé impulsního IMVŠ 110, IRV110 - oprava se provádí podle přidružených předpisů k předpisu SŽDC (ČD) T115, pokud není popsána, pak podle technických podmínek výrobku | [15 empty] | PP | 0
58 | K | 7593333205 | Oprava relé impulsního IVG | kus | 1 |  | 0 |  |  | základní |  | 0 | 0 | 0 | 0 | 0 |  | 512 | K | 0 | ROZPOCET | 0 | 0 | 0 | 0 | 0 | 1 | 0 | 512 | -2025937689
| PP |  | Oprava relé impulsního IVG - oprava se provádí podle přidružených předpisů k předpisu SŽDC (ČD) T115, pokud není popsána, pak podle technických podmínek výrobku | [15 empty] | PP | 0
59 | K | 7593333210 | Oprava relé impulsního IR5 | kus | 1 |  | 0 |  |  | základní |  | 0 | 0 | 0 | 0 | 0 |  | 512 | K | 0 | ROZPOCET | 0 | 0 | 0 | 0 | 0 | 1 | 0 | 512 | -1546966820
| PP |  | Oprava relé impulsního IR5 - oprava se provádí podle přidružených předpisů k předpisu SŽDC (ČD) T115, pokud není popsána, pak podle technických podmínek výrobku | [15 empty] | PP | 0
60 | K | 7593333220 | Oprava relé UKDR1, KDRŠ | kus | 1 |  | 0 |  |  | základní |  | 0 | 0 | 0 | 0 | 0 |  | 512 | K | 0 | ROZPOCET | 0 | 0 | 0 | 0 | 0 | 1 | 0 | 512 | -1864025264
| PP |  | Oprava relé UKDR1, KDRŠ - oprava se provádí podle přidružených předpisů k předpisu SŽDC (ČD) T115, pokud není popsána, pak podle technických podmínek výrobku | [15 empty] | PP | 0
61 | K | 7593333225 | Oprava relé UKDR5M-2 | kus | 1 |  | 0 |  |  | základní |  | 0 | 0 | 0 | 0 | 0 |  | 512 | K | 0 | ROZPOCET | 0 | 0 | 0 | 0 | 0 | 1 | 0 | 512 | 458322127
| PP |  | Oprava relé UKDR5M-2 - oprava se provádí podle přidružených předpisů k předpisu SŽDC (ČD) T115, pokud není popsána, pak podle technických podmínek výrobku | [15 empty] | PP | 0
62 | K | 7593333230 | Oprava relé KA1, RK 71 462, RK 71 931A(B) | kus | 4 |  | 0 |  |  | základní |  | 0 | 0 | 0 | 0 | 0 |  | 512 | K | 0 | ROZPOCET | 0 | 0 | 0 | 0 | 0 | 1 | 0 | 512 | 325697361
| PP |  | Oprava relé KA1, RK 71 462, RK 71 931A(B) - oprava se provádí podle přidružených předpisů k předpisu SŽDC (ČD) T115, pokud není popsána, pak podle technických podmínek výrobku | [15 empty] | PP | 0
63 | K | 7593333235 | Oprava relé KA2 | kus | 1 |  | 0 |  |  | základní |  | 0 | 0 | 0 | 0 | 0 |  | 512 | K | 0 | ROZPOCET | 0 | 0 | 0 | 0 | 0 | 1 | 0 | 512 | 1445701765
| PP |  | Oprava relé KA2 - oprava se provádí podle přidružených předpisů k předpisu SŽDC (ČD) T115, pokud není popsána, pak podle technických podmínek výrobku | [15 empty] | PP | 0
64 | K | 7593333240 | Oprava relé TAZ-1, TAZ-1A, TAZ-2 | kus | 13 |  | 0 |  |  | základní |  | 0 | 0 | 0 | 0 | 0 |  | 512 | K | 0 | ROZPOCET | 0 | 0 | 0 | 0 | 0 | 1 | 0 | 512 | -1846813496
| PP |  | Oprava relé TAZ-1, TAZ-1A, TAZ-2 - oprava se provádí podle přidružených předpisů k předpisu SŽDC (ČD) T115, pokud není popsána, pak podle technických podmínek výrobku | [15 empty] | PP | 0
65 | K | 7593333241 | Oprava relé TAZ-1, TAZ-1A, TAZ-2 včetně výměny kontaktového svazku | kus | 3 |  | 0 |  |  | základní |  | 0 | 0 | 0 | 0 | 0 |  | 512 | K | 0 | ROZPOCET | 0 | 0 | 0 | 0 | 0 | 1 | 0 | 512 | 291413937
| PP |  | Oprava relé TAZ-1, TAZ-1A, TAZ-2 včetně výměny kontaktového svazku - oprava se provádí podle přidružených předpisů k předpisu SŽDC (ČD) T115, pokud není popsána, pak podle technických podmínek výrobku | [15 empty] | PP | 0
66 | K | 7593333242 | Oprava relé TAZ-1, TAZ-1A, TAZ-2 včetně výměny krytu | kus | 1 |  | 0 |  |  | základní |  | 0 | 0 | 0 | 0 | 0 |  | 512 | K | 0 | ROZPOCET | 0 | 0 | 0 | 0 | 0 | 1 | 0 | 512 | -1586053082
| PP |  | Oprava relé TAZ-1, TAZ-1A, TAZ-2 včetně výměny krytu - oprava se provádí podle přidružených předpisů k předpisu SŽDC (ČD) T115, pokud není popsána, pak podle technických podmínek výrobku | [15 empty] | PP | 0
67 | K | 7593333245 | Oprava relé kazety K, KVR, U | kus | 1 |  | 0 |  |  | základní |  | 0 | 0 | 0 | 0 | 0 |  | 512 | K | 0 | ROZPOCET | 0 | 0 | 0 | 0 | 0 | 1 | 0 | 512 | 1649882939
| PP |  | Oprava relé kazety K, KVR, U - oprava se provádí podle přidružených předpisů k předpisu SŽDC (ČD) T115, pokud není popsána, pak podle technických podmínek výrobku | [15 empty] | PP | 0
68 | K | 7593333250 | Oprava relé PPR3-5000 RUS | kus | 1 |  | 0 |  |  | základní |  | 0 | 0 | 0 | 0 | 0 |  | 512 | K | 0 | ROZPOCET | 0 | 0 | 0 | 0 | 0 | 1 | 0 | 512 | -1229545025
| PP |  | Oprava relé PPR3-5000 RUS - oprava se provádí podle přidružených předpisů k předpisu SŽDC (ČD) T115, pokud není popsána, pak podle technických podmínek výrobku | [15 empty] | PP | 0
69 | K | 7593333252 | Oprava relé PMPUŠ-150/150 RUS | kus | 1 |  | 0 |  |  | základní |  | 0 | 0 | 0 | 0 | 0 |  | 512 | K | 0 | ROZPOCET | 0 | 0 | 0 | 0 | 0 | 1 | 0 | 512 | 376554774
| PP |  | Oprava relé PMPUŠ-150/150 RUS - oprava se provádí podle přidružených předpisů k předpisu SŽDC (ČD) T115, pokud není popsána, pak podle technických podmínek výrobku | [15 empty] | PP | 0
70 | K | 7593333254 | Oprava relé NVŠ1-800 | kus | 1 |  | 0 |  |  | základní |  | 0 | 0 | 0 | 0 | 0 |  | 512 | K | 0 | ROZPOCET | 0 | 0 | 0 | 0 | 0 | 1 | 0 | 512 | -761031592
| PP |  | Oprava relé NVŠ1-800 - oprava se provádí podle přidružených předpisů k předpisu SŽDC (ČD) T115, pokud není popsána, pak podle technických podmínek výrobku | [15 empty] | PP | 0
71 | K | 7593333255 | Oprava relé kazeta univerzální | kus | 1 |  | 0 |  |  | základní |  | 0 | 0 | 0 | 0 | 0 |  | 512 | K | 0 | ROZPOCET | 0 | 0 | 0 | 0 | 0 | 1 | 0 | 512 | 1639568868
| PP |  | Oprava relé kazeta univerzální - oprava se provádí podle přidružených předpisů k předpisu SŽDC (ČD) T115, pokud není popsána, pak podle technických podmínek výrobku | [15 empty] | PP | 0
72 | K | 7593333256 | Oprava relé kazeta světel | kus | 1 |  | 0 |  |  | základní |  | 0 | 0 | 0 | 0 | 0 |  | 512 | K | 0 | ROZPOCET | 0 | 0 | 0 | 0 | 0 | 1 | 0 | 512 | -168639922
| PP |  | Oprava relé kazeta světel - oprava se provádí podle přidružených předpisů k předpisu SŽDC (ČD) T115, pokud není popsána, pak podle technických podmínek výrobku | [15 empty] | PP | 0
73 | K | 7593333257 | Oprava relé kazeta výhybky | kus | 1 |  | 0 |  |  | základní |  | 0 | 0 | 0 | 0 | 0 |  | 512 | K | 0 | ROZPOCET | 0 | 0 | 0 | 0 | 0 | 1 | 0 | 512 | -1629890289
| PP |  | Oprava relé kazeta výhybky - oprava se provádí podle přidružených předpisů k předpisu SŽDC (ČD) T115, pokud není popsána, pak podle technických podmínek výrobku | [15 empty] | PP | 0
74 | K | 7593333258 | Oprava relé kazeta pruhů | kus | 1 |  | 0 |  |  | základní |  | 0 | 0 | 0 | 0 | 0 |  | 512 | K | 0 | ROZPOCET | 0 | 0 | 0 | 0 | 0 | 1 | 0 | 512 | -287380324
| PP |  | Oprava relé kazeta pruhů - oprava se provádí podle přidružených předpisů k předpisu SŽDC (ČD) T115, pokud není popsána, pak podle technických podmínek výrobku | [15 empty] | PP | 0
75 | K | 7593333259 | Oprava relé kazeta OMRON | kus | 1 |  | 0 |  |  | základní |  | 0 | 0 | 0 | 0 | 0 |  | 512 | K | 0 | ROZPOCET | 0 | 0 | 0 | 0 | 0 | 1 | 0 | 512 | -1335117970
| PP |  | Oprava relé kazeta OMRON - oprava se provádí podle přidružených předpisů k předpisu SŽDC (ČD) T115, pokud není popsána, pak podle technických podmínek výrobku | [15 empty] | PP | 0
76 | K | 7593333270 | Oprava kodéru PNMŠ | kus | 1 |  | 0 |  |  | základní |  | 0 | 0 | 0 | 0 | 0 |  | 512 | K | 0 | ROZPOCET | 0 | 0 | 0 | 0 | 0 | 1 | 0 | 512 | -515860734
| PP |  | Oprava kodéru PNMŠ - oprava se provádí podle přidružených předpisů k předpisu SŽDC (ČD) T115, pokud není popsána, pak podle technických podmínek výrobku | [15 empty] | PP | 0
77 | K | 7593333275 | Oprava kodéru SMMS 1 | kus | 1 |  | 0 |  |  | základní |  | 0 | 0 | 0 | 0 | 0 |  | 512 | K | 0 | ROZPOCET | 0 | 0 | 0 | 0 | 0 | 1 | 0 | 512 | -1592389149
| PP |  | Oprava kodéru SMMS 1 - oprava se provádí podle přidružených předpisů k předpisu SŽDC (ČD) T115, pokud není popsána, pak podle technických podmínek výrobku | [15 empty] | PP | 0
78 | K | 7593333290 | Oprava kodéru KPT, KPTŠ, MT1-150 | kus | 1 |  | 0 |  |  | základní |  | 0 | 0 | 0 | 0 | 0 |  | 512 | K | 0 | ROZPOCET | 0 | 0 | 0 | 0 | 0 | 1 | 0 | 512 | -1372794606
| PP |  | Oprava kodéru KPT, KPTŠ, MT1-150 - oprava se provádí podle přidružených předpisů k předpisu SŽDC (ČD) T115, pokud není popsána, pak podle technických podmínek výrobku | [15 empty] | PP | 0
79 | K | 7593333295 | Oprava kodéru MK1, MK2, MK3, UMK-1 | kus | 1 |  | 0 |  |  | základní |  | 0 | 0 | 0 | 0 | 0 |  | 512 | K | 0 | ROZPOCET | 0 | 0 | 0 | 0 | 0 | 1 | 0 | 512 | -1643944393
| PP |  | Oprava kodéru MK1, MK2, MK3, UMK-1 - oprava se provádí podle přidružených předpisů k předpisu SŽDC (ČD) T115, pokud není popsána, pak podle technických podmínek výrobku | [15 empty] | PP | 0
80 | K | 7593333300 | Oprava kodéru adaptér vjezdový, translační, normální | kus | 1 |  | 0 |  |  | základní |  | 0 | 0 | 0 | 0 | 0 |  | 512 | K | 0 | ROZPOCET | 0 | 0 | 0 | 0 | 0 | 1 | 0 | 512 | -1697965710
| PP |  | Oprava kodéru adaptér vjezdový, translační, normální - oprava se provádí podle přidružených předpisů k předpisu SŽDC (ČD) T115, pokud není popsána, pak podle technických podmínek výrobku | [15 empty] | PP | 0
81 | K | 7593333315 | Oprava relé indukčního DSR | kus | 1 |  | 0 |  |  | základní |  | 0 | 0 | 0 | 0 | 0 |  | 512 | K | 0 | ROZPOCET | 0 | 0 | 0 | 0 | 0 | 1 | 0 | 512 | -1607492442
| PP |  | Oprava relé indukčního DSR - oprava se provádí podle přidružených předpisů k předpisu SŽDC (ČD) T115, pokud není popsána, pak podle technických podmínek výrobku | [15 empty] | PP | 0
82 | K | 7593333316 | Oprava relé indukčního DSR včetně výměny cívky | kus | 1 |  | 0 |  |  | základní |  | 0 | 0 | 0 | 0 | 0 |  | 512 | K | 0 | ROZPOCET | 0 | 0 | 0 | 0 | 0 | 1 | 0 | 512 | -546791561
| PP |  | Oprava relé indukčního DSR včetně výměny cívky - oprava se provádí podle přidružených předpisů k předpisu SŽDC (ČD) T115, pokud není popsána, pak podle technických podmínek výrobku | [15 empty] | PP | 0
83 | K | 7593333317 | Oprava relé indukčního DSR včetně výměny šroubu | kus | 1 |  | 0 |  |  | základní |  | 0 | 0 | 0 | 0 | 0 |  | 512 | K | 0 | ROZPOCET | 0 | 0 | 0 | 0 | 0 | 1 | 0 | 512 | 1002963428
| PP |  | Oprava relé indukčního DSR včetně výměny šroubu - oprava se provádí podle přidružených předpisů k předpisu SŽDC (ČD) T115, pokud není popsána, pak podle technických podmínek výrobku | [15 empty] | PP | 0
84 | K | 7593333320 | Oprava relé indukčního DSŠ | kus | 44 |  | 0 |  |  | základní |  | 0 | 0 | 0 | 0 | 0 |  | 512 | K | 0 | ROZPOCET | 0 | 0 | 0 | 0 | 0 | 1 | 0 | 512 | -228191497
| PP |  | Oprava relé indukčního DSŠ - oprava se provádí podle přidružených předpisů k předpisu SŽDC (ČD) T115, pokud není popsána, pak podle technických podmínek výrobku | [15 empty] | PP | 0
85 | K | 7593333321 | Oprava relé indukčního DSŠ včetně výměny výseče | kus | 1 |  | 0 |  |  | základní |  | 0 | 0 | 0 | 0 | 0 |  | 512 | K | 0 | ROZPOCET | 0 | 0 | 0 | 0 | 0 | 1 | 0 | 512 | -2013371906
| PP |  | Oprava relé indukčního DSŠ včetně výměny výseče - oprava se provádí podle přidružených předpisů k předpisu SŽDC (ČD) T115, pokud není popsána, pak podle technických podmínek výrobku | [15 empty] | PP | 0
86 | K | 7593333322 | Oprava relé indukčního DSŠ včetně výměny cívky | kus | 1 |  | 0 |  |  | základní |  | 0 | 0 | 0 | 0 | 0 |  | 512 | K | 0 | ROZPOCET | 0 | 0 | 0 | 0 | 0 | 1 | 0 | 512 | 1701768316
| PP |  | Oprava relé indukčního DSŠ včetně výměny cívky - oprava se provádí podle přidružených předpisů k předpisu SŽDC (ČD) T115, pokud není popsána, pak podle technických podmínek výrobku | [15 empty] | PP | 0
87 | K | 7593333323 | Oprava relé indukčního DSŠ včetně výměny krytu | kus | 114 |  | 0 |  |  | základní |  | 0 | 0 | 0 | 0 | 0 |  | 512 | K | 0 | ROZPOCET | 0 | 0 | 0 | 0 | 0 | 1 | 0 | 512 | -1804622399
| PP |  | Oprava relé indukčního DSŠ včetně výměny krytu - oprava se provádí podle přidružených předpisů k předpisu SŽDC (ČD) T115, pokud není popsána, pak podle technických podmínek výrobku | [15 empty] | PP | 0
88 | K | 7593333324 | Oprava relé indukčního DSŠ včetně výměny osového šroubu | kus | 1 |  | 0 |  |  | základní |  | 0 | 0 | 0 | 0 | 0 |  | 512 | K | 0 | ROZPOCET | 0 | 0 | 0 | 0 | 0 | 1 | 0 | 512 | 1130061053
| PP |  | Oprava relé indukčního DSŠ včetně výměny osového šroubu - oprava se provádí podle přidružených předpisů k předpisu SŽDC (ČD) T115, pokud není popsána, pak podle technických podmínek výrobku | [15 empty] | PP | 0
89 | K | 7593333330 | Oprava souboru KO FID2, FID3 | kus | 1 |  | 0 |  |  | základní |  | 0 | 0 | 0 | 0 | 0 |  | 512 | K | 0 | ROZPOCET | 0 | 0 | 0 | 0 | 0 | 1 | 0 | 512 | 139543450
| PP |  | Oprava souboru KO FID2, FID3 - oprava se provádí podle přidružených předpisů k předpisu SŽDC (ČD) T115; pokud není popsána, pak podle technických podmínek výrobku | [15 empty] | PP | 0
90 | K | 7593333335 | Oprava souboru KO KAV 2, KAV 3 | kus | 1 |  | 0 |  |  | základní |  | 0 | 0 | 0 | 0 | 0 |  | 512 | K | 0 | ROZPOCET | 0 | 0 | 0 | 0 | 0 | 1 | 0 | 512 | 259233568
| PP |  | Oprava souboru KO KAV 2, KAV 3 - oprava se provádí podle přidružených předpisů k předpisu SŽDC (ČD) T115; pokud není popsána, pak podle technických podmínek výrobku | [15 empty] | PP | 0
91 | K | 7593333380 | Oprava relé střídavého OR1-80, AR1-2,65, UNR-3 | kus | 1 |  | 0 |  |  | základní |  | 0 | 0 | 0 | 0 | 0 |  | 512 | K | 0 | ROZPOCET | 0 | 0 | 0 | 0 | 0 | 1 | 0 | 512 | -1295453794
| PP |  | Oprava relé střídavého OR1-80, AR1-2,65, UNR-3 - oprava se provádí podle přidružených předpisů k předpisu SŽDC (ČD) T115, pokud není popsána, pak podle technických podmínek výrobku | [15 empty] | PP | 0
161 | K | 7593333521 | Oprava reléové jednotky VÚD 1K1K až 2K2K | kus | 12 |  | 0 |  |  | základní |  | 0 | 0 | 0 | 0 | 0 |  | 512 | K | 0 | ROZPOCET | 0 | 0 | 0 | 0 | 0 | 1 | 0 | 512 | -565953388
| PP |  | Oprava reléové jednotky VÚD 1K1K až 2K2K - oprava se provádí podle přidružených předpisů k předpisu SŽDC (ČD) T115; pokud není popsána, pak podle technických podmínek výrobku | [15 empty] | PP | 0
162 | K | 7593333522 | Oprava reléové sady BV1, BV3 | kus | 1 |  | 0 |  |  | základní |  | 0 | 0 | 0 | 0 | 0 |  | 512 | K | 0 | ROZPOCET | 0 | 0 | 0 | 0 | 0 | 1 | 0 | 512 | 974979870
| PP |  | Oprava reléové sady BV1, BV3 - oprava se provádí podle přidružených předpisů k předpisu SŽDC (ČD) T115, pokud není popsána, pak podle technických podmínek výrobku | [15 empty] | PP | 0
163 | K | 7593333531 | Oprava reléové sady BV4, BV5, BV11, BV12 | kus | 1 |  | 0 |  |  | základní |  | 0 | 0 | 0 | 0 | 0 |  | 512 | K | 0 | ROZPOCET | 0 | 0 | 0 | 0 | 0 | 1 | 0 | 512 | 1949651758
| PP |  | Oprava reléové sady BV4, BV5, BV11, BV12 - oprava se provádí podle přidružených předpisů k předpisu SŽDC (ČD) T115, pokud není popsána, pak podle technických podmínek výrobku | [15 empty] | PP | 0
164 | K | 7593333533 | Oprava reléové sady BV6 | kus | 1 |  | 0 |  |  | základní |  | 0 | 0 | 0 | 0 | 0 |  | 512 | K | 0 | ROZPOCET | 0 | 0 | 0 | 0 | 0 | 1 | 0 | 512 | -1908766827
| PP |  | Oprava reléové sady BV6 - oprava se provádí podle přidružených předpisů k předpisu SŽDC (ČD) T115, pokud není popsána, pak podle technických podmínek výrobku | [15 empty] | PP | 0
165 | K | 7593333535 | Oprava reléové sady BV8 | kus | 1 |  | 0 |  |  | základní |  | 0 | 0 | 0 | 0 | 0 |  | 512 | K | 0 | ROZPOCET | 0 | 0 | 0 | 0 | 0 | 1 | 0 | 512 | 1716011024
| PP |  | Oprava reléové sady BV8 - oprava se provádí podle přidružených předpisů k předpisu SŽDC (ČD) T115, pokud není popsána, pak podle technických podmínek výrobku | [15 empty] | PP | 0
166 | K | 7593333537 | Oprava reléové sady CV1 | kus | 1 |  | 0 |  |  | základní |  | 0 | 0 | 0 | 0 | 0 |  | 512 | K | 0 | ROZPOCET | 0 | 0 | 0 | 0 | 0 | 1 | 0 | 512 | 46993483
| PP |  | Oprava reléové sady CV1 - oprava se provádí podle přidružených předpisů k předpisu SŽDC (ČD) T115, pokud není popsána, pak podle technických podmínek výrobku | [15 empty] | PP | 0
167 | K | 7593333539 | Oprava reléové sady CV2 | kus | 1 |  | 0 |  |  | základní |  | 0 | 0 | 0 | 0 | 0 |  | 512 | K | 0 | ROZPOCET | 0 | 0 | 0 | 0 | 0 | 1 | 0 | 512 | 512463372
| PP |  | Oprava reléové sady CV2 - oprava se provádí podle přidružených předpisů k předpisu SŽDC (ČD) T115, pokud není popsána, pak podle technických podmínek výrobku | [15 empty] | PP | 0
168 | K | 7593333541 | Oprava reléové sady CV3 | kus | 1 |  | 0 |  |  | základní |  | 0 | 0 | 0 | 0 | 0 |  | 512 | K | 0 | ROZPOCET | 0 | 0 | 0 | 0 | 0 | 1 | 0 | 512 | -1220103198
| PP |  | Oprava reléové sady CV3 - oprava se provádí podle přidružených předpisů k předpisu SŽDC (ČD) T115, pokud není popsána, pak podle technických podmínek výrobku | [15 empty] | PP | 0
169 | K | 7593333545 | Oprava reléové sady CV4 | kus | 1 |  | 0 |  |  | základní |  | 0 | 0 | 0 | 0 | 0 |  | 512 | K | 0 | ROZPOCET | 0 | 0 | 0 | 0 | 0 | 1 | 0 | 512 | -720151745
| PP |  | Oprava reléové sady CV4 - oprava se provádí podle přidružených předpisů k předpisu SŽDC (ČD) T115, pokud není popsána, pak podle technických podmínek výrobku | [15 empty] | PP | 0
170 | K | 7593333547 | Oprava reléové sady A | kus | 9 |  | 0 |  |  | základní |  | 0 | 0 | 0 | 0 | 0 |  | 512 | K | 0 | ROZPOCET | 0 | 0 | 0 | 0 | 0 | 1 | 0 | 512 | -1413145965
| PP |  | Oprava reléové sady A - oprava se provádí podle přidružených předpisů k předpisu SŽDC (ČD) T115, pokud není popsána, pak podle technických podmínek výrobku | [15 empty] | PP | 0
171 | K | 7593333549 | Oprava reléové sady B | kus | 6 |  | 0 |  |  | základní |  | 0 | 0 | 0 | 0 | 0 |  | 512 | K | 0 | ROZPOCET | 0 | 0 | 0 | 0 | 0 | 1 | 0 | 512 | 686706059
| PP |  | Oprava reléové sady B - oprava se provádí podle přidružených předpisů k předpisu SŽDC (ČD) T115, pokud není popsána, pak podle technických podmínek výrobku | [15 empty] | PP | 0
172 | K | 7593333551 | Oprava reléové sady C | kus | 6 |  | 0 |  |  | základní |  | 0 | 0 | 0 | 0 | 0 |  | 512 | K | 0 | ROZPOCET | 0 | 0 | 0 | 0 | 0 | 1 | 0 | 512 | 1143083768
| PP |  | Oprava reléové sady C - oprava se provádí podle přidružených předpisů k předpisu SŽDC (ČD) T115, pokud není popsána, pak podle technických podmínek výrobku | [15 empty] | PP | 0
173 | K | 7593333553 | Oprava reléové sady D | kus | 1 |  | 0 |  |  | základní |  | 0 | 0 | 0 | 0 | 0 |  | 512 | K | 0 | ROZPOCET | 0 | 0 | 0 | 0 | 0 | 1 | 0 | 512 | 1908923008
| PP |  | Oprava reléové sady D - oprava se provádí podle přidružených předpisů k předpisu SŽDC (ČD) T115, pokud není popsána, pak podle technických podmínek výrobku | [15 empty] | PP | 0
174 | K | 7593333555 | Oprava reléové sady H | kus | 28 |  | 0 |  |  | základní |  | 0 | 0 | 0 | 0 | 0 |  | 512 | K | 0 | ROZPOCET | 0 | 0 | 0 | 0 | 0 | 1 | 0 | 512 | -1619550425
| PP |  | Oprava reléové sady H - oprava se provádí podle přidružených předpisů k předpisu SŽDC (ČD) T115, pokud není popsána, pak podle technických podmínek výrobku | [15 empty] | PP | 0
175 | K | 7593333556 | Oprava reléové sady J | kus | 1 |  | 0 |  |  | základní |  | 0 | 0 | 0 | 0 | 0 |  | 512 | K | 0 | ROZPOCET | 0 | 0 | 0 | 0 | 0 | 1 | 0 | 512 | -1165494197
| PP |  | Oprava reléové sady J - oprava se provádí podle přidružených předpisů k předpisu SŽDC (ČD) T115, pokud není popsána, pak podle technických podmínek výrobku | [15 empty] | PP | 0
176 | K | 7593333557 | Oprava reléové sady K | kus | 12 |  | 0 |  |  | základní |  | 0 | 0 | 0 | 0 | 0 |  | 512 | K | 0 | ROZPOCET | 0 | 0 | 0 | 0 | 0 | 1 | 0 | 512 | 1500892087
| PP |  | Oprava reléové sady K - oprava se provádí podle přidružených předpisů k předpisu SŽDC (ČD) T115, pokud není popsána, pak podle technických podmínek výrobku | [15 empty] | PP | 0
177 | K | 7593333559 | Oprava reléové sady L | kus | 1 |  | 0 |  |  | základní |  | 0 | 0 | 0 | 0 | 0 |  | 512 | K | 0 | ROZPOCET | 0 | 0 | 0 | 0 | 0 | 1 | 0 | 512 | 1483650071
| PP |  | Oprava reléové sady L - oprava se provádí podle přidružených předpisů k předpisu SŽDC (ČD) T115, pokud není popsána, pak podle technických podmínek výrobku | [15 empty] | PP | 0
178 | K | 7593333561 | Oprava reléové sady M | kus | 7 |  | 0 |  |  | základní |  | 0 | 0 | 0 | 0 | 0 |  | 512 | K | 0 | ROZPOCET | 0 | 0 | 0 | 0 | 0 | 1 | 0 | 512 | 746682569
| PP |  | Oprava reléové sady M - oprava se provádí podle přidružených předpisů k předpisu SŽDC (ČD) T115, pokud není popsána, pak podle technických podmínek výrobku | [15 empty] | PP | 0
179 | K | 7593333563 | Oprava reléové sady OB1 | kus | 1 |  | 0 |  |  | základní |  | 0 | 0 | 0 | 0 | 0 |  | 512 | K | 0 | ROZPOCET | 0 | 0 | 0 | 0 | 0 | 1 | 0 | 512 | 318970088
| PP |  | Oprava reléové sady OB1 - oprava se provádí podle přidružených předpisů k předpisu SŽDC (ČD) T115, pokud není popsána, pak podle technických podmínek výrobku | [15 empty] | PP | 0
180 | K | 7593333565 | Oprava reléové sady Q | kus | 20 |  | 0 |  |  | základní |  | 0 | 0 | 0 | 0 | 0 |  | 512 | K | 0 | ROZPOCET | 0 | 0 | 0 | 0 | 0 | 1 | 0 | 512 | -931977761
| PP |  | Oprava reléové sady Q - oprava se provádí podle přidružených předpisů k předpisu SŽDC (ČD) T115, pokud není popsána, pak podle technických podmínek výrobku | [15 empty] | PP | 0
181 | K | 7593333567 | Oprava reléové sady R | kus | 5 |  | 0 |  |  | základní |  | 0 | 0 | 0 | 0 | 0 |  | 512 | K | 0 | ROZPOCET | 0 | 0 | 0 | 0 | 0 | 1 | 0 | 512 | 1428665822
| PP |  | Oprava reléové sady R - oprava se provádí podle přidružených předpisů k předpisu SŽDC (ČD) T115, pokud není popsána, pak podle technických podmínek výrobku | [15 empty] | PP | 0
182 | K | 7593333568 | Oprava reléové sady S | kus | 10 |  | 0 |  |  | základní |  | 0 | 0 | 0 | 0 | 0 |  | 512 | K | 0 | ROZPOCET | 0 | 0 | 0 | 0 | 0 | 1 | 0 | 512 | -60736356
| PP |  | Oprava reléové sady S - oprava se provádí podle přidružených předpisů k předpisu SŽDC (ČD) T115, pokud není popsána, pak podle technických podmínek výrobku | [15 empty] | PP | 0
183 | K | 7593333569 | Oprava reléové sady V, VT | kus | 124 |  | 0 |  |  | základní |  | 0 | 0 | 0 | 0 | 0 |  | 512 | K | 0 | ROZPOCET | 0 | 0 | 0 | 0 | 0 | 1 | 0 | 512 | -494582599
| PP |  | Oprava reléové sady V, VT - oprava se provádí podle přidružených předpisů k předpisu SŽDC (ČD) T115, pokud není popsána, pak podle technických podmínek výrobku | [15 empty] | PP | 0
184 | K | 7593333571 | Oprava reléové sady Vs | kus | 1 |  | 0 |  |  | základní |  | 0 | 0 | 0 | 0 | 0 |  | 512 | K | 0 | ROZPOCET | 0 | 0 | 0 | 0 | 0 | 1 | 0 | 512 | 1491346756
| PP |  | Oprava reléové sady Vs - oprava se provádí podle přidružených předpisů k předpisu SŽDC (ČD) T115, pokud není popsána, pak podle technických podmínek výrobku | [15 empty] | PP | 0
185 | K | 7593333572 | Oprava reléové sady Vs1 | kus | 1 |  | 0 |  |  | základní |  | 0 | 0 | 0 | 0 | 0 |  | 512 | K | 0 | ROZPOCET | 0 | 0 | 0 | 0 | 0 | 1 | 0 | 512 | 895585174
| PP |  | Oprava reléové sady Vs1 - oprava se provádí podle přidružených předpisů k předpisu SŽDC (ČD) T115, pokud není popsána, pak podle technických podmínek výrobku | [15 empty] | PP | 0
186 | K | 7593333573 | Oprava reléové sady VS-2 | kus | 1 |  | 0 |  |  | základní |  | 0 | 0 | 0 | 0 | 0 |  | 512 | K | 0 | ROZPOCET | 0 | 0 | 0 | 0 | 0 | 1 | 0 | 512 | 860680284
| PP |  | Oprava reléové sady VS-2 - oprava se provádí podle přidružených předpisů k předpisu SŽDC (ČD) T115, pokud není popsána, pak podle technických podmínek výrobku | [15 empty] | PP | 0
187 | K | 7593333574 | Oprava reléové sady VS-3 | kus | 4 |  | 0 |  |  | základní |  | 0 | 0 | 0 | 0 | 0 |  | 512 | K | 0 | ROZPOCET | 0 | 0 | 0 | 0 | 0 | 1 | 0 | 512 | -2032366883
| PP |  | Oprava reléové sady VS-3 - oprava se provádí podle přidružených předpisů k předpisu SŽDC (ČD) T115, pokud není popsána, pak podle technických podmínek výrobku | [15 empty] | PP | 0
188 | K | 7593333575 | Oprava reléové sady W | kus | 3 |  | 0 |  |  | základní |  | 0 | 0 | 0 | 0 | 0 |  | 512 | K | 0 | ROZPOCET | 0 | 0 | 0 | 0 | 0 | 1 | 0 | 512 | -633075928
| PP |  | Oprava reléové sady W - oprava se provádí podle přidružených předpisů k předpisu SŽDC (ČD) T115, pokud není popsána, pak podle technických podmínek výrobku | [15 empty] | PP | 0
189 | K | 7593333576 | Oprava reléové sady ZR | kus | 1 |  | 0 |  |  | základní |  | 0 | 0 | 0 | 0 | 0 |  | 512 | K | 0 | ROZPOCET | 0 | 0 | 0 | 0 | 0 | 1 | 0 | 512 | 1917623457
| PP |  | Oprava reléové sady ZR - oprava se provádí podle přidružených předpisů k předpisu SŽDC (ČD) T115, pokud není popsána, pak podle technických podmínek výrobku | [15 empty] | PP | 0
190 | K | 7593333570 | Úprava reléové sady V | kus | 1 |  | 0 |  |  | základní |  | 0 | 0 | 0 | 0 | 0 |  | 512 | K | 0 | ROZPOCET | 0 | 0 | 0 | 0 | 0 | 1 | 0 | 512 | 789482170
| PP |  | Úprava reléové sady V - úprava se provádí dle Pokynu č. j. 870/97 - S14 | [15 empty] | PP | 0
191 | K | 7593333600 | Oprava bloku APŠ-24 RUS, APŠ-220 RUS | kus | 1 |  | 0 |  |  | základní |  | 0 | 0 | 0 | 0 | 0 |  | 512 | K | 0 | ROZPOCET | 0 | 0 | 0 | 0 | 0 | 1 | 0 | 512 | -295278104
| PP |  | Oprava bloku APŠ-24 RUS, APŠ-220 RUS - provádění cyklických oprav, zejména jejich revize, měření, úpravy, opravy poškozených částí v souladu se souborem předpisů ČD/SŽDC T 115, technickými normami atechnickými podmínkami výrobce, v platném znění | [15 empty] | PP | 0
192 | K | 7593333602 | Oprava bloku GAC typ BMP | kus | 1 |  | 0 |  |  | základní |  | 0 | 0 | 0 | 0 | 0 |  | 512 | K | 0 | ROZPOCET | 0 | 0 | 0 | 0 | 0 | 1 | 0 | 512 | 2123816314
| PP |  | Oprava bloku GAC typ BMP - provádění cyklických oprav, zejména jejich revize, měření, úpravy, opravy poškozených částí v souladu se souborem předpisů ČD/SŽDC T 115, technickými normami atechnickými podmínkami výrobce, v platném znění | [15 empty] | PP | 0
193 | K | 7593333604 | Oprava bloku GAC typ BN | kus | 1 |  | 0 |  |  | základní |  | 0 | 0 | 0 | 0 | 0 |  | 512 | K | 0 | ROZPOCET | 0 | 0 | 0 | 0 | 0 | 1 | 0 | 512 | 1822188011
| PP |  | Oprava bloku GAC typ BN - provádění cyklických oprav, zejména jejich revize, měření, úpravy, opravy poškozených částí v souladu se souborem předpisů ČD/SŽDC T 115, technickými normami atechnickými podmínkami výrobce, v platném znění | [15 empty] | PP | 0
194 | K | 7593333606 | Oprava bloku GAC typ II | kus | 1 |  | 0 |  |  | základní |  | 0 | 0 | 0 | 0 | 0 |  | 512 | K | 0 | ROZPOCET | 0 | 0 | 0 | 0 | 0 | 1 | 0 | 512 | -53195654
| PP |  | Oprava bloku GAC typ II - provádění cyklických oprav, zejména jejich revize, měření, úpravy, opravy poškozených částí v souladu se souborem předpisů ČD/SŽDC T 115, technickými normami atechnickými podmínkami výrobce, v platném znění | [15 empty] | PP | 0
195 | K | 7593333608 | Oprava bloku GAC typ I, III a IV | kus | 1 |  | 0 |  |  | základní |  | 0 | 0 | 0 | 0 | 0 |  | 512 | K | 0 | ROZPOCET | 0 | 0 | 0 | 0 | 0 | 1 | 0 | 512 | -1636057159
| PP |  | Oprava bloku GAC typ I, III a IV - provádění cyklických oprav, zejména jejich revize, měření, úpravy, opravy poškozených částí v souladu se souborem předpisů ČD/SŽDC T 115, technickými normami atechnickými podmínkami výrobce, v platném znění | [15 empty] | PP | 0
196 | K | 7593333620 | Oprava anulačního souboru ASE 2, 3, 4 | kus | 1 |  | 0 |  |  | základní |  | 0 | 0 | 0 | 0 | 0 |  | 512 | K | 0 | ROZPOCET | 0 | 0 | 0 | 0 | 0 | 1 | 0 | 512 | 2033323560
| PP |  | Oprava anulačního souboru ASE 2, 3, 4 - oprava se provádí podle přidruženého předpisu č. 4 k předpisu SŽDC (ČD) T115; pokud není popsána, pak podle technických podmínek výrobku | [15 empty] | PP | 0
197 | K | 7593333625 | Oprava anulačního souboru ASE 5 | kus | 1 |  | 0 |  |  | základní |  | 0 | 0 | 0 | 0 | 0 |  | 512 | K | 0 | ROZPOCET | 0 | 0 | 0 | 0 | 0 | 1 | 0 | 512 | -397420037
| PP |  | Oprava anulačního souboru ASE 5 - oprava se provádí podle přidruženého předpisu č. 4 k předpisu SŽDC (ČD) T115; pokud není popsána, pak podle technických podmínek výrobku | [15 empty] | PP | 0
202 | M | 7593330760 | Výměnné díly Šroub osový (HM0404071010000) | kus | 1 |  | 0 |  |  | základní |  | 0 | 0 | 0 | 0 | 0 |  | 512 | M | 0 | ROZPOCET | 0 | 0 | 0 | 0 | 0 | 1 | 0 | 512 | -1081967673
| PP |  | Výměnné díly Šroub osový (HM0404071010000) | [15 empty] | PP | 0
203 | M | 7593331130 | Výměnné díly Kryt relé NMŠ | kus | 1 |  | 0 |  |  | základní |  | 0 | 0 | 0 | 0 | 0 |  | 512 | M | 0 | ROZPOCET | 0 | 0 | 0 | 0 | 0 | 1 | 0 | 512 | 689646598
| PP |  | Výměnné díly Kryt relé NMŠ | [15 empty] | PP | 0
204 | M | 7593331140 | Výměnné díly Šroub stahovací relé NMŠ | kus | 1 |  | 0 |  |  | základní |  | 0 | 0 | 0 | 0 | 0 |  | 512 | M | 0 | ROZPOCET | 0 | 0 | 0 | 0 | 0 | 1 | 0 | 512 | 1237382217
| PP |  | Výměnné díly Šroub stahovací relé NMŠ | [15 empty] | PP | 0
205 | M | 7593331150 | Výměnné díly Deska základní relé NMŠ | kus | 1 |  | 0 |  |  | základní |  | 0 | 0 | 0 | 0 | 0 |  | 512 | M | 0 | ROZPOCET | 0 | 0 | 0 | 0 | 0 | 1 | 0 | 512 | 393821583
| PP |  | Výměnné díly Deska základní relé NMŠ | [15 empty] | PP | 0
206 | M | 7593331160 | Výměnné díly Těsnění relé NMŠ | kus | 1 |  | 0 |  |  | základní |  | 0 | 0 | 0 | 0 | 0 |  | 512 | M | 0 | ROZPOCET | 0 | 0 | 0 | 0 | 0 | 1 | 0 | 512 | 847292272
| PP |  | Výměnné díly Těsnění relé NMŠ | [15 empty] | PP | 0
207 | M | 7593331170 | Výměnné díly Štítek plastový relé NMŠ | kus | 1 |  | 0 |  |  | základní |  | 0 | 0 | 0 | 0 | 0 |  | 512 | M | 0 | ROZPOCET | 0 | 0 | 0 | 0 | 0 | 1 | 0 | 512 | -1078441377
| PP |  | Výměnné díly Štítek plastový relé NMŠ | [15 empty] | PP | 0
208 | M | 7593331180 | Výměnné díly Matice plombovací relé NMŠ | kus | 1 |  | 0 |  |  | základní |  | 0 | 0 | 0 | 0 | 0 |  | 512 | M | 0 | ROZPOCET | 0 | 0 | 0 | 0 | 0 | 1 | 0 | 512 | -1738697703
| PP |  | Výměnné díly Matice plombovací relé NMŠ | [15 empty] | PP | 0
209 | M | 7593331190 | Výměnné díly Cívka relé NMŠ | kus | 1 |  | 0 |  |  | základní |  | 0 | 0 | 0 | 0 | 0 |  | 512 | M | 0 | ROZPOCET | 0 | 0 | 0 | 0 | 0 | 1 | 0 | 512 | 229775259
| PP |  | Výměnné díly Cívka relé NMŠ | [15 empty] | PP | 0
210 | M | 7593331200 | Výměnné díly Kontakt uhlíkový relé NMŠ | kus | 1 |  | 0 |  |  | základní |  | 0 | 0 | 0 | 0 | 0 |  | 512 | M | 0 | ROZPOCET | 0 | 0 | 0 | 0 | 0 | 1 | 0 | 512 | -1026451943
| PP |  | Výměnné díly Kontakt uhlíkový relé NMŠ | [15 empty] | PP | 0
211 | M | 7593331210 | Výměnné díly Kontakt kyvný I relé NMŠ | kus | 1 |  | 0 |  |  | základní |  | 0 | 0 | 0 | 0 | 0 |  | 512 | M | 0 | ROZPOCET | 0 | 0 | 0 | 0 | 0 | 1 | 0 | 512 | -2062081383
| PP |  | Výměnné díly Kontakt kyvný I relé NMŠ | [15 empty] | PP | 0
212 | M | 7593331220 | Výměnné díly Kontakt kyvný II relé NMŠ | kus | 1 |  | 0 |  |  | základní |  | 0 | 0 | 0 | 0 | 0 |  | 512 | M | 0 | ROZPOCET | 0 | 0 | 0 | 0 | 0 | 1 | 0 | 512 | -1377641855
| PP |  | Výměnné díly Kontakt kyvný II relé NMŠ | [15 empty] | PP | 0
213 | M | 7593331230 | Výměnné díly Kontakt spodní relé NMŠ | kus | 1 |  | 0 |  |  | základní |  | 0 | 0 | 0 | 0 | 0 |  | 512 | M | 0 | ROZPOCET | 0 | 0 | 0 | 0 | 0 | 1 | 0 | 512 | -285467435
| PP |  | Výměnné díly Kontakt spodní relé NMŠ | [15 empty] | PP | 0
214 | M | 7593331240 | Výměnné díly Kotva relé NMŠ | kus | 1 |  | 0 |  |  | základní |  | 0 | 0 | 0 | 0 | 0 |  | 512 | M | 0 | ROZPOCET | 0 | 0 | 0 | 0 | 0 | 1 | 0 | 512 | 245498562
| PP |  | Výměnné díly Kotva relé NMŠ | [15 empty] | PP | 0
215 | M | 7593331260 | Výměnné díly Kryt relé DSŠ (HM0404081990210) | kus | 1 |  | 0 |  |  | základní |  | 0 | 0 | 0 | 0 | 0 |  | 512 | M | 0 | ROZPOCET | 0 | 0 | 0 | 0 | 0 | 1 | 0 | 512 | -1789203051
| PP |  | Výměnné díly Kryt relé DSŠ (HM0404081990210) | [15 empty] | PP | 0
216 | M | 7593331270 | Výměnné díly Těsnění ke krytu relé DSŠ (HM0404081990057) | kus | 1 |  | 0 |  |  | základní |  | 0 | 0 | 0 | 0 | 0 |  | 512 | M | 0 | ROZPOCET | 0 | 0 | 0 | 0 | 0 | 1 | 0 | 512 | 1793171442
| PP |  | Výměnné díly Těsnění ke krytu relé DSŠ (HM0404081990057) | [15 empty] | PP | 0
217 | M | 7593331310 | Výměnné díly Kryt relé kombinovaného (KŠ) | kus | 1 |  | 0 |  |  | základní |  | 0 | 0 | 0 | 0 | 0 |  | 512 | M | 0 | ROZPOCET | 0 | 0 | 0 | 0 | 0 | 1 | 0 | 512 | 289232472
| PP |  | Výměnné díly Kryt relé kombinovaného (KŠ) | [15 empty] | PP | 0
218 | M | 7593331320 | Výměnné díly Těsnění relé kombinovaného (KŠ) | kus | 1 |  | 0 |  |  | základní |  | 0 | 0 | 0 | 0 | 0 |  | 512 | M | 0 | ROZPOCET | 0 | 0 | 0 | 0 | 0 | 1 | 0 | 512 | 2097734777
| PP |  | Výměnné díly Těsnění relé kombinovaného (KŠ) | [15 empty] | PP | 0
219 | M | 7593331330 | Výměnné díly Svazek kontaktní relé kombinovaného (KŠ) | kus | 1 |  | 0 |  |  | základní |  | 0 | 0 | 0 | 0 | 0 |  | 512 | M | 0 | ROZPOCET | 0 | 0 | 0 | 0 | 0 | 1 | 0 | 512 | 1737961254
| PP |  | Výměnné díly Svazek kontaktní relé kombinovaného (KŠ) | [15 empty] | PP | 0
220 | M | 7593331360 | Výměnné díly Motor MK1,2,3 | kus | 1 |  | 0 |  |  | základní |  | 0 | 0 | 0 | 0 | 0 |  | 512 | M | 0 | ROZPOCET | 0 | 0 | 0 | 0 | 0 | 1 | 0 | 512 | -2057395682
| PP |  | Výměnné díly Motor MK1,2,3 | [15 empty] | PP | 0
221 | K | 9901000700 | Doprava obousměrná (např. dodávek z vlastních zásob zhotovitele nebo objednatele nebo výzisku) mechanizací o nosnosti do 3,5 t elektrosoučástek, montážního materiálu, kameniva, písku, dlažebních kostek, suti, atd. do 100 km | kus | 1 |  | 0 |  |  | základní |  | 0 | 0 | 0 | 0 | 0 |  | 512 | K | 0 | ROZPOCET | 0 | 0 | 0 | 0 | 0 | 1 | 0 | 512 | -538562547
| PP |  | Doprava obousměrná (např. dodávek z vlastních zásob zhotovitele nebo objednatele nebo výzisku) mechanizací o nosnosti do 3,5 t elektrosoučástek, montážního materiálu, kameniva, písku, dlažebních kostek, suti, atd. do 100 km Poznámka: 1. Ceny jsou určeny pro dopravu silničními i kolejovými vozidly.2. V cenách obousměrné dopravy jsou započteny náklady na přepravu materiálu na místo určení včetně složení, poplatku za použití dopravní cesty a zpáteční cesty nenaloženého dopravního prostředku. | [15 empty] | PP | 0
| P |  | Poznámka k položce: Měrnou jednotkou je kus stroje. | [15 empty] | P | 0
222 | K | 9901000800 | Doprava obousměrná (např. dodávek z vlastních zásob zhotovitele nebo objednatele nebo výzisku) mechanizací o nosnosti do 3,5 t elektrosoučástek, montážního materiálu, kameniva, písku, dlažebních kostek, suti, atd. do 150 km | kus | 1 |  | 0 |  |  | základní |  | 0 | 0 | 0 | 0 | 0 |  | 512 | K | 0 | ROZPOCET | 0 | 0 | 0 | 0 | 0 | 1 | 0 | 512 | -1265473780
| PP |  | Doprava obousměrná (např. dodávek z vlastních zásob zhotovitele nebo objednatele nebo výzisku) mechanizací o nosnosti do 3,5 t elektrosoučástek, montážního materiálu, kameniva, písku, dlažebních kostek, suti, atd. do 150 km Poznámka: 1. Ceny jsou určeny pro dopravu silničními i kolejovými vozidly.2. V cenách obousměrné dopravy jsou započteny náklady na přepravu materiálu na místo určení včetně složení, poplatku za použití dopravní cesty a zpáteční cesty nenaloženého dopravního prostředku. | [15 empty] | PP | 0
| P |  | Poznámka k položce: Měrnou jednotkou je kus stroje. | [15 empty] | P | 0
223 | K | 9901000900 | Doprava obousměrná (např. dodávek z vlastních zásob zhotovitele nebo objednatele nebo výzisku) mechanizací o nosnosti do 3,5 t elektrosoučástek, montážního materiálu, kameniva, písku, dlažebních kostek, suti, atd. do 200 km | kus | 1 |  | 0 |  |  | základní |  | 0 | 0 | 0 | 0 | 0 |  | 512 | K | 0 | ROZPOCET | 0 | 0 | 0 | 0 | 0 | 1 | 0 | 512 | 1305880053
| PP |  | Doprava obousměrná (např. dodávek z vlastních zásob zhotovitele nebo objednatele nebo výzisku) mechanizací o nosnosti do 3,5 t elektrosoučástek, montážního materiálu, kameniva, písku, dlažebních kostek, suti, atd. do 200 km Poznámka: 1. Ceny jsou určeny pro dopravu silničními i kolejovými vozidly.2. V cenách obousměrné dopravy jsou započteny náklady na přepravu materiálu na místo určení včetně složení, poplatku za použití dopravní cesty a zpáteční cesty nenaloženého dopravního prostředku. | [15 empty] | PP | 0
| P |  | Poznámka k položce: Měrnou jednotkou je kus stroje. | [15 empty] | P | 0