## Rekapitulace stavby
Export Komplet | [27 empty] | 2.0 | ZAMOK |  |  |  |  | False | False | {1156fe51-ccc2-407e-a927-cbaa4c7ea17e}
[33 empty] | 0,01 | 21
[33 empty] | 0,01 | 15
|  | REKAPITULACE STAVBY | [17 empty] | v --- níže se nacházejí doplnkové a pomocné údaje k sestavám --- v | [11 empty] | Návod na vyplnění | 0,001
|  | Kód: |  |  |  |  | 15-2022 | [24 empty] | Měnit lze pouze buňky se žlutým podbarvením! 1) na prvním listu Rekapitulace stavby vyplňte v sestavě a) Souhrnný list - údaje o Uchazeči (přenesou se do ostatních sestav i v jiných listech) b) Rekapitulace objektů - potřebné Ostatní náklady 2) na vybraných listech vyplňte v sestavě a) Krycí list - údaje o Uchazeči, pokud se liší od údajů o Uchazeči na Souhrnném listu (údaje se přenesou do ostatních sestav v daném listu) b) Rekapitulace rozpočtu - potřebné Ostatní náklady c) Celkové náklady za stavbu - ceny u položek - množství, pokud má žluté podbarvení - a v případě potřeby poznámku (ta je ve skrytém sloupci) | 0,01
|  | Stavba: |  |  |  |  | Oprava kolejí a výhybek v žst. Lužná u Rakovníka | [25 empty] | 0,01
|  | KSO: | [13 empty] | CC-CZ: | [16 empty] | 0,01
|  | Místo: | [13 empty] | Datum: |  | 7. 3. 2022 | [14 empty] | 0,01
0,01
|  | Zadavatel: | [13 empty] | IČ: | [16 empty] | 0,01
|  |  | Ing. Aleš Bednář | [12 empty] | DIČ: | [16 empty] | 0,01
0,01
|  | Uchazeč: | [13 empty] | IČ: |  | Vyplň údaj | [14 empty] | 0,01
|  |  | Vyplň údaj | [12 empty] | DIČ: |  | Vyplň údaj | [14 empty] | 0,01
False
|  | Projektant: | [13 empty] | IČ: | [16 empty] | False
[16 empty] | DIČ: | [16 empty] | True
0,01
|  | Zpracovatel: | [13 empty] | IČ: | [16 empty] | 0,01
|  |  | Lukáš Kot | [12 empty] | DIČ: | [16 empty] | True
Poznámka:
|  | Cena bez DPH | [13 empty] | 0
[8 empty] | Sazba daně |  |  | Základ daně |  |  |  |  | Výše daně
|  | DPH |  | základní |  |  |  | 21% |  |  | 0 |  |  |  |  | 0
|  |  |  | snížená |  |  |  | 15% |  |  | 0 |  |  |  |  | 0
|  |  |  | zákl. přenesená |  |  |  | 21% |  |  | 0 |  |  |  |  | 0
|  |  |  | sníž. přenesená |  |  |  | 15% |  |  | 0 |  |  |  |  | 0
|  |  |  | nulová |  |  |  | 0% |  |  | 0 |  |  |  |  | 0
|  | Cena s DPH | [6 empty] | v |  |  | CZK |  |  |  | 0
|  | Projektant | [11 empty] | Zpracovatel
|  | Datum a podpis: | [7 empty] | Razítko |  |  |  | Datum a podpis: |  |  | Razítko
|  | Objednavatel | [11 empty] | Uchazeč
|  | Datum a podpis: | [7 empty] | Razítko |  |  |  | Datum a podpis: |  |  | Razítko
REKAPITULACE OBJEKTŮ STAVBY A SOUPISŮ PRACÍ
| Kód: | [6 empty] | 15-2022
| Stavba: | [6 empty] | Oprava kolejí a výhybek v žst. Lužná u Rakovníka
| Místo: | [13 empty] | Datum: |  | 7. 3. 2022
| Zadavatel: | [6 empty] | Ing. Aleš Bednář | [6 empty] | Projektant: |  |  |  |  | Informatívní údaje z listů zakázek
| Uchazeč: | [13 empty] | Zpracovatel: |  | Lukáš Kot
| Kód |  |  |  | Popis | [7 empty] | Cena bez DPH [CZK] |  |  |  |  | Cena s DPH [CZK] | Typ | z toho Ostat. náklady [CZK] | DPH [CZK] | Normohodiny [h] | DPH základní [CZK] | DPH snížená [CZK] | DPH základní přenesená [CZK] | DPH snížená přenesená [CZK] | Základna DPH základní | Základna DPH snížená | Základna DPH zákl. přenesená | Základna DPH sníž. přenesená | Základna DPH nulová
| Náklady z rozpočtů | [11 empty] | 0 |  |  |  |  | 0 |  | 0 | 0 | 0 | 0 | 0 | 0 | 0 | 0 | 0 | 0 | 0 | 0 |  | D | 0 | ###NOIMPORT### | IMPORT | {1156fe51-ccc2-407e-a927-cbaa4c7ea17e} | {00000000-0000-0000-0000-000000000000}
/ |  | SO 01 |  |  |  | Oprava kolejí v žst. Lužná u Rakovníka | [6 empty] | 0 |  |  |  |  | 0 | STA | 0 | 0 | 0 | 0 | 0 | 0 | 0 | 0 | 0 | 0 | 0 | 0 |  |  | 1 |  | IMPORT | {5ee91e00-7285-4909-9e78-a08607460f5a} | {1156fe51-ccc2-407e-a927-cbaa4c7ea17e} | 2
/ |  | SO 02 |  |  |  | Oprava výhybek v žst. Lužná u Rakovníky | [6 empty] | 0 |  |  |  |  | 0 | STA | 0 | 0 | 0 | 0 | 0 | 0 | 0 | 0 | 0 | 0 | 0 | 0 |  |  | 1 |  | IMPORT | {806039d7-3477-4406-8875-0170c79c0156} | {1156fe51-ccc2-407e-a927-cbaa4c7ea17e} | 2
/ |  | SO 03 |  |  |  | Oprava přejezdu P43 | [6 empty] | 0 |  |  |  |  | 0 | STA | 0 | 0 | 0 | 0 | 0 | 0 | 0 | 0 | 0 | 0 | 0 | 0 |  |  | 1 |  | IMPORT | {b2317140-2340-4167-b564-e1a670269ceb} | {1156fe51-ccc2-407e-a927-cbaa4c7ea17e} | 2
/ |  | SO 04 |  |  |  | Oprava GPK v úseku Lužná u Rakovníka - Rakovník | [6 empty] | 0 |  |  |  |  | 0 | STA | 0 | 0 | 0 | 0 | 0 | 0 | 0 | 0 | 0 | 0 | 0 | 0 |  |  | 1 |  | IMPORT | {72b6fd17-5049-4dd4-9411-dc1d97d9812d} | {1156fe51-ccc2-407e-a927-cbaa4c7ea17e} | 2
/ |  | SO 05 |  |  |  | Oprava GPK v úseku Lužná u Rakovníka - Řevničov | [6 empty] | 0 |  |  |  |  | 0 | STA | 0 | 0 | 0 | 0 | 0 | 0 | 0 | 0 | 0 | 0 | 0 | 0 |  |  | 1 |  | IMPORT | {bdcc6b72-8999-4c51-9f95-58798aee5a84} | {1156fe51-ccc2-407e-a927-cbaa4c7ea17e} | 2
/ |  | SO 06 |  |  |  | VRN | [6 empty] | 0 |  |  |  |  | 0 | STA | 0 | 0 | 0 | 0 | 0 | 0 | 0 | 0 | 0 | 0 | 0 | 0 |  |  | 1 |  | IMPORT | {1a6c850c-bec7-4431-bcdb-aff841d02815} | {1156fe51-ccc2-407e-a927-cbaa4c7ea17e} | 2

## SO 01 - Oprava kolejí v ž...
{5ee91e00-7285-4909-9e78-a08607460f5a}
2
| KRYCÍ LIST SOUPISU PRACÍ | [7 empty] | v --- níže se nacházejí doplnkové a pomocné údaje k sestavám --- v | [8 empty] | False
Stavba:
Oprava kolejí a výhybek v žst. Lužná u Rakovníka
Objekt:
SO 01 - Oprava kolejí v žst. Lužná u Rakovníka
| KSO: |  |  |  |  | CC-CZ:
| Místo: |  |  |  |  | Datum: | 7. 3. 2022
| Zadavatel: |  |  |  |  | IČ:
|  | Ing. Aleš Bednář |  |  |  | DIČ:
| Uchazeč: |  |  |  |  | IČ: | Vyplň údaj
|  | Vyplň údaj |  |  |  | DIČ: | Vyplň údaj
| Projektant: |  |  |  |  | IČ:
DIČ:
| Zpracovatel: |  |  |  |  | IČ:
|  | Lukáš Kot |  |  |  | DIČ:
Poznámka:
| Cena bez DPH | [5 empty] | 0
|  |  | Základ daně |  |  | Sazba daně | Výše daně
| DPH | základní | 0 |  |  | 21% | 0
|  | snížená | 0 |  |  | 15% | 0
|  | zákl. přenesená | 0 |  |  | 21% | 0
|  | sníž. přenesená | 0 |  |  | 15% | 0
|  | nulová | 0 |  |  | 0% | 0
| Cena s DPH |  |  | v | CZK |  | 0
| Projektant |  |  | Zpracovatel
| Datum a podpis: |  | Razítko | Datum a podpis: |  |  | Razítko
| Objednavatel |  |  | Uchazeč
| Datum a podpis: |  | Razítko | Datum a podpis: |  |  | Razítko
REKAPITULACE ČLENĚNÍ SOUPISU PRACÍ
Stavba:
Oprava kolejí a výhybek v žst. Lužná u Rakovníka
Objekt:
SO 01 - Oprava kolejí v žst. Lužná u Rakovníka
Místo: | [5 empty] | Datum: | 7. 3. 2022
Zadavatel: |  |  | Ing. Aleš Bednář |  |  | Projektant:
Uchazeč: |  |  | Vyplň údaj |  |  | Zpracovatel: | Lukáš Kot
Kód dílu - Popis | [6 empty] | Cena celkem [CZK]
Náklady ze soupisu prací | [6 empty] | 0 | [11 empty] | -1
| HSV - Práce a dodávky HSV | [5 empty] | 0
| 1 - Materiál objednatele | [5 empty] | 0
| 2 - Materiál zhotovitele | [5 empty] | 0
| 5 - Komunikace pozemní | [5 empty] | 0
| OST - Ostatní | [5 empty] | 0
SOUPIS PRACÍ
Stavba:
Oprava kolejí a výhybek v žst. Lužná u Rakovníka
Objekt:
SO 01 - Oprava kolejí v žst. Lužná u Rakovníka
Místo: | [5 empty] | Datum: | 7. 3. 2022
Zadavatel: |  |  | Ing. Aleš Bednář |  |  | Projektant:
Uchazeč: |  |  | Vyplň údaj |  |  | Zpracovatel: | Lukáš Kot
PČ | Typ | Kód | Popis | MJ | Množství | J.cena [CZK] | Cena celkem [CZK] | Cenová soustava |  | DPH | J. Nh [h] | Nh celkem [h] | J. hmotnost [t] | Hmotnost celkem [t] | J. suť [t] | Suť Celkem [t]
Náklady soupisu celkem | [6 empty] | 0 |  |  |  |  | 0 |  | 1723.9551 |  | 0 |  | D | -1 | [10 empty] | 0
| D | HSV | Práce a dodávky HSV |  |  |  | 0 |  |  |  |  | 0 |  | 1723.9551 |  | 0 | 1 | D | 0 |  |  |  | ROZPOCET | [6 empty] | 0
| D | 1 | Materiál objednatele |  |  |  | 0 |  |  |  |  | 0 |  | 13.6717 |  | 0 | 1 | D | 1 |  |  |  | ROZPOCET | [6 empty] | 0
1 | M | 5964175005 | Zarážedlo kolejové tvaru S49 | kus | 1 |  | 0 | Sborník UOŽI 01 2021 |  | základní |  | 0 | 0 | 0 | 0 | 0 | 8 | M | 2 |  |  |  | ROZPOCET | 0 | 0 | 0 | 0 | 0 | 1 | 0 | 4 | -1341825618
| PP |  | Zarážedlo kolejové tvaru S49 | [14 empty] | PP | 2
| VV |  | Zarážedlo kolejnicové užité | [14 empty] | VV | 2 | 1 | True | 0 | ROZPOCET
| VV |  | 1 |  | 1 | [12 empty] | VV | 2 | 2 | True | 0 | ROZPOCET
| VV |  | Součet |  | 1 | [12 empty] | VV | 2 | 4 | True | 1 | ROZPOCET
| VV |  | NEOCEŇOVAT DODÁ TO | [14 empty] | VV | 2 | 1 | True | 0 | ROZPOCET
2 | M | 5958158005 | Podložka pryžová pod patu kolejnice S49 183/126/6 | kus | 3378 |  | 0 | Sborník UOŽI 01 2021 |  | základní |  | 0 | 0.00018 | 0.60804 | 0 | 0 | 8 | M | 2 |  |  |  | ROZPOCET | 0 | 0 | 0 | 0 | 0 | 1 | 0 | 4 | 4797990
| PP |  | Podložka pryžová pod patu kolejnice S49 183/126/6 | [14 empty] | PP | 2
| VV |  | 1561*2 |  | 3122 | [12 empty] | VV | 2 | 2 | True | 0 | ROZPOCET
| VV |  | 128*2 |  | 256 | [12 empty] | VV | 2 | 2 | True | 0 | ROZPOCET
| VV |  | Součet |  | 3378 | [12 empty] | VV | 2 | 4 | True | 1 | ROZPOCET
| VV |  | NEOCEŇOVAT DODÁ TO | [14 empty] | VV | 2 | 1 | True | 0 | ROZPOCET
3 | M | 5958158070 | Podložka polyetylenová pod podkladnici 380/160/2 (S4, R4) | kus | 256 |  | 0 | Sborník UOŽI 01 2021 |  | základní |  | 0 | 9e-05 | 0.02304 | 0 | 0 | 512 | M | 2 |  |  |  | ROZPOCET | 0 | 0 | 0 | 0 | 0 | 1 | 0 | 512 | -761751509
| PP |  | Podložka polyetylenová pod podkladnici 380/160/2 (S4, R4) | [14 empty] | PP | 2
| VV |  | Na nové dřevěné pražce | [14 empty] | VV | 2 | 1 | True | 0 | ROZPOCET
| VV |  | 128*2 |  | 256 | [12 empty] | VV | 2 | 2 | True | 0 | ROZPOCET
| VV |  | Součet |  | 256 | [12 empty] | VV | 2 | 4 | True | 1 | ROZPOCET
| VV |  | NEOCEŇOVAT DODÁ TO | [14 empty] | VV | 2 | 1 | True | 0 | ROZPOCET
4 | M | 5958134075 | Součásti upevňovací vrtule R1(145) | kus | 1024 |  | 0 | Sborník UOŽI 01 2021 |  | základní |  | 0 | 0.00052 | 0.53248 | 0 | 0 | 8 | M | 2 |  |  |  | ROZPOCET | 0 | 0 | 0 | 0 | 0 | 1 | 0 | 4 | 1245587412
| PP |  | Součásti upevňovací vrtule R1(145) | [14 empty] | PP | 2
| VV |  | 128*8 |  | 1024 | [12 empty] | VV | 2 | 2 | True | 0 | ROZPOCET
| VV |  | Součet |  | 1024 | [12 empty] | VV | 2 | 4 | True | 1 | ROZPOCET
| VV |  | NEOCEŇOVAT DODÁ TO | [14 empty] | VV | 2 | 1 | True | 0 | ROZPOCET
5 | M | 5958134040 | Součásti upevňovací kroužek pružný dvojitý Fe 6 | kus | 1024 |  | 0 | Sborník UOŽI 01 2021 |  | základní |  | 0 | 9e-05 | 0.09216 | 0 | 0 | 8 | M | 2 |  |  |  | ROZPOCET | 0 | 0 | 0 | 0 | 0 | 1 | 0 | 4 | 807957876
| PP |  | Součásti upevňovací kroužek pružný dvojitý Fe 6 | [14 empty] | PP | 2
| VV |  | 128*8 |  | 1024 | [12 empty] | VV | 2 | 2 | True | 0 | ROZPOCET
| VV |  | Součet |  | 1024 | [12 empty] | VV | 2 | 4 | True | 1 | ROZPOCET
| VV |  | NEOCEŇOVAT DODÁ TO | [14 empty] | VV | 2 | 1 | True | 0 | ROZPOCET
6 | M | 5957201010 | Kolejnice užité tv. S49 | m | 2110 |  | 0 | Sborník UOŽI 01 2021 |  | základní |  | 0 | 0 | 0 | 0 | 0 | 8 | M | 2 |  |  |  | ROZPOCET | 0 | 0 | 0 | 0 | 0 | 1 | 0 | 4 | 984706071
| PP |  | Kolejnice užité tv. S49 | [14 empty] | PP | 2
| VV |  | 1005*2 |  | 2010 | [12 empty] | VV | 2 | 2 | True | 0 | ROZPOCET
| VV |  | 100 "rezerva" |  | 100 | [12 empty] | VV | 2 | 2 | True | 0 | ROZPOCET
| VV |  | Součet |  | 2110 | [12 empty] | VV | 2 | 4 | True | 1 | ROZPOCET
| VV |  | NEOCEŇOVAT DODÁ TO | [14 empty] | VV | 2 | 1 | True | 0 | ROZPOCET
7 | M | 5956213065 | Pražec betonový příčný vystrojený užitý tv. SB 8 P | kus | 1561 |  | 0 | Sborník UOŽI 01 2021 |  | základní |  | 0 | 0 | 0 | 0 | 0 | 512 | M | 2 |  |  |  | ROZPOCET | 0 | 0 | 0 | 0 | 0 | 1 | 0 | 512 | -1250474279
| PP |  | Pražec betonový příčný vystrojený užitý tv. SB 8 P | [14 empty] | PP | 2
| VV |  | 0,596*1680 "2. SK (km 61,011-61,607)" |  | 1001.28 | [12 empty] | VV | 2 | 2 | True | 0 | ROZPOCET
| VV |  | 0,009*1680 "Za KV v.č. 5 do koleje č. 3 (km 61,056-61,063)" |  | 15.12 | [12 empty] | VV | 2 | 2 | True | 0 | ROZPOCET
| VV |  | 0,100*1680 "spojka v.č. 19-27 (km 61,521-61,621) |  | 168 | [12 empty] | VV | 2 | 2 | True | 0 | ROZPOCET
| VV |  | 0,037*1680 "Před VZ v.č. 22 (61,548-61,585=0,317)" |  | 62.16 | [12 empty] | VV | 2 | 2 | True | 0 | ROZPOCET
| VV |  | 0,006*1680 "za KV v.č. 7 do koleje č. 5 (km 61,099-61,105)" |  | 10.08 | [12 empty] | VV | 2 | 2 | True | 0 | ROZPOCET
| VV |  | 0,011*1680 "před ZV v.č. 19" |  | 18.48 | [12 empty] | VV | 2 | 2 | True | 0 | ROZPOCET
| VV |  | 0,092*1680 "před ZV v.č. 28 do trati (km 61,708-61,800)" |  | 154.56 | [12 empty] | VV | 2 | 2 | True | 0 | ROZPOCET
| VV |  | 0,078*1680 "7. SK od 10m před ZV v.č. 16 do km 61,350 (km 61,272-61,350)" |  | 131.04 | [12 empty] | VV | 2 | 2 | True | 0 | ROZPOCET
| VV |  | 0,28 |  | 0.28 | [12 empty] | VV | 2 | 2 | True | 0 | ROZPOCET
| VV |  | Součet |  | 1561 | [12 empty] | VV | 2 | 4 | True | 1 | ROZPOCET
| VV |  | NEOCEŇOVAT DODÁ TO | [14 empty] | VV | 2 | 1 | True | 0 | ROZPOCET
8 | M | 5956101005 | Pražec dřevěný příčný nevystrojený dub 2600x260x150 mm | kus | 128 |  | 0 | Sborník UOŽI 01 2021 |  | základní |  | 0 | 0.097 | 12.416 | 0 | 0 | 512 | M | 2 |  |  |  | ROZPOCET | 0 | 0 | 0 | 0 | 0 | 1 | 0 | 512 | -949345133
| PP |  | Pražec dřevěný příčný nevystrojený dub 2600x260x150 mm | [14 empty] | PP | 2
| VV |  | 0,014*1680 "spojka 2-4 (km 61,004-61,018) |  | 23.52 | [12 empty] | VV | 2 | 2 | True | 0 | ROZPOCET
| VV |  | 0,009*1680 "spojka 3-5 (km 61,010-61,019) |  | 15.12 | [12 empty] | VV | 2 | 2 | True | 0 | ROZPOCET
| VV |  | 0,006*1680 "spojka 5-7 (km 61,056-61,062) |  | 10.08 | [12 empty] | VV | 2 | 2 | True | 0 | ROZPOCET
| VV |  | 0,007*1680 "spojka 7-9 (km 61,099-61,106) |  | 11.76 | [12 empty] | VV | 2 | 2 | True | 0 | ROZPOCET
| VV |  | 0,007*1680 "spojka 25-26 (km 61,600-61,607) |  | 11.76 | [12 empty] | VV | 2 | 2 | True | 0 | ROZPOCET
| VV |  | 0,021*1680 "spojka 26-28 (km 61,644-61,665) |  | 35.28 | [12 empty] | VV | 2 | 2 | True | 0 | ROZPOCET
| VV |  | 0,003*1680 "za KV v.č. 2 do koleje č.2 (km 61,008-61,011)" |  | 5.04 | [12 empty] | VV | 2 | 2 | True | 0 | ROZPOCET
| VV |  | 0,004*1680 "za KV v.č. 22 do koleje č. 5" |  | 6.72 | [12 empty] | VV | 2 | 2 | True | 0 | ROZPOCET
| VV |  | 0,005*1680 "za KV v.č. 19 do spojky 19-27 (km 61,516-61,521)" |  | 8.4 | [12 empty] | VV | 2 | 2 | True | 0 | ROZPOCET
| VV |  | 0,32 |  | 0.32 | [12 empty] | VV | 2 | 2 | True | 0 | ROZPOCET
| VV |  | Součet |  | 128 | [12 empty] | VV | 2 | 4 | True | 1 | ROZPOCET
| VV |  | NEOCEŇOVAT DODÁ TO | [14 empty] | VV | 2 | 1 | True | 0 | ROZPOCET
| D | 2 | Materiál zhotovitele |  |  |  | 0 |  |  |  |  | 0 |  | 1710.2834 |  | 0 | 1 | D | 1 |  |  |  | ROZPOCET | [6 empty] | 0
9 | M | 5963134000 | Náběhový klín dřevěný | kus | 2 |  | 0 | Sborník UOŽI 01 2021 |  | základní |  | 0 | 0 | 0 | 0 | 0 | 8 | M | 2 |  |  |  | ROZPOCET | 0 | 0 | 0 | 0 | 0 | 1 | 0 | 4 | 189040211
| PP |  | Náběhový klín dřevěný | [14 empty] | PP | 2
| VV |  | 2 "před v.č. 16" |  | 2 | [12 empty] | VV | 2 | 2 | True | 0 | ROZPOCET
| VV |  | Součet |  | 2 | [12 empty] | VV | 2 | 4 | True | 1 | ROZPOCET
10 | M | 5964147105 | Nástupištní díly výplňová deska D3 | kus | 60 |  | 0 | Sborník UOŽI 01 2021 |  | základní |  | 0 | 0.047 | 2.82 | 0 | 0 | 8 | M | 2 |  |  |  | ROZPOCET | 0 | 0 | 0 | 0 | 0 | 1 | 0 | 4 | 441671072
| PP |  | Nástupištní díly výplňová deska D3 | [14 empty] | PP | 2
| P |  | Poznámka k položce: možno dodat jinou alternativu se splněním funkčnosti | [14 empty] | P | 2
| VV |  | 60 |  | 60 | [12 empty] | VV | 2 | 2 | True | 0 | ROZPOCET
| VV |  | Součet |  | 60 | [12 empty] | VV | 2 | 4 | True | 1 | ROZPOCET
11 | M | 5960101005 | Pražcové kotvy TDHB pro pražec betonový SB 8 | kus | 39 |  | 0 | Sborník UOŽI 01 2021 |  | základní |  | 0 | 0.01006 | 0.39234 | 0 | 0 | 8 | M | 2 |  |  |  | ROZPOCET | 0 | 0 | 0 | 0 | 0 | 1 | 0 | 4 | 1400288654
| PP |  | Pražcové kotvy TDHB pro pražec betonový SB 8 | [14 empty] | PP | 2
| VV |  | kolej č. 3A km 61,553-61,622 - rozdělení "u" každý 3. pražec | [14 empty] | VV | 2 | 1 | True | 0 | ROZPOCET
| VV |  | 39 |  | 39 | [12 empty] | VV | 2 | 2 | True | 0 | ROZPOCET
| VV |  | Součet |  | 39 | [12 empty] | VV | 2 | 4 | True | 1 | ROZPOCET
12 | M | 5964161000 | Beton lehce zhutnitelný C 12/15;X0 F5 2 080 2 517 | m3 | 3.8 |  | 0 | Sborník UOŽI 01 2021 |  | základní |  | 0 | 2.234 | 8.4892 | 0 | 0 | 8 | M | 2 |  |  |  | ROZPOCET | 0 | 0 | 0 | 0 | 0 | 1 | 0 | 4 | 1200230157
| PP |  | Beton lehce zhutnitelný C 12/15;X0 F5 2 080 2 517 | [14 empty] | PP | 2
| VV |  | Beton pod patky nástupiště a podmazání Tischer | [14 empty] | VV | 2 | 1 | True | 0 | ROZPOCET
| VV |  | 0,1*0,6*60 |  | 3.6 | [12 empty] | VV | 2 | 2 | True | 0 | ROZPOCET
| VV |  | 0,2 |  | 0.2 | [12 empty] | VV | 2 | 2 | True | 0 | ROZPOCET
| VV |  | Součet |  | 3.8 | [12 empty] | VV | 2 | 4 | True | 1 | ROZPOCET
13 | M | 5964147000 | Nástupištní díly blok úložný U65 | kus | 61 |  | 0 | Sborník UOŽI 01 2021 |  | základní |  | 0 | 0.132 | 8.052 | 0 | 0 | 8 | M | 2 |  |  |  | ROZPOCET | 0 | 0 | 0 | 0 | 0 | 1 | 0 | 4 | 1623191881
| PP |  | Nástupištní díly blok úložný U65 | [14 empty] | PP | 2
| VV |  | Nástupiště u koleje č. 2 (km 61,230-61,290) | [14 empty] | VV | 2 | 1 | True | 0 | ROZPOCET
| VV |  | 61 |  | 61 | [12 empty] | VV | 2 | 2 | True | 0 | ROZPOCET
| VV |  | Součet |  | 61 | [12 empty] | VV | 2 | 4 | True | 1 | ROZPOCET
14 | M | 5964147020 | Nástupištní díly tvárnice Tischer B | kus | 60 |  | 0 | Sborník UOŽI 01 2021 |  | základní |  | 0 | 0.149 | 8.94 | 0 | 0 | 8 | M | 2 |  |  |  | ROZPOCET | 0 | 0 | 0 | 0 | 0 | 1 | 0 | 4 | -577191150
| PP |  | Nástupištní díly tvárnice Tischer B | [14 empty] | PP | 2
| VV |  | 60 |  | 60 | [12 empty] | VV | 2 | 2 | True | 0 | ROZPOCET
| VV |  | Součet |  | 60 | [12 empty] | VV | 2 | 4 | True | 1 | ROZPOCET
15 | M | 5958128010 | Komplety ŽS 4 (šroub RS 1, matice M 24, podložka Fe6, svěrka ŽS4) | kus | 6660 |  | 0 | Sborník UOŽI 01 2021 |  | základní |  | 0 | 0.00123 | 8.1918 | 0 | 0 | 8 | M | 2 |  |  |  | ROZPOCET | 0 | 0 | 0 | 0 | 0 | 1 | 0 | 4 | 860924084
| PP |  | Komplety ŽS 4 (šroub RS 1, matice M 24, podložka Fe6, svěrka ŽS4) | [14 empty] | PP | 2
| VV |  | 1561*4 |  | 6244 | [12 empty] | VV | 2 | 2 | True | 0 | ROZPOCET
| VV |  | 128*4 |  | 512 | [12 empty] | VV | 2 | 2 | True | 0 | ROZPOCET
| VV |  | -12*4 "odečet za antikoro pro P43" |  | -48 | [12 empty] | VV | 2 | 2 | True | 0 | ROZPOCET
| VV |  | -12*4 "odečet za přechod na koleji č. 7" |  | -48 | [12 empty] | VV | 2 | 2 | True | 0 | ROZPOCET
| VV |  | Součet |  | 6660 | [12 empty] | VV | 2 | 4 | True | 1 | ROZPOCET
16 | M | 5958125010 | Komplety s antikorozní úpravou ŽS 4 (svěrka ŽS4, šroub RS 1, matice M24, podložka Fe6) | kus | 96 |  | 0 | Sborník UOŽI 01 2021 |  | základní |  | 0 | 0.00123 | 0.11808 | 0 | 0 | 8 | M | 2 |  |  |  | ROZPOCET | 0 | 0 | 0 | 0 | 0 | 1 | 0 | 4 | -771300200
| PP |  | Komplety s antikorozní úpravou ŽS 4 (svěrka ŽS4, šroub RS 1, matice M24, podložka Fe6) | [14 empty] | PP | 2
| VV |  | 12*4 "antikoro pro P43" |  | 48 | [12 empty] | VV | 2 | 2 | True | 0 | ROZPOCET
| VV |  | 12*4 "antikoro pro přechod přes koleji č. 7 před ZV v.č. 16" |  | 48 | [12 empty] | VV | 2 | 2 | True | 0 | ROZPOCET
| VV |  | Součet |  | 96 | [12 empty] | VV | 2 | 4 | True | 1 | ROZPOCET
17 | M | 5955101000 | Kamenivo drcené štěrk frakce 31,5/63 třídy BI | t | 1662.48 |  | 0 | Sborník UOŽI 01 2021 |  | základní |  | 0 | 1 | 1662.48 | 0 | 0 | 512 | M | 2 |  |  |  | ROZPOCET | 0 | 0 | 0 | 0 | 0 | 1 | 0 | 512 | 97593252
| PP |  | Kamenivo drcené štěrk frakce 31,5/63 třídy BI | [14 empty] | PP | 2
| VV |  | 923,6*1,8 |  | 1662.48 | [12 empty] | VV | 2 | 2 | True | 0 | ROZPOCET
| VV |  | Součet |  | 1662.48 | [12 empty] | VV | 2 | 4 | True | 1 | ROZPOCET
18 | M | 5955101014 | Kamenivo drcené štěrkodrť frakce 0/8 | t | 10.8 |  | 0 | Sborník UOŽI 01 2021 |  | základní |  | 0 | 1 | 10.8 | 0 | 0 | 512 | M | 2 |  |  |  | ROZPOCET | 0 | 0 | 0 | 0 | 0 | 1 | 0 | 512 | 1426667603
| PP |  | Kamenivo drcené štěrkodrť frakce 0/8 | [14 empty] | PP | 2
| VV |  | kamenivo na úpravu povrchu nástupiště u 2 SK | [14 empty] | VV | 2 | 1 | True | 0 | ROZPOCET
| VV |  | 60*2,5*0,04*1,8 |  | 10.8 | [12 empty] | VV | 2 | 2 | True | 0 | ROZPOCET
| VV |  | Součet |  | 10.8 | [12 empty] | VV | 2 | 4 | True | 1 | ROZPOCET
| D | 5 | Komunikace pozemní |  |  |  | 0 |  |  |  |  | 0 |  | 0 |  | 0 | 1 | D | 1 |  |  |  | ROZPOCET | [6 empty] | 0
19 | K | 5913060020 | Demontáž dílů betonové přejezdové konstrukce vnitřního panelu | kus | 2 |  | 0 | Sborník UOŽI 01 2021 |  | základní |  | 0 | 0 | 0 | 0 | 0 | 4 | K | 2 |  |  |  | ROZPOCET | 0 | 0 | 0 | 0 | 0 | 1 | 0 | 4 | 300912001
| PP |  | Demontáž dílů betonové přejezdové konstrukce vnitřního panelu. Poznámka: 1. V cenách jsou započteny náklady na demontáž konstrukce a naložení na dopravní prostředek. | [14 empty] | PP | 2
| VV |  | 2 "před v.č. 16" |  | 2 | [12 empty] | VV | 2 | 2 | True | 0 | ROZPOCET
| VV |  | Součet |  | 2 | [12 empty] | VV | 2 | 4 | True | 1 | ROZPOCET
20 | K | 5907050120 | Dělení kolejnic kyslíkem soustavy S49 nebo T | kus | 116 |  | 0 | Sborník UOŽI 01 2021 |  | základní |  | 0 | 0 | 0 | 0 | 0 | 4 | K | 2 |  |  |  | ROZPOCET | 0 | 0 | 0 | 0 | 0 | 1 | 0 | 4 | -1552297577
| PP |  | Dělení kolejnic kyslíkem soustavy S49 nebo T. Poznámka: 1. V cenách jsou započteny náklady na manipulaci, podložení, označení a provedení řezu kolejnice. | [14 empty] | PP | 2
| VV |  | 62 "2. SK" |  | 62 | [12 empty] | VV | 2 | 2 | True | 0 | ROZPOCET
| VV |  | 54 "kolejové spojky, snášené výhybky 16 a 24, kolej od v.č. 28 do km 61,800" |  | 54 | [12 empty] | VV | 2 | 2 | True | 0 | ROZPOCET
| VV |  | Součet |  | 116 | [12 empty] | VV | 2 | 4 | True | 1 | ROZPOCET
21 | K | 5910135010 | Demontáž pražcové kotvy v koleji | kus | 108 |  | 0 | Sborník UOŽI 01 2021 |  | základní |  | 0 | 0 | 0 | 0 | 0 | 4 | K | 2 |  |  |  | ROZPOCET | 0 | 0 | 0 | 0 | 0 | 1 | 0 | 4 | 1833259847
| PP |  | Demontáž pražcové kotvy v koleji. Poznámka: 1. V cenách jsou započteny náklady na odstranění kameniva, demontáž, dohození a úpravu kameniva a naložení výzisku na dopravní prostředek. | [14 empty] | PP | 2
| VV |  | 108 "spojka v.č. 19-27" |  | 108 | [12 empty] | VV | 2 | 2 | True | 0 | ROZPOCET
| VV |  | Součet |  | 108 | [12 empty] | VV | 2 | 4 | True | 1 | ROZPOCET
22 | K | 5906140080 | Demontáž kolejového roštu koleje v ose koleje pražce dřevěné tv. S49 rozdělení "d" | km | 0.814 |  | 0 | Sborník UOŽI 01 2021 |  | základní |  | 0 | 0 | 0 | 0 | 0 | 4 | K | 2 |  |  |  | ROZPOCET | 0 | 0 | 0 | 0 | 0 | 1 | 0 | 4 | 1218209451
| PP |  | Demontáž kolejového roštu koleje v ose koleje pražce dřevěné tv. S49 rozdělení "d". Poznámka: 1. V cenách jsou započteny náklady na případné odstranění kameniva, rozebrání roštu do součástí, manipulaci, naložení výzisku na dopravní prostředek a uložení na úložišti. 2. V cenách nejsou obsaženy náklady na dopravu a vytřídění. | [14 empty] | PP | 2
| VV |  | 0,603 "2. SK (km 61,008 - 61,611)" |  | 0.603 | [12 empty] | VV | 2 | 2 | True | 0 | ROZPOCET
| VV |  | 0,067 "skojka v.č. 19-27" |  | 0.067 | [12 empty] | VV | 2 | 2 | True | 0 | ROZPOCET
| VV |  | 0,023 "spojka v.č. 26-28" |  | 0.023 | [12 empty] | VV | 2 | 2 | True | 0 | ROZPOCET
| VV |  | 0,011 "spojka v.č. 25-26" |  | 0.011 | [12 empty] | VV | 2 | 2 | True | 0 | ROZPOCET
| VV |  | 0,014 "spojka v.č. 2-4" |  | 0.014 | [12 empty] | VV | 2 | 2 | True | 0 | ROZPOCET
| VV |  | 0,014 "spojka v.č. 3-5" |  | 0.014 | [12 empty] | VV | 2 | 2 | True | 0 | ROZPOCET
| VV |  | 0,008 "spojka v.č. 5-7" |  | 0.008 | [12 empty] | VV | 2 | 2 | True | 0 | ROZPOCET
| VV |  | 0,011 "spojka v.č. 7-9" |  | 0.011 | [12 empty] | VV | 2 | 2 | True | 0 | ROZPOCET
| VV |  | 0,010 "před v.č. 16" |  | 0.01 | [12 empty] | VV | 2 | 2 | True | 0 | ROZPOCET
| VV |  | 0,020 "od výhybky č. 28 do km 61,800 přes přejezd P43" |  | 0.02 | [12 empty] | VV | 2 | 2 | True | 0 | ROZPOCET
| VV |  | 0,009 "za KV v.č. 5 do koleje č. 3 (km 61,054-61,063) |  | 0.009 | [12 empty] | VV | 2 | 2 | True | 0 | ROZPOCET
| VV |  | 0,004 "za KV v.č. 22 do koleje č. 5" |  | 0.004 | [12 empty] | VV | 2 | 2 | True | 0 | ROZPOCET
| VV |  | 0,010 "za KV v.č. 7 do koleje č. 5 (km 61,095-61,105)" |  | 0.01 | [12 empty] | VV | 2 | 2 | True | 0 | ROZPOCET
| VV |  | 0,010 "před ZV v.č. 19" |  | 0.01 | [12 empty] | VV | 2 | 2 | True | 0 | ROZPOCET
| VV |  | Součet |  | 0.814 | [12 empty] | VV | 2 | 4 | True | 1 | ROZPOCET
23 | K | 5906140200 | Demontáž kolejového roštu koleje v ose koleje pražce betonové tv. S49 rozdělení "d" | km | 0.113 |  | 0 | Sborník UOŽI 01 2021 |  | základní |  | 0 | 0 | 0 | 0 | 0 | 4 | K | 2 |  |  |  | ROZPOCET | 0 | 0 | 0 | 0 | 0 | 1 | 0 | 4 | 471265335
| PP |  | Demontáž kolejového roštu koleje v ose koleje pražce betonové tv. S49 rozdělení "d". Poznámka: 1. V cenách jsou započteny náklady na případné odstranění kameniva, rozebrání roštu do součástí, manipulaci, naložení výzisku na dopravní prostředek a uložení na úložišti. 2. V cenách nejsou obsaženy náklady na dopravu a vytřídění. | [14 empty] | PP | 2
| VV |  | 0,042 "spojka v.č. 19-27" |  | 0.042 | [12 empty] | VV | 2 | 2 | True | 0 | ROZPOCET
| VV |  | 0,071 "od výhybky č. 28 do km 61,800" |  | 0.071 | [12 empty] | VV | 2 | 2 | True | 0 | ROZPOCET
| VV |  | Součet |  | 0.113 | [12 empty] | VV | 2 | 4 | True | 1 | ROZPOCET
24 | K | 5911655040 | Demontáž jednoduché výhybky na úložišti dřevěné pražce soustavy S49 | m | 49.85 |  | 0 | Sborník UOŽI 01 2021 |  | základní |  | 0 | 0 | 0 | 0 | 0 | 4 | K | 2 |  |  |  | ROZPOCET | 0 | 0 | 0 | 0 | 0 | 1 | 0 | 4 | 1631189555
| PP |  | Demontáž jednoduché výhybky na úložišti dřevěné pražce soustavy S49. Poznámka: 1. V cenách jsou započteny náklady na demontáž do součástí, manipulaci, naložení na dopravní prostředek a uložení vyzískaného materiálu na úložišti. | [14 empty] | PP | 2
| VV |  | V.č. 24 | [14 empty] | VV | 2 | 1 | True | 0 | ROZPOCET
| VV |  | 49,85 |  | 49.85 | [12 empty] | VV | 2 | 2 | True | 0 | ROZPOCET
| VV |  | Součet |  | 49.85 | [12 empty] | VV | 2 | 4 | True | 1 | ROZPOCET
25 | K | 5911655220 | Demontáž jednoduché výhybky na úložišti ocelové pražce válcované soustavy A | m | 45.7 |  | 0 | Sborník UOŽI 01 2021 |  | základní |  | 0 | 0 | 0 | 0 | 0 | 4 | K | 2 |  |  |  | ROZPOCET | 0 | 0 | 0 | 0 | 0 | 1 | 0 | 4 | 167061903
| PP |  | Demontáž jednoduché výhybky na úložišti ocelové pražce válcované soustavy A. Poznámka: 1. V cenách jsou započteny náklady na demontáž do součástí, manipulaci, naložení na dopravní prostředek a uložení vyzískaného materiálu na úložišti. | [14 empty] | PP | 2
| VV |  | v.č. 16 | [14 empty] | VV | 2 | 1 | True | 0 | ROZPOCET
| VV |  | 45,7 |  | 45.7 | [12 empty] | VV | 2 | 2 | True | 0 | ROZPOCET
| VV |  | Součet |  | 45.7 | [12 empty] | VV | 2 | 4 | True | 1 | ROZPOCET
26 | K | 5911671040 | Příplatek za demontáž v ose koleje výhybky jednoduché pražce dřevěné soustavy S49 | m | 49.85 |  | 0 | Sborník UOŽI 01 2021 |  | základní |  | 0 | 0 | 0 | 0 | 0 | 4 | K | 2 |  |  |  | ROZPOCET | 0 | 0 | 0 | 0 | 0 | 1 | 0 | 4 | -741376088
| PP |  | Příplatek za demontáž v ose koleje výhybky jednoduché pražce dřevěné soustavy S49. Poznámka: 1. V cenách jsou započteny náklady za obtížnost demontáže v ose koleje. | [14 empty] | PP | 2
| VV |  | V.č. 24 | [14 empty] | VV | 2 | 1 | True | 0 | ROZPOCET
| VV |  | 49,85 |  | 49.85 | [12 empty] | VV | 2 | 2 | True | 0 | ROZPOCET
| VV |  | Součet |  | 49.85 | [12 empty] | VV | 2 | 4 | True | 1 | ROZPOCET
27 | K | 5911671100 | Příplatek za demontáž v ose koleje výhybky jednoduché pražce ocelové válcované soustavy A | m | 45.7 |  | 0 | Sborník UOŽI 01 2021 |  | základní |  | 0 | 0 | 0 | 0 | 0 | 4 | K | 2 |  |  |  | ROZPOCET | 0 | 0 | 0 | 0 | 0 | 1 | 0 | 4 | -348654408
| PP |  | Příplatek za demontáž v ose koleje výhybky jednoduché pražce ocelové válcované soustavy A. Poznámka: 1. V cenách jsou započteny náklady za obtížnost demontáže v ose koleje. | [14 empty] | PP | 2
| VV |  | v.č. 16 | [14 empty] | VV | 2 | 1 | True | 0 | ROZPOCET
| VV |  | 45,7 |  | 45.7 | [12 empty] | VV | 2 | 2 | True | 0 | ROZPOCET
| VV |  | Součet |  | 45.7 | [12 empty] | VV | 2 | 4 | True | 1 | ROZPOCET
28 | K | 5915010020 | Těžení zeminy nebo horniny železničního spodku v hornině třídy těžitelnosti I skupiny 2 | m3 | 729.6 |  | 0 | Sborník UOŽI 01 2021 |  | základní |  | 0 | 0 | 0 | 0 | 0 | 4 | K | 2 |  |  |  | ROZPOCET | 0 | 0 | 0 | 0 | 0 | 1 | 0 | 4 | 595271227
| PP |  | Těžení zeminy nebo horniny železničního spodku v hornině třídy těžitelnosti I skupiny 2. Poznámka: 1. V cenách jsou započteny náklady na těžení a uložení výzisku na terén nebo naložení na dopravní prostředek a uložení na úložišti. | [14 empty] | PP | 2
| VV |  | odtěžení nánosů včetně sypaného nástupiště mezi kolejí 1-2, 2-4 | [14 empty] | VV | 2 | 1 | True | 0 | ROZPOCET
| VV |  | 729,6 |  | 729.6 | [12 empty] | VV | 2 | 2 | True | 0 | ROZPOCET
| VV |  | Součet |  | 729.6 | [12 empty] | VV | 2 | 4 | True | 1 | ROZPOCET
29 | K | 5905035120 | Výměna KL malou těžící mechanizací včetně lavičky pod ložnou plochou pražce lože zapuštěné | m3 | 773.6 |  | 0 | Sborník UOŽI 01 2021 |  | základní |  | 0 | 0 | 0 | 0 | 0 | 4 | K | 2 |  |  |  | ROZPOCET | 0 | 0 | 0 | 0 | 0 | 1 | 0 | 4 | -1544495432
| PP |  | Výměna KL malou těžící mechanizací včetně lavičky pod ložnou plochou pražce lože zapuštěné. Poznámka: 1. V cenách jsou započteny náklady na odtěžení KL s použitím minirypadla, rozprostření výzisku na terén nebo naložení na dopravní prostředek, přehození kameniva, úprava KL do profilu a jeho případné snížení pod patou kolejnice. U výměny KL v celém profilu je v ceně započteno případné uvolnění, posun a dotažení pražce. 2. V cenách nejsou obsaženy náklady na podbití pražce, dodávku a doplnění kameniva. | [14 empty] | PP | 2
| VV |  | 608*0,8 "2. SK" |  | 486.4 | [12 empty] | VV | 2 | 2 | True | 0 | ROZPOCET
| VV |  | 67*0,8 "skojka v.č. 19-27" |  | 53.6 | [12 empty] | VV | 2 | 2 | True | 0 | ROZPOCET
| VV |  | 42*0,8 "spojka v.č. 19-27" |  | 33.6 | [12 empty] | VV | 2 | 2 | True | 0 | ROZPOCET
| VV |  | 23*0,8 "spojka v.č. 26-28" |  | 18.4 | [12 empty] | VV | 2 | 2 | True | 0 | ROZPOCET
| VV |  | 11*0,8 "spojka v.č. 25-26" |  | 8.8 | [12 empty] | VV | 2 | 2 | True | 0 | ROZPOCET
| VV |  | 14*0,8 "spojka v.č. 2-4" |  | 11.2 | [12 empty] | VV | 2 | 2 | True | 0 | ROZPOCET
| VV |  | 14*0,8 "spojka v.č. 3-5" |  | 11.2 | [12 empty] | VV | 2 | 2 | True | 0 | ROZPOCET
| VV |  | 8*0,8 "spojka v.č. 5-7" |  | 6.4 | [12 empty] | VV | 2 | 2 | True | 0 | ROZPOCET
| VV |  | 11*0,8 "spojka v.č. 7-9" |  | 8.8 | [12 empty] | VV | 2 | 2 | True | 0 | ROZPOCET
| VV |  | 10*0,8 "před v.č. 16" |  | 8 | [12 empty] | VV | 2 | 2 | True | 0 | ROZPOCET
| VV |  | 68*0,8 "přes zrušenou výhybku č. 16 a dále do km 61,350" |  | 54.4 | [12 empty] | VV | 2 | 2 | True | 0 | ROZPOCET
| VV |  | 91*0,8 "od výh.č. 28 do km 61,800" |  | 72.8 | [12 empty] | VV | 2 | 2 | True | 0 | ROZPOCET
| VV |  | Součet |  | 773.6 | [12 empty] | VV | 2 | 4 | True | 1 | ROZPOCET
30 | K | 5905105030 | Doplnění KL kamenivem souvisle strojně v koleji | m3 | 923.6 |  | 0 | Sborník UOŽI 01 2021 |  | základní |  | 0 | 0 | 0 | 0 | 0 | 4 | K | 2 |  |  |  | ROZPOCET | 0 | 0 | 0 | 0 | 0 | 1 | 0 | 4 | 1347326380
| PP |  | Doplnění KL kamenivem souvisle strojně v koleji. Poznámka: 1. V cenách jsou započteny náklady na doplnění kameniva ojediněle ručně vidlemi a/nebo souvisle strojně z výsypných vozů případně nakladačem. 2. V cenách nejsou obsaženy náklady na dodávku kameniva. | [14 empty] | PP | 2
| VV |  | 608*0,8 "2. SK" |  | 486.4 | [12 empty] | VV | 2 | 2 | True | 0 | ROZPOCET
| VV |  | 67*0,8 "skojka v.č. 19-27" |  | 53.6 | [12 empty] | VV | 2 | 2 | True | 0 | ROZPOCET
| VV |  | 42*0,8 "spojka v.č. 19-27" |  | 33.6 | [12 empty] | VV | 2 | 2 | True | 0 | ROZPOCET
| VV |  | 23*0,8 "spojka v.č. 26-28" |  | 18.4 | [12 empty] | VV | 2 | 2 | True | 0 | ROZPOCET
| VV |  | 11*0,8 "spojka v.č. 25-26" |  | 8.8 | [12 empty] | VV | 2 | 2 | True | 0 | ROZPOCET
| VV |  | 14*0,8 "spojka v.č. 2-4" |  | 11.2 | [12 empty] | VV | 2 | 2 | True | 0 | ROZPOCET
| VV |  | 14*0,8 "spojka v.č. 3-5" |  | 11.2 | [12 empty] | VV | 2 | 2 | True | 0 | ROZPOCET
| VV |  | 8*0,8 "spojka v.č. 5-7" |  | 6.4 | [12 empty] | VV | 2 | 2 | True | 0 | ROZPOCET
| VV |  | 11*0,8 "spojka v.č. 7-9" |  | 8.8 | [12 empty] | VV | 2 | 2 | True | 0 | ROZPOCET
| VV |  | 10*0,8 "před v.č. 16" |  | 8 | [12 empty] | VV | 2 | 2 | True | 0 | ROZPOCET
| VV |  | 68*0,8 "přes zrušenou výhybku č. 16 a dále do km 61,350" |  | 54.4 | [12 empty] | VV | 2 | 2 | True | 0 | ROZPOCET
| VV |  | 91*0,8 "od výh.č. 28 do km 61,800" |  | 72.8 | [12 empty] | VV | 2 | 2 | True | 0 | ROZPOCET
| VV |  | 150 "podbíjení v rámci žst. Lužná u Rakovníka včetně výběhu na Krupou do km 62,040" |  | 150 | [12 empty] | VV | 2 | 2 | True | 0 | ROZPOCET
| VV |  | Součet |  | 923.6 | [12 empty] | VV | 2 | 4 | True | 1 | ROZPOCET
31 | K | 5906130090 | Montáž kolejového roštu v ose koleje pražce dřevěné nevystrojené tv. S49 rozdělení "u" | km | 0.076 |  | 0 | Sborník UOŽI 01 2021 |  | základní |  | 0 | 0 | 0 | 0 | 0 | 4 | K | 2 |  |  |  | ROZPOCET | 0 | 0 | 0 | 0 | 0 | 1 | 0 | 4 | -296442786
| PP |  | Montáž kolejového roštu v ose koleje pražce dřevěné nevystrojené tv. S49 rozdělení "u". Poznámka: 1. V cenách jsou započteny náklady na manipulaci a montáž KR, u pražců dřevěných nevystrojených i na vrtání pražců. 2. V cenách nejsou obsaženy náklady na dodávku materiálu. | [14 empty] | PP | 2
| VV |  | 0,014 "spojka 2-4 (km 61,004-61,018) |  | 0.014 | [12 empty] | VV | 2 | 2 | True | 0 | ROZPOCET
| VV |  | 0,009 "spojka 3-5 (km 61,010-61,019) |  | 0.009 | [12 empty] | VV | 2 | 2 | True | 0 | ROZPOCET
| VV |  | 0,006 "spojka 5-7 (km 61,056-61,062) |  | 0.006 | [12 empty] | VV | 2 | 2 | True | 0 | ROZPOCET
| VV |  | 0,007 "spojka 7-9 (km 61,099-61,106) |  | 0.007 | [12 empty] | VV | 2 | 2 | True | 0 | ROZPOCET
| VV |  | 0,007 "spojka 25-26 (km 61,600-61,607) |  | 0.007 | [12 empty] | VV | 2 | 2 | True | 0 | ROZPOCET
| VV |  | 0,021 "spojka 26-28 (km 61,644-61,665) |  | 0.021 | [12 empty] | VV | 2 | 2 | True | 0 | ROZPOCET
| VV |  | 0,003 "za KV v.č. 2 do koleje č.2 (km 61,008-61,011)" |  | 0.003 | [12 empty] | VV | 2 | 2 | True | 0 | ROZPOCET
| VV |  | 0,004 "za KV v.č. 22 do koleje č. 5" |  | 0.004 | [12 empty] | VV | 2 | 2 | True | 0 | ROZPOCET
| VV |  | 0,005 "za KV v.č. 19 do spojky 19-27 (km 61,516-61,521)" |  | 0.005 | [12 empty] | VV | 2 | 2 | True | 0 | ROZPOCET
| VV |  | Součet |  | 0.076 | [12 empty] | VV | 2 | 4 | True | 1 | ROZPOCET
32 | K | 5906130400 | Montáž kolejového roštu v ose koleje pražce betonové vystrojené tv. S49 rozdělení "u" | km | 0.929 |  | 0 | Sborník UOŽI 01 2021 |  | základní |  | 0 | 0 | 0 | 0 | 0 | 4 | K | 2 |  |  |  | ROZPOCET | 0 | 0 | 0 | 0 | 0 | 1 | 0 | 4 | -459106269
| PP |  | Montáž kolejového roštu v ose koleje pražce betonové vystrojené tv. S49 rozdělení "u". Poznámka: 1. V cenách jsou započteny náklady na manipulaci a montáž KR, u pražců dřevěných nevystrojených i na vrtání pražců. 2. V cenách nejsou obsaženy náklady na dodávku materiálu. | [14 empty] | PP | 2
| VV |  | 0,596 "2. SK (km 61,011-61,607)" |  | 0.596 | [12 empty] | VV | 2 | 2 | True | 0 | ROZPOCET
| VV |  | 0,009 "Za KV v.č. 5 do koleje č. 3 (km 61,056-61,063)" |  | 0.009 | [12 empty] | VV | 2 | 2 | True | 0 | ROZPOCET
| VV |  | 0,100 "spojka v.č. 19-27 (km 61,521-61,621) |  | 0.1 | [12 empty] | VV | 2 | 2 | True | 0 | ROZPOCET
| VV |  | 0,037 "Před VZ v.č. 22 (61,548-61,585=0,317)" |  | 0.037 | [12 empty] | VV | 2 | 2 | True | 0 | ROZPOCET
| VV |  | 0,006 "za KV v.č. 7 do koleje č. 5 (km 61,099-61,105)" |  | 0.006 | [12 empty] | VV | 2 | 2 | True | 0 | ROZPOCET
| VV |  | 0,011 "před ZV v.č. 19" |  | 0.011 | [12 empty] | VV | 2 | 2 | True | 0 | ROZPOCET
| VV |  | 0,092 "před ZV v.č. 28 do trati (km 61,708-61,800)" |  | 0.092 | [12 empty] | VV | 2 | 2 | True | 0 | ROZPOCET
| VV |  | 0,078 "7. SK od 10m před ZV v.č. 16 do km 61,350 (km 61,272-61,350)" |  | 0.078 | [12 empty] | VV | 2 | 2 | True | 0 | ROZPOCET
| VV |  | Součet |  | 0.929 | [12 empty] | VV | 2 | 4 | True | 1 | ROZPOCET
33 | K | 5909032020 | Přesná úprava GPK koleje směrové a výškové uspořádání pražce betonové | km | 1.672 |  | 0 | Sborník UOŽI 01 2021 |  | základní |  | 0 | 0 | 0 | 0 | 0 | 4 | K | 2 |  |  |  | ROZPOCET | 0 | 0 | 0 | 0 | 0 | 1 | 0 | 4 | 275866370
| PP |  | Přesná úprava GPK koleje směrové a výškové uspořádání pražce betonové. Poznámka: 1. V cenách jsou započteny náklady na úpravu směrového a výškového uspořádání strojní linkou ASP s přesným zaměřením její prostorové polohy, úpravu KL pluhem a měření mezních stavebních odchylek dle ČSN, měření technologických veličin a předání tištěných výstupů objednateli. 2. V cenách nejsou obsaženy náklady na zaměření APK, doplnění a dodávku kameniva a snížení KL pod patou kolejnice. | [14 empty] | PP | 2
| VV |  | Úprava GPK do APK | [14 empty] | VV | 2 | 1 | True | 0 | ROZPOCET
| VV |  | 0,596*2 "2. SK (km 61,011-61,607)" |  | 1.192 | [12 empty] | VV | 2 | 2 | True | 0 | ROZPOCET
| VV |  | 0,100*2 "spojka v.č. 19-27 (km 61,521-61,621) |  | 0.2 | [12 empty] | VV | 2 | 2 | True | 0 | ROZPOCET
| VV |  | 0,037*2 "Před VZ v.č. 22 (61,548-61,585=0,317)" |  | 0.074 | [12 empty] | VV | 2 | 2 | True | 0 | ROZPOCET
| VV |  | 0,011*2 "před ZV v.č. 19" |  | 0.022 | [12 empty] | VV | 2 | 2 | True | 0 | ROZPOCET
| VV |  | 0,092*2 "před ZV v.č. 28 do trati (km 61,708-61,800)" |  | 0.184 | [12 empty] | VV | 2 | 2 | True | 0 | ROZPOCET
| VV |  | Součet |  | 1.672 | [12 empty] | VV | 2 | 4 | True | 1 | ROZPOCET
34 | K | 5909032010 | Přesná úprava GPK koleje směrové a výškové uspořádání pražce dřevěné nebo ocelové | km | 0.054 |  | 0 | Sborník UOŽI 01 2021 |  | základní |  | 0 | 0 | 0 | 0 | 0 | 4 | K | 2 |  |  |  | ROZPOCET | 0 | 0 | 0 | 0 | 0 | 1 | 0 | 4 | 1419409671
| PP |  | Přesná úprava GPK koleje směrové a výškové uspořádání pražce dřevěné nebo ocelové. Poznámka: 1. V cenách jsou započteny náklady na úpravu směrového a výškového uspořádání strojní linkou ASP s přesným zaměřením její prostorové polohy, úpravu KL pluhem a měření mezních stavebních odchylek dle ČSN, měření technologických veličin a předání tištěných výstupů objednateli. 2. V cenách nejsou obsaženy náklady na zaměření APK, doplnění a dodávku kameniva a snížení KL pod patou kolejnice. | [14 empty] | PP | 2
| VV |  | 0,014 "spojka 2-4 (km 61,004-61,018) |  | 0.014 | [12 empty] | VV | 2 | 2 | True | 0 | ROZPOCET
| VV |  | 0,007 "spojka 25-26 (km 61,600-61,607) |  | 0.007 | [12 empty] | VV | 2 | 2 | True | 0 | ROZPOCET
| VV |  | 0,021 "spojka 26-28 (km 61,644-61,665) |  | 0.021 | [12 empty] | VV | 2 | 2 | True | 0 | ROZPOCET
| VV |  | 0,003 "za KV v.č. 2 do koleje č.2 (km 61,008-61,011)" |  | 0.003 | [12 empty] | VV | 2 | 2 | True | 0 | ROZPOCET
| VV |  | 0,004 "za KV v.č. 22 do koleje č. 5" |  | 0.004 | [12 empty] | VV | 2 | 2 | True | 0 | ROZPOCET
| VV |  | 0,005 "za KV v.č. 19 do spojky 19-27 (km 61,516-61,521)" |  | 0.005 | [12 empty] | VV | 2 | 2 | True | 0 | ROZPOCET
| VV |  | Součet |  | 0.054 | [12 empty] | VV | 2 | 4 | True | 1 | ROZPOCET
35 | K | 5909031010 | Úprava GPK koleje směrové a výškové uspořádání pražce dřevěné nebo ocelové | km | 0.022 |  | 0 | Sborník UOŽI 01 2021 |  | základní |  | 0 | 0 | 0 | 0 | 0 | 4 | K | 2 |  |  |  | ROZPOCET | 0 | 0 | 0 | 0 | 0 | 1 | 0 | 4 | 832594970
| PP |  | Úprava GPK koleje směrové a výškové uspořádání pražce dřevěné nebo ocelové. Poznámka: 1. V cenách jsou započteny náklady na nasazení strojní linky pro úpravu směrového a výškového uspořádání ASP metodou zmenšování chyb a úpravu KL pluhem včetně měření mezních stavebních odchylek dle ČSN, měření technologických veličin a předání tištěných výstupů objednateli. 2. V cenách nejsou obsaženy náklady doplnění a dodávku kameniva a snížení KL pod patou kolejnice. | [14 empty] | PP | 2
| VV |  | 0,009 "spojka 3-5 (km 61,010-61,019) |  | 0.009 | [12 empty] | VV | 2 | 2 | True | 0 | ROZPOCET
| VV |  | 0,006 "spojka 5-7 (km 61,056-61,062) |  | 0.006 | [12 empty] | VV | 2 | 2 | True | 0 | ROZPOCET
| VV |  | 0,007 "spojka 7-9 (km 61,099-61,106) |  | 0.007 | [12 empty] | VV | 2 | 2 | True | 0 | ROZPOCET
| VV |  | Součet |  | 0.022 | [12 empty] | VV | 2 | 4 | True | 1 | ROZPOCET
36 | K | 5909031020 | Úprava GPK koleje směrové a výškové uspořádání pražce betonové | km | 1.093 |  | 0 | Sborník UOŽI 01 2021 |  | základní |  | 0 | 0 | 0 | 0 | 0 | 4 | K | 2 |  |  |  | ROZPOCET | 0 | 0 | 0 | 0 | 0 | 1 | 0 | 4 | -1629764457
| PP |  | Úprava GPK koleje směrové a výškové uspořádání pražce betonové. Poznámka: 1. V cenách jsou započteny náklady na nasazení strojní linky pro úpravu směrového a výškového uspořádání ASP metodou zmenšování chyb a úpravu KL pluhem včetně měření mezních stavebních odchylek dle ČSN, měření technologických veličin a předání tištěných výstupů objednateli. 2. V cenách nejsou obsaženy náklady doplnění a dodávku kameniva a snížení KL pod patou kolejnice. | [14 empty] | PP | 2
| VV |  | Úprava GPK | [14 empty] | VV | 2 | 1 | True | 0 | ROZPOCET
| VV |  | 0,009 "Za KV v.č. 5 do koleje č. 3 (km 61,056-61,063)" |  | 0.009 | [12 empty] | VV | 2 | 2 | True | 0 | ROZPOCET
| VV |  | 0,006 "za KV v.č. 7 do koleje č. 5 (km 61,099-61,105)" |  | 0.006 | [12 empty] | VV | 2 | 2 | True | 0 | ROZPOCET
| VV |  | 0,078 "7. SK od 10m před ZV v.č. 16 do km 61,350 (km 61,272-61,350)" |  | 0.078 | [12 empty] | VV | 2 | 2 | True | 0 | ROZPOCET
| VV |  | 1 "podbíjení v rámci žst. Lužná u Rakovníka včetně výběhu na Krupou do km 62,040" |  | 1 | [12 empty] | VV | 2 | 2 | True | 0 | ROZPOCET
| VV |  | Součet |  | 1.093 | [12 empty] | VV | 2 | 4 | True | 1 | ROZPOCET
37 | K | 5910136010 | Montáž pražcové kotvy v koleji | kus | 39 |  | 0 | Sborník UOŽI 01 2021 |  | základní |  | 0 | 0 | 0 | 0 | 0 | 4 | K | 2 |  |  |  | ROZPOCET | 0 | 0 | 0 | 0 | 0 | 1 | 0 | 4 | -595728292
| PP |  | Montáž pražcové kotvy v koleji. Poznámka: 1. V cenách jsou započteny náklady na odstranění kameniva, montáž, ošetření součásti mazivem a úpravu kameniva. 2. V cenách nejsou obsaženy náklady na dodávku materiálu. | [14 empty] | PP | 2
| VV |  | kolej č. 3A km 61,553-61,622 - rozdělení "u" každý 3. pražec | [14 empty] | VV | 2 | 1 | True | 0 | ROZPOCET
| VV |  | 39 |  | 39 | [12 empty] | VV | 2 | 2 | True | 0 | ROZPOCET
| VV |  | Součet |  | 39 | [12 empty] | VV | 2 | 4 | True | 1 | ROZPOCET
38 | K | 5910040330 | Umožnění volné dilatace kolejnice demontáž upevňovadel s osazením kluzných podložek rozdělení pražců "u" | m | 2410 |  | 0 | Sborník UOŽI 01 2021 |  | základní |  | 0 | 0 | 0 | 0 | 0 | 4 | K | 2 |  |  |  | ROZPOCET | 0 | 0 | 0 | 0 | 0 | 1 | 0 | 4 | 1375825470
| PP |  | Umožnění volné dilatace kolejnice demontáž upevňovadel s osazením kluzných podložek rozdělení pražců "u". Poznámka: 1. V cenách jsou započteny náklady na uvolnění, demontáž a rovnoměrné prodloužení nebo zkrácení kolejnice, vyznačení značek a vedení dokumentace. 2. V cenách nejsou obsaženy náklady na demontáž kolejnicových spojek. | [14 empty] | PP | 2
| VV |  | 76*2 |  | 152 | [12 empty] | VV | 2 | 2 | True | 0 | ROZPOCET
| VV |  | 929*2 |  | 1858 | [12 empty] | VV | 2 | 2 | True | 0 | ROZPOCET
| VV |  | 200*2 "výběhy" |  | 400 | [12 empty] | VV | 2 | 2 | True | 0 | ROZPOCET
| VV |  | Součet |  | 2410 | [12 empty] | VV | 2 | 4 | True | 1 | ROZPOCET
39 | K | 5910040430 | Umožnění volné dilatace kolejnice montáž upevňovadel s odstraněním kluzných podložek rozdělení pražců "u" | m | 2410 |  | 0 | Sborník UOŽI 01 2021 |  | základní |  | 0 | 0 | 0 | 0 | 0 | 4 | K | 2 |  |  |  | ROZPOCET | 0 | 0 | 0 | 0 | 0 | 1 | 0 | 4 | -503141111
| PP |  | Umožnění volné dilatace kolejnice montáž upevňovadel s odstraněním kluzných podložek rozdělení pražců "u". Poznámka: 1. V cenách jsou započteny náklady na uvolnění, demontáž a rovnoměrné prodloužení nebo zkrácení kolejnice, vyznačení značek a vedení dokumentace. 2. V cenách nejsou obsaženy náklady na demontáž kolejnicových spojek. | [14 empty] | PP | 2
| VV |  | 76*2 |  | 152 | [12 empty] | VV | 2 | 2 | True | 0 | ROZPOCET
| VV |  | 929*2 |  | 1858 | [12 empty] | VV | 2 | 2 | True | 0 | ROZPOCET
| VV |  | 200*2 "výběhy" |  | 400 | [12 empty] | VV | 2 | 2 | True | 0 | ROZPOCET
| VV |  | Součet |  | 2410 | [12 empty] | VV | 2 | 4 | True | 1 | ROZPOCET
40 | K | 5910035030 | Dosažení dovolené upínací teploty v BK prodloužením kolejnicového pásu v koleji tv. S49 | svar | 12 |  | 0 | Sborník UOŽI 01 2021 |  | základní |  | 0 | 0 | 0 | 0 | 0 | 4 | K | 2 |  |  |  | ROZPOCET | 0 | 0 | 0 | 0 | 0 | 1 | 0 | 4 | -713318797
| PP |  | Dosažení dovolené upínací teploty v BK prodloužením kolejnicového pásu v koleji tv. S49. Poznámka: 1. V cenách jsou započteny náklady na montáž a demontáž napínacího zařízení nebo ohřevu kolejnic a udržování potřebného prodloužení kolejnicového pásu. 2. V cenách nejsou obsaženy náklady na demontáž upevňovadel a kolejnicových spojek. | [14 empty] | PP | 2
| VV |  | 12 |  | 12 | [12 empty] | VV | 2 | 2 | True | 0 | ROZPOCET
| VV |  | Součet |  | 12 | [12 empty] | VV | 2 | 4 | True | 1 | ROZPOCET
41 | K | 5910020030 | Svařování kolejnic termitem plný předehřev standardní spára svar sériový tv. S49 | svar | 114 |  | 0 | Sborník UOŽI 01 2021 |  | základní |  | 0 | 0 | 0 | 0 | 0 | 4 | K | 2 |  |  |  | ROZPOCET | 0 | 0 | 0 | 0 | 0 | 1 | 0 | 4 | 623227047
| PP |  | Svařování kolejnic termitem plný předehřev standardní spára svar sériový tv. S49. Poznámka: 1. V cenách jsou započteny náklady na vybrání kameniva z mezipražcového prostoru, demontáž upevňovadel, směrové a výškové vyrovnání kolejnic, provedení svaru, montáž upevňovadel, vizuální kontrola, měření geometrie svaru. 2. V cenách nejsou obsaženy náklady na kontrolu svaru ultrazvukem, podbití pražců a demontáž styku. | [14 empty] | PP | 2
| VV |  | 62 "2. SK" |  | 62 | [12 empty] | VV | 2 | 2 | True | 0 | ROZPOCET
| VV |  | 52 "kolejové spojky, náhrada za výhybky 16 a 24, kolej od v.č. 28 do km 61,800" |  | 52 | [12 empty] | VV | 2 | 2 | True | 0 | ROZPOCET
| VV |  | Součet |  | 114 | [12 empty] | VV | 2 | 4 | True | 1 | ROZPOCET
42 | K | 5913065020 | Montáž dílů betonové přejezdové konstrukce v koleji vnitřního panelu | kus | 2 |  | 0 | Sborník UOŽI 01 2021 |  | základní |  | 0 | 0 | 0 | 0 | 0 | 4 | K | 2 |  |  |  | ROZPOCET | 0 | 0 | 0 | 0 | 0 | 1 | 0 | 4 | 2139345226
| PP |  | Montáž dílů betonové přejezdové konstrukce v koleji vnitřního panelu. Poznámka: 1. V cenách jsou započteny náklady na montáž dílů. 2. V cenách nejsou obsaženy náklady na dodávku materiálu. | [14 empty] | PP | 2
| VV |  | 2 "před v.č. 16" |  | 2 | [12 empty] | VV | 2 | 2 | True | 0 | ROZPOCET
| VV |  | Součet |  | 2 | [12 empty] | VV | 2 | 4 | True | 1 | ROZPOCET
43 | K | 5913065030 | Montáž dílů betonové přejezdové konstrukce v koleji náběhového klínu | kus | 2 |  | 0 | Sborník UOŽI 01 2021 |  | základní |  | 0 | 0 | 0 | 0 | 0 | 4 | K | 2 |  |  |  | ROZPOCET | 0 | 0 | 0 | 0 | 0 | 1 | 0 | 4 | 648788874
| PP |  | Montáž dílů betonové přejezdové konstrukce v koleji náběhového klínu. Poznámka: 1. V cenách jsou započteny náklady na montáž dílů. 2. V cenách nejsou obsaženy náklady na dodávku materiálu. | [14 empty] | PP | 2
| VV |  | 2 "před v.č. 16" |  | 2 | [12 empty] | VV | 2 | 2 | True | 0 | ROZPOCET
| VV |  | Součet |  | 2 | [12 empty] | VV | 2 | 4 | True | 1 | ROZPOCET
44 | K | 5914130030 | Montáž nástupiště úrovňového Tischer | m | 60 |  | 0 | Sborník UOŽI 01 2021 |  | základní |  | 0 | 0 | 0 | 0 | 0 | 4 | K | 2 |  |  |  | ROZPOCET | 0 | 0 | 0 | 0 | 0 | 1 | 0 | 4 | 299485092
| PP |  | Montáž nástupiště úrovňového Tischer. Poznámka: 1. V cenách jsou započteny náklady na úpravu terénu, montáž a zásyp podle vzorového listu. 2. V cenách nejsou obsaženy náklady na dodávku materiálu. | [14 empty] | PP | 2
| P |  | Poznámka k položce: Výška hrany nástupiště nad TK 250 mm Vzdálenost hrany od osy kolej 1670 mm | [14 empty] | P | 2
| VV |  | Nástupiště u koleje č. 2 mezi kolejemi 1-2 (km 61,230 - 61,290) - jednostranné s povrchem z kameniva | [14 empty] | VV | 2 | 1 | True | 0 | ROZPOCET
| VV |  | 60 |  | 60 | [12 empty] | VV | 2 | 2 | True | 0 | ROZPOCET
| VV |  | Součet |  | 60 | [12 empty] | VV | 2 | 4 | True | 1 | ROZPOCET
45 | K | 5914150020 | Montáž zarážedla kolejnicového | kus | 1 |  | 0 | Sborník UOŽI 01 2021 |  | základní |  | 0 | 0 | 0 | 0 | 0 | 4 | K | 2 |  |  |  | ROZPOCET | 0 | 0 | 0 | 0 | 0 | 1 | 0 | 4 | 51009421
| PP |  | Montáž zarážedla kolejnicového. Poznámka: 1. V cenách jsou započteny náklady na montáž podle vzorového listu. 2. V cenách nejsou obsaženy náklady na dodávku materiálu. | [14 empty] | PP | 2
| VV |  | 1 "7. SK km 61,350" |  | 1 | [12 empty] | VV | 2 | 2 | True | 0 | ROZPOCET
| VV |  | Součet |  | 1 | [12 empty] | VV | 2 | 4 | True | 1 | ROZPOCET
46 | K | 5915015010 | Svahování zemního tělesa železničního spodku v náspu | m2 | 4500 |  | 0 | Sborník UOŽI 01 2021 |  | základní |  | 0 | 0 | 0 | 0 | 0 | 4 | K | 2 |  |  |  | ROZPOCET | 0 | 0 | 0 | 0 | 0 | 1 | 0 | 4 | 818260940
| PP |  | Svahování zemního tělesa železničního spodku v náspu. Poznámka: 1. V cenách jsou započteny náklady na svahování železničního tělesa a uložení výzisku na terén nebo naložení na dopravní prostředek. | [14 empty] | PP | 2
| VV |  | Svahování a reprofilace železničního spodku s rozprostřením výzisku v km: | [14 empty] | VV | 2 | 1 | True | 0 | ROZPOCET
| VV |  | 1) 61,310-61,580 od napájecího stojanu vedle VB cca od konce snesené výhybky č. 16 do km 61,580 | [14 empty] | VV | 2 | 1 | True | 0 | ROZPOCET
| VV |  | 1) 61,708-62,000 | [14 empty] | VV | 2 | 1 | True | 0 | ROZPOCET
| VV |  | 4500 |  | 4500 | [12 empty] | VV | 2 | 2 | True | 0 | ROZPOCET
| VV |  | Součet |  | 4500 | [12 empty] | VV | 2 | 4 | True | 1 | ROZPOCET
47 | K | 5999005030 | Třídění kolejnic | t | 97.902 |  | 0 | Sborník UOŽI 01 2021 |  | základní |  | 0 | 0 | 0 | 0 | 0 | 4 | K | 2 |  |  |  | ROZPOCET | 0 | 0 | 0 | 0 | 0 | 1 | 0 | 4 | -248863777
| PP |  | Třídění kolejnic. Poznámka: 1. V cenách jsou započteny náklady na manipulaci, vytřídění a uložení materiálu na úložiště nebo do skladu. | [14 empty] | PP | 2
| VV |  | třídění kolejnic | [14 empty] | VV | 2 | 1 | True | 0 | ROZPOCET
| VV |  | 1998*0,049 |  | 97.902 | [12 empty] | VV | 2 | 2 | True | 0 | ROZPOCET
| VV |  | Součet |  | 97.902 | [12 empty] | VV | 2 | 4 | True | 1 | ROZPOCET
| D | OST | Ostatní |  |  |  | 0 |  |  |  |  | 0 |  | 0 |  | 0 | 4 | D | 1 |  |  |  | ROZPOCET | [6 empty] | 0
48 | K | 9902100100 | Doprava obousměrná (např. dodávek z vlastních zásob zhotovitele nebo objednatele nebo výzisku) mechanizací o nosnosti přes 3,5 t sypanin (kameniva, písku, suti, dlažebních kostek, atd.) do 10 km | t | 360 |  | 0 | Sborník UOŽI 01 2021 |  | základní |  | 0 | 0 | 0 | 0 | 0 | 512 | K | 2 |  |  |  | ROZPOCET | 0 | 0 | 0 | 0 | 0 | 1 | 0 | 512 | 313871844
| PP |  | Doprava obousměrná (např. dodávek z vlastních zásob zhotovitele nebo objednatele nebo výzisku) mechanizací o nosnosti přes 3,5 t sypanin (kameniva, písku, suti, dlažebních kostek, atd.) do 10 km Poznámka: 1. Ceny jsou určeny pro dopravu silničními i kolejovými vozidly.2. V cenách obousměrné dopravy jsou započteny náklady na přepravu materiálu na místo určení včetně složení, poplatku za použití dopravní cesty a zpáteční cesty nenaloženého dopravního prostředku. | [14 empty] | PP | 2
| VV |  | Odvoz výzislu z výměny KL na místo uložení | [14 empty] | VV | 2 | 1 | True | 0 | ROZPOCET
| VV |  | 200*1,8 |  | 360 | [12 empty] | VV | 2 | 2 | True | 0 | ROZPOCET
| VV |  | Součet |  | 360 | [12 empty] | VV | 2 | 4 | True | 1 | ROZPOCET
49 | K | 9902200300 | Doprava obousměrná (např. dodávek z vlastních zásob zhotovitele nebo objednatele nebo výzisku) mechanizací o nosnosti přes 3,5 t objemnějšího kusového materiálu (prefabrikátů, stožárů, výhybek, rozvaděčů, vybouraných hmot atd.) do 30 km | t | 421.47 |  | 0 | Sborník UOŽI 01 2021 |  | základní |  | 0 | 0 | 0 | 0 | 0 | 512 | K | 2 |  |  |  | ROZPOCET | 0 | 0 | 0 | 0 | 0 | 1 | 0 | 512 | 87024565
| PP |  | Doprava obousměrná (např. dodávek z vlastních zásob zhotovitele nebo objednatele nebo výzisku) mechanizací o nosnosti přes 3,5 t objemnějšího kusového materiálu (prefabrikátů, stožárů, výhybek, rozvaděčů, vybouraných hmot atd.) do 30 km Poznámka: 1. Ceny jsou určeny pro dopravu silničními i kolejovými vozidly.2. V cenách obousměrné dopravy jsou započteny náklady na přepravu materiálu na místo určení včetně složení, poplatku za použití dopravní cesty a zpáteční cesty nenaloženého dopravního prostředku. | [14 empty] | PP | 2
| VV |  | Doprava pražců ze žst. Kamenné Žehrovice | [14 empty] | VV | 2 | 1 | True | 0 | ROZPOCET
| VV |  | 1561*0,270 |  | 421.47 | [12 empty] | VV | 2 | 2 | True | 0 | ROZPOCET
| VV |  | Součet |  | 421.47 | [12 empty] | VV | 2 | 4 | True | 1 | ROZPOCET
50 | K | 9902200400 | Doprava obousměrná (např. dodávek z vlastních zásob zhotovitele nebo objednatele nebo výzisku) mechanizací o nosnosti přes 3,5 t objemnějšího kusového materiálu (prefabrikátů, stožárů, výhybek, rozvaděčů, vybouraných hmot atd.) do 40 km | t | 0.5 |  | 0 | Sborník UOŽI 01 2021 |  | základní |  | 0 | 0 | 0 | 0 | 0 | 512 | K | 2 |  |  |  | ROZPOCET | 0 | 0 | 0 | 0 | 0 | 1 | 0 | 512 | 1302093057
| PP |  | Doprava obousměrná (např. dodávek z vlastních zásob zhotovitele nebo objednatele nebo výzisku) mechanizací o nosnosti přes 3,5 t objemnějšího kusového materiálu (prefabrikátů, stožárů, výhybek, rozvaděčů, vybouraných hmot atd.) do 40 km Poznámka: 1. Ceny jsou určeny pro dopravu silničními i kolejovými vozidly.2. V cenách obousměrné dopravy jsou započteny náklady na přepravu materiálu na místo určení včetně složení, poplatku za použití dopravní cesty a zpáteční cesty nenaloženého dopravního prostředku. | [14 empty] | PP | 2
| VV |  | odvoz vyzískaných plastových součástí k likvidaci | [14 empty] | VV | 2 | 1 | True | 0 | ROZPOCET
| VV |  | 0,5 |  | 0.5 | [12 empty] | VV | 2 | 2 | True | 0 | ROZPOCET
| VV |  | Součet |  | 0.5 | [12 empty] | VV | 2 | 4 | True | 1 | ROZPOCET
51 | K | 9902200500 | Doprava obousměrná (např. dodávek z vlastních zásob zhotovitele nebo objednatele nebo výzisku) mechanizací o nosnosti přes 3,5 t objemnějšího kusového materiálu (prefabrikátů, stožárů, výhybek, rozvaděčů, vybouraných hmot atd.) do 60 km | t | 103.39 |  | 0 | Sborník UOŽI 01 2021 |  | základní |  | 0 | 0 | 0 | 0 | 0 | 512 | K | 2 |  |  |  | ROZPOCET | 0 | 0 | 0 | 0 | 0 | 1 | 0 | 512 | 462621580
| PP |  | Doprava obousměrná (např. dodávek z vlastních zásob zhotovitele nebo objednatele nebo výzisku) mechanizací o nosnosti přes 3,5 t objemnějšího kusového materiálu (prefabrikátů, stožárů, výhybek, rozvaděčů, vybouraných hmot atd.) do 60 km Poznámka: 1. Ceny jsou určeny pro dopravu silničními i kolejovými vozidly.2. V cenách obousměrné dopravy jsou započteny náklady na přepravu materiálu na místo určení včetně složení, poplatku za použití dopravní cesty a zpáteční cesty nenaloženého dopravního prostředku. | [14 empty] | PP | 2
| VV |  | Doprava kolejnic | [14 empty] | VV | 2 | 1 | True | 0 | ROZPOCET
| VV |  | 2110*0,049 |  | 103.39 | [12 empty] | VV | 2 | 2 | True | 0 | ROZPOCET
| VV |  | Součet |  | 103.39 | [12 empty] | VV | 2 | 4 | True | 1 | ROZPOCET
52 | K | 9902300400 | Doprava jednosměrná (např. nakupovaného materiálu) mechanizací o nosnosti přes 3,5 t sypanin (kameniva, písku, suti, dlažebních kostek, atd.) do 40 km | t | 8.489 |  | 0 | Sborník UOŽI 01 2021 |  | základní |  | 0 | 0 | 0 | 0 | 0 | 512 | K | 2 |  |  |  | ROZPOCET | 0 | 0 | 0 | 0 | 0 | 1 | 0 | 512 | 721693059
| PP |  | Doprava jednosměrná (např. nakupovaného materiálu) mechanizací o nosnosti přes 3,5 t sypanin (kameniva, písku, suti, dlažebních kostek, atd.) do 40 km Poznámka: 1. Ceny jsou určeny pro dopravu silničními i kolejovými vozidly.2. V cenách jednosměrné dopravy jsou započteny náklady na přepravu materiálu na místo určení včetně složení a poplatku za použití dopravní cesty. Tyto položky se použijí i v případě, kdy se předpokládá, že dopravní prostředek bude naložen i na zpáteční cestě. V tomto případě se použijí položky pro každý směr samostatně (např. doprava materiálu na stavbu a odvoz výzisku nebo suti ze stavby). | [14 empty] | PP | 2
| VV |  | Doprava betonu | [14 empty] | VV | 2 | 1 | True | 0 | ROZPOCET
| VV |  | 8,489 |  | 8.489 | [12 empty] | VV | 2 | 2 | True | 0 | ROZPOCET
| VV |  | Součet |  | 8.489 | [12 empty] | VV | 2 | 4 | True | 1 | ROZPOCET
53 | K | 9902300600 | Doprava jednosměrná (např. nakupovaného materiálu) mechanizací o nosnosti přes 3,5 t sypanin (kameniva, písku, suti, dlažebních kostek, atd.) do 80 km | t | 1673.28 |  | 0 | Sborník UOŽI 01 2021 |  | základní |  | 0 | 0 | 0 | 0 | 0 | 512 | K | 2 |  |  |  | ROZPOCET | 0 | 0 | 0 | 0 | 0 | 1 | 0 | 512 | -195970045
| PP |  | Doprava jednosměrná (např. nakupovaného materiálu) mechanizací o nosnosti přes 3,5 t sypanin (kameniva, písku, suti, dlažebních kostek, atd.) do 80 km Poznámka: 1. Ceny jsou určeny pro dopravu silničními i kolejovými vozidly.2. V cenách jednosměrné dopravy jsou započteny náklady na přepravu materiálu na místo určení včetně složení a poplatku za použití dopravní cesty. Tyto položky se použijí i v případě, kdy se předpokládá, že dopravní prostředek bude naložen i na zpáteční cestě. V tomto případě se použijí položky pro každý směr samostatně (např. doprava materiálu na stavbu a odvoz výzisku nebo suti ze stavby). | [14 empty] | PP | 2
| VV |  | Doprava nového kameniva | [14 empty] | VV | 2 | 1 | True | 0 | ROZPOCET
| VV |  | 923,6*1,8 "frakce 31,5/63 B1" |  | 1662.48 | [12 empty] | VV | 2 | 2 | True | 0 | ROZPOCET
| VV |  | 10,8 "frakce 0/8" |  | 10.8 | [12 empty] | VV | 2 | 2 | True | 0 | ROZPOCET
| VV |  | Součet |  | 1673.28 | [12 empty] | VV | 2 | 4 | True | 1 | ROZPOCET
54 | K | 9902300700 | Doprava jednosměrná (např. nakupovaného materiálu) mechanizací o nosnosti přes 3,5 t sypanin (kameniva, písku, suti, dlažebních kostek, atd.) do 100 km | t | 8.702 |  | 0 | Sborník UOŽI 01 2021 |  | základní |  | 0 | 0 | 0 | 0 | 0 | 512 | K | 2 |  |  |  | ROZPOCET | 0 | 0 | 0 | 0 | 0 | 1 | 0 | 512 | 1222407245
| PP |  | Doprava jednosměrná (např. nakupovaného materiálu) mechanizací o nosnosti přes 3,5 t sypanin (kameniva, písku, suti, dlažebních kostek, atd.) do 100 km Poznámka: 1. Ceny jsou určeny pro dopravu silničními i kolejovými vozidly.2. V cenách jednosměrné dopravy jsou započteny náklady na přepravu materiálu na místo určení včetně složení a poplatku za použití dopravní cesty. Tyto položky se použijí i v případě, kdy se předpokládá, že dopravní prostředek bude naložen i na zpáteční cestě. V tomto případě se použijí položky pro každý směr samostatně (např. doprava materiálu na stavbu a odvoz výzisku nebo suti ze stavby). | [14 empty] | PP | 2
| VV |  | Doparva drobného materiálu dodávaného zhotovitelem | [14 empty] | VV | 2 | 1 | True | 0 | ROZPOCET
| VV |  | 8,702 |  | 8.702 | [12 empty] | VV | 2 | 2 | True | 0 | ROZPOCET
| VV |  | Součet |  | 8.702 | [12 empty] | VV | 2 | 4 | True | 1 | ROZPOCET
55 | K | 9902401000 | Doprava jednosměrná (např. nakupovaného materiálu) mechanizací o nosnosti přes 3,5 t objemnějšího kusového materiálu (prefabrikátů, stožárů, výhybek, rozvaděčů, vybouraných hmot atd.) do 250 km | t | 19.812 |  | 0 | Sborník UOŽI 01 2021 |  | základní |  | 0 | 0 | 0 | 0 | 0 | 512 | K | 2 |  |  |  | ROZPOCET | 0 | 0 | 0 | 0 | 0 | 1 | 0 | 512 | 1499970048
| PP |  | Doprava jednosměrná (např. nakupovaného materiálu) mechanizací o nosnosti přes 3,5 t objemnějšího kusového materiálu (prefabrikátů, stožárů, výhybek, rozvaděčů, vybouraných hmot atd.) do 250 km Poznámka: 1. Ceny jsou určeny pro dopravu silničními i kolejovými vozidly.2. V cenách jednosměrné dopravy jsou započteny náklady na přepravu materiálu na místo určení včetně složení a poplatku za použití dopravní cesty. Tyto položky se použijí i v případě, kdy se předpokládá, že dopravní prostředek bude naložen i na zpáteční cestě. V tomto případě se použijí položky pro každý směr samostatně (např. doprava materiálu na stavbu a odvoz výzisku nebo suti ze stavby). | [14 empty] | PP | 2
| VV |  | Doprava nástupištních dílů | [14 empty] | VV | 2 | 1 | True | 0 | ROZPOCET
| VV |  | 8,052+8,940+2,82 |  | 19.812 | [12 empty] | VV | 2 | 2 | True | 0 | ROZPOCET
| VV |  | Součet |  | 19.812 | [12 empty] | VV | 2 | 4 | True | 1 | ROZPOCET
56 | K | 9902900200 | Naložení objemnějšího kusového materiálu, vybouraných hmot | t | 524.86 |  | 0 | Sborník UOŽI 01 2021 |  | základní |  | 0 | 0 | 0 | 0 | 0 | 512 | K | 2 |  |  |  | ROZPOCET | 0 | 0 | 0 | 0 | 0 | 1 | 0 | 512 | 1980304820
| PP |  | Naložení objemnějšího kusového materiálu, vybouraných hmot Poznámka: 1. Ceny jsou určeny pro nakládání materiálu v případech, kdy není naložení součástí dodávky materiálu nebo není uvedeno v popisu cen a pro nakládání z meziskládky.2. Ceny se použijí i pro nakládání materiálu z vlastních zásob objednatele. | [14 empty] | PP | 2
| VV |  | Naložení kolejnic | [14 empty] | VV | 2 | 1 | True | 0 | ROZPOCET
| VV |  | 2110*0,049 |  | 103.39 | [12 empty] | VV | 2 | 2 | True | 0 | ROZPOCET
| VV |  | Naložení pražců v žst. Kamenné Žehrovice | [14 empty] | VV | 2 | 1 | True | 0 | ROZPOCET
| VV |  | 1561*0,270 |  | 421.47 | [12 empty] | VV | 2 | 2 | True | 0 | ROZPOCET
| VV |  | Součet |  | 524.86 | [12 empty] | VV | 2 | 4 | True | 1 | ROZPOCET
57 | K | 9909000400 | Poplatek za likvidaci plastových součástí | t | 0.5 |  | 0 | Sborník UOŽI 01 2021 |  | základní |  | 0 | 0 | 0 | 0 | 0 | 512 | K | 2 |  |  |  | ROZPOCET | 0 | 0 | 0 | 0 | 0 | 1 | 0 | 512 | 10938467
| PP |  | Poplatek za likvidaci plastových součástí Poznámka: 1. V cenách jsou započteny náklady na uložení stavebního odpadu na oficiální skládku.2. Je třeba zohlednit regionální rozdíly v cenách poplatků za uložení suti a odpadů. Tyto se mohou výrazně lišit s ohledem nejen na region, ale také na množství a druh ukládaného odpadu. | [14 empty] | PP | 2
| VV |  | Likvidace vyzískaných plastových součástí | [14 empty] | VV | 2 | 1 | True | 0 | ROZPOCET
| VV |  | 0,5 |  | 0.5 | [12 empty] | VV | 2 | 2 | True | 0 | ROZPOCET
| VV |  | Součet |  | 0.5 | [12 empty] | VV | 2 | 4 | True | 1 | ROZPOCET

## SO 02 - Oprava výhybek v ...
{806039d7-3477-4406-8875-0170c79c0156}
2
| KRYCÍ LIST SOUPISU PRACÍ | [7 empty] | v --- níže se nacházejí doplnkové a pomocné údaje k sestavám --- v | [8 empty] | False
Stavba:
Oprava kolejí a výhybek v žst. Lužná u Rakovníka
Objekt:
SO 02 - Oprava výhybek v žst. Lužná u Rakovníky
| KSO: |  |  |  |  | CC-CZ:
| Místo: |  |  |  |  | Datum: | 7. 3. 2022
| Zadavatel: |  |  |  |  | IČ:
|  | Ing. Aleš Bednář |  |  |  | DIČ:
| Uchazeč: |  |  |  |  | IČ: | Vyplň údaj
|  | Vyplň údaj |  |  |  | DIČ: | Vyplň údaj
| Projektant: |  |  |  |  | IČ:
DIČ:
| Zpracovatel: |  |  |  |  | IČ:
|  | Lukáš Kot |  |  |  | DIČ:
Poznámka:
| Cena bez DPH | [5 empty] | 0
|  |  | Základ daně |  |  | Sazba daně | Výše daně
| DPH | základní | 0 |  |  | 21% | 0
|  | snížená | 0 |  |  | 15% | 0
|  | zákl. přenesená | 0 |  |  | 21% | 0
|  | sníž. přenesená | 0 |  |  | 15% | 0
|  | nulová | 0 |  |  | 0% | 0
| Cena s DPH |  |  | v | CZK |  | 0
| Projektant |  |  | Zpracovatel
| Datum a podpis: |  | Razítko | Datum a podpis: |  |  | Razítko
| Objednavatel |  |  | Uchazeč
| Datum a podpis: |  | Razítko | Datum a podpis: |  |  | Razítko
REKAPITULACE ČLENĚNÍ SOUPISU PRACÍ
Stavba:
Oprava kolejí a výhybek v žst. Lužná u Rakovníka
Objekt:
SO 02 - Oprava výhybek v žst. Lužná u Rakovníky
Místo: | [5 empty] | Datum: | 7. 3. 2022
Zadavatel: |  |  | Ing. Aleš Bednář |  |  | Projektant:
Uchazeč: |  |  | Vyplň údaj |  |  | Zpracovatel: | Lukáš Kot
Kód dílu - Popis | [6 empty] | Cena celkem [CZK]
Náklady ze soupisu prací | [6 empty] | 0 | [11 empty] | -1
| HSV - Práce a dodávky HSV | [5 empty] | 0
| 1 - Materiál objednatele | [5 empty] | 0
| 2 - Materiál zhotovitele | [5 empty] | 0
| 5 - Komunikace pozemní | [5 empty] | 0
| OST - Ostatní | [5 empty] | 0
SOUPIS PRACÍ
Stavba:
Oprava kolejí a výhybek v žst. Lužná u Rakovníka
Objekt:
SO 02 - Oprava výhybek v žst. Lužná u Rakovníky
Místo: | [5 empty] | Datum: | 7. 3. 2022
Zadavatel: |  |  | Ing. Aleš Bednář |  |  | Projektant:
Uchazeč: |  |  | Vyplň údaj |  |  | Zpracovatel: | Lukáš Kot
PČ | Typ | Kód | Popis | MJ | Množství | J.cena [CZK] | Cena celkem [CZK] | Cenová soustava |  | DPH | J. Nh [h] | Nh celkem [h] | J. hmotnost [t] | Hmotnost celkem [t] | J. suť [t] | Suť Celkem [t]
Náklady soupisu celkem | [6 empty] | 0 |  |  |  |  | 0 |  | 871.349 |  | 0 |  | D | -1 | [10 empty] | 0
| D | HSV | Práce a dodávky HSV |  |  |  | 0 |  |  |  |  | 0 |  | 871.349 |  | 0 | 1 | D | 0 |  |  |  | ROZPOCET | [6 empty] | 0
| D | 1 | Materiál objednatele |  |  |  | 0 |  |  |  |  | 0 |  | 68.9641 |  | 0 | 1 | D | 1 |  |  |  | ROZPOCET | [6 empty] | 0
1 | M | 5957201010 | Kolejnice užité tv. S49 | m | 640 |  | 0 | Sborník UOŽI 01 2021 |  | základní |  | 0 | 0 | 0 | 0 | 0 | 8 | M | 2 |  |  |  | ROZPOCET | 0 | 0 | 0 | 0 | 0 | 1 | 0 | 4 | 700597310
| PP |  | Kolejnice užité tv. S49 | [14 empty] | PP | 2
| VV |  | Kolejnice pro opravu výhybek | [14 empty] | VV | 2 | 1 | True | 0 | ROZPOCET
| VV |  | 8*80 |  | 640 | [12 empty] | VV | 2 | 2 | True | 0 | ROZPOCET
| VV |  | Součet |  | 640 | [12 empty] | VV | 2 | 4 | True | 1 | ROZPOCET
| VV |  | NEOCEŇOVAT DODÁ TO | [14 empty] | VV | 2 | 1 | True | 0 | ROZPOCET
2 | M | 5958173000 | Polyetylenové pásy v kotoučích | m2 | 130 |  | 0 | Sborník UOŽI 01 2021 |  | základní |  | 0 | 0.001 | 0.13 | 0 | 0 | 8 | M | 2 |  |  |  | ROZPOCET | 0 | 0 | 0 | 0 | 0 | 1 | 0 | 4 | 63831204
| PP |  | Polyetylenové pásy v kotoučích | [14 empty] | PP | 2
| VV |  | V.č. 5, 7, 26 | [14 empty] | VV | 2 | 1 | True | 0 | ROZPOCET
| VV |  | 3*18 |  | 54 | [12 empty] | VV | 2 | 2 | True | 0 | ROZPOCET
| VV |  | v.č. 19, 22 | [14 empty] | VV | 2 | 1 | True | 0 | ROZPOCET
| VV |  | 2*18 |  | 36 | [12 empty] | VV | 2 | 2 | True | 0 | ROZPOCET
| VV |  | v.č. 27, 28 | [14 empty] | VV | 2 | 1 | True | 0 | ROZPOCET
| VV |  | 2*20 |  | 40 | [12 empty] | VV | 2 | 2 | True | 0 | ROZPOCET
| VV |  | Součet |  | 130 | [12 empty] | VV | 2 | 4 | True | 1 | ROZPOCET
| VV |  | NEOCEŇOVAT DODÁ TO | [14 empty] | VV | 2 | 1 | True | 0 | ROZPOCET
3 | M | 5958134075 | Součásti upevňovací vrtule R1(145) | kus | 4030 |  | 0 | Sborník UOŽI 01 2021 |  | základní |  | 0 | 0.00052 | 2.0956 | 0 | 0 | 8 | M | 2 |  |  |  | ROZPOCET | 0 | 0 | 0 | 0 | 0 | 1 | 0 | 4 | -784719319
| PP |  | Součásti upevňovací vrtule R1(145) | [14 empty] | PP | 2
| VV |  | V.č. 5, 7, 26 | [14 empty] | VV | 2 | 1 | True | 0 | ROZPOCET
| VV |  | 3*582 |  | 1746 | [12 empty] | VV | 2 | 2 | True | 0 | ROZPOCET
| VV |  | v.č. 19, 22 | [14 empty] | VV | 2 | 1 | True | 0 | ROZPOCET
| VV |  | 2*518 |  | 1036 | [12 empty] | VV | 2 | 2 | True | 0 | ROZPOCET
| VV |  | v.č. 27 | [14 empty] | VV | 2 | 1 | True | 0 | ROZPOCET
| VV |  | 656 |  | 656 | [12 empty] | VV | 2 | 2 | True | 0 | ROZPOCET
| VV |  | v.č. 28 | [14 empty] | VV | 2 | 1 | True | 0 | ROZPOCET
| VV |  | 592 |  | 592 | [12 empty] | VV | 2 | 2 | True | 0 | ROZPOCET
| VV |  | Součet |  | 4030 | [12 empty] | VV | 2 | 4 | True | 1 | ROZPOCET
| VV |  | NEOCEŇOVAT DODÁ TO | [14 empty] | VV | 2 | 1 | True | 0 | ROZPOCET
4 | M | 5958158005 | Podložka pryžová pod patu kolejnice S49 183/126/6 | kus | 1044 |  | 0 | Sborník UOŽI 01 2021 |  | základní |  | 0 | 0.00018 | 0.18792 | 0 | 0 | 8 | M | 2 |  |  |  | ROZPOCET | 0 | 0 | 0 | 0 | 0 | 1 | 0 | 4 | 2106395785
| PP |  | Podložka pryžová pod patu kolejnice S49 183/126/6 | [14 empty] | PP | 2
| VV |  | V.č. 5, 7, 26 | [14 empty] | VV | 2 | 1 | True | 0 | ROZPOCET
| VV |  | 3*148 |  | 444 | [12 empty] | VV | 2 | 2 | True | 0 | ROZPOCET
| VV |  | v.č. 19, 22 | [14 empty] | VV | 2 | 1 | True | 0 | ROZPOCET
| VV |  | 2*136 |  | 272 | [12 empty] | VV | 2 | 2 | True | 0 | ROZPOCET
| VV |  | v.č. 27 | [14 empty] | VV | 2 | 1 | True | 0 | ROZPOCET
| VV |  | 172 |  | 172 | [12 empty] | VV | 2 | 2 | True | 0 | ROZPOCET
| VV |  | v.č. 28 | [14 empty] | VV | 2 | 1 | True | 0 | ROZPOCET
| VV |  | 156 |  | 156 | [12 empty] | VV | 2 | 2 | True | 0 | ROZPOCET
| VV |  | Součet |  | 1044 | [12 empty] | VV | 2 | 4 | True | 1 | ROZPOCET
| VV |  | NEOCEŇOVAT DODÁ TO | [14 empty] | VV | 2 | 1 | True | 0 | ROZPOCET
5 | M | 5958110025 | Vysokopevnostní svorník M24 x 200 mm | kus | 1 |  | 0 | Sborník UOŽI 01 2021 |  | základní |  | 0 | 0.00131 | 0.00131 | 0 | 0 | 8 | M | 2 |  |  |  | ROZPOCET | 0 | 0 | 0 | 0 | 0 | 1 | 0 | 4 | 1131645967
| PP |  | Vysokopevnostní svorník M24 x 200 mm | [14 empty] | PP | 2
| VV |  | v.č. 5 | [14 empty] | VV | 2 | 1 | True | 0 | ROZPOCET
| VV |  | 1 |  | 1 | [12 empty] | VV | 2 | 2 | True | 0 | ROZPOCET
| VV |  | Součet |  | 1 | [12 empty] | VV | 2 | 4 | True | 1 | ROZPOCET
| VV |  | NEOCEŇOVAT DODÁ TO | [14 empty] | VV | 2 | 1 | True | 0 | ROZPOCET
6 | M | 5958110035 | Vysokopevnostní svorník M24 x 220 mm | kus | 1 |  | 0 | Sborník UOŽI 01 2021 |  | základní |  | 0 | 0.00137 | 0.00137 | 0 | 0 | 8 | M | 2 |  |  |  | ROZPOCET | 0 | 0 | 0 | 0 | 0 | 1 | 0 | 4 | -1239043058
| PP |  | Vysokopevnostní svorník M24 x 220 mm | [14 empty] | PP | 2
| VV |  | v.č. 5 | [14 empty] | VV | 2 | 1 | True | 0 | ROZPOCET
| VV |  | 1 |  | 1 | [12 empty] | VV | 2 | 2 | True | 0 | ROZPOCET
| VV |  | Součet |  | 1 | [12 empty] | VV | 2 | 4 | True | 1 | ROZPOCET
| VV |  | NEOCEŇOVAT DODÁ TO | [14 empty] | VV | 2 | 1 | True | 0 | ROZPOCET
7 | M | 5958110040 | Vysokopevnostní svorník M24 x 230 mm | kus | 7 |  | 0 | Sborník UOŽI 01 2021 |  | základní |  | 0 | 0.0014 | 0.0098 | 0 | 0 | 8 | M | 2 |  |  |  | ROZPOCET | 0 | 0 | 0 | 0 | 0 | 1 | 0 | 4 | 1157936709
| PP |  | Vysokopevnostní svorník M24 x 230 mm | [14 empty] | PP | 2
| VV |  | V.č. 5, 7, 19, 22, 26 | [14 empty] | VV | 2 | 1 | True | 0 | ROZPOCET
| VV |  | 5*1 |  | 5 | [12 empty] | VV | 2 | 2 | True | 0 | ROZPOCET
| VV |  | v.č. 27, 28 | [14 empty] | VV | 2 | 1 | True | 0 | ROZPOCET
| VV |  | 2*1 |  | 2 | [12 empty] | VV | 2 | 2 | True | 0 | ROZPOCET
| VV |  | Součet |  | 7 | [12 empty] | VV | 2 | 4 | True | 1 | ROZPOCET
| VV |  | NEOCEŇOVAT DODÁ TO | [14 empty] | VV | 2 | 1 | True | 0 | ROZPOCET
8 | M | 5958110045 | Vysokopevnostní svorník M24 x 240 mm | kus | 7 |  | 0 | Sborník UOŽI 01 2021 |  | základní |  | 0 | 0.00143 | 0.01001 | 0 | 0 | 8 | M | 2 |  |  |  | ROZPOCET | 0 | 0 | 0 | 0 | 0 | 1 | 0 | 4 | 214947606
| PP |  | Vysokopevnostní svorník M24 x 240 mm | [14 empty] | PP | 2
| VV |  | V.č. 5, 7, 19, 22, 26 | [14 empty] | VV | 2 | 1 | True | 0 | ROZPOCET
| VV |  | 5*1 |  | 5 | [12 empty] | VV | 2 | 2 | True | 0 | ROZPOCET
| VV |  | v.č. 27, 28 | [14 empty] | VV | 2 | 1 | True | 0 | ROZPOCET
| VV |  | 2*1 |  | 2 | [12 empty] | VV | 2 | 2 | True | 0 | ROZPOCET
| VV |  | Součet |  | 7 | [12 empty] | VV | 2 | 4 | True | 1 | ROZPOCET
| VV |  | NEOCEŇOVAT DODÁ TO | [14 empty] | VV | 2 | 1 | True | 0 | ROZPOCET
9 | M | 5958110050 | Vysokopevnostní svorník M24 x 250 mm | kus | 2 |  | 0 | Sborník UOŽI 01 2021 |  | základní |  | 0 | 0.00146 | 0.00292 | 0 | 0 | 8 | M | 2 |  |  |  | ROZPOCET | 0 | 0 | 0 | 0 | 0 | 1 | 0 | 4 | -200451601
| PP |  | Vysokopevnostní svorník M24 x 250 mm | [14 empty] | PP | 2
| VV |  | V.č. 27, 28 | [14 empty] | VV | 2 | 1 | True | 0 | ROZPOCET
| VV |  | 2*1 |  | 2 | [12 empty] | VV | 2 | 2 | True | 0 | ROZPOCET
| VV |  | Součet |  | 2 | [12 empty] | VV | 2 | 4 | True | 1 | ROZPOCET
| VV |  | NEOCEŇOVAT DODÁ TO | [14 empty] | VV | 2 | 1 | True | 0 | ROZPOCET
10 | M | 5958110060 | Vysokopevnostní svorník M24 x 270 mm | kus | 2 |  | 0 | Sborník UOŽI 01 2021 |  | základní |  | 0 | 0.00152 | 0.00304 | 0 | 0 | 8 | M | 2 |  |  |  | ROZPOCET | 0 | 0 | 0 | 0 | 0 | 1 | 0 | 4 | -1580182552
| PP |  | Vysokopevnostní svorník M24 x 270 mm | [14 empty] | PP | 2
| VV |  | V.č. 27, 28 | [14 empty] | VV | 2 | 1 | True | 0 | ROZPOCET
| VV |  | 2*1 |  | 2 | [12 empty] | VV | 2 | 2 | True | 0 | ROZPOCET
| VV |  | Součet |  | 2 | [12 empty] | VV | 2 | 4 | True | 1 | ROZPOCET
| VV |  | NEOCEŇOVAT DODÁ TO | [14 empty] | VV | 2 | 1 | True | 0 | ROZPOCET
11 | M | 5958110065 | Vysokopevnostní svorník M24 x 280 mm | kus | 7 |  | 0 | Sborník UOŽI 01 2021 |  | základní |  | 0 | 0.00155 | 0.01085 | 0 | 0 | 8 | M | 2 |  |  |  | ROZPOCET | 0 | 0 | 0 | 0 | 0 | 1 | 0 | 4 | 825010698
| PP |  | Vysokopevnostní svorník M24 x 280 mm | [14 empty] | PP | 2
| VV |  | V.č. 5, 7, 19, 22, 26 | [14 empty] | VV | 2 | 1 | True | 0 | ROZPOCET
| VV |  | 5*1 |  | 5 | [12 empty] | VV | 2 | 2 | True | 0 | ROZPOCET
| VV |  | v.č. 27, 28 | [14 empty] | VV | 2 | 1 | True | 0 | ROZPOCET
| VV |  | 2*1 |  | 2 | [12 empty] | VV | 2 | 2 | True | 0 | ROZPOCET
| VV |  | Součet |  | 7 | [12 empty] | VV | 2 | 4 | True | 1 | ROZPOCET
| VV |  | NEOCEŇOVAT DODÁ TO | [14 empty] | VV | 2 | 1 | True | 0 | ROZPOCET
12 | M | 5958110070 | Vysokopevnostní svorník M24 x 290 mm | kus | 8 |  | 0 | Sborník UOŽI 01 2021 |  | základní |  | 0 | 0.00158 | 0.01264 | 0 | 0 | 8 | M | 2 |  |  |  | ROZPOCET | 0 | 0 | 0 | 0 | 0 | 1 | 0 | 4 | 1381128283
| PP |  | Vysokopevnostní svorník M24 x 290 mm | [14 empty] | PP | 2
| VV |  | V.č. 19, 22, 26 | [14 empty] | VV | 2 | 1 | True | 0 | ROZPOCET
| VV |  | 3*2 |  | 6 | [12 empty] | VV | 2 | 2 | True | 0 | ROZPOCET
| VV |  | v.č. 7 | [14 empty] | VV | 2 | 1 | True | 0 | ROZPOCET
| VV |  | 1 |  | 1 | [12 empty] | VV | 2 | 2 | True | 0 | ROZPOCET
| VV |  | v.č. 28 | [14 empty] | VV | 2 | 1 | True | 0 | ROZPOCET
| VV |  | 1 |  | 1 | [12 empty] | VV | 2 | 2 | True | 0 | ROZPOCET
| VV |  | Součet |  | 8 | [12 empty] | VV | 2 | 4 | True | 1 | ROZPOCET
| VV |  | NEOCEŇOVAT DODÁ TO | [14 empty] | VV | 2 | 1 | True | 0 | ROZPOCET
13 | M | 5958110075 | Vysokopevnostní svorník M24 x 300 mm | kus | 8 |  | 0 | Sborník UOŽI 01 2021 |  | základní |  | 0 | 0.00161 | 0.01288 | 0 | 0 | 8 | M | 2 |  |  |  | ROZPOCET | 0 | 0 | 0 | 0 | 0 | 1 | 0 | 4 | 530005633
| PP |  | Vysokopevnostní svorník M24 x 300 mm | [14 empty] | PP | 2
| VV |  | V.č. 5, 19, 22, 26 | [14 empty] | VV | 2 | 1 | True | 0 | ROZPOCET
| VV |  | 4*1 |  | 4 | [12 empty] | VV | 2 | 2 | True | 0 | ROZPOCET
| VV |  | v.č. 7 | [14 empty] | VV | 2 | 1 | True | 0 | ROZPOCET
| VV |  | 1*2 |  | 2 | [12 empty] | VV | 2 | 2 | True | 0 | ROZPOCET
| VV |  | v.č. 27, 28 | [14 empty] | VV | 2 | 1 | True | 0 | ROZPOCET
| VV |  | 2*1 |  | 2 | [12 empty] | VV | 2 | 2 | True | 0 | ROZPOCET
| VV |  | Součet |  | 8 | [12 empty] | VV | 2 | 4 | True | 1 | ROZPOCET
| VV |  | NEOCEŇOVAT DODÁ TO | [14 empty] | VV | 2 | 1 | True | 0 | ROZPOCET
14 | M | 5958110080 | Vysokopevnostní svorník M24 x 310 mm | kus | 7 |  | 0 | Sborník UOŽI 01 2021 |  | základní |  | 0 | 0.00164 | 0.01148 | 0 | 0 | 8 | M | 2 |  |  |  | ROZPOCET | 0 | 0 | 0 | 0 | 0 | 1 | 0 | 4 | 1497351971
| PP |  | Vysokopevnostní svorník M24 x 310 mm | [14 empty] | PP | 2
| VV |  | V.č. 5, 7, 19, 22, 26, 28 | [14 empty] | VV | 2 | 1 | True | 0 | ROZPOCET
| VV |  | 5*1 |  | 5 | [12 empty] | VV | 2 | 2 | True | 0 | ROZPOCET
| VV |  | v.č. 27 | [14 empty] | VV | 2 | 1 | True | 0 | ROZPOCET
| VV |  | 1*2 |  | 2 | [12 empty] | VV | 2 | 2 | True | 0 | ROZPOCET
| VV |  | Součet |  | 7 | [12 empty] | VV | 2 | 4 | True | 1 | ROZPOCET
| VV |  | NEOCEŇOVAT DODÁ TO | [14 empty] | VV | 2 | 1 | True | 0 | ROZPOCET
15 | M | 5958110090 | Vysokopevnostní svorník M24 x 330 mm | kus | 2 |  | 0 | Sborník UOŽI 01 2021 |  | základní |  | 0 | 0.0017 | 0.0034 | 0 | 0 | 8 | M | 2 |  |  |  | ROZPOCET | 0 | 0 | 0 | 0 | 0 | 1 | 0 | 4 | 1987211538
| PP |  | Vysokopevnostní svorník M24 x 330 mm | [14 empty] | PP | 2
| VV |  | v.č. 27, 28 | [14 empty] | VV | 2 | 1 | True | 0 | ROZPOCET
| VV |  | 2*1 |  | 2 | [12 empty] | VV | 2 | 2 | True | 0 | ROZPOCET
| VV |  | Součet |  | 2 | [12 empty] | VV | 2 | 4 | True | 1 | ROZPOCET
| VV |  | NEOCEŇOVAT DODÁ TO | [14 empty] | VV | 2 | 1 | True | 0 | ROZPOCET
16 | M | 5958110095 | Vysokopevnostní svorník M24 x 340 mm | kus | 2 |  | 0 | Sborník UOŽI 01 2021 |  | základní |  | 0 | 0.00173 | 0.00346 | 0 | 0 | 8 | M | 2 |  |  |  | ROZPOCET | 0 | 0 | 0 | 0 | 0 | 1 | 0 | 4 | 1528255454
| PP |  | Vysokopevnostní svorník M24 x 340 mm | [14 empty] | PP | 2
| VV |  | V.č. 5, 28 | [14 empty] | VV | 2 | 1 | True | 0 | ROZPOCET
| VV |  | 2*1 |  | 2 | [12 empty] | VV | 2 | 2 | True | 0 | ROZPOCET
| VV |  | Součet |  | 2 | [12 empty] | VV | 2 | 4 | True | 1 | ROZPOCET
| VV |  | NEOCEŇOVAT DODÁ TO | [14 empty] | VV | 2 | 1 | True | 0 | ROZPOCET
17 | M | 5958110100 | Vysokopevnostní svorník M24 x 350 mm | kus | 1 |  | 0 | Sborník UOŽI 01 2021 |  | základní |  | 0 | 0.00175 | 0.00175 | 0 | 0 | 8 | M | 2 |  |  |  | ROZPOCET | 0 | 0 | 0 | 0 | 0 | 1 | 0 | 4 | -2135175914
| PP |  | Vysokopevnostní svorník M24 x 350 mm | [14 empty] | PP | 2
| VV |  | V.č. 27 | [14 empty] | VV | 2 | 1 | True | 0 | ROZPOCET
| VV |  | 1 |  | 1 | [12 empty] | VV | 2 | 2 | True | 0 | ROZPOCET
| VV |  | Součet |  | 1 | [12 empty] | VV | 2 | 4 | True | 1 | ROZPOCET
| VV |  | NEOCEŇOVAT DODÁ TO | [14 empty] | VV | 2 | 1 | True | 0 | ROZPOCET
18 | M | 5958110105 | Vysokopevnostní svorník M24 x 360 mm | kus | 6 |  | 0 | Sborník UOŽI 01 2021 |  | základní |  | 0 | 0.00179 | 0.01074 | 0 | 0 | 8 | M | 2 |  |  |  | ROZPOCET | 0 | 0 | 0 | 0 | 0 | 1 | 0 | 4 | -1945724447
| PP |  | Vysokopevnostní svorník M24 x 360 mm | [14 empty] | PP | 2
| VV |  | V.č. 5, 7, 19, 22, 26, 28 | [14 empty] | VV | 2 | 1 | True | 0 | ROZPOCET
| VV |  | 6*1 |  | 6 | [12 empty] | VV | 2 | 2 | True | 0 | ROZPOCET
| VV |  | Součet |  | 6 | [12 empty] | VV | 2 | 4 | True | 1 | ROZPOCET
| VV |  | NEOCEŇOVAT DODÁ TO | [14 empty] | VV | 2 | 1 | True | 0 | ROZPOCET
19 | M | 5958110115 | Vysokopevnostní svorník M24 x 380 mm | kus | 1 |  | 0 | Sborník UOŽI 01 2021 |  | základní |  | 0 | 0.00185 | 0.00185 | 0 | 0 | 8 | M | 2 |  |  |  | ROZPOCET | 0 | 0 | 0 | 0 | 0 | 1 | 0 | 4 | 1475313311
| PP |  | Vysokopevnostní svorník M24 x 380 mm | [14 empty] | PP | 2
| VV |  | V.č. 27 | [14 empty] | VV | 2 | 1 | True | 0 | ROZPOCET
| VV |  | 1 |  | 1 | [12 empty] | VV | 2 | 2 | True | 0 | ROZPOCET
| VV |  | Součet |  | 1 | [12 empty] | VV | 2 | 4 | True | 1 | ROZPOCET
| VV |  | NEOCEŇOVAT DODÁ TO | [14 empty] | VV | 2 | 1 | True | 0 | ROZPOCET
20 | M | 5958110120 | Vysokopevnostní svorník M24 x 390 mm | kus | 1 |  | 0 | Sborník UOŽI 01 2021 |  | základní |  | 0 | 0.00188 | 0.00188 | 0 | 0 | 8 | M | 2 |  |  |  | ROZPOCET | 0 | 0 | 0 | 0 | 0 | 1 | 0 | 4 | -1367205467
| PP |  | Vysokopevnostní svorník M24 x 390 mm | [14 empty] | PP | 2
| VV |  | V.č. 28 | [14 empty] | VV | 2 | 1 | True | 0 | ROZPOCET
| VV |  | 1 |  | 1 | [12 empty] | VV | 2 | 2 | True | 0 | ROZPOCET
| VV |  | Součet |  | 1 | [12 empty] | VV | 2 | 4 | True | 1 | ROZPOCET
| VV |  | NEOCEŇOVAT DODÁ TO | [14 empty] | VV | 2 | 1 | True | 0 | ROZPOCET
21 | M | 5958110125 | Vysokopevnostní svorník M24 x 400 mm | kus | 6 |  | 0 | Sborník UOŽI 01 2021 |  | základní |  | 0 | 0.00191 | 0.01146 | 0 | 0 | 8 | M | 2 |  |  |  | ROZPOCET | 0 | 0 | 0 | 0 | 0 | 1 | 0 | 4 | -210941220
| PP |  | Vysokopevnostní svorník M24 x 400 mm | [14 empty] | PP | 2
| VV |  | v.č. 7, 19, 22, 26, 27, 28 | [14 empty] | VV | 2 | 1 | True | 0 | ROZPOCET
| VV |  | 6*1 |  | 6 | [12 empty] | VV | 2 | 2 | True | 0 | ROZPOCET
| VV |  | Součet |  | 6 | [12 empty] | VV | 2 | 4 | True | 1 | ROZPOCET
| VV |  | NEOCEŇOVAT DODÁ TO | [14 empty] | VV | 2 | 1 | True | 0 | ROZPOCET
22 | M | 5958110140 | Vysokopevnostní svorník M24 x 430 mm | kus | 4 |  | 0 | Sborník UOŽI 01 2021 |  | základní |  | 0 | 0.002 | 0.008 | 0 | 0 | 8 | M | 2 |  |  |  | ROZPOCET | 0 | 0 | 0 | 0 | 0 | 1 | 0 | 4 | -508853082
| PP |  | Vysokopevnostní svorník M24 x 430 mm | [14 empty] | PP | 2
| VV |  | v.č. 7, 19, 22, 26 | [14 empty] | VV | 2 | 1 | True | 0 | ROZPOCET
| VV |  | 4*1 |  | 4 | [12 empty] | VV | 2 | 2 | True | 0 | ROZPOCET
| VV |  | Součet |  | 4 | [12 empty] | VV | 2 | 4 | True | 1 | ROZPOCET
| VV |  | NEOCEŇOVAT DODÁ TO | [14 empty] | VV | 2 | 1 | True | 0 | ROZPOCET
23 | M | 5958110145 | Vysokopevnostní svorník M24 x 440 mm | kus | 2 |  | 0 | Sborník UOŽI 01 2021 |  | základní |  | 0 | 0.00203 | 0.00406 | 0 | 0 | 8 | M | 2 |  |  |  | ROZPOCET | 0 | 0 | 0 | 0 | 0 | 1 | 0 | 4 | -1791346489
| PP |  | Vysokopevnostní svorník M24 x 440 mm | [14 empty] | PP | 2
| VV |  | v.č. 27, 28 | [14 empty] | VV | 2 | 1 | True | 0 | ROZPOCET
| VV |  | 2*1 |  | 2 | [12 empty] | VV | 2 | 2 | True | 0 | ROZPOCET
| VV |  | Součet |  | 2 | [12 empty] | VV | 2 | 4 | True | 1 | ROZPOCET
| VV |  | NEOCEŇOVAT DODÁ TO | [14 empty] | VV | 2 | 1 | True | 0 | ROZPOCET
24 | M | 5958110150 | Vysokopevnostní svorník M24 x 450 mm | kus | 4 |  | 0 | Sborník UOŽI 01 2021 |  | základní |  | 0 | 0.00206 | 0.00824 | 0 | 0 | 8 | M | 2 |  |  |  | ROZPOCET | 0 | 0 | 0 | 0 | 0 | 1 | 0 | 4 | 2137184236
| PP |  | Vysokopevnostní svorník M24 x 450 mm | [14 empty] | PP | 2
| VV |  | v.č. 7, 19, 22, 26 | [14 empty] | VV | 2 | 1 | True | 0 | ROZPOCET
| VV |  | 4*1 |  | 4 | [12 empty] | VV | 2 | 2 | True | 0 | ROZPOCET
| VV |  | Součet |  | 4 | [12 empty] | VV | 2 | 4 | True | 1 | ROZPOCET
| VV |  | NEOCEŇOVAT DODÁ TO | [14 empty] | VV | 2 | 1 | True | 0 | ROZPOCET
25 | M | 5958110155 | Vysokopevnostní svorník M24 x 460 mm | kus | 1 |  | 0 | Sborník UOŽI 01 2021 |  | základní |  | 0 | 0.00209 | 0.00209 | 0 | 0 | 8 | M | 2 |  |  |  | ROZPOCET | 0 | 0 | 0 | 0 | 0 | 1 | 0 | 4 | -1919886702
| PP |  | Vysokopevnostní svorník M24 x 460 mm | [14 empty] | PP | 2
| VV |  | v.č. 27 | [14 empty] | VV | 2 | 1 | True | 0 | ROZPOCET
| VV |  | 1 |  | 1 | [12 empty] | VV | 2 | 2 | True | 0 | ROZPOCET
| VV |  | Součet |  | 1 | [12 empty] | VV | 2 | 4 | True | 1 | ROZPOCET
| VV |  | NEOCEŇOVAT DODÁ TO | [14 empty] | VV | 2 | 1 | True | 0 | ROZPOCET
26 | M | 5958110160 | Vysokopevnostní svorník M24 x 470 mm | kus | 1 |  | 0 | Sborník UOŽI 01 2021 |  | základní |  | 0 | 0.00212 | 0.00212 | 0 | 0 | 8 | M | 2 |  |  |  | ROZPOCET | 0 | 0 | 0 | 0 | 0 | 1 | 0 | 4 | 1224966026
| PP |  | Vysokopevnostní svorník M24 x 470 mm | [14 empty] | PP | 2
| VV |  | v.č. 28 | [14 empty] | VV | 2 | 1 | True | 0 | ROZPOCET
| VV |  | 1 |  | 1 | [12 empty] | VV | 2 | 2 | True | 0 | ROZPOCET
| VV |  | Součet |  | 1 | [12 empty] | VV | 2 | 4 | True | 1 | ROZPOCET
| VV |  | NEOCEŇOVAT DODÁ TO | [14 empty] | VV | 2 | 1 | True | 0 | ROZPOCET
27 | M | 5958134080 | Součásti upevňovací vrtule R2 (160) | kus | 2472 |  | 0 | Sborník UOŽI 01 2021 |  | základní |  | 0 | 0.00057 | 1.409 | 0 | 0 | 8 | M | 2 |  |  |  | ROZPOCET | 0 | 0 | 0 | 0 | 0 | 1 | 0 | 4 | -1402939344
| PP |  | Součásti upevňovací vrtule R2 (160) | [14 empty] | PP | 2
| VV |  | V.č. 5, 7, 26 | [14 empty] | VV | 2 | 1 | True | 0 | ROZPOCET
| VV |  | 3*312 |  | 936 | [12 empty] | VV | 2 | 2 | True | 0 | ROZPOCET
| VV |  | v.č. 19, 22 | [14 empty] | VV | 2 | 1 | True | 0 | ROZPOCET
| VV |  | 2*312 |  | 624 | [12 empty] | VV | 2 | 2 | True | 0 | ROZPOCET
| VV |  | v.č. 27, 28 | [14 empty] | VV | 2 | 1 | True | 0 | ROZPOCET
| VV |  | 2*456 |  | 912 | [12 empty] | VV | 2 | 2 | True | 0 | ROZPOCET
| VV |  | Součet |  | 2472 | [12 empty] | VV | 2 | 4 | True | 1 | ROZPOCET
| VV |  | NEOCEŇOVAT DODÁ TO | [14 empty] | VV | 2 | 1 | True | 0 | ROZPOCET
28 | M | 5958134040 | Součásti upevňovací kroužek pružný dvojitý Fe 6 | kus | 7646 |  | 0 | Sborník UOŽI 01 2021 |  | základní |  | 0 | 9e-05 | 0.68814 | 0 | 0 | 8 | M | 2 |  |  |  | ROZPOCET | 0 | 0 | 0 | 0 | 0 | 1 | 0 | 4 | -1469425560
| PP |  | Součásti upevňovací kroužek pružný dvojitý Fe 6 | [14 empty] | PP | 2
| VV |  | V.č. 5, 7, 26 | [14 empty] | VV | 2 | 1 | True | 0 | ROZPOCET
| VV |  | 3*1014 |  | 3042 | [12 empty] | VV | 2 | 2 | True | 0 | ROZPOCET
| VV |  | v.č. 19, 22 | [14 empty] | VV | 2 | 1 | True | 0 | ROZPOCET
| VV |  | 2*950 |  | 1900 | [12 empty] | VV | 2 | 2 | True | 0 | ROZPOCET
| VV |  | v.č. 27 | [14 empty] | VV | 2 | 1 | True | 0 | ROZPOCET
| VV |  | 1384 |  | 1384 | [12 empty] | VV | 2 | 2 | True | 0 | ROZPOCET
| VV |  | v.č. 28 | [14 empty] | VV | 2 | 1 | True | 0 | ROZPOCET
| VV |  | 1320 |  | 1320 | [12 empty] | VV | 2 | 2 | True | 0 | ROZPOCET
| VV |  | Součet |  | 7646 | [12 empty] | VV | 2 | 4 | True | 1 | ROZPOCET
| VV |  | NEOCEŇOVAT DODÁ TO | [14 empty] | VV | 2 | 1 | True | 0 | ROZPOCET
29 | M | 5958134035 | Součásti upevňovací svěrka VT2 | kus | 864 |  | 0 | Sborník UOŽI 01 2021 |  | základní |  | 0 | 0.00082 | 0.70848 | 0 | 0 | 8 | M | 2 |  |  |  | ROZPOCET | 0 | 0 | 0 | 0 | 0 | 1 | 0 | 4 | -13722434
| PP |  | Součásti upevňovací svěrka VT2 | [14 empty] | PP | 2
| VV |  | V.č. 5, 7, 26 | [14 empty] | VV | 2 | 1 | True | 0 | ROZPOCET
| VV |  | 3*98 |  | 294 | [12 empty] | VV | 2 | 2 | True | 0 | ROZPOCET
| VV |  | v.č. 19, 22 | [14 empty] | VV | 2 | 1 | True | 0 | ROZPOCET
| VV |  | 3*98 |  | 294 | [12 empty] | VV | 2 | 2 | True | 0 | ROZPOCET
| VV |  | v.č. 27, 28 | [14 empty] | VV | 2 | 1 | True | 0 | ROZPOCET
| VV |  | 2*138 |  | 276 | [12 empty] | VV | 2 | 2 | True | 0 | ROZPOCET
| VV |  | Součet |  | 864 | [12 empty] | VV | 2 | 4 | True | 1 | ROZPOCET
| VV |  | NEOCEŇOVAT DODÁ TO | [14 empty] | VV | 2 | 1 | True | 0 | ROZPOCET
30 | M | 5958134042 | Součásti upevňovací šroub svěrkový T10 M24x80 | kus | 901 |  | 0 | Sborník UOŽI 01 2021 |  | základní |  | 0 | 0.00032 | 0.28832 | 0 | 0 | 8 | M | 2 |  |  |  | ROZPOCET | 0 | 0 | 0 | 0 | 0 | 1 | 0 | 4 | 1219744848
| PP |  | Součásti upevňovací šroub svěrkový T10 M24x80 | [14 empty] | PP | 2
| VV |  | V.č. 5, 7, 26 | [14 empty] | VV | 2 | 1 | True | 0 | ROZPOCET
| VV |  | 3*113 |  | 339 | [12 empty] | VV | 2 | 2 | True | 0 | ROZPOCET
| VV |  | v.č. 19,22 | [14 empty] | VV | 2 | 1 | True | 0 | ROZPOCET
| VV |  | 2*113 |  | 226 | [12 empty] | VV | 2 | 2 | True | 0 | ROZPOCET
| VV |  | v.č. 27, 28 | [14 empty] | VV | 2 | 1 | True | 0 | ROZPOCET
| VV |  | 2*168 |  | 336 | [12 empty] | VV | 2 | 2 | True | 0 | ROZPOCET
| VV |  | Součet |  | 901 | [12 empty] | VV | 2 | 4 | True | 1 | ROZPOCET
| VV |  | NEOCEŇOVAT DODÁ TO | [14 empty] | VV | 2 | 1 | True | 0 | ROZPOCET
31 | M | 5958134115 | Součásti upevňovací matice M24 | kus | 1665 |  | 0 | Sborník UOŽI 01 2021 |  | základní |  | 0 | 0.00015 | 0.24975 | 0 | 0 | 8 | M | 2 |  |  |  | ROZPOCET | 0 | 0 | 0 | 0 | 0 | 1 | 0 | 4 | -952669482
| PP |  | Součásti upevňovací matice M24 | [14 empty] | PP | 2
| VV |  | V.č. 5, 7, 26 | [14 empty] | VV | 2 | 1 | True | 0 | ROZPOCET
| VV |  | 3*233 |  | 699 | [12 empty] | VV | 2 | 2 | True | 0 | ROZPOCET
| VV |  | v.č. 19, 22 | [14 empty] | VV | 2 | 1 | True | 0 | ROZPOCET
| VV |  | 2*233 |  | 466 | [12 empty] | VV | 2 | 2 | True | 0 | ROZPOCET
| VV |  | v.č. 27, 28 | [14 empty] | VV | 2 | 1 | True | 0 | ROZPOCET
| VV |  | 2*250 |  | 500 | [12 empty] | VV | 2 | 2 | True | 0 | ROZPOCET
| VV |  | Součet |  | 1665 | [12 empty] | VV | 2 | 4 | True | 1 | ROZPOCET
| VV |  | NEOCEŇOVAT DODÁ TO | [14 empty] | VV | 2 | 1 | True | 0 | ROZPOCET
32 | M | 5956119015 | Pražec dřevěný výhybkový dub skupina 3 2500x260x160 | kus | 18 |  | 0 | Sborník UOŽI 01 2021 |  | základní |  | 0 | 0.09904 | 1.7827 | 0 | 0 | 8 | M | 2 |  |  |  | ROZPOCET | 0 | 0 | 0 | 0 | 0 | 1 | 0 | 4 | 1375381627
| PP |  | Pražec dřevěný výhybkový dub skupina 3 2500x260x160 | [14 empty] | PP | 2
| VV |  | v.č. 5 - za KV 2x2 | [14 empty] | VV | 2 | 1 | True | 0 | ROZPOCET
| VV |  | 4 |  | 4 | [12 empty] | VV | 2 | 2 | True | 0 | ROZPOCET
| VV |  | v.č. 7 - za KV 2x2 | [14 empty] | VV | 2 | 1 | True | 0 | ROZPOCET
| VV |  | 4 |  | 4 | [12 empty] | VV | 2 | 2 | True | 0 | ROZPOCET
| VV |  | v.č. 26 - za KV 2x2 | [14 empty] | VV | 2 | 1 | True | 0 | ROZPOCET
| VV |  | 4 |  | 4 | [12 empty] | VV | 2 | 2 | True | 0 | ROZPOCET
| VV |  | v.č. 27 - za KV 2x3 | [14 empty] | VV | 2 | 1 | True | 0 | ROZPOCET
| VV |  | 6 |  | 6 | [12 empty] | VV | 2 | 2 | True | 0 | ROZPOCET
| VV |  | Součet |  | 18 | [12 empty] | VV | 2 | 4 | True | 1 | ROZPOCET
| VV |  | NEOCEŇOVAT DODÁ TO | [14 empty] | VV | 2 | 1 | True | 0 | ROZPOCET
33 | M | 5956119020 | Pražec dřevěný výhybkový dub skupina 3 2600x260x160 | kus | 91 |  | 0 | Sborník UOŽI 01 2021 |  | základní |  | 0 | 0.103 | 9.373 | 0 | 0 | 8 | M | 2 |  |  |  | ROZPOCET | 0 | 0 | 0 | 0 | 0 | 1 | 0 | 4 | 1014650509
| PP |  | Pražec dřevěný výhybkový dub skupina 3 2600x260x160 | [14 empty] | PP | 2
| VV |  | v.č. 5 - na ZV 01-04 a dále pražec č. 2-10 | [14 empty] | VV | 2 | 1 | True | 0 | ROZPOCET
| VV |  | 4+9 |  | 13 | [12 empty] | VV | 2 | 2 | True | 0 | ROZPOCET
| VV |  | v.č. 7 - na ZV 01-04 a dále pražec č. 2-10 | [14 empty] | VV | 2 | 1 | True | 0 | ROZPOCET
| VV |  | 4+9 |  | 13 | [12 empty] | VV | 2 | 2 | True | 0 | ROZPOCET
| VV |  | v.č. 19 - na ZV 01-02 a dále pražec č. 2-10 | [14 empty] | VV | 2 | 1 | True | 0 | ROZPOCET
| VV |  | 2+9 |  | 11 | [12 empty] | VV | 2 | 2 | True | 0 | ROZPOCET
| VV |  | v.č. 22 - na ZV 01-02 a dále pražec č. 2-10 | [14 empty] | VV | 2 | 1 | True | 0 | ROZPOCET
| VV |  | 2+9 |  | 11 | [12 empty] | VV | 2 | 2 | True | 0 | ROZPOCET
| VV |  | v.č. 26 - na ZV 01-04 a dále pražec č. 2-10 | [14 empty] | VV | 2 | 1 | True | 0 | ROZPOCET
| VV |  | 4+9 |  | 13 | [12 empty] | VV | 2 | 2 | True | 0 | ROZPOCET
| VV |  | v.č. 27 - na ZV 0 a dále pražec č. 2-15 | [14 empty] | VV | 2 | 1 | True | 0 | ROZPOCET
| VV |  | 0+14 |  | 14 | [12 empty] | VV | 2 | 2 | True | 0 | ROZPOCET
| VV |  | v.č. 28 - na ZV 01-02 a dále pražec č. 2-15 | [14 empty] | VV | 2 | 1 | True | 0 | ROZPOCET
| VV |  | 2+14 |  | 16 | [12 empty] | VV | 2 | 2 | True | 0 | ROZPOCET
| VV |  | Součet |  | 91 | [12 empty] | VV | 2 | 4 | True | 1 | ROZPOCET
| VV |  | NEOCEŇOVAT DODÁ TO | [14 empty] | VV | 2 | 1 | True | 0 | ROZPOCET
34 | M | 5956119025 | Pražec dřevěný výhybkový dub skupina 3 2700x260x160 | kus | 44 |  | 0 | Sborník UOŽI 01 2021 |  | základní |  | 0 | 0.10696 | 4.7062 | 0 | 0 | 8 | M | 2 |  |  |  | ROZPOCET | 0 | 0 | 0 | 0 | 0 | 1 | 0 | 4 | 1875318658
| PP |  | Pražec dřevěný výhybkový dub skupina 3 2700x260x160 | [14 empty] | PP | 2
| VV |  | v.č. 5 - pražec č. 11-16 | [14 empty] | VV | 2 | 1 | True | 0 | ROZPOCET
| VV |  | 6 |  | 6 | [12 empty] | VV | 2 | 2 | True | 0 | ROZPOCET
| VV |  | v.č. 7 - pražec č. 11-16 | [14 empty] | VV | 2 | 1 | True | 0 | ROZPOCET
| VV |  | 6 |  | 6 | [12 empty] | VV | 2 | 2 | True | 0 | ROZPOCET
| VV |  | v.č. 19 - pražec č. 11-16 | [14 empty] | VV | 2 | 1 | True | 0 | ROZPOCET
| VV |  | 6 |  | 6 | [12 empty] | VV | 2 | 2 | True | 0 | ROZPOCET
| VV |  | v.č. 22 - pražec č. 11-16 | [14 empty] | VV | 2 | 1 | True | 0 | ROZPOCET
| VV |  | 6 |  | 6 | [12 empty] | VV | 2 | 2 | True | 0 | ROZPOCET
| VV |  | v.č. 26 - pražec č. 11-16 | [14 empty] | VV | 2 | 1 | True | 0 | ROZPOCET
| VV |  | 6 |  | 6 | [12 empty] | VV | 2 | 2 | True | 0 | ROZPOCET
| VV |  | v.č. 27 - pražec č. 16-22 | [14 empty] | VV | 2 | 1 | True | 0 | ROZPOCET
| VV |  | 7 |  | 7 | [12 empty] | VV | 2 | 2 | True | 0 | ROZPOCET
| VV |  | v.č. 28 - pražec č. 16-22 | [14 empty] | VV | 2 | 1 | True | 0 | ROZPOCET
| VV |  | 7 |  | 7 | [12 empty] | VV | 2 | 2 | True | 0 | ROZPOCET
| VV |  | Součet |  | 44 | [12 empty] | VV | 2 | 4 | True | 1 | ROZPOCET
| VV |  | NEOCEŇOVAT DODÁ TO | [14 empty] | VV | 2 | 1 | True | 0 | ROZPOCET
35 | M | 5956119030 | Pražec dřevěný výhybkový dub skupina 3 2800x260x160 | kus | 43 |  | 0 | Sborník UOŽI 01 2021 |  | základní |  | 0 | 0.11092 | 4.7696 | 0 | 0 | 8 | M | 2 |  |  |  | ROZPOCET | 0 | 0 | 0 | 0 | 0 | 1 | 0 | 4 | 2071376184
| PP |  | Pražec dřevěný výhybkový dub skupina 3 2800x260x160 | [14 empty] | PP | 2
| VV |  | T6° - v.č. 13, 14 | [14 empty] | VV | 2 | 1 | True | 0 | ROZPOCET
| VV |  | "pražec č. 13-15" 3*2 |  | 6 | [12 empty] | VV | 2 | 2 | True | 0 | ROZPOCET
| VV |  | v.č. 5 - pražec č. 17-21 | [14 empty] | VV | 2 | 1 | True | 0 | ROZPOCET
| VV |  | 5 |  | 5 | [12 empty] | VV | 2 | 2 | True | 0 | ROZPOCET
| VV |  | v.č. 7 - pražec č. 17-21 | [14 empty] | VV | 2 | 1 | True | 0 | ROZPOCET
| VV |  | 5 |  | 5 | [12 empty] | VV | 2 | 2 | True | 0 | ROZPOCET
| VV |  | v.č. 19 - pražec č. 17-21 | [14 empty] | VV | 2 | 1 | True | 0 | ROZPOCET
| VV |  | 5 |  | 5 | [12 empty] | VV | 2 | 2 | True | 0 | ROZPOCET
| VV |  | v.č. 22 - pražec č. 17-21 | [14 empty] | VV | 2 | 1 | True | 0 | ROZPOCET
| VV |  | 5 |  | 5 | [12 empty] | VV | 2 | 2 | True | 0 | ROZPOCET
| VV |  | v.č. 26 - pražec č. 17-21 | [14 empty] | VV | 2 | 1 | True | 0 | ROZPOCET
| VV |  | 5 |  | 5 | [12 empty] | VV | 2 | 2 | True | 0 | ROZPOCET
| VV |  | v.č. 27 - pražec č. 23-28 | [14 empty] | VV | 2 | 1 | True | 0 | ROZPOCET
| VV |  | 6 |  | 6 | [12 empty] | VV | 2 | 2 | True | 0 | ROZPOCET
| VV |  | v.č. 28 - pražec č. 23-28 | [14 empty] | VV | 2 | 1 | True | 0 | ROZPOCET
| VV |  | 6 |  | 6 | [12 empty] | VV | 2 | 2 | True | 0 | ROZPOCET
| VV |  | Součet |  | 43 | [12 empty] | VV | 2 | 4 | True | 1 | ROZPOCET
| VV |  | NEOCEŇOVAT DODÁ TO | [14 empty] | VV | 2 | 1 | True | 0 | ROZPOCET
36 | M | 5956119035 | Pražec dřevěný výhybkový dub skupina 3 2900x260x160 | kus | 30 |  | 0 | Sborník UOŽI 01 2021 |  | základní |  | 0 | 0.11488 | 3.4464 | 0 | 0 | 8 | M | 2 |  |  |  | ROZPOCET | 0 | 0 | 0 | 0 | 0 | 1 | 0 | 4 | 1167656201
| PP |  | Pražec dřevěný výhybkový dub skupina 3 2900x260x160 | [14 empty] | PP | 2
| VV |  | v.č. 5 - pražec č. 22-25 | [14 empty] | VV | 2 | 1 | True | 0 | ROZPOCET
| VV |  | 4 |  | 4 | [12 empty] | VV | 2 | 2 | True | 0 | ROZPOCET
| VV |  | v.č. 7 - pražec č. 22-25 | [14 empty] | VV | 2 | 1 | True | 0 | ROZPOCET
| VV |  | 4 |  | 4 | [12 empty] | VV | 2 | 2 | True | 0 | ROZPOCET
| VV |  | v.č. 19 - pražec č. 22-25 | [14 empty] | VV | 2 | 1 | True | 0 | ROZPOCET
| VV |  | 4 |  | 4 | [12 empty] | VV | 2 | 2 | True | 0 | ROZPOCET
| VV |  | v.č. 22 - pražec č. 22-25 | [14 empty] | VV | 2 | 1 | True | 0 | ROZPOCET
| VV |  | 4 |  | 4 | [12 empty] | VV | 2 | 2 | True | 0 | ROZPOCET
| VV |  | v.č. 26 - pražec č. 22-25 | [14 empty] | VV | 2 | 1 | True | 0 | ROZPOCET
| VV |  | 4 |  | 4 | [12 empty] | VV | 2 | 2 | True | 0 | ROZPOCET
| VV |  | v.č. 27 - pražec č. 29-33 | [14 empty] | VV | 2 | 1 | True | 0 | ROZPOCET
| VV |  | 5 |  | 5 | [12 empty] | VV | 2 | 2 | True | 0 | ROZPOCET
| VV |  | v.č. 28 - pražec č. 29-33 | [14 empty] | VV | 2 | 1 | True | 0 | ROZPOCET
| VV |  | 5 |  | 5 | [12 empty] | VV | 2 | 2 | True | 0 | ROZPOCET
| VV |  | Součet |  | 30 | [12 empty] | VV | 2 | 4 | True | 1 | ROZPOCET
| VV |  | NEOCEŇOVAT DODÁ TO | [14 empty] | VV | 2 | 1 | True | 0 | ROZPOCET
37 | M | 5956119040 | Pražec dřevěný výhybkový dub skupina 3 3000x260x160 | kus | 23 |  | 0 | Sborník UOŽI 01 2021 |  | základní |  | 0 | 0.11885 | 2.7336 | 0 | 0 | 8 | M | 2 |  |  |  | ROZPOCET | 0 | 0 | 0 | 0 | 0 | 1 | 0 | 4 | -1514077922
| PP |  | Pražec dřevěný výhybkový dub skupina 3 3000x260x160 | [14 empty] | PP | 2
| VV |  | v.č. 5 - pražce č. 26-28 | [14 empty] | VV | 2 | 1 | True | 0 | ROZPOCET
| VV |  | 3 |  | 3 | [12 empty] | VV | 2 | 2 | True | 0 | ROZPOCET
| VV |  | v.č. 7 - pražce č. 26-28 | [14 empty] | VV | 2 | 1 | True | 0 | ROZPOCET
| VV |  | 3 |  | 3 | [12 empty] | VV | 2 | 2 | True | 0 | ROZPOCET
| VV |  | v.č. 19 - pražce č. 26-28 | [14 empty] | VV | 2 | 1 | True | 0 | ROZPOCET
| VV |  | 3 |  | 3 | [12 empty] | VV | 2 | 2 | True | 0 | ROZPOCET
| VV |  | v.č. 22 - pražce č. 26-28 | [14 empty] | VV | 2 | 1 | True | 0 | ROZPOCET
| VV |  | 3 |  | 3 | [12 empty] | VV | 2 | 2 | True | 0 | ROZPOCET
| VV |  | v.č. 26 - pražce č. 26-28 | [14 empty] | VV | 2 | 1 | True | 0 | ROZPOCET
| VV |  | 3 |  | 3 | [12 empty] | VV | 2 | 2 | True | 0 | ROZPOCET
| VV |  | v.č. 27 - pražce č. 34-37 | [14 empty] | VV | 2 | 1 | True | 0 | ROZPOCET
| VV |  | 4 |  | 4 | [12 empty] | VV | 2 | 2 | True | 0 | ROZPOCET
| VV |  | v.č. 28 - pražce č. 34-37 | [14 empty] | VV | 2 | 1 | True | 0 | ROZPOCET
| VV |  | 4 |  | 4 | [12 empty] | VV | 2 | 2 | True | 0 | ROZPOCET
| VV |  | Součet |  | 23 | [12 empty] | VV | 2 | 4 | True | 1 | ROZPOCET
| VV |  | NEOCEŇOVAT DODÁ TO | [14 empty] | VV | 2 | 1 | True | 0 | ROZPOCET
38 | M | 5956119045 | Pražec dřevěný výhybkový dub skupina 3 3100x260x160 | kus | 21 |  | 0 | Sborník UOŽI 01 2021 |  | základní |  | 0 | 0.12281 | 2.579 | 0 | 0 | 8 | M | 2 |  |  |  | ROZPOCET | 0 | 0 | 0 | 0 | 0 | 1 | 0 | 4 | -561424693
| PP |  | Pražec dřevěný výhybkový dub skupina 3 3100x260x160 | [14 empty] | PP | 2
| VV |  | v.č. 5 - pražce č. 29-31 | [14 empty] | VV | 2 | 1 | True | 0 | ROZPOCET
| VV |  | 3 |  | 3 | [12 empty] | VV | 2 | 2 | True | 0 | ROZPOCET
| VV |  | v.č. 7 - pražce č. 29-31 | [14 empty] | VV | 2 | 1 | True | 0 | ROZPOCET
| VV |  | 3 |  | 3 | [12 empty] | VV | 2 | 2 | True | 0 | ROZPOCET
| VV |  | v.č. 19 - pražce č. 29-31 | [14 empty] | VV | 2 | 1 | True | 0 | ROZPOCET
| VV |  | 3 |  | 3 | [12 empty] | VV | 2 | 2 | True | 0 | ROZPOCET
| VV |  | v.č. 22 - pražce č. 29-31 | [14 empty] | VV | 2 | 1 | True | 0 | ROZPOCET
| VV |  | 3 |  | 3 | [12 empty] | VV | 2 | 2 | True | 0 | ROZPOCET
| VV |  | v.č. 26 - pražce č. 29-31 | [14 empty] | VV | 2 | 1 | True | 0 | ROZPOCET
| VV |  | 3 |  | 3 | [12 empty] | VV | 2 | 2 | True | 0 | ROZPOCET
| VV |  | v.č. 27 - pražce č. 38-40 | [14 empty] | VV | 2 | 1 | True | 0 | ROZPOCET
| VV |  | 3 |  | 3 | [12 empty] | VV | 2 | 2 | True | 0 | ROZPOCET
| VV |  | v.č. 28 - pražce č. 38-40 | [14 empty] | VV | 2 | 1 | True | 0 | ROZPOCET
| VV |  | 3 |  | 3 | [12 empty] | VV | 2 | 2 | True | 0 | ROZPOCET
| VV |  | Součet |  | 21 | [12 empty] | VV | 2 | 4 | True | 1 | ROZPOCET
| VV |  | NEOCEŇOVAT DODÁ TO | [14 empty] | VV | 2 | 1 | True | 0 | ROZPOCET
39 | M | 5956119050 | Pražec dřevěný výhybkový dub skupina 3 3200x260x160 | kus | 18 |  | 0 | Sborník UOŽI 01 2021 |  | základní |  | 0 | 0.12677 | 2.2819 | 0 | 0 | 8 | M | 2 |  |  |  | ROZPOCET | 0 | 0 | 0 | 0 | 0 | 1 | 0 | 4 | -1735748486
| PP |  | Pražec dřevěný výhybkový dub skupina 3 3200x260x160 | [14 empty] | PP | 2
| VV |  | v.č. 5 - pražce č. 32-33 | [14 empty] | VV | 2 | 1 | True | 0 | ROZPOCET
| VV |  | 2 |  | 2 | [12 empty] | VV | 2 | 2 | True | 0 | ROZPOCET
| VV |  | v.č. 7 - pražce č. 32-33 | [14 empty] | VV | 2 | 1 | True | 0 | ROZPOCET
| VV |  | 2 |  | 2 | [12 empty] | VV | 2 | 2 | True | 0 | ROZPOCET
| VV |  | v.č. 19 - pražce č. 32-33 | [14 empty] | VV | 2 | 1 | True | 0 | ROZPOCET
| VV |  | 2 |  | 2 | [12 empty] | VV | 2 | 2 | True | 0 | ROZPOCET
| VV |  | v.č. 22 - pražce č. 32-33 | [14 empty] | VV | 2 | 1 | True | 0 | ROZPOCET
| VV |  | 2 |  | 2 | [12 empty] | VV | 2 | 2 | True | 0 | ROZPOCET
| VV |  | v.č. 26 - pražce č. 32-33 | [14 empty] | VV | 2 | 1 | True | 0 | ROZPOCET
| VV |  | 2 |  | 2 | [12 empty] | VV | 2 | 2 | True | 0 | ROZPOCET
| VV |  | v.č. 27 - pražce č. 41-44 | [14 empty] | VV | 2 | 1 | True | 0 | ROZPOCET
| VV |  | 4 |  | 4 | [12 empty] | VV | 2 | 2 | True | 0 | ROZPOCET
| VV |  | v.č. 28 - pražce č. 41-44 | [14 empty] | VV | 2 | 1 | True | 0 | ROZPOCET
| VV |  | 4 |  | 4 | [12 empty] | VV | 2 | 2 | True | 0 | ROZPOCET
| VV |  | Součet |  | 18 | [12 empty] | VV | 2 | 4 | True | 1 | ROZPOCET
| VV |  | NEOCEŇOVAT DODÁ TO | [14 empty] | VV | 2 | 1 | True | 0 | ROZPOCET
40 | M | 5956119055 | Pražec dřevěný výhybkový dub skupina 3 3300x260x160 | kus | 21 |  | 0 | Sborník UOŽI 01 2021 |  | základní |  | 0 | 0.13073 | 2.7453 | 0 | 0 | 8 | M | 2 |  |  |  | ROZPOCET | 0 | 0 | 0 | 0 | 0 | 1 | 0 | 4 | 1610444136
| PP |  | Pražec dřevěný výhybkový dub skupina 3 3300x260x160 | [14 empty] | PP | 2
| VV |  | v.č. 5 - pražce č. 34-36 | [14 empty] | VV | 2 | 1 | True | 0 | ROZPOCET
| VV |  | 3 |  | 3 | [12 empty] | VV | 2 | 2 | True | 0 | ROZPOCET
| VV |  | v.č. 7 - pražce č. 34-36 | [14 empty] | VV | 2 | 1 | True | 0 | ROZPOCET
| VV |  | 3 |  | 3 | [12 empty] | VV | 2 | 2 | True | 0 | ROZPOCET
| VV |  | v.č. 19 - pražce č. 34-36 | [14 empty] | VV | 2 | 1 | True | 0 | ROZPOCET
| VV |  | 3 |  | 3 | [12 empty] | VV | 2 | 2 | True | 0 | ROZPOCET
| VV |  | v.č. 22 - pražce č. 34-36 | [14 empty] | VV | 2 | 1 | True | 0 | ROZPOCET
| VV |  | 3 |  | 3 | [12 empty] | VV | 2 | 2 | True | 0 | ROZPOCET
| VV |  | v.č. 26 - pražce č. 34-36 | [14 empty] | VV | 2 | 1 | True | 0 | ROZPOCET
| VV |  | 3 |  | 3 | [12 empty] | VV | 2 | 2 | True | 0 | ROZPOCET
| VV |  | v.č. 27 - pražce č. 45-47 | [14 empty] | VV | 2 | 1 | True | 0 | ROZPOCET
| VV |  | 3 |  | 3 | [12 empty] | VV | 2 | 2 | True | 0 | ROZPOCET
| VV |  | v.č. 28 - pražce č. 45-47 | [14 empty] | VV | 2 | 1 | True | 0 | ROZPOCET
| VV |  | 3 |  | 3 | [12 empty] | VV | 2 | 2 | True | 0 | ROZPOCET
| VV |  | Součet |  | 21 | [12 empty] | VV | 2 | 4 | True | 1 | ROZPOCET
| VV |  | NEOCEŇOVAT DODÁ TO | [14 empty] | VV | 2 | 1 | True | 0 | ROZPOCET
41 | M | 5956119060 | Pražec dřevěný výhybkový dub skupina 3 3400x260x160 | kus | 21 |  | 0 | Sborník UOŽI 01 2021 |  | základní |  | 0 | 0.13469 | 2.8285 | 0 | 0 | 8 | M | 2 |  |  |  | ROZPOCET | 0 | 0 | 0 | 0 | 0 | 1 | 0 | 4 | 1703824861
| PP |  | Pražec dřevěný výhybkový dub skupina 3 3400x260x160 | [14 empty] | PP | 2
| VV |  | v.č. 5 - pražce č. 37-39 | [14 empty] | VV | 2 | 1 | True | 0 | ROZPOCET
| VV |  | 3 |  | 3 | [12 empty] | VV | 2 | 2 | True | 0 | ROZPOCET
| VV |  | v.č. 7 - pražce č. 37-39 | [14 empty] | VV | 2 | 1 | True | 0 | ROZPOCET
| VV |  | 3 |  | 3 | [12 empty] | VV | 2 | 2 | True | 0 | ROZPOCET
| VV |  | v.č. 19 - pražce č. 37-39 | [14 empty] | VV | 2 | 1 | True | 0 | ROZPOCET
| VV |  | 3 |  | 3 | [12 empty] | VV | 2 | 2 | True | 0 | ROZPOCET
| VV |  | v.č. 22 - pražce č. 37-39 | [14 empty] | VV | 2 | 1 | True | 0 | ROZPOCET
| VV |  | 3 |  | 3 | [12 empty] | VV | 2 | 2 | True | 0 | ROZPOCET
| VV |  | v.č. 26 - pražce č. 37-39 | [14 empty] | VV | 2 | 1 | True | 0 | ROZPOCET
| VV |  | 3 |  | 3 | [12 empty] | VV | 2 | 2 | True | 0 | ROZPOCET
| VV |  | v.č. 27 - pražce č. 48-50 | [14 empty] | VV | 2 | 1 | True | 0 | ROZPOCET
| VV |  | 3 |  | 3 | [12 empty] | VV | 2 | 2 | True | 0 | ROZPOCET
| VV |  | v.č. 28 - pražce č. 48-50 | [14 empty] | VV | 2 | 1 | True | 0 | ROZPOCET
| VV |  | 3 |  | 3 | [12 empty] | VV | 2 | 2 | True | 0 | ROZPOCET
| VV |  | Součet |  | 21 | [12 empty] | VV | 2 | 4 | True | 1 | ROZPOCET
| VV |  | NEOCEŇOVAT DODÁ TO | [14 empty] | VV | 2 | 1 | True | 0 | ROZPOCET
42 | M | 5956119065 | Pražec dřevěný výhybkový dub skupina 3 3500x260x160 | kus | 19 |  | 0 | Sborník UOŽI 01 2021 |  | základní |  | 0 | 0.13865 | 2.6343 | 0 | 0 | 8 | M | 2 |  |  |  | ROZPOCET | 0 | 0 | 0 | 0 | 0 | 1 | 0 | 4 | 392816938
| PP |  | Pražec dřevěný výhybkový dub skupina 3 3500x260x160 | [14 empty] | PP | 2
| VV |  | v.č. 5 - pražce č. 40-42 | [14 empty] | VV | 2 | 1 | True | 0 | ROZPOCET
| VV |  | 3 |  | 3 | [12 empty] | VV | 2 | 2 | True | 0 | ROZPOCET
| VV |  | v.č. 7 - pražce č. 40-42 | [14 empty] | VV | 2 | 1 | True | 0 | ROZPOCET
| VV |  | 3 |  | 3 | [12 empty] | VV | 2 | 2 | True | 0 | ROZPOCET
| VV |  | v.č. 19 - pražce č. 40-42 | [14 empty] | VV | 2 | 1 | True | 0 | ROZPOCET
| VV |  | 3 |  | 3 | [12 empty] | VV | 2 | 2 | True | 0 | ROZPOCET
| VV |  | v.č. 22 - pražce č. 40-42 | [14 empty] | VV | 2 | 1 | True | 0 | ROZPOCET
| VV |  | 3 |  | 3 | [12 empty] | VV | 2 | 2 | True | 0 | ROZPOCET
| VV |  | v.č. 26 - pražce č. 40-42 | [14 empty] | VV | 2 | 1 | True | 0 | ROZPOCET
| VV |  | 3 |  | 3 | [12 empty] | VV | 2 | 2 | True | 0 | ROZPOCET
| VV |  | v.č. 27 - pražce č. 51-52 | [14 empty] | VV | 2 | 1 | True | 0 | ROZPOCET
| VV |  | 2 |  | 2 | [12 empty] | VV | 2 | 2 | True | 0 | ROZPOCET
| VV |  | v.č. 28 - pražce č. 51-52 | [14 empty] | VV | 2 | 1 | True | 0 | ROZPOCET
| VV |  | 2 |  | 2 | [12 empty] | VV | 2 | 2 | True | 0 | ROZPOCET
| VV |  | Součet |  | 19 | [12 empty] | VV | 2 | 4 | True | 1 | ROZPOCET
| VV |  | NEOCEŇOVAT DODÁ TO | [14 empty] | VV | 2 | 1 | True | 0 | ROZPOCET
43 | M | 5956119070 | Pražec dřevěný výhybkový dub skupina 3 3600x260x160 | kus | 13 |  | 0 | Sborník UOŽI 01 2021 |  | základní |  | 0 | 0.14262 | 1.8541 | 0 | 0 | 8 | M | 2 |  |  |  | ROZPOCET | 0 | 0 | 0 | 0 | 0 | 1 | 0 | 4 | 1642495084
| PP |  | Pražec dřevěný výhybkový dub skupina 3 3600x260x160 | [14 empty] | PP | 2
| VV |  | v.č. 5 - pražce č. 43 | [14 empty] | VV | 2 | 1 | True | 0 | ROZPOCET
| VV |  | 1 |  | 1 | [12 empty] | VV | 2 | 2 | True | 0 | ROZPOCET
| VV |  | v.č. 7 - pražce č. 43 | [14 empty] | VV | 2 | 1 | True | 0 | ROZPOCET
| VV |  | 1 |  | 1 | [12 empty] | VV | 2 | 2 | True | 0 | ROZPOCET
| VV |  | v.č. 19 - pražce č. 43 | [14 empty] | VV | 2 | 1 | True | 0 | ROZPOCET
| VV |  | 1 |  | 1 | [12 empty] | VV | 2 | 2 | True | 0 | ROZPOCET
| VV |  | v.č. 22 - pražce č. 43 | [14 empty] | VV | 2 | 1 | True | 0 | ROZPOCET
| VV |  | 1 |  | 1 | [12 empty] | VV | 2 | 2 | True | 0 | ROZPOCET
| VV |  | v.č. 26 - pražce č. 43 | [14 empty] | VV | 2 | 1 | True | 0 | ROZPOCET
| VV |  | 1 |  | 1 | [12 empty] | VV | 2 | 2 | True | 0 | ROZPOCET
| VV |  | v.č. 27 - pražce č. 53-56 | [14 empty] | VV | 2 | 1 | True | 0 | ROZPOCET
| VV |  | 4 |  | 4 | [12 empty] | VV | 2 | 2 | True | 0 | ROZPOCET
| VV |  | v.č. 28 - pražce č. 53-56 | [14 empty] | VV | 2 | 1 | True | 0 | ROZPOCET
| VV |  | 4 |  | 4 | [12 empty] | VV | 2 | 2 | True | 0 | ROZPOCET
| VV |  | Součet |  | 13 | [12 empty] | VV | 2 | 4 | True | 1 | ROZPOCET
| VV |  | NEOCEŇOVAT DODÁ TO | [14 empty] | VV | 2 | 1 | True | 0 | ROZPOCET
44 | M | 5956119075 | Pražec dřevěný výhybkový dub skupina 3 3700x260x160 | kus | 14 |  | 0 | Sborník UOŽI 01 2021 |  | základní |  | 0 | 0.14658 | 2.0521 | 0 | 0 | 8 | M | 2 |  |  |  | ROZPOCET | 0 | 0 | 0 | 0 | 0 | 1 | 0 | 4 | 39012123
| PP |  | Pražec dřevěný výhybkový dub skupina 3 3700x260x160 | [14 empty] | PP | 2
| VV |  | v.č. 5 - pražce č. 44-45 | [14 empty] | VV | 2 | 1 | True | 0 | ROZPOCET
| VV |  | 2 |  | 2 | [12 empty] | VV | 2 | 2 | True | 0 | ROZPOCET
| VV |  | v.č. 7 - pražce č. 44-45 | [14 empty] | VV | 2 | 1 | True | 0 | ROZPOCET
| VV |  | 2 |  | 2 | [12 empty] | VV | 2 | 2 | True | 0 | ROZPOCET
| VV |  | v.č. 19 - pražce č. 44-45 | [14 empty] | VV | 2 | 1 | True | 0 | ROZPOCET
| VV |  | 2 |  | 2 | [12 empty] | VV | 2 | 2 | True | 0 | ROZPOCET
| VV |  | v.č. 22 - pražce č. 44-45 | [14 empty] | VV | 2 | 1 | True | 0 | ROZPOCET
| VV |  | 2 |  | 2 | [12 empty] | VV | 2 | 2 | True | 0 | ROZPOCET
| VV |  | v.č. 26 - pražce č. 44-45 | [14 empty] | VV | 2 | 1 | True | 0 | ROZPOCET
| VV |  | 2 |  | 2 | [12 empty] | VV | 2 | 2 | True | 0 | ROZPOCET
| VV |  | v.č. 27 - pražce č. 57-58 | [14 empty] | VV | 2 | 1 | True | 0 | ROZPOCET
| VV |  | 2 |  | 2 | [12 empty] | VV | 2 | 2 | True | 0 | ROZPOCET
| VV |  | v.č. 28 - pražce č. 57-58 | [14 empty] | VV | 2 | 1 | True | 0 | ROZPOCET
| VV |  | 2 |  | 2 | [12 empty] | VV | 2 | 2 | True | 0 | ROZPOCET
| VV |  | Součet |  | 14 | [12 empty] | VV | 2 | 4 | True | 1 | ROZPOCET
| VV |  | NEOCEŇOVAT DODÁ TO | [14 empty] | VV | 2 | 1 | True | 0 | ROZPOCET
45 | M | 5956119080 | Pražec dřevěný výhybkový dub skupina 3 3800x260x160 | kus | 14 |  | 0 | Sborník UOŽI 01 2021 |  | základní |  | 0 | 0.15054 | 2.1076 | 0 | 0 | 8 | M | 2 |  |  |  | ROZPOCET | 0 | 0 | 0 | 0 | 0 | 1 | 0 | 4 | 1919773325
| PP |  | Pražec dřevěný výhybkový dub skupina 3 3800x260x160 | [14 empty] | PP | 2
| VV |  | v.č. 5 - pražce č. 46-47 | [14 empty] | VV | 2 | 1 | True | 0 | ROZPOCET
| VV |  | 2 |  | 2 | [12 empty] | VV | 2 | 2 | True | 0 | ROZPOCET
| VV |  | v.č. 7 - pražce č. 46-47 | [14 empty] | VV | 2 | 1 | True | 0 | ROZPOCET
| VV |  | 2 |  | 2 | [12 empty] | VV | 2 | 2 | True | 0 | ROZPOCET
| VV |  | v.č. 19 - pražce č. 46-47 | [14 empty] | VV | 2 | 1 | True | 0 | ROZPOCET
| VV |  | 2 |  | 2 | [12 empty] | VV | 2 | 2 | True | 0 | ROZPOCET
| VV |  | v.č. 22 - pražce č. 46-47 | [14 empty] | VV | 2 | 1 | True | 0 | ROZPOCET
| VV |  | 2 |  | 2 | [12 empty] | VV | 2 | 2 | True | 0 | ROZPOCET
| VV |  | v.č. 26 - pražce č. 46-47 | [14 empty] | VV | 2 | 1 | True | 0 | ROZPOCET
| VV |  | 2 |  | 2 | [12 empty] | VV | 2 | 2 | True | 0 | ROZPOCET
| VV |  | v.č. 27 - pražce č. 59-60 | [14 empty] | VV | 2 | 1 | True | 0 | ROZPOCET
| VV |  | 2 |  | 2 | [12 empty] | VV | 2 | 2 | True | 0 | ROZPOCET
| VV |  | v.č. 28 - pražce č. 59-60 | [14 empty] | VV | 2 | 1 | True | 0 | ROZPOCET
| VV |  | 2 |  | 2 | [12 empty] | VV | 2 | 2 | True | 0 | ROZPOCET
| VV |  | Součet |  | 14 | [12 empty] | VV | 2 | 4 | True | 1 | ROZPOCET
| VV |  | NEOCEŇOVAT DODÁ TO | [14 empty] | VV | 2 | 1 | True | 0 | ROZPOCET
46 | M | 5956119085 | Pražec dřevěný výhybkový dub skupina 3 3900x260x160 | kus | 11 |  | 0 | Sborník UOŽI 01 2021 |  | základní |  | 0 | 0.1545 | 1.6995 | 0 | 0 | 8 | M | 2 |  |  |  | ROZPOCET | 0 | 0 | 0 | 0 | 0 | 1 | 0 | 4 | 813884778
| PP |  | Pražec dřevěný výhybkový dub skupina 3 3900x260x160 | [14 empty] | PP | 2
| VV |  | v.č. 5 - pražce č. 48 | [14 empty] | VV | 2 | 1 | True | 0 | ROZPOCET
| VV |  | 1 |  | 1 | [12 empty] | VV | 2 | 2 | True | 0 | ROZPOCET
| VV |  | v.č. 7 - pražce č. 48 | [14 empty] | VV | 2 | 1 | True | 0 | ROZPOCET
| VV |  | 1 |  | 1 | [12 empty] | VV | 2 | 2 | True | 0 | ROZPOCET
| VV |  | v.č. 19 - pražce č. 48 | [14 empty] | VV | 2 | 1 | True | 0 | ROZPOCET
| VV |  | 1 |  | 1 | [12 empty] | VV | 2 | 2 | True | 0 | ROZPOCET
| VV |  | v.č. 22 - pražce č. 48 | [14 empty] | VV | 2 | 1 | True | 0 | ROZPOCET
| VV |  | 1 |  | 1 | [12 empty] | VV | 2 | 2 | True | 0 | ROZPOCET
| VV |  | v.č. 26 - pražce č. 48 | [14 empty] | VV | 2 | 1 | True | 0 | ROZPOCET
| VV |  | 1 |  | 1 | [12 empty] | VV | 2 | 2 | True | 0 | ROZPOCET
| VV |  | v.č. 27 - pražce č. 61-63 | [14 empty] | VV | 2 | 1 | True | 0 | ROZPOCET
| VV |  | 3 |  | 3 | [12 empty] | VV | 2 | 2 | True | 0 | ROZPOCET
| VV |  | v.č. 28 - pražce č. 61-63 | [14 empty] | VV | 2 | 1 | True | 0 | ROZPOCET
| VV |  | 3 |  | 3 | [12 empty] | VV | 2 | 2 | True | 0 | ROZPOCET
| VV |  | Součet |  | 11 | [12 empty] | VV | 2 | 4 | True | 1 | ROZPOCET
| VV |  | NEOCEŇOVAT DODÁ TO | [14 empty] | VV | 2 | 1 | True | 0 | ROZPOCET
47 | M | 5956119090 | Pražec dřevěný výhybkový dub skupina 3 4000x260x160 | kus | 14 |  | 0 | Sborník UOŽI 01 2021 |  | základní |  | 0 | 0.15846 | 2.2184 | 0 | 0 | 8 | M | 2 |  |  |  | ROZPOCET | 0 | 0 | 0 | 0 | 0 | 1 | 0 | 4 | 32606216
| PP |  | Pražec dřevěný výhybkový dub skupina 3 4000x260x160 | [14 empty] | PP | 2
| VV |  | v.č. 5 - pražce č. 49-50 | [14 empty] | VV | 2 | 1 | True | 0 | ROZPOCET
| VV |  | 2 |  | 2 | [12 empty] | VV | 2 | 2 | True | 0 | ROZPOCET
| VV |  | v.č. 7 - pražce č. 49-50 | [14 empty] | VV | 2 | 1 | True | 0 | ROZPOCET
| VV |  | 2 |  | 2 | [12 empty] | VV | 2 | 2 | True | 0 | ROZPOCET
| VV |  | v.č. 19 - pražce č. 49-50 | [14 empty] | VV | 2 | 1 | True | 0 | ROZPOCET
| VV |  | 2 |  | 2 | [12 empty] | VV | 2 | 2 | True | 0 | ROZPOCET
| VV |  | v.č. 22 - pražce č. 49-50 | [14 empty] | VV | 2 | 1 | True | 0 | ROZPOCET
| VV |  | 2 |  | 2 | [12 empty] | VV | 2 | 2 | True | 0 | ROZPOCET
| VV |  | v.č. 26 - pražce č. 49-50 | [14 empty] | VV | 2 | 1 | True | 0 | ROZPOCET
| VV |  | 2 |  | 2 | [12 empty] | VV | 2 | 2 | True | 0 | ROZPOCET
| VV |  | v.č. 27 - pražce č. 64-65 | [14 empty] | VV | 2 | 1 | True | 0 | ROZPOCET
| VV |  | 2 |  | 2 | [12 empty] | VV | 2 | 2 | True | 0 | ROZPOCET
| VV |  | v.č. 28 - pražce č. 64-65 | [14 empty] | VV | 2 | 1 | True | 0 | ROZPOCET
| VV |  | 2 |  | 2 | [12 empty] | VV | 2 | 2 | True | 0 | ROZPOCET
| VV |  | Součet |  | 14 | [12 empty] | VV | 2 | 4 | True | 1 | ROZPOCET
| VV |  | NEOCEŇOVAT DODÁ TO | [14 empty] | VV | 2 | 1 | True | 0 | ROZPOCET
48 | M | 5956119095 | Pražec dřevěný výhybkový dub skupina 3 4100x260x160 | kus | 14 |  | 0 | Sborník UOŽI 01 2021 |  | základní |  | 0 | 0.16242 | 2.2739 | 0 | 0 | 8 | M | 2 |  |  |  | ROZPOCET | 0 | 0 | 0 | 0 | 0 | 1 | 0 | 4 | -440814045
| PP |  | Pražec dřevěný výhybkový dub skupina 3 4100x260x160 | [14 empty] | PP | 2
| VV |  | v.č. 5 - pražce č. 51-52 | [14 empty] | VV | 2 | 1 | True | 0 | ROZPOCET
| VV |  | 2 |  | 2 | [12 empty] | VV | 2 | 2 | True | 0 | ROZPOCET
| VV |  | v.č. 7 - pražce č. 51-52 | [14 empty] | VV | 2 | 1 | True | 0 | ROZPOCET
| VV |  | 2 |  | 2 | [12 empty] | VV | 2 | 2 | True | 0 | ROZPOCET
| VV |  | v.č. 19 - pražce č. 51-52 | [14 empty] | VV | 2 | 1 | True | 0 | ROZPOCET
| VV |  | 2 |  | 2 | [12 empty] | VV | 2 | 2 | True | 0 | ROZPOCET
| VV |  | v.č. 22 - pražce č. 51-52 | [14 empty] | VV | 2 | 1 | True | 0 | ROZPOCET
| VV |  | 2 |  | 2 | [12 empty] | VV | 2 | 2 | True | 0 | ROZPOCET
| VV |  | v.č. 26 - pražce č. 51-52 | [14 empty] | VV | 2 | 1 | True | 0 | ROZPOCET
| VV |  | 2 |  | 2 | [12 empty] | VV | 2 | 2 | True | 0 | ROZPOCET
| VV |  | v.č. 27 - pražce č. 66-67 | [14 empty] | VV | 2 | 1 | True | 0 | ROZPOCET
| VV |  | 2 |  | 2 | [12 empty] | VV | 2 | 2 | True | 0 | ROZPOCET
| VV |  | v.č. 28 - pražce č. 66-67 | [14 empty] | VV | 2 | 1 | True | 0 | ROZPOCET
| VV |  | 2 |  | 2 | [12 empty] | VV | 2 | 2 | True | 0 | ROZPOCET
| VV |  | Součet |  | 14 | [12 empty] | VV | 2 | 4 | True | 1 | ROZPOCET
| VV |  | NEOCEŇOVAT DODÁ TO | [14 empty] | VV | 2 | 1 | True | 0 | ROZPOCET
49 | M | 5956119100 | Pražec dřevěný výhybkový dub skupina 3 4200x260x160 | kus | 10 |  | 0 | Sborník UOŽI 01 2021 |  | základní |  | 0 | 0.16638 | 1.6638 | 0 | 0 | 8 | M | 2 |  |  |  | ROZPOCET | 0 | 0 | 0 | 0 | 0 | 1 | 0 | 4 | -1112709780
| PP |  | Pražec dřevěný výhybkový dub skupina 3 4200x260x160 | [14 empty] | PP | 2
| VV |  | v.č. 2 - pražec č. 40 | [14 empty] | VV | 2 | 1 | True | 0 | ROZPOCET
| VV |  | 1 |  | 1 | [12 empty] | VV | 2 | 2 | True | 0 | ROZPOCET
| VV |  | v.č. 5 - pražce č. 53 | [14 empty] | VV | 2 | 1 | True | 0 | ROZPOCET
| VV |  | 1 |  | 1 | [12 empty] | VV | 2 | 2 | True | 0 | ROZPOCET
| VV |  | v.č. 7 - pražce č. 53 | [14 empty] | VV | 2 | 1 | True | 0 | ROZPOCET
| VV |  | 1 |  | 1 | [12 empty] | VV | 2 | 2 | True | 0 | ROZPOCET
| VV |  | v.č. 19 - pražce č. 53 | [14 empty] | VV | 2 | 1 | True | 0 | ROZPOCET
| VV |  | 1 |  | 1 | [12 empty] | VV | 2 | 2 | True | 0 | ROZPOCET
| VV |  | v.č. 22 - pražce č. 53 | [14 empty] | VV | 2 | 1 | True | 0 | ROZPOCET
| VV |  | 1 |  | 1 | [12 empty] | VV | 2 | 2 | True | 0 | ROZPOCET
| VV |  | v.č. 26 - pražce č. 53 | [14 empty] | VV | 2 | 1 | True | 0 | ROZPOCET
| VV |  | 1 |  | 1 | [12 empty] | VV | 2 | 2 | True | 0 | ROZPOCET
| VV |  | v.č. 27 - pražce č. 68-69 | [14 empty] | VV | 2 | 1 | True | 0 | ROZPOCET
| VV |  | 2 |  | 2 | [12 empty] | VV | 2 | 2 | True | 0 | ROZPOCET
| VV |  | v.č. 28 - pražce č. 68-69 | [14 empty] | VV | 2 | 1 | True | 0 | ROZPOCET
| VV |  | 2 |  | 2 | [12 empty] | VV | 2 | 2 | True | 0 | ROZPOCET
| VV |  | Součet |  | 10 | [12 empty] | VV | 2 | 4 | True | 1 | ROZPOCET
| VV |  | NEOCEŇOVAT DODÁ TO | [14 empty] | VV | 2 | 1 | True | 0 | ROZPOCET
50 | M | 5956119105 | Pražec dřevěný výhybkový dub skupina 3 4300x260x160 | kus | 12 |  | 0 | Sborník UOŽI 01 2021 |  | základní |  | 0 | 0.17035 | 2.0442 | 0 | 0 | 8 | M | 2 |  |  |  | ROZPOCET | 0 | 0 | 0 | 0 | 0 | 1 | 0 | 4 | -1366546777
| PP |  | Pražec dřevěný výhybkový dub skupina 3 4300x260x160 | [14 empty] | PP | 2
| VV |  | v.č. 2 - pražec č. 41 | [14 empty] | VV | 2 | 1 | True | 0 | ROZPOCET
| VV |  | 1 |  | 1 | [12 empty] | VV | 2 | 2 | True | 0 | ROZPOCET
| VV |  | v.č. 5 - pražce č. 54 | [14 empty] | VV | 2 | 1 | True | 0 | ROZPOCET
| VV |  | 1 |  | 1 | [12 empty] | VV | 2 | 2 | True | 0 | ROZPOCET
| VV |  | v.č. 7 - pražce č. 54 | [14 empty] | VV | 2 | 1 | True | 0 | ROZPOCET
| VV |  | 1 |  | 1 | [12 empty] | VV | 2 | 2 | True | 0 | ROZPOCET
| VV |  | v.č. 19 - pražce č. 54 | [14 empty] | VV | 2 | 1 | True | 0 | ROZPOCET
| VV |  | 1 |  | 1 | [12 empty] | VV | 2 | 2 | True | 0 | ROZPOCET
| VV |  | v.č. 22 - pražce č. 54 | [14 empty] | VV | 2 | 1 | True | 0 | ROZPOCET
| VV |  | 1 |  | 1 | [12 empty] | VV | 2 | 2 | True | 0 | ROZPOCET
| VV |  | v.č. 26 - pražce č. 54 | [14 empty] | VV | 2 | 1 | True | 0 | ROZPOCET
| VV |  | 1 |  | 1 | [12 empty] | VV | 2 | 2 | True | 0 | ROZPOCET
| VV |  | v.č. 27 - pražce č. 70-72 | [14 empty] | VV | 2 | 1 | True | 0 | ROZPOCET
| VV |  | 3 |  | 3 | [12 empty] | VV | 2 | 2 | True | 0 | ROZPOCET
| VV |  | v.č. 28 - pražce č. 70-72 | [14 empty] | VV | 2 | 1 | True | 0 | ROZPOCET
| VV |  | 3 |  | 3 | [12 empty] | VV | 2 | 2 | True | 0 | ROZPOCET
| VV |  | Součet |  | 12 | [12 empty] | VV | 2 | 4 | True | 1 | ROZPOCET
| VV |  | NEOCEŇOVAT DODÁ TO | [14 empty] | VV | 2 | 1 | True | 0 | ROZPOCET
51 | M | 5956119110 | Pražec dřevěný výhybkový dub skupina 3 4400x260x160 | kus | 16 |  | 0 | Sborník UOŽI 01 2021 |  | základní |  | 0 | 0.17431 | 2.789 | 0 | 0 | 8 | M | 2 |  |  |  | ROZPOCET | 0 | 0 | 0 | 0 | 0 | 1 | 0 | 4 | 1727028595
| PP |  | Pražec dřevěný výhybkový dub skupina 3 4400x260x160 | [14 empty] | PP | 2
| VV |  | v.č. 2 - pražec č. 42-43 | [14 empty] | VV | 2 | 1 | True | 0 | ROZPOCET
| VV |  | 2 |  | 2 | [12 empty] | VV | 2 | 2 | True | 0 | ROZPOCET
| VV |  | v.č. 5 - pražce č. 55-56 | [14 empty] | VV | 2 | 1 | True | 0 | ROZPOCET
| VV |  | 2 |  | 2 | [12 empty] | VV | 2 | 2 | True | 0 | ROZPOCET
| VV |  | v.č. 7 - pražce č. 55-56 | [14 empty] | VV | 2 | 1 | True | 0 | ROZPOCET
| VV |  | 2 |  | 2 | [12 empty] | VV | 2 | 2 | True | 0 | ROZPOCET
| VV |  | v.č. 19 - pražce č. 55-56 | [14 empty] | VV | 2 | 1 | True | 0 | ROZPOCET
| VV |  | 2 |  | 2 | [12 empty] | VV | 2 | 2 | True | 0 | ROZPOCET
| VV |  | v.č. 22 - pražce č. 55-56 | [14 empty] | VV | 2 | 1 | True | 0 | ROZPOCET
| VV |  | 2 |  | 2 | [12 empty] | VV | 2 | 2 | True | 0 | ROZPOCET
| VV |  | v.č. 26 - pražce č. 55-56 | [14 empty] | VV | 2 | 1 | True | 0 | ROZPOCET
| VV |  | 2 |  | 2 | [12 empty] | VV | 2 | 2 | True | 0 | ROZPOCET
| VV |  | v.č. 27 - pražce č. 73-74 | [14 empty] | VV | 2 | 1 | True | 0 | ROZPOCET
| VV |  | 2 |  | 2 | [12 empty] | VV | 2 | 2 | True | 0 | ROZPOCET
| VV |  | v.č. 28 - pražce č. 73-74 | [14 empty] | VV | 2 | 1 | True | 0 | ROZPOCET
| VV |  | 2 |  | 2 | [12 empty] | VV | 2 | 2 | True | 0 | ROZPOCET
| VV |  | Součet |  | 16 | [12 empty] | VV | 2 | 4 | True | 1 | ROZPOCET
| VV |  | NEOCEŇOVAT DODÁ TO | [14 empty] | VV | 2 | 1 | True | 0 | ROZPOCET
52 | M | 5956119115 | Pražec dřevěný výhybkový dub skupina 3 4500x260x160 | kus | 17 |  | 0 | Sborník UOŽI 01 2021 |  | základní |  | 0 | 0.17827 | 3.0306 | 0 | 0 | 8 | M | 2 |  |  |  | ROZPOCET | 0 | 0 | 0 | 0 | 0 | 1 | 0 | 4 | -2073221078
| PP |  | Pražec dřevěný výhybkový dub skupina 3 4500x260x160 | [14 empty] | PP | 2
| VV |  | v.č. 5 - pražce č. 57-59 | [14 empty] | VV | 2 | 1 | True | 0 | ROZPOCET
| VV |  | 3 |  | 3 | [12 empty] | VV | 2 | 2 | True | 0 | ROZPOCET
| VV |  | v.č. 7 - pražce č. 57-59 | [14 empty] | VV | 2 | 1 | True | 0 | ROZPOCET
| VV |  | 3 |  | 3 | [12 empty] | VV | 2 | 2 | True | 0 | ROZPOCET
| VV |  | v.č. 19 - pražec č. 57-59 | [14 empty] | VV | 2 | 1 | True | 0 | ROZPOCET
| VV |  | 3 |  | 3 | [12 empty] | VV | 2 | 2 | True | 0 | ROZPOCET
| VV |  | v.č. 22 - pražec č. 57-59 | [14 empty] | VV | 2 | 1 | True | 0 | ROZPOCET
| VV |  | 3 |  | 3 | [12 empty] | VV | 2 | 2 | True | 0 | ROZPOCET
| VV |  | v.č. 26 - pražce č. 57-59 | [14 empty] | VV | 2 | 1 | True | 0 | ROZPOCET
| VV |  | 3 |  | 3 | [12 empty] | VV | 2 | 2 | True | 0 | ROZPOCET
| VV |  | v.č. 27 - pražce č. 75-76 | [14 empty] | VV | 2 | 1 | True | 0 | ROZPOCET
| VV |  | 2 |  | 2 | [12 empty] | VV | 2 | 2 | True | 0 | ROZPOCET
| VV |  | Součet |  | 17 | [12 empty] | VV | 2 | 4 | True | 1 | ROZPOCET
| VV |  | NEOCEŇOVAT DODÁ TO | [14 empty] | VV | 2 | 1 | True | 0 | ROZPOCET
53 | M | 5956119120 | Pražec dřevěný výhybkový dub skupina 3 4600x260x160 | kus | 8 |  | 0 | Sborník UOŽI 01 2021 |  | základní |  | 0 | 0.18223 | 1.4578 | 0 | 0 | 8 | M | 2 |  |  |  | ROZPOCET | 0 | 0 | 0 | 0 | 0 | 1 | 0 | 4 | -153527190
| PP |  | Pražec dřevěný výhybkový dub skupina 3 4600x260x160 | [14 empty] | PP | 2
| VV |  | v.č. 5 - pražce č. 60-61 | [14 empty] | VV | 2 | 1 | True | 0 | ROZPOCET
| VV |  | 2 |  | 2 | [12 empty] | VV | 2 | 2 | True | 0 | ROZPOCET
| VV |  | v.č. 7 - pražce č. 60-61 | [14 empty] | VV | 2 | 1 | True | 0 | ROZPOCET
| VV |  | 2 |  | 2 | [12 empty] | VV | 2 | 2 | True | 0 | ROZPOCET
| VV |  | v.č. 19 - pražec č. 60 | [14 empty] | VV | 2 | 1 | True | 0 | ROZPOCET
| VV |  | 1 |  | 1 | [12 empty] | VV | 2 | 2 | True | 0 | ROZPOCET
| VV |  | v.č. 22 - pražec č. 60 | [14 empty] | VV | 2 | 1 | True | 0 | ROZPOCET
| VV |  | 1 |  | 1 | [12 empty] | VV | 2 | 2 | True | 0 | ROZPOCET
| VV |  | v.č. 26 - pražce č. 60-61 | [14 empty] | VV | 2 | 1 | True | 0 | ROZPOCET
| VV |  | 2 |  | 2 | [12 empty] | VV | 2 | 2 | True | 0 | ROZPOCET
| VV |  | Součet |  | 8 | [12 empty] | VV | 2 | 4 | True | 1 | ROZPOCET
| VV |  | NEOCEŇOVAT DODÁ TO | [14 empty] | VV | 2 | 1 | True | 0 | ROZPOCET
| D | 2 | Materiál zhotovitele |  |  |  | 0 |  |  |  |  | 0 |  | 802.3849 |  | 0 | 1 | D | 1 |  |  |  | ROZPOCET | [6 empty] | 0
54 | M | 5955101000 | Kamenivo drcené štěrk frakce 31,5/63 třídy BI | t | 737.545 |  | 0 | Sborník UOŽI 01 2021 |  | základní |  | 0 | 1 | 737.545 | 0 | 0 | 512 | M | 2 |  |  |  | ROZPOCET | 0 | 0 | 0 | 0 | 0 | 1 | 0 | 512 | 796924197
| PP |  | Kamenivo drcené štěrk frakce 31,5/63 třídy BI | [14 empty] | PP | 2
| VV |  | V.č. 5,7,26 | [14 empty] | VV | 2 | 1 | True | 0 | ROZPOCET
| VV |  | 3*59,45*0,9*1,8 |  | 288.927 | [12 empty] | VV | 2 | 2 | True | 0 | ROZPOCET
| VV |  | v.č. 19,22 | [14 empty] | VV | 2 | 1 | True | 0 | ROZPOCET
| VV |  | 2*49,85*0,9*1,8 |  | 161.514 | [12 empty] | VV | 2 | 2 | True | 0 | ROZPOCET
| VV |  | v.č. 27 | [14 empty] | VV | 2 | 1 | True | 0 | ROZPOCET
| VV |  | 69,59*0,9*1,8 |  | 112.736 | [12 empty] | VV | 2 | 2 | True | 0 | ROZPOCET
| VV |  | v.č.28 | [14 empty] | VV | 2 | 1 | True | 0 | ROZPOCET
| VV |  | 64,79*0,9*1,8 |  | 104.96 | [12 empty] | VV | 2 | 2 | True | 0 | ROZPOCET
| VV |  | V.č. 2 | [14 empty] | VV | 2 | 1 | True | 0 | ROZPOCET
| VV |  | 48,2*0,8*1,8 |  | 69.408 | [12 empty] | VV | 2 | 2 | True | 0 | ROZPOCET
| VV |  | Součet |  | 737.545 | [12 empty] | VV | 2 | 4 | True | 1 | ROZPOCET
55 | M | 5955101025 | Kamenivo drcené drť frakce 4/8 | t | 63 |  | 0 | Sborník UOŽI 01 2021 |  | základní |  | 0 | 1 | 63 | 0 | 0 | 512 | M | 2 |  |  |  | ROZPOCET | 0 | 0 | 0 | 0 | 0 | 1 | 0 | 512 | 1661191775
| PP |  | Kamenivo drcené drť frakce 4/8 | [14 empty] | PP | 2
| VV |  | Kamenivo pro stezky | [14 empty] | VV | 2 | 1 | True | 0 | ROZPOCET
| VV |  | 35*1,8 |  | 63 | [12 empty] | VV | 2 | 2 | True | 0 | ROZPOCET
| VV |  | Součet |  | 63 | [12 empty] | VV | 2 | 4 | True | 1 | ROZPOCET
56 | M | 5958128010 | Komplety ŽS 4 (šroub RS 1, matice M 24, podložka Fe6, svěrka ŽS4) | kus | 1336 |  | 0 | Sborník UOŽI 01 2021 |  | základní |  | 0 | 0.00123 | 1.6433 | 0 | 0 | 8 | M | 2 |  |  |  | ROZPOCET | 0 | 0 | 0 | 0 | 0 | 1 | 0 | 4 | -1216470910
| PP |  | Komplety ŽS 4 (šroub RS 1, matice M 24, podložka Fe6, svěrka ŽS4) | [14 empty] | PP | 2
| VV |  | V.č. 5, 7, 26 | [14 empty] | VV | 2 | 1 | True | 0 | ROZPOCET
| VV |  | 3*280 |  | 840 | [12 empty] | VV | 2 | 2 | True | 0 | ROZPOCET
| VV |  | v.č. 19,22 | [14 empty] | VV | 2 | 1 | True | 0 | ROZPOCET
| VV |  | 2*248 |  | 496 | [12 empty] | VV | 2 | 2 | True | 0 | ROZPOCET
| VV |  | Součet |  | 1336 | [12 empty] | VV | 2 | 4 | True | 1 | ROZPOCET
57 | M | 5961170070 | Zádržná opěrka proti putování (komplet pro jazky i opornici) S49 R300 pro jazyk ohnutý i přímý | kus | 6 |  | 0 | Sborník UOŽI 01 2021 |  | základní |  | 0 | 0.03277 | 0.19662 | 0 | 0 | 8 | M | 2 |  |  |  | ROZPOCET | 0 | 0 | 0 | 0 | 0 | 1 | 0 | 4 | 597699809
| PP |  | Zádržná opěrka proti putování (komplet pro jazky i opornici) S49 R300 pro jazyk ohnutý i přímý | [14 empty] | PP | 2
| VV |  | V.č. 2, 5, 26 | [14 empty] | VV | 2 | 1 | True | 0 | ROZPOCET
| VV |  | 3*2 |  | 6 | [12 empty] | VV | 2 | 2 | True | 0 | ROZPOCET
| VV |  | Součet |  | 6 | [12 empty] | VV | 2 | 4 | True | 1 | ROZPOCET
| D | 5 | Komunikace pozemní |  |  |  | 0 |  |  |  |  | 0 |  | 0 |  | 0 | 1 | D | 1 |  |  |  | ROZPOCET | [6 empty] | 0
58 | K | 5907050020 | Dělení kolejnic řezáním nebo rozbroušením soustavy S49 nebo T | kus | 232 |  | 0 | Sborník UOŽI 01 2021 |  | základní |  | 0 | 0 | 0 | 0 | 0 | 4 | K | 2 |  |  |  | ROZPOCET | 0 | 0 | 0 | 0 | 0 | 1 | 0 | 4 | 1914846998
| PP |  | Dělení kolejnic řezáním nebo rozbroušením soustavy S49 nebo T. Poznámka: 1. V cenách jsou započteny náklady na manipulaci, podložení, označení a provedení řezu kolejnice. | [14 empty] | PP | 2
| VV |  | 232 |  | 232 | [12 empty] | VV | 2 | 2 | True | 0 | ROZPOCET
| VV |  | Součet |  | 232 | [12 empty] | VV | 2 | 4 | True | 1 | ROZPOCET
59 | K | 5911005110 | Válečková stolička jazyka nadzvedávací demontáž s upevněním na patu kolejnice | kus | 18 |  | 0 | Sborník UOŽI 01 2021 |  | základní |  | 0 | 0 | 0 | 0 | 0 | 4 | K | 2 |  |  |  | ROZPOCET | 0 | 0 | 0 | 0 | 0 | 1 | 0 | 4 | -60492600
| PP |  | Válečková stolička jazyka nadzvedávací demontáž s upevněním na patu kolejnice. Poznámka: 1. V cenách jsou započteny náklady na provedení, nastavení funkčnosti stabilizátoru a ošetření součástí mazivem. 2. V cenách nejsou obsaženy náklady na dodávku materiálu. | [14 empty] | PP | 2
| VV |  | V.č. 2, 5, 7, 19, 22, 24, 26, 27, 28 | [14 empty] | VV | 2 | 1 | True | 0 | ROZPOCET
| VV |  | 9*2 |  | 18 | [12 empty] | VV | 2 | 2 | True | 0 | ROZPOCET
| VV |  | Součet |  | 18 | [12 empty] | VV | 2 | 4 | True | 1 | ROZPOCET
60 | K | 5911655040 | Demontáž jednoduché výhybky na úložišti dřevěné pražce soustavy S49 | m | 324.18 |  | 0 | Sborník UOŽI 01 2021 |  | základní |  | 0 | 0 | 0 | 0 | 0 | 4 | K | 2 |  |  |  | ROZPOCET | 0 | 0 | 0 | 0 | 0 | 1 | 0 | 4 | 714822544
| PP |  | Demontáž jednoduché výhybky na úložišti dřevěné pražce soustavy S49. Poznámka: 1. V cenách jsou započteny náklady na demontáž do součástí, manipulaci, naložení na dopravní prostředek a uložení vyzískaného materiálu na úložišti. | [14 empty] | PP | 2
| VV |  | V.č. 7, 19, 22, 26, 27, 28 | [14 empty] | VV | 2 | 1 | True | 0 | ROZPOCET
| VV |  | 49,85+49,85+49,85+49,85+62,39+62,39 |  | 324.18 | [12 empty] | VV | 2 | 2 | True | 0 | ROZPOCET
| VV |  | Součet |  | 324.18 | [12 empty] | VV | 2 | 4 | True | 1 | ROZPOCET
61 | K | 5911655050 | Demontáž jednoduché výhybky na úložišti dřevěné pražce soustavy T | m | 96.4 |  | 0 | Sborník UOŽI 01 2021 |  | základní |  | 0 | 0 | 0 | 0 | 0 | 4 | K | 2 |  |  |  | ROZPOCET | 0 | 0 | 0 | 0 | 0 | 1 | 0 | 4 | 580363284
| PP |  | Demontáž jednoduché výhybky na úložišti dřevěné pražce soustavy T. Poznámka: 1. V cenách jsou započteny náklady na demontáž do součástí, manipulaci, naložení na dopravní prostředek a uložení vyzískaného materiálu na úložišti. | [14 empty] | PP | 2
| VV |  | v.č. 2, 5 | [14 empty] | VV | 2 | 1 | True | 0 | ROZPOCET
| VV |  | 2*48,2 |  | 96.4 | [12 empty] | VV | 2 | 2 | True | 0 | ROZPOCET
| VV |  | Součet |  | 96.4 | [12 empty] | VV | 2 | 4 | True | 1 | ROZPOCET
62 | K | 5911671040 | Příplatek za demontáž v ose koleje výhybky jednoduché pražce dřevěné soustavy S49 | m | 324.18 |  | 0 | Sborník UOŽI 01 2021 |  | základní |  | 0 | 0 | 0 | 0 | 0 | 4 | K | 2 |  |  |  | ROZPOCET | 0 | 0 | 0 | 0 | 0 | 1 | 0 | 4 | -405647473
| PP |  | Příplatek za demontáž v ose koleje výhybky jednoduché pražce dřevěné soustavy S49. Poznámka: 1. V cenách jsou započteny náklady za obtížnost demontáže v ose koleje. | [14 empty] | PP | 2
| VV |  | V.č. 7, 19, 22, 26, 27, 28 | [14 empty] | VV | 2 | 1 | True | 0 | ROZPOCET
| VV |  | 49,85+49,85+49,85+49,85+62,39+62,39 |  | 324.18 | [12 empty] | VV | 2 | 2 | True | 0 | ROZPOCET
| VV |  | Součet |  | 324.18 | [12 empty] | VV | 2 | 4 | True | 1 | ROZPOCET
63 | K | 5911671050 | Příplatek za demontáž v ose koleje výhybky jednoduché pražce dřevěné soustavy T | m | 96.4 |  | 0 | Sborník UOŽI 01 2021 |  | základní |  | 0 | 0 | 0 | 0 | 0 | 4 | K | 2 |  |  |  | ROZPOCET | 0 | 0 | 0 | 0 | 0 | 1 | 0 | 4 | -1400595635
| PP |  | Příplatek za demontáž v ose koleje výhybky jednoduché pražce dřevěné soustavy T. Poznámka: 1. V cenách jsou započteny náklady za obtížnost demontáže v ose koleje. | [14 empty] | PP | 2
| VV |  | v.č. 2, 5 | [14 empty] | VV | 2 | 1 | True | 0 | ROZPOCET
| VV |  | 2*48,2 |  | 96.4 | [12 empty] | VV | 2 | 2 | True | 0 | ROZPOCET
| VV |  | Součet |  | 96.4 | [12 empty] | VV | 2 | 4 | True | 1 | ROZPOCET
64 | K | 5905035120 | Výměna KL malou těžící mechanizací včetně lavičky pod ložnou plochou pražce lože zapuštěné | m3 | 409.747 |  | 0 | Sborník UOŽI 01 2021 |  | základní |  | 0 | 0 | 0 | 0 | 0 | 4 | K | 2 |  |  |  | ROZPOCET | 0 | 0 | 0 | 0 | 0 | 1 | 0 | 4 | 2098539489
| PP |  | Výměna KL malou těžící mechanizací včetně lavičky pod ložnou plochou pražce lože zapuštěné. Poznámka: 1. V cenách jsou započteny náklady na odtěžení KL s použitím minirypadla, rozprostření výzisku na terén nebo naložení na dopravní prostředek, přehození kameniva, úprava KL do profilu a jeho případné snížení pod patou kolejnice. U výměny KL v celém profilu je v ceně započteno případné uvolnění, posun a dotažení pražce. 2. V cenách nejsou obsaženy náklady na podbití pražce, dodávku a doplnění kameniva. | [14 empty] | PP | 2
| VV |  | V.č. 5,7,26 | [14 empty] | VV | 2 | 1 | True | 0 | ROZPOCET
| VV |  | 3*59,45*0,9 |  | 160.515 | [12 empty] | VV | 2 | 2 | True | 0 | ROZPOCET
| VV |  | v.č. 19,22 | [14 empty] | VV | 2 | 1 | True | 0 | ROZPOCET
| VV |  | 2*49,85*0,9 |  | 89.73 | [12 empty] | VV | 2 | 2 | True | 0 | ROZPOCET
| VV |  | v.č. 27 | [14 empty] | VV | 2 | 1 | True | 0 | ROZPOCET
| VV |  | 69,59*0,9 |  | 62.631 | [12 empty] | VV | 2 | 2 | True | 0 | ROZPOCET
| VV |  | v.č.28 | [14 empty] | VV | 2 | 1 | True | 0 | ROZPOCET
| VV |  | 64,79*0,9 |  | 58.311 | [12 empty] | VV | 2 | 2 | True | 0 | ROZPOCET
| VV |  | V.č. 2 | [14 empty] | VV | 2 | 1 | True | 0 | ROZPOCET
| VV |  | 48,2*0,8 |  | 38.56 | [12 empty] | VV | 2 | 2 | True | 0 | ROZPOCET
| VV |  | Součet |  | 409.747 | [12 empty] | VV | 2 | 4 | True | 1 | ROZPOCET
65 | K | 5905105040 | Doplnění KL kamenivem souvisle strojně ve výhybce | m3 | 409.747 |  | 0 | Sborník UOŽI 01 2021 |  | základní |  | 0 | 0 | 0 | 0 | 0 | 4 | K | 2 |  |  |  | ROZPOCET | 0 | 0 | 0 | 0 | 0 | 1 | 0 | 4 | -1048537260
| PP |  | Doplnění KL kamenivem souvisle strojně ve výhybce. Poznámka: 1. V cenách jsou započteny náklady na doplnění kameniva ojediněle ručně vidlemi a/nebo souvisle strojně z výsypných vozů případně nakladačem. 2. V cenách nejsou obsaženy náklady na dodávku kameniva. | [14 empty] | PP | 2
| VV |  | V.č. 5,7,26 | [14 empty] | VV | 2 | 1 | True | 0 | ROZPOCET
| VV |  | 3*59,45*0,9 |  | 160.515 | [12 empty] | VV | 2 | 2 | True | 0 | ROZPOCET
| VV |  | v.č. 19,22 | [14 empty] | VV | 2 | 1 | True | 0 | ROZPOCET
| VV |  | 2*49,85*0,9 |  | 89.73 | [12 empty] | VV | 2 | 2 | True | 0 | ROZPOCET
| VV |  | v.č. 27 | [14 empty] | VV | 2 | 1 | True | 0 | ROZPOCET
| VV |  | 69,59*0,9 |  | 62.631 | [12 empty] | VV | 2 | 2 | True | 0 | ROZPOCET
| VV |  | v.č.28 | [14 empty] | VV | 2 | 1 | True | 0 | ROZPOCET
| VV |  | 64,79*0,9 |  | 58.311 | [12 empty] | VV | 2 | 2 | True | 0 | ROZPOCET
| VV |  | V.č. 2 | [14 empty] | VV | 2 | 1 | True | 0 | ROZPOCET
| VV |  | 48,2*0,8 |  | 38.56 | [12 empty] | VV | 2 | 2 | True | 0 | ROZPOCET
| VV |  | Součet |  | 409.747 | [12 empty] | VV | 2 | 4 | True | 1 | ROZPOCET
66 | K | 5911641040 | Montáž jednoduché výhybky v ose koleje dřevěné pražce soustavy S49 | m | 412.43 |  | 0 | Sborník UOŽI 01 2021 |  | základní |  | 0 | 0 | 0 | 0 | 0 | 4 | K | 2 |  |  |  | ROZPOCET | 0 | 0 | 0 | 0 | 0 | 1 | 0 | 4 | -1817751323
| PP |  | Montáž jednoduché výhybky v ose koleje dřevěné pražce soustavy S49. Poznámka: 1. V cenách jsou započteny náklady na manipulaci na pražcovém podloží, nanesení součástí, montáž podle montážního plánu, přezkoušení doléhání jazyků a ošetření součástí mazivem. Demontáž součástí před položením. 2. V cenách nejsou obsaženy náklady na dodávku materiálu. | [14 empty] | PP | 2
| VV |  | V.č. 5,7,26 | [14 empty] | VV | 2 | 1 | True | 0 | ROZPOCET
| VV |  | 3*59,45 |  | 178.35 | [12 empty] | VV | 2 | 2 | True | 0 | ROZPOCET
| VV |  | v.č. 19,22 | [14 empty] | VV | 2 | 1 | True | 0 | ROZPOCET
| VV |  | 2*49,85 |  | 99.7 | [12 empty] | VV | 2 | 2 | True | 0 | ROZPOCET
| VV |  | v.č. 27 | [14 empty] | VV | 2 | 1 | True | 0 | ROZPOCET
| VV |  | 69,59 |  | 69.59 | [12 empty] | VV | 2 | 2 | True | 0 | ROZPOCET
| VV |  | v.č.28 | [14 empty] | VV | 2 | 1 | True | 0 | ROZPOCET
| VV |  | 64,79 |  | 64.79 | [12 empty] | VV | 2 | 2 | True | 0 | ROZPOCET
| VV |  | Součet |  | 412.43 | [12 empty] | VV | 2 | 4 | True | 1 | ROZPOCET
67 | K | 5911641050 | Montáž jednoduché výhybky v ose koleje dřevěné pražce soustavy T | m | 48.2 |  | 0 | Sborník UOŽI 01 2021 |  | základní |  | 0 | 0 | 0 | 0 | 0 | 4 | K | 2 |  |  |  | ROZPOCET | 0 | 0 | 0 | 0 | 0 | 1 | 0 | 4 | -969555990
| PP |  | Montáž jednoduché výhybky v ose koleje dřevěné pražce soustavy T. Poznámka: 1. V cenách jsou započteny náklady na manipulaci na pražcovém podloží, nanesení součástí, montáž podle montážního plánu, přezkoušení doléhání jazyků a ošetření součástí mazivem. Demontáž součástí před položením. 2. V cenách nejsou obsaženy náklady na dodávku materiálu. | [14 empty] | PP | 2
| VV |  | V.č. 2 | [14 empty] | VV | 2 | 1 | True | 0 | ROZPOCET
| VV |  | 48,2 |  | 48.2 | [12 empty] | VV | 2 | 2 | True | 0 | ROZPOCET
| VV |  | Součet |  | 48.2 | [12 empty] | VV | 2 | 4 | True | 1 | ROZPOCET
68 | K | 5909042010 | Přesná úprava GPK výhybky směrové a výškové uspořádání pražce dřevěné nebo ocelové | m | 587.06 |  | 0 | Sborník UOŽI 01 2021 |  | základní |  | 0 | 0 | 0 | 0 | 0 | 4 | K | 2 |  |  |  | ROZPOCET | 0 | 0 | 0 | 0 | 0 | 1 | 0 | 4 | -1640011909
| PP |  | Přesná úprava GPK výhybky směrové a výškové uspořádání pražce dřevěné nebo ocelové. Poznámka: 1. V cenách jsou započteny náklady na úpravu směrového a výškového uspořádání strojní linkou ASP s přesným zaměřením její prostorové polohy, úpravu KL pluhem a měření mezních stavebních odchylek dle ČSN, měření technologických veličin a předání tištěných výstupů objednateli. 2. V cenách nejsou obsaženy náklady na zaměření APK, doplnění a dodávku kameniva a snížení KL pod patou kolejnice. | [14 empty] | PP | 2
| VV |  | V.č. 26 | [14 empty] | VV | 2 | 1 | True | 0 | ROZPOCET
| VV |  | 59,45*2 |  | 118.9 | [12 empty] | VV | 2 | 2 | True | 0 | ROZPOCET
| VV |  | v.č. 19,22 | [14 empty] | VV | 2 | 1 | True | 0 | ROZPOCET
| VV |  | 2*49,85*2 |  | 199.4 | [12 empty] | VV | 2 | 2 | True | 0 | ROZPOCET
| VV |  | v.č. 27 | [14 empty] | VV | 2 | 1 | True | 0 | ROZPOCET
| VV |  | 69,59*2 |  | 139.18 | [12 empty] | VV | 2 | 2 | True | 0 | ROZPOCET
| VV |  | v.č.28 | [14 empty] | VV | 2 | 1 | True | 0 | ROZPOCET
| VV |  | 64,79*2 |  | 129.58 | [12 empty] | VV | 2 | 2 | True | 0 | ROZPOCET
| VV |  | Součet |  | 587.06 | [12 empty] | VV | 2 | 4 | True | 1 | ROZPOCET
69 | K | 5909041010 | Úprava GPK výhybky směrové a výškové uspořádání pražce dřevěné nebo ocelové | m | 167.1 |  | 0 | Sborník UOŽI 01 2021 |  | základní |  | 0 | 0 | 0 | 0 | 0 | 4 | K | 2 |  |  |  | ROZPOCET | 0 | 0 | 0 | 0 | 0 | 1 | 0 | 4 | 1563647038
| PP |  | Úprava GPK výhybky směrové a výškové uspořádání pražce dřevěné nebo ocelové. Poznámka: 1. V cenách jsou započteny náklady na nasazení strojní linky pro úpravu směrového a výškového uspořádání ASP metodou zmenšování chyb a úpravu KL pluhem včetně měření mezních stavebních odchylek dle ČSN, měření technologických veličin a předání tištěných výstupů objednateli. 2. V cenách nejsou obsaženy náklady doplnění a dodávku kameniva a snížení KL pod patou kolejnice. | [14 empty] | PP | 2
| VV |  | v.č. 2 | [14 empty] | VV | 2 | 1 | True | 0 | ROZPOCET
| VV |  | 48,2 |  | 48.2 | [12 empty] | VV | 2 | 2 | True | 0 | ROZPOCET
| VV |  | V.č. 5,7 | [14 empty] | VV | 2 | 1 | True | 0 | ROZPOCET
| VV |  | 2*59,45 |  | 118.9 | [12 empty] | VV | 2 | 2 | True | 0 | ROZPOCET
| VV |  | Součet |  | 167.1 | [12 empty] | VV | 2 | 4 | True | 1 | ROZPOCET
70 | K | 5910050110 | Umožnění volné dilatace dílů výhybek montáž upevňovadel výhybka I. generace | m | 921.06 |  | 0 | Sborník UOŽI 01 2021 |  | základní |  | 0 | 0 | 0 | 0 | 0 | 4 | K | 2 |  |  |  | ROZPOCET | 0 | 0 | 0 | 0 | 0 | 1 | 0 | 4 | 1767411774
| PP |  | Umožnění volné dilatace dílů výhybek montáž upevňovadel výhybka I. generace. Poznámka: 1. V cenách jsou započteny náklady na uvolnění dílů výhybky a jejich rovnoměrné prodloužení nebo zkrácení. 2. V cenách nejsou obsaženy náklady na demontáž spojek. | [14 empty] | PP | 2
| VV |  | v.č. 2 | [14 empty] | VV | 2 | 1 | True | 0 | ROZPOCET
| VV |  | 48,2*2 |  | 96.4 | [12 empty] | VV | 2 | 2 | True | 0 | ROZPOCET
| VV |  | V.č. 5,7,26 | [14 empty] | VV | 2 | 1 | True | 0 | ROZPOCET
| VV |  | 3*59,45*2 |  | 356.7 | [12 empty] | VV | 2 | 2 | True | 0 | ROZPOCET
| VV |  | v.č. 19,22 | [14 empty] | VV | 2 | 1 | True | 0 | ROZPOCET
| VV |  | 2*49,8*2 |  | 199.2 | [12 empty] | VV | 2 | 2 | True | 0 | ROZPOCET
| VV |  | v.č. 27 | [14 empty] | VV | 2 | 1 | True | 0 | ROZPOCET
| VV |  | 69,59*2 |  | 139.18 | [12 empty] | VV | 2 | 2 | True | 0 | ROZPOCET
| VV |  | v.č.28 | [14 empty] | VV | 2 | 1 | True | 0 | ROZPOCET
| VV |  | 64,79*2 |  | 129.58 | [12 empty] | VV | 2 | 2 | True | 0 | ROZPOCET
| VV |  | Součet |  | 921.06 | [12 empty] | VV | 2 | 4 | True | 1 | ROZPOCET
71 | K | 5910050010 | Umožnění volné dilatace dílů výhybek demontáž upevňovadel výhybka I. generace | m | 921.06 |  | 0 | Sborník UOŽI 01 2021 |  | základní |  | 0 | 0 | 0 | 0 | 0 | 4 | K | 2 |  |  |  | ROZPOCET | 0 | 0 | 0 | 0 | 0 | 1 | 0 | 4 | 1863738776
| PP |  | Umožnění volné dilatace dílů výhybek demontáž upevňovadel výhybka I. generace. Poznámka: 1. V cenách jsou započteny náklady na uvolnění dílů výhybky a jejich rovnoměrné prodloužení nebo zkrácení. 2. V cenách nejsou obsaženy náklady na demontáž spojek. | [14 empty] | PP | 2
| VV |  | v.č. 2 | [14 empty] | VV | 2 | 1 | True | 0 | ROZPOCET
| VV |  | 48,2*2 |  | 96.4 | [12 empty] | VV | 2 | 2 | True | 0 | ROZPOCET
| VV |  | V.č. 5,7,26 | [14 empty] | VV | 2 | 1 | True | 0 | ROZPOCET
| VV |  | 3*59,45*2 |  | 356.7 | [12 empty] | VV | 2 | 2 | True | 0 | ROZPOCET
| VV |  | v.č. 19,22 | [14 empty] | VV | 2 | 1 | True | 0 | ROZPOCET
| VV |  | 2*49,8*2 |  | 199.2 | [12 empty] | VV | 2 | 2 | True | 0 | ROZPOCET
| VV |  | v.č. 27 | [14 empty] | VV | 2 | 1 | True | 0 | ROZPOCET
| VV |  | 69,59*2 |  | 139.18 | [12 empty] | VV | 2 | 2 | True | 0 | ROZPOCET
| VV |  | v.č.28 | [14 empty] | VV | 2 | 1 | True | 0 | ROZPOCET
| VV |  | 64,79*2 |  | 129.58 | [12 empty] | VV | 2 | 2 | True | 0 | ROZPOCET
| VV |  | Součet |  | 921.06 | [12 empty] | VV | 2 | 4 | True | 1 | ROZPOCET
72 | K | 5910020030 | Svařování kolejnic termitem plný předehřev standardní spára svar sériový tv. S49 | svar | 128 |  | 0 | Sborník UOŽI 01 2021 |  | základní |  | 0 | 0 | 0 | 0 | 0 | 4 | K | 2 |  |  |  | ROZPOCET | 0 | 0 | 0 | 0 | 0 | 1 | 0 | 4 | -776456120
| PP |  | Svařování kolejnic termitem plný předehřev standardní spára svar sériový tv. S49. Poznámka: 1. V cenách jsou započteny náklady na vybrání kameniva z mezipražcového prostoru, demontáž upevňovadel, směrové a výškové vyrovnání kolejnic, provedení svaru, montáž upevňovadel, vizuální kontrola, měření geometrie svaru. 2. V cenách nejsou obsaženy náklady na kontrolu svaru ultrazvukem, podbití pražců a demontáž styku. | [14 empty] | PP | 2
| VV |  | 128 |  | 128 | [12 empty] | VV | 2 | 2 | True | 0 | ROZPOCET
| VV |  | Součet |  | 128 | [12 empty] | VV | 2 | 4 | True | 1 | ROZPOCET
73 | K | 5910132030 | Zřízení zádržné opěrky na jazyku i opornici | pár | 6 |  | 0 | Sborník UOŽI 01 2021 |  | základní |  | 0 | 0 | 0 | 0 | 0 | 4 | K | 2 |  |  |  | ROZPOCET | 0 | 0 | 0 | 0 | 0 | 1 | 0 | 4 | 23910370
| PP |  | Zřízení zádržné opěrky na jazyku i opornici. Poznámka: 1. V cenách jsou započteny náklady na vrtání otvorů a montáž. 2. V cenách nejsou obsaženy náklady na dodávku materiálu. | [14 empty] | PP | 2
| VV |  | V.č. 2, 5, 26 | [14 empty] | VV | 2 | 1 | True | 0 | ROZPOCET
| VV |  | 3*2 |  | 6 | [12 empty] | VV | 2 | 2 | True | 0 | ROZPOCET
| VV |  | Součet |  | 6 | [12 empty] | VV | 2 | 4 | True | 1 | ROZPOCET
74 | K | 5911005210 | Válečková stolička jazyka nadzvedávací montáž s upevněním na patu kolejnice | kus | 16 |  | 0 | Sborník UOŽI 01 2021 |  | základní |  | 0 | 0 | 0 | 0 | 0 | 4 | K | 2 |  |  |  | ROZPOCET | 0 | 0 | 0 | 0 | 0 | 1 | 0 | 4 | -129246318
| PP |  | Válečková stolička jazyka nadzvedávací montáž s upevněním na patu kolejnice. Poznámka: 1. V cenách jsou započteny náklady na provedení, nastavení funkčnosti stabilizátoru a ošetření součástí mazivem. 2. V cenách nejsou obsaženy náklady na dodávku materiálu. | [14 empty] | PP | 2
| VV |  | V.č. 2, 5, 7, 19, 22, 26, 27, 28 | [14 empty] | VV | 2 | 1 | True | 0 | ROZPOCET
| VV |  | 8*2 |  | 16 | [12 empty] | VV | 2 | 2 | True | 0 | ROZPOCET
| VV |  | Součet |  | 16 | [12 empty] | VV | 2 | 4 | True | 1 | ROZPOCET
75 | K | 5911313020 | Seřízení hákového závěru výhybky jednoduché jednozávěrové soustavy S49 | kus | 7 |  | 0 | Sborník UOŽI 01 2021 |  | základní |  | 0 | 0 | 0 | 0 | 0 | 4 | K | 2 |  |  |  | ROZPOCET | 0 | 0 | 0 | 0 | 0 | 1 | 0 | 4 | -426463767
| PP |  | Seřízení hákového závěru výhybky jednoduché jednozávěrové soustavy S49. Poznámka: 1. V cenách jsou započteny náklady na demontáž nebo montáž součástí, seřízení zdvihu, rozevření a záklesu háku, mezery mezi jazykem a opornicí v místě první hákové stěžejky, oprava nebo výměna čepů a pouzder jazyků a vymezení vůlí závěru, seřízení výměníku a závěru, seřízení a přezkoušení chodu závěru, provedení západkové zkoušky a ošetření součástí mazivem. U kloubových jazyků vymezení vůle pouzder a čepů. 2. V cenách nejsou obsaženy náklady na dodávku materiálu. | [14 empty] | PP | 2
| P |  | Poznámka k položce: kus = výhybka | [14 empty] | P | 2
| VV |  | V.č. 5,7,19,22,26,27,28 | [14 empty] | VV | 2 | 1 | True | 0 | ROZPOCET
| VV |  | 7 |  | 7 | [12 empty] | VV | 2 | 2 | True | 0 | ROZPOCET
| VV |  | Součet |  | 7 | [12 empty] | VV | 2 | 4 | True | 1 | ROZPOCET
76 | K | 5911313030 | Seřízení hákového závěru výhybky jednoduché jednozávěrové soustavy T | kus | 1 |  | 0 | Sborník UOŽI 01 2021 |  | základní |  | 0 | 0 | 0 | 0 | 0 | 4 | K | 2 |  |  |  | ROZPOCET | 0 | 0 | 0 | 0 | 0 | 1 | 0 | 4 | 1713579072
| PP |  | Seřízení hákového závěru výhybky jednoduché jednozávěrové soustavy T. Poznámka: 1. V cenách jsou započteny náklady na demontáž nebo montáž součástí, seřízení zdvihu, rozevření a záklesu háku, mezery mezi jazykem a opornicí v místě první hákové stěžejky, oprava nebo výměna čepů a pouzder jazyků a vymezení vůlí závěru, seřízení výměníku a závěru, seřízení a přezkoušení chodu závěru, provedení západkové zkoušky a ošetření součástí mazivem. U kloubových jazyků vymezení vůle pouzder a čepů. 2. V cenách nejsou obsaženy náklady na dodávku materiálu. | [14 empty] | PP | 2
| P |  | Poznámka k položce: kus = výhybka | [14 empty] | P | 2
| VV |  | v.č. 2 | [14 empty] | VV | 2 | 1 | True | 0 | ROZPOCET
| VV |  | 1 |  | 1 | [12 empty] | VV | 2 | 2 | True | 0 | ROZPOCET
| VV |  | Součet |  | 1 | [12 empty] | VV | 2 | 4 | True | 1 | ROZPOCET
77 | K | 5905020010 | Oprava stezky strojně s odstraněním drnu a nánosu do 10 cm | m2 | 700 |  | 0 | Sborník UOŽI 01 2021 |  | základní |  | 0 | 0 | 0 | 0 | 0 | 4 | K | 2 |  |  |  | ROZPOCET | 0 | 0 | 0 | 0 | 0 | 1 | 0 | 4 | -388905388
| PP |  | Oprava stezky strojně s odstraněním drnu a nánosu do 10 cm. Poznámka: 1. V cenách jsou započteny náklady na odtěžení nánosu stezky a rozprostření výzisku na terén nebo naložení na dopravní prostředek a úprava povrchu stezky. | [14 empty] | PP | 2
| VV |  | Oprava stezek v místě opravovaných výhybek a kolejových spojek | [14 empty] | VV | 2 | 1 | True | 0 | ROZPOCET
| VV |  | 700 |  | 700 | [12 empty] | VV | 2 | 2 | True | 0 | ROZPOCET
| VV |  | Součet |  | 700 | [12 empty] | VV | 2 | 4 | True | 1 | ROZPOCET
78 | K | 5905025110 | Doplnění stezky štěrkodrtí souvislé | m3 | 35 |  | 0 | Sborník UOŽI 01 2021 |  | základní |  | 0 | 0 | 0 | 0 | 0 | 4 | K | 2 |  |  |  | ROZPOCET | 0 | 0 | 0 | 0 | 0 | 1 | 0 | 4 | -1657136456
| PP |  | Doplnění stezky štěrkodrtí souvislé. Poznámka: 1. V cenách jsou započteny náklady na doplnění kameniva včetně rozprostření ojediněle ručně z vozíku nebo souvisle mechanizací z vozíků nebo železničních vozů. 2. V cenách nejsou obsaženy náklady na dodávku kameniva. | [14 empty] | PP | 2
| VV |  | 700*0,05 |  | 35 | [12 empty] | VV | 2 | 2 | True | 0 | ROZPOCET
| VV |  | Součet |  | 35 | [12 empty] | VV | 2 | 4 | True | 1 | ROZPOCET
| D | OST | Ostatní |  |  |  | 0 |  |  |  |  | 0 |  | 0 |  | 0 | 4 | D | 1 |  |  |  | ROZPOCET | [6 empty] | 0
79 | K | 9902100100 | Doprava obousměrná (např. dodávek z vlastních zásob zhotovitele nebo objednatele nebo výzisku) mechanizací o nosnosti přes 3,5 t sypanin (kameniva, písku, suti, dlažebních kostek, atd.) do 10 km | t | 262.026 |  | 0 | Sborník UOŽI 01 2021 |  | základní |  | 0 | 0 | 0 | 0 | 0 | 512 | K | 2 |  |  |  | ROZPOCET | 0 | 0 | 0 | 0 | 0 | 1 | 0 | 512 | -384900582
| PP |  | Doprava obousměrná (např. dodávek z vlastních zásob zhotovitele nebo objednatele nebo výzisku) mechanizací o nosnosti přes 3,5 t sypanin (kameniva, písku, suti, dlažebních kostek, atd.) do 10 km Poznámka: 1. Ceny jsou určeny pro dopravu silničními i kolejovými vozidly.2. V cenách obousměrné dopravy jsou započteny náklady na přepravu materiálu na místo určení včetně složení, poplatku za použití dopravní cesty a zpáteční cesty nenaloženého dopravního prostředku. | [14 empty] | PP | 2
| VV |  | Odvoz výzisku z výměny KL na místo uložení | [14 empty] | VV | 2 | 1 | True | 0 | ROZPOCET
| VV |  | V.č. 5,7 | [14 empty] | VV | 2 | 1 | True | 0 | ROZPOCET
| VV |  | 2*59,45*0,9*1,8 |  | 192.618 | [12 empty] | VV | 2 | 2 | True | 0 | ROZPOCET
| VV |  | V.č. 2 | [14 empty] | VV | 2 | 1 | True | 0 | ROZPOCET
| VV |  | 48,2*0,8*1,8 |  | 69.408 | [12 empty] | VV | 2 | 2 | True | 0 | ROZPOCET
| VV |  | Součet |  | 262.026 | [12 empty] | VV | 2 | 4 | True | 1 | ROZPOCET
80 | K | 9902200400 | Doprava obousměrná (např. dodávek z vlastních zásob zhotovitele nebo objednatele nebo výzisku) mechanizací o nosnosti přes 3,5 t objemnějšího kusového materiálu (prefabrikátů, stožárů, výhybek, rozvaděčů, vybouraných hmot atd.) do 40 km | t | 0.2 |  | 0 | Sborník UOŽI 01 2021 |  | základní |  | 0 | 0 | 0 | 0 | 0 | 512 | K | 2 |  |  |  | ROZPOCET | 0 | 0 | 0 | 0 | 0 | 1 | 0 | 512 | -1915478617
| PP |  | Doprava obousměrná (např. dodávek z vlastních zásob zhotovitele nebo objednatele nebo výzisku) mechanizací o nosnosti přes 3,5 t objemnějšího kusového materiálu (prefabrikátů, stožárů, výhybek, rozvaděčů, vybouraných hmot atd.) do 40 km Poznámka: 1. Ceny jsou určeny pro dopravu silničními i kolejovými vozidly.2. V cenách obousměrné dopravy jsou započteny náklady na přepravu materiálu na místo určení včetně složení, poplatku za použití dopravní cesty a zpáteční cesty nenaloženého dopravního prostředku. | [14 empty] | PP | 2
| VV |  | odvoz vyzískaných plastových součástí k likvidaci | [14 empty] | VV | 2 | 1 | True | 0 | ROZPOCET
| VV |  | 0,2 |  | 0.2 | [12 empty] | VV | 2 | 2 | True | 0 | ROZPOCET
| VV |  | Součet |  | 0.2 | [12 empty] | VV | 2 | 4 | True | 1 | ROZPOCET
81 | K | 9902200500 | Doprava obousměrná (např. dodávek z vlastních zásob zhotovitele nebo objednatele nebo výzisku) mechanizací o nosnosti přes 3,5 t objemnějšího kusového materiálu (prefabrikátů, stožárů, výhybek, rozvaděčů, vybouraných hmot atd.) do 60 km | t | 31.36 |  | 0 | Sborník UOŽI 01 2021 |  | základní |  | 0 | 0 | 0 | 0 | 0 | 512 | K | 2 |  |  |  | ROZPOCET | 0 | 0 | 0 | 0 | 0 | 1 | 0 | 512 | 43318483
| PP |  | Doprava obousměrná (např. dodávek z vlastních zásob zhotovitele nebo objednatele nebo výzisku) mechanizací o nosnosti přes 3,5 t objemnějšího kusového materiálu (prefabrikátů, stožárů, výhybek, rozvaděčů, vybouraných hmot atd.) do 60 km Poznámka: 1. Ceny jsou určeny pro dopravu silničními i kolejovými vozidly.2. V cenách obousměrné dopravy jsou započteny náklady na přepravu materiálu na místo určení včetně složení, poplatku za použití dopravní cesty a zpáteční cesty nenaloženého dopravního prostředku. | [14 empty] | PP | 2
| VV |  | Doprava kolejnic | [14 empty] | VV | 2 | 1 | True | 0 | ROZPOCET
| VV |  | 640*0,049 |  | 31.36 | [12 empty] | VV | 2 | 2 | True | 0 | ROZPOCET
| VV |  | Součet |  | 31.36 | [12 empty] | VV | 2 | 4 | True | 1 | ROZPOCET
82 | K | 9902300600 | Doprava jednosměrná (např. nakupovaného materiálu) mechanizací o nosnosti přes 3,5 t sypanin (kameniva, písku, suti, dlažebních kostek, atd.) do 80 km | t | 800.545 |  | 0 | Sborník UOŽI 01 2021 |  | základní |  | 0 | 0 | 0 | 0 | 0 | 512 | K | 2 |  |  |  | ROZPOCET | 0 | 0 | 0 | 0 | 0 | 1 | 0 | 512 | -386267470
| PP |  | Doprava jednosměrná (např. nakupovaného materiálu) mechanizací o nosnosti přes 3,5 t sypanin (kameniva, písku, suti, dlažebních kostek, atd.) do 80 km Poznámka: 1. Ceny jsou určeny pro dopravu silničními i kolejovými vozidly.2. V cenách jednosměrné dopravy jsou započteny náklady na přepravu materiálu na místo určení včetně složení a poplatku za použití dopravní cesty. Tyto položky se použijí i v případě, kdy se předpokládá, že dopravní prostředek bude naložen i na zpáteční cestě. V tomto případě se použijí položky pro každý směr samostatně (např. doprava materiálu na stavbu a odvoz výzisku nebo suti ze stavby). | [14 empty] | PP | 2
| VV |  | Doprava nového kameniva | [14 empty] | VV | 2 | 1 | True | 0 | ROZPOCET
| VV |  | 409,747*1,8 "frakce 31,5/63" |  | 737.545 | [12 empty] | VV | 2 | 2 | True | 0 | ROZPOCET
| VV |  | 35*1,8 "frakce 4/8" |  | 63 | [12 empty] | VV | 2 | 2 | True | 0 | ROZPOCET
| VV |  | Součet |  | 800.545 | [12 empty] | VV | 2 | 4 | True | 1 | ROZPOCET
83 | K | 9902300700 | Doprava jednosměrná (např. nakupovaného materiálu) mechanizací o nosnosti přes 3,5 t sypanin (kameniva, písku, suti, dlažebních kostek, atd.) do 100 km | t | 1.84 |  | 0 | Sborník UOŽI 01 2021 |  | základní |  | 0 | 0 | 0 | 0 | 0 | 512 | K | 2 |  |  |  | ROZPOCET | 0 | 0 | 0 | 0 | 0 | 1 | 0 | 512 | 1616914318
| PP |  | Doprava jednosměrná (např. nakupovaného materiálu) mechanizací o nosnosti přes 3,5 t sypanin (kameniva, písku, suti, dlažebních kostek, atd.) do 100 km Poznámka: 1. Ceny jsou určeny pro dopravu silničními i kolejovými vozidly.2. V cenách jednosměrné dopravy jsou započteny náklady na přepravu materiálu na místo určení včetně složení a poplatku za použití dopravní cesty. Tyto položky se použijí i v případě, kdy se předpokládá, že dopravní prostředek bude naložen i na zpáteční cestě. V tomto případě se použijí položky pro každý směr samostatně (např. doprava materiálu na stavbu a odvoz výzisku nebo suti ze stavby). | [14 empty] | PP | 2
| VV |  | Doprava drobného materiálu dodávaného zhotovitelem | [14 empty] | VV | 2 | 1 | True | 0 | ROZPOCET
| VV |  | 1,840 |  | 1.84 | [12 empty] | VV | 2 | 2 | True | 0 | ROZPOCET
| VV |  | Součet |  | 1.84 | [12 empty] | VV | 2 | 4 | True | 1 | ROZPOCET
84 | K | 9902900200 | Naložení objemnějšího kusového materiálu, vybouraných hmot | t | 31.36 |  | 0 | Sborník UOŽI 01 2021 |  | základní |  | 0 | 0 | 0 | 0 | 0 | 512 | K | 2 |  |  |  | ROZPOCET | 0 | 0 | 0 | 0 | 0 | 1 | 0 | 512 | -86371597
| PP |  | Naložení objemnějšího kusového materiálu, vybouraných hmot Poznámka: 1. Ceny jsou určeny pro nakládání materiálu v případech, kdy není naložení součástí dodávky materiálu nebo není uvedeno v popisu cen a pro nakládání z meziskládky.2. Ceny se použijí i pro nakládání materiálu z vlastních zásob objednatele. | [14 empty] | PP | 2
| VV |  | Naložení kolejnic | [14 empty] | VV | 2 | 1 | True | 0 | ROZPOCET
| VV |  | 640*0,049 |  | 31.36 | [12 empty] | VV | 2 | 2 | True | 0 | ROZPOCET
| VV |  | Součet |  | 31.36 | [12 empty] | VV | 2 | 4 | True | 1 | ROZPOCET
85 | K | 9909000400 | Poplatek za likvidaci plastových součástí | t | 0.2 |  | 0 | Sborník UOŽI 01 2021 |  | základní |  | 0 | 0 | 0 | 0 | 0 | 512 | K | 2 |  |  |  | ROZPOCET | 0 | 0 | 0 | 0 | 0 | 1 | 0 | 512 | 2117758799
| PP |  | Poplatek za likvidaci plastových součástí Poznámka: 1. V cenách jsou započteny náklady na uložení stavebního odpadu na oficiální skládku.2. Je třeba zohlednit regionální rozdíly v cenách poplatků za uložení suti a odpadů. Tyto se mohou výrazně lišit s ohledem nejen na region, ale také na množství a druh ukládaného odpadu. | [14 empty] | PP | 2
| VV |  | Likvidace vyzískaných plastových součástí | [14 empty] | VV | 2 | 1 | True | 0 | ROZPOCET
| VV |  | 0,2 |  | 0.2 | [12 empty] | VV | 2 | 2 | True | 0 | ROZPOCET
| VV |  | Součet |  | 0.2 | [12 empty] | VV | 2 | 4 | True | 1 | ROZPOCET

## SO 03 - Oprava přejezdu P43
{b2317140-2340-4167-b564-e1a670269ceb}
2
| KRYCÍ LIST SOUPISU PRACÍ | [7 empty] | v --- níže se nacházejí doplnkové a pomocné údaje k sestavám --- v | [8 empty] | False
Stavba:
Oprava kolejí a výhybek v žst. Lužná u Rakovníka
Objekt:
SO 03 - Oprava přejezdu P43
| KSO: |  |  |  |  | CC-CZ:
| Místo: |  |  |  |  | Datum: | 7. 3. 2022
| Zadavatel: |  |  |  |  | IČ:
|  | Ing. Aleš Bednář |  |  |  | DIČ:
| Uchazeč: |  |  |  |  | IČ: | Vyplň údaj
|  | Vyplň údaj |  |  |  | DIČ: | Vyplň údaj
| Projektant: |  |  |  |  | IČ:
DIČ:
| Zpracovatel: |  |  |  |  | IČ:
|  | Lukáš Kot |  |  |  | DIČ:
Poznámka:
| Cena bez DPH | [5 empty] | 0
|  |  | Základ daně |  |  | Sazba daně | Výše daně
| DPH | základní | 0 |  |  | 21% | 0
|  | snížená | 0 |  |  | 15% | 0
|  | zákl. přenesená | 0 |  |  | 21% | 0
|  | sníž. přenesená | 0 |  |  | 15% | 0
|  | nulová | 0 |  |  | 0% | 0
| Cena s DPH |  |  | v | CZK |  | 0
| Projektant |  |  | Zpracovatel
| Datum a podpis: |  | Razítko | Datum a podpis: |  |  | Razítko
| Objednavatel |  |  | Uchazeč
| Datum a podpis: |  | Razítko | Datum a podpis: |  |  | Razítko
REKAPITULACE ČLENĚNÍ SOUPISU PRACÍ
Stavba:
Oprava kolejí a výhybek v žst. Lužná u Rakovníka
Objekt:
SO 03 - Oprava přejezdu P43
Místo: | [5 empty] | Datum: | 7. 3. 2022
Zadavatel: |  |  | Ing. Aleš Bednář |  |  | Projektant:
Uchazeč: |  |  | Vyplň údaj |  |  | Zpracovatel: | Lukáš Kot
Kód dílu - Popis | [6 empty] | Cena celkem [CZK]
Náklady ze soupisu prací | [6 empty] | 0 | [11 empty] | -1
| HSV - Práce a dodávky HSV | [5 empty] | 0
| 2 - Materiál zhotovitele | [5 empty] | 0
| 5 - Komunikace pozemní | [5 empty] | 0
| OST - Ostatní | [5 empty] | 0
| VRN - Vedlejší rozpočtové náklady | [5 empty] | 0
SOUPIS PRACÍ
Stavba:
Oprava kolejí a výhybek v žst. Lužná u Rakovníka
Objekt:
SO 03 - Oprava přejezdu P43
Místo: | [5 empty] | Datum: | 7. 3. 2022
Zadavatel: |  |  | Ing. Aleš Bednář |  |  | Projektant:
Uchazeč: |  |  | Vyplň údaj |  |  | Zpracovatel: | Lukáš Kot
PČ | Typ | Kód | Popis | MJ | Množství | J.cena [CZK] | Cena celkem [CZK] | Cenová soustava |  | DPH | J. Nh [h] | Nh celkem [h] | J. hmotnost [t] | Hmotnost celkem [t] | J. suť [t] | Suť Celkem [t]
Náklady soupisu celkem | [6 empty] | 0 |  |  |  |  | 0 |  | 74.624 |  | 0 |  | D | -1 | [10 empty] | 0
| D | HSV | Práce a dodávky HSV |  |  |  | 0 |  |  |  |  | 0 |  | 74.624 |  | 0 | 1 | D | 0 |  |  |  | ROZPOCET | [6 empty] | 0
| D | 2 | Materiál zhotovitele |  |  |  | 0 |  |  |  |  | 0 |  | 74.624 |  | 0 | 1 | D | 1 |  |  |  | ROZPOCET | [6 empty] | 0
1 | M | 5964161000 | Beton lehce zhutnitelný C 12/15;X0 F5 2 080 2 517 | m3 | 0.624 |  | 0 | Sborník UOŽI 01 2021 |  | základní |  | 0 | 2.234 | 1.394 | 0 | 0 | 8 | M | 2 |  |  |  | ROZPOCET | 0 | 0 | 0 | 0 | 0 | 1 | 0 | 4 | -1472520623
| PP |  | Beton lehce zhutnitelný C 12/15;X0 F5 2 080 2 517 | [14 empty] | PP | 2
| VV |  | beton pod pražce - odvodnění | [14 empty] | VV | 2 | 1 | True | 0 | ROZPOCET
| VV |  | 5,2*0,6*0,2 |  | 0.624 | [12 empty] | VV | 2 | 2 | True | 0 | ROZPOCET
| VV |  | Součet |  | 0.624 | [12 empty] | VV | 2 | 4 | True | 1 | ROZPOCET
2 | M | 5963110010 | Přejezd Intermont panel 1285x3000x170 ŽPP 1 | kus | 2 |  | 0 | Sborník UOŽI 01 2021 |  | základní |  | 0 | 1.555 | 3.11 | 0 | 0 | 8 | M | 2 |  |  |  | ROZPOCET | 0 | 0 | 0 | 0 | 0 | 1 | 0 | 4 | -244063108
| PP |  | Přejezd Intermont panel 1285x3000x170 ŽPP 1 | [14 empty] | PP | 2
| VV |  | ŽPP panel vhodný pro pražce SB8 a kolejnici S49 | [14 empty] | VV | 2 | 1 | True | 0 | ROZPOCET
| VV |  | 2 |  | 2 | [12 empty] | VV | 2 | 2 | True | 0 | ROZPOCET
| VV |  | Součet |  | 2 | [12 empty] | VV | 2 | 4 | True | 1 | ROZPOCET
3 | M | 5963110015 | Přejezd Intermont panel 600x3000x170 ŽPP 2 | kus | 4 |  | 0 | Sborník UOŽI 01 2021 |  | základní |  | 0 | 0.715 | 2.86 | 0 | 0 | 8 | M | 2 |  |  |  | ROZPOCET | 0 | 0 | 0 | 0 | 0 | 1 | 0 | 4 | -99108704
| PP |  | Přejezd Intermont panel 600x3000x170 ŽPP 2 | [14 empty] | PP | 2
| VV |  | ŽPP panel vhodný pro pražce SB8 a kolejnici S49 | [14 empty] | VV | 2 | 1 | True | 0 | ROZPOCET
| VV |  | 4 |  | 4 | [12 empty] | VV | 2 | 2 | True | 0 | ROZPOCET
| VV |  | Součet |  | 4 | [12 empty] | VV | 2 | 4 | True | 1 | ROZPOCET
4 | M | 5964133005 | Geotextilie separační | m2 | 16.2 |  | 0 | Sborník UOŽI 01 2021 |  | základní |  | 0 | 0 | 0 | 0 | 0 | 8 | M | 2 |  |  |  | ROZPOCET | 0 | 0 | 0 | 0 | 0 | 1 | 0 | 4 | -49924862
| PP |  | Geotextilie separační | [14 empty] | PP | 2
| VV |  | pod panely | [14 empty] | VV | 2 | 1 | True | 0 | ROZPOCET
| VV |  | 1,5*6 |  | 9 | [12 empty] | VV | 2 | 2 | True | 0 | ROZPOCET
| VV |  | 2*0,6*6 |  | 7.2 | [12 empty] | VV | 2 | 2 | True | 0 | ROZPOCET
| VV |  | Součet |  | 16.2 | [12 empty] | VV | 2 | 4 | True | 1 | ROZPOCET
5 | M | 5955101025 | Kamenivo drcené drť frakce 4/8 | t | 0.36 |  | 0 | Sborník UOŽI 01 2021 |  | základní |  | 0 | 1 | 0.36 | 0 | 0 | 8 | M | 2 |  |  |  | ROZPOCET | 0 | 0 | 0 | 0 | 0 | 1 | 0 | 4 | -1751591347
| PP |  | Kamenivo drcené drť frakce 4/8 | [14 empty] | PP | 2
| VV |  | kamenivo pod panaly | [14 empty] | VV | 2 | 1 | True | 0 | ROZPOCET
| VV |  | 6*3*0,02 |  | 0.36 | [12 empty] | VV | 2 | 2 | True | 0 | ROZPOCET
| VV |  | Součet |  | 0.36 | [12 empty] | VV | 2 | 4 | True | 1 | ROZPOCET
6 | M | 5963146010 | Asfaltový beton ACL 16S 50/70 hrubozrnný-ložní vrstva | t | 12.25 |  | 0 | Sborník UOŽI 01 2021 |  | základní |  | 0 | 1 | 12.25 | 0 | 0 | 8 | M | 2 |  |  |  | ROZPOCET | 0 | 0 | 0 | 0 | 0 | 1 | 0 | 4 | 1460371588
| PP |  | Asfaltový beton ACL 16S 50/70 hrubozrnný-ložní vrstva | [14 empty] | PP | 2
| VV |  | 70*0,07*2,5 |  | 12.25 | [12 empty] | VV | 2 | 2 | True | 0 | ROZPOCET
| VV |  | Součet |  | 12.25 | [12 empty] | VV | 2 | 4 | True | 1 | ROZPOCET
7 | M | 5963146000 | Asfaltový beton ACO 11S 50/70 střednězrnný-obrusná vrstva | t | 8.75 |  | 0 | Sborník UOŽI 01 2021 |  | základní |  | 0 | 1 | 8.75 | 0 | 0 | 8 | M | 2 |  |  |  | ROZPOCET | 0 | 0 | 0 | 0 | 0 | 1 | 0 | 4 | 100846710
| PP |  | Asfaltový beton ACO 11S 50/70 střednězrnný-obrusná vrstva | [14 empty] | PP | 2
| VV |  | 70*0,05*2,5 |  | 8.75 | [12 empty] | VV | 2 | 2 | True | 0 | ROZPOCET
| VV |  | Součet |  | 8.75 | [12 empty] | VV | 2 | 4 | True | 1 | ROZPOCET
8 | M | 5955101000 | Kamenivo drcené štěrk frakce 31,5/63 třídy BI | t | 45.9 |  | 0 | Sborník UOŽI 01 2021 |  | základní |  | 0 | 1 | 45.9 | 0 | 0 | 8 | M | 2 |  |  |  | ROZPOCET | 0 | 0 | 0 | 0 | 0 | 1 | 0 | 4 | -1353696866
| PP |  | Kamenivo drcené štěrk frakce 31,5/63 třídy BI | [14 empty] | PP | 2
| VV |  | 25,5*1,8 |  | 45.9 | [12 empty] | VV | 2 | 2 | True | 0 | ROZPOCET
| VV |  | Součet |  | 45.9 | [12 empty] | VV | 2 | 4 | True | 1 | ROZPOCET
| D | 5 | Komunikace pozemní |  |  |  | 0 |  |  |  |  | 0 |  | 0 |  | 0 | 1 | D | 1 |  |  |  | ROZPOCET | [6 empty] | 0
9 | K | 5913060010 | Demontáž dílů betonové přejezdové konstrukce vnějšího panelu | kus | 2 |  | 0 | Sborník UOŽI 01 2021 |  | základní |  | 0 | 0 | 0 | 0 | 0 | 4 | K | 2 |  |  |  | ROZPOCET | 0 | 0 | 0 | 0 | 0 | 1 | 0 | 4 | -196872402
| PP |  | Demontáž dílů betonové přejezdové konstrukce vnějšího panelu. Poznámka: 1. V cenách jsou započteny náklady na demontáž konstrukce a naložení na dopravní prostředek. | [14 empty] | PP | 2
10 | K | 5913060020 | Demontáž dílů betonové přejezdové konstrukce vnitřního panelu | kus | 1 |  | 0 | Sborník UOŽI 01 2021 |  | základní |  | 0 | 0 | 0 | 0 | 0 | 4 | K | 2 |  |  |  | ROZPOCET | 0 | 0 | 0 | 0 | 0 | 1 | 0 | 4 | 969968518
| PP |  | Demontáž dílů betonové přejezdové konstrukce vnitřního panelu. Poznámka: 1. V cenách jsou započteny náklady na demontáž konstrukce a naložení na dopravní prostředek. | [14 empty] | PP | 2
11 | K | 5913060030 | Demontáž dílů betonové přejezdové konstrukce náběhového klínu | kus | 2 |  | 0 | Sborník UOŽI 01 2021 |  | základní |  | 0 | 0 | 0 | 0 | 0 | 4 | K | 2 |  |  |  | ROZPOCET | 0 | 0 | 0 | 0 | 0 | 1 | 0 | 4 | 1199969733
| PP |  | Demontáž dílů betonové přejezdové konstrukce náběhového klínu. Poznámka: 1. V cenách jsou započteny náklady na demontáž konstrukce a naložení na dopravní prostředek. | [14 empty] | PP | 2
12 | K | 5915010020 | Těžení zeminy nebo horniny železničního spodku v hornině třídy těžitelnosti I skupiny 2 | m3 | 1.95 |  | 0 | Sborník UOŽI 01 2021 |  | základní |  | 0 | 0 | 0 | 0 | 0 | 4 | K | 2 |  |  |  | ROZPOCET | 0 | 0 | 0 | 0 | 0 | 1 | 0 | 4 | 1488576170
| PP |  | Těžení zeminy nebo horniny železničního spodku v hornině třídy těžitelnosti I skupiny 2. Poznámka: 1. V cenách jsou započteny náklady na těžení a uložení výzisku na terén nebo naložení na dopravní prostředek a uložení na úložišti. | [14 empty] | PP | 2
| VV |  | odtěžení pro zřízení odvodnění | [14 empty] | VV | 2 | 1 | True | 0 | ROZPOCET
| VV |  | 6*0,65*0,50 |  | 1.95 | [12 empty] | VV | 2 | 2 | True | 0 | ROZPOCET
| VV |  | Součet |  | 1.95 | [12 empty] | VV | 2 | 4 | True | 1 | ROZPOCET
13 | K | 5905035110 | Výměna KL malou těžící mechanizací včetně lavičky pod ložnou plochou pražce lože otevřené | m3 | 25.5 |  | 0 | Sborník UOŽI 01 2021 |  | základní |  | 0 | 0 | 0 | 0 | 0 | 4 | K | 2 |  |  |  | ROZPOCET | 0 | 0 | 0 | 0 | 0 | 1 | 0 | 4 | 945904925
| PP |  | Výměna KL malou těžící mechanizací včetně lavičky pod ložnou plochou pražce lože otevřené. Poznámka: 1. V cenách jsou započteny náklady na odtěžení KL s použitím minirypadla, rozprostření výzisku na terén nebo naložení na dopravní prostředek, přehození kameniva, úprava KL do profilu a jeho případné snížení pod patou kolejnice. U výměny KL v celém profilu je v ceně započteno případné uvolnění, posun a dotažení pražce. 2. V cenách nejsou obsaženy náklady na podbití pražce, dodávku a doplnění kameniva. | [14 empty] | PP | 2
| VV |  | 15*2,5 "v místě přejezdu" |  | 37.5 | [12 empty] | VV | 2 | 2 | True | 0 | ROZPOCET
| VV |  | -0,8*15 "odečet za již počítané množství v SO 01" |  | -12 | [12 empty] | VV | 2 | 2 | True | 0 | ROZPOCET
| VV |  | Součet |  | 25.5 | [12 empty] | VV | 2 | 4 | True | 1 | ROZPOCET
14 | K | 5905105030 | Doplnění KL kamenivem souvisle strojně v koleji | m3 | 25.5 |  | 0 | Sborník UOŽI 01 2021 |  | základní |  | 0 | 0 | 0 | 0 | 0 | 4 | K | 2 |  |  |  | ROZPOCET | 0 | 0 | 0 | 0 | 0 | 1 | 0 | 4 | 504900196
| PP |  | Doplnění KL kamenivem souvisle strojně v koleji. Poznámka: 1. V cenách jsou započteny náklady na doplnění kameniva ojediněle ručně vidlemi a/nebo souvisle strojně z výsypných vozů případně nakladačem. 2. V cenách nejsou obsaženy náklady na dodávku kameniva. | [14 empty] | PP | 2
15 | K | 5913065010 | Montáž dílů betonové přejezdové konstrukce v koleji vnějšího panelu | kus | 4 |  | 0 | Sborník UOŽI 01 2021 |  | základní |  | 0 | 0 | 0 | 0 | 0 | 4 | K | 2 |  |  |  | ROZPOCET | 0 | 0 | 0 | 0 | 0 | 1 | 0 | 4 | -1211903495
| PP |  | Montáž dílů betonové přejezdové konstrukce v koleji vnějšího panelu. Poznámka: 1. V cenách jsou započteny náklady na montáž dílů. 2. V cenách nejsou obsaženy náklady na dodávku materiálu. | [14 empty] | PP | 2
16 | K | 5913065020 | Montáž dílů betonové přejezdové konstrukce v koleji vnitřního panelu | kus | 2 |  | 0 | Sborník UOŽI 01 2021 |  | základní |  | 0 | 0 | 0 | 0 | 0 | 4 | K | 2 |  |  |  | ROZPOCET | 0 | 0 | 0 | 0 | 0 | 1 | 0 | 4 | -733297284
| PP |  | Montáž dílů betonové přejezdové konstrukce v koleji vnitřního panelu. Poznámka: 1. V cenách jsou započteny náklady na montáž dílů. 2. V cenách nejsou obsaženy náklady na dodávku materiálu. | [14 empty] | PP | 2
17 | K | 5913065030 | Montáž dílů betonové přejezdové konstrukce v koleji náběhového klínu | kus | 2 |  | 0 | Sborník UOŽI 01 2021 |  | základní |  | 0 | 0 | 0 | 0 | 0 | 4 | K | 2 |  |  |  | ROZPOCET | 0 | 0 | 0 | 0 | 0 | 1 | 0 | 4 | 2108187516
| PP |  | Montáž dílů betonové přejezdové konstrukce v koleji náběhového klínu. Poznámka: 1. V cenách jsou započteny náklady na montáž dílů. 2. V cenách nejsou obsaženy náklady na dodávku materiálu. | [14 empty] | PP | 2
18 | K | 5913250010 | Zřízení konstrukce vozovky asfaltobetonové lehké - ložní a obrusná vrstva tloušťky do 12 cm | m2 | 70 |  | 0 | Sborník UOŽI 01 2021 |  | základní |  | 0 | 0 | 0 | 0 | 0 | 4 | K | 2 |  |  |  | ROZPOCET | 0 | 0 | 0 | 0 | 0 | 1 | 0 | 4 | -1586260200
| PP |  | Zřízení konstrukce vozovky asfaltobetonové - ložní a obrusná vrstva tloušťky do 12 cm. Poznámka: 1. V cenách jsou započteny náklady na zřízení netuhé vozovky podle VL s živičným podkladem ze stmelených vrstev podle vzorového listu Ž. 2. V cenách nejsou obsaženy náklady na dodávku materiálu. | [14 empty] | PP | 2
| VV |  | vlevo až ke komunikaci, v pravo po výstražníky | [14 empty] | VV | 2 | 1 | True | 0 | ROZPOCET
| VV |  | 70 |  | 70 | [12 empty] | VV | 2 | 2 | True | 0 | ROZPOCET
| VV |  | Součet |  | 70 | [12 empty] | VV | 2 | 4 | True | 1 | ROZPOCET
19 | K | 5914035550 | Zřízení otevřených odvodňovacích zařízení prahové vpusti prefabrikované díly | m | 5.2 |  | 0 | Sborník UOŽI 01 2021 |  | základní |  | 0 | 0 | 0 | 0 | 0 | 4 | K | 2 |  |  |  | ROZPOCET | 0 | 0 | 0 | 0 | 0 | 1 | 0 | 4 | 1005852222
| PP |  | Zřízení otevřených odvodňovacích zařízení prahové vpusti prefabrikované díly. Poznámka: 1. V cenách jsou započteny náklady na zřízení podkladní vrstvy a uložení zařízení podle vzorového listu a rozprostření výzisku na terén nebo naložení na dopravní prostředek. 2. V cenách nejsou obsaženy náklady na provedení výkopku, ruční dočištění a dodávku materiálu. | [14 empty] | PP | 2
| P |  | Poznámka k položce: Montáž odvodňovacího žlabu z otočených pražců s betonovým podkladem. | [14 empty] | P | 2
| VV |  | Montáž odvodňovacího žlabu z pražců | [14 empty] | VV | 2 | 1 | True | 0 | ROZPOCET
| VV |  | 5,2 |  | 5.2 | [12 empty] | VV | 2 | 2 | True | 0 | ROZPOCET
| VV |  | Součet |  | 5.2 | [12 empty] | VV | 2 | 4 | True | 1 | ROZPOCET
| D | OST | Ostatní |  |  |  | 0 |  |  |  |  | 0 |  | 0 |  | 0 | 4 | D | 1 |  |  |  | ROZPOCET | [6 empty] | 0
20 | K | 9902300400 | Doprava jednosměrná (např. nakupovaného materiálu) mechanizací o nosnosti přes 3,5 t sypanin (kameniva, písku, suti, dlažebních kostek, atd.) do 40 km | t | 22.394 |  | 0 | Sborník UOŽI 01 2021 |  | základní |  | 0 | 0 | 0 | 0 | 0 | 512 | K | 2 |  |  |  | ROZPOCET | 0 | 0 | 0 | 0 | 0 | 1 | 0 | 512 | -422732266
| PP |  | Doprava jednosměrná (např. nakupovaného materiálu) mechanizací o nosnosti přes 3,5 t sypanin (kameniva, písku, suti, dlažebních kostek, atd.) do 40 km Poznámka: 1. Ceny jsou určeny pro dopravu silničními i kolejovými vozidly.2. V cenách jednosměrné dopravy jsou započteny náklady na přepravu materiálu na místo určení včetně složení a poplatku za použití dopravní cesty. Tyto položky se použijí i v případě, kdy se předpokládá, že dopravní prostředek bude naložen i na zpáteční cestě. V tomto případě se použijí položky pro každý směr samostatně (např. doprava materiálu na stavbu a odvoz výzisku nebo suti ze stavby). | [14 empty] | PP | 2
| VV |  | Doprava betonu | [14 empty] | VV | 2 | 1 | True | 0 | ROZPOCET
| VV |  | 1,394 |  | 1.394 | [12 empty] | VV | 2 | 2 | True | 0 | ROZPOCET
| VV |  | Doprava asfaltového betonu | [14 empty] | VV | 2 | 1 | True | 0 | ROZPOCET
| VV |  | 12,25+8,75 |  | 21 | [12 empty] | VV | 2 | 2 | True | 0 | ROZPOCET
| VV |  | Součet |  | 22.394 | [12 empty] | VV | 2 | 4 | True | 1 | ROZPOCET
21 | K | 9902300600 | Doprava jednosměrná (např. nakupovaného materiálu) mechanizací o nosnosti přes 3,5 t sypanin (kameniva, písku, suti, dlažebních kostek, atd.) do 80 km | t | 46.26 |  | 0 | Sborník UOŽI 01 2021 |  | základní |  | 0 | 0 | 0 | 0 | 0 | 512 | K | 2 |  |  |  | ROZPOCET | 0 | 0 | 0 | 0 | 0 | 1 | 0 | 512 | 2071149363
| PP |  | Doprava jednosměrná (např. nakupovaného materiálu) mechanizací o nosnosti přes 3,5 t sypanin (kameniva, písku, suti, dlažebních kostek, atd.) do 80 km Poznámka: 1. Ceny jsou určeny pro dopravu silničními i kolejovými vozidly.2. V cenách jednosměrné dopravy jsou započteny náklady na přepravu materiálu na místo určení včetně složení a poplatku za použití dopravní cesty. Tyto položky se použijí i v případě, kdy se předpokládá, že dopravní prostředek bude naložen i na zpáteční cestě. V tomto případě se použijí položky pro každý směr samostatně (např. doprava materiálu na stavbu a odvoz výzisku nebo suti ze stavby). | [14 empty] | PP | 2
| VV |  | Doprava nového kameniva | [14 empty] | VV | 2 | 1 | True | 0 | ROZPOCET
| VV |  | 25,5*1,8 "frakce 31,5/63 B1" |  | 45.9 | [12 empty] | VV | 2 | 2 | True | 0 | ROZPOCET
| VV |  | 0,360 "frakce 0/8" |  | 0.36 | [12 empty] | VV | 2 | 2 | True | 0 | ROZPOCET
| VV |  | Součet |  | 46.26 | [12 empty] | VV | 2 | 4 | True | 1 | ROZPOCET
22 | K | 9902400700 | Doprava jednosměrná (např. nakupovaného materiálu) mechanizací o nosnosti přes 3,5 t objemnějšího kusového materiálu (prefabrikátů, stožárů, výhybek, rozvaděčů, vybouraných hmot atd.) do 100 km | t | 5.97 |  | 0 | Sborník UOŽI 01 2021 |  | základní |  | 0 | 0 | 0 | 0 | 0 | 512 | K | 2 |  |  |  | ROZPOCET | 0 | 0 | 0 | 0 | 0 | 1 | 0 | 512 | -801811300
| PP |  | Doprava jednosměrná (např. nakupovaného materiálu) mechanizací o nosnosti přes 3,5 t objemnějšího kusového materiálu (prefabrikátů, stožárů, výhybek, rozvaděčů, vybouraných hmot atd.) do 100 km Poznámka: 1. Ceny jsou určeny pro dopravu silničními i kolejovými vozidly.2. V cenách jednosměrné dopravy jsou započteny náklady na přepravu materiálu na místo určení včetně složení a poplatku za použití dopravní cesty. Tyto položky se použijí i v případě, kdy se předpokládá, že dopravní prostředek bude naložen i na zpáteční cestě. V tomto případě se použijí položky pro každý směr samostatně (např. doprava materiálu na stavbu a odvoz výzisku nebo suti ze stavby). | [14 empty] | PP | 2
| VV |  | Doprava panelů ŽPP | [14 empty] | VV | 2 | 1 | True | 0 | ROZPOCET
| VV |  | 3,11+2,86 |  | 5.97 | [12 empty] | VV | 2 | 2 | True | 0 | ROZPOCET
| VV |  | Součet |  | 5.97 | [12 empty] | VV | 2 | 4 | True | 1 | ROZPOCET
| D | VRN | Vedlejší rozpočtové náklady |  |  |  | 0 |  |  |  |  | 0 |  | 0 |  | 0 | 5 | D | 1 |  |  |  | ROZPOCET | [6 empty] | 0
23 | K | 033111001 | Provozní vlivy Výluka silničního provozu se zajištěním objížďky | kus | 1 |  | 0 | Sborník UOŽI 01 2021 |  | základní |  | 0 | 0 | 0 | 0 | 0 | 4 | K | 2 |  |  |  | ROZPOCET | 0 | 0 | 0 | 0 | 0 | 1 | 0 | 4 | 1677644254
| PP |  | Provozní vlivy Výluka silničního provozu se zajištěním objížďky | [14 empty] | PP | 2
| VV |  | vyřízení uzavírky přejezdu včetně značení a zajištění ostatních nákladů | [14 empty] | VV | 2 | 1 | True | 0 | ROZPOCET
| VV |  | 1 |  | 1 | [12 empty] | VV | 2 | 2 | True | 0 | ROZPOCET
| VV |  | Součet |  | 1 | [12 empty] | VV | 2 | 4 | True | 1 | ROZPOCET

## SO 04 - Oprava GPK v úsek...
{72b6fd17-5049-4dd4-9411-dc1d97d9812d}
2
| KRYCÍ LIST SOUPISU PRACÍ | [7 empty] | v --- níže se nacházejí doplnkové a pomocné údaje k sestavám --- v | [8 empty] | False
Stavba:
Oprava kolejí a výhybek v žst. Lužná u Rakovníka
Objekt:
SO 04 - Oprava GPK v úseku Lužná u Rakovníka - Rakovník
| KSO: |  |  |  |  | CC-CZ:
| Místo: |  |  |  |  | Datum: | 7. 3. 2022
| Zadavatel: |  |  |  |  | IČ:
|  | Ing. Aleš Bednář |  |  |  | DIČ:
| Uchazeč: |  |  |  |  | IČ: | Vyplň údaj
|  | Vyplň údaj |  |  |  | DIČ: | Vyplň údaj
| Projektant: |  |  |  |  | IČ:
DIČ:
| Zpracovatel: |  |  |  |  | IČ:
|  | Lukáš Kot |  |  |  | DIČ:
Poznámka:
| Cena bez DPH | [5 empty] | 0
|  |  | Základ daně |  |  | Sazba daně | Výše daně
| DPH | základní | 0 |  |  | 21% | 0
|  | snížená | 0 |  |  | 15% | 0
|  | zákl. přenesená | 0 |  |  | 21% | 0
|  | sníž. přenesená | 0 |  |  | 15% | 0
|  | nulová | 0 |  |  | 0% | 0
| Cena s DPH |  |  | v | CZK |  | 0
| Projektant |  |  | Zpracovatel
| Datum a podpis: |  | Razítko | Datum a podpis: |  |  | Razítko
| Objednavatel |  |  | Uchazeč
| Datum a podpis: |  | Razítko | Datum a podpis: |  |  | Razítko
REKAPITULACE ČLENĚNÍ SOUPISU PRACÍ
Stavba:
Oprava kolejí a výhybek v žst. Lužná u Rakovníka
Objekt:
SO 04 - Oprava GPK v úseku Lužná u Rakovníka - Rakovník
Místo: | [5 empty] | Datum: | 7. 3. 2022
Zadavatel: |  |  | Ing. Aleš Bednář |  |  | Projektant:
Uchazeč: |  |  | Vyplň údaj |  |  | Zpracovatel: | Lukáš Kot
Kód dílu - Popis | [6 empty] | Cena celkem [CZK]
Náklady ze soupisu prací | [6 empty] | 0 | [11 empty] | -1
| HSV - Práce a dodávky HSV | [5 empty] | 0
| 2 - Materiál zhotovitele | [5 empty] | 0
| 5 - Komunikace pozemní | [5 empty] | 0
| OST - Ostatní | [5 empty] | 0
| VRN - Vedlejší rozpočtové náklady | [5 empty] | 0
SOUPIS PRACÍ
Stavba:
Oprava kolejí a výhybek v žst. Lužná u Rakovníka
Objekt:
SO 04 - Oprava GPK v úseku Lužná u Rakovníka - Rakovník
Místo: | [5 empty] | Datum: | 7. 3. 2022
Zadavatel: |  |  | Ing. Aleš Bednář |  |  | Projektant:
Uchazeč: |  |  | Vyplň údaj |  |  | Zpracovatel: | Lukáš Kot
PČ | Typ | Kód | Popis | MJ | Množství | J.cena [CZK] | Cena celkem [CZK] | Cenová soustava |  | DPH | J. Nh [h] | Nh celkem [h] | J. hmotnost [t] | Hmotnost celkem [t] | J. suť [t] | Suť Celkem [t]
Náklady soupisu celkem | [6 empty] | 0 |  |  |  |  | 0 |  | 1420.1007 |  | 0 |  | D | -1 | [10 empty] | 0
| D | HSV | Práce a dodávky HSV |  |  |  | 0 |  |  |  |  | 0 |  | 1420.1007 |  | 0 | 1 | D | 0 |  |  |  | ROZPOCET | [6 empty] | 0
| D | 2 | Materiál zhotovitele |  |  |  | 0 |  |  |  |  | 0 |  | 1420.1004 |  | 0 | 1 | D | 1 |  |  |  | ROZPOCET | [6 empty] | 0
1 | M | 5955101000 | Kamenivo drcené štěrk frakce 31,5/63 třídy BI | t | 1416.352 |  | 0 | Sborník UOŽI 01 2021 |  | základní |  | 0 | 1 | 1416.352 | 0 | 0 | 512 | M | 2 |  |  |  | ROZPOCET | 0 | 0 | 0 | 0 | 0 | 1 | 0 | 512 | 982209514
| PP |  | Kamenivo drcené štěrk frakce 31,5/63 třídy BI | [14 empty] | PP | 2
| VV |  | (732,625+4,237)*1,8 |  | 1326.352 | [12 empty] | VV | 2 | 2 | True | 0 | ROZPOCET
| VV |  | 25*1*1,8 |  | 45 | [12 empty] | VV | 2 | 2 | True | 0 | ROZPOCET
| VV |  | 25*1*1,8 |  | 45 | [12 empty] | VV | 2 | 2 | True | 0 | ROZPOCET
| VV |  | Součet |  | 1416.352 | [12 empty] | VV | 2 | 4 | True | 1 | ROZPOCET
2 | M | 5964133005 | Geotextilie separační | m2 | 3.5 |  | 0 | Sborník UOŽI 01 2021 |  | základní |  | 0 | 0 | 0 | 0 | 0 | 8 | M | 2 |  |  |  | ROZPOCET | 0 | 0 | 0 | 0 | 0 | 1 | 0 | 4 | -457892235
| PP |  | Geotextilie separační | [14 empty] | PP | 2
| VV |  | Na upevňovadla a čela pražců pod asfalt | [14 empty] | VV | 2 | 1 | True | 0 | ROZPOCET
| VV |  | 0,5*3,5*2 |  | 3.5 | [12 empty] | VV | 2 | 2 | True | 0 | ROZPOCET
| VV |  | Součet |  | 3.5 | [12 empty] | VV | 2 | 4 | True | 1 | ROZPOCET
3 | M | 5963146010 | Asfaltový beton ACL 16S 50/70 hrubozrnný-ložní vrstva | t | 0.543 |  | 0 | Sborník UOŽI 01 2021 |  | základní |  | 0 | 1 | 0.543 | 0 | 0 | 8 | M | 2 |  |  |  | ROZPOCET | 0 | 0 | 0 | 0 | 0 | 1 | 0 | 4 | -657340530
| PP |  | Asfaltový beton ACL 16S 50/70 hrubozrnný-ložní vrstva | [14 empty] | PP | 2
| VV |  | 3,1*0,07*2,5 |  | 0.543 | [12 empty] | VV | 2 | 2 | True | 0 | ROZPOCET
| VV |  | Součet |  | 0.543 | [12 empty] | VV | 2 | 4 | True | 1 | ROZPOCET
4 | M | 5963146000 | Asfaltový beton ACO 11S 50/70 střednězrnný-obrusná vrstva | t | 0.388 |  | 0 | Sborník UOŽI 01 2021 |  | základní |  | 0 | 1 | 0.388 | 0 | 0 | 8 | M | 2 |  |  |  | ROZPOCET | 0 | 0 | 0 | 0 | 0 | 1 | 0 | 4 | -1029351973
| PP |  | Asfaltový beton ACO 11S 50/70 střednězrnný-obrusná vrstva | [14 empty] | PP | 2
| VV |  | 3,1*0,05*2,5 |  | 0.388 | [12 empty] | VV | 2 | 2 | True | 0 | ROZPOCET
| VV |  | Součet |  | 0.388 | [12 empty] | VV | 2 | 4 | True | 1 | ROZPOCET
5 | M | 5958125000 | Komplety s antikorozní úpravou Skl 14 (svěrka Skl14, vrtule R1, podložka Uls7) | kus | 28 |  | 0 | Sborník UOŽI 01 2021 |  | základní |  | 0 | 0.00105 | 0.0294 | 0 | 0 | 8 | M | 2 |  |  |  | ROZPOCET | 0 | 0 | 0 | 0 | 0 | 1 | 0 | 4 | 1273730299
| PP |  | Komplety s antikorozní úpravou Skl 14 (svěrka Skl14, vrtule R1, podložka Uls7) | [14 empty] | PP | 2
| VV |  | P8462 | [14 empty] | VV | 2 | 1 | True | 0 | ROZPOCET
| VV |  | 7*4 |  | 28 | [12 empty] | VV | 2 | 2 | True | 0 | ROZPOCET
| VV |  | Součet |  | 28 | [12 empty] | VV | 2 | 4 | True | 1 | ROZPOCET
6 | M | 5964161000 | Beton lehce zhutnitelný C 12/15;X0 F5 2 080 2 517 | m3 | 1.248 |  | 0 | Sborník UOŽI 01 2021 |  | základní |  | 0 | 2.234 | 2.788 | 0 | 0 | 8 | M | 2 |  |  |  | ROZPOCET | 0 | 0 | 0 | 0 | 0 | 1 | 0 | 4 | -87803792
| PP |  | Beton lehce zhutnitelný C 12/15;X0 F5 2 080 2 517 | [14 empty] | PP | 2
| VV |  | beton pod pražce - odvodnění | [14 empty] | VV | 2 | 1 | True | 0 | ROZPOCET
| VV |  | (5,2*0,6*0,2)*2 |  | 1.248 | [12 empty] | VV | 2 | 2 | True | 0 | ROZPOCET
| VV |  | Součet |  | 1.248 | [12 empty] | VV | 2 | 4 | True | 1 | ROZPOCET
| D | 5 | Komunikace pozemní |  |  |  | 0 |  |  |  |  | 0 |  | 0.00031 |  | 0 | 1 | D | 1 |  |  |  | ROZPOCET | [6 empty] | 0
7 | K | 5908050040 | Výměna upevnění bezpokladnicového komplet | kus | 28 |  | 0 | Sborník UOŽI 01 2021 |  | základní |  | 0 | 0 | 0 | 0 | 0 | 4 | K | 2 |  |  |  | ROZPOCET | 0 | 0 | 0 | 0 | 0 | 1 | 0 | 4 | 1686591255
| PP |  | Výměna upevnění bezpokladnicového komplet. Poznámka: 1. V cenách jsou započteny náklady na demontáž, výměnu a montáž, ošetření součástí mazivem a naložení výzisku na dopravní prostředek. 2. V cenách nejsou obsaženy náklady na vrtání pražce a dodávku materiálu. | [14 empty] | PP | 2
| VV |  | P8462 | [14 empty] | VV | 2 | 1 | True | 0 | ROZPOCET
| VV |  | 7*4 |  | 28 | [12 empty] | VV | 2 | 2 | True | 0 | ROZPOCET
| VV |  | Součet |  | 28 | [12 empty] | VV | 2 | 4 | True | 1 | ROZPOCET
8 | K | 5913025010 | Demontáž dílů přejezdu celopryžového v koleji vnější panel | kus | 18 |  | 0 | Sborník UOŽI 01 2021 |  | základní |  | 0 | 0 | 0 | 0 | 0 | 4 | K | 2 |  |  |  | ROZPOCET | 0 | 0 | 0 | 0 | 0 | 1 | 0 | 4 | 687990938
| PP |  | Demontáž dílů přejezdu celopryžového v koleji vnější panel. Poznámka: 1. V cenách jsou započteny náklady na demontáž a naložení dílů na dopravní prostředek. | [14 empty] | PP | 2
| VV |  | P245 - STRAIL | [14 empty] | VV | 2 | 1 | True | 0 | ROZPOCET
| VV |  | 8 |  | 8 | [12 empty] | VV | 2 | 2 | True | 0 | ROZPOCET
| VV |  | P247 - STRAIL | [14 empty] | VV | 2 | 1 | True | 0 | ROZPOCET
| VV |  | 10 |  | 10 | [12 empty] | VV | 2 | 2 | True | 0 | ROZPOCET
| VV |  | Součet |  | 18 | [12 empty] | VV | 2 | 4 | True | 1 | ROZPOCET
9 | K | 5913025020 | Demontáž dílů přejezdu celopryžového v koleji vnitřní panel | kus | 13 |  | 0 | Sborník UOŽI 01 2021 |  | základní |  | 0 | 0 | 0 | 0 | 0 | 4 | K | 2 |  |  |  | ROZPOCET | 0 | 0 | 0 | 0 | 0 | 1 | 0 | 4 | 1015228202
| PP |  | Demontáž dílů přejezdu celopryžového v koleji vnitřní panel. Poznámka: 1. V cenách jsou započteny náklady na demontáž a naložení dílů na dopravní prostředek. | [14 empty] | PP | 2
| VV |  | P245 - STRAIL | [14 empty] | VV | 2 | 1 | True | 0 | ROZPOCET
| VV |  | 4 |  | 4 | [12 empty] | VV | 2 | 2 | True | 0 | ROZPOCET
| VV |  | P247 - STRAIL | [14 empty] | VV | 2 | 1 | True | 0 | ROZPOCET
| VV |  | 5 |  | 5 | [12 empty] | VV | 2 | 2 | True | 0 | ROZPOCET
| VV |  | P8462 - STRAIL | [14 empty] | VV | 2 | 1 | True | 0 | ROZPOCET
| VV |  | 4 |  | 4 | [12 empty] | VV | 2 | 2 | True | 0 | ROZPOCET
| VV |  | Součet |  | 13 | [12 empty] | VV | 2 | 4 | True | 1 | ROZPOCET
10 | K | 5913025030 | Demontáž dílů přejezdu celopryžového v koleji náběhový klín | kus | 6 |  | 0 | Sborník UOŽI 01 2021 |  | základní |  | 0 | 0 | 0 | 0 | 0 | 4 | K | 2 |  |  |  | ROZPOCET | 0 | 0 | 0 | 0 | 0 | 1 | 0 | 4 | 1586210151
| PP |  | Demontáž dílů přejezdu celopryžového v koleji náběhový klín. Poznámka: 1. V cenách jsou započteny náklady na demontáž a naložení dílů na dopravní prostředek. | [14 empty] | PP | 2
| VV |  | P245 - STRAIL | [14 empty] | VV | 2 | 1 | True | 0 | ROZPOCET
| VV |  | 2 |  | 2 | [12 empty] | VV | 2 | 2 | True | 0 | ROZPOCET
| VV |  | P247 - STRAIL | [14 empty] | VV | 2 | 1 | True | 0 | ROZPOCET
| VV |  | 2 |  | 2 | [12 empty] | VV | 2 | 2 | True | 0 | ROZPOCET
| VV |  | P8462 - STRAIL | [14 empty] | VV | 2 | 1 | True | 0 | ROZPOCET
| VV |  | 2 |  | 2 | [12 empty] | VV | 2 | 2 | True | 0 | ROZPOCET
| VV |  | Součet |  | 6 | [12 empty] | VV | 2 | 4 | True | 1 | ROZPOCET
11 | K | 5913060010 | Demontáž dílů betonové přejezdové konstrukce vnějšího panelu | kus | 44 |  | 0 | Sborník UOŽI 01 2021 |  | základní |  | 0 | 0 | 0 | 0 | 0 | 4 | K | 2 |  |  |  | ROZPOCET | 0 | 0 | 0 | 0 | 0 | 1 | 0 | 4 | -1270867367
| PP |  | Demontáž dílů betonové přejezdové konstrukce vnějšího panelu. Poznámka: 1. V cenách jsou započteny náklady na demontáž konstrukce a naložení na dopravní prostředek. | [14 empty] | PP | 2
| VV |  | P243 - BODAN | [14 empty] | VV | 2 | 1 | True | 0 | ROZPOCET
| VV |  | 12 |  | 12 | [12 empty] | VV | 2 | 2 | True | 0 | ROZPOCET
| VV |  | P244 - BODAN | [14 empty] | VV | 2 | 1 | True | 0 | ROZPOCET
| VV |  | 12 |  | 12 | [12 empty] | VV | 2 | 2 | True | 0 | ROZPOCET
| VV |  | P246 - ÚRTŘ | [14 empty] | VV | 2 | 1 | True | 0 | ROZPOCET
| VV |  | 10 |  | 10 | [12 empty] | VV | 2 | 2 | True | 0 | ROZPOCET
| VV |  | P249 - ÚRTŘ | [14 empty] | VV | 2 | 1 | True | 0 | ROZPOCET
| VV |  | 10 |  | 10 | [12 empty] | VV | 2 | 2 | True | 0 | ROZPOCET
| VV |  | Součet |  | 44 | [12 empty] | VV | 2 | 4 | True | 1 | ROZPOCET
12 | K | 5913060020 | Demontáž dílů betonové přejezdové konstrukce vnitřního panelu | kus | 32 |  | 0 | Sborník UOŽI 01 2021 |  | základní |  | 0 | 0 | 0 | 0 | 0 | 4 | K | 2 |  |  |  | ROZPOCET | 0 | 0 | 0 | 0 | 0 | 1 | 0 | 4 | 234822280
| PP |  | Demontáž dílů betonové přejezdové konstrukce vnitřního panelu. Poznámka: 1. V cenách jsou započteny náklady na demontáž konstrukce a naložení na dopravní prostředek. | [14 empty] | PP | 2
| VV |  | P243 - BODAN | [14 empty] | VV | 2 | 1 | True | 0 | ROZPOCET
| VV |  | 11 |  | 11 | [12 empty] | VV | 2 | 2 | True | 0 | ROZPOCET
| VV |  | P244 - BODAN | [14 empty] | VV | 2 | 1 | True | 0 | ROZPOCET
| VV |  | 11 |  | 11 | [12 empty] | VV | 2 | 2 | True | 0 | ROZPOCET
| VV |  | P246 - ÚRTŘ | [14 empty] | VV | 2 | 1 | True | 0 | ROZPOCET
| VV |  | 5 |  | 5 | [12 empty] | VV | 2 | 2 | True | 0 | ROZPOCET
| VV |  | P249 - ÚRTŘ | [14 empty] | VV | 2 | 1 | True | 0 | ROZPOCET
| VV |  | 5 |  | 5 | [12 empty] | VV | 2 | 2 | True | 0 | ROZPOCET
| VV |  | Součet |  | 32 | [12 empty] | VV | 2 | 4 | True | 1 | ROZPOCET
13 | K | 5913060030 | Demontáž dílů betonové přejezdové konstrukce náběhového klínu | kus | 8 |  | 0 | Sborník UOŽI 01 2021 |  | základní |  | 0 | 0 | 0 | 0 | 0 | 4 | K | 2 |  |  |  | ROZPOCET | 0 | 0 | 0 | 0 | 0 | 1 | 0 | 4 | -321873960
| PP |  | Demontáž dílů betonové přejezdové konstrukce náběhového klínu. Poznámka: 1. V cenách jsou započteny náklady na demontáž konstrukce a naložení na dopravní prostředek. | [14 empty] | PP | 2
| VV |  | P243 - BODAN | [14 empty] | VV | 2 | 1 | True | 0 | ROZPOCET
| VV |  | 2 |  | 2 | [12 empty] | VV | 2 | 2 | True | 0 | ROZPOCET
| VV |  | P244 - BODAN | [14 empty] | VV | 2 | 1 | True | 0 | ROZPOCET
| VV |  | 2 |  | 2 | [12 empty] | VV | 2 | 2 | True | 0 | ROZPOCET
| VV |  | P246 - ÚRTŘ | [14 empty] | VV | 2 | 1 | True | 0 | ROZPOCET
| VV |  | 2 |  | 2 | [12 empty] | VV | 2 | 2 | True | 0 | ROZPOCET
| VV |  | P249 - ÚRTŘ | [14 empty] | VV | 2 | 1 | True | 0 | ROZPOCET
| VV |  | 2 |  | 2 | [12 empty] | VV | 2 | 2 | True | 0 | ROZPOCET
| VV |  | Součet |  | 8 | [12 empty] | VV | 2 | 4 | True | 1 | ROZPOCET
14 | K | 5913235020 | Dělení AB komunikace řezáním hloubky do 20 cm | m | 6.2 |  | 0 | Sborník UOŽI 01 2021 |  | základní |  | 0 | 0 | 0 | 0 | 0 | 4 | K | 2 |  |  |  | ROZPOCET | 0 | 0 | 0 | 0 | 0 | 1 | 0 | 4 | -266326062
| PP |  | Dělení AB komunikace řezáním hloubky do 20 cm. Poznámka: 1. V cenách jsou započteny náklady na provedení úkolu. | [14 empty] | PP | 2
| VV |  | P8462 | [14 empty] | VV | 2 | 1 | True | 0 | ROZPOCET
| VV |  | řez 50 cm od kolejnice na obou stanách přejezdu (v místě začátku obrubníků) | [14 empty] | VV | 2 | 1 | True | 0 | ROZPOCET
| VV |  | 2*3,1 |  | 6.2 | [12 empty] | VV | 2 | 2 | True | 0 | ROZPOCET
| VV |  | Součet |  | 6.2 | [12 empty] | VV | 2 | 4 | True | 1 | ROZPOCET
15 | K | 5913240020 | Odstranění AB komunikace odtěžením nebo frézováním hloubky do 20 cm | m2 | 3.1 |  | 0 | Sborník UOŽI 01 2021 |  | základní |  | 0 | 0 | 0 | 0 | 0 | 4 | K | 2 |  |  |  | ROZPOCET | 0 | 0 | 0 | 0 | 0 | 1 | 0 | 4 | 1082653212
| PP |  | Odstranění AB komunikace odtěžením nebo frézováním hloubky do 20 cm. Poznámka: 1. V cenách jsou započteny náklady na odtěžení nebo frézování a naložení výzisku na dopravní prostředek. | [14 empty] | PP | 2
| VV |  | P8462 | [14 empty] | VV | 2 | 1 | True | 0 | ROZPOCET
| VV |  | (3,1*0,5)*2 |  | 3.1 | [12 empty] | VV | 2 | 2 | True | 0 | ROZPOCET
| VV |  | Součet |  | 3.1 | [12 empty] | VV | 2 | 4 | True | 1 | ROZPOCET
16 | K | 5915010020 | Těžení zeminy nebo horniny železničního spodku v hornině třídy těžitelnosti I skupiny 2 | m3 | 3.9 |  | 0 | Sborník UOŽI 01 2021 |  | základní |  | 0 | 0 | 0 | 0 | 0 | 4 | K | 2 |  |  |  | ROZPOCET | 0 | 0 | 0 | 0 | 0 | 1 | 0 | 4 | 1596391471
| PP |  | Těžení zeminy nebo horniny železničního spodku v hornině třídy těžitelnosti I skupiny 2. Poznámka: 1. V cenách jsou započteny náklady na těžení a uložení výzisku na terén nebo naložení na dopravní prostředek a uložení na úložišti. | [14 empty] | PP | 2
| VV |  | P247 | [14 empty] | VV | 2 | 1 | True | 0 | ROZPOCET
| VV |  | odtěžení pro zřízení odvodnění | [14 empty] | VV | 2 | 1 | True | 0 | ROZPOCET
| VV |  | (6*0,65*0,50)*2 |  | 3.9 | [12 empty] | VV | 2 | 2 | True | 0 | ROZPOCET
| VV |  | Součet |  | 3.9 | [12 empty] | VV | 2 | 4 | True | 1 | ROZPOCET
17 | K | 5914035550 | Zřízení otevřených odvodňovacích zařízení prahové vpusti prefabrikované díly | m | 10.4 |  | 0 | Sborník UOŽI 01 2021 |  | základní |  | 0 | 0 | 0 | 0 | 0 | 4 | K | 2 |  |  |  | ROZPOCET | 0 | 0 | 0 | 0 | 0 | 1 | 0 | 4 | 105127842
| PP |  | Zřízení otevřených odvodňovacích zařízení prahové vpusti prefabrikované díly. Poznámka: 1. V cenách jsou započteny náklady na zřízení podkladní vrstvy a uložení zařízení podle vzorového listu a rozprostření výzisku na terén nebo naložení na dopravní prostředek. 2. V cenách nejsou obsaženy náklady na provedení výkopku, ruční dočištění a dodávku materiálu. | [14 empty] | PP | 2
| P |  | Poznámka k položce: Montáž odvodňovacího žlabu z otočených pražců s betonovým podkladem. | [14 empty] | P | 2
| VV |  | Montáž odvodňovacího žlabu z pražců (dvou v řadě z důvodu množství vody). Umístění odvodění bude nad stávajícím štěrbinovým žlabem. | [14 empty] | VV | 2 | 1 | True | 0 | ROZPOCET
| VV |  | P247 | [14 empty] | VV | 2 | 1 | True | 0 | ROZPOCET
| VV |  | 5,2*2 |  | 10.4 | [12 empty] | VV | 2 | 2 | True | 0 | ROZPOCET
| VV |  | Součet |  | 10.4 | [12 empty] | VV | 2 | 4 | True | 1 | ROZPOCET
18 | K | 5905035010 | Výměna KL malou těžící mechanizací mimo lavičku lože otevřené | m3 | 50 |  | 0 | Sborník UOŽI 01 2021 |  | základní |  | 0 | 0 | 0 | 0 | 0 | 4 | K | 2 |  |  |  | ROZPOCET | 0 | 0 | 0 | 0 | 0 | 1 | 0 | 4 | -674517537
| PP |  | Výměna KL malou těžící mechanizací mimo lavičku lože otevřené. Poznámka: 1. V cenách jsou započteny náklady na odtěžení KL s použitím minirypadla, rozprostření výzisku na terén nebo naložení na dopravní prostředek, přehození kameniva, úprava KL do profilu a jeho případné snížení pod patou kolejnice. U výměny KL v celém profilu je v ceně započteno případné uvolnění, posun a dotažení pražce. 2. V cenách nejsou obsaženy náklady na podbití pražce, dodávku a doplnění kameniva. | [14 empty] | PP | 2
| VV |  | v přejezdu P8462 a jeho okolí (zaplavení) | [14 empty] | VV | 2 | 1 | True | 0 | ROZPOCET
| VV |  | 25*1 |  | 25 | [12 empty] | VV | 2 | 2 | True | 0 | ROZPOCET
| VV |  | v přejezdu P247 a jeho okolí (zaplavení) | [14 empty] | VV | 2 | 1 | True | 0 | ROZPOCET
| VV |  | 25*1 |  | 25 | [12 empty] | VV | 2 | 2 | True | 0 | ROZPOCET
| VV |  | Součet |  | 50 | [12 empty] | VV | 2 | 4 | True | 1 | ROZPOCET
19 | K | 5905105030 | Doplnění KL kamenivem souvisle strojně v koleji | m3 | 757.625 |  | 0 | Sborník UOŽI 01 2021 |  | základní |  | 0 | 0 | 0 | 0 | 0 | 4 | K | 2 |  |  |  | ROZPOCET | 0 | 0 | 0 | 0 | 0 | 1 | 0 | 4 | 924108328
| PP |  | Doplnění KL kamenivem souvisle strojně v koleji. Poznámka: 1. V cenách jsou započteny náklady na doplnění kameniva ojediněle ručně vidlemi a/nebo souvisle strojně z výsypných vozů případně nakladačem. 2. V cenách nejsou obsaženy náklady na dodávku kameniva. | [14 empty] | PP | 2
| VV |  | Úprava GPK do APK | [14 empty] | VV | 2 | 1 | True | 0 | ROZPOCET
| VV |  | (4683-0315)*0,085 |  | 371.28 | [12 empty] | VV | 2 | 2 | True | 0 | ROZPOCET
| VV |  | (8707-4716)*0,085 |  | 339.235 | [12 empty] | VV | 2 | 2 | True | 0 | ROZPOCET
| VV |  | mosty km 4,837; 6,637 | [14 empty] | VV | 2 | 1 | True | 0 | ROZPOCET
| VV |  | (-19-15)*0,085 |  | -2.89 | [12 empty] | VV | 2 | 2 | True | 0 | ROZPOCET
| VV |  | v přejezdu P8462 a jeho okolí (zaplavení) | [14 empty] | VV | 2 | 1 | True | 0 | ROZPOCET
| VV |  | 25*1 |  | 25 | [12 empty] | VV | 2 | 2 | True | 0 | ROZPOCET
| VV |  | v přejezdu P247 a jeho okolí (zaplavení) | [14 empty] | VV | 2 | 1 | True | 0 | ROZPOCET
| VV |  | 25*1 |  | 25 | [12 empty] | VV | 2 | 2 | True | 0 | ROZPOCET
| VV |  | Součet |  | 757.625 | [12 empty] | VV | 2 | 4 | True | 1 | ROZPOCET
20 | K | 5905105040 | Doplnění KL kamenivem souvisle strojně ve výhybce | m3 | 4.237 |  | 0 | Sborník UOŽI 01 2021 |  | základní |  | 0 | 0 | 0 | 0 | 0 | 4 | K | 2 |  |  |  | ROZPOCET | 0 | 0 | 0 | 0 | 0 | 1 | 0 | 4 | -1225159070
| PP |  | Doplnění KL kamenivem souvisle strojně ve výhybce. Poznámka: 1. V cenách jsou započteny náklady na doplnění kameniva ojediněle ručně vidlemi a/nebo souvisle strojně z výsypných vozů případně nakladačem. 2. V cenách nejsou obsaženy náklady na dodávku kameniva. | [14 empty] | PP | 2
| VV |  | v.č. 1R | [14 empty] | VV | 2 | 1 | True | 0 | ROZPOCET
| VV |  | 49,85*0,085 |  | 4.237 | [12 empty] | VV | 2 | 2 | True | 0 | ROZPOCET
| VV |  | Součet |  | 4.237 | [12 empty] | VV | 2 | 4 | True | 1 | ROZPOCET
21 | K | 5909032020 | Přesná úprava GPK koleje směrové a výškové uspořádání pražce betonové | km | 8.325 |  | 0 | Sborník UOŽI 01 2021 |  | základní |  | 0 | 0 | 0 | 0 | 0 | 4 | K | 2 |  |  |  | ROZPOCET | 0 | 0 | 0 | 0 | 0 | 1 | 0 | 4 | -285565264
| PP |  | Přesná úprava GPK koleje směrové a výškové uspořádání pražce betonové. Poznámka: 1. V cenách jsou započteny náklady na úpravu směrového a výškového uspořádání strojní linkou ASP s přesným zaměřením její prostorové polohy, úpravu KL pluhem a měření mezních stavebních odchylek dle ČSN, měření technologických veličin a předání tištěných výstupů objednateli. 2. V cenách nejsou obsaženy náklady na zaměření APK, doplnění a dodávku kameniva a snížení KL pod patou kolejnice. | [14 empty] | PP | 2
| VV |  | Úprava GPK do APK | [14 empty] | VV | 2 | 1 | True | 0 | ROZPOCET
| VV |  | 4,683-0,315 |  | 4.368 | [12 empty] | VV | 2 | 2 | True | 0 | ROZPOCET
| VV |  | 8,707-4,716 |  | 3.991 | [12 empty] | VV | 2 | 2 | True | 0 | ROZPOCET
| VV |  | mosty km 4,837; 6,637 | [14 empty] | VV | 2 | 1 | True | 0 | ROZPOCET
| VV |  | -0,019 |  | -0.019 | [12 empty] | VV | 2 | 2 | True | 0 | ROZPOCET
| VV |  | -0,015 |  | -0.015 | [12 empty] | VV | 2 | 2 | True | 0 | ROZPOCET
| VV |  | Součet |  | 8.325 | [12 empty] | VV | 2 | 4 | True | 1 | ROZPOCET
22 | K | 5909042020 | Přesná úprava GPK výhybky směrové a výškové uspořádání pražce betonové | m | 49.85 |  | 0 | Sborník UOŽI 01 2021 |  | základní |  | 0 | 0 | 0 | 0 | 0 | 4 | K | 2 |  |  |  | ROZPOCET | 0 | 0 | 0 | 0 | 0 | 1 | 0 | 4 | -1273457405
| PP |  | Přesná úprava GPK výhybky směrové a výškové uspořádání pražce betonové. Poznámka: 1. V cenách jsou započteny náklady na úpravu směrového a výškového uspořádání strojní linkou ASP s přesným zaměřením její prostorové polohy, úpravu KL pluhem a měření mezních stavebních odchylek dle ČSN, měření technologických veličin a předání tištěných výstupů objednateli. 2. V cenách nejsou obsaženy náklady na zaměření APK, doplnění a dodávku kameniva a snížení KL pod patou kolejnice. | [14 empty] | PP | 2
| VV |  | v.č. 1R | [14 empty] | VV | 2 | 1 | True | 0 | ROZPOCET
| VV |  | 49,85 |  | 49.85 | [12 empty] | VV | 2 | 2 | True | 0 | ROZPOCET
| VV |  | Součet |  | 49.85 | [12 empty] | VV | 2 | 4 | True | 1 | ROZPOCET
23 | K | 5913030010 | Montáž dílů přejezdu celopryžového v koleji vnější panel | kus | 18 |  | 0 | Sborník UOŽI 01 2021 |  | základní |  | 0 | 0 | 0 | 0 | 0 | 4 | K | 2 |  |  |  | ROZPOCET | 0 | 0 | 0 | 0 | 0 | 1 | 0 | 4 | 1570646482
| PP |  | Montáž dílů přejezdu celopryžového v koleji vnější panel. Poznámka: 1. V cenách jsou započteny náklady na montáž dílů. 2. V cenách nejsou obsaženy náklady na dodávku materiálu. | [14 empty] | PP | 2
| VV |  | P245 - STRAIL | [14 empty] | VV | 2 | 1 | True | 0 | ROZPOCET
| VV |  | 8 |  | 8 | [12 empty] | VV | 2 | 2 | True | 0 | ROZPOCET
| VV |  | P247 - STRAIL | [14 empty] | VV | 2 | 1 | True | 0 | ROZPOCET
| VV |  | 10 |  | 10 | [12 empty] | VV | 2 | 2 | True | 0 | ROZPOCET
| VV |  | Součet |  | 18 | [12 empty] | VV | 2 | 4 | True | 1 | ROZPOCET
24 | K | 5913030020 | Montáž dílů přejezdu celopryžového v koleji vnitřní panel | kus | 13 |  | 0 | Sborník UOŽI 01 2021 |  | základní |  | 0 | 0 | 0 | 0 | 0 | 4 | K | 2 |  |  |  | ROZPOCET | 0 | 0 | 0 | 0 | 0 | 1 | 0 | 4 | 1003543127
| PP |  | Montáž dílů přejezdu celopryžového v koleji vnitřní panel. Poznámka: 1. V cenách jsou započteny náklady na montáž dílů. 2. V cenách nejsou obsaženy náklady na dodávku materiálu. | [14 empty] | PP | 2
| VV |  | P245 - STRAIL | [14 empty] | VV | 2 | 1 | True | 0 | ROZPOCET
| VV |  | 4 |  | 4 | [12 empty] | VV | 2 | 2 | True | 0 | ROZPOCET
| VV |  | P247 - STRAIL | [14 empty] | VV | 2 | 1 | True | 0 | ROZPOCET
| VV |  | 5 |  | 5 | [12 empty] | VV | 2 | 2 | True | 0 | ROZPOCET
| VV |  | P8462 - STRAIL | [14 empty] | VV | 2 | 1 | True | 0 | ROZPOCET
| VV |  | 4 |  | 4 | [12 empty] | VV | 2 | 2 | True | 0 | ROZPOCET
| VV |  | Součet |  | 13 | [12 empty] | VV | 2 | 4 | True | 1 | ROZPOCET
25 | K | 5913030030 | Montáž dílů přejezdu celopryžového v koleji náběhový klín | kus | 6 |  | 0 | Sborník UOŽI 01 2021 |  | základní |  | 0 | 0 | 0 | 0 | 0 | 4 | K | 2 |  |  |  | ROZPOCET | 0 | 0 | 0 | 0 | 0 | 1 | 0 | 4 | 1230891696
| PP |  | Montáž dílů přejezdu celopryžového v koleji náběhový klín. Poznámka: 1. V cenách jsou započteny náklady na montáž dílů. 2. V cenách nejsou obsaženy náklady na dodávku materiálu. | [14 empty] | PP | 2
| VV |  | P245 - STRAIL | [14 empty] | VV | 2 | 1 | True | 0 | ROZPOCET
| VV |  | 2 |  | 2 | [12 empty] | VV | 2 | 2 | True | 0 | ROZPOCET
| VV |  | P247 - STRAIL | [14 empty] | VV | 2 | 1 | True | 0 | ROZPOCET
| VV |  | 2 |  | 2 | [12 empty] | VV | 2 | 2 | True | 0 | ROZPOCET
| VV |  | P8462 - STRAIL | [14 empty] | VV | 2 | 1 | True | 0 | ROZPOCET
| VV |  | 2 |  | 2 | [12 empty] | VV | 2 | 2 | True | 0 | ROZPOCET
| VV |  | Součet |  | 6 | [12 empty] | VV | 2 | 4 | True | 1 | ROZPOCET
26 | K | 5913065010 | Montáž dílů betonové přejezdové konstrukce v koleji vnějšího panelu | kus | 44 |  | 0 | Sborník UOŽI 01 2021 |  | základní |  | 0 | 0 | 0 | 0 | 0 | 4 | K | 2 |  |  |  | ROZPOCET | 0 | 0 | 0 | 0 | 0 | 1 | 0 | 4 | -1499268445
| PP |  | Montáž dílů betonové přejezdové konstrukce v koleji vnějšího panelu. Poznámka: 1. V cenách jsou započteny náklady na montáž dílů. 2. V cenách nejsou obsaženy náklady na dodávku materiálu. | [14 empty] | PP | 2
| VV |  | P243 - BODAN | [14 empty] | VV | 2 | 1 | True | 0 | ROZPOCET
| VV |  | 12 |  | 12 | [12 empty] | VV | 2 | 2 | True | 0 | ROZPOCET
| VV |  | P244 - BODAN | [14 empty] | VV | 2 | 1 | True | 0 | ROZPOCET
| VV |  | 12 |  | 12 | [12 empty] | VV | 2 | 2 | True | 0 | ROZPOCET
| VV |  | P246 - ÚRTŘ | [14 empty] | VV | 2 | 1 | True | 0 | ROZPOCET
| VV |  | 10 |  | 10 | [12 empty] | VV | 2 | 2 | True | 0 | ROZPOCET
| VV |  | P249 - ÚRTŘ | [14 empty] | VV | 2 | 1 | True | 0 | ROZPOCET
| VV |  | 10 |  | 10 | [12 empty] | VV | 2 | 2 | True | 0 | ROZPOCET
| VV |  | Součet |  | 44 | [12 empty] | VV | 2 | 4 | True | 1 | ROZPOCET
27 | K | 5913065020 | Montáž dílů betonové přejezdové konstrukce v koleji vnitřního panelu | kus | 32 |  | 0 | Sborník UOŽI 01 2021 |  | základní |  | 0 | 0 | 0 | 0 | 0 | 4 | K | 2 |  |  |  | ROZPOCET | 0 | 0 | 0 | 0 | 0 | 1 | 0 | 4 | 1904842119
| PP |  | Montáž dílů betonové přejezdové konstrukce v koleji vnitřního panelu. Poznámka: 1. V cenách jsou započteny náklady na montáž dílů. 2. V cenách nejsou obsaženy náklady na dodávku materiálu. | [14 empty] | PP | 2
| VV |  | P243 - BODAN | [14 empty] | VV | 2 | 1 | True | 0 | ROZPOCET
| VV |  | 11 |  | 11 | [12 empty] | VV | 2 | 2 | True | 0 | ROZPOCET
| VV |  | P244 - BODAN | [14 empty] | VV | 2 | 1 | True | 0 | ROZPOCET
| VV |  | 11 |  | 11 | [12 empty] | VV | 2 | 2 | True | 0 | ROZPOCET
| VV |  | P246 - ÚRTŘ | [14 empty] | VV | 2 | 1 | True | 0 | ROZPOCET
| VV |  | 5 |  | 5 | [12 empty] | VV | 2 | 2 | True | 0 | ROZPOCET
| VV |  | P249 - ÚRTŘ | [14 empty] | VV | 2 | 1 | True | 0 | ROZPOCET
| VV |  | 5 |  | 5 | [12 empty] | VV | 2 | 2 | True | 0 | ROZPOCET
| VV |  | Součet |  | 32 | [12 empty] | VV | 2 | 4 | True | 1 | ROZPOCET
28 | K | 5913065030 | Montáž dílů betonové přejezdové konstrukce v koleji náběhového klínu | kus | 8 |  | 0 | Sborník UOŽI 01 2021 |  | základní |  | 0 | 0 | 0 | 0 | 0 | 4 | K | 2 |  |  |  | ROZPOCET | 0 | 0 | 0 | 0 | 0 | 1 | 0 | 4 | 1676913311
| PP |  | Montáž dílů betonové přejezdové konstrukce v koleji náběhového klínu. Poznámka: 1. V cenách jsou započteny náklady na montáž dílů. 2. V cenách nejsou obsaženy náklady na dodávku materiálu. | [14 empty] | PP | 2
| VV |  | P243 - BODAN | [14 empty] | VV | 2 | 1 | True | 0 | ROZPOCET
| VV |  | 2 |  | 2 | [12 empty] | VV | 2 | 2 | True | 0 | ROZPOCET
| VV |  | P244 - BODAN | [14 empty] | VV | 2 | 1 | True | 0 | ROZPOCET
| VV |  | 2 |  | 2 | [12 empty] | VV | 2 | 2 | True | 0 | ROZPOCET
| VV |  | P246 - ÚRTŘ | [14 empty] | VV | 2 | 1 | True | 0 | ROZPOCET
| VV |  | 2 |  | 2 | [12 empty] | VV | 2 | 2 | True | 0 | ROZPOCET
| VV |  | P249 - ÚRTŘ | [14 empty] | VV | 2 | 1 | True | 0 | ROZPOCET
| VV |  | 2 |  | 2 | [12 empty] | VV | 2 | 2 | True | 0 | ROZPOCET
| VV |  | Součet |  | 8 | [12 empty] | VV | 2 | 4 | True | 1 | ROZPOCET
29 | K | R213141111 | Zřízení vrstvy z geotextilie v rovině nebo ve sklonu do 1:5 š do 3 m | m2 | 3.1 |  | 0 |  |  | základní |  | 0 | 0.0001 | 0.00031 | 0 | 0 | 4 | K | 2 |  |  |  | ROZPOCET | 0 | 0 | 0 | 0 | 0 | 1 | 0 | 4 | -294393474
| PP |  | Zřízení vrstvy z geotextilie filtrační, separační, odvodňovací, ochranné, výztužné nebo protierozní v rovině nebo ve sklonu do 1:5, šířky do 3 m | [14 empty] | PP | 2
| VV |  | Na upevňovadla a čela pražců pod asfalt | [14 empty] | VV | 2 | 1 | True | 0 | ROZPOCET
| VV |  | 0,5*3,1*2 |  | 3.1 | [12 empty] | VV | 2 | 2 | True | 0 | ROZPOCET
| VV |  | Součet |  | 3.1 | [12 empty] | VV | 2 | 4 | True | 1 | ROZPOCET
30 | K | 5913250010 | Zřízení konstrukce vozovky asfaltobetonové dle vzorového listu Ž lehké - ložní a obrusná vrstva tloušťky do 12 cm | m2 | 3.1 |  | 0 | Sborník UOŽI 01 2021 |  | základní |  | 0 | 0 | 0 | 0 | 0 | 4 | K | 2 |  |  |  | ROZPOCET | 0 | 0 | 0 | 0 | 0 | 1 | 0 | 4 | -788944728
| PP |  | Zřízení konstrukce vozovky asfaltobetonové dle vzorového listu Ž lehké - ložní a obrusná vrstva tloušťky do 12 cm. Poznámka: 1. V cenách jsou započteny náklady na zřízení netuhé vozovky podle VL s živičným podkladem ze stmelených vrstev podle vzorového listu Ž. 2. V cenách nejsou obsaženy náklady na dodávku materiálu. | [14 empty] | PP | 2
| VV |  | P8462 | [14 empty] | VV | 2 | 1 | True | 0 | ROZPOCET
| VV |  | (3,1*0,5)*2 |  | 3.1 | [12 empty] | VV | 2 | 2 | True | 0 | ROZPOCET
| VV |  | Součet |  | 3.1 | [12 empty] | VV | 2 | 4 | True | 1 | ROZPOCET
31 | K | 5915015010 | Svahování zemního tělesa železničního spodku v náspu | m2 | 200 |  | 0 | Sborník UOŽI 01 2021 |  | základní |  | 0 | 0 | 0 | 0 | 0 | 4 | K | 2 |  |  |  | ROZPOCET | 0 | 0 | 0 | 0 | 0 | 1 | 0 | 4 | 325850136
| PP |  | Svahování zemního tělesa železničního spodku v náspu. Poznámka: 1. V cenách jsou započteny náklady na svahování železničního tělesa a uložení výzisku na terén nebo naložení na dopravní prostředek. | [14 empty] | PP | 2
| VV |  | Svahování a reprofilace železničního spodku pro zajištění funkčnostu odvodu vody z odvodnění na přejezdu P247 a P8462 a jejich okolí | [14 empty] | VV | 2 | 1 | True | 0 | ROZPOCET
| VV |  | včetně rozprostření výzysku z výměny KL. | [14 empty] | VV | 2 | 1 | True | 0 | ROZPOCET
| VV |  | 200 |  | 200 | [12 empty] | VV | 2 | 2 | True | 0 | ROZPOCET
| VV |  | Součet |  | 200 | [12 empty] | VV | 2 | 4 | True | 1 | ROZPOCET
| D | OST | Ostatní |  |  |  | 0 |  |  |  |  | 0 |  | 0 |  | 0 | 4 | D | 1 |  |  |  | ROZPOCET | [6 empty] | 0
32 | K | 7592007070 | Demontáž počítacího bodu počítače náprav PZN 1 | kus | 20 |  | 0 | Sborník UOŽI 01 2021 |  | základní |  | 0 | 0 | 0 | 0 | 0 | 512 | K | 2 |  |  |  | ROZPOCET | 0 | 0 | 0 | 0 | 0 | 1 | 0 | 512 | -1580004411
| PP |  | Demontáž počítacího bodu počítače náprav PZN 1 | [14 empty] | PP | 2
| VV |  | km 0,316; 0,440; 0,530; 1,100; 1,120; 1,930; 2,750; 2,770; 3,580; 3,600; 4,200; 4,465; 5,045; 5,300; 5,315; 6,270; 6,285; 7,040; 8,010; 8,030 | [14 empty] | VV | 2 | 1 | True | 0 | ROZPOCET
| VV |  | 20 |  | 20 | [12 empty] | VV | 2 | 2 | True | 0 | ROZPOCET
| VV |  | Součet |  | 20 | [12 empty] | VV | 2 | 4 | True | 1 | ROZPOCET
33 | K | 7592005070 | Montáž počítacího bodu počítače náprav PZN 1 | kus | 20 |  | 0 | Sborník UOŽI 01 2021 |  | základní |  | 0 | 0 | 0 | 0 | 0 | 512 | K | 2 |  |  |  | ROZPOCET | 0 | 0 | 0 | 0 | 0 | 1 | 0 | 512 | -79660321
| PP |  | Montáž počítacího bodu počítače náprav PZN 1 - uložení a připevnění na určené místo, seřízení polohy, přezkoušení | [14 empty] | PP | 2
| VV |  | km 0,316; 0,440; 0,530; 1,100; 1,120; 1,930; 2,750; 2,770; 3,580; 3,600; 4,200; 4,465; 5,045; 5,300; 5,315; 6,270; 6,285; 7,040; 8,010; 8,030 | [14 empty] | VV | 2 | 1 | True | 0 | ROZPOCET
| VV |  | 20 |  | 20 | [12 empty] | VV | 2 | 2 | True | 0 | ROZPOCET
| VV |  | Součet |  | 20 | [12 empty] | VV | 2 | 4 | True | 1 | ROZPOCET
34 | K | 9901000700 | Doprava obousměrná (např. dodávek z vlastních zásob zhotovitele nebo objednatele nebo výzisku) mechanizací o nosnosti do 3,5 t elektrosoučástek, montážního materiálu, kameniva, písku, dlažebních kostek, suti, atd. do 100 km | kus | 1 |  | 0 | Sborník UOŽI 01 2021 |  | základní |  | 0 | 0 | 0 | 0 | 0 | 4 | K | 2 |  |  |  | ROZPOCET | 0 | 0 | 0 | 0 | 0 | 1 | 0 | 4 | -2104913184
| PP |  | Doprava obousměrná (např. dodávek z vlastních zásob zhotovitele nebo objednatele nebo výzisku) mechanizací o nosnosti do 3,5 t elektrosoučástek, montážního materiálu, kameniva, písku, dlažebních kostek, suti, atd. do 100 km Poznámka: 1. Ceny jsou určeny pro dopravu silničními i kolejovými vozidly.2. V cenách obousměrné dopravy jsou započteny náklady na přepravu materiálu na místo určení včetně složení, poplatku za použití dopravní cesty a zpáteční cesty nenaloženého dopravního prostředku. | [14 empty] | PP | 2
| VV |  | Doprava drobného materiálu dodávaného zhotovitelem | [14 empty] | VV | 2 | 1 | True | 0 | ROZPOCET
| VV |  | 1 |  | 1 | [12 empty] | VV | 2 | 2 | True | 0 | ROZPOCET
| VV |  | Součet |  | 1 | [12 empty] | VV | 2 | 4 | True | 1 | ROZPOCET
35 | K | 9902100400 | Doprava obousměrná (např. dodávek z vlastních zásob zhotovitele nebo objednatele nebo výzisku) mechanizací o nosnosti přes 3,5 t sypanin (kameniva, písku, suti, dlažebních kostek, atd.) do 40 km | t | 0.931 |  | 0 | Sborník UOŽI 01 2021 |  | základní |  | 0 | 0 | 0 | 0 | 0 | 4 | K | 2 |  |  |  | ROZPOCET | 0 | 0 | 0 | 0 | 0 | 1 | 0 | 4 | -1085200129
| PP |  | Doprava obousměrná (např. dodávek z vlastních zásob zhotovitele nebo objednatele nebo výzisku) mechanizací o nosnosti přes 3,5 t sypanin (kameniva, písku, suti, dlažebních kostek, atd.) do 40 km Poznámka: 1. Ceny jsou určeny pro dopravu silničními i kolejovými vozidly.2. V cenách obousměrné dopravy jsou započteny náklady na přepravu materiálu na místo určení včetně složení, poplatku za použití dopravní cesty a zpáteční cesty nenaloženého dopravního prostředku. | [14 empty] | PP | 2
| VV |  | odvoz vybouraného asfaltu | [14 empty] | VV | 2 | 1 | True | 0 | ROZPOCET
| VV |  | 0,931 |  | 0.931 | [12 empty] | VV | 2 | 2 | True | 0 | ROZPOCET
| VV |  | Součet |  | 0.931 | [12 empty] | VV | 2 | 4 | True | 1 | ROZPOCET
36 | K | 9902300400 | Doprava jednosměrná (např. nakupovaného materiálu) mechanizací o nosnosti přes 3,5 t sypanin (kameniva, písku, suti, dlažebních kostek, atd.) do 40 km | t | 3.719 |  | 0 | Sborník UOŽI 01 2021 |  | základní |  | 0 | 0 | 0 | 0 | 0 | 512 | K | 2 |  |  |  | ROZPOCET | 0 | 0 | 0 | 0 | 0 | 1 | 0 | 512 | -1416237032
| PP |  | Doprava jednosměrná (např. nakupovaného materiálu) mechanizací o nosnosti přes 3,5 t sypanin (kameniva, písku, suti, dlažebních kostek, atd.) do 40 km Poznámka: 1. Ceny jsou určeny pro dopravu silničními i kolejovými vozidly.2. V cenách jednosměrné dopravy jsou započteny náklady na přepravu materiálu na místo určení včetně složení a poplatku za použití dopravní cesty. Tyto položky se použijí i v případě, kdy se předpokládá, že dopravní prostředek bude naložen i na zpáteční cestě. V tomto případě se použijí položky pro každý směr samostatně (např. doprava materiálu na stavbu a odvoz výzisku nebo suti ze stavby). | [14 empty] | PP | 2
| VV |  | Doprava betonu | [14 empty] | VV | 2 | 1 | True | 0 | ROZPOCET
| VV |  | 2,788 |  | 2.788 | [12 empty] | VV | 2 | 2 | True | 0 | ROZPOCET
| VV |  | Doprava asfaltového betonu | [14 empty] | VV | 2 | 1 | True | 0 | ROZPOCET
| VV |  | 0,543+0,388 |  | 0.931 | [12 empty] | VV | 2 | 2 | True | 0 | ROZPOCET
| VV |  | Součet |  | 3.719 | [12 empty] | VV | 2 | 4 | True | 1 | ROZPOCET
37 | K | 9902300600 | Doprava jednosměrná (např. nakupovaného materiálu) mechanizací o nosnosti přes 3,5 t sypanin (kameniva, písku, suti, dlažebních kostek, atd.) do 80 km | t | 1416.352 |  | 0 | Sborník UOŽI 01 2021 |  | základní |  | 0 | 0 | 0 | 0 | 0 | 512 | K | 2 |  |  |  | ROZPOCET | 0 | 0 | 0 | 0 | 0 | 1 | 0 | 512 | -927669555
| PP |  | Doprava jednosměrná (např. nakupovaného materiálu) mechanizací o nosnosti přes 3,5 t sypanin (kameniva, písku, suti, dlažebních kostek, atd.) do 80 km Poznámka: 1. Ceny jsou určeny pro dopravu silničními i kolejovými vozidly.2. V cenách jednosměrné dopravy jsou započteny náklady na přepravu materiálu na místo určení včetně složení a poplatku za použití dopravní cesty. Tyto položky se použijí i v případě, kdy se předpokládá, že dopravní prostředek bude naložen i na zpáteční cestě. V tomto případě se použijí položky pro každý směr samostatně (např. doprava materiálu na stavbu a odvoz výzisku nebo suti ze stavby). | [14 empty] | PP | 2
| VV |  | Doprava nového kameniva | [14 empty] | VV | 2 | 1 | True | 0 | ROZPOCET
| VV |  | 1416,352 "frakce 31,5/63 B1" |  | 1416.352 | [12 empty] | VV | 2 | 2 | True | 0 | ROZPOCET
| VV |  | Součet |  | 1416.352 | [12 empty] | VV | 2 | 4 | True | 1 | ROZPOCET
38 | K | 9909000200 | Poplatek za uložení nebezpečného odpadu na oficiální skládku | t | 0.931 |  | 0 | Sborník UOŽI 01 2021 |  | základní |  | 0 | 0 | 0 | 0 | 0 | 512 | K | 2 |  |  |  | ROZPOCET | 0 | 0 | 0 | 0 | 0 | 1 | 0 | 512 | 315161354
| PP |  | Poplatek za uložení nebezpečného odpadu na oficiální skládku Poznámka: 1. V cenách jsou započteny náklady na uložení stavebního odpadu na oficiální skládku.2. Je třeba zohlednit regionální rozdíly v cenách poplatků za uložení suti a odpadů. Tyto se mohou výrazně lišit s ohledem nejen na region, ale také na množství a druh ukládaného odpadu. | [14 empty] | PP | 2
| VV |  | Uložení asfaltového betonu | [14 empty] | VV | 2 | 1 | True | 0 | ROZPOCET
| VV |  | 0,931 |  | 0.931 | [12 empty] | VV | 2 | 2 | True | 0 | ROZPOCET
| VV |  | Součet |  | 0.931 | [12 empty] | VV | 2 | 4 | True | 1 | ROZPOCET
| D | VRN | Vedlejší rozpočtové náklady |  |  |  | 0 |  |  |  |  | 0 |  | 0 |  | 0 | 5 | D | 1 |  |  |  | ROZPOCET | [6 empty] | 0
39 | K | 033111001 | Provozní vlivy Výluka silničního provozu se zajištěním objížďky | kus | 7 |  | 0 | Sborník UOŽI 01 2021 |  | základní |  | 0 | 0 | 0 | 0 | 0 | 4 | K | 2 |  |  |  | ROZPOCET | 0 | 0 | 0 | 0 | 0 | 1 | 0 | 4 | -291742389
| PP |  | Provozní vlivy Výluka silničního provozu se zajištěním objížďky | [14 empty] | PP | 2
| VV |  | vyřízení uzavírky přejezdů včetně značení a zajištění ostatních nákladů - P243, P244, P245, P246, P247, P249, P8462 | [14 empty] | VV | 2 | 1 | True | 0 | ROZPOCET
| VV |  | 7 |  | 7 | [12 empty] | VV | 2 | 2 | True | 0 | ROZPOCET
| VV |  | Součet |  | 7 | [12 empty] | VV | 2 | 4 | True | 1 | ROZPOCET

## SO 05 - Oprava GPK v úsek...
{bdcc6b72-8999-4c51-9f95-58798aee5a84}
2
| KRYCÍ LIST SOUPISU PRACÍ | [7 empty] | v --- níže se nacházejí doplnkové a pomocné údaje k sestavám --- v | [8 empty] | False
Stavba:
Oprava kolejí a výhybek v žst. Lužná u Rakovníka
Objekt:
SO 05 - Oprava GPK v úseku Lužná u Rakovníka - Řevničov
| KSO: |  |  |  |  | CC-CZ:
| Místo: |  |  |  |  | Datum: | 7. 3. 2022
| Zadavatel: |  |  |  |  | IČ:
|  | Ing. Aleš Bednář |  |  |  | DIČ:
| Uchazeč: |  |  |  |  | IČ: | Vyplň údaj
|  | Vyplň údaj |  |  |  | DIČ: | Vyplň údaj
| Projektant: |  |  |  |  | IČ:
DIČ:
| Zpracovatel: |  |  |  |  | IČ:
|  | Lukáš Kot |  |  |  | DIČ:
Poznámka:
| Cena bez DPH | [5 empty] | 0
|  |  | Základ daně |  |  | Sazba daně | Výše daně
| DPH | základní | 0 |  |  | 21% | 0
|  | snížená | 0 |  |  | 15% | 0
|  | zákl. přenesená | 0 |  |  | 21% | 0
|  | sníž. přenesená | 0 |  |  | 15% | 0
|  | nulová | 0 |  |  | 0% | 0
| Cena s DPH |  |  | v | CZK |  | 0
| Projektant |  |  | Zpracovatel
| Datum a podpis: |  | Razítko | Datum a podpis: |  |  | Razítko
| Objednavatel |  |  | Uchazeč
| Datum a podpis: |  | Razítko | Datum a podpis: |  |  | Razítko
REKAPITULACE ČLENĚNÍ SOUPISU PRACÍ
Stavba:
Oprava kolejí a výhybek v žst. Lužná u Rakovníka
Objekt:
SO 05 - Oprava GPK v úseku Lužná u Rakovníka - Řevničov
Místo: | [5 empty] | Datum: | 7. 3. 2022
Zadavatel: |  |  | Ing. Aleš Bednář |  |  | Projektant:
Uchazeč: |  |  | Vyplň údaj |  |  | Zpracovatel: | Lukáš Kot
Kód dílu - Popis | [6 empty] | Cena celkem [CZK]
Náklady ze soupisu prací | [6 empty] | 0 | [11 empty] | -1
| HSV - Práce a dodávky HSV | [5 empty] | 0
| 1 - Materiál objednatele | [5 empty] | 0
| 2 - Materiál zhotovitele | [5 empty] | 0
| 5 - Komunikace pozemní | [5 empty] | 0
| OST - Ostatní | [5 empty] | 0
| VRN - Vedlejší rozpočtové náklady | [5 empty] | 0
SOUPIS PRACÍ
Stavba:
Oprava kolejí a výhybek v žst. Lužná u Rakovníka
Objekt:
SO 05 - Oprava GPK v úseku Lužná u Rakovníka - Řevničov
Místo: | [5 empty] | Datum: | 7. 3. 2022
Zadavatel: |  |  | Ing. Aleš Bednář |  |  | Projektant:
Uchazeč: |  |  | Vyplň údaj |  |  | Zpracovatel: | Lukáš Kot
PČ | Typ | Kód | Popis | MJ | Množství | J.cena [CZK] | Cena celkem [CZK] | Cenová soustava |  | DPH | J. Nh [h] | Nh celkem [h] | J. hmotnost [t] | Hmotnost celkem [t] | J. suť [t] | Suť Celkem [t]
Náklady soupisu celkem | [6 empty] | 0 |  |  |  |  | 0 |  | 1083.93 |  | 0 |  | D | -1 | [10 empty] | 0
| D | HSV | Práce a dodávky HSV |  |  |  | 0 |  |  |  |  | 0 |  | 1083.93 |  | 0 | 1 | D | 0 |  |  |  | ROZPOCET | [6 empty] | 0
| D | 1 | Materiál objednatele |  |  |  | 0 |  |  |  |  | 0 |  | 0 |  | 0 | 1 | D | 1 |  |  |  | ROZPOCET | [6 empty] | 0
1 | M | 5957201010 | Kolejnice užité tv. S49 | m | 100 |  | 0 | Sborník UOŽI 01 2021 |  | základní |  | 0 | 0 | 0 | 0 | 0 | 8 | M | 2 |  |  |  | ROZPOCET | 0 | 0 | 0 | 0 | 0 | 1 | 0 | 4 | 93391572
| PP |  | Kolejnice užité tv. S49 | [14 empty] | PP | 2
| VV |  | 100 |  | 100 | [12 empty] | VV | 2 | 2 | True | 0 | ROZPOCET
| VV |  | Součet |  | 100 | [12 empty] | VV | 2 | 4 | True | 1 | ROZPOCET
| VV |  | NEOCEŇOVAT DODÁ TO | [14 empty] | VV | 2 | 1 | True | 0 | ROZPOCET
| D | 2 | Materiál zhotovitele |  |  |  | 0 |  |  |  |  | 0 |  | 1083.93 |  | 0 | 1 | D | 1 |  |  |  | ROZPOCET | [6 empty] | 0
2 | M | 5958158005 | Podložka pryžová pod patu kolejnice S49 183/126/6 | kus | 2000 |  | 0 | Sborník UOŽI 01 2021 |  | základní |  | 0 | 0.00018 | 0.36 | 0 | 0 | 8 | M | 2 |  |  |  | ROZPOCET | 0 | 0 | 0 | 0 | 0 | 1 | 0 | 4 | -159324494
| PP |  | Podložka pryžová pod patu kolejnice S49 183/126/6 | [14 empty] | PP | 2
3 | M | 5958128010 | Komplety ŽS 4 (šroub RS 1, matice M 24, podložka Fe6, svěrka ŽS4) | kus | 4000 |  | 0 | Sborník UOŽI 01 2021 |  | základní |  | 0 | 0.00123 | 4.92 | 0 | 0 | 8 | M | 2 |  |  |  | ROZPOCET | 0 | 0 | 0 | 0 | 0 | 1 | 0 | 4 | 1349446389
| PP |  | Komplety ŽS 4 (šroub RS 1, matice M 24, podložka Fe6, svěrka ŽS4) | [14 empty] | PP | 2
4 | M | 5955101000 | Kamenivo drcené štěrk frakce 31,5/63 třídy BI | t | 1078.65 |  | 0 | Sborník UOŽI 01 2021 |  | základní |  | 0 | 1 | 1078.65 | 0 | 0 | 512 | M | 2 |  |  |  | ROZPOCET | 0 | 0 | 0 | 0 | 0 | 1 | 0 | 512 | -705859055
| PP |  | Kamenivo drcené štěrk frakce 31,5/63 třídy BI | [14 empty] | PP | 2
| VV |  | 599,25*1,8 |  | 1078.65 | [12 empty] | VV | 2 | 2 | True | 0 | ROZPOCET
| VV |  | Součet |  | 1078.65 | [12 empty] | VV | 2 | 4 | True | 1 | ROZPOCET
| D | 5 | Komunikace pozemní |  |  |  | 0 |  |  |  |  | 0 |  | 0 |  | 0 | 1 | D | 1 |  |  |  | ROZPOCET | [6 empty] | 0
5 | K | 5908050010 | Výměna upevnění podkladnicového komplety a pryžová podložka | úl.pl. | 2000 |  | 0 | Sborník UOŽI 01 2021 |  | základní |  | 0 | 0 | 0 | 0 | 0 | 4 | K | 2 |  |  |  | ROZPOCET | 0 | 0 | 0 | 0 | 0 | 1 | 0 | 4 | 1378909339
| PP |  | Výměna upevnění podkladnicového komplety a pryžová podložka. Poznámka: 1. V cenách jsou započteny náklady na demontáž, výměnu a montáž, ošetření součástí mazivem a naložení výzisku na dopravní prostředek. 2. V cenách nejsou obsaženy náklady na vrtání pražce a dodávku materiálu. | [14 empty] | PP | 2
6 | K | 5907050020 | Dělení kolejnic řezáním nebo rozbroušením soustavy S49 nebo T | kus | 56 |  | 0 | Sborník UOŽI 01 2021 |  | základní |  | 0 | 0 | 0 | 0 | 0 | 4 | K | 2 |  |  |  | ROZPOCET | 0 | 0 | 0 | 0 | 0 | 1 | 0 | 4 | -1208111640
| PP |  | Dělení kolejnic řezáním nebo rozbroušením soustavy S49 nebo T. Poznámka: 1. V cenách jsou započteny náklady na manipulaci, podložení, označení a provedení řezu kolejnice. | [14 empty] | PP | 2
| VV |  | 56 |  | 56 | [12 empty] | VV | 2 | 2 | True | 0 | ROZPOCET
| VV |  | Součet |  | 56 | [12 empty] | VV | 2 | 4 | True | 1 | ROZPOCET
7 | K | 5907030040 | Záměna kolejnic stávající upevnění tv. S49 rozdělení "d" | m | 1972 |  | 0 | Sborník UOŽI 01 2021 |  | základní |  | 0 | 0 | 0 | 0 | 0 | 4 | K | 2 |  |  |  | ROZPOCET | 0 | 0 | 0 | 0 | 0 | 1 | 0 | 4 | 1798909700
| PP |  | Záměna kolejnic stávající upevnění tv. S49 rozdělení "d". Poznámka: 1. V cenách jsou započteny náklady na demontáž upevňovadel, záměnu vnějšího a vnitřního pásu, dílů a součástí, montáž upevňovadel, úpravu dilatačních spár, pryžových podložek, zřízení nebo demontáž prozatímních styků a ošetření součástí mazivem. 2. V cenách nejsou započteny náklady na dělení kolejnic, zřízení svaru, demontáž nebo montáž styků. | [14 empty] | PP | 2
| VV |  | (60,356-59,370)*2000 |  | 1972 | [12 empty] | VV | 2 | 2 | True | 0 | ROZPOCET
| VV |  | Součet |  | 1972 | [12 empty] | VV | 2 | 4 | True | 1 | ROZPOCET
8 | K | 5907015040 | Ojedinělá výměna kolejnic stávající upevnění tv. S49 rozdělení "d" | m | 100 |  | 0 | Sborník UOŽI 01 2021 |  | základní |  | 0 | 0 | 0 | 0 | 0 | 4 | K | 2 |  |  |  | ROZPOCET | 0 | 0 | 0 | 0 | 0 | 1 | 0 | 4 | -1894686825
| PP |  | Ojedinělá výměna kolejnic stávající upevnění tv. S49 rozdělení "d". Poznámka: 1. V cenách jsou započteny náklady na demontáž upevňovadel, výměnu kolejnic, dílů a součástí, úpravu dilatačních spár, pryžových podložek, montáž upevňovadel, zřízení nebo demontáž prozatímních styků a ošetření součástí mazivem. 2. V cenách nejsou započteny náklady na dělení kolejnic, zřízení svaru, demontáž nebo montáž styků. | [14 empty] | PP | 2
| VV |  | vložky v místě záměny kolejic | [14 empty] | VV | 2 | 1 | True | 0 | ROZPOCET
| VV |  | 100 |  | 100 | [12 empty] | VV | 2 | 2 | True | 0 | ROZPOCET
| VV |  | Součet |  | 100 | [12 empty] | VV | 2 | 4 | True | 1 | ROZPOCET
9 | K | 5907040030 | Posun kolejnic před svařováním tv. S49 | m | 1972 |  | 0 | Sborník UOŽI 01 2021 |  | základní |  | 0 | 0 | 0 | 0 | 0 | 4 | K | 2 |  |  |  | ROZPOCET | 0 | 0 | 0 | 0 | 0 | 1 | 0 | 4 | -373089605
| PP |  | Posun kolejnic před svařováním tv. S49. Poznámka: 1. V cenách jsou započteny náklady na přizdvižení a posun kolejnice. Položka se použije v případě krácení deformovaných konců kolejnic před svařováním. 2. V cenách nejsou obsaženy náklady na demontáž a montáž upevňovadel. Položku nelze použít pro posun z důvodu úpravy dilatačních spár před svařováním. | [14 empty] | PP | 2
| VV |  | (60,356-59,370)*2000 |  | 1972 | [12 empty] | VV | 2 | 2 | True | 0 | ROZPOCET
| VV |  | Součet |  | 1972 | [12 empty] | VV | 2 | 4 | True | 1 | ROZPOCET
10 | K | 5910040420 | Umožnění volné dilatace kolejnice montáž upevňovadel s odstraněním kluzných podložek rozdělení pražců "d" | m | 2172 |  | 0 | Sborník UOŽI 01 2021 |  | základní |  | 0 | 0 | 0 | 0 | 0 | 4 | K | 2 |  |  |  | ROZPOCET | 0 | 0 | 0 | 0 | 0 | 1 | 0 | 4 | -1355522957
| PP |  | Umožnění volné dilatace kolejnice montáž upevňovadel s odstraněním kluzných podložek rozdělení pražců "d". Poznámka: 1. V cenách jsou započteny náklady na uvolnění, demontáž a rovnoměrné prodloužení nebo zkrácení kolejnice, vyznačení značek a vedení dokumentace. 2. V cenách nejsou obsaženy náklady na demontáž kolejnicových spojek. | [14 empty] | PP | 2
| VV |  | (60,356-59,370)*2000 |  | 1972 | [12 empty] | VV | 2 | 2 | True | 0 | ROZPOCET
| VV |  | výběhy | [14 empty] | VV | 2 | 1 | True | 0 | ROZPOCET
| VV |  | 200 |  | 200 | [12 empty] | VV | 2 | 2 | True | 0 | ROZPOCET
| VV |  | Součet |  | 2172 | [12 empty] | VV | 2 | 4 | True | 1 | ROZPOCET
11 | K | 5910040320 | Umožnění volné dilatace kolejnice demontáž upevňovadel s osazením kluzných podložek rozdělení pražců "d" | m | 2172 |  | 0 | Sborník UOŽI 01 2021 |  | základní |  | 0 | 0 | 0 | 0 | 0 | 4 | K | 2 |  |  |  | ROZPOCET | 0 | 0 | 0 | 0 | 0 | 1 | 0 | 4 | 1673524952
| PP |  | Umožnění volné dilatace kolejnice demontáž upevňovadel s osazením kluzných podložek rozdělení pražců "d". Poznámka: 1. V cenách jsou započteny náklady na uvolnění, demontáž a rovnoměrné prodloužení nebo zkrácení kolejnice, vyznačení značek a vedení dokumentace. 2. V cenách nejsou obsaženy náklady na demontáž kolejnicových spojek. | [14 empty] | PP | 2
| VV |  | (60,356-59,370)*2000 |  | 1972 | [12 empty] | VV | 2 | 2 | True | 0 | ROZPOCET
| VV |  | výběhy | [14 empty] | VV | 2 | 1 | True | 0 | ROZPOCET
| VV |  | 200 |  | 200 | [12 empty] | VV | 2 | 2 | True | 0 | ROZPOCET
| VV |  | Součet |  | 2172 | [12 empty] | VV | 2 | 4 | True | 1 | ROZPOCET
12 | K | 5910035030 | Dosažení dovolené upínací teploty v BK prodloužením kolejnicového pásu v koleji tv. S49 | svar | 10 |  | 0 | Sborník UOŽI 01 2021 |  | základní |  | 0 | 0 | 0 | 0 | 0 | 4 | K | 2 |  |  |  | ROZPOCET | 0 | 0 | 0 | 0 | 0 | 1 | 0 | 4 | -278797057
| PP |  | Dosažení dovolené upínací teploty v BK prodloužením kolejnicového pásu v koleji tv. S49. Poznámka: 1. V cenách jsou započteny náklady na montáž a demontáž napínacího zařízení nebo ohřevu kolejnic a udržování potřebného prodloužení kolejnicového pásu. 2. V cenách nejsou obsaženy náklady na demontáž upevňovadel a kolejnicových spojek. | [14 empty] | PP | 2
| VV |  | 10 |  | 10 | [12 empty] | VV | 2 | 2 | True | 0 | ROZPOCET
| VV |  | Součet |  | 10 | [12 empty] | VV | 2 | 4 | True | 1 | ROZPOCET
13 | K | 5910020030 | Svařování kolejnic termitem plný předehřev standardní spára svar sériový tv. S49 | svar | 30 |  | 0 | Sborník UOŽI 01 2021 |  | základní |  | 0 | 0 | 0 | 0 | 0 | 4 | K | 2 |  |  |  | ROZPOCET | 0 | 0 | 0 | 0 | 0 | 1 | 0 | 4 | 1342351987
| PP |  | Svařování kolejnic termitem plný předehřev standardní spára svar sériový tv. S49. Poznámka: 1. V cenách jsou započteny náklady na vybrání kameniva z mezipražcového prostoru, demontáž upevňovadel, směrové a výškové vyrovnání kolejnic, provedení svaru, montáž upevňovadel, vizuální kontrola, měření geometrie svaru. 2. V cenách nejsou obsaženy náklady na kontrolu svaru ultrazvukem, podbití pražců a demontáž styku. | [14 empty] | PP | 2
| VV |  | 30 |  | 30 | [12 empty] | VV | 2 | 2 | True | 0 | ROZPOCET
| VV |  | Součet |  | 30 | [12 empty] | VV | 2 | 4 | True | 1 | ROZPOCET
14 | K | 5913060010 | Demontáž dílů betonové přejezdové konstrukce vnějšího panelu | kus | 4 |  | 0 | Sborník UOŽI 01 2021 |  | základní |  | 0 | 0 | 0 | 0 | 0 | 4 | K | 2 |  |  |  | ROZPOCET | 0 | 0 | 0 | 0 | 0 | 1 | 0 | 4 | -697175550
| PP |  | Demontáž dílů betonové přejezdové konstrukce vnějšího panelu. Poznámka: 1. V cenách jsou započteny náklady na demontáž konstrukce a naložení na dopravní prostředek. | [14 empty] | PP | 2
| VV |  | P41 - ŽPP | [14 empty] | VV | 2 | 1 | True | 0 | ROZPOCET
| VV |  | 4 |  | 4 | [12 empty] | VV | 2 | 2 | True | 0 | ROZPOCET
| VV |  | Součet |  | 4 | [12 empty] | VV | 2 | 4 | True | 1 | ROZPOCET
15 | K | 5913060020 | Demontáž dílů betonové přejezdové konstrukce vnitřního panelu | kus | 2 |  | 0 | Sborník UOŽI 01 2021 |  | základní |  | 0 | 0 | 0 | 0 | 0 | 4 | K | 2 |  |  |  | ROZPOCET | 0 | 0 | 0 | 0 | 0 | 1 | 0 | 4 | -928839419
| PP |  | Demontáž dílů betonové přejezdové konstrukce vnitřního panelu. Poznámka: 1. V cenách jsou započteny náklady na demontáž konstrukce a naložení na dopravní prostředek. | [14 empty] | PP | 2
| VV |  | P41 - ŽPP | [14 empty] | VV | 2 | 1 | True | 0 | ROZPOCET
| VV |  | 2 |  | 2 | [12 empty] | VV | 2 | 2 | True | 0 | ROZPOCET
| VV |  | Součet |  | 2 | [12 empty] | VV | 2 | 4 | True | 1 | ROZPOCET
16 | K | 5913060030 | Demontáž dílů betonové přejezdové konstrukce náběhového klínu | kus | 2 |  | 0 | Sborník UOŽI 01 2021 |  | základní |  | 0 | 0 | 0 | 0 | 0 | 4 | K | 2 |  |  |  | ROZPOCET | 0 | 0 | 0 | 0 | 0 | 1 | 0 | 4 | -53206759
| PP |  | Demontáž dílů betonové přejezdové konstrukce náběhového klínu. Poznámka: 1. V cenách jsou započteny náklady na demontáž konstrukce a naložení na dopravní prostředek. | [14 empty] | PP | 2
| VV |  | P41 - ŽPP | [14 empty] | VV | 2 | 1 | True | 0 | ROZPOCET
| VV |  | 2 |  | 2 | [12 empty] | VV | 2 | 2 | True | 0 | ROZPOCET
| VV |  | Součet |  | 2 | [12 empty] | VV | 2 | 4 | True | 1 | ROZPOCET
17 | K | 5905105030 | Doplnění KL kamenivem souvisle strojně v koleji | m3 | 599.25 |  | 0 | Sborník UOŽI 01 2021 |  | základní |  | 0 | 0 | 0 | 0 | 0 | 4 | K | 2 |  |  |  | ROZPOCET | 0 | 0 | 0 | 0 | 0 | 1 | 0 | 4 | -53651395
| PP |  | Doplnění KL kamenivem souvisle strojně v koleji. Poznámka: 1. V cenách jsou započteny náklady na doplnění kameniva ojediněle ručně vidlemi a/nebo souvisle strojně z výsypných vozů případně nakladačem. 2. V cenách nejsou obsaženy náklady na dodávku kameniva. | [14 empty] | PP | 2
| VV |  | Úprava GPK do APK | [14 empty] | VV | 2 | 1 | True | 0 | ROZPOCET
| VV |  | (60878-53828)*0,085 |  | 599.25 | [12 empty] | VV | 2 | 2 | True | 0 | ROZPOCET
| VV |  | Součet |  | 599.25 | [12 empty] | VV | 2 | 4 | True | 1 | ROZPOCET
18 | K | 5909032020 | Přesná úprava GPK koleje směrové a výškové uspořádání pražce betonové | km | 7.05 |  | 0 | Sborník UOŽI 01 2021 |  | základní |  | 0 | 0 | 0 | 0 | 0 | 4 | K | 2 |  |  |  | ROZPOCET | 0 | 0 | 0 | 0 | 0 | 1 | 0 | 4 | -129837254
| PP |  | Přesná úprava GPK koleje směrové a výškové uspořádání pražce betonové. Poznámka: 1. V cenách jsou započteny náklady na úpravu směrového a výškového uspořádání strojní linkou ASP s přesným zaměřením její prostorové polohy, úpravu KL pluhem a měření mezních stavebních odchylek dle ČSN, měření technologických veličin a předání tištěných výstupů objednateli. 2. V cenách nejsou obsaženy náklady na zaměření APK, doplnění a dodávku kameniva a snížení KL pod patou kolejnice. | [14 empty] | PP | 2
| VV |  | Úprava GPK do APK | [14 empty] | VV | 2 | 1 | True | 0 | ROZPOCET
| VV |  | 60,878-53,828 |  | 7.05 | [12 empty] | VV | 2 | 2 | True | 0 | ROZPOCET
| VV |  | Součet |  | 7.05 | [12 empty] | VV | 2 | 4 | True | 1 | ROZPOCET
19 | K | 5913065010 | Montáž dílů betonové přejezdové konstrukce v koleji vnějšího panelu | kus | 4 |  | 0 | Sborník UOŽI 01 2021 |  | základní |  | 0 | 0 | 0 | 0 | 0 | 4 | K | 2 |  |  |  | ROZPOCET | 0 | 0 | 0 | 0 | 0 | 1 | 0 | 4 | -911624913
| PP |  | Montáž dílů betonové přejezdové konstrukce v koleji vnějšího panelu. Poznámka: 1. V cenách jsou započteny náklady na montáž dílů. 2. V cenách nejsou obsaženy náklady na dodávku materiálu. | [14 empty] | PP | 2
| VV |  | P41 - ŽPP | [14 empty] | VV | 2 | 1 | True | 0 | ROZPOCET
| VV |  | 4 |  | 4 | [12 empty] | VV | 2 | 2 | True | 0 | ROZPOCET
| VV |  | Součet |  | 4 | [12 empty] | VV | 2 | 4 | True | 1 | ROZPOCET
20 | K | 5913065020 | Montáž dílů betonové přejezdové konstrukce v koleji vnitřního panelu | kus | 2 |  | 0 | Sborník UOŽI 01 2021 |  | základní |  | 0 | 0 | 0 | 0 | 0 | 4 | K | 2 |  |  |  | ROZPOCET | 0 | 0 | 0 | 0 | 0 | 1 | 0 | 4 | -2005861746
| PP |  | Montáž dílů betonové přejezdové konstrukce v koleji vnitřního panelu. Poznámka: 1. V cenách jsou započteny náklady na montáž dílů. 2. V cenách nejsou obsaženy náklady na dodávku materiálu. | [14 empty] | PP | 2
| VV |  | P41 - ŽPP | [14 empty] | VV | 2 | 1 | True | 0 | ROZPOCET
| VV |  | 2 |  | 2 | [12 empty] | VV | 2 | 2 | True | 0 | ROZPOCET
| VV |  | Součet |  | 2 | [12 empty] | VV | 2 | 4 | True | 1 | ROZPOCET
21 | K | 5913065030 | Montáž dílů betonové přejezdové konstrukce v koleji náběhového klínu | kus | 2 |  | 0 | Sborník UOŽI 01 2021 |  | základní |  | 0 | 0 | 0 | 0 | 0 | 4 | K | 2 |  |  |  | ROZPOCET | 0 | 0 | 0 | 0 | 0 | 1 | 0 | 4 | 1333451653
| PP |  | Montáž dílů betonové přejezdové konstrukce v koleji náběhového klínu. Poznámka: 1. V cenách jsou započteny náklady na montáž dílů. 2. V cenách nejsou obsaženy náklady na dodávku materiálu. | [14 empty] | PP | 2
| VV |  | P41 - ŽPP | [14 empty] | VV | 2 | 1 | True | 0 | ROZPOCET
| VV |  | 2 |  | 2 | [12 empty] | VV | 2 | 2 | True | 0 | ROZPOCET
| VV |  | Součet |  | 2 | [12 empty] | VV | 2 | 4 | True | 1 | ROZPOCET
| D | OST | Ostatní |  |  |  | 0 |  |  |  |  | 0 |  | 0 |  | 0 | 4 | D | 1 |  |  |  | ROZPOCET | [6 empty] | 0
22 | K | 7592007070 | Demontáž počítacího bodu počítače náprav PZN 1 | kus | 7 |  | 0 | Sborník UOŽI 01 2021 |  | základní |  | 0 | 0 | 0 | 0 | 0 | 512 | K | 2 |  |  |  | ROZPOCET | 0 | 0 | 0 | 0 | 0 | 1 | 0 | 512 | 5654227
| PP |  | Demontáž počítacího bodu počítače náprav PZN 1 | [14 empty] | PP | 2
| VV |  | km - 54,020; 57,010; 57,720; 57,735; 58,450; 59,995; 60,515 | [14 empty] | VV | 2 | 1 | True | 0 | ROZPOCET
| VV |  | 7 |  | 7 | [12 empty] | VV | 2 | 2 | True | 0 | ROZPOCET
| VV |  | Součet |  | 7 | [12 empty] | VV | 2 | 4 | True | 1 | ROZPOCET
23 | K | 7592005070 | Montáž počítacího bodu počítače náprav PZN 1 | kus | 7 |  | 0 | Sborník UOŽI 01 2021 |  | základní |  | 0 | 0 | 0 | 0 | 0 | 512 | K | 2 |  |  |  | ROZPOCET | 0 | 0 | 0 | 0 | 0 | 1 | 0 | 512 | -240455176
| PP |  | Montáž počítacího bodu počítače náprav PZN 1 - uložení a připevnění na určené místo, seřízení polohy, přezkoušení | [14 empty] | PP | 2
| VV |  | km - 54,020; 57,010; 57,720; 57,735; 58,450; 59,995; 60,515 | [14 empty] | VV | 2 | 1 | True | 0 | ROZPOCET
| VV |  | 7 |  | 7 | [12 empty] | VV | 2 | 2 | True | 0 | ROZPOCET
| VV |  | Součet |  | 7 | [12 empty] | VV | 2 | 4 | True | 1 | ROZPOCET
24 | K | 9902200400 | Doprava obousměrná (např. dodávek z vlastních zásob zhotovitele nebo objednatele nebo výzisku) mechanizací o nosnosti přes 3,5 t objemnějšího kusového materiálu (prefabrikátů, stožárů, výhybek, rozvaděčů, vybouraných hmot atd.) do 40 km | t | 0.3 |  | 0 | Sborník UOŽI 01 2021 |  | základní |  | 0 | 0 | 0 | 0 | 0 | 512 | K | 2 |  |  |  | ROZPOCET | 0 | 0 | 0 | 0 | 0 | 1 | 0 | 512 | -145999151
| PP |  | Doprava obousměrná (např. dodávek z vlastních zásob zhotovitele nebo objednatele nebo výzisku) mechanizací o nosnosti přes 3,5 t objemnějšího kusového materiálu (prefabrikátů, stožárů, výhybek, rozvaděčů, vybouraných hmot atd.) do 40 km Poznámka: 1. Ceny jsou určeny pro dopravu silničními i kolejovými vozidly.2. V cenách obousměrné dopravy jsou započteny náklady na přepravu materiálu na místo určení včetně složení, poplatku za použití dopravní cesty a zpáteční cesty nenaloženého dopravního prostředku. | [14 empty] | PP | 2
| VV |  | odvoz vyzískaných plastových součástí k likvidaci | [14 empty] | VV | 2 | 1 | True | 0 | ROZPOCET
| VV |  | 0,3 |  | 0.3 | [12 empty] | VV | 2 | 2 | True | 0 | ROZPOCET
| VV |  | Součet |  | 0.3 | [12 empty] | VV | 2 | 4 | True | 1 | ROZPOCET
25 | K | 9902200500 | Doprava obousměrná (např. dodávek z vlastních zásob zhotovitele nebo objednatele nebo výzisku) mechanizací o nosnosti přes 3,5 t objemnějšího kusového materiálu (prefabrikátů, stožárů, výhybek, rozvaděčů, vybouraných hmot atd.) do 60 km | t | 4.9 |  | 0 | Sborník UOŽI 01 2021 |  | základní |  | 0 | 0 | 0 | 0 | 0 | 512 | K | 2 |  |  |  | ROZPOCET | 0 | 0 | 0 | 0 | 0 | 1 | 0 | 512 | -2012087101
| PP |  | Doprava obousměrná (např. dodávek z vlastních zásob zhotovitele nebo objednatele nebo výzisku) mechanizací o nosnosti přes 3,5 t objemnějšího kusového materiálu (prefabrikátů, stožárů, výhybek, rozvaděčů, vybouraných hmot atd.) do 60 km Poznámka: 1. Ceny jsou určeny pro dopravu silničními i kolejovými vozidly.2. V cenách obousměrné dopravy jsou započteny náklady na přepravu materiálu na místo určení včetně složení, poplatku za použití dopravní cesty a zpáteční cesty nenaloženého dopravního prostředku. | [14 empty] | PP | 2
| VV |  | Doprava kolejnic na místo ojedinělé výměny | [14 empty] | VV | 2 | 1 | True | 0 | ROZPOCET
| VV |  | 100*0,049 |  | 4.9 | [12 empty] | VV | 2 | 2 | True | 0 | ROZPOCET
| VV |  | Součet |  | 4.9 | [12 empty] | VV | 2 | 4 | True | 1 | ROZPOCET
26 | K | 9902300600 | Doprava jednosměrná (např. nakupovaného materiálu) mechanizací o nosnosti přes 3,5 t sypanin (kameniva, písku, suti, dlažebních kostek, atd.) do 80 km | t | 1078.65 |  | 0 | Sborník UOŽI 01 2021 |  | základní |  | 0 | 0 | 0 | 0 | 0 | 512 | K | 2 |  |  |  | ROZPOCET | 0 | 0 | 0 | 0 | 0 | 1 | 0 | 512 | 1457503793
| PP |  | Doprava jednosměrná (např. nakupovaného materiálu) mechanizací o nosnosti přes 3,5 t sypanin (kameniva, písku, suti, dlažebních kostek, atd.) do 80 km Poznámka: 1. Ceny jsou určeny pro dopravu silničními i kolejovými vozidly.2. V cenách jednosměrné dopravy jsou započteny náklady na přepravu materiálu na místo určení včetně složení a poplatku za použití dopravní cesty. Tyto položky se použijí i v případě, kdy se předpokládá, že dopravní prostředek bude naložen i na zpáteční cestě. V tomto případě se použijí položky pro každý směr samostatně (např. doprava materiálu na stavbu a odvoz výzisku nebo suti ze stavby). | [14 empty] | PP | 2
| VV |  | Doprava nového kameniva | [14 empty] | VV | 2 | 1 | True | 0 | ROZPOCET
| VV |  | 1078,650 "frakce 31,5/63 B1" |  | 1078.65 | [12 empty] | VV | 2 | 2 | True | 0 | ROZPOCET
| VV |  | Součet |  | 1078.65 | [12 empty] | VV | 2 | 4 | True | 1 | ROZPOCET
30 | K | 9902300700 | Doprava jednosměrná (např. nakupovaného materiálu) mechanizací o nosnosti přes 3,5 t sypanin (kameniva, písku, suti, dlažebních kostek, atd.) do 100 km | t | 5.28 |  | 0 | Sborník UOŽI 01 2021 |  | základní |  | 0 | 0 | 0 | 0 | 0 | 512 | K | 2 |  |  |  | ROZPOCET | 0 | 0 | 0 | 0 | 0 | 1 | 0 | 512 | 1751525212
| PP |  | Doprava jednosměrná (např. nakupovaného materiálu) mechanizací o nosnosti přes 3,5 t sypanin (kameniva, písku, suti, dlažebních kostek, atd.) do 100 km Poznámka: 1. Ceny jsou určeny pro dopravu silničními i kolejovými vozidly.2. V cenách jednosměrné dopravy jsou započteny náklady na přepravu materiálu na místo určení včetně složení a poplatku za použití dopravní cesty. Tyto položky se použijí i v případě, kdy se předpokládá, že dopravní prostředek bude naložen i na zpáteční cestě. V tomto případě se použijí položky pro každý směr samostatně (např. doprava materiálu na stavbu a odvoz výzisku nebo suti ze stavby). | [14 empty] | PP | 2
| VV |  | Doparva drobného materiálu dodávaného zhotovitelem | [14 empty] | VV | 2 | 1 | True | 0 | ROZPOCET
| VV |  | 5,28 |  | 5.28 | [12 empty] | VV | 2 | 2 | True | 0 | ROZPOCET
| VV |  | Součet |  | 5.28 | [12 empty] | VV | 2 | 4 | True | 1 | ROZPOCET
27 | K | 9902900200 | Naložení objemnějšího kusového materiálu, vybouraných hmot | t | 4.9 |  | 0 | Sborník UOŽI 01 2021 |  | základní |  | 0 | 0 | 0 | 0 | 0 | 512 | K | 2 |  |  |  | ROZPOCET | 0 | 0 | 0 | 0 | 0 | 1 | 0 | 512 | -1884815061
| PP |  | Naložení objemnějšího kusového materiálu, vybouraných hmot Poznámka: 1. Ceny jsou určeny pro nakládání materiálu v případech, kdy není naložení součástí dodávky materiálu nebo není uvedeno v popisu cen a pro nakládání z meziskládky.2. Ceny se použijí i pro nakládání materiálu z vlastních zásob objednatele. | [14 empty] | PP | 2
| VV |  | Naložení kolejnic pro ojedinělou výměnu | [14 empty] | VV | 2 | 1 | True | 0 | ROZPOCET
| VV |  | 100*0,049 |  | 4.9 | [12 empty] | VV | 2 | 2 | True | 0 | ROZPOCET
| VV |  | Součet |  | 4.9 | [12 empty] | VV | 2 | 4 | True | 1 | ROZPOCET
28 | K | 9909000400 | Poplatek za likvidaci plastových součástí | t | 0.3 |  | 0 | Sborník UOŽI 01 2021 |  | základní |  | 0 | 0 | 0 | 0 | 0 | 512 | K | 2 |  |  |  | ROZPOCET | 0 | 0 | 0 | 0 | 0 | 1 | 0 | 512 | 1934855832
| PP |  | Poplatek za likvidaci plastových součástí Poznámka: 1. V cenách jsou započteny náklady na uložení stavebního odpadu na oficiální skládku.2. Je třeba zohlednit regionální rozdíly v cenách poplatků za uložení suti a odpadů. Tyto se mohou výrazně lišit s ohledem nejen na region, ale také na množství a druh ukládaného odpadu. | [14 empty] | PP | 2
| VV |  | Likvidace vyzískaných plastových součástí | [14 empty] | VV | 2 | 1 | True | 0 | ROZPOCET
| VV |  | 0,3 |  | 0.3 | [12 empty] | VV | 2 | 2 | True | 0 | ROZPOCET
| VV |  | Součet |  | 0.3 | [12 empty] | VV | 2 | 4 | True | 1 | ROZPOCET
| D | VRN | Vedlejší rozpočtové náklady |  |  |  | 0 |  |  |  |  | 0 |  | 0 |  | 0 | 5 | D | 1 |  |  |  | ROZPOCET | [6 empty] | 0
29 | K | 033111001 | Provozní vlivy Výluka silničního provozu se zajištěním objížďky | kus | 1 |  | 0 | Sborník UOŽI 01 2021 |  | základní |  | 0 | 0 | 0 | 0 | 0 | 4 | K | 2 |  |  |  | ROZPOCET | 0 | 0 | 0 | 0 | 0 | 1 | 0 | 4 | 1545429113
| PP |  | Provozní vlivy Výluka silničního provozu se zajištěním objížďky | [14 empty] | PP | 2
| VV |  | vyřízení uzavírky přejezdů včetně značení a zajištění ostatních nákladů - P41 | [14 empty] | VV | 2 | 1 | True | 0 | ROZPOCET
| VV |  | 1 |  | 1 | [12 empty] | VV | 2 | 2 | True | 0 | ROZPOCET
| VV |  | Součet |  | 1 | [12 empty] | VV | 2 | 4 | True | 1 | ROZPOCET

## SO 06 - VRN
{1a6c850c-bec7-4431-bcdb-aff841d02815}
2
| KRYCÍ LIST SOUPISU PRACÍ | [7 empty] | v --- níže se nacházejí doplnkové a pomocné údaje k sestavám --- v | [8 empty] | False
Stavba:
Oprava kolejí a výhybek v žst. Lužná u Rakovníka
Objekt:
SO 06 - VRN
| KSO: |  |  |  |  | CC-CZ:
| Místo: |  |  |  |  | Datum: | 7. 3. 2022
| Zadavatel: |  |  |  |  | IČ:
|  | Ing. Aleš Bednář |  |  |  | DIČ:
| Uchazeč: |  |  |  |  | IČ: | Vyplň údaj
|  | Vyplň údaj |  |  |  | DIČ: | Vyplň údaj
| Projektant: |  |  |  |  | IČ:
DIČ:
| Zpracovatel: |  |  |  |  | IČ:
|  | Lukáš Kot |  |  |  | DIČ:
Poznámka:
| Cena bez DPH | [5 empty] | 0
|  |  | Základ daně |  |  | Sazba daně | Výše daně
| DPH | základní | 0 |  |  | 21% | 0
|  | snížená | 0 |  |  | 15% | 0
|  | zákl. přenesená | 0 |  |  | 21% | 0
|  | sníž. přenesená | 0 |  |  | 15% | 0
|  | nulová | 0 |  |  | 0% | 0
| Cena s DPH |  |  | v | CZK |  | 0
| Projektant |  |  | Zpracovatel
| Datum a podpis: |  | Razítko | Datum a podpis: |  |  | Razítko
| Objednavatel |  |  | Uchazeč
| Datum a podpis: |  | Razítko | Datum a podpis: |  |  | Razítko
REKAPITULACE ČLENĚNÍ SOUPISU PRACÍ
Stavba:
Oprava kolejí a výhybek v žst. Lužná u Rakovníka
Objekt:
SO 06 - VRN
Místo: | [5 empty] | Datum: | 7. 3. 2022
Zadavatel: |  |  | Ing. Aleš Bednář |  |  | Projektant:
Uchazeč: |  |  | Vyplň údaj |  |  | Zpracovatel: | Lukáš Kot
Kód dílu - Popis | [6 empty] | Cena celkem [CZK]
Náklady ze soupisu prací | [6 empty] | 0 | [11 empty] | -1
| OST - Ostatní | [5 empty] | 0
| VRN 1 - Přeprava mechanizace | [5 empty] | 0
| VRN - Vedlejší rozpočtové náklady | [5 empty] | 0
SOUPIS PRACÍ
Stavba:
Oprava kolejí a výhybek v žst. Lužná u Rakovníka
Objekt:
SO 06 - VRN
Místo: | [5 empty] | Datum: | 7. 3. 2022
Zadavatel: |  |  | Ing. Aleš Bednář |  |  | Projektant:
Uchazeč: |  |  | Vyplň údaj |  |  | Zpracovatel: | Lukáš Kot
PČ | Typ | Kód | Popis | MJ | Množství | J.cena [CZK] | Cena celkem [CZK] | Cenová soustava |  | DPH | J. Nh [h] | Nh celkem [h] | J. hmotnost [t] | Hmotnost celkem [t] | J. suť [t] | Suť Celkem [t]
Náklady soupisu celkem | [6 empty] | 0 |  |  |  |  | 0 |  | 0 |  | 0 |  | D | -1 | [10 empty] | 0
| D | OST | Ostatní |  |  |  | 0 |  |  |  |  | 0 |  | 0 |  | 0 | 4 | D | 0 |  |  |  | ROZPOCET | [6 empty] | 0
| D | VRN 1 | Přeprava mechanizace |  |  |  | 0 |  |  |  |  | 0 |  | 0 |  | 0 | 5 | D | 1 |  |  |  | ROZPOCET | [6 empty] | 0
1 | K | 9903100100 | Přeprava mechanizace na místo prováděných prací o hmotnosti do 12 t přes 50 do 100 km | kus | 1 |  | 0 | Sborník UOŽI 01 2021 |  | základní |  | 0 | 0 | 0 | 0 | 0 | 512 | K | 2 |  |  |  | ROZPOCET | 0 | 0 | 0 | 0 | 0 | 1 | 0 | 512 | 837537042
| PP |  | Přeprava mechanizace na místo prováděných prací o hmotnosti do 12 t přes 50 do 100 km Poznámka: 1. Ceny jsou určeny pro dopravu mechanizmů na místo prováděných prací po silnici i po kolejích.2. V ceně jsou započteny i náklady na zpáteční cestu dopravního prostředku. Měrnou jednotkou je kus přepravovaného stroje. | [14 empty] | PP | 2
| VV |  | Vybrační deska | [14 empty] | VV | 2 | 1 | True | 0 | ROZPOCET
| VV |  | 1 |  | 1 | [12 empty] | VV | 2 | 2 | True | 0 | ROZPOCET
| VV |  | Součet |  | 1 | [12 empty] | VV | 2 | 4 | True | 1 | ROZPOCET
2 | K | 9903200200 | Přeprava mechanizace na místo prováděných prací o hmotnosti přes 12 t do 200 km | kus | 6 |  | 0 | Sborník UOŽI 01 2021 |  | základní |  | 0 | 0 | 0 | 0 | 0 | 512 | K | 2 |  |  |  | ROZPOCET | 0 | 0 | 0 | 0 | 0 | 1 | 0 | 512 | -1902387271
| PP |  | Přeprava mechanizace na místo prováděných prací o hmotnosti přes 12 t do 200 km Poznámka: 1. Ceny jsou určeny pro dopravu mechanizmů na místo prováděných prací po silnici i po kolejích.2. V ceně jsou započteny i náklady na zpáteční cestu dopravního prostředku. Měrnou jednotkou je kus přepravovaného stroje. | [14 empty] | PP | 2
| VV |  | 3 "MHS" |  | 3 | [12 empty] | VV | 2 | 2 | True | 0 | ROZPOCET
| VV |  | 1 "ASPv" |  | 1 | [12 empty] | VV | 2 | 2 | True | 0 | ROZPOCET
| VV |  | 1 "ASP" |  | 1 | [12 empty] | VV | 2 | 2 | True | 0 | ROZPOCET
| VV |  | 1 "SSP" |  | 1 | [12 empty] | VV | 2 | 2 | True | 0 | ROZPOCET
| VV |  | Součet |  | 6 | [12 empty] | VV | 2 | 4 | True | 1 | ROZPOCET
| D | VRN | Vedlejší rozpočtové náklady |  |  |  | 0 |  |  |  |  | 0 |  | 0 |  | 0 | 5 | D | 1 |  |  |  | ROZPOCET | [6 empty] | 0
3 | K | 021201001 | Průzkumné práce pro opravy Průzkum výskytu škodlivin kontaminace kameniva ropnými látkami | kus | 1 |  | 0 | Sborník UOŽI 01 2021 |  | základní |  | 0 | 0 | 0 | 0 | 0 | 4 | K | 2 |  |  |  | ROZPOCET | 0 | 0 | 0 | 0 | 0 | 1 | 0 | 4 | 641792640
| PP |  | Průzkumné práce pro opravy Průzkum výskytu škodlivin kontaminace kameniva ropnými látkami | [14 empty] | PP | 2
| VV |  | 1 |  | 1 | [12 empty] | VV | 2 | 2 | True | 0 | ROZPOCET
| VV |  | Součet |  | 1 | [12 empty] | VV | 2 | 4 | True | 1 | ROZPOCET
4 | K | 022101001 | Geodetické práce Geodetické práce před opravou | kus | 1 |  | 0 | Sborník UOŽI 01 2021 |  | základní |  | 0 | 0 | 0 | 0 | 0 | 4 | K | 2 |  |  |  | ROZPOCET | 0 | 0 | 0 | 0 | 0 | 1 | 0 | 4 | -1281851555
| PP |  | Geodetické práce Geodetické práce před opravou | [14 empty] | PP | 2
| VV |  | 1 |  | 1 | [12 empty] | VV | 2 | 2 | True | 0 | ROZPOCET
| VV |  | Součet |  | 1 | [12 empty] | VV | 2 | 4 | True | 1 | ROZPOCET
5 | K | 022101011 | Geodetické práce Geodetické práce v průběhu opravy | kus | 1 |  | 0 | Sborník UOŽI 01 2021 |  | základní |  | 0 | 0 | 0 | 0 | 0 | 4 | K | 2 |  |  |  | ROZPOCET | 0 | 0 | 0 | 0 | 0 | 1 | 0 | 4 | -1882053917
| PP |  | Geodetické práce Geodetické práce v průběhu opravy | [14 empty] | PP | 2
| VV |  | 1 |  | 1 | [12 empty] | VV | 2 | 2 | True | 0 | ROZPOCET
| VV |  | Součet |  | 1 | [12 empty] | VV | 2 | 4 | True | 1 | ROZPOCET
6 | K | 022111001 | Geodetické práce Kontrola PPK při směrové a výškové úpravě koleje zaměřením APK trať jednokolejná | km | 17.849 |  | 0 | Sborník UOŽI 01 2021 |  | základní |  | 0 | 0 | 0 | 0 | 0 | 4 | K | 2 |  |  |  | ROZPOCET | 0 | 0 | 0 | 0 | 0 | 1 | 0 | 4 | 1887462022
| PP |  | Geodetické práce Kontrola PPK při směrové a výškové úpravě koleje zaměřením APK trať jednokolejná - V cenách jsou započteny náklady na geodetickou kontinuální kontrolu PPK při směrové a výškové úpravě koleje a vyhotovení dokumentace dle „Metodického pokynu pro měření PPK“ vyhotovení záznamu a zároveň také geodetická kontrola polohy zajišťovacích značek (zpracování dokumentace v digitální podobě). PPK=prostorová poloha koleje | [14 empty] | PP | 2
| VV |  | 1,929 "SO 01" |  | 1.929 | [12 empty] | VV | 2 | 2 | True | 0 | ROZPOCET
| VV |  | 0,461 "SO 02" |  | 0.461 | [12 empty] | VV | 2 | 2 | True | 0 | ROZPOCET
| VV |  | 8,409 "SO 04" |  | 8.409 | [12 empty] | VV | 2 | 2 | True | 0 | ROZPOCET
| VV |  | 7,050 "SO 05" |  | 7.05 | [12 empty] | VV | 2 | 2 | True | 0 | ROZPOCET
| VV |  | Součet |  | 17.849 | [12 empty] | VV | 2 | 4 | True | 1 | ROZPOCET
7 | K | 022121001 | Geodetické práce Diagnostika technické infrastruktury Vytýčení trasy inženýrských sítí | hod | 30 |  | 0 | Sborník UOŽI 01 2021 |  | základní |  | 0 | 0 | 0 | 0 | 0 | 4 | K | 2 |  |  |  | ROZPOCET | 0 | 0 | 0 | 0 | 0 | 1 | 0 | 4 | 2077490552
| PP |  | Geodetické práce Diagnostika technické infrastruktury Vytýčení trasy inženýrských sítí - V sazbě jsou započteny náklady na vyhledání trasy detektorem, zaměření a zobrazení trasy a předání výstupu zaměření. V sazbě nejsou obsaženy náklady na vytýčení sítí ve správě provozovatele. | [14 empty] | PP | 2
| VV |  | 30 |  | 30 | [12 empty] | VV | 2 | 2 | True | 0 | ROZPOCET
| VV |  | Součet |  | 30 | [12 empty] | VV | 2 | 4 | True | 1 | ROZPOCET
8 | K | R023101001 | Projektové práce Projektové práce v rozsahu ZRN (vyjma dále jmenované práce) do 1 mil. Kč | kus | 1 |  | 0 |  |  | základní |  | 0 | 0 | 0 | 0 | 0 | 4 | K | 2 |  |  |  | ROZPOCET | 0 | 0 | 0 | 0 | 0 | 1 | 0 | 4 | 132485637
| PP |  | Projektové práce Projektové práce v rozsahu ZRN (vyjma dále jmenované práce) do 1 mil. Kč | [14 empty] | PP | 2
| VV |  | Položka obsahuje: | [14 empty] | VV | 2 | 1 | True | 0 | ROZPOCET
| VV |  | 1) návrh, schválení a zřízení BK | [14 empty] | VV | 2 | 1 | True | 0 | ROZPOCET
| VV |  | 2) zjednodušený projekt pro řešení PPK náhrady výhybky č. 24 kolejovým polem | [14 empty] | VV | 2 | 1 | True | 0 | ROZPOCET
| VV |  | 3) zjednodušený projekt pro řešení PPK náhrady výhybky č. 5 ze stávající T6° za užitou JS49 1:9-300 na dřevěných pražcích | [14 empty] | VV | 2 | 1 | True | 0 | ROZPOCET
| VV |  | 4) vypracování zjednodušené projektové dokumentace k zajištění PPK včetně projednání s OJ SŽG Praha v místě prováděných prací SO 01,SO 02,SO 04,SO 05 | [14 empty] | VV | 2 | 1 | True | 0 | ROZPOCET
| VV |  | 1 |  | 1 | [12 empty] | VV | 2 | 2 | True | 0 | ROZPOCET
| VV |  | Součet |  | 1 | [12 empty] | VV | 2 | 4 | True | 1 | ROZPOCET
9 | K | 031101041 | Zařízení a vybavení staveniště vyjma dále jmenované práce včetně opatření na ochranu sousedních pozemků, včetně opatření na ochranu sousedních pozemků, informační tabule, dopravního značení na staveništi aj. při velikosti nákladů přes 20 mil. Kč | kus | 1 |  | 0 | Sborník UOŽI 01 2021 |  | základní |  | 0 | 0 | 0 | 0 | 0 | 512 | K | 2 |  |  |  | ROZPOCET | 0 | 0 | 0 | 0 | 0 | 1 | 0 | 512 | -419420010
| PP |  | Zařízení a vybavení staveniště vyjma dále jmenované práce včetně opatření na ochranu sousedních pozemků, informační tabule, dopravního značení na staveništi aj. při velikosti nákladů přes 20 mil. Kč | [14 empty] | PP | 2
| VV |  | Zařízení staveniště včetně jeho zabezpečení | [14 empty] | VV | 2 | 1 | True | 0 | ROZPOCET
| VV |  | 1 |  | 1 | [12 empty] | VV | 2 | 2 | True | 0 | ROZPOCET
| VV |  | Součet |  | 1 | [12 empty] | VV | 2 | 4 | True | 1 | ROZPOCET