## List1
| A | B | C | D
Typ betonového příčného pražce | Nabídková cena za 1 ks pražce bez dopravy a bez DPH | Příplatek v Kč bez DPH za alternativní vystrojení pražce pro rozšíření rozchodu koleje | Příplatek v Kč bez DPH za alternativní vystrojení s antikorozní úpravou | Příplatek v Kč bez DPH za alternativní opatření pružnou ložnou plochou
pro pružné bezpodkladnicové upevnění, hmotnost ≈ 300 kg, délka 2,6 m, vystrojený, upevnění W 14, soustava UIC 60/S 49, úklon kolejnice 1:40
pro pružné bezpodkladnicové upevnění, hmotnost ≈ 300 kg, délka 2,6 m, vystrojený, upevnění E 14, soustava UIC 60/S 49, úklon kolejnice 1:40
pro pružné bezpodkladnicové upevnění, hmotnost ≈ 300 kg, délka 2,6 m, vystrojený, upevnění W14, svěrka Skl 1K, soustava S 49, úklon kolejnice 1:40
pro pružné bezpodkladnicové upevnění, hmotnost ≈ 250 kg*, délka 2,4 m, vystrojený, upevnění W 14, soustava S 49, úklon kolejnice 1:40
pro pružné bezpodkladnicové upevnění, hmotnost ≈ 250 kg*, délka 2,4 m, vystrojený, upevnění E 14, soustava S 49, úklon kolejnice 1:40
pro pružné bezpodkladnicové upevnění, hmotnost ≈ 250 kg*, délka 2,4 m, vystrojený, upevnění W14, svěrka Skl 1K, soustava S 49, úklon kolejnice 1:40
pro pružné bezpodkladnicové upevnění, hmotnost ≈ 355 kg, délka 2,6 m, vystrojený, upevnění W 14T, soustava UIC 60, bez úklon kolejnice
pro pružné bezpodkladnicové upevnění, hmotnost ≈ 355 kg, délka 2,6 m, vystrojený, upevnění W 14T, soustava UIC 60/S 49, úklon pojížděné kolejnice 1:40, ztužující kolejnice bez úklonu
pro pružné bezpodkladnicové upevnění, hmotnost ≈ 280 kg, délka 2,4 m, vystrojený, upevnění W 14, soustava UIC 60/S 49, úklon kolejnice 1:40
Ceny betonových příčných pražců v místě plnění (skladu/závodu) Prodávajícího včetně nakládky pro účely hodnocení jsou uváděny v Kč bez DPH | pozn. s nominálním rozchodem 1435mm a případným rozšířením rozchodu koleje Δu až +15mm v konstrukci upevnění, u typu *) pak alternativně s nominálním rozchodem koleje 1445mm.
S nominálním rozchodem 1435 mm a případným rozšířením rozchodu koleje Δu až +15 mm v konstrukci upevnění, u typu *) pak alternativně s nominálním rozchodem koleje 1445 mm; všechny typy rovněž alternativně v provedení s antikorozní úpravou součástí upevnění, případně s pružnou ložnou plochou.
Celková nabídková cena v Kč bez DPH, vzniklá součtem sloupců A,B,C,D činí:
Cena v Kč bez DPH: