## Rekapitulace stavby
Export Komplet | [24 empty] | VZ | 2.0 | ZAMOK |  |  |  |  | False | False | {fe1e373c-f804-4e69-831f-512b3a288bc5}
[31 empty] | 0,01 | 21
[31 empty] | 0,01 | 15
|  | REKAPITULACE STAVBY | [15 empty] | v --- níže se nacházejí doplnkové a pomocné údaje k sestavám --- v | [11 empty] | Návod na vyplnění | 0,001
|  | Kód: |  |  |  |  | 20220011 | [22 empty] | Měnit lze pouze buňky se žlutým podbarvením! 1) v Rekapitulaci stavby vyplňte údaje o Uchazeči (přenesou se do ostatních sestav i v jiných listech) 2) na vybraných listech vyplňte v sestavě Soupis prací ceny u položek | 0,01
|  | Stavba: |  |  |  |  | Rybniště ON - celková oprava objektu | [23 empty] | 0,01
|  | KSO: | [11 empty] | CC-CZ: | [16 empty] | 0,01
|  | Místo: | [11 empty] | Datum: |  | 5. 1. 2022 | [14 empty] | 0,01
0,01
|  | Zadavatel: | [11 empty] | IČ: |  | 70994234 | [14 empty] | 0,01
|  |  | Správa železnic,s.o. | [10 empty] | DIČ: | [16 empty] | 0,01
0,01
|  | Uchazeč: | [11 empty] | IČ: |  | Vyplň údaj | [14 empty] | 0,01
|  |  | Vyplň údaj | [10 empty] | DIČ: |  | Vyplň údaj | [14 empty] | 0,01
False
|  | Projektant: | [11 empty] | IČ: | [16 empty] | False
[14 empty] | DIČ: | [16 empty] | True
0,01
|  | Zpracovatel: | [11 empty] | IČ: | [16 empty] | 0,01
[14 empty] | DIČ: | [16 empty] | False
Poznámka:
Soupis prací je sestaven s využitím Cenové soustavy ÚRS. Položky, které pochází z této cenové soustavy, jsou ve sloupci 'Cenová soustava' označeny popisem 'CS ÚRS' a úrovní příslušného kalendářního pololetí. Veškeré další informace vymezující popis a podmínky použití těchto položek z Cenové soustavy, které nejsou uvedeny přímo v soupisu prací, jsou neomezeně dálkově k dispozici na webu podminky.urs.cz.
|  | Cena bez DPH | [11 empty] | 0
[8 empty] | Sazba daně |  | Základ daně |  |  |  | Výše daně
|  | DPH |  | základní |  |  |  | 21% |  | 0 |  |  |  | 0
|  |  |  | snížená |  |  |  | 15% |  | 0 |  |  |  | 0
|  |  |  | zákl. přenesená |  |  |  | 21% |  | 0 |  |  |  | 0
|  |  |  | sníž. přenesená |  |  |  | 15% |  | 0 |  |  |  | 0
|  |  |  | nulová |  |  |  | 0% |  | 0 |  |  |  | 0
|  | Cena s DPH | [6 empty] | v |  | CZK |  |  | 0
REKAPITULACE OBJEKTŮ STAVBY A SOUPISŮ PRACÍ
| Kód: | [6 empty] | 20220011
| Stavba: | [6 empty] | Rybniště ON - celková oprava objektu
| Místo: | [11 empty] | Datum: |  | 5. 1. 2022
| Zadavatel: | [6 empty] | Správa železnic,s.o. |  |  |  |  | Projektant: |  |  |  |  | Informatívní údaje z listů zakázek
| Uchazeč: | [11 empty] | Zpracovatel:
| Kód |  |  |  | Popis | [6 empty] | Cena bez DPH [CZK] |  |  |  | Cena s DPH [CZK] | Typ | z toho Ostat. náklady [CZK] | DPH [CZK] | Normohodiny [h] | DPH základní [CZK] | DPH snížená [CZK] | DPH základní přenesená [CZK] | DPH snížená přenesená [CZK] | Základna DPH základní | Základna DPH snížená | Základna DPH zákl. přenesená | Základna DPH sníž. přenesená | Základna DPH nulová
| Náklady stavby celkem | [10 empty] | 0 |  |  |  | 0 |  | 0 | 0 | 0 | 0 | 0 | 0 | 0 | 0 | 0 | 0 | 0 | 0 |  | D | 0 | ###NOIMPORT### | IMPORT | {fe1e373c-f804-4e69-831f-512b3a288bc5} | {00000000-0000-0000-0000-000000000000}
/ |  | 01 |  |  |  | DEMOLICE | [5 empty] | 0 |  |  |  | 0 | STA | 0 | 0 | 0 | 0 | 0 | 0 | 0 | 0 | 0 | 0 | 0 | 0 |  |  | 1 |  | IMPORT | {3e2a160e-285e-45c5-8962-fd4de1caec03} | {fe1e373c-f804-4e69-831f-512b3a288bc5} | 2
/ |  | 02 |  |  |  | STAVEBNÍ ČÁST | [5 empty] | 0 |  |  |  | 0 | STA | 0 | 0 | 0 | 0 | 0 | 0 | 0 | 0 | 0 | 0 | 0 | 0 |  |  | 1 |  | IMPORT | {cde998ab-ad4a-4f20-b7bf-acf2936a2b24} | {fe1e373c-f804-4e69-831f-512b3a288bc5} | 2
/ |  | 03 |  |  |  | VÝMĚNA STŘEŠNÍ KONSTRUKCE | [5 empty] | 0 |  |  |  | 0 | STA | 0 | 0 | 0 | 0 | 0 | 0 | 0 | 0 | 0 | 0 | 0 | 0 |  |  | 1 |  | IMPORT | {200767c8-eb55-423f-9989-0e8676e0be0e} | {fe1e373c-f804-4e69-831f-512b3a288bc5} | 2
/ |  | 04 |  |  |  | ZATEPLENÍ FASÁDY | [5 empty] | 0 |  |  |  | 0 | STA | 0 | 0 | 0 | 0 | 0 | 0 | 0 | 0 | 0 | 0 | 0 | 0 |  |  | 1 |  | IMPORT | {22a3b93d-3e48-4639-adb6-88c55bc5fd96} | {fe1e373c-f804-4e69-831f-512b3a288bc5} | 2
/ |  | 05 |  |  |  | NÁSTUPIŠTĚ, CHODNÍKY | [5 empty] | 0 |  |  |  | 0 | STA | 0 | 0 | 0 | 0 | 0 | 0 | 0 | 0 | 0 | 0 | 0 | 0 |  |  | 1 |  | IMPORT | {ccc2847c-d945-4377-8761-935444caf7b1} | {fe1e373c-f804-4e69-831f-512b3a288bc5} | 2
/ |  | E-01 |  |  |  | Zapojení okruhů elektro | [5 empty] | 0 |  |  |  | 0 | STA | 0 | 0 | 0 | 0 | 0 | 0 | 0 | 0 | 0 | 0 | 0 | 0 |  |  | 1 |  | IMPORT | {07fbbbab-11fe-46cf-a8bd-624d65406f2f} | {fe1e373c-f804-4e69-831f-512b3a288bc5} | 2
/ |  | E-02 |  |  |  | Silnoproudá elektroinstalace | [5 empty] | 0 |  |  |  | 0 | STA | 0 | 0 | 0 | 0 | 0 | 0 | 0 | 0 | 0 | 0 | 0 | 0 |  |  | 1 |  | IMPORT | {748eb10c-5eb5-47c7-a59c-d1cf3c2cc43d} | {fe1e373c-f804-4e69-831f-512b3a288bc5} | 2
/ |  | E-03 |  |  |  | Hromosvod a uzemnění | [5 empty] | 0 |  |  |  | 0 | STA | 0 | 0 | 0 | 0 | 0 | 0 | 0 | 0 | 0 | 0 | 0 | 0 |  |  | 1 |  | IMPORT | {f2f450cd-1a9b-4c1a-a88c-2f5b7f9ac7fa} | {fe1e373c-f804-4e69-831f-512b3a288bc5} | 2
/ |  | S-01 |  |  |  | Informační systém | [5 empty] | 0 |  |  |  | 0 | STA | 0 | 0 | 0 | 0 | 0 | 0 | 0 | 0 | 0 | 0 | 0 | 0 |  |  | 1 |  | IMPORT | {7de8fd0c-c88e-409e-8399-d03ddceebbed} | {fe1e373c-f804-4e69-831f-512b3a288bc5} | 2
/ |  | S-02 |  |  |  | Kamerový systém | [5 empty] | 0 |  |  |  | 0 | STA | 0 | 0 | 0 | 0 | 0 | 0 | 0 | 0 | 0 | 0 | 0 | 0 |  |  | 1 |  | IMPORT | {c3e95e2c-55c5-472d-a2b3-6c13d0373cc9} | {fe1e373c-f804-4e69-831f-512b3a288bc5} | 2
/ |  | S-03 |  |  |  | Datové a telefonní rozvody | [5 empty] | 0 |  |  |  | 0 | STA | 0 | 0 | 0 | 0 | 0 | 0 | 0 | 0 | 0 | 0 | 0 | 0 |  |  | 1 |  | IMPORT | {fbe4879c-3ed8-4685-a39b-680aad9758b1} | {fe1e373c-f804-4e69-831f-512b3a288bc5} | 2
/ |  | 06 |  |  |  | KLIMATIZACE | [5 empty] | 0 |  |  |  | 0 | STA | 0 | 0 | 0 | 0 | 0 | 0 | 0 | 0 | 0 | 0 | 0 | 0 |  |  | 1 |  | IMPORT | {70c850e3-3f1d-4e79-b41d-1bf948ca5391} | {fe1e373c-f804-4e69-831f-512b3a288bc5} | 2
/ |  | 07 |  |  |  | VYTÁPĚNÍ | [5 empty] | 0 |  |  |  | 0 | STA | 0 | 0 | 0 | 0 | 0 | 0 | 0 | 0 | 0 | 0 | 0 | 0 |  |  | 1 |  | IMPORT | {4964d723-2e25-4f8a-86b3-113dd69b8a8c} | {fe1e373c-f804-4e69-831f-512b3a288bc5} | 2
/ |  | 08 |  |  |  | ZTI | [5 empty] | 0 |  |  |  | 0 | STA | 0 | 0 | 0 | 0 | 0 | 0 | 0 | 0 | 0 | 0 | 0 | 0 |  |  | 1 |  | IMPORT | {5a88e0c4-1ffd-49ef-8af1-ee2710d559d7} | {fe1e373c-f804-4e69-831f-512b3a288bc5} | 2
/ |  | 09 |  |  |  | VĚTRÁNÍ | [5 empty] | 0 |  |  |  | 0 | STA | 0 | 0 | 0 | 0 | 0 | 0 | 0 | 0 | 0 | 0 | 0 | 0 |  |  | 1 |  | IMPORT | {b6103f9f-4f38-4439-acd9-9e907e431606} | {fe1e373c-f804-4e69-831f-512b3a288bc5} | 2
/ |  | 10 |  |  |  | VYMÍSTĚNÍ DK | [5 empty] | 0 |  |  |  | 0 | STA | 0 | 0 | 0 | 0 | 0 | 0 | 0 | 0 | 0 | 0 | 0 | 0 |  |  | 1 |  | IMPORT | {5a240b94-9fde-4c13-b969-eda97cf6bc75} | {fe1e373c-f804-4e69-831f-512b3a288bc5} | 2
/ |  | 11 |  |  |  | VEDLEJŠÍ ROZPOČTOVÉ NÁKLADY | [5 empty] | 0 |  |  |  | 0 | STA | 0 | 0 | 0 | 0 | 0 | 0 | 0 | 0 | 0 | 0 | 0 | 0 |  |  | 1 |  | IMPORT | {e106f37a-a1b3-4fb5-b28a-fd1687f44677} | {fe1e373c-f804-4e69-831f-512b3a288bc5} | 2

## 01 - DEMOLICE
{3e2a160e-285e-45c5-8962-fd4de1caec03}
2
| KRYCÍ LIST SOUPISU PRACÍ | [7 empty] | v --- níže se nacházejí doplnkové a pomocné údaje k sestavám --- v | [8 empty] | False
Stavba:
Rybniště ON - celková oprava objektu
Objekt:
01 - DEMOLICE
| KSO: |  |  |  |  | CC-CZ:
| Místo: |  |  |  |  | Datum: | 5. 1. 2022
| Zadavatel: |  |  |  |  | IČ: | 70994234
|  | Správa železnic,s.o. |  |  |  | DIČ:
| Uchazeč: |  |  |  |  | IČ: | Vyplň údaj
|  | Vyplň údaj |  |  |  | DIČ: | Vyplň údaj
| Projektant: |  |  |  |  | IČ:
DIČ:
| Zpracovatel: |  |  |  |  | IČ:
DIČ:
Poznámka:
Soupis prací je sestaven s využitím Cenové soustavy ÚRS. Položky, které pochází z této cenové soustavy, jsou ve sloupci 'Cenová soustava' označeny popisem 'CS ÚRS' a úrovní příslušného kalendářního pololetí. Veškeré další informace vymezující popis a podmínky použití těchto položek z Cenové soustavy, které nejsou uvedeny přímo v soupisu prací, jsou neomezeně dálkově k dispozici na webu podminky.urs.cz.
| Cena bez DPH | [5 empty] | 0
|  |  | Základ daně |  |  | Sazba daně | Výše daně
| DPH | základní | 0 |  |  | 21% | 0
|  | snížená | 0 |  |  | 15% | 0
|  | zákl. přenesená | 0 |  |  | 21% | 0
|  | sníž. přenesená | 0 |  |  | 15% | 0
|  | nulová | 0 |  |  | 0% | 0
| Cena s DPH |  |  | v | CZK |  | 0
REKAPITULACE ČLENĚNÍ SOUPISU PRACÍ
Stavba:
Rybniště ON - celková oprava objektu
Objekt:
01 - DEMOLICE
Místo: | [5 empty] | Datum: | 5. 1. 2022
Zadavatel: |  |  | Správa železnic,s.o. |  |  | Projektant:
Uchazeč: |  |  | Vyplň údaj |  |  | Zpracovatel:
Kód dílu - Popis | [6 empty] | Cena celkem [CZK]
Náklady stavby celkem | [6 empty] | 0 | [11 empty] | -1
| HSV - Práce a dodávky HSV | [5 empty] | 0
| 980 - Demolice | [5 empty] | 0
| 997 - Přesun sutě | [5 empty] | 0
SOUPIS PRACÍ
Stavba:
Rybniště ON - celková oprava objektu
Objekt:
01 - DEMOLICE
Místo: | [5 empty] | Datum: | 5. 1. 2022
Zadavatel: |  |  | Správa železnic,s.o. |  |  | Projektant:
Uchazeč: |  |  | Vyplň údaj |  |  | Zpracovatel:
PČ | Typ | Kód | Popis | MJ | Množství | J.cena [CZK] | Cena celkem [CZK] | Cenová soustava |  | DPH | J. Nh [h] | Nh celkem [h] | J. hmotnost [t] | Hmotnost celkem [t] | J. suť [t] | Suť Celkem [t]
Náklady soupisu celkem | [6 empty] | 0 |  |  |  |  | 0 |  | 0 |  | 249.172 |  | D | -1 | [10 empty] | 0
| D | HSV | Práce a dodávky HSV |  |  |  | 0 |  |  |  |  | 0 |  | 0 |  | 249.172 | 1 | D | 0 |  |  |  | ROZPOCET | [6 empty] | 0
| D | 980 | Demolice |  |  |  | 0 |  |  |  |  | 0 |  | 0 |  | 249.172 | 1 | D | 1 |  |  |  | ROZPOCET | [6 empty] | 0
1 | K | 981011315 | Demolice budov postupným rozebíráním z cihel, kamene, smíšeného nebo hrázděného zdiva, tvárnic na maltu vápennou nebo vápenocementovou s podílem konstrukcí přes 25 do 30 % | m3 | 66.67 |  | 0 | CS ÚRS 2022 01 |  | základní |  | 0 | 0 | 0 | 0.55 | 36.6685 | 4 | K | 2 |  |  |  | ROZPOCET | 0 | 0 | 0 | 0 | 0 | 1 | 0 | 4 | -203672976
| Online PSC |  | https://podminky.urs.cz/item/CS_URS_2022_01/981011315 | [14 empty] | Online PSC | 2
| VV |  | 5,15*3,56*3,30 |  | 60.502 | [12 empty] | VV | 2 | 2 | True | 0 | ROZPOCET
| VV |  | 0,50*0,80*(3,56*2+4,15*2) "základy" |  | 6.168 | [12 empty] | VV | 2 | 2 | True | 0 | ROZPOCET
| VV |  | Součet OBJEKT 475/3 - SKLAD |  | 66.67 | [12 empty] | VV | 2 | 4 | True | 1 | ROZPOCET
2 | K | 981011314 | Demolice budov postupným rozebíráním z cihel, kamene, smíšeného nebo hrázděného zdiva, tvárnic na maltu vápennou nebo vápenocementovou s podílem konstrukcí přes 20 do 25 % | m3 | 472.23 |  | 0 | CS ÚRS 2022 01 |  | základní |  | 0 | 0 | 0 | 0.45 | 212.5035 | 4 | K | 2 |  |  |  | ROZPOCET | 0 | 0 | 0 | 0 | 0 | 1 | 0 | 4 | 816200887
| Online PSC |  | https://podminky.urs.cz/item/CS_URS_2022_01/981011314 | [14 empty] | Online PSC | 2
| VV |  | "PŘÍSTAVBA RESTAURACE VČETNĚ ZÁKLADŮ" | [14 empty] | VV | 2 | 1 | True | 0 | ROZPOCET
| VV |  | 14,31*5,50*6,00 |  | 472.23 | [12 empty] | VV | 2 | 2 | True | 0 | ROZPOCET
| VV |  | Součet |  | 472.23 | [12 empty] | VV | 2 | 4 | True | 1 | ROZPOCET
| D | 997 | Přesun sutě |  |  |  | 0 |  |  |  |  | 0 |  | 0 |  | 0 | 1 | D | 1 |  |  |  | ROZPOCET | [6 empty] | 0
3 | K | 997006512 | Vodorovná doprava suti na skládku s naložením na dopravní prostředek a složením přes 100 m do 1 km | t | 249.172 |  | 0 | CS ÚRS 2022 01 |  | základní |  | 0 | 0 | 0 | 0 | 0 | 4 | K | 2 |  |  |  | ROZPOCET | 0 | 0 | 0 | 0 | 0 | 1 | 0 | 4 | -1749071711
| Online PSC |  | https://podminky.urs.cz/item/CS_URS_2022_01/997006512 | [14 empty] | Online PSC | 2
4 | K | 997006519 | Vodorovná doprava suti na skládku Příplatek k ceně -6512 za každý další i započatý 1 km | t | 4983.44 |  | 0 | CS ÚRS 2022 01 |  | základní |  | 0 | 0 | 0 | 0 | 0 | 4 | K | 2 |  |  |  | ROZPOCET | 0 | 0 | 0 | 0 | 0 | 1 | 0 | 4 | -1783054530
| Online PSC |  | https://podminky.urs.cz/item/CS_URS_2022_01/997006519 | [14 empty] | Online PSC | 2
| VV |  | 249,172*20 |  | 4983.44 | [12 empty] | VV | 2 | 2 | True | 0 | ROZPOCET
| VV |  | Součet |  | 4983.44 | [12 empty] | VV | 2 | 4 | True | 1 | ROZPOCET
5 | M | 94620180 | poplatek za uložení stavebního odpadu ze skla zatříděného kódem 17 02 02 | t | 0.15 |  | 0 | CS ÚRS 2022 01 |  | základní |  | 0 | 0 | 0 | 0 | 0 | 8 | M | 2 |  |  |  | ROZPOCET | 0 | 0 | 0 | 0 | 0 | 1 | 0 | 4 | -885406180
6 | M | 94620190 | poplatek za uložení stavebního odpadu z plastických hmot zatříděného kódem 17 02 03 | t | 0.6 |  | 0 | CS ÚRS 2022 01 |  | základní |  | 0 | 0 | 0 | 0 | 0 | 8 | M | 2 |  |  |  | ROZPOCET | 0 | 0 | 0 | 0 | 0 | 1 | 0 | 4 | -1685143797
7 | M | 94620240 | poplatek za uložení stavebního odpadu z izolačních materiálů zatříděného kódem 17 06 04 | t | 0.4 |  | 0 | CS ÚRS 2022 01 |  | základní |  | 0 | 0 | 0 | 0 | 0 | 8 | M | 2 |  |  |  | ROZPOCET | 0 | 0 | 0 | 0 | 0 | 1 | 0 | 4 | 598146480
8 | M | 94620250 | poplatek za uložení směsného stavebního a demoličního odpadu zatříděného kódem 17 09 04 | t | 247.822 |  | 0 | CS ÚRS 2022 01 |  | základní |  | 0 | 0 | 0 | 0 | 0 | 8 | M | 2 |  |  |  | ROZPOCET | 0 | 0 | 0 | 0 | 0 | 1 | 0 | 4 | -2108490439
| VV |  | 249,172 |  | 249.172 | [12 empty] | VV | 2 | 2 | True | 0 | ROZPOCET
| VV |  | -(0,15+0,60+0,40) |  | -1.15 | [12 empty] | VV | 2 | 2 | True | 0 | ROZPOCET
| VV |  | -0,20 "cca - odpočet kovového odpadu" |  | -0.2 | [12 empty] | VV | 2 | 2 | True | 0 | ROZPOCET
| VV |  | Součet |  | 247.822 | [12 empty] | VV | 2 | 4 | True | 1 | ROZPOCET

## 02 - STAVEBNÍ ČÁST
{cde998ab-ad4a-4f20-b7bf-acf2936a2b24}
2
| KRYCÍ LIST SOUPISU PRACÍ | [7 empty] | v --- níže se nacházejí doplnkové a pomocné údaje k sestavám --- v | [8 empty] | False
Stavba:
Rybniště ON - celková oprava objektu
Objekt:
02 - STAVEBNÍ ČÁST
| KSO: |  |  |  |  | CC-CZ:
| Místo: |  |  |  |  | Datum: | 5. 1. 2022
| Zadavatel: |  |  |  |  | IČ: | 70994234
|  | Správa železnic,s.o. |  |  |  | DIČ:
| Uchazeč: |  |  |  |  | IČ: | Vyplň údaj
|  | Vyplň údaj |  |  |  | DIČ: | Vyplň údaj
| Projektant: |  |  |  |  | IČ:
DIČ:
| Zpracovatel: |  |  |  |  | IČ:
DIČ:
Poznámka:
Soupis prací je sestaven s využitím Cenové soustavy ÚRS. Položky, které pochází z této cenové soustavy, jsou ve sloupci 'Cenová soustava' označeny popisem 'CS ÚRS' a úrovní příslušného kalendářního pololetí. Veškeré další informace vymezující popis a podmínky použití těchto položek z Cenové soustavy, které nejsou uvedeny přímo v soupisu prací, jsou neomezeně dálkově k dispozici na webu podminky.urs.cz.
| Cena bez DPH | [5 empty] | 0
|  |  | Základ daně |  |  | Sazba daně | Výše daně
| DPH | základní | 0 |  |  | 21% | 0
|  | snížená | 0 |  |  | 15% | 0
|  | zákl. přenesená | 0 |  |  | 21% | 0
|  | sníž. přenesená | 0 |  |  | 15% | 0
|  | nulová | 0 |  |  | 0% | 0
| Cena s DPH |  |  | v | CZK |  | 0
REKAPITULACE ČLENĚNÍ SOUPISU PRACÍ
Stavba:
Rybniště ON - celková oprava objektu
Objekt:
02 - STAVEBNÍ ČÁST
Místo: | [5 empty] | Datum: | 5. 1. 2022
Zadavatel: |  |  | Správa železnic,s.o. |  |  | Projektant:
Uchazeč: |  |  | Vyplň údaj |  |  | Zpracovatel:
Kód dílu - Popis | [6 empty] | Cena celkem [CZK]
Náklady stavby celkem | [6 empty] | 0 | [11 empty] | -1
| HSV - Práce a dodávky HSV | [5 empty] | 0
| 3 - Svislé a kompletní konstrukce | [5 empty] | 0
| 31 - Zdi pozemních staveb | [5 empty] | 0
| 34 - Stěny a příčky | [5 empty] | 0
| 341 - Překlady | [5 empty] | 0
| 4 - Vodorovné konstrukce | [5 empty] | 0
| 41 - Stropy a stropní konstrukce - zhlaví trámů | [5 empty] | 0
| 432 - Schodiště a podesty - 1.pp | [5 empty] | 0
| 61 - Úprava povrchů vnitřních - stropy a stěny 2.NP | [5 empty] | 0
| 61. - Úprava povrchů vnitřních - stropy a stěny 1.NP | [5 empty] | 0
| 61.. - Úprava povrchů vnitřních - sanační omítky 1.NP | [5 empty] | 0
| 610 - Úprava povrchů vnitřních - oprava praskliny klenby 1.NP | [5 empty] | 0
| 63 - Podlahy a podlahové konstrukce | [5 empty] | 0
| 64 - Osazování výplní otvorů | [5 empty] | 0
| 94 - Lešení a stavební výtahy | [5 empty] | 0
| 951 - Ostatní konstrukce a práce | [5 empty] | 0
| 961 - Bourání a demontáže konstrukcí (číslování místností dle výkresů bourání) | [5 empty] | 0
| 975 - Podchycování konstrukcí | [5 empty] | 0
| 997 - Přesun sutě | [5 empty] | 0
| 998 - Přesun hmot | [5 empty] | 0
| PSV - Práce a dodávky PSV | [5 empty] | 0
| 725 - Zdravotechnika - zařizovací předměty | [5 empty] | 0
| 742 - Elektroinstalace - slaboproud | [5 empty] | 0
| 762 - Konstrukce tesařské | [5 empty] | 0
| 763 - Konstrukce suché výstavby | [5 empty] | 0
| 766 - Konstrukce truhlářské | [5 empty] | 0
| 767 - Konstrukce zámečnické | [5 empty] | 0
| 771 - Podlahy z dlaždic | [5 empty] | 0
| 776 - Podlahy povlakové | [5 empty] | 0
| 781 - Dokončovací práce - obklady | [5 empty] | 0
| 783 - Dokončovací práce - nátěry | [5 empty] | 0
| 784 - Dokončovací práce - malby | [5 empty] | 0
| 786 - Dokončovací práce - čalounické úpravy | [5 empty] | 0
| HZS - Hodinové zúčtovací sazby | [5 empty] | 0
SOUPIS PRACÍ
Stavba:
Rybniště ON - celková oprava objektu
Objekt:
02 - STAVEBNÍ ČÁST
Místo: | [5 empty] | Datum: | 5. 1. 2022
Zadavatel: |  |  | Správa železnic,s.o. |  |  | Projektant:
Uchazeč: |  |  | Vyplň údaj |  |  | Zpracovatel:
PČ | Typ | Kód | Popis | MJ | Množství | J.cena [CZK] | Cena celkem [CZK] | Cenová soustava |  | DPH | J. Nh [h] | Nh celkem [h] | J. hmotnost [t] | Hmotnost celkem [t] | J. suť [t] | Suť Celkem [t]
Náklady soupisu celkem | [6 empty] | 0 |  |  |  |  | 0 |  | 91.2679 |  | 123.3452 |  | D | -1 | [10 empty] | 0
| D | HSV | Práce a dodávky HSV |  |  |  | 0 |  |  |  |  | 0 |  | 69.3877 |  | 122.8997 | 1 | D | 0 |  |  |  | ROZPOCET | [6 empty] | 0
| D | 3 | Svislé a kompletní konstrukce |  |  |  | 0 |  |  |  |  | 0 |  | 10.3426 |  | 0 | 1 | D | 1 |  |  |  | ROZPOCET | [6 empty] | 0
| D | 31 | Zdi pozemních staveb |  |  |  | 0 |  |  |  |  | 0 |  | 5.1416 |  | 0 | 1 | D | 2 |  |  |  | ROZPOCET | [6 empty] | 0
1 | K | 310239211 | Zazdívka otvorů ve zdivu nadzákladovém cihlami pálenými plochy přes 1 m2 do 4 m2 na maltu vápenocementovou | m3 | 1.712 |  | 0 | CS ÚRS 2022 01 |  | základní |  | 0 | 1.8775 | 3.2143 | 0 | 0 | 4 | K | 3 |  |  |  | ROZPOCET | 0 | 0 | 0 | 0 | 0 | 1 | 0 | 4 | -555487190
| Online PSC |  | https://podminky.urs.cz/item/CS_URS_2022_01/310239211 | [14 empty] | Online PSC | 3
| VV |  | 1,02*2,10*0,21 |  | 0.45 | [12 empty] | VV | 3 | 2 | True | 0 | ROZPOCET
| VV |  | 1,02*0,30*0,46 |  | 0.141 | [12 empty] | VV | 3 | 2 | True | 0 | ROZPOCET
| VV |  | Mezisoučet 1.np - zazdívka výklenku v bývalé restauraci |  | 0.591 | [12 empty] | VV | 3 | 3 | True | 0 | ROZPOCET
| VV |  | 0,83*1,80*0,75 |  | 1.121 | [12 empty] | VV | 3 | 2 | True | 0 | ROZPOCET
| VV |  | Mezisoučet 1.np - zazdívka okna m.č. 0P12 |  | 1.121 | [12 empty] | VV | 3 | 3 | True | 0 | ROZPOCET
| VV |  | Součet |  | 1.712 | [12 empty] | VV | 3 | 4 | True | 1 | ROZPOCET
2 | K | 310237251 | Zazdívka otvorů ve zdivu nadzákladovém cihlami pálenými plochy přes 0,09 m2 do 0,25 m2, ve zdi tl. přes 300 do 450 mm | kus | 1 |  | 0 | CS ÚRS 2022 01 |  | základní |  | 0 | 0.18142 | 0.18142 | 0 | 0 | 4 | K | 3 |  |  |  | ROZPOCET | 0 | 0 | 0 | 0 | 0 | 1 | 0 | 4 | 1432429401
| Online PSC |  | https://podminky.urs.cz/item/CS_URS_2022_01/310237251 | [14 empty] | Online PSC | 3
| VV |  | 1 |  | 1 | [12 empty] | VV | 3 | 2 | True | 0 | ROZPOCET
| VV |  | Mezisoučet 1.np - m.č. 0P12 |  | 1 | [12 empty] | VV | 3 | 3 | True | 0 | ROZPOCET
| VV |  | Součet |  | 1 | [12 empty] | VV | 3 | 4 | True | 1 | ROZPOCET
3 | K | 340231001 | Zazdívka otvorů v příčkách nebo stěnách děrovanými cihlami plochy přes 0,25 do 1 m2 , tloušťka příčky 80 mm | m2 | 0.64 |  | 0 | CS ÚRS 2022 01 |  | základní |  | 0 | 0.088081 | 0.056372 | 0 | 0 | 4 | K | 3 |  |  |  | ROZPOCET | 0 | 0 | 0 | 0 | 0 | 1 | 0 | 4 | -1602239325
| Online PSC |  | https://podminky.urs.cz/item/CS_URS_2022_01/340231001 | [14 empty] | Online PSC | 3
| VV |  | 0,80*0,80 |  | 0.64 | [12 empty] | VV | 3 | 2 | True | 0 | ROZPOCET
| VV |  | Mezisoučet 1.np mezi m.č. 0P09 a 0P08 |  | 0.64 | [12 empty] | VV | 3 | 3 | True | 0 | ROZPOCET
| VV |  | Součet |  | 0.64 | [12 empty] | VV | 3 | 4 | True | 1 | ROZPOCET
4 | K | 340271035 | Zazdívka otvorů v příčkách nebo stěnách pórobetonovými tvárnicemi plochy přes 1 m2 do 4 m2, objemová hmotnost 500 kg/m3, tloušťka příčky 125 mm | m2 | 16.718 |  | 0 | CS ÚRS 2022 01 |  | základní |  | 0 | 0.07009 | 1.1718 | 0 | 0 | 4 | K | 3 |  |  |  | ROZPOCET | 0 | 0 | 0 | 0 | 0 | 1 | 0 | 4 | 863684519
| Online PSC |  | https://podminky.urs.cz/item/CS_URS_2022_01/340271035 | [14 empty] | Online PSC | 3
| VV |  | 1,59*2,60 |  | 4.134 | [12 empty] | VV | 3 | 2 | True | 0 | ROZPOCET
| VV |  | Mezisoučet 1.np - m.č. 0P18 |  | 4.134 | [12 empty] | VV | 3 | 3 | True | 0 | ROZPOCET
| VV |  | 0,90*2,03*2 |  | 3.654 | [12 empty] | VV | 3 | 2 | True | 0 | ROZPOCET
| VV |  | Mezisoučet 1.np - m.č. 0P13 a 0P19 |  | 3.654 | [12 empty] | VV | 3 | 3 | True | 0 | ROZPOCET
| VV |  | 0,90*2,50 |  | 2.25 | [12 empty] | VV | 3 | 2 | True | 0 | ROZPOCET
| VV |  | 0,95*2,50 |  | 2.375 | [12 empty] | VV | 3 | 2 | True | 0 | ROZPOCET
| VV |  | Mezisoučet 1.np - m.č. 0P30 |  | 4.625 | [12 empty] | VV | 3 | 3 | True | 0 | ROZPOCET
| VV |  | 1,20*2,05 |  | 2.46 | [12 empty] | VV | 3 | 2 | True | 0 | ROZPOCET
| VV |  | Mezisoučet 1.np - m.č. 0P27 |  | 2.46 | [12 empty] | VV | 3 | 3 | True | 0 | ROZPOCET
| VV |  | 0,90*2,05 |  | 1.845 | [12 empty] | VV | 3 | 2 | True | 0 | ROZPOCET
| VV |  | Mezisoučet 1.np - m.č. 0P06 |  | 1.845 | [12 empty] | VV | 3 | 3 | True | 0 | ROZPOCET
| VV |  | Součet |  | 16.718 | [12 empty] | VV | 3 | 4 | True | 1 | ROZPOCET
5 | K | 340271041.PFX | Zazdívka otvorů v příčkách nebo stěnách pl přes 0,25 do 1 m2 tvárnicemi PORFIX P2-500 tl 150 mm | m2 | 0.957 |  | 0 |  |  | základní |  | 0 | 0.08061 | 0.077144 | 0 | 0 | 4 | K | 3 |  |  |  | ROZPOCET | 0 | 0 | 0 | 0 | 0 | 1 | 0 | 4 | -560819117
| VV |  | 1,30*2,10 |  | 2.73 | [12 empty] | VV | 3 | 2 | True | 0 | ROZPOCET
| VV |  | -0,90*1,97 |  | -1.773 | [12 empty] | VV | 3 | 2 | True | 0 | ROZPOCET
| VV |  | Mezisoučet 1.np - m.č. 0P31 |  | 0.957 | [12 empty] | VV | 3 | 3 | True | 0 | ROZPOCET
| VV |  | Součet |  | 0.957 | [12 empty] | VV | 3 | 4 | True | 1 | ROZPOCET
6 | K | 349231811 | Přizdívka z cihel ostění s ozubem ve vybouraných otvorech, s vysekáním kapes pro zavázaní přes 80 do 150 mm | m2 | 1.649 |  | 0 | CS ÚRS 2022 01 |  | základní |  | 0 | 0.26723 | 0.44066 | 0 | 0 | 4 | K | 3 |  |  |  | ROZPOCET | 0 | 0 | 0 | 0 | 0 | 1 | 0 | 4 | -127777589
| Online PSC |  | https://podminky.urs.cz/item/CS_URS_2022_01/349231811 | [14 empty] | Online PSC | 3
| VV |  | (0,80+1,97*2)*0,10 |  | 0.474 | [12 empty] | VV | 3 | 2 | True | 0 | ROZPOCET
| VV |  | Mezisoučet 1.np m.č. 0P24 |  | 0.474 | [12 empty] | VV | 3 | 3 | True | 0 | ROZPOCET
| VV |  | (0,80+1,97*2)*0,15 |  | 0.711 | [12 empty] | VV | 3 | 2 | True | 0 | ROZPOCET
| VV |  | Mezisoučet 1.np m.č. 0P25 |  | 0.711 | [12 empty] | VV | 3 | 3 | True | 0 | ROZPOCET
| VV |  | (0,70+1,97*2)*0,10 |  | 0.464 | [12 empty] | VV | 3 | 2 | True | 0 | ROZPOCET
| VV |  | Mezisoučet 1.np m.č. 0P28 |  | 0.464 | [12 empty] | VV | 3 | 3 | True | 0 | ROZPOCET
| VV |  | Součet |  | 1.649 | [12 empty] | VV | 3 | 4 | True | 1 | ROZPOCET
| D | 34 | Stěny a příčky |  |  |  | 0 |  |  |  |  | 0 |  | 4.4685 |  | 0 | 1 | D | 2 |  |  |  | ROZPOCET | [6 empty] | 0
7 | K | 346244353 | Obezdívka koupelnových van ploch rovných z přesných pórobetonových tvárnic, na tenké maltové lože, tl. 75 mm | m2 | 2.1 |  | 0 | CS ÚRS 2022 01 |  | základní |  | 0 | 0.062315 | 0.13086 | 0 | 0 | 4 | K | 3 |  |  |  | ROZPOCET | 0 | 0 | 0 | 0 | 0 | 1 | 0 | 4 | -1257049339
| Online PSC |  | https://podminky.urs.cz/item/CS_URS_2022_01/346244353 | [14 empty] | Online PSC | 3
| VV |  | 0,70*(1,60+0,70*2) |  | 2.1 | [12 empty] | VV | 3 | 2 | True | 0 | ROZPOCET
| VV |  | Mezisoučet 2.np - m.č. 1P12 |  | 2.1 | [12 empty] | VV | 3 | 3 | True | 0 | ROZPOCET
| VV |  | Součet |  | 2.1 | [12 empty] | VV | 3 | 4 | True | 1 | ROZPOCET
8 | K | 346244354 | Obezdívka koupelnových van ploch rovných z přesných pórobetonových tvárnic, na tenké maltové lože, tl. 100 mm | m2 | 1.12 |  | 0 | CS ÚRS 2022 01 |  | základní |  | 0 | 0.073245 | 0.082034 | 0 | 0 | 4 | K | 3 |  |  |  | ROZPOCET | 0 | 0 | 0 | 0 | 0 | 1 | 0 | 4 | -1588635791
| Online PSC |  | https://podminky.urs.cz/item/CS_URS_2022_01/346244354 | [14 empty] | Online PSC | 3
| VV |  | 0,70*1,60 |  | 1.12 | [12 empty] | VV | 3 | 2 | True | 0 | ROZPOCET
| VV |  | Mezisoučet 2.np - m.č. 1P12 |  | 1.12 | [12 empty] | VV | 3 | 3 | True | 0 | ROZPOCET
| VV |  | Součet |  | 1.12 | [12 empty] | VV | 3 | 4 | True | 1 | ROZPOCET
9 | K | 342272225 | Příčky z pórobetonových tvárnic hladkých na tenké maltové lože objemová hmotnost do 500 kg/m3, tloušťka příčky 100 mm | m2 | 6.688 |  | 0 | CS ÚRS 2022 01 |  | základní |  | 0 | 0.05897 | 0.39439 | 0 | 0 | 4 | K | 3 |  |  |  | ROZPOCET | 0 | 0 | 0 | 0 | 0 | 1 | 0 | 4 | -767153440
| Online PSC |  | https://podminky.urs.cz/item/CS_URS_2022_01/342272225 | [14 empty] | Online PSC | 3
| VV |  | 3,54*(1,19+0,60*2) |  | 8.461 | [12 empty] | VV | 3 | 2 | True | 0 | ROZPOCET
| VV |  | -0,90*1,97 |  | -1.773 | [12 empty] | VV | 3 | 2 | True | 0 | ROZPOCET
| VV |  | Mezisoučet 2.np - m.č. 1P02 |  | 6.688 | [12 empty] | VV | 3 | 3 | True | 0 | ROZPOCET
| VV |  | Součet |  | 6.688 | [12 empty] | VV | 3 | 4 | True | 1 | ROZPOCET
10 | K | 342272235 | Příčky z pórobetonových tvárnic hladkých na tenké maltové lože objemová hmotnost do 500 kg/m3, tloušťka příčky 125 mm | m2 | 57.636 |  | 0 | CS ÚRS 2022 01 |  | základní |  | 0 | 0.06688 | 3.8547 | 0 | 0 | 4 | K | 3 |  |  |  | ROZPOCET | 0 | 0 | 0 | 0 | 0 | 1 | 0 | 4 | -1676827279
| Online PSC |  | https://podminky.urs.cz/item/CS_URS_2022_01/342272235 | [14 empty] | Online PSC | 3
| VV |  | 3,00*(1,98+1,20) |  | 9.54 | [12 empty] | VV | 3 | 2 | True | 0 | ROZPOCET
| VV |  | -0,70*1,97 |  | -1.379 | [12 empty] | VV | 3 | 2 | True | 0 | ROZPOCET
| VV |  | Mezisoučet 1.np - m.č 0P8 a 0P07 |  | 8.161 | [12 empty] | VV | 3 | 3 | True | 0 | ROZPOCET
| VV |  | 3,80*4,41 |  | 16.758 | [12 empty] | VV | 3 | 2 | True | 0 | ROZPOCET
| VV |  | -0,80*1,97 |  | -1.576 | [12 empty] | VV | 3 | 2 | True | 0 | ROZPOCET
| VV |  | Mezisoučet 1.np - m.č 0P10 |  | 15.182 | [12 empty] | VV | 3 | 3 | True | 0 | ROZPOCET
| VV |  | 3,00*(5,24+1,795+1,20*2) |  | 28.305 | [12 empty] | VV | 3 | 2 | True | 0 | ROZPOCET
| VV |  | -(0,70*1,97*3+0,90*1,97*1) |  | -5.91 | [12 empty] | VV | 3 | 2 | True | 0 | ROZPOCET
| VV |  | Mezisoučet 1.np - m.č 0P15,0P18-0P21 |  | 22.395 | [12 empty] | VV | 3 | 3 | True | 0 | ROZPOCET
| VV |  | 3,90*(1,98+1,98) |  | 15.444 | [12 empty] | VV | 3 | 2 | True | 0 | ROZPOCET
| VV |  | -0,90*1,97*2 |  | -3.546 | [12 empty] | VV | 3 | 2 | True | 0 | ROZPOCET
| VV |  | Mezisoučet 1.np - m.č 0P01 |  | 11.898 | [12 empty] | VV | 3 | 3 | True | 0 | ROZPOCET
| VV |  | Součet |  | 57.636 | [12 empty] | VV | 3 | 4 | True | 1 | ROZPOCET
11 | K | 342291121 | Ukotvení příček plochými kotvami, do konstrukce cihelné | m | 51.28 |  | 0 | CS ÚRS 2022 01 |  | základní |  | 0 | 0.000128 | 0.0065638 | 0 | 0 | 4 | K | 3 |  |  |  | ROZPOCET | 0 | 0 | 0 | 0 | 0 | 1 | 0 | 4 | -878193686
| Online PSC |  | https://podminky.urs.cz/item/CS_URS_2022_01/342291121 | [14 empty] | Online PSC | 3
| VV |  | 3,54*2 |  | 7.08 | [12 empty] | VV | 3 | 2 | True | 0 | ROZPOCET
| VV |  | Mezisoučet 2.np - m.č. 1P02 |  | 7.08 | [12 empty] | VV | 3 | 3 | True | 0 | ROZPOCET
| VV |  | 3,00*2 |  | 6 | [12 empty] | VV | 3 | 2 | True | 0 | ROZPOCET
| VV |  | Mezisoučet 1.np - m.č 0P8 a 0P07 |  | 6 | [12 empty] | VV | 3 | 3 | True | 0 | ROZPOCET
| VV |  | 3,80*2 |  | 7.6 | [12 empty] | VV | 3 | 2 | True | 0 | ROZPOCET
| VV |  | Mezisoučet 1.np - m.č 0P10 |  | 7.6 | [12 empty] | VV | 3 | 3 | True | 0 | ROZPOCET
| VV |  | 3,00*5 |  | 15 | [12 empty] | VV | 3 | 2 | True | 0 | ROZPOCET
| VV |  | Mezisoučet 1.np - m.č 0P15,0P18-0P21 |  | 15 | [12 empty] | VV | 3 | 3 | True | 0 | ROZPOCET
| VV |  | 3,90*4 |  | 15.6 | [12 empty] | VV | 3 | 2 | True | 0 | ROZPOCET
| VV |  | Mezisoučet 1.np - m.č 0P01 |  | 15.6 | [12 empty] | VV | 3 | 3 | True | 0 | ROZPOCET
| VV |  | Součet |  | 51.28 | [12 empty] | VV | 3 | 4 | True | 1 | ROZPOCET
| D | 341 | Překlady |  |  |  | 0 |  |  |  |  | 0 |  | 0.7324 |  | 0 | 1 | D | 2 |  |  |  | ROZPOCET | [6 empty] | 0
12 | K | 317944321 | Válcované nosníky dodatečně osazované do připravených otvorů bez zazdění hlav do č. 12 | t | 0.22 |  | 0 | CS ÚRS 2022 01 |  | základní |  | 0 | 1.09 | 0.2398 | 0 | 0 | 4 | K | 3 |  |  |  | ROZPOCET | 0 | 0 | 0 | 0 | 0 | 1 | 0 | 4 | -1452577619
| Online PSC |  | https://podminky.urs.cz/item/CS_URS_2022_01/317944321 | [14 empty] | Online PSC | 3
| VV |  | 1,20*3*0,0111 |  | 0.04 | [12 empty] | VV | 3 | 2 | True | 0 | ROZPOCET
| VV |  | 1,20*2*0,0111*2 |  | 0.053 | [12 empty] | VV | 3 | 2 | True | 0 | ROZPOCET
| VV |  | Mezisoučet 1.np - m.č. 0P11, 0P28 - I 120 |  | 0.093 | [12 empty] | VV | 3 | 3 | True | 0 | ROZPOCET
| VV |  | 3,80*3*0,0111 |  | 0.127 | [12 empty] | VV | 3 | 2 | True | 0 | ROZPOCET
| VV |  | Mezisoučet 2.np - mezi m.č. 1P14 a 1P13 - I 120 |  | 0.127 | [12 empty] | VV | 3 | 3 | True | 0 | ROZPOCET
| VV |  | Součet |  | 0.22 | [12 empty] | VV | 3 | 4 | True | 1 | ROZPOCET
13 | K | 317234410 | Vyzdívka mezi nosníky cihlami pálenými na maltu cementovou | m3 | 0.24 |  | 0 | CS ÚRS 2022 01 |  | základní |  | 0 | 1.943 | 0.46632 | 0 | 0 | 4 | K | 3 |  |  |  | ROZPOCET | 0 | 0 | 0 | 0 | 0 | 1 | 0 | 4 | 11398442
| Online PSC |  | https://podminky.urs.cz/item/CS_URS_2022_01/317234410 | [14 empty] | Online PSC | 3
| VV |  | 1,20*0,40*0,12 |  | 0.058 | [12 empty] | VV | 3 | 2 | True | 0 | ROZPOCET
| VV |  | 1,20*0,25*0,12 |  | 0.036 | [12 empty] | VV | 3 | 2 | True | 0 | ROZPOCET
| VV |  | 1,20*0,22*0,12 |  | 0.032 | [12 empty] | VV | 3 | 2 | True | 0 | ROZPOCET
| VV |  | Mezisoučet 1.np - m.č. 0P11, 0P28 |  | 0.126 | [12 empty] | VV | 3 | 3 | True | 0 | ROZPOCET
| VV |  | 3,80*0,25*0,12 |  | 0.114 | [12 empty] | VV | 3 | 2 | True | 0 | ROZPOCET
| VV |  | Mezisoučet 2.np - mezi m.č. 1P14 a 1P13 |  | 0.114 | [12 empty] | VV | 3 | 3 | True | 0 | ROZPOCET
| VV |  | Součet |  | 0.24 | [12 empty] | VV | 3 | 4 | True | 1 | ROZPOCET
14 | K | 317142422 | Překlady nenosné z pórobetonu osazené do tenkého maltového lože, výšky do 250 mm, šířky překladu 100 mm, délky překladu přes 1000 do 1250 mm | kus | 1 |  | 0 | CS ÚRS 2022 01 |  | základní |  | 0 | 0.02628 | 0.02628 | 0 | 0 | 4 | K | 3 |  |  |  | ROZPOCET | 0 | 0 | 0 | 0 | 0 | 1 | 0 | 4 | 1174373205
| Online PSC |  | https://podminky.urs.cz/item/CS_URS_2022_01/317142422 | [14 empty] | Online PSC | 3
| VV |  | 1 |  | 1 | [12 empty] | VV | 3 | 2 | True | 0 | ROZPOCET
| VV |  | Mezisoučet 2.np - m.č. 1P02 |  | 1 | [12 empty] | VV | 3 | 3 | True | 0 | ROZPOCET
| VV |  | Součet |  | 1 | [12 empty] | VV | 3 | 4 | True | 1 | ROZPOCET
| D | 4 | Vodorovné konstrukce |  |  |  | 0 |  |  |  |  | 0 |  | 0.74115 |  | 0.432 | 1 | D | 1 |  |  |  | ROZPOCET | [6 empty] | 0
| D | 41 | Stropy a stropní konstrukce - zhlaví trámů |  |  |  | 0 |  |  |  |  | 0 |  | 0.74115 |  | 0.432 | 1 | D | 2 |  |  |  | ROZPOCET | [6 empty] | 0
15 | K | 964061331 | Uvolnění zhlaví trámu při jeho výměně pro jakoukoliv délku uložení, ze zdiva cihelného, o průřezu zhlaví do 0,05 m2 | kus | 9 |  | 0 | CS ÚRS 2022 01 |  | základní |  | 0 | 0 | 0 | 0.048 | 0.432 | 4 | K | 3 |  |  |  | ROZPOCET | 0 | 0 | 0 | 0 | 0 | 1 | 0 | 4 | -1040369902
| Online PSC |  | https://podminky.urs.cz/item/CS_URS_2022_01/964061331 | [14 empty] | Online PSC | 3
| VV |  | "cca" 9 "1.np - m.č. 0P17" |  | 9 | [12 empty] | VV | 3 | 2 | True | 0 | ROZPOCET
| VV |  | Součet |  | 9 | [12 empty] | VV | 3 | 4 | True | 1 | ROZPOCET
16 | K | 413231231 | Zazdívka zhlaví stropních trámů nebo válcovaných nosníků pálenými cihlami trámů, průřezu přes 0,04 mm2 | kus | 9 |  | 0 | CS ÚRS 2022 01 |  | základní |  | 0 | 0.08235 | 0.74115 | 0 | 0 | 4 | K | 3 |  |  |  | ROZPOCET | 0 | 0 | 0 | 0 | 0 | 1 | 0 | 4 | 873890470
| Online PSC |  | https://podminky.urs.cz/item/CS_URS_2022_01/413231231 | [14 empty] | Online PSC | 3
| VV |  | "cca" 9 "1.np - m.č. 0P17" |  | 9 | [12 empty] | VV | 3 | 2 | True | 0 | ROZPOCET
| VV |  | Součet |  | 9 | [12 empty] | VV | 3 | 4 | True | 1 | ROZPOCET
| D | 432 | Schodiště a podesty - 1.pp |  |  |  | 0 |  |  |  |  | 0 |  | 0.5426 |  | 0.53952 | 1 | D | 1 |  |  |  | ROZPOCET | [6 empty] | 0
17 | K | 985131211 | Očištění ploch stěn, rubu kleneb a podlah tryskání pískem sušeným | m2 | 11.24 |  | 0 | CS ÚRS 2022 01 |  | základní |  | 0 | 0.048 | 0.53952 | 0.048 | 0.53952 | 4 | K | 2 |  |  |  | ROZPOCET | 0 | 0 | 0 | 0 | 0 | 1 | 0 | 4 | 784901225
| Online PSC |  | https://podminky.urs.cz/item/CS_URS_2022_01/985131211 | [14 empty] | Online PSC | 2
| VV |  | (0,31+0,19)*1,20*10 |  | 6 | [12 empty] | VV | 2 | 2 | True | 0 | ROZPOCET
| VV |  | (0,34+0,14)*1,20*2 |  | 1.152 | [12 empty] | VV | 2 | 2 | True | 0 | ROZPOCET
| VV |  | 1,05*2,75+1,20*1,00 |  | 4.088 | [12 empty] | VV | 2 | 2 | True | 0 | ROZPOCET
| VV |  | Součet |  | 11.24 | [12 empty] | VV | 2 | 4 | True | 1 | ROZPOCET
18 | K | 783009421 | Bezpečnostní šrafování rohových hran stěnových nebo podlahových | m | 14.4 |  | 0 | CS ÚRS 2022 01 |  | základní |  | 0 | 0.000214 | 0.0030816 | 0 | 0 | 4 | K | 2 |  |  |  | ROZPOCET | 0 | 0 | 0 | 0 | 0 | 1 | 0 | 4 | 578116799
| Online PSC |  | https://podminky.urs.cz/item/CS_URS_2022_01/783009421 | [14 empty] | Online PSC | 2
| VV |  | 1,20*(10+2) |  | 14.4 | [12 empty] | VV | 2 | 2 | True | 0 | ROZPOCET
| VV |  | Součet |  | 14.4 | [12 empty] | VV | 2 | 4 | True | 1 | ROZPOCET
| D | 61 | Úprava povrchů vnitřních - stropy a stěny 2.NP |  |  |  | 0 |  |  |  |  | 0 |  | 12.7521 |  | 0.04648 | 1 | D | 1 |  |  |  | ROZPOCET | [6 empty] | 0
19 | K | 611325411 | Oprava vápenocementové omítky vnitřních ploch hladké, tloušťky do 20 mm stropů, v rozsahu opravované plochy do 10% | m2 | 23.853 |  | 0 | CS ÚRS 2022 01 |  | základní |  | 0 | 0.0051 | 0.12165 | 0 | 0 | 4 | K | 2 |  |  |  | ROZPOCET | 0 | 0 | 0 | 0 | 0 | 1 | 0 | 4 | -725457215
| Online PSC |  | https://podminky.urs.cz/item/CS_URS_2022_01/611325411 | [14 empty] | Online PSC | 2
| VV |  | 22,55 |  | 22.55 | [12 empty] | VV | 2 | 2 | True | 0 | ROZPOCET
| VV |  | 1,19*1,095 |  | 1.303 | [12 empty] | VV | 2 | 2 | True | 0 | ROZPOCET
| VV |  | Mezisoučet 2.np - m.č. 1P02 a 1P01 jen nad prvními 4 stupni |  | 23.853 | [12 empty] | VV | 2 | 3 | True | 0 | ROZPOCET
| VV |  | Součet |  | 23.853 | [12 empty] | VV | 2 | 4 | True | 1 | ROZPOCET
20 | K | 611131121 | Podkladní a spojovací vrstva vnitřních omítaných ploch penetrace disperzní nanášená ručně stropů | m2 | 23.853 |  | 0 | CS ÚRS 2022 01 |  | základní |  | 0 | 0.000263 | 0.0062733 | 0 | 0 | 4 | K | 2 |  |  |  | ROZPOCET | 0 | 0 | 0 | 0 | 0 | 1 | 0 | 4 | 1827820500
| Online PSC |  | https://podminky.urs.cz/item/CS_URS_2022_01/611131121 | [14 empty] | Online PSC | 2
| VV |  | 22,55 |  | 22.55 | [12 empty] | VV | 2 | 2 | True | 0 | ROZPOCET
| VV |  | 1,19*1,095 |  | 1.303 | [12 empty] | VV | 2 | 2 | True | 0 | ROZPOCET
| VV |  | Mezisoučet 2.np - m.č. 1P02 a 1P01 jen nad prvními 4 stupni |  | 23.853 | [12 empty] | VV | 2 | 3 | True | 0 | ROZPOCET
| VV |  | Součet |  | 23.853 | [12 empty] | VV | 2 | 4 | True | 1 | ROZPOCET
21 | K | 611142001 | Potažení vnitřních ploch pletivem v ploše nebo pruzích, na plném podkladu sklovláknitým vtlačením do tmelu stropů | m2 | 23.853 |  | 0 | CS ÚRS 2022 01 |  | základní |  | 0 | 0.004384 | 0.10457 | 0 | 0 | 4 | K | 2 |  |  |  | ROZPOCET | 0 | 0 | 0 | 0 | 0 | 1 | 0 | 4 | 814555680
| Online PSC |  | https://podminky.urs.cz/item/CS_URS_2022_01/611142001 | [14 empty] | Online PSC | 2
22 | K | 611321131 | Potažení vnitřních ploch vápenocementovým štukem tloušťky do 3 mm vodorovných konstrukcí stropů rovných | m2 | 23.853 |  | 0 | CS ÚRS 2022 01 |  | základní |  | 0 | 0.003 | 0.071559 | 0 | 0 | 4 | K | 2 |  |  |  | ROZPOCET | 0 | 0 | 0 | 0 | 0 | 1 | 0 | 4 | -1503887143
| Online PSC |  | https://podminky.urs.cz/item/CS_URS_2022_01/611321131 | [14 empty] | Online PSC | 2
23 | K | 612325412 | Oprava vápenocementové omítky vnitřních ploch hladké, tloušťky do 20 mm stěn, v rozsahu opravované plochy přes 10 do 30% | m2 | 326.472 |  | 0 | CS ÚRS 2022 01 |  | základní |  | 0 | 0.0156 | 5.093 | 0 | 0 | 4 | K | 2 |  |  |  | ROZPOCET | 0 | 0 | 0 | 0 | 0 | 1 | 0 | 4 | 613999782
| Online PSC |  | https://podminky.urs.cz/item/CS_URS_2022_01/612325412 | [14 empty] | Online PSC | 2
| VV |  | 3,54*(5,25*2+6,17*2) |  | 80.854 | [12 empty] | VV | 2 | 2 | True | 0 | ROZPOCET
| VV |  | -(1,10*1,80*2+0,80*1,97*1) |  | -5.536 | [12 empty] | VV | 2 | 2 | True | 0 | ROZPOCET
| VV |  | (1,10+1,80*2)*0,55*2 |  | 5.17 | [12 empty] | VV | 2 | 2 | True | 0 | ROZPOCET
| VV |  | (0,90+2,10*2)*0,20*1 |  | 1.02 | [12 empty] | VV | 2 | 2 | True | 0 | ROZPOCET
| VV |  | 3,54*(2,86*4+1,80*2+3,37*2) |  | 77.101 | [12 empty] | VV | 2 | 2 | True | 0 | ROZPOCET
| VV |  | -(1,10*1,80+0,70*1,97*2+0,80*1,97*3) |  | -9.466 | [12 empty] | VV | 2 | 2 | True | 0 | ROZPOCET
| VV |  | (1,10+1,80*2)*0,55 |  | 2.585 | [12 empty] | VV | 2 | 2 | True | 0 | ROZPOCET
| VV |  | (0,90+2,10*2)*0,25*1 |  | 1.275 | [12 empty] | VV | 2 | 2 | True | 0 | ROZPOCET
| VV |  | 3,54*(5,25*6+3,63*2+3,09*2+4,935*2) |  | 194.027 | [12 empty] | VV | 2 | 2 | True | 0 | ROZPOCET
| VV |  | -(1,10*1,80*4+0,80*1,97*3+3,25*3,20*2) |  | -33.448 | [12 empty] | VV | 2 | 2 | True | 0 | ROZPOCET
| VV |  | (1,10+1,80*2)*0,55*4 |  | 10.34 | [12 empty] | VV | 2 | 2 | True | 0 | ROZPOCET
| VV |  | (0,90+2,10*2)*0,25*2 |  | 2.55 | [12 empty] | VV | 2 | 2 | True | 0 | ROZPOCET
| VV |  | Mezisoučet 2.np - m.č. 1P9,1P11-1P15 byt č. 2 |  | 326.472 | [12 empty] | VV | 2 | 3 | True | 0 | ROZPOCET
| VV |  | Součet |  | 326.472 | [12 empty] | VV | 2 | 4 | True | 1 | ROZPOCET
24 | K | 612321121 | Omítka vápenocementová vnitřních ploch nanášená ručně jednovrstvá, tloušťky do 10 mm hladká svislých konstrukcí stěn | m2 | 90.039 |  | 0 | CS ÚRS 2022 01 |  | základní |  | 0 | 0.0154 | 1.3866 | 0 | 0 | 4 | K | 2 |  |  |  | ROZPOCET | 0 | 0 | 0 | 0 | 0 | 1 | 0 | 4 | 922225233
| Online PSC |  | https://podminky.urs.cz/item/CS_URS_2022_01/612321121 | [14 empty] | Online PSC | 2
| VV |  | 3,54*(11,00*2+2,05*2+1,095*2+1,19*2) |  | 108.572 | [12 empty] | VV | 2 | 2 | True | 0 | ROZPOCET
| VV |  | -(0,80*1,97*5+0,60*1,97*3+1,19*3,30*3) |  | -23.207 | [12 empty] | VV | 2 | 2 | True | 0 | ROZPOCET
| VV |  | (1,19+3,30*2)*0,30*2 |  | 4.674 | [12 empty] | VV | 2 | 2 | True | 0 | ROZPOCET
| VV |  | Mezisoučet 2.np - m.č. 1P02 a 1P01 jen nad prvními 4 stupni |  | 90.039 | [12 empty] | VV | 2 | 3 | True | 0 | ROZPOCET
| VV |  | Součet |  | 90.039 | [12 empty] | VV | 2 | 4 | True | 1 | ROZPOCET
25 | K | 612321191 | Omítka vápenocementová vnitřních ploch nanášená ručně Příplatek k cenám za každých dalších i započatých 5 mm tloušťky omítky přes 10 mm stěn | m2 | 270.117 |  | 0 | CS ÚRS 2022 01 |  | základní |  | 0 | 0.0079 | 2.1339 | 0 | 0 | 4 | K | 2 |  |  |  | ROZPOCET | 0 | 0 | 0 | 0 | 0 | 1 | 0 | 4 | -890455953
| Online PSC |  | https://podminky.urs.cz/item/CS_URS_2022_01/612321191 | [14 empty] | Online PSC | 2
| VV |  | 90,039*3 |  | 270.117 | [12 empty] | VV | 2 | 2 | True | 0 | ROZPOCET
| VV |  | Součet |  | 270.117 | [12 empty] | VV | 2 | 4 | True | 1 | ROZPOCET
26 | K | 612325301 | Vápenocementová omítka ostění nebo nadpraží hladká | m2 | 7.103 |  | 0 | CS ÚRS 2022 01 |  | základní |  | 0 | 0.03045 | 0.21629 | 0 | 0 | 4 | K | 2 |  |  |  | ROZPOCET | 0 | 0 | 0 | 0 | 0 | 1 | 0 | 4 | -844874245
| Online PSC |  | https://podminky.urs.cz/item/CS_URS_2022_01/612325301 | [14 empty] | Online PSC | 2
| VV |  | (3,25+3,20*2)*0,35 |  | 3.378 | [12 empty] | VV | 2 | 2 | True | 0 | ROZPOCET
| VV |  | 0,15*3,80*2 |  | 1.14 | [12 empty] | VV | 2 | 2 | True | 0 | ROZPOCET
| VV |  | Mezisoučet 2.np - nový otvor mezi m.č. 1P13 a 1P14 |  | 4.518 | [12 empty] | VV | 2 | 3 | True | 0 | ROZPOCET
| VV |  | (1,10+1,80*2)*0,55*1 |  | 2.585 | [12 empty] | VV | 2 | 2 | True | 0 | ROZPOCET
| VV |  | Mezisoučet 2.np - m.č. 1P12-ostění okna |  | 2.585 | [12 empty] | VV | 2 | 3 | True | 0 | ROZPOCET
| VV |  | Součet |  | 7.103 | [12 empty] | VV | 2 | 4 | True | 1 | ROZPOCET
27 | K | 612325302 | Vápenocementová omítka ostění nebo nadpraží štuková | m2 | 7.755 |  | 0 | CS ÚRS 2022 01 |  | základní |  | 0 | 0.03358 | 0.26041 | 0 | 0 | 4 | K | 2 |  |  |  | ROZPOCET | 0 | 0 | 0 | 0 | 0 | 1 | 0 | 4 | -1565834232
| Online PSC |  | https://podminky.urs.cz/item/CS_URS_2022_01/612325302 | [14 empty] | Online PSC | 2
| VV |  | (1,10+1,80*2)*0,55*3 |  | 7.755 | [12 empty] | VV | 2 | 2 | True | 0 | ROZPOCET
| VV |  | Mezisoučet 2.np - m.č. 1P08,1P05,1P18-ostění nových oken |  | 7.755 | [12 empty] | VV | 2 | 3 | True | 0 | ROZPOCET
| VV |  | Součet |  | 7.755 | [12 empty] | VV | 2 | 4 | True | 1 | ROZPOCET
28 | K | 619995001 | Začištění omítek (s dodáním hmot) kolem oken, dveří, podlah, obkladů apod. | m | 139.2 |  | 0 | CS ÚRS 2022 01 |  | základní |  | 0 | 0.0015 | 0.2088 | 0 | 0 | 4 | K | 2 |  |  |  | ROZPOCET | 0 | 0 | 0 | 0 | 0 | 1 | 0 | 4 | -1048990421
| Online PSC |  | https://podminky.urs.cz/item/CS_URS_2022_01/619995001 | [14 empty] | Online PSC | 2
| VV |  | (1,10*2+1,80*2)*24 |  | 139.2 | [12 empty] | VV | 2 | 2 | True | 0 | ROZPOCET
| VV |  | Mezisoučet 2.np - okna |  | 139.2 | [12 empty] | VV | 2 | 3 | True | 0 | ROZPOCET
| VV |  | Součet |  | 139.2 | [12 empty] | VV | 2 | 4 | True | 1 | ROZPOCET
29 | K | 612131121 | Podkladní a spojovací vrstva vnitřních omítaných ploch penetrace disperzní nanášená ručně stěn | m2 | 397.844 |  | 0 | CS ÚRS 2022 01 |  | základní |  | 0 | 0.000263 | 0.10463 | 0 | 0 | 4 | K | 2 |  |  |  | ROZPOCET | 0 | 0 | 0 | 0 | 0 | 1 | 0 | 4 | -430559156
| Online PSC |  | https://podminky.urs.cz/item/CS_URS_2022_01/612131121 | [14 empty] | Online PSC | 2
| VV |  | 3,54*(5,25*2+6,17*2) |  | 80.854 | [12 empty] | VV | 2 | 2 | True | 0 | ROZPOCET
| VV |  | -(1,10*1,80*2+0,80*1,97*1) |  | -5.536 | [12 empty] | VV | 2 | 2 | True | 0 | ROZPOCET
| VV |  | (1,10+1,80*2)*0,55*2 |  | 5.17 | [12 empty] | VV | 2 | 2 | True | 0 | ROZPOCET
| VV |  | (0,90+2,10*2)*0,20*1 |  | 1.02 | [12 empty] | VV | 2 | 2 | True | 0 | ROZPOCET
| VV |  | 3,54*(2,86*2+3,37*2) |  | 44.108 | [12 empty] | VV | 2 | 2 | True | 0 | ROZPOCET
| VV |  | -(0,70*1,97+0,80*1,97*3) |  | -6.107 | [12 empty] | VV | 2 | 2 | True | 0 | ROZPOCET
| VV |  | (0,90+2,10*2)*0,25*1 |  | 1.275 | [12 empty] | VV | 2 | 2 | True | 0 | ROZPOCET
| VV |  | 3,54*(5,25*6+3,63*2+3,09*2+4,935*2) |  | 194.027 | [12 empty] | VV | 2 | 2 | True | 0 | ROZPOCET
| VV |  | -(1,10*1,80*4+0,80*1,97*3+3,25*3,20*2) |  | -33.448 | [12 empty] | VV | 2 | 2 | True | 0 | ROZPOCET
| VV |  | (1,10+1,80*2)*0,55*4 |  | 10.34 | [12 empty] | VV | 2 | 2 | True | 0 | ROZPOCET
| VV |  | (0,90+2,10*2)*0,25*2 |  | 2.55 | [12 empty] | VV | 2 | 2 | True | 0 | ROZPOCET
| VV |  | (3,25+3,20*2)*0,35 |  | 3.378 | [12 empty] | VV | 2 | 2 | True | 0 | ROZPOCET
| VV |  | Mezisoučet 2.np - m.č. 1P9,1P11,1P13-1P15 byt č. 2 |  | 297.631 | [12 empty] | VV | 2 | 3 | True | 0 | ROZPOCET
| VV |  | 2,80*(2,86*2+1,80*2) |  | 26.096 | [12 empty] | VV | 2 | 2 | True | 0 | ROZPOCET
| VV |  | -(1,10*1,80+0,70*1,97*2) |  | -4.738 | [12 empty] | VV | 2 | 2 | True | 0 | ROZPOCET
| VV |  | (1,10+1,80*2)*0,55 |  | 2.585 | [12 empty] | VV | 2 | 2 | True | 0 | ROZPOCET
| VV |  | 0,15*1,00 |  | 0.15 | [12 empty] | VV | 2 | 2 | True | 0 | ROZPOCET
| VV |  | -17,14 "odpočet obkladů" |  | -17.14 | [12 empty] | VV | 2 | 2 | True | 0 | ROZPOCET
| VV |  | Mezisoučet 2.np - m.č. 1P12-koupelna 10cm nad výšku podhledu |  | 6.953 | [12 empty] | VV | 2 | 3 | True | 0 | ROZPOCET
| VV |  | 3,54*(11,00*2+2,05*2+0,60*2+0,95*2+1,19*2) |  | 111.793 | [12 empty] | VV | 2 | 2 | True | 0 | ROZPOCET
| VV |  | -(0,80*1,97*5+0,60*1,97*3+1,19*3,30*3) |  | -23.207 | [12 empty] | VV | 2 | 2 | True | 0 | ROZPOCET
| VV |  | (1,19+3,30*2)*0,30*2 |  | 4.674 | [12 empty] | VV | 2 | 2 | True | 0 | ROZPOCET
| VV |  | Mezisoučet 2.np - m.č. 1P02 a 1P01 jen nad prvními 4 stupni |  | 93.26 | [12 empty] | VV | 2 | 3 | True | 0 | ROZPOCET
| VV |  | Součet |  | 397.844 | [12 empty] | VV | 2 | 4 | True | 1 | ROZPOCET
30 | K | 612142001 | Potažení vnitřních ploch pletivem v ploše nebo pruzích, na plném podkladu sklovláknitým vtlačením do tmelu stěn | m2 | 397.844 |  | 0 | CS ÚRS 2022 01 |  | základní |  | 0 | 0.004384 | 1.7441 | 0 | 0 | 4 | K | 2 |  |  |  | ROZPOCET | 0 | 0 | 0 | 0 | 0 | 1 | 0 | 4 | 161166124
| Online PSC |  | https://podminky.urs.cz/item/CS_URS_2022_01/612142001 | [14 empty] | Online PSC | 2
31 | K | 612321131 | Potažení vnitřních ploch vápenocementovým štukem tloušťky do 3 mm svislých konstrukcí stěn | m2 | 397.844 |  | 0 | CS ÚRS 2022 01 |  | základní |  | 0 | 0.003 | 1.1935 | 0 | 0 | 4 | K | 2 |  |  |  | ROZPOCET | 0 | 0 | 0 | 0 | 0 | 1 | 0 | 4 | 882018349
| Online PSC |  | https://podminky.urs.cz/item/CS_URS_2022_01/612321131 | [14 empty] | Online PSC | 2
32 | K | 619996145 | Ochrana stavebních konstrukcí a samostatných prvků včetně pozdějšího odstranění obalením geotextilií samostatných konstrukcí a prvků | m2 | 23.24 |  | 0 | CS ÚRS 2022 01 |  | základní |  | 0 | 0.00022 | 0.0051128 | 0.002 | 0.04648 | 4 | K | 2 |  |  |  | ROZPOCET | 0 | 0 | 0 | 0 | 0 | 1 | 0 | 4 | 1717028149
| Online PSC |  | https://podminky.urs.cz/item/CS_URS_2022_01/619996145 | [14 empty] | Online PSC | 2
| VV |  | 6,55+4,40*2+3,945*2 |  | 23.24 | [12 empty] | VV | 2 | 2 | True | 0 | ROZPOCET
| VV |  | Mezisoučet 2.np - m.č. 1P06,1P08,1P18 (bourání při výměně oken) |  | 23.24 | [12 empty] | VV | 2 | 3 | True | 0 | ROZPOCET
| VV |  | Součet |  | 23.24 | [12 empty] | VV | 2 | 4 | True | 1 | ROZPOCET
33 | K | 632450121 | Potěr cementový vyrovnávací ze suchých směsí v pásu o průměrné (střední) tl. od 10 do 20 mm | m2 | 2.42 |  | 0 | CS ÚRS 2022 01 |  | základní |  | 0 | 0.042 | 0.10164 | 0 | 0 | 4 | K | 2 |  |  |  | ROZPOCET | 0 | 0 | 0 | 0 | 0 | 1 | 0 | 4 | -975729361
| Online PSC |  | https://podminky.urs.cz/item/CS_URS_2022_01/632450121 | [14 empty] | Online PSC | 2
| VV |  | 1,10*0,55*4 |  | 2.42 | [12 empty] | VV | 2 | 2 | True | 0 | ROZPOCET
| VV |  | Mezisoučet 2.np - m.č. 1P12,1P08,1P05,1P18-parapet oken |  | 2.42 | [12 empty] | VV | 2 | 3 | True | 0 | ROZPOCET
| VV |  | Součet |  | 2.42 | [12 empty] | VV | 2 | 4 | True | 1 | ROZPOCET
34 | K | 619991011 | Zakrytí vnitřních ploch před znečištěním včetně pozdějšího odkrytí konstrukcí a prvků obalením fólií a přelepením páskou | m2 | 47.52 |  | 0 | CS ÚRS 2022 01 |  | základní |  | 0 | 0 | 0 | 0 | 0 | 4 | K | 2 |  |  |  | ROZPOCET | 0 | 0 | 0 | 0 | 0 | 1 | 0 | 4 | 1007052693
| Online PSC |  | https://podminky.urs.cz/item/CS_URS_2022_01/619991011 | [14 empty] | Online PSC | 2
| VV |  | 1,10*1,80*24 "2.np" |  | 47.52 | [12 empty] | VV | 2 | 2 | True | 0 | ROZPOCET
| VV |  | Součet |  | 47.52 | [12 empty] | VV | 2 | 4 | True | 1 | ROZPOCET
| D | 61. | Úprava povrchů vnitřních - stropy a stěny 1.NP |  |  |  | 0 |  |  |  |  | 0 |  | 31.5716 |  | 0.09 | 1 | D | 1 |  |  |  | ROZPOCET | [6 empty] | 0
35 | K | 611325411 | Oprava vápenocementové omítky vnitřních ploch hladké, tloušťky do 20 mm stropů, v rozsahu opravované plochy do 10% | m2 | 310.222 |  | 0 | CS ÚRS 2022 01 |  | základní |  | 0 | 0.0051 | 1.5821 | 0 | 0 | 4 | K | 2 |  |  |  | ROZPOCET | 0 | 0 | 0 | 0 | 0 | 1 | 0 | 4 | 5052953
| Online PSC |  | https://podminky.urs.cz/item/CS_URS_2022_01/611325411 | [14 empty] | Online PSC | 2
| VV |  | 15,65+6,65+12,70+11,85+12,75+22,75+1,80+4,35+4,50 |  | 93 | [12 empty] | VV | 2 | 2 | True | 0 | ROZPOCET
| VV |  | 10,15+12,40+31,20+14,70+21,05+6,60+25,05+64,25+2,85 |  | 188.25 | [12 empty] | VV | 2 | 2 | True | 0 | ROZPOCET
| VV |  | 2,30+1,75+1,90+4,60+3,15+17,65+17,90+4,90+6,15+11,00 |  | 71.3 | [12 empty] | VV | 2 | 2 | True | 0 | ROZPOCET
| VV |  | Mezisoučet 1.np-m.č. 0P01-0P21,0P24-0P31 |  | 352.55 | [12 empty] | VV | 2 | 3 | True | 0 | ROZPOCET
| VV |  | -(5,21*4,54+5,21*3,615) |  | -42.488 | [12 empty] | VV | 2 | 2 | True | 0 | ROZPOCET
| VV |  | 0,32*0,50 |  | 0.16 | [12 empty] | VV | 2 | 2 | True | 0 | ROZPOCET
| VV |  | Mezisoučet 1.np - část m.č. 0P17 - odpočet 100% otlučených omítek |  | -42.328 | [12 empty] | VV | 2 | 3 | True | 0 | ROZPOCET
| VV |  | Součet |  | 310.222 | [12 empty] | VV | 2 | 4 | True | 1 | ROZPOCET
36 | K | 611131121 | Podkladní a spojovací vrstva vnitřních omítaných ploch penetrace disperzní nanášená ručně stropů | m2 | 77.756 |  | 0 | CS ÚRS 2022 01 |  | základní |  | 0 | 0.000263 | 0.02045 | 0 | 0 | 4 | K | 2 |  |  |  | ROZPOCET | 0 | 0 | 0 | 0 | 0 | 1 | 0 | 4 | -1472926654
| Online PSC |  | https://podminky.urs.cz/item/CS_URS_2022_01/611131121 | [14 empty] | Online PSC | 2
| VV |  | 15,65+6,65 |  | 22.3 | [12 empty] | VV | 2 | 2 | True | 0 | ROZPOCET
| VV |  | Mezisoučet 1.np - m.č. 0P01 a 0P02 vstupní hala a chodba |  | 22.3 | [12 empty] | VV | 2 | 3 | True | 0 | ROZPOCET
| VV |  | 11,65 |  | 11.65 | [12 empty] | VV | 2 | 2 | True | 0 | ROZPOCET
| VV |  | Mezisoučet 1.np - m.č. 0P04 technologie |  | 11.65 | [12 empty] | VV | 2 | 3 | True | 0 | ROZPOCET
| VV |  | 25,05+3,60*5,21 |  | 43.806 | [12 empty] | VV | 2 | 2 | True | 0 | ROZPOCET
| VV |  | Mezisoučet 1.np - m.č. 0P16 a část bez podhledu m.č.0P17 |  | 43.806 | [12 empty] | VV | 2 | 3 | True | 0 | ROZPOCET
| VV |  | Součet |  | 77.756 | [12 empty] | VV | 2 | 4 | True | 1 | ROZPOCET
37 | K | 611142001 | Potažení vnitřních ploch pletivem v ploše nebo pruzích, na plném podkladu sklovláknitým vtlačením do tmelu stropů | m2 | 91.715 |  | 0 | CS ÚRS 2022 01 |  | základní |  | 0 | 0.004384 | 0.40208 | 0 | 0 | 4 | K | 2 |  |  |  | ROZPOCET | 0 | 0 | 0 | 0 | 0 | 1 | 0 | 4 | -230011377
| Online PSC |  | https://podminky.urs.cz/item/CS_URS_2022_01/611142001 | [14 empty] | Online PSC | 2
| VV |  | 15,65+6,65 |  | 22.3 | [12 empty] | VV | 2 | 2 | True | 0 | ROZPOCET
| VV |  | Mezisoučet 1.np - m.č. 0P01 a 0P02 vstupní hala a chodba |  | 22.3 | [12 empty] | VV | 2 | 3 | True | 0 | ROZPOCET
| VV |  | 11,65 |  | 11.65 | [12 empty] | VV | 2 | 2 | True | 0 | ROZPOCET
| VV |  | Mezisoučet 1.np - m.č. 0P04 technologie |  | 11.65 | [12 empty] | VV | 2 | 3 | True | 0 | ROZPOCET
| VV |  | 4,30*1,19*2+1,19*(1,19*2+0,35) |  | 13.483 | [12 empty] | VV | 2 | 2 | True | 0 | ROZPOCET
| VV |  | 0,20*1,19*2 |  | 0.476 | [12 empty] | VV | 2 | 2 | True | 0 | ROZPOCET
| VV |  | Mezisoučet 1.np - m.č. 0P03 (schodiště z 1.np do 2.np)-STROP |  | 13.959 | [12 empty] | VV | 2 | 3 | True | 0 | ROZPOCET
| VV |  | 25,05+3,60*5,21 |  | 43.806 | [12 empty] | VV | 2 | 2 | True | 0 | ROZPOCET
| VV |  | Mezisoučet 1.np - m.č. 0P16 a část bez podhledu m.č.0P17 |  | 43.806 | [12 empty] | VV | 2 | 3 | True | 0 | ROZPOCET
| VV |  | Součet |  | 91.715 | [12 empty] | VV | 2 | 4 | True | 1 | ROZPOCET
38 | K | 611321131 | Potažení vnitřních ploch vápenocementovým štukem tloušťky do 3 mm vodorovných konstrukcí stropů rovných | m2 | 77.756 |  | 0 | CS ÚRS 2022 01 |  | základní |  | 0 | 0.003 | 0.23327 | 0 | 0 | 4 | K | 2 |  |  |  | ROZPOCET | 0 | 0 | 0 | 0 | 0 | 1 | 0 | 4 | 440540903
| Online PSC |  | https://podminky.urs.cz/item/CS_URS_2022_01/611321131 | [14 empty] | Online PSC | 2
| VV |  | 15,65+6,65 |  | 22.3 | [12 empty] | VV | 2 | 2 | True | 0 | ROZPOCET
| VV |  | Mezisoučet 1.np - m.č. 0P01 a 0P02 vstupní hala a chodba |  | 22.3 | [12 empty] | VV | 2 | 3 | True | 0 | ROZPOCET
| VV |  | 11,65 |  | 11.65 | [12 empty] | VV | 2 | 2 | True | 0 | ROZPOCET
| VV |  | Mezisoučet 1.np - m.č. 0P04 technologie |  | 11.65 | [12 empty] | VV | 2 | 3 | True | 0 | ROZPOCET
| VV |  | 25,05+3,60*5,21 |  | 43.806 | [12 empty] | VV | 2 | 2 | True | 0 | ROZPOCET
| VV |  | Mezisoučet 1.np - m.č. 0P16 a část bez podhledu m.č.0P17 |  | 43.806 | [12 empty] | VV | 2 | 3 | True | 0 | ROZPOCET
| VV |  | Součet |  | 77.756 | [12 empty] | VV | 2 | 4 | True | 1 | ROZPOCET
39 | K | 612325412 | Oprava vápenocementové omítky vnitřních ploch hladké, tloušťky do 20 mm stěn, v rozsahu opravované plochy přes 10 do 30% | m2 | 1265.515 |  | 0 | CS ÚRS 2022 01 |  | základní |  | 0 | 0.0156 | 19.742 | 0 | 0 | 4 | K | 2 |  |  |  | ROZPOCET | 0 | 0 | 0 | 0 | 0 | 1 | 0 | 4 | 1263494064
| Online PSC |  | https://podminky.urs.cz/item/CS_URS_2022_01/612325412 | [14 empty] | Online PSC | 2
| VV |  | 3,77*(4,54*2+4,99*2) |  | 71.856 | [12 empty] | VV | 2 | 2 | True | 0 | ROZPOCET
| VV |  | 3,77*(4,39*4+2,92*2+2,585*2) |  | 107.709 | [12 empty] | VV | 2 | 2 | True | 0 | ROZPOCET
| VV |  | -(1,10*1,80*6+0,80*1,97*4) |  | -18.184 | [12 empty] | VV | 2 | 2 | True | 0 | ROZPOCET
| VV |  | (1,10+1,80*2)*0,55*6 |  | 15.51 | [12 empty] | VV | 2 | 2 | True | 0 | ROZPOCET
| VV |  | (3,45+(2,86+3,37)/2*2)*0,15 |  | 1.452 | [12 empty] | VV | 2 | 2 | True | 0 | ROZPOCET
| VV |  | (1,00+2,60*2)*0,30 |  | 1.86 | [12 empty] | VV | 2 | 2 | True | 0 | ROZPOCET
| VV |  | (0,90+2,05*2)*0,40*2 |  | 4 | [12 empty] | VV | 2 | 2 | True | 0 | ROZPOCET
| VV |  | (0,90+2,05*2)*0,25*2 |  | 2.5 | [12 empty] | VV | 2 | 2 | True | 0 | ROZPOCET
| VV |  | -0,94*(4,54+3,22+0,08+1,69) "odpočet sanační omítky" |  | -8.958 | [12 empty] | VV | 2 | 2 | True | 0 | ROZPOCET
| VV |  | Mezisoučet 1.np - m.č. 0P04 - 0P06 |  | 177.745 | [12 empty] | VV | 2 | 3 | True | 0 | ROZPOCET
| VV |  | 3,90*(3,30*2+2,15*2+5,57*2+1,98*6) |  | 132.288 | [12 empty] | VV | 2 | 2 | True | 0 | ROZPOCET
| VV |  | -(0,80*1,97*5+1,30*2,10+1,48*2,17*2+1,10*1,80+0,80*0,80*2) |  | -20.293 | [12 empty] | VV | 2 | 2 | True | 0 | ROZPOCET
| VV |  | (1,48+2,17*2)*0,18 |  | 1.048 | [12 empty] | VV | 2 | 2 | True | 0 | ROZPOCET
| VV |  | (1,10+1,80*2)*0,55 |  | 2.585 | [12 empty] | VV | 2 | 2 | True | 0 | ROZPOCET
| VV |  | Mezisoučet 1.np - m.č. 0P07,0P08,0P09 a 0P31 |  | 115.628 | [12 empty] | VV | 2 | 3 | True | 0 | ROZPOCET
| VV |  | 3,77*(5,24*4+2,81*2+2,30*2+4,41*2) |  | 150.8 | [12 empty] | VV | 2 | 2 | True | 0 | ROZPOCET
| VV |  | 3,77*(5,96*2+2,81*2) |  | 66.126 | [12 empty] | VV | 2 | 2 | True | 0 | ROZPOCET
| VV |  | 3,77*(5,24*4+3,75*2+4,78*2) |  | 143.335 | [12 empty] | VV | 2 | 2 | True | 0 | ROZPOCET
| VV |  | 3,77*(1,795*2+1,60*2+1,475*2+0,125) |  | 37.191 | [12 empty] | VV | 2 | 2 | True | 0 | ROZPOCET
| VV |  | 3,77*(1,915*2+1,20*2) |  | 23.487 | [12 empty] | VV | 2 | 2 | True | 0 | ROZPOCET
| VV |  | -(1,10*1,80*6+1,38*2,70+1,38*2,65*2) |  | -22.92 | [12 empty] | VV | 2 | 2 | True | 0 | ROZPOCET
| VV |  | -(1,93*1,80+0,80*1,97*7+0,90*2,02) |  | -16.324 | [12 empty] | VV | 2 | 2 | True | 0 | ROZPOCET
| VV |  | -(0,90*2,03*4+0,50*0,48*2+2,18*2,20) |  | -12.584 | [12 empty] | VV | 2 | 2 | True | 0 | ROZPOCET
| VV |  | (1,10+1,80*2)*0,55*6 |  | 15.51 | [12 empty] | VV | 2 | 2 | True | 0 | ROZPOCET
| VV |  | (1,38+2,70*2)*0,55 |  | 3.729 | [12 empty] | VV | 2 | 2 | True | 0 | ROZPOCET
| VV |  | (1,38+2,65*2)*0,55*2 |  | 7.348 | [12 empty] | VV | 2 | 2 | True | 0 | ROZPOCET
| VV |  | (1,10+1,80*1)*0,55 |  | 1.595 | [12 empty] | VV | 2 | 2 | True | 0 | ROZPOCET
| VV |  | (0,90+2,03*2)*0,25*5 |  | 6.2 | [12 empty] | VV | 2 | 2 | True | 0 | ROZPOCET
| VV |  | (1,00+2,05*2)*0,40 |  | 2.04 | [12 empty] | VV | 2 | 2 | True | 0 | ROZPOCET
| VV |  | (3,75+(2,82+3,24)/2*2)*0,33 |  | 3.237 | [12 empty] | VV | 2 | 2 | True | 0 | ROZPOCET
| VV |  | (1,59+2,60*2)*0,33 |  | 2.241 | [12 empty] | VV | 2 | 2 | True | 0 | ROZPOCET
| VV |  | (1,40+2,08*2)*0,20 |  | 1.112 | [12 empty] | VV | 2 | 2 | True | 0 | ROZPOCET
| VV |  | Mezisoučet 1.np - m.č. 0P10 - 0P16,0P18-0P21 |  | 412.123 | [12 empty] | VV | 2 | 3 | True | 0 | ROZPOCET
| VV |  | 3,77*(9,275*2+1,98*1+4,02*2+4,39*2) |  | 140.81 | [12 empty] | VV | 2 | 2 | True | 0 | ROZPOCET
| VV |  | 3,77*(1,79*2+1,76*2+2,43*2+1,94*2) |  | 59.717 | [12 empty] | VV | 2 | 2 | True | 0 | ROZPOCET
| VV |  | -(1,10*1,80*2+0,80*1,97*3+0,60*1,97+1,00*1,97*4+1,00*2,02) |  | -19.77 | [12 empty] | VV | 2 | 2 | True | 0 | ROZPOCET
| VV |  | (1,10+1,80*2)*0,55*2 |  | 5.17 | [12 empty] | VV | 2 | 2 | True | 0 | ROZPOCET
| VV |  | (0,90+2,05*2)*0,25 |  | 1.25 | [12 empty] | VV | 2 | 2 | True | 0 | ROZPOCET
| VV |  | (1,20+2,05*2)*0,40 |  | 2.12 | [12 empty] | VV | 2 | 2 | True | 0 | ROZPOCET
| VV |  | (1,00+1,97*2)*0,10 |  | 0.494 | [12 empty] | VV | 2 | 2 | True | 0 | ROZPOCET
| VV |  | (1,40+2,08*2)*0,20 |  | 1.112 | [12 empty] | VV | 2 | 2 | True | 0 | ROZPOCET
| VV |  | (0,90+2,50*2)*0,40 |  | 2.36 | [12 empty] | VV | 2 | 2 | True | 0 | ROZPOCET
| VV |  | Mezisoučet 1.np - m.č. 0P24 - 0P27 (nebyly zpřístupněny) |  | 193.263 | [12 empty] | VV | 2 | 3 | True | 0 | ROZPOCET
| VV |  | 2,90*(2,355+2,465*2) |  | 21.127 | [12 empty] | VV | 2 | 2 | True | 0 | ROZPOCET
| VV |  | -(0,60*1,97+0,80*1,97) |  | -2.758 | [12 empty] | VV | 2 | 2 | True | 0 | ROZPOCET
| VV |  | (0,90+2,50*2)*0,40 |  | 2.36 | [12 empty] | VV | 2 | 2 | True | 0 | ROZPOCET
| VV |  | -16,874 "odpočet 100% otlučené omííky s obklady" |  | -16.874 | [12 empty] | VV | 2 | 2 | True | 0 | ROZPOCET
| VV |  | Mezisoučet 1.np - m.č. 0P30 |  | 3.855 | [12 empty] | VV | 2 | 3 | True | 0 | ROZPOCET
| VV |  | 3,67*(5,21*6+4,54*2+3,615*2+3,60*2) |  | 201.006 | [12 empty] | VV | 2 | 2 | True | 0 | ROZPOCET
| VV |  | -(1,10*1,80*5+1,38*2,65+1,00*2,02) |  | -15.577 | [12 empty] | VV | 2 | 2 | True | 0 | ROZPOCET
| VV |  | (1,10+1,80*2)*0,55*2 |  | 5.17 | [12 empty] | VV | 2 | 2 | True | 0 | ROZPOCET
| VV |  | (1,38+2,65*2)*0,55 |  | 3.674 | [12 empty] | VV | 2 | 2 | True | 0 | ROZPOCET
| VV |  | -(3,71*(2,75+3,57)/2)*4 |  | -46.894 | [12 empty] | VV | 2 | 2 | True | 0 | ROZPOCET
| VV |  | (3,71+(2,75+3,57)/2*2)*0,35 |  | 3.511 | [12 empty] | VV | 2 | 2 | True | 0 | ROZPOCET
| VV |  | (3,71+(2,75+3,57)/2*2)*0,50 |  | 5.015 | [12 empty] | VV | 2 | 2 | True | 0 | ROZPOCET
| VV |  | Mezisoučet 1.np - m.č. 0P17 |  | 155.905 | [12 empty] | VV | 2 | 3 | True | 0 | ROZPOCET
| VV |  | 3,82*(2,18*4+3,35*2+1,98*1+4,79*2) |  | 103.064 | [12 empty] | VV | 2 | 2 | True | 0 | ROZPOCET
| VV |  | 3,82*(2,465*2+2,015*2+1,83*2+1,19*2) |  | 57.3 | [12 empty] | VV | 2 | 2 | True | 0 | ROZPOCET
| VV |  | -(1,30*2,10+2,18*2,20+0,80*1,97*2+1,38*2,66) |  | -14.349 | [12 empty] | VV | 2 | 2 | True | 0 | ROZPOCET
| VV |  | -(1,10*1,80+0,90*2,02*2) |  | -5.616 | [12 empty] | VV | 2 | 2 | True | 0 | ROZPOCET
| VV |  | -(2,18*(3,10+3,49)/2)*2 |  | -14.366 | [12 empty] | VV | 2 | 2 | True | 0 | ROZPOCET
| VV |  | -(1,19*(3,34+3,49)/2)*3 |  | -12.192 | [12 empty] | VV | 2 | 2 | True | 0 | ROZPOCET
| VV |  | (0,90+2,05*2)*0,40 |  | 2 | [12 empty] | VV | 2 | 2 | True | 0 | ROZPOCET
| VV |  | (1,38+2,66*2)*0,40 |  | 2.68 | [12 empty] | VV | 2 | 2 | True | 0 | ROZPOCET
| VV |  | (2,18+(3,10+3,49)/2*2)*0,40 |  | 3.508 | [12 empty] | VV | 2 | 2 | True | 0 | ROZPOCET
| VV |  | (1,19+(3,34+3,49)/2*2)*0,40*2 |  | 6.416 | [12 empty] | VV | 2 | 2 | True | 0 | ROZPOCET
| VV |  | -(0,90*(2,465+2,18)-0,90*1,38) "odpočet sanační omítky" |  | -2.939 | [12 empty] | VV | 2 | 2 | True | 0 | ROZPOCET
| VV |  | Mezisoučet 1.np - m.č. 0P02, 0P01 a 0P28 |  | 125.506 | [12 empty] | VV | 2 | 3 | True | 0 | ROZPOCET
| VV |  | 3,70*(3,56*2+1,19*2+2,73+1,19*2+0,35+3,56*2) |  | 81.696 | [12 empty] | VV | 2 | 2 | True | 0 | ROZPOCET
| VV |  | -(1,1*1,80+1,19*3,30) |  | -5.907 | [12 empty] | VV | 2 | 2 | True | 0 | ROZPOCET
| VV |  | (1,10+1,80*2)*0,55 |  | 2.585 | [12 empty] | VV | 2 | 2 | True | 0 | ROZPOCET
| VV |  | (1,19+3,30*2)*0,40 |  | 3.116 | [12 empty] | VV | 2 | 2 | True | 0 | ROZPOCET
| VV |  | Mezisoučet 1.np - 0P03 (schodiště z 1.np do 2.np) |  | 81.49 | [12 empty] | VV | 2 | 3 | True | 0 | ROZPOCET
| VV |  | Součet POČÍTÁNO NA CELÉ VÝŠKY MÍSTNOSTÍ |  | 1265.515 | [12 empty] | VV | 2 | 4 | True | 1 | ROZPOCET
40 | K | 612325301 | Vápenocementová omítka ostění nebo nadpraží hladká | m2 | 24.373 |  | 0 | CS ÚRS 2022 01 |  | základní |  | 0 | 0.03045 | 0.74216 | 0 | 0 | 4 | K | 2 |  |  |  | ROZPOCET | 0 | 0 | 0 | 0 | 0 | 1 | 0 | 4 | 54935214
| Online PSC |  | https://podminky.urs.cz/item/CS_URS_2022_01/612325301 | [14 empty] | Online PSC | 2
| VV |  | (3,25+3,20*2)*0,35 |  | 3.378 | [12 empty] | VV | 2 | 2 | True | 0 | ROZPOCET
| VV |  | 0,15*3,80*2 |  | 1.14 | [12 empty] | VV | 2 | 2 | True | 0 | ROZPOCET
| VV |  | Mezisoučet 2.np - nový otvor mezi m.č. 1P13 a 1P14 |  | 4.518 | [12 empty] | VV | 2 | 3 | True | 0 | ROZPOCET
| VV |  | (1,10+1,80*2)*0,55*1 |  | 2.585 | [12 empty] | VV | 2 | 2 | True | 0 | ROZPOCET
| VV |  | Mezisoučet 2.np - m.č. 1P12-ostění okna |  | 2.585 | [12 empty] | VV | 2 | 3 | True | 0 | ROZPOCET
| VV |  | (1,10+1,80*2)*0,55*4 |  | 10.34 | [12 empty] | VV | 2 | 2 | True | 0 | ROZPOCET
| VV |  | Mezisoučet 1.np - m.č. 0P17,0P28-ostění nově vybouraných oken |  | 10.34 | [12 empty] | VV | 2 | 3 | True | 0 | ROZPOCET
| VV |  | 1,80*(0,83+0,55) |  | 2.484 | [12 empty] | VV | 2 | 2 | True | 0 | ROZPOCET
| VV |  | Mezisoučet 1.np - m.č. 0P12-ostění částečně zazděného okna |  | 2.484 | [12 empty] | VV | 2 | 3 | True | 0 | ROZPOCET
| VV |  | (0,90+2,02*2)*0,40 |  | 1.976 | [12 empty] | VV | 2 | 2 | True | 0 | ROZPOCET
| VV |  | (0,90+2,02*2)*0,25*2 |  | 2.47 | [12 empty] | VV | 2 | 2 | True | 0 | ROZPOCET
| VV |  | Mezisoučet 1.np - m.č. 0P08,0P26,0P30-ostění nově vybouraných dveří |  | 4.446 | [12 empty] | VV | 2 | 3 | True | 0 | ROZPOCET
| VV |  | Součet |  | 24.373 | [12 empty] | VV | 2 | 4 | True | 1 | ROZPOCET
41 | K | 612325302 | Vápenocementová omítka ostění nebo nadpraží štuková | m2 | 7.755 |  | 0 | CS ÚRS 2022 01 |  | základní |  | 0 | 0.03358 | 0.26041 | 0 | 0 | 4 | K | 2 |  |  |  | ROZPOCET | 0 | 0 | 0 | 0 | 0 | 1 | 0 | 4 | -478814201
| Online PSC |  | https://podminky.urs.cz/item/CS_URS_2022_01/612325302 | [14 empty] | Online PSC | 2
| VV |  | (1,10+1,80*2)*0,55*3 |  | 7.755 | [12 empty] | VV | 2 | 2 | True | 0 | ROZPOCET
| VV |  | Mezisoučet 2.np - m.č. 1P08,1P05,1P18-ostění nově vybouraných oken |  | 7.755 | [12 empty] | VV | 2 | 3 | True | 0 | ROZPOCET
| VV |  | Součet OKNA V NEREKONSTRUOVANÝCH BYTECH |  | 7.755 | [12 empty] | VV | 2 | 4 | True | 1 | ROZPOCET
42 | K | 619995001 | Začištění omítek (s dodáním hmot) kolem oken, dveří, podlah, obkladů apod. | m | 306.12 |  | 0 | CS ÚRS 2022 01 |  | základní |  | 0 | 0.0015 | 0.45918 | 0 | 0 | 4 | K | 2 |  |  |  | ROZPOCET | 0 | 0 | 0 | 0 | 0 | 1 | 0 | 4 | -55237825
| Online PSC |  | https://podminky.urs.cz/item/CS_URS_2022_01/619995001 | [14 empty] | Online PSC | 2
| VV |  | (1,10*2+1,80*2)*24 |  | 139.2 | [12 empty] | VV | 2 | 2 | True | 0 | ROZPOCET
| VV |  | Mezisoučet 2.np - okna |  | 139.2 | [12 empty] | VV | 2 | 3 | True | 0 | ROZPOCET
| VV |  | (1,10*2+1,80*2)*23 |  | 133.4 | [12 empty] | VV | 2 | 2 | True | 0 | ROZPOCET
| VV |  | Mezisoučet 1.np - okna |  | 133.4 | [12 empty] | VV | 2 | 3 | True | 0 | ROZPOCET
| VV |  | (1,38+2,70*2)*1 |  | 6.78 | [12 empty] | VV | 2 | 2 | True | 0 | ROZPOCET
| VV |  | (1,38+2,65*2)*3 |  | 20.04 | [12 empty] | VV | 2 | 2 | True | 0 | ROZPOCET
| VV |  | (1,38+2,66*2)*1 |  | 6.7 | [12 empty] | VV | 2 | 2 | True | 0 | ROZPOCET
| VV |  | Mezisoučet 1.np - dveře vnější |  | 33.52 | [12 empty] | VV | 2 | 3 | True | 0 | ROZPOCET
| VV |  | Součet |  | 306.12 | [12 empty] | VV | 2 | 4 | True | 1 | ROZPOCET
43 | K | 612131121 | Podkladní a spojovací vrstva vnitřních omítaných ploch penetrace disperzní nanášená ručně stěn | m2 | 1007.836 |  | 0 | CS ÚRS 2022 01 |  | základní |  | 0 | 0.000263 | 0.26506 | 0 | 0 | 4 | K | 2 |  |  |  | ROZPOCET | 0 | 0 | 0 | 0 | 0 | 1 | 0 | 4 | -399828393
| Online PSC |  | https://podminky.urs.cz/item/CS_URS_2022_01/612131121 | [14 empty] | Online PSC | 2
| VV |  | 3,77*(4,39*2+2,585*2) |  | 52.592 | [12 empty] | VV | 2 | 2 | True | 0 | ROZPOCET
| VV |  | -(1,10*1,80*1+0,80*1,97) |  | -3.556 | [12 empty] | VV | 2 | 2 | True | 0 | ROZPOCET
| VV |  | (1,10+1,80*2)*0,55*1 |  | 2.585 | [12 empty] | VV | 2 | 2 | True | 0 | ROZPOCET
| VV |  | (0,90+2,05*2)*0,40*1 |  | 2 | [12 empty] | VV | 2 | 2 | True | 0 | ROZPOCET
| VV |  | (1,00+2,60*2)*0,30 |  | 1.86 | [12 empty] | VV | 2 | 2 | True | 0 | ROZPOCET
| VV |  | (3,45+(2,86+3,37)/2*2)*0,15 |  | 1.452 | [12 empty] | VV | 2 | 2 | True | 0 | ROZPOCET
| VV |  | Mezisoučet 1.np - m.č. 0P04 |  | 56.933 | [12 empty] | VV | 2 | 3 | True | 0 | ROZPOCET
| VV |  | "POČÍTÁNO 10 CM NAD PODHLED" | [14 empty] | VV | 2 | 1 | True | 0 | ROZPOCET
| VV |  | 2,90*(4,54*2+4,39*2+4,99*2+2,92*2) |  | 97.672 | [12 empty] | VV | 2 | 2 | True | 0 | ROZPOCET
| VV |  | -(1,10*1,80*5+0,80*1,97*2) |  | -13.052 | [12 empty] | VV | 2 | 2 | True | 0 | ROZPOCET
| VV |  | (1,10+1,80*2)*0,55*5 |  | 12.925 | [12 empty] | VV | 2 | 2 | True | 0 | ROZPOCET
| VV |  | (0,90+2,05*2)*0,40*1 |  | 2 | [12 empty] | VV | 2 | 2 | True | 0 | ROZPOCET
| VV |  | (0,90+2,05*2)*0,25*2 |  | 2.5 | [12 empty] | VV | 2 | 2 | True | 0 | ROZPOCET
| VV |  | -0,94*(4,54+4,99) "odpočet sanační omítky" |  | -8.958 | [12 empty] | VV | 2 | 2 | True | 0 | ROZPOCET
| VV |  | Mezisoučet 1.np - m.č. 0P05 a 0P06 |  | 93.087 | [12 empty] | VV | 2 | 3 | True | 0 | ROZPOCET
| VV |  | "POČÍTÁNO 10 CM NAD PODHLED" | [14 empty] | VV | 2 | 1 | True | 0 | ROZPOCET
| VV |  | 0,90*(0,90*2+1,98*2) |  | 5.184 | [12 empty] | VV | 2 | 2 | True | 0 | ROZPOCET
| VV |  | -1,10*0,74 |  | -0.814 | [12 empty] | VV | 2 | 2 | True | 0 | ROZPOCET
| VV |  | (1,10+0,74*2)*0,55 |  | 1.419 | [12 empty] | VV | 2 | 2 | True | 0 | ROZPOCET
| VV |  | Mezisoučet 1.np - m.č. 0P07 nad obklady |  | 5.789 | [12 empty] | VV | 2 | 3 | True | 0 | ROZPOCET
| VV |  | "POČÍTÁNO 10 CM NAD PODHLED" | [14 empty] | VV | 2 | 1 | True | 0 | ROZPOCET
| VV |  | 2,90*(2,15*2+5,57*2+1,98*4) |  | 67.744 | [12 empty] | VV | 2 | 2 | True | 0 | ROZPOCET
| VV |  | -(0,80*1,97*4+1,48*2,17*2+0,90*1,97) |  | -14.5 | [12 empty] | VV | 2 | 2 | True | 0 | ROZPOCET
| VV |  | (1,48+2,17*2)*0,18 |  | 1.048 | [12 empty] | VV | 2 | 2 | True | 0 | ROZPOCET
| VV |  | Mezisoučet 1.np - m.č. 0P09 a 0P31 |  | 54.292 | [12 empty] | VV | 2 | 3 | True | 0 | ROZPOCET
| VV |  | "POČÍTÁNO 10 CM NAD PODHLED" | [14 empty] | VV | 2 | 1 | True | 0 | ROZPOCET
| VV |  | 3,77*(4,41*2+2,30*2) |  | 50.593 | [12 empty] | VV | 2 | 2 | True | 0 | ROZPOCET
| VV |  | -(1,10*1,80*2+0,80*1,97) |  | -5.536 | [12 empty] | VV | 2 | 2 | True | 0 | ROZPOCET
| VV |  | (1,10+1,80*2)*0,55*2 |  | 5.17 | [12 empty] | VV | 2 | 2 | True | 0 | ROZPOCET
| VV |  | Mezisoučet 1.np - m.č. 0P10 |  | 50.227 | [12 empty] | VV | 2 | 3 | True | 0 | ROZPOCET
| VV |  | "POČÍTÁNO 10 CM NAD PODHLED" | [14 empty] | VV | 2 | 1 | True | 0 | ROZPOCET
| VV |  | 2,90*(4,41*2+2,81*2) |  | 41.876 | [12 empty] | VV | 2 | 2 | True | 0 | ROZPOCET
| VV |  | 2,90*(5,24*4+5,96*2+2,81*2) |  | 111.65 | [12 empty] | VV | 2 | 2 | True | 0 | ROZPOCET
| VV |  | -(1,10*1,80*3+1,38*2,70+0,80*1,97*7) |  | -20.698 | [12 empty] | VV | 2 | 2 | True | 0 | ROZPOCET
| VV |  | (1,10+1,80*2)*0,55*3 |  | 7.755 | [12 empty] | VV | 2 | 2 | True | 0 | ROZPOCET
| VV |  | (1,38+2,70*2)*0,55*1 |  | 3.729 | [12 empty] | VV | 2 | 2 | True | 0 | ROZPOCET
| VV |  | (1,00+2,05*2)*0,40*1 |  | 2.04 | [12 empty] | VV | 2 | 2 | True | 0 | ROZPOCET
| VV |  | (0,90+2,03*2)*0,25*2 |  | 2.48 | [12 empty] | VV | 2 | 2 | True | 0 | ROZPOCET
| VV |  | (0,90+2,03*2)*0,225*1 |  | 1.116 | [12 empty] | VV | 2 | 2 | True | 0 | ROZPOCET
| VV |  | -0,90*(0,60+2,40) "odpočet obkladů" |  | -2.7 | [12 empty] | VV | 2 | 2 | True | 0 | ROZPOCET
| VV |  | -1,50*(0,90+0,225*2) "odpočet obkladů" |  | -2.025 | [12 empty] | VV | 2 | 2 | True | 0 | ROZPOCET
| VV |  | Mezisoučet 1.np - m.č. 0P11- 0P13 |  | 145.223 | [12 empty] | VV | 2 | 3 | True | 0 | ROZPOCET
| VV |  | "POČÍTÁNO 10 CM NAD PODHLED" | [14 empty] | VV | 2 | 1 | True | 0 | ROZPOCET
| VV |  | 3,50*(5,62*2+3,75*2) |  | 65.59 | [12 empty] | VV | 2 | 2 | True | 0 | ROZPOCET
| VV |  | -(1,38*2,65+2,18*2,20+0,90*1,97) |  | -10.226 | [12 empty] | VV | 2 | 2 | True | 0 | ROZPOCET
| VV |  | (1,38+2,65*2)*0,55 |  | 3.674 | [12 empty] | VV | 2 | 2 | True | 0 | ROZPOCET
| VV |  | (3,75+(2,82+3,24)/2*2)*0,33 |  | 3.237 | [12 empty] | VV | 2 | 2 | True | 0 | ROZPOCET
| VV |  | Mezisoučet 1.np - m.č. 0P14 |  | 62.275 | [12 empty] | VV | 2 | 3 | True | 0 | ROZPOCET
| VV |  | "POČÍTÁNO 10 CM NAD PODHLED" | [14 empty] | VV | 2 | 1 | True | 0 | ROZPOCET
| VV |  | 2,90*(1,795*2+1,475*2+0,125*2+1,915*2) |  | 30.798 | [12 empty] | VV | 2 | 2 | True | 0 | ROZPOCET
| VV |  | -(1,10*1,80+0,90*1,97*2+0,70*1,97) |  | -6.905 | [12 empty] | VV | 2 | 2 | True | 0 | ROZPOCET
| VV |  | (1,10+1,80*2)*0,55*2 |  | 5.17 | [12 empty] | VV | 2 | 2 | True | 0 | ROZPOCET
| VV |  | (0,90+2,03*2)*0,25 |  | 1.24 | [12 empty] | VV | 2 | 2 | True | 0 | ROZPOCET
| VV |  | Mezisoučet 1.np - m.č. 0P15 |  | 30.303 | [12 empty] | VV | 2 | 3 | True | 0 | ROZPOCET
| VV |  | "POČÍTÁNO 10 CM NAD PODHLED" | [14 empty] | VV | 2 | 1 | True | 0 | ROZPOCET
| VV |  | 0,50*(1,795*2+1,60*4+1,20*6+1,475*2+1,915) |  | 11.028 | [12 empty] | VV | 2 | 2 | True | 0 | ROZPOCET
| VV |  | -1,10*0,74 |  | -0.814 | [12 empty] | VV | 2 | 2 | True | 0 | ROZPOCET
| VV |  | (1,10+0,74*2)*0,55 |  | 1.419 | [12 empty] | VV | 2 | 2 | True | 0 | ROZPOCET
| VV |  | Mezisoučet 1.np - m.č. 0P0P18-0P21 nad obklady |  | 11.633 | [12 empty] | VV | 2 | 3 | True | 0 | ROZPOCET
| VV |  | 3,77*(4,78*2+5,24*2) |  | 75.551 | [12 empty] | VV | 2 | 2 | True | 0 | ROZPOCET
| VV |  | -(1,10*1,80+1,38*2,65) |  | -5.637 | [12 empty] | VV | 2 | 2 | True | 0 | ROZPOCET
| VV |  | (1,10+1,80*2)*0,55 |  | 2.585 | [12 empty] | VV | 2 | 2 | True | 0 | ROZPOCET
| VV |  | (1,38+2,65*2)*0,55 |  | 3.674 | [12 empty] | VV | 2 | 2 | True | 0 | ROZPOCET
| VV |  | (0,90+2,03*2)*0,225 |  | 1.116 | [12 empty] | VV | 2 | 2 | True | 0 | ROZPOCET
| VV |  | (1,40+2,08*2)*0,20 |  | 1.112 | [12 empty] | VV | 2 | 2 | True | 0 | ROZPOCET
| VV |  | Mezisoučet 1.np - m.č. 0P16 |  | 78.401 | [12 empty] | VV | 2 | 3 | True | 0 | ROZPOCET
| VV |  | "POČÍTÁNO 10 CM NAD PODHLED" | [14 empty] | VV | 2 | 1 | True | 0 | ROZPOCET
| VV |  | 2,90*(9,275*2+1,98*2+4,02*2+4,39*2) |  | 114.057 | [12 empty] | VV | 2 | 2 | True | 0 | ROZPOCET
| VV |  | 2,90*(2,43*2+1,94*2) |  | 25.346 | [12 empty] | VV | 2 | 2 | True | 0 | ROZPOCET
| VV |  | -(1,10*1,80*2+0,80*1,97*3+0,70*1,97+0,90*1,97*2) |  | -13.613 | [12 empty] | VV | 2 | 2 | True | 0 | ROZPOCET
| VV |  | (1,10+1,80*2)*0,55*2 |  | 5.17 | [12 empty] | VV | 2 | 2 | True | 0 | ROZPOCET
| VV |  | (1,20+2,05*2)*0,40 |  | 2.12 | [12 empty] | VV | 2 | 2 | True | 0 | ROZPOCET
| VV |  | (1,00+1,97*2)*0,10 |  | 0.494 | [12 empty] | VV | 2 | 2 | True | 0 | ROZPOCET
| VV |  | (1,40+2,08*2)*0,20 |  | 1.112 | [12 empty] | VV | 2 | 2 | True | 0 | ROZPOCET
| VV |  | (0,90+2,50*2)*0,40 |  | 2.36 | [12 empty] | VV | 2 | 2 | True | 0 | ROZPOCET
| VV |  | Mezisoučet 1.np - m.č. 0P24,0P26,0P27 (nebyly zpřístupněny) |  | 137.046 | [12 empty] | VV | 2 | 3 | True | 0 | ROZPOCET
| VV |  | "POČÍTÁNO 10 CM NAD PODHLED" | [14 empty] | VV | 2 | 1 | True | 0 | ROZPOCET
| VV |  | 3,10*(5,21*4+4,54*2+3,615*2) |  | 115.165 | [12 empty] | VV | 2 | 2 | True | 0 | ROZPOCET
| VV |  | 3,67*(5,21*2+3,60*2) |  | 64.665 | [12 empty] | VV | 2 | 2 | True | 0 | ROZPOCET
| VV |  | -(1,10*1,80*5+1,38*2,65+0,90*1,97) |  | -15.33 | [12 empty] | VV | 2 | 2 | True | 0 | ROZPOCET
| VV |  | (1,10+1,80*2)*0,55*5 |  | 12.925 | [12 empty] | VV | 2 | 2 | True | 0 | ROZPOCET
| VV |  | (1,38+2,65*2)*0,55 |  | 3.674 | [12 empty] | VV | 2 | 2 | True | 0 | ROZPOCET
| VV |  | -(3,71*(2,75+3,10)/2)*3 |  | -32.555 | [12 empty] | VV | 2 | 2 | True | 0 | ROZPOCET
| VV |  | -(3,71*(2,75+3,57)/2)*1 |  | -11.724 | [12 empty] | VV | 2 | 2 | True | 0 | ROZPOCET
| VV |  | (3,71+(2,75+3,57)/2*2)*0,35 |  | 3.511 | [12 empty] | VV | 2 | 2 | True | 0 | ROZPOCET
| VV |  | (3,71+(2,75+3,57)/2*2)*0,50 |  | 5.015 | [12 empty] | VV | 2 | 2 | True | 0 | ROZPOCET
| VV |  | Mezisoučet 1.np - m.č. 0P17 |  | 145.346 | [12 empty] | VV | 2 | 3 | True | 0 | ROZPOCET
| VV |  | "POČÍTÁNO 10 CM NAD PODHLED" | [14 empty] | VV | 2 | 1 | True | 0 | ROZPOCET
| VV |  | 2,90*(2,015*2+2,465*2) |  | 25.984 | [12 empty] | VV | 2 | 2 | True | 0 | ROZPOCET
| VV |  | -(1,10*1,80+0,80*1,97*2+0,70*1,97) |  | -6.511 | [12 empty] | VV | 2 | 2 | True | 0 | ROZPOCET
| VV |  | (1,10+1,80*2)*0,55 |  | 2.585 | [12 empty] | VV | 2 | 2 | True | 0 | ROZPOCET
| VV |  | (0,90+2,05*2)*0,40 |  | 2 | [12 empty] | VV | 2 | 2 | True | 0 | ROZPOCET
| VV |  | -0,90*2,465 "odpočet sanační omítky" |  | -2.219 | [12 empty] | VV | 2 | 2 | True | 0 | ROZPOCET
| VV |  | Mezisoučet 1.np - m.č. 0P28 |  | 21.839 | [12 empty] | VV | 2 | 3 | True | 0 | ROZPOCET
| VV |  | 3,82*(2,18*4+1,98*2+4,79*2) |  | 85.033 | [12 empty] | VV | 2 | 2 | True | 0 | ROZPOCET
| VV |  | 3,82*(3,35*2+1,98*2+1,19*2+1,83*2) |  | 63.794 | [12 empty] | VV | 2 | 2 | True | 0 | ROZPOCET
| VV |  | -(0,90*1,97*4+2,18*2,20+1,38*2,66+0,80*1,97*2) |  | -18.711 | [12 empty] | VV | 2 | 2 | True | 0 | ROZPOCET
| VV |  | -(2,18*(3,10+3,49)/2)*2 |  | -14.366 | [12 empty] | VV | 2 | 2 | True | 0 | ROZPOCET
| VV |  | -(1,19*(3,34+3,49)/2)*3 |  | -12.192 | [12 empty] | VV | 2 | 2 | True | 0 | ROZPOCET
| VV |  | (1,38+2,66*2)*0,40 |  | 2.68 | [12 empty] | VV | 2 | 2 | True | 0 | ROZPOCET
| VV |  | (2,18+(3,10+3,49)/2*2)*0,40 |  | 3.508 | [12 empty] | VV | 2 | 2 | True | 0 | ROZPOCET
| VV |  | (1,19+(3,34+3,49)/2*2)*0,40*2 |  | 6.416 | [12 empty] | VV | 2 | 2 | True | 0 | ROZPOCET
| VV |  | -(0,90*2,18-0,90*1,38) "odpočet sanační omítky" |  | -0.72 | [12 empty] | VV | 2 | 2 | True | 0 | ROZPOCET
| VV |  | Mezisoučet 1.np - m.č. 0P02, 0P01 |  | 115.442 | [12 empty] | VV | 2 | 3 | True | 0 | ROZPOCET
| VV |  | Součet |  | 1007.836 | [12 empty] | VV | 2 | 4 | True | 1 | ROZPOCET
44 | K | 612142001 | Potažení vnitřních ploch pletivem v ploše nebo pruzích, na plném podkladu sklovláknitým vtlačením do tmelu stěn | m2 | 1007.836 |  | 0 | CS ÚRS 2022 01 |  | základní |  | 0 | 0.004384 | 4.4184 | 0 | 0 | 4 | K | 2 |  |  |  | ROZPOCET | 0 | 0 | 0 | 0 | 0 | 1 | 0 | 4 | 1410847012
| Online PSC |  | https://podminky.urs.cz/item/CS_URS_2022_01/612142001 | [14 empty] | Online PSC | 2
45 | K | 612321131 | Potažení vnitřních ploch vápenocementovým štukem tloušťky do 3 mm svislých konstrukcí stěn | m2 | 1007.836 |  | 0 | CS ÚRS 2022 01 |  | základní |  | 0 | 0.003 | 3.0235 | 0 | 0 | 4 | K | 2 |  |  |  | ROZPOCET | 0 | 0 | 0 | 0 | 0 | 1 | 0 | 4 | -549238287
| Online PSC |  | https://podminky.urs.cz/item/CS_URS_2022_01/612321131 | [14 empty] | Online PSC | 2
46 | K | 611131125 | Podkladní a spojovací vrstva vnitřních omítaných ploch penetrace disperzní nanášená ručně schodišťových konstrukcí | m2 | 95.449 |  | 0 | CS ÚRS 2022 01 |  | základní |  | 0 | 0.000263 | 0.025103 | 0 | 0 | 4 | K | 2 |  |  |  | ROZPOCET | 0 | 0 | 0 | 0 | 0 | 1 | 0 | 4 | 1273520385
| Online PSC |  | https://podminky.urs.cz/item/CS_URS_2022_01/611131125 | [14 empty] | Online PSC | 2
| VV |  | 4,30*1,19*2+1,19*(1,19*2+0,35) |  | 13.483 | [12 empty] | VV | 2 | 2 | True | 0 | ROZPOCET
| VV |  | 0,20*1,19*2 |  | 0.476 | [12 empty] | VV | 2 | 2 | True | 0 | ROZPOCET
| VV |  | Mezisoučet 1.np - m.č. 0P03 (schodiště z 1.np do 2.np)-STROP |  | 13.959 | [12 empty] | VV | 2 | 3 | True | 0 | ROZPOCET
| VV |  | 3,70*(3,56*2+1,19*2+2,73+1,19*2+0,35+3,56*2) |  | 81.696 | [12 empty] | VV | 2 | 2 | True | 0 | ROZPOCET
| VV |  | -(1,1*1,80+1,19*3,30) |  | -5.907 | [12 empty] | VV | 2 | 2 | True | 0 | ROZPOCET
| VV |  | (1,10+1,80*2)*0,55 |  | 2.585 | [12 empty] | VV | 2 | 2 | True | 0 | ROZPOCET
| VV |  | (1,19+3,30*2)*0,40 |  | 3.116 | [12 empty] | VV | 2 | 2 | True | 0 | ROZPOCET
| VV |  | Mezisoučet 1.np - 0P03 (schodiště z 1.np do 2.np) |  | 81.49 | [12 empty] | VV | 2 | 3 | True | 0 | ROZPOCET
| VV |  | Součet |  | 95.449 | [12 empty] | VV | 2 | 4 | True | 1 | ROZPOCET
47 | K | 611321135 | Potažení vnitřních ploch vápenocementovým štukem tloušťky do 3 mm schodišťových konstrukcí stropů, stěn, ramen nebo nosníků | m2 | 95.449 |  | 0 | CS ÚRS 2022 01 |  | základní |  | 0 | 0.003 | 0.28635 | 0 | 0 | 4 | K | 2 |  |  |  | ROZPOCET | 0 | 0 | 0 | 0 | 0 | 1 | 0 | 4 | 1081990998
| Online PSC |  | https://podminky.urs.cz/item/CS_URS_2022_01/611321135 | [14 empty] | Online PSC | 2
| VV |  | 4,30*1,19*2+1,19*(1,19*2+0,35) |  | 13.483 | [12 empty] | VV | 2 | 2 | True | 0 | ROZPOCET
| VV |  | 0,20*1,19*2 |  | 0.476 | [12 empty] | VV | 2 | 2 | True | 0 | ROZPOCET
| VV |  | Mezisoučet 1.np - m.č. 0P03 (schodiště z 1.np do 2.np)-STROP |  | 13.959 | [12 empty] | VV | 2 | 3 | True | 0 | ROZPOCET
| VV |  | 3,70*(3,56*2+1,19*2+2,73+1,19*2+0,35+3,56*2) |  | 81.696 | [12 empty] | VV | 2 | 2 | True | 0 | ROZPOCET
| VV |  | -(1,1*1,80+1,19*3,30) |  | -5.907 | [12 empty] | VV | 2 | 2 | True | 0 | ROZPOCET
| VV |  | (1,10+1,80*2)*0,55 |  | 2.585 | [12 empty] | VV | 2 | 2 | True | 0 | ROZPOCET
| VV |  | (1,19+3,30*2)*0,40 |  | 3.116 | [12 empty] | VV | 2 | 2 | True | 0 | ROZPOCET
| VV |  | Mezisoučet 1.np - 0P03 (schodiště z 1.np do 2.np) |  | 81.49 | [12 empty] | VV | 2 | 3 | True | 0 | ROZPOCET
| VV |  | Součet |  | 95.449 | [12 empty] | VV | 2 | 4 | True | 1 | ROZPOCET
48 | K | 632450121 | Potěr cementový vyrovnávací ze suchých směsí v pásu o průměrné (střední) tl. od 10 do 20 mm | m2 | 2.42 |  | 0 | CS ÚRS 2022 01 |  | základní |  | 0 | 0.042 | 0.10164 | 0 | 0 | 4 | K | 2 |  |  |  | ROZPOCET | 0 | 0 | 0 | 0 | 0 | 1 | 0 | 4 | -1618631377
| Online PSC |  | https://podminky.urs.cz/item/CS_URS_2022_01/632450121 | [14 empty] | Online PSC | 2
| VV |  | 1,10*0,55*(1+3) |  | 2.42 | [12 empty] | VV | 2 | 2 | True | 0 | ROZPOCET
| VV |  | Mezisoučet 1.np - m.č. 0P28,0P17-parapet oken |  | 2.42 | [12 empty] | VV | 2 | 3 | True | 0 | ROZPOCET
| VV |  | Součet |  | 2.42 | [12 empty] | VV | 2 | 4 | True | 1 | ROZPOCET
49 | K | 619996145 | Ochrana stavebních konstrukcí a samostatných prvků včetně pozdějšího odstranění obalením geotextilií samostatných konstrukcí a prvků | m2 | 45 |  | 0 | CS ÚRS 2022 01 |  | základní |  | 0 | 0.00022 | 0.0099 | 0.002 | 0.09 | 4 | K | 2 |  |  |  | ROZPOCET | 0 | 0 | 0 | 0 | 0 | 1 | 0 | 4 | 756008882
| Online PSC |  | https://podminky.urs.cz/item/CS_URS_2022_01/619996145 | [14 empty] | Online PSC | 2
| VV |  | 45,00 |  | 45 | [12 empty] | VV | 2 | 2 | True | 0 | ROZPOCET
| VV |  | Mezisoučet 1.np m.č. 0P04 - zakrytí technologie |  | 45 | [12 empty] | VV | 2 | 3 | True | 0 | ROZPOCET
| VV |  | Součet |  | 45 | [12 empty] | VV | 2 | 4 | True | 1 | ROZPOCET
50 | K | 619991011 | Zakrytí vnitřních ploch před znečištěním včetně pozdějšího odkrytí konstrukcí a prvků obalením fólií a přelepením páskou | m2 | 74.12 |  | 0 | CS ÚRS 2022 01 |  | základní |  | 0 | 0 | 0 | 0 | 0 | 4 | K | 2 |  |  |  | ROZPOCET | 0 | 0 | 0 | 0 | 0 | 1 | 0 | 4 | 499340844
| Online PSC |  | https://podminky.urs.cz/item/CS_URS_2022_01/619991011 | [14 empty] | Online PSC | 2
| VV |  | 1,10*1,80*23+1,40*2,70*5+2,20*2,20*2 "1.np" |  | 74.12 | [12 empty] | VV | 2 | 2 | True | 0 | ROZPOCET
| VV |  | Součet |  | 74.12 | [12 empty] | VV | 2 | 4 | True | 1 | ROZPOCET
| D | 61.. | Úprava povrchů vnitřních - sanační omítky 1.NP |  |  |  | 0 |  |  |  |  | 0 |  | 0.48195 |  | 0 | 1 | D | 1 |  |  |  | ROZPOCET | [6 empty] | 0
51 | K | 612821012 | Sanační omítka vnitřních ploch stěn pro vlhké a zasolené zdivo, prováděná ve dvou vrstvách, tl. jádrové omítky do 30 mm ručně štuková | m2 | 13.758 |  | 0 | CS ÚRS 2021 02 |  | základní |  | 0 | 0.0345 | 0.47465 | 0 | 0 | 4 | K | 2 |  |  |  | ROZPOCET | 0 | 0 | 0 | 0 | 0 | 1 | 0 | 4 | -1137669660
| Online PSC |  | https://podminky.urs.cz/item/CS_URS_2021_02/612821012 | [14 empty] | Online PSC | 2
| VV |  | 0,94*(4,54+4,99+1,98) |  | 10.819 | [12 empty] | VV | 2 | 2 | True | 0 | ROZPOCET
| VV |  | Mezisoučet 1.np - m.č. 0P06 a 0P07 |  | 10.819 | [12 empty] | VV | 2 | 3 | True | 0 | ROZPOCET
| VV |  | 0,90*(2,465+2,18) |  | 4.181 | [12 empty] | VV | 2 | 2 | True | 0 | ROZPOCET
| VV |  | -0,90*1,38 |  | -1.242 | [12 empty] | VV | 2 | 2 | True | 0 | ROZPOCET
| VV |  | Mezisoučet 1.np - m.č. 0P01 a 0P2 |  | 2.939 | [12 empty] | VV | 2 | 3 | True | 0 | ROZPOCET
| VV |  | Součet |  | 13.758 | [12 empty] | VV | 2 | 4 | True | 1 | ROZPOCET
52 | K | 784181111 | Penetrace podkladu jednonásobná základní silikátová bezbarvá v místnostech výšky do 3,80 m | m2 | 13.758 |  | 0 | CS ÚRS 2022 01 |  | základní |  | 0 | 0.000205 | 0.0028204 | 0 | 0 | 4 | K | 2 |  |  |  | ROZPOCET | 0 | 0 | 0 | 0 | 0 | 1 | 0 | 4 | 283961816
| Online PSC |  | https://podminky.urs.cz/item/CS_URS_2022_01/784181111 | [14 empty] | Online PSC | 2
| VV |  | 0,94*(4,54+4,99+1,98) |  | 10.819 | [12 empty] | VV | 2 | 2 | True | 0 | ROZPOCET
| VV |  | Mezisoučet 1.np - m.č. 0P06 a 0P07 |  | 10.819 | [12 empty] | VV | 2 | 3 | True | 0 | ROZPOCET
| VV |  | 0,90*(2,465+2,18) |  | 4.181 | [12 empty] | VV | 2 | 2 | True | 0 | ROZPOCET
| VV |  | -0,90*1,38 |  | -1.242 | [12 empty] | VV | 2 | 2 | True | 0 | ROZPOCET
| VV |  | Mezisoučet 1.np - m.č. 0P01 a 0P2 |  | 2.939 | [12 empty] | VV | 2 | 3 | True | 0 | ROZPOCET
| VV |  | Součet |  | 13.758 | [12 empty] | VV | 2 | 4 | True | 1 | ROZPOCET
53 | K | 784321031 | Malby silikátové dvojnásobné, bílé v místnostech výšky do 3,80 m | m2 | 13.758 |  | 0 | CS ÚRS 2022 01 |  | základní |  | 0 | 0.0003255 | 0.0044782 | 0 | 0 | 4 | K | 2 |  |  |  | ROZPOCET | 0 | 0 | 0 | 0 | 0 | 1 | 0 | 4 | -1385418642
| Online PSC |  | https://podminky.urs.cz/item/CS_URS_2022_01/784321031 | [14 empty] | Online PSC | 2
| VV |  | 0,94*(4,54+4,99+1,98) |  | 10.819 | [12 empty] | VV | 2 | 2 | True | 0 | ROZPOCET
| VV |  | Mezisoučet 1.np - m.č. 0P06 a 0P07 |  | 10.819 | [12 empty] | VV | 2 | 3 | True | 0 | ROZPOCET
| VV |  | 0,90*(2,465+2,18) |  | 4.181 | [12 empty] | VV | 2 | 2 | True | 0 | ROZPOCET
| VV |  | -0,90*1,38 |  | -1.242 | [12 empty] | VV | 2 | 2 | True | 0 | ROZPOCET
| VV |  | Mezisoučet 1.np - m.č. 0P01 a 0P2 |  | 2.939 | [12 empty] | VV | 2 | 3 | True | 0 | ROZPOCET
| VV |  | Součet |  | 13.758 | [12 empty] | VV | 2 | 4 | True | 1 | ROZPOCET
| D | 610 | Úprava povrchů vnitřních - oprava praskliny klenby 1.NP |  |  |  | 0 |  |  |  |  | 0 |  | 0.041016 |  | 0.035 | 1 | D | 1 |  |  |  | ROZPOCET | [6 empty] | 0
54 | K | 978011191 | Otlučení vápenných nebo vápenocementových omítek vnitřních ploch stropů, v rozsahu přes 50 do 100 % | m2 | 0.66 |  | 0 | CS ÚRS 2022 01 |  | základní |  | 0 | 0 | 0 | 0.05 | 0.033 | 4 | K | 2 |  |  |  | ROZPOCET | 0 | 0 | 0 | 0 | 0 | 1 | 0 | 4 | 956742717
| Online PSC |  | https://podminky.urs.cz/item/CS_URS_2022_01/978011191 | [14 empty] | Online PSC | 2
| VV |  | 1,20*0,55 |  | 0.66 | [12 empty] | VV | 2 | 2 | True | 0 | ROZPOCET
| VV |  | Mezisoučet 1.np - prasklina v m.č. 0P17 |  | 0.66 | [12 empty] | VV | 2 | 3 | True | 0 | ROZPOCET
| VV |  | Součet |  | 0.66 | [12 empty] | VV | 2 | 4 | True | 1 | ROZPOCET
55 | K | 985132311 | Očištění ploch líce kleneb a podhledů ruční dočištění ocelovými kartáči | m2 | 0.66 |  | 0 | CS ÚRS 2022 01 |  | základní |  | 0 | 0 | 0 | 0 | 0 | 4 | K | 2 |  |  |  | ROZPOCET | 0 | 0 | 0 | 0 | 0 | 1 | 0 | 4 | 1207899955
| Online PSC |  | https://podminky.urs.cz/item/CS_URS_2022_01/985132311 | [14 empty] | Online PSC | 2
| VV |  | 1,20*0,55 |  | 0.66 | [12 empty] | VV | 2 | 2 | True | 0 | ROZPOCET
| VV |  | Mezisoučet 1.np - prasklina v m.č. 0P17 |  | 0.66 | [12 empty] | VV | 2 | 3 | True | 0 | ROZPOCET
| VV |  | Součet |  | 0.66 | [12 empty] | VV | 2 | 4 | True | 1 | ROZPOCET
56 | K | 985139112 | Očištění ploch Příplatek k cenám za plochu do 10 m2 jednotlivě | m2 | 0.66 |  | 0 | CS ÚRS 2022 01 |  | základní |  | 0 | 0 | 0 | 0 | 0 | 4 | K | 2 |  |  |  | ROZPOCET | 0 | 0 | 0 | 0 | 0 | 1 | 0 | 4 | -538856916
| Online PSC |  | https://podminky.urs.cz/item/CS_URS_2022_01/985139112 | [14 empty] | Online PSC | 2
57 | K | 985141111 | Vyčištění trhlin nebo dutin ve zdivu šířky do 30 mm, hloubky do 150 mm | m | 0.55 |  | 0 | CS ÚRS 2022 01 |  | základní |  | 0 | 0 | 0 | 0 | 0 | 4 | K | 2 |  |  |  | ROZPOCET | 0 | 0 | 0 | 0 | 0 | 1 | 0 | 4 | 291464635
| Online PSC |  | https://podminky.urs.cz/item/CS_URS_2022_01/985141111 | [14 empty] | Online PSC | 2
| VV |  | 0,55 |  | 0.55 | [12 empty] | VV | 2 | 2 | True | 0 | ROZPOCET
| VV |  | Mezisoučet 1.np - prasklina v m.č. 0P17 |  | 0.55 | [12 empty] | VV | 2 | 3 | True | 0 | ROZPOCET
| VV |  | Součet |  | 0.55 | [12 empty] | VV | 2 | 4 | True | 1 | ROZPOCET
58 | K | 985141912 | Vyčištění trhlin nebo dutin ve zdivu Příplatek k cenám za délku do 2 m jednotlivě | m | 0.55 |  | 0 | CS ÚRS 2022 01 |  | základní |  | 0 | 0 | 0 | 0 | 0 | 4 | K | 2 |  |  |  | ROZPOCET | 0 | 0 | 0 | 0 | 0 | 1 | 0 | 4 | -204080251
| Online PSC |  | https://podminky.urs.cz/item/CS_URS_2022_01/985141912 | [14 empty] | Online PSC | 2
59 | K | 985441114 | Přídavná šroubovitá nerezová výztuž pro sanaci trhlin v drážce včetně vyfrézování a zalití kotevní maltou v cihelném nebo kamenném zdivu hloubky do 70 mm 1 táhlo průměru 10 mm | m | 2 |  | 0 | CS ÚRS 2022 01 |  | základní |  | 0 | 0.0015078 | 0.0030156 | 0.001 | 0.002 | 4 | K | 2 |  |  |  | ROZPOCET | 0 | 0 | 0 | 0 | 0 | 1 | 0 | 4 | -448045301
| Online PSC |  | https://podminky.urs.cz/item/CS_URS_2022_01/985441114 | [14 empty] | Online PSC | 2
| VV |  | 1,00+0,50*2 |  | 2 | [12 empty] | VV | 2 | 2 | True | 0 | ROZPOCET
| VV |  | Mezisoučet 1.np - prasklina v m.č. 0P17 |  | 2 | [12 empty] | VV | 2 | 3 | True | 0 | ROZPOCET
| VV |  | Součet |  | 2 | [12 empty] | VV | 2 | 4 | True | 1 | ROZPOCET
60 | K | 985442292 | Přídavná šroubovitá nerezová výztuž pro sanaci trhlin Příplatek k cenám za délku do 1 m jednotlivě | m | 2 |  | 0 | CS ÚRS 2022 01 |  | základní |  | 0 | 0 | 0 | 0 | 0 | 4 | K | 2 |  |  |  | ROZPOCET | 0 | 0 | 0 | 0 | 0 | 1 | 0 | 4 | -1175765696
| Online PSC |  | https://podminky.urs.cz/item/CS_URS_2022_01/985442292 | [14 empty] | Online PSC | 2
61 | K | 611315213 | Vápenná omítka jednotlivých malých ploch hladká na stropech, plochy jednotlivě přes 0,25 do 1 m2 | kus | 1 |  | 0 | CS ÚRS 2022 01 |  | základní |  | 0 | 0.038 | 0.038 | 0 | 0 | 4 | K | 2 |  |  |  | ROZPOCET | 0 | 0 | 0 | 0 | 0 | 1 | 0 | 4 | 1289876226
| Online PSC |  | https://podminky.urs.cz/item/CS_URS_2022_01/611315213 | [14 empty] | Online PSC | 2
| VV |  | 1 |  | 1 | [12 empty] | VV | 2 | 2 | True | 0 | ROZPOCET
| VV |  | Mezisoučet 1.np - prasklina v m.č. 0P17 |  | 1 | [12 empty] | VV | 2 | 3 | True | 0 | ROZPOCET
| VV |  | Součet |  | 1 | [12 empty] | VV | 2 | 4 | True | 1 | ROZPOCET
| D | 63 | Podlahy a podlahové konstrukce |  |  |  | 0 |  |  |  |  | 0 |  | 4.6658 |  | 0 | 1 | D | 1 |  |  |  | ROZPOCET | [6 empty] | 0
62 | K | 635111215 | Násyp ze štěrkopísku, písku nebo kameniva pod podlahy se zhutněním ze štěrkopísku | m3 | 0.842 |  | 0 | CS ÚRS 2022 01 |  | základní |  | 0 | 1.98 | 1.6672 | 0 | 0 | 4 | K | 2 |  |  |  | ROZPOCET | 0 | 0 | 0 | 0 | 0 | 1 | 0 | 4 | 807329640
| Online PSC |  | https://podminky.urs.cz/item/CS_URS_2022_01/635111215 | [14 empty] | Online PSC | 2
| VV |  | 21,05*0,04 "1.np m.č. 0P14 čekárna - skladba S1" |  | 0.842 | [12 empty] | VV | 2 | 2 | True | 0 | ROZPOCET
| VV |  | Součet |  | 0.842 | [12 empty] | VV | 2 | 4 | True | 1 | ROZPOCET
63 | K | 631311113 | Mazanina z betonu prostého bez zvýšených nároků na prostředí tl. přes 50 do 80 mm tř. C 12/15 | m3 | 1.263 |  | 0 | CS ÚRS 2022 01 |  | základní |  | 0 | 2.301 | 2.9062 | 0 | 0 | 4 | K | 2 |  |  |  | ROZPOCET | 0 | 0 | 0 | 0 | 0 | 1 | 0 | 4 | -2055854369
| Online PSC |  | https://podminky.urs.cz/item/CS_URS_2022_01/631311113 | [14 empty] | Online PSC | 2
| VV |  | 21,05*0,06 "1.np m.č. 0P14 čekárna - skladba S1" |  | 1.263 | [12 empty] | VV | 2 | 2 | True | 0 | ROZPOCET
| VV |  | Součet |  | 1.263 | [12 empty] | VV | 2 | 4 | True | 1 | ROZPOCET
64 | K | 631319171 | Příplatek k cenám mazanin za stržení povrchu spodní vrstvy mazaniny latí před vložením výztuže nebo pletiva pro tl. obou vrstev mazaniny přes 50 do 80 mm | m3 | 1.263 |  | 0 | CS ÚRS 2022 01 |  | základní |  | 0 | 0 | 0 | 0 | 0 | 4 | K | 2 |  |  |  | ROZPOCET | 0 | 0 | 0 | 0 | 0 | 1 | 0 | 4 | 1726623724
| Online PSC |  | https://podminky.urs.cz/item/CS_URS_2022_01/631319171 | [14 empty] | Online PSC | 2
| VV |  | 21,05*0,06 "1.np m.č. 0P14 čekárna - skladba S1" |  | 1.263 | [12 empty] | VV | 2 | 2 | True | 0 | ROZPOCET
| VV |  | Součet |  | 1.263 | [12 empty] | VV | 2 | 4 | True | 1 | ROZPOCET
65 | K | 631362021 | Výztuž mazanin ze svařovaných sítí z drátů typu KARI | t | 0.087 |  | 0 | CS ÚRS 2022 01 |  | základní |  | 0 | 1.0628 | 0.092461 | 0 | 0 | 4 | K | 2 |  |  |  | ROZPOCET | 0 | 0 | 0 | 0 | 0 | 1 | 0 | 4 | 1698436858
| Online PSC |  | https://podminky.urs.cz/item/CS_URS_2022_01/631362021 | [14 empty] | Online PSC | 2
| VV |  | "KARI 150x150x6/6" | [14 empty] | VV | 2 | 1 | True | 0 | ROZPOCET
| VV |  | 21,05*0,00412 "1.np m.č. 0P14 čekárna - skladba S1" |  | 0.087 | [12 empty] | VV | 2 | 2 | True | 0 | ROZPOCET
| VV |  | Součet |  | 0.087 | [12 empty] | VV | 2 | 4 | True | 1 | ROZPOCET
| D | 64 | Osazování výplní otvorů |  |  |  | 0 |  |  |  |  | 0 |  | 6.9782 |  | 0 | 1 | D | 1 |  |  |  | ROZPOCET | [6 empty] | 0
66 | K | 642944121 | Osazení ocelových dveřních zárubní lisovaných nebo z úhelníků dodatečně s vybetonováním prahu, plochy do 2,5 m2 | kus | 24 |  | 0 | CS ÚRS 2022 01 |  | základní |  | 0 | 0.04684 | 1.1242 | 0 | 0 | 4 | K | 2 |  |  |  | ROZPOCET | 0 | 0 | 0 | 0 | 0 | 1 | 0 | 4 | -208605905
| Online PSC |  | https://podminky.urs.cz/item/CS_URS_2022_01/642944121 | [14 empty] | Online PSC | 2
| VV |  | 10 "1.np - ozn. D1" |  | 10 | [12 empty] | VV | 2 | 2 | True | 0 | ROZPOCET
| VV |  | 3 "2.np - ozn. D1" |  | 3 | [12 empty] | VV | 2 | 2 | True | 0 | ROZPOCET
| VV |  | 6 "1.np - ozn. D2" |  | 6 | [12 empty] | VV | 2 | 2 | True | 0 | ROZPOCET
| VV |  | 1 "2.np - ozn. D2" |  | 1 | [12 empty] | VV | 2 | 2 | True | 0 | ROZPOCET
| VV |  | 4 "1.np - ozn. D3" |  | 4 | [12 empty] | VV | 2 | 2 | True | 0 | ROZPOCET
| VV |  | Součet |  | 24 | [12 empty] | VV | 2 | 4 | True | 1 | ROZPOCET
67 | M | 55331487 | zárubeň jednokřídlá ocelová pro zdění tl stěny 110-150mm rozměru 800/1970, 2100mm | kus | 13 |  | 0 | CS ÚRS 2022 01 |  | základní |  | 0 | 0.01521 | 0.19773 | 0 | 0 | 8 | M | 2 |  |  |  | ROZPOCET | 0 | 0 | 0 | 0 | 0 | 1 | 0 | 4 | -113536039
| VV |  | 10 "1.np - ozn. D1" |  | 10 | [12 empty] | VV | 2 | 2 | True | 0 | ROZPOCET
| VV |  | 3 "2.np - ozn. D1 |  | 3 | [12 empty] | VV | 2 | 2 | True | 0 | ROZPOCET
| VV |  | Součet |  | 13 | [12 empty] | VV | 2 | 4 | True | 1 | ROZPOCET
68 | M | 55331486 | zárubeň jednokřídlá ocelová pro zdění tl stěny 110-150mm rozměru 700/1970, 2100mm | kus | 7 |  | 0 | CS ÚRS 2022 01 |  | základní |  | 0 | 0.01489 | 0.10423 | 0 | 0 | 8 | M | 2 |  |  |  | ROZPOCET | 0 | 0 | 0 | 0 | 0 | 1 | 0 | 4 | 331841338
| VV |  | 6 "1.np - ozn. D2" |  | 6 | [12 empty] | VV | 2 | 2 | True | 0 | ROZPOCET
| VV |  | 1 "2.np - ozn. D2" |  | 1 | [12 empty] | VV | 2 | 2 | True | 0 | ROZPOCET
| VV |  | Součet |  | 7 | [12 empty] | VV | 2 | 4 | True | 1 | ROZPOCET
69 | M | 55331488 | zárubeň jednokřídlá ocelová pro zdění tl stěny 110-150mm rozměru 900/1970, 2100mm | kus | 4 |  | 0 | CS ÚRS 2022 01 |  | základní |  | 0 | 0.01553 | 0.06212 | 0 | 0 | 8 | M | 2 |  |  |  | ROZPOCET | 0 | 0 | 0 | 0 | 0 | 1 | 0 | 4 | -452636128
70 | K | 642945111 | Osazování ocelových zárubní protipožárních nebo protiplynových dveří do vynechaného otvoru, s obetonováním, dveří jednokřídlových do 2,5 m2 | kus | 12 |  | 0 | CS ÚRS 2022 01 |  | základní |  | 0 | 0.4417 | 5.3004 | 0 | 0 | 4 | K | 2 |  |  |  | ROZPOCET | 0 | 0 | 0 | 0 | 0 | 1 | 0 | 4 | -1708574771
| Online PSC |  | https://podminky.urs.cz/item/CS_URS_2022_01/642945111 | [14 empty] | Online PSC | 2
| VV |  | 2 "1.np - ozn. D1" |  | 2 | [12 empty] | VV | 2 | 2 | True | 0 | ROZPOCET
| VV |  | 5 "2.np - ozn. D1" |  | 5 | [12 empty] | VV | 2 | 2 | True | 0 | ROZPOCET
| VV |  | 2 "1.np - ozn. D3" |  | 2 | [12 empty] | VV | 2 | 2 | True | 0 | ROZPOCET
| VV |  | 3 "2.np - ozn. D7" |  | 3 | [12 empty] | VV | 2 | 2 | True | 0 | ROZPOCET
| VV |  | Součet |  | 12 | [12 empty] | VV | 2 | 4 | True | 1 | ROZPOCET
71 | M | 55331562 | zárubeň jednokřídlá ocelová pro zdění s protipožární úpravou tl stěny 110-150mm rozměru 800/1970, 2100mm | kus | 5 |  | 0 | CS ÚRS 2022 01 |  | základní |  | 0 | 0.01521 | 0.07605 | 0 | 0 | 8 | M | 2 |  |  |  | ROZPOCET | 0 | 0 | 0 | 0 | 0 | 1 | 0 | 4 | -121216266
| VV |  | 2 "1.np - ozn. D1" |  | 2 | [12 empty] | VV | 2 | 2 | True | 0 | ROZPOCET
| VV |  | 3 "2.np - ozn. D1" |  | 3 | [12 empty] | VV | 2 | 2 | True | 0 | ROZPOCET
| VV |  | Součet |  | 5 | [12 empty] | VV | 2 | 4 | True | 1 | ROZPOCET
72 | M | 55331567 | zárubeň jednokřídlá ocelová pro zdění s protipožární úpravou tl stěny 160-200mm rozměru 800/1970, 2100mm | kus | 2 |  | 0 | CS ÚRS 2022 01 |  | základní |  | 0 | 0.01793 | 0.03586 | 0 | 0 | 8 | M | 2 |  |  |  | ROZPOCET | 0 | 0 | 0 | 0 | 0 | 1 | 0 | 4 | 1202458151
| VV |  | 2 "2.np - ozn. D1" |  | 2 | [12 empty] | VV | 2 | 2 | True | 0 | ROZPOCET
| VV |  | Součet |  | 2 | [12 empty] | VV | 2 | 4 | True | 1 | ROZPOCET
73 | M | 55331568 | zárubeň jednokřídlá ocelová pro zdění s protipožární úpravou tl stěny 160-200mm rozměru 900/1970, 2100mm | kus | 1 |  | 0 | CS ÚRS 2022 01 |  | základní |  | 0 | 0.01834 | 0.01834 | 0 | 0 | 8 | M | 2 |  |  |  | ROZPOCET | 0 | 0 | 0 | 0 | 0 | 1 | 0 | 4 | 659953329
| VV |  | 1 "1.np - ozn. D3" |  | 1 | [12 empty] | VV | 2 | 2 | True | 0 | ROZPOCET
| VV |  | Součet |  | 1 | [12 empty] | VV | 2 | 4 | True | 1 | ROZPOCET
74 | M | 55331563 | zárubeň jednokřídlá ocelová pro zdění s protipožární úpravou tl stěny 110-150mm rozměru 900/1970, 2100mm | kus | 1 |  | 0 | CS ÚRS 2022 01 |  | základní |  | 0 | 0.01553 | 0.01553 | 0 | 0 | 8 | M | 2 |  |  |  | ROZPOCET | 0 | 0 | 0 | 0 | 0 | 1 | 0 | 4 | 1743767392
| VV |  | 1 "1.np - ozn. D3" |  | 1 | [12 empty] | VV | 2 | 2 | True | 0 | ROZPOCET
| VV |  | Součet |  | 1 | [12 empty] | VV | 2 | 4 | True | 1 | ROZPOCET
75 | M | 55331560 | zárubeň jednokřídlá ocelová pro zdění s protipožární úpravou tl stěny 110-150mm rozměru 600/1970, 2100mm | kus | 3 |  | 0 | CS ÚRS 2022 01 |  | základní |  | 0 | 0.01458 | 0.04374 | 0 | 0 | 8 | M | 2 |  |  |  | ROZPOCET | 0 | 0 | 0 | 0 | 0 | 1 | 0 | 4 | 1643974748
| VV |  | 3 "2.np - ozn. D7" |  | 3 | [12 empty] | VV | 2 | 2 | True | 0 | ROZPOCET
| VV |  | Součet |  | 3 | [12 empty] | VV | 2 | 4 | True | 1 | ROZPOCET
| D | 94 | Lešení a stavební výtahy |  |  |  | 0 |  |  |  |  | 0 |  | 0 |  | 0 | 1 | D | 1 |  |  |  | ROZPOCET | [6 empty] | 0
76 | K | 949121113 | Montáž lešení lehkého kozového dílcového o výšce lešeňové podlahy přes 1,9 do 2,5 m | sada | 4 |  | 0 | CS ÚRS 2022 01 |  | základní |  | 0 | 0 | 0 | 0 | 0 | 4 | K | 2 |  |  |  | ROZPOCET | 0 | 0 | 0 | 0 | 0 | 1 | 0 | 4 | -536027898
| Online PSC |  | https://podminky.urs.cz/item/CS_URS_2022_01/949121113 | [14 empty] | Online PSC | 2
77 | K | 949121213 | Montáž lešení lehkého kozového dílcového Příplatek za první a každý další den použití lešení k ceně -1113 | sada | 360 |  | 0 | CS ÚRS 2022 01 |  | základní |  | 0 | 0 | 0 | 0 | 0 | 4 | K | 2 |  |  |  | ROZPOCET | 0 | 0 | 0 | 0 | 0 | 1 | 0 | 4 | 351774535
| Online PSC |  | https://podminky.urs.cz/item/CS_URS_2022_01/949121213 | [14 empty] | Online PSC | 2
| VV |  | 4*90 "cca 3 měsíce" |  | 360 | [12 empty] | VV | 2 | 2 | True | 0 | ROZPOCET
| VV |  | Součet |  | 360 | [12 empty] | VV | 2 | 4 | True | 1 | ROZPOCET
78 | K | 949121813 | Demontáž lešení lehkého kozového dílcového o výšce lešeňové podlahy přes 1,9 do 2,5 m | sada | 4 |  | 0 | CS ÚRS 2022 01 |  | základní |  | 0 | 0 | 0 | 0 | 0 | 4 | K | 2 |  |  |  | ROZPOCET | 0 | 0 | 0 | 0 | 0 | 1 | 0 | 4 | -958279624
| Online PSC |  | https://podminky.urs.cz/item/CS_URS_2022_01/949121813 | [14 empty] | Online PSC | 2
| D | 951 | Ostatní konstrukce a práce |  |  |  | 0 |  |  |  |  | 0 |  | 0.019803 |  | 0 | 1 | D | 1 |  |  |  | ROZPOCET | [6 empty] | 0
79 | K | 953943211 | Osazování drobných kovových předmětů kotvených do stěny hasicího přístroje | kus | 6 |  | 0 | CS ÚRS 2022 01 |  | základní |  | 0 | 0.000176 | 0.001056 | 0 | 0 | 4 | K | 2 |  |  |  | ROZPOCET | 0 | 0 | 0 | 0 | 0 | 1 | 0 | 4 | 1120169982
| Online PSC |  | https://podminky.urs.cz/item/CS_URS_2022_01/953943211 | [14 empty] | Online PSC | 2
| VV |  | 3 "1.np" |  | 3 | [12 empty] | VV | 2 | 2 | True | 0 | ROZPOCET
| VV |  | 1 "1.np - el.rozvaděč drážní kanceláře" |  | 1 | [12 empty] | VV | 2 | 2 | True | 0 | ROZPOCET
| VV |  | 2 "2.np - bytové jednotky u el. rozvaděče" |  | 2 | [12 empty] | VV | 2 | 2 | True | 0 | ROZPOCET
| VV |  | Součet |  | 6 | [12 empty] | VV | 2 | 4 | True | 1 | ROZPOCET
80 | M | 449321R03 | přístroj hasicí ruční práškový s hasící schopností 21A (s revizí) | kus | 4 |  | 0 |  |  | základní |  | 0 | 0 | 0 | 0 | 0 | 8 | M | 2 |  |  |  | ROZPOCET | 0 | 0 | 0 | 0 | 0 | 1 | 0 | 4 | 337040083
| VV |  | 3 "1.np" |  | 3 | [12 empty] | VV | 2 | 2 | True | 0 | ROZPOCET
| VV |  | 1 "2.np - bytové jednotky u el. rozvaděče" |  | 1 | [12 empty] | VV | 2 | 2 | True | 0 | ROZPOCET
| VV |  | Součet |  | 4 | [12 empty] | VV | 2 | 4 | True | 1 | ROZPOCET
81 | M | 449321R06 | přístroj hasicí ruční práškový s hasící schopností 113B (s revizí) | kus | 2 |  | 0 |  |  | základní |  | 0 | 0 | 0 | 0 | 0 | 8 | M | 2 |  |  |  | ROZPOCET | 0 | 0 | 0 | 0 | 0 | 1 | 0 | 4 | -280886099
| VV |  | 1 "1.np - el.rozvaděč drážní kanceláře" |  | 1 | [12 empty] | VV | 2 | 2 | True | 0 | ROZPOCET
| VV |  | 1 "2.np - bytové jednotky u el. rozvaděče" |  | 1 | [12 empty] | VV | 2 | 2 | True | 0 | ROZPOCET
| VV |  | Součet |  | 2 | [12 empty] | VV | 2 | 4 | True | 1 | ROZPOCET
82 | K | 742210121 | Montáž hlásiče automatického bodového | kus | 5 |  | 0 | CS ÚRS 2022 01 |  | základní |  | 0 | 0 | 0 | 0 | 0 | 4 | K | 2 |  |  |  | ROZPOCET | 0 | 0 | 0 | 0 | 0 | 1 | 0 | 4 | -705944844
| Online PSC |  | https://podminky.urs.cz/item/CS_URS_2022_01/742210121 | [14 empty] | Online PSC | 2
| VV |  | 1 "1.np" |  | 1 | [12 empty] | VV | 2 | 2 | True | 0 | ROZPOCET
| VV |  | 4 "2.np" |  | 4 | [12 empty] | VV | 2 | 2 | True | 0 | ROZPOCET
| VV |  | Součet |  | 5 | [12 empty] | VV | 2 | 4 | True | 1 | ROZPOCET
83 | M | 59081430 | hlásič kouře optický konvenční | kus | 5 |  | 0 | CS ÚRS 2022 01 |  | základní |  | 0 | 0.00014 | 0.0007 | 0 | 0 | 8 | M | 2 |  |  |  | ROZPOCET | 0 | 0 | 0 | 0 | 0 | 1 | 0 | 4 | -1947070003
84 | K | 953993326 | Osazení bezpečnostní, orientační nebo informační tabulky plastové nebo smaltované přivrtáním na zdivo | kus | 3 |  | 0 | CS ÚRS 2022 01 |  | základní |  | 0 | 0.0002264 | 0.0006792 | 0 | 0 | 4 | K | 2 |  |  |  | ROZPOCET | 0 | 0 | 0 | 0 | 0 | 1 | 0 | 4 | 793848562
| Online PSC |  | https://podminky.urs.cz/item/CS_URS_2022_01/953993326 | [14 empty] | Online PSC | 2
| VV |  | "cca" 3 |  | 3 | [12 empty] | VV | 2 | 2 | True | 0 | ROZPOCET
| VV |  | Součet |  | 3 | [12 empty] | VV | 2 | 4 | True | 1 | ROZPOCET
85 | M | 73534510 | tabulka bezpečnostní plastová s tiskem 2 barvy A4 210x297mm | kus | 3 |  | 0 | CS ÚRS 2022 01 |  | základní |  | 0 | 0 | 0 | 0 | 0 | 8 | M | 2 |  |  |  | ROZPOCET | 0 | 0 | 0 | 0 | 0 | 1 | 0 | 4 | -1757827541
86 | K | 953993311 | Osazení bezpečnostní, orientační nebo informační tabulky samolepicí | kus | 15 |  | 0 | CS ÚRS 2022 01 |  | základní |  | 0 | 1e-06 | 1.5e-05 | 0 | 0 | 4 | K | 2 |  |  |  | ROZPOCET | 0 | 0 | 0 | 0 | 0 | 1 | 0 | 4 | 1354019277
| Online PSC |  | https://podminky.urs.cz/item/CS_URS_2022_01/953993311 | [14 empty] | Online PSC | 2
| VV |  | "cca" 15 |  | 15 | [12 empty] | VV | 2 | 2 | True | 0 | ROZPOCET
| VV |  | Součet |  | 15 | [12 empty] | VV | 2 | 4 | True | 1 | ROZPOCET
87 | M | 73534511 | tabulka bezpečnostní s tiskem 2 barvy A4 210x297mm samolepící | kus | 15 |  | 0 | CS ÚRS 2022 01 |  | základní |  | 0 | 0 | 0 | 0 | 0 | 8 | M | 2 |  |  |  | ROZPOCET | 0 | 0 | 0 | 0 | 0 | 1 | 0 | 4 | 473691295
88 | K | 22032041R | Dodávka a montáž hmatného štítku pro nevidomé | kus | 5 |  | 0 |  |  | základní |  | 0 | 0 | 0 | 0 | 0 | 64 | K | 2 |  |  |  | ROZPOCET | 0 | 0 | 0 | 0 | 0 | 1 | 0 | 64 | -1368798469
89 | K | 952901111 | Vyčištění budov nebo objektů před předáním do užívání budov bytové nebo občanské výstavby, světlé výšky podlaží do 4 m | m2 | 495.8 |  | 0 | CS ÚRS 2022 01 |  | základní |  | 0 | 3.5e-05 | 0.017353 | 0 | 0 | 4 | K | 2 |  |  |  | ROZPOCET | 0 | 0 | 0 | 0 | 0 | 1 | 0 | 4 | 1995498248
| Online PSC |  | https://podminky.urs.cz/item/CS_URS_2022_01/952901111 | [14 empty] | Online PSC | 2
| VV |  | 15,65+6,65+12,70+11,85+12,75+22,75+1,80+4,35+4,50 |  | 93 | [12 empty] | VV | 2 | 2 | True | 0 | ROZPOCET
| VV |  | 10,15+12,40+31,20+14,70+21,05+6,60+25,05+64,25+2,85 |  | 188.25 | [12 empty] | VV | 2 | 2 | True | 0 | ROZPOCET
| VV |  | 2,30+1,75+1,90+4,60+3,15+17,65+17,90+4,90+6,15+11,00 |  | 71.3 | [12 empty] | VV | 2 | 2 | True | 0 | ROZPOCET
| VV |  | Mezisoučet 1.np |  | 352.55 | [12 empty] | VV | 2 | 3 | True | 0 | ROZPOCET
| VV |  | 14,40+22,55+32,25+7,85+5,15+19,05+16,25+25,75 |  | 143.25 | [12 empty] | VV | 2 | 2 | True | 0 | ROZPOCET
| VV |  | Mezisoučet 2.np |  | 143.25 | [12 empty] | VV | 2 | 3 | True | 0 | ROZPOCET
| VV |  | Součet |  | 495.8 | [12 empty] | VV | 2 | 4 | True | 1 | ROZPOCET
90 | K | 952902121 | Čištění budov při provádění oprav a udržovacích prací podlah drsných nebo chodníků zametením | m2 | 193.4 |  | 0 | CS ÚRS 2022 01 |  | základní |  | 0 | 0 | 0 | 0 | 0 | 4 | K | 2 |  |  |  | ROZPOCET | 0 | 0 | 0 | 0 | 0 | 1 | 0 | 4 | 1168082909
| Online PSC |  | https://podminky.urs.cz/item/CS_URS_2022_01/952902121 | [14 empty] | Online PSC | 2
| VV |  | 11,75+17,05+11,70+11,95+20,00 |  | 72.45 | [12 empty] | VV | 2 | 2 | True | 0 | ROZPOCET
| VV |  | 9,90+21,20+27,70+13,55+22,80+25,80 |  | 120.95 | [12 empty] | VV | 2 | 2 | True | 0 | ROZPOCET
| VV |  | Mezisoučet 1.pp |  | 193.4 | [12 empty] | VV | 2 | 3 | True | 0 | ROZPOCET
| VV |  | Součet |  | 193.4 | [12 empty] | VV | 2 | 4 | True | 1 | ROZPOCET
| D | 961 | Bourání a demontáže konstrukcí (číslování místností dle výkresů bourání) |  |  |  | 0 |  |  |  |  | 0 |  | 0.79683 |  | 121.7567 | 1 | D | 1 |  |  |  | ROZPOCET | [6 empty] | 0
91 | K | 971038691 | Vybourání otvorů ve zdivu základovém nebo nadzákladovém z cihel, tvárnic, příčkovek dutých tvárnic nebo příčkovek, velikosti plochy do 4 m2, tl. přes 150 mm | m3 | 0.468 |  | 0 | CS ÚRS 2022 01 |  | základní |  | 0 | 0 | 0 | 1.5 | 0.702 | 4 | K | 2 |  |  |  | ROZPOCET | 0 | 0 | 0 | 0 | 0 | 1 | 0 | 4 | 1047597801
| Online PSC |  | https://podminky.urs.cz/item/CS_URS_2022_01/971038691 | [14 empty] | Online PSC | 2
| VV |  | 1,30*1,80*0,20 |  | 0.468 | [12 empty] | VV | 2 | 2 | True | 0 | ROZPOCET
| VV |  | Mezisoučet 1.pp - m.č. 1S08 |  | 0.468 | [12 empty] | VV | 2 | 3 | True | 0 | ROZPOCET
| VV |  | Součet |  | 0.468 | [12 empty] | VV | 2 | 4 | True | 1 | ROZPOCET
92 | K | 971033371 | Vybourání otvorů ve zdivu základovém nebo nadzákladovém z cihel, tvárnic, příčkovek z cihel pálených na maltu vápennou nebo vápenocementovou plochy do 0,09 m2, tl. do 750 mm | kus | 4 |  | 0 | CS ÚRS 2022 01 |  | základní |  | 0 | 0 | 0 | 0.124 | 0.496 | 4 | K | 2 |  |  |  | ROZPOCET | 0 | 0 | 0 | 0 | 0 | 1 | 0 | 4 | 616296214
| Online PSC |  | https://podminky.urs.cz/item/CS_URS_2022_01/971033371 | [14 empty] | Online PSC | 2
| VV |  | 1 "1.np - m.č. 0P08" |  | 1 | [12 empty] | VV | 2 | 2 | True | 0 | ROZPOCET
| VV |  | 1 "1.np - m.č. 0P17" |  | 1 | [12 empty] | VV | 2 | 2 | True | 0 | ROZPOCET
| VV |  | 1 "1.np - m.č. 0P26" |  | 1 | [12 empty] | VV | 2 | 2 | True | 0 | ROZPOCET
| VV |  | 1 "2.np - m.č. 1P13 - pro digestoř" |  | 1 | [12 empty] | VV | 2 | 2 | True | 0 | ROZPOCET
| VV |  | Součet |  | 4 | [12 empty] | VV | 2 | 4 | True | 1 | ROZPOCET
93 | K | 971033351 | Vybourání otvorů ve zdivu základovém nebo nadzákladovém z cihel, tvárnic, příčkovek z cihel pálených na maltu vápennou nebo vápenocementovou plochy do 0,09 m2, tl. do 450 mm | kus | 2 |  | 0 | CS ÚRS 2022 01 |  | základní |  | 0 | 0 | 0 | 0.074 | 0.148 | 4 | K | 2 |  |  |  | ROZPOCET | 0 | 0 | 0 | 0 | 0 | 1 | 0 | 4 | 2142249591
| Online PSC |  | https://podminky.urs.cz/item/CS_URS_2022_01/971033351 | [14 empty] | Online PSC | 2
| VV |  | 1 "1.np - m.č. 0P15" |  | 1 | [12 empty] | VV | 2 | 2 | True | 0 | ROZPOCET
| VV |  | 1 "1.np - m.č. 0P16" |  | 1 | [12 empty] | VV | 2 | 2 | True | 0 | ROZPOCET
| VV |  | Součet |  | 2 | [12 empty] | VV | 2 | 4 | True | 1 | ROZPOCET
94 | K | 971033651 | Vybourání otvorů ve zdivu základovém nebo nadzákladovém z cihel, tvárnic, příčkovek z cihel pálených na maltu vápennou nebo vápenocementovou plochy do 4 m2, tl. do 600 mm | m3 | 2.127 |  | 0 | CS ÚRS 2022 01 |  | základní |  | 0 | 0 | 0 | 1.8 | 3.8286 | 4 | K | 2 |  |  |  | ROZPOCET | 0 | 0 | 0 | 0 | 0 | 1 | 0 | 4 | 1358273706
| Online PSC |  | https://podminky.urs.cz/item/CS_URS_2022_01/971033651 | [14 empty] | Online PSC | 2
| VV |  | 0,90*2,02*0,50 |  | 0.909 | [12 empty] | VV | 2 | 2 | True | 0 | ROZPOCET
| VV |  | 0,90*2,02*0,35 |  | 0.636 | [12 empty] | VV | 2 | 2 | True | 0 | ROZPOCET
| VV |  | 0,90*2,02*0,32 |  | 0.582 | [12 empty] | VV | 2 | 2 | True | 0 | ROZPOCET
| VV |  | Mezisoučet 1.np - m.č. 0P11, 0P28 |  | 2.127 | [12 empty] | VV | 2 | 3 | True | 0 | ROZPOCET
| VV |  | Součet |  | 2.127 | [12 empty] | VV | 2 | 4 | True | 1 | ROZPOCET
95 | K | 971033681 | Vybourání otvorů ve zdivu základovém nebo nadzákladovém z cihel, tvárnic, příčkovek z cihel pálených na maltu vápennou nebo vápenocementovou plochy do 4 m2, tl. do 900 mm | m3 | 8.196 |  | 0 | CS ÚRS 2022 01 |  | základní |  | 0 | 0 | 0 | 1.8 | 14.7528 | 4 | K | 2 |  |  |  | ROZPOCET | 0 | 0 | 0 | 0 | 0 | 1 | 0 | 4 | 489966869
| Online PSC |  | https://podminky.urs.cz/item/CS_URS_2022_01/971033681 | [14 empty] | Online PSC | 2
| VV |  | 1,10*1,28*0,75 |  | 1.056 | [12 empty] | VV | 2 | 2 | True | 0 | ROZPOCET
| VV |  | Mezisoučet 1.np - m.č. 0P28 parapet okna |  | 1.056 | [12 empty] | VV | 2 | 3 | True | 0 | ROZPOCET
| VV |  | 1,12*1,80*0,75 |  | 1.512 | [12 empty] | VV | 2 | 2 | True | 0 | ROZPOCET
| VV |  | -0,94*0,94*0,25 |  | -0.221 | [12 empty] | VV | 2 | 2 | True | 0 | ROZPOCET
| VV |  | Mezisoučet 1.np - zazděný otvor m.č. 0P21 |  | 1.291 | [12 empty] | VV | 2 | 3 | True | 0 | ROZPOCET
| VV |  | 1,12*1,37*0,50 |  | 0.767 | [12 empty] | VV | 2 | 2 | True | 0 | ROZPOCET
| VV |  | Mezisoučet 1.np - zazděný otvor m.č. 0P19 |  | 0.767 | [12 empty] | VV | 2 | 3 | True | 0 | ROZPOCET
| VV |  | 1,10*1,80*0,75 |  | 1.485 | [12 empty] | VV | 2 | 2 | True | 0 | ROZPOCET
| VV |  | Mezisoučet 1.np - zazděný otvor m.č. 0P18 |  | 1.485 | [12 empty] | VV | 2 | 3 | True | 0 | ROZPOCET
| VV |  | 1,10*1,28*0,75 *2 |  | 2.112 | [12 empty] | VV | 2 | 2 | True | 0 | ROZPOCET
| VV |  | Mezisoučet 2.np - parapet okna m.č. 1P05 a 1P12 |  | 2.112 | [12 empty] | VV | 2 | 3 | True | 0 | ROZPOCET
| VV |  | 1,10*1,80*0,75 |  | 1.485 | [12 empty] | VV | 2 | 2 | True | 0 | ROZPOCET
| VV |  | Mezisoučet 2.np - zazděný otvor m.č. 1P08 |  | 1.485 | [12 empty] | VV | 2 | 3 | True | 0 | ROZPOCET
| VV |  | Součet |  | 8.196 | [12 empty] | VV | 2 | 4 | True | 1 | ROZPOCET
96 | K | 971033621 | Vybourání otvorů ve zdivu základovém nebo nadzákladovém z cihel, tvárnic, příčkovek z cihel pálených na maltu vápennou nebo vápenocementovou plochy do 4 m2, tl. do 100 mm | m2 | 1.827 |  | 0 | CS ÚRS 2022 01 |  | základní |  | 0 | 0 | 0 | 0.18 | 0.32886 | 4 | K | 2 |  |  |  | ROZPOCET | 0 | 0 | 0 | 0 | 0 | 1 | 0 | 4 | 108276146
| Online PSC |  | https://podminky.urs.cz/item/CS_URS_2022_01/971033621 | [14 empty] | Online PSC | 2
| VV |  | 0,90*2,03 |  | 1.827 | [12 empty] | VV | 2 | 2 | True | 0 | ROZPOCET
| VV |  | Mezisoučet 1.np - m.č. 0P14 |  | 1.827 | [12 empty] | VV | 2 | 3 | True | 0 | ROZPOCET
| VV |  | Součet |  | 1.827 | [12 empty] | VV | 2 | 4 | True | 1 | ROZPOCET
97 | K | 971033631 | Vybourání otvorů ve zdivu základovém nebo nadzákladovém z cihel, tvárnic, příčkovek z cihel pálených na maltu vápennou nebo vápenocementovou plochy do 4 m2, tl. do 150 mm | m2 | 5.24 |  | 0 | CS ÚRS 2022 01 |  | základní |  | 0 | 0 | 0 | 0.27 | 1.4148 | 4 | K | 2 |  |  |  | ROZPOCET | 0 | 0 | 0 | 0 | 0 | 1 | 0 | 4 | 488102095
| Online PSC |  | https://podminky.urs.cz/item/CS_URS_2022_01/971033631 | [14 empty] | Online PSC | 2
| VV |  | 2,18*2,20 |  | 4.796 | [12 empty] | VV | 2 | 2 | True | 0 | ROZPOCET
| VV |  | -0,80*1,97 |  | -1.576 | [12 empty] | VV | 2 | 2 | True | 0 | ROZPOCET
| VV |  | Mezisoučet 1.np - m.č. 0P14 |  | 3.22 | [12 empty] | VV | 2 | 3 | True | 0 | ROZPOCET
| VV |  | 1,00*2,02 |  | 2.02 | [12 empty] | VV | 2 | 2 | True | 0 | ROZPOCET
| VV |  | Mezisoučet 1.np - m.č. 0P17 |  | 2.02 | [12 empty] | VV | 2 | 3 | True | 0 | ROZPOCET
| VV |  | Součet |  | 5.24 | [12 empty] | VV | 2 | 4 | True | 1 | ROZPOCET
98 | K | 973031151 | Vysekání výklenků nebo kapes ve zdivu z cihel na maltu vápennou nebo vápenocementovou výklenků, pohledové plochy přes 0,25 m2 | m3 | 2.88 |  | 0 | CS ÚRS 2022 01 |  | základní |  | 0 | 0 | 0 | 1.8 | 5.184 | 4 | K | 2 |  |  |  | ROZPOCET | 0 | 0 | 0 | 0 | 0 | 1 | 0 | 4 | -636920753
| Online PSC |  | https://podminky.urs.cz/item/CS_URS_2022_01/973031151 | [14 empty] | Online PSC | 2
| VV |  | 1,12*1,80*0,25 |  | 0.504 | [12 empty] | VV | 2 | 2 | True | 0 | ROZPOCET
| VV |  | Mezisoučet 1.np - m.č. 0P18 |  | 0.504 | [12 empty] | VV | 2 | 3 | True | 0 | ROZPOCET
| VV |  | 1,10*1,80*0,20*6 |  | 2.376 | [12 empty] | VV | 2 | 2 | True | 0 | ROZPOCET
| VV |  | Mezisoučet 2.np - fasáda |  | 2.376 | [12 empty] | VV | 2 | 3 | True | 0 | ROZPOCET
| VV |  | Součet |  | 2.88 | [12 empty] | VV | 2 | 4 | True | 1 | ROZPOCET
99 | K | 974031664 | Vysekání rýh ve zdivu cihelném na maltu vápennou nebo vápenocementovou pro vtahování nosníků do zdí, před vybouráním otvoru do hl. 150 mm, při v. nosníku do 150 mm | m | 19.8 |  | 0 | CS ÚRS 2022 01 |  | základní |  | 0 | 0 | 0 | 0.042 | 0.8316 | 4 | K | 2 |  |  |  | ROZPOCET | 0 | 0 | 0 | 0 | 0 | 1 | 0 | 4 | -919020480
| Online PSC |  | https://podminky.urs.cz/item/CS_URS_2022_01/974031664 | [14 empty] | Online PSC | 2
| VV |  | 1,20*(3+2+2) "1.np" |  | 8.4 | [12 empty] | VV | 2 | 2 | True | 0 | ROZPOCET
| VV |  | 3,80*3 "2.np" |  | 11.4 | [12 empty] | VV | 2 | 2 | True | 0 | ROZPOCET
| VV |  | Součet |  | 19.8 | [12 empty] | VV | 2 | 4 | True | 1 | ROZPOCET
100 | K | 967031132 | Přisekání (špicování) plošné nebo rovných ostění zdiva z cihel pálených rovných ostění, bez odstupu, po hrubém vybourání otvorů, na maltu vápennou nebo vápenocementovou | m2 | 14.769 |  | 0 | CS ÚRS 2022 01 |  | základní |  | 0 | 0 | 0 | 0.055 | 0.81229 | 4 | K | 2 |  |  |  | ROZPOCET | 0 | 0 | 0 | 0 | 0 | 1 | 0 | 4 | -176500495
| Online PSC |  | https://podminky.urs.cz/item/CS_URS_2022_01/967031132 | [14 empty] | Online PSC | 2
| VV |  | 2,02*0,50*2 |  | 2.02 | [12 empty] | VV | 2 | 2 | True | 0 | ROZPOCET
| VV |  | 2,02*0,35*2 |  | 1.414 | [12 empty] | VV | 2 | 2 | True | 0 | ROZPOCET
| VV |  | 2,02*0,32*2 |  | 1.293 | [12 empty] | VV | 2 | 2 | True | 0 | ROZPOCET
| VV |  | 1,28*0,75*2 |  | 1.92 | [12 empty] | VV | 2 | 2 | True | 0 | ROZPOCET
| VV |  | Mezisoučet 1.np - m.č. 0P11, 0P28 |  | 6.647 | [12 empty] | VV | 2 | 3 | True | 0 | ROZPOCET
| VV |  | (0,90+2,03*2)*0,10 |  | 0.496 | [12 empty] | VV | 2 | 2 | True | 0 | ROZPOCET
| VV |  | (2,18+2,20*2)*0,12 |  | 0.79 | [12 empty] | VV | 2 | 2 | True | 0 | ROZPOCET
| VV |  | Mezisoučet 1.np - m.č. 0P14 |  | 1.286 | [12 empty] | VV | 2 | 3 | True | 0 | ROZPOCET
| VV |  | (1,00+2,02*2)*0,15 |  | 0.756 | [12 empty] | VV | 2 | 2 | True | 0 | ROZPOCET
| VV |  | Mezisoučet 1.np - m.č. 0P17 |  | 0.756 | [12 empty] | VV | 2 | 3 | True | 0 | ROZPOCET
| VV |  | 1,28*0,75*4 |  | 3.84 | [12 empty] | VV | 2 | 2 | True | 0 | ROZPOCET
| VV |  | Mezisoučet 2.np - parapet okna m.č. 1P05 a 1P12 |  | 3.84 | [12 empty] | VV | 2 | 3 | True | 0 | ROZPOCET
| VV |  | 3,20*0,35*2 |  | 2.24 | [12 empty] | VV | 2 | 2 | True | 0 | ROZPOCET
| VV |  | Mezisoučet 2.np - mezi m.č. 1P14 a 1P13 |  | 2.24 | [12 empty] | VV | 2 | 3 | True | 0 | ROZPOCET
| VV |  | Součet |  | 14.769 | [12 empty] | VV | 2 | 4 | True | 1 | ROZPOCET
101 | K | 967031732 | Přisekání (špicování) plošné nebo rovných ostění zdiva z cihel pálených plošné, na maltu vápennou nebo vápenocementovou, tl. na maltu vápennou nebo vápenocementovou, tl. do 100 mm | m2 | 0.61 |  | 0 | CS ÚRS 2022 01 |  | základní |  | 0 | 0 | 0 | 0.183 | 0.11163 | 4 | K | 2 |  |  |  | ROZPOCET | 0 | 0 | 0 | 0 | 0 | 1 | 0 | 4 | 1299159056
| Online PSC |  | https://podminky.urs.cz/item/CS_URS_2022_01/967031732 | [14 empty] | Online PSC | 2
| VV |  | 0,25*1,80 |  | 0.45 | [12 empty] | VV | 2 | 2 | True | 0 | ROZPOCET
| VV |  | Mezisoučet 1.np - rozšíření otvoru m.č. 0P21 |  | 0.45 | [12 empty] | VV | 2 | 3 | True | 0 | ROZPOCET
| VV |  | 2,00*0,08 |  | 0.16 | [12 empty] | VV | 2 | 2 | True | 0 | ROZPOCET
| VV |  | Mezisoučet 2.np - rozšíření otvoru m.č. 1P12 |  | 0.16 | [12 empty] | VV | 2 | 3 | True | 0 | ROZPOCET
| VV |  | Součet |  | 0.61 | [12 empty] | VV | 2 | 4 | True | 1 | ROZPOCET
102 | K | 967031733 | Přisekání (špicování) plošné nebo rovných ostění zdiva z cihel pálených plošné, na maltu vápennou nebo vápenocementovou, tl. na maltu vápennou nebo vápenocementovou, tl. do 150 mm | m2 | 2.7 |  | 0 | CS ÚRS 2022 01 |  | základní |  | 0 | 0 | 0 | 0.275 | 0.7425 | 4 | K | 2 |  |  |  | ROZPOCET | 0 | 0 | 0 | 0 | 0 | 1 | 0 | 4 | 225534380
| Online PSC |  | https://podminky.urs.cz/item/CS_URS_2022_01/967031733 | [14 empty] | Online PSC | 2
| VV |  | 1,80*0,75*2 "2.np - m.č 1P18 (okno)" |  | 2.7 | [12 empty] | VV | 2 | 2 | True | 0 | ROZPOCET
| VV |  | Součet |  | 2.7 | [12 empty] | VV | 2 | 4 | True | 1 | ROZPOCET
103 | K | 962032230 | Bourání zdiva nadzákladového z cihel nebo tvárnic z cihel pálených nebo vápenopískových, na maltu vápennou nebo vápenocementovou, objemu do 1 m3 | m3 | 0.851 |  | 0 | CS ÚRS 2022 01 |  | základní |  | 0 | 0 | 0 | 1.8 | 1.5318 | 4 | K | 2 |  |  |  | ROZPOCET | 0 | 0 | 0 | 0 | 0 | 1 | 0 | 4 | 455061135
| Online PSC |  | https://podminky.urs.cz/item/CS_URS_2022_01/962032230 | [14 empty] | Online PSC | 2
| VV |  | 1,98*3,82*0,17 |  | 1.286 | [12 empty] | VV | 2 | 2 | True | 0 | ROZPOCET
| VV |  | -1,30*1,97*0,17 |  | -0.435 | [12 empty] | VV | 2 | 2 | True | 0 | ROZPOCET
| VV |  | Mezisoučet 1.np - mezi m.č. 0P27 a 0P02 |  | 0.851 | [12 empty] | VV | 2 | 3 | True | 0 | ROZPOCET
| VV |  | Součet |  | 0.851 | [12 empty] | VV | 2 | 4 | True | 1 | ROZPOCET
104 | K | 962032231 | Bourání zdiva nadzákladového z cihel nebo tvárnic z cihel pálených nebo vápenopískových, na maltu vápennou nebo vápenocementovou, objemu přes 1 m3 | m3 | 3.088 |  | 0 | CS ÚRS 2022 01 |  | základní |  | 0 | 0 | 0 | 1.8 | 5.5584 | 4 | K | 2 |  |  |  | ROZPOCET | 0 | 0 | 0 | 0 | 0 | 1 | 0 | 4 | 1126619987
| Online PSC |  | https://podminky.urs.cz/item/CS_URS_2022_01/962032231 | [14 empty] | Online PSC | 2
| VV |  | 3,25*3,20*0,35 |  | 3.64 | [12 empty] | VV | 2 | 2 | True | 0 | ROZPOCET
| VV |  | -0,80*1,97*0,35 |  | -0.552 | [12 empty] | VV | 2 | 2 | True | 0 | ROZPOCET
| VV |  | Mezisoučet 2.np - mezi m.č. 1P14 a 1P13 |  | 3.088 | [12 empty] | VV | 2 | 3 | True | 0 | ROZPOCET
| VV |  | Součet |  | 3.088 | [12 empty] | VV | 2 | 4 | True | 1 | ROZPOCET
105 | K | 962031133 | Bourání příček z cihel, tvárnic nebo příčkovek z cihel pálených, plných nebo dutých na maltu vápennou nebo vápenocementovou, tl. do 150 mm | m2 | 9.099 |  | 0 | CS ÚRS 2022 01 |  | základní |  | 0 | 0 | 0 | 0.261 | 2.3748 | 4 | K | 2 |  |  |  | ROZPOCET | 0 | 0 | 0 | 0 | 0 | 1 | 0 | 4 | 1490414533
| Online PSC |  | https://podminky.urs.cz/item/CS_URS_2022_01/962031133 | [14 empty] | Online PSC | 2
| VV |  | 2,90*(2,355+1,19) |  | 10.281 | [12 empty] | VV | 2 | 2 | True | 0 | ROZPOCET
| VV |  | -0,60*1,97 |  | -1.182 | [12 empty] | VV | 2 | 2 | True | 0 | ROZPOCET
| VV |  | Mezisoučet 1.np - m.č. 0P29 a 0P30 |  | 9.099 | [12 empty] | VV | 2 | 3 | True | 0 | ROZPOCET
| VV |  | Součet |  | 9.099 | [12 empty] | VV | 2 | 4 | True | 1 | ROZPOCET
106 | K | 962031132 | Bourání příček z cihel, tvárnic nebo příčkovek z cihel pálených, plných nebo dutých na maltu vápennou nebo vápenocementovou, tl. do 100 mm | m2 | 3.15 |  | 0 | CS ÚRS 2022 01 |  | základní |  | 0 | 0 | 0 | 0.131 | 0.41265 | 4 | K | 2 |  |  |  | ROZPOCET | 0 | 0 | 0 | 0 | 0 | 1 | 0 | 4 | -1835245583
| Online PSC |  | https://podminky.urs.cz/item/CS_URS_2022_01/962031132 | [14 empty] | Online PSC | 2
| VV |  | 0,70*(1,60*2+0,65*2) "vybourání vany 2.np - m.č. 1P12" |  | 3.15 | [12 empty] | VV | 2 | 2 | True | 0 | ROZPOCET
| VV |  | Součet |  | 3.15 | [12 empty] | VV | 2 | 4 | True | 1 | ROZPOCET
107 | K | 962031135 | Bourání příček z cihel, tvárnic nebo příčkovek z tvárnic nebo příčkovek pálených nebo nepálených na maltu vápennou nebo vápenocementovou, tl. do 50 mm | m2 | 0.56 |  | 0 | CS ÚRS 2022 01 |  | základní |  | 0 | 0 | 0 | 0.113 | 0.06328 | 4 | K | 2 |  |  |  | ROZPOCET | 0 | 0 | 0 | 0 | 0 | 1 | 0 | 4 | -651707682
| Online PSC |  | https://podminky.urs.cz/item/CS_URS_2022_01/962031135 | [14 empty] | Online PSC | 2
| VV |  | 0,80*0,35*2 "2.np - stěny skříňka pod UM - m.č. 1P12" |  | 0.56 | [12 empty] | VV | 2 | 2 | True | 0 | ROZPOCET
| VV |  | Součet |  | 0.56 | [12 empty] | VV | 2 | 4 | True | 1 | ROZPOCET
108 | K | 962081131 | Bourání zdiva příček nebo vybourání otvorů ze skleněných tvárnic, tl. do 100 mm | m2 | 0.64 |  | 0 | CS ÚRS 2022 01 |  | základní |  | 0 | 0 | 0 | 0.055 | 0.0352 | 4 | K | 2 |  |  |  | ROZPOCET | 0 | 0 | 0 | 0 | 0 | 1 | 0 | 4 | 1682801071
| Online PSC |  | https://podminky.urs.cz/item/CS_URS_2022_01/962081131 | [14 empty] | Online PSC | 2
| VV |  | 0,80*0,80 "1.np - m.č. 0P08" |  | 0.64 | [12 empty] | VV | 2 | 2 | True | 0 | ROZPOCET
| VV |  | Součet |  | 0.64 | [12 empty] | VV | 2 | 4 | True | 1 | ROZPOCET
109 | K | 976071111 | Vybourání kovových madel, zábradlí, dvířek, zděří, kotevních želez madel a zábradlí | m | 6.6 |  | 0 | CS ÚRS 2022 01 |  | základní |  | 0 | 0 | 0 | 0.037 | 0.2442 | 4 | K | 2 |  |  |  | ROZPOCET | 0 | 0 | 0 | 0 | 0 | 1 | 0 | 4 | -854581117
| Online PSC |  | https://podminky.urs.cz/item/CS_URS_2022_01/976071111 | [14 empty] | Online PSC | 2
| VV |  | 3,30*2 "1.pp - schodiště" |  | 6.6 | [12 empty] | VV | 2 | 2 | True | 0 | ROZPOCET
| VV |  | Součet |  | 6.6 | [12 empty] | VV | 2 | 4 | True | 1 | ROZPOCET
110 | K | 976082131 | Vybourání drobných zámečnických a jiných konstrukcí objímek, držáků, věšáků, záclonových konzol, lustrových skob apod., ze zdiva cihelného | kus | 3 |  | 0 | CS ÚRS 2022 01 |  | základní |  | 0 | 0 | 0 | 0.001 | 0.003 | 4 | K | 2 |  |  |  | ROZPOCET | 0 | 0 | 0 | 0 | 0 | 1 | 0 | 4 | 314789989
| Online PSC |  | https://podminky.urs.cz/item/CS_URS_2022_01/976082131 | [14 empty] | Online PSC | 2
| VV |  | 2 "1.np - m.č. 0P04 a 0P31" |  | 2 | [12 empty] | VV | 2 | 2 | True | 0 | ROZPOCET
| VV |  | 1 "2.np - m.č. 1P02" |  | 1 | [12 empty] | VV | 2 | 2 | True | 0 | ROZPOCET
| VV |  | Součet hasící přístoje |  | 3 | [12 empty] | VV | 2 | 4 | True | 1 | ROZPOCET
111 | K | 732420812 | Demontáž čerpadel oběhových spirálních (do potrubí) DN 40 | kus | 1 |  | 0 | CS ÚRS 2022 01 |  | základní |  | 0 | 7.3e-05 | 7.3e-05 | 0.021 | 0.021 | 4 | K | 2 |  |  |  | ROZPOCET | 0 | 0 | 0 | 0 | 0 | 1 | 0 | 4 | 62201506
| Online PSC |  | https://podminky.urs.cz/item/CS_URS_2022_01/732420812 | [14 empty] | Online PSC | 2
| VV |  | 1 "1.pp" |  | 1 | [12 empty] | VV | 2 | 2 | True | 0 | ROZPOCET
| VV |  | Součet |  | 1 | [12 empty] | VV | 2 | 4 | True | 1 | ROZPOCET
112 | K | 968082015 | Vybourání plastových rámů oken s křídly, dveřních zárubní, vrat rámu oken s křídly, plochy do 1 m2 | m2 | 2.304 |  | 0 | CS ÚRS 2022 01 |  | základní |  | 0 | 0 | 0 | 0.073 | 0.16819 | 4 | K | 2 |  |  |  | ROZPOCET | 0 | 0 | 0 | 0 | 0 | 1 | 0 | 4 | 1324078021
| Online PSC |  | https://podminky.urs.cz/item/CS_URS_2022_01/968082015 | [14 empty] | Online PSC | 2
| VV |  | 1,10*0,52*2 "2.np" |  | 1.144 | [12 empty] | VV | 2 | 2 | True | 0 | ROZPOCET
| VV |  | 0,50*1,00*2+0,40*0,40 "půdní prostor" |  | 1.16 | [12 empty] | VV | 2 | 2 | True | 0 | ROZPOCET
| VV |  | Součet |  | 2.304 | [12 empty] | VV | 2 | 4 | True | 1 | ROZPOCET
113 | K | 968082016 | Vybourání plastových rámů oken s křídly, dveřních zárubní, vrat rámu oken s křídly, plochy přes 1 do 2 m2 | m2 | 78.66 |  | 0 | CS ÚRS 2022 01 |  | základní |  | 0 | 0 | 0 | 0.059 | 4.6409 | 4 | K | 2 |  |  |  | ROZPOCET | 0 | 0 | 0 | 0 | 0 | 1 | 0 | 4 | 352401761
| Online PSC |  | https://podminky.urs.cz/item/CS_URS_2022_01/968082016 | [14 empty] | Online PSC | 2
| VV |  | 1,10*1,80*19 "1.np" |  | 37.62 | [12 empty] | VV | 2 | 2 | True | 0 | ROZPOCET
| VV |  | 1,10*1,80*20+0,80*1,80*1 "2.np" |  | 41.04 | [12 empty] | VV | 2 | 2 | True | 0 | ROZPOCET
| VV |  | Součet |  | 78.66 | [12 empty] | VV | 2 | 4 | True | 1 | ROZPOCET
114 | K | 968082017 | Vybourání plastových rámů oken s křídly, dveřních zárubní, vrat rámu oken s křídly, plochy přes 2 do 4 m2 | m2 | 3.474 |  | 0 | CS ÚRS 2022 01 |  | základní |  | 0 | 0 | 0 | 0.051 | 0.17717 | 4 | K | 2 |  |  |  | ROZPOCET | 0 | 0 | 0 | 0 | 0 | 1 | 0 | 4 | 637496604
| Online PSC |  | https://podminky.urs.cz/item/CS_URS_2022_01/968082017 | [14 empty] | Online PSC | 2
| VV |  | 1,93*1,80*1 "1.np" |  | 3.474 | [12 empty] | VV | 2 | 2 | True | 0 | ROZPOCET
| VV |  | Součet |  | 3.474 | [12 empty] | VV | 2 | 4 | True | 1 | ROZPOCET
115 | K | 968082022 | Vybourání plastových rámů oken s křídly, dveřních zárubní, vrat dveřních zárubní, plochy přes 2 do 4 m2 | m2 | 18.492 |  | 0 | CS ÚRS 2022 01 |  | základní |  | 0 | 0 | 0 | 0.062 | 1.1465 | 4 | K | 2 |  |  |  | ROZPOCET | 0 | 0 | 0 | 0 | 0 | 1 | 0 | 4 | -236491765
| Online PSC |  | https://podminky.urs.cz/item/CS_URS_2022_01/968082022 | [14 empty] | Online PSC | 2
| VV |  | 1,38*2,66*1 |  | 3.671 | [12 empty] | VV | 2 | 2 | True | 0 | ROZPOCET
| VV |  | 1,38*2,70*1 |  | 3.726 | [12 empty] | VV | 2 | 2 | True | 0 | ROZPOCET
| VV |  | 1,38*2,68*3 |  | 11.095 | [12 empty] | VV | 2 | 2 | True | 0 | ROZPOCET
| VV |  | Mezisoučet 1.np |  | 18.492 | [12 empty] | VV | 2 | 3 | True | 0 | ROZPOCET
| VV |  | Součet |  | 18.492 | [12 empty] | VV | 2 | 4 | True | 1 | ROZPOCET
116 | K | 968072455 | Vybourání kovových rámů oken s křídly, dveřních zárubní, vrat, stěn, ostění nebo obkladů dveřních zárubní, plochy do 2 m2 | m2 | 45.561 |  | 0 | CS ÚRS 2022 01 |  | základní |  | 0 | 0 | 0 | 0.076 | 3.4626 | 4 | K | 2 |  |  |  | ROZPOCET | 0 | 0 | 0 | 0 | 0 | 1 | 0 | 4 | 358650850
| Online PSC |  | https://podminky.urs.cz/item/CS_URS_2022_01/968072455 | [14 empty] | Online PSC | 2
| VV |  | 0,80*1,97*13 |  | 20.488 | [12 empty] | VV | 2 | 2 | True | 0 | ROZPOCET
| VV |  | 0,60*1,97*2 |  | 2.364 | [12 empty] | VV | 2 | 2 | True | 0 | ROZPOCET
| VV |  | 1,00*1,97*1 |  | 1.97 | [12 empty] | VV | 2 | 2 | True | 0 | ROZPOCET
| VV |  | 0,90*2,03*1 |  | 1.827 | [12 empty] | VV | 2 | 2 | True | 0 | ROZPOCET
| VV |  | Mezisoučet 1.np |  | 26.649 | [12 empty] | VV | 2 | 3 | True | 0 | ROZPOCET
| VV |  | 0,60*1,97*4 |  | 4.728 | [12 empty] | VV | 2 | 2 | True | 0 | ROZPOCET
| VV |  | 0,80*1,97*9 |  | 14.184 | [12 empty] | VV | 2 | 2 | True | 0 | ROZPOCET
| VV |  | Mezisoučet 2.np |  | 18.912 | [12 empty] | VV | 2 | 3 | True | 0 | ROZPOCET
| VV |  | Součet |  | 45.561 | [12 empty] | VV | 2 | 4 | True | 1 | ROZPOCET
117 | K | 968072456 | Vybourání kovových rámů oken s křídly, dveřních zárubní, vrat, stěn, ostění nebo obkladů dveřních zárubní, plochy přes 2 m2 | m2 | 5.291 |  | 0 | CS ÚRS 2022 01 |  | základní |  | 0 | 0 | 0 | 0.063 | 0.33333 | 4 | K | 2 |  |  |  | ROZPOCET | 0 | 0 | 0 | 0 | 0 | 1 | 0 | 4 | 2139757251
| Online PSC |  | https://podminky.urs.cz/item/CS_URS_2022_01/968072456 | [14 empty] | Online PSC | 2
| VV |  | 1,30*1,97*1 |  | 2.561 | [12 empty] | VV | 2 | 2 | True | 0 | ROZPOCET
| VV |  | 1,30*2,10*1 |  | 2.73 | [12 empty] | VV | 2 | 2 | True | 0 | ROZPOCET
| VV |  | Mezisoučet 1.np |  | 5.291 | [12 empty] | VV | 2 | 3 | True | 0 | ROZPOCET
| VV |  | Součet |  | 5.291 | [12 empty] | VV | 2 | 4 | True | 1 | ROZPOCET
118 | K | 968062247 | Vybourání dřevěných rámů oken s křídly, dveřních zárubní, vrat, stěn, ostění nebo obkladů rámů oken s křídly jednoduchých, plochy přes 4 m2 | m2 | 5.655 |  | 0 | CS ÚRS 2022 01 |  | základní |  | 0 | 0 | 0 | 0.023 | 0.13007 | 4 | K | 2 |  |  |  | ROZPOCET | 0 | 0 | 0 | 0 | 0 | 1 | 0 | 4 | 1503772215
| Online PSC |  | https://podminky.urs.cz/item/CS_URS_2022_01/968062247 | [14 empty] | Online PSC | 2
| VV |  | 1,50*3,77 "výsuvné oknénko včetně bočních rámů - 1.np - m.č. 0P15" |  | 5.655 | [12 empty] | VV | 2 | 2 | True | 0 | ROZPOCET
| VV |  | Součet |  | 5.655 | [12 empty] | VV | 2 | 4 | True | 1 | ROZPOCET
119 | K | 976082131 | Vybourání drobných zámečnických a jiných konstrukcí objímek, držáků, věšáků, záclonových konzol, lustrových skob apod., ze zdiva cihelného | kus | 20 |  | 0 | CS ÚRS 2022 01 |  | základní |  | 0 | 0 | 0 | 0.001 | 0.02 | 4 | K | 2 |  |  |  | ROZPOCET | 0 | 0 | 0 | 0 | 0 | 1 | 0 | 4 | -773727343
| Online PSC |  | https://podminky.urs.cz/item/CS_URS_2022_01/976082131 | [14 empty] | Online PSC | 2
| VV |  | 2 *10 "1.np - m.č. 0P05 - 0P08, 0P11 a 0P12" |  | 20 | [12 empty] | VV | 2 | 2 | True | 0 | ROZPOCET
| VV |  | Součet |  | 20 | [12 empty] | VV | 2 | 4 | True | 1 | ROZPOCET
120 | K | 976082121 | Vybourání drobných zámečnických a jiných konstrukcí objímek, držáků, věšáků, záclonových konzol, lustrových skob apod., ze zdiva kamenného | kus | 20 |  | 0 | CS ÚRS 2022 01 |  | základní |  | 0 | 0 | 0 | 0.002 | 0.04 | 4 | K | 2 |  |  |  | ROZPOCET | 0 | 0 | 0 | 0 | 0 | 1 | 0 | 4 | -1189756894
| Online PSC |  | https://podminky.urs.cz/item/CS_URS_2022_01/976082121 | [14 empty] | Online PSC | 2
| VV |  | "1.pp - cca" 20 |  | 20 | [12 empty] | VV | 2 | 2 | True | 0 | ROZPOCET
| VV |  | Součet |  | 20 | [12 empty] | VV | 2 | 4 | True | 1 | ROZPOCET
121 | K | 965081213 | Bourání podlah z dlaždic bez podkladního lože nebo mazaniny, s jakoukoliv výplní spár keramických nebo xylolitových tl. do 10 mm, plochy přes 1 m2 | m2 | 184.499 |  | 0 | CS ÚRS 2022 01 |  | základní |  | 0 | 0 | 0 | 0.035 | 6.4575 | 4 | K | 2 |  |  |  | ROZPOCET | 0 | 0 | 0 | 0 | 0 | 1 | 0 | 4 | -1780878398
| Online PSC |  | https://podminky.urs.cz/item/CS_URS_2022_01/965081213 | [14 empty] | Online PSC | 2
| VV |  | 4,35+26,35+21,05+16,85+64,25 |  | 132.85 | [12 empty] | VV | 2 | 2 | True | 0 | ROZPOCET
| VV |  | 1,19*2,73 "podesta schodiště m.č. 0P03" |  | 3.249 | [12 empty] | VV | 2 | 2 | True | 0 | ROZPOCET
| VV |  | Mezisoučet 1.np - m.č. 0P01-0P3,0P14,0P15,0P17 |  | 136.099 | [12 empty] | VV | 2 | 3 | True | 0 | ROZPOCET
| VV |  | 4,60+3,15+17,65+12,65+4,95+2,70+2,70 |  | 48.4 | [12 empty] | VV | 2 | 2 | True | 0 | ROZPOCET
| VV |  | Mezisoučet 1.np - 0P024-0P30 |  | 48.4 | [12 empty] | VV | 2 | 3 | True | 0 | ROZPOCET
| VV |  | Součet |  | 184.499 | [12 empty] | VV | 2 | 4 | True | 1 | ROZPOCET
122 | K | 771273812 | Demontáž obkladů schodišť z dlaždic keramických lepených stupnic přes 250 do 350 mm | m | 30.94 |  | 0 | CS ÚRS 2022 01 |  | základní |  | 0 | 0 | 0 | 0.0123 | 0.38056 | 4 | K | 2 |  |  |  | ROZPOCET | 0 | 0 | 0 | 0 | 0 | 1 | 0 | 4 | -1996441018
| Online PSC |  | https://podminky.urs.cz/item/CS_URS_2022_01/771273812 | [14 empty] | Online PSC | 2
| VV |  | 1,19*(13*2) "schodiště m.č. 0P03" |  | 30.94 | [12 empty] | VV | 2 | 2 | True | 0 | ROZPOCET
| VV |  | Součet |  | 30.94 | [12 empty] | VV | 2 | 4 | True | 1 | ROZPOCET
123 | K | 771573810 | Demontáž podlah z dlaždic keramických lepených | m2 | 7.05 |  | 0 | CS ÚRS 2022 01 |  | základní |  | 0 | 0 | 0 | 0.0353 | 0.24886 | 4 | K | 2 |  |  |  | ROZPOCET | 0 | 0 | 0 | 0 | 0 | 1 | 0 | 4 | 1467470171
| Online PSC |  | https://podminky.urs.cz/item/CS_URS_2022_01/771573810 | [14 empty] | Online PSC | 2
| VV |  | 5,15 "2.np - m.č. 1P12" |  | 5.15 | [12 empty] | VV | 2 | 2 | True | 0 | ROZPOCET
| VV |  | 1,90*1,00 "2.np - m.č. 1P13 - dlažba v rohu" |  | 1.9 | [12 empty] | VV | 2 | 2 | True | 0 | ROZPOCET
| VV |  | Součet |  | 7.05 | [12 empty] | VV | 2 | 4 | True | 1 | ROZPOCET
124 | K | 965045112 | Bourání potěrů tl. do 50 mm cementových nebo pískocementových, plochy do 4 m2 | m2 | 8.55 |  | 0 | CS ÚRS 2022 01 |  | základní |  | 0 | 0 | 0 | 0.09 | 0.7695 | 4 | K | 2 |  |  |  | ROZPOCET | 0 | 0 | 0 | 0 | 0 | 1 | 0 | 4 | 2042259368
| Online PSC |  | https://podminky.urs.cz/item/CS_URS_2022_01/965045112 | [14 empty] | Online PSC | 2
| VV |  | "LOŽE POD DLAŽBOU" | [14 empty] | VV | 2 | 1 | True | 0 | ROZPOCET
| VV |  | 3,15+2,70+2,70 |  | 8.55 | [12 empty] | VV | 2 | 2 | True | 0 | ROZPOCET
| VV |  | Mezisoučet 1.np - 0P25,0P29,0P30 |  | 8.55 | [12 empty] | VV | 2 | 3 | True | 0 | ROZPOCET
| VV |  | Součet |  | 8.55 | [12 empty] | VV | 2 | 4 | True | 1 | ROZPOCET
125 | K | 965045113 | Bourání potěrů tl. do 50 mm cementových nebo pískocementových, plochy přes 4 m2 | m2 | 156.8 |  | 0 | CS ÚRS 2022 01 |  | základní |  | 0 | 0 | 0 | 0.09 | 14.112 | 4 | K | 2 |  |  |  | ROZPOCET | 0 | 0 | 0 | 0 | 0 | 1 | 0 | 4 | 1541158647
| Online PSC |  | https://podminky.urs.cz/item/CS_URS_2022_01/965045113 | [14 empty] | Online PSC | 2
| VV |  | "LOŽE POD DLAŽBOU" | [14 empty] | VV | 2 | 1 | True | 0 | ROZPOCET
| VV |  | 4,35+26,35+16,85+64,25 |  | 111.8 | [12 empty] | VV | 2 | 2 | True | 0 | ROZPOCET
| VV |  | Mezisoučet 1.np - m.č. 0P01-0P2,0P15,0P17 |  | 111.8 | [12 empty] | VV | 2 | 3 | True | 0 | ROZPOCET
| VV |  | 4,60+17,65+12,65+4,95 |  | 39.85 | [12 empty] | VV | 2 | 2 | True | 0 | ROZPOCET
| VV |  | Mezisoučet 1.np - 0P024,0P026,0P27,0P28 |  | 39.85 | [12 empty] | VV | 2 | 3 | True | 0 | ROZPOCET
| VV |  | 5,15 |  | 5.15 | [12 empty] | VV | 2 | 2 | True | 0 | ROZPOCET
| VV |  | Mezisoučet 2.np - m.č. 1P12 |  | 5.15 | [12 empty] | VV | 2 | 3 | True | 0 | ROZPOCET
| VV |  | Součet |  | 156.8 | [12 empty] | VV | 2 | 4 | True | 1 | ROZPOCET
126 | K | 965043341 | Bourání mazanin betonových s potěrem nebo teracem tl. do 100 mm, plochy přes 4 m2 | m3 | 2.105 |  | 0 | CS ÚRS 2022 01 |  | základní |  | 0 | 0 | 0 | 2.2 | 4.631 | 4 | K | 2 |  |  |  | ROZPOCET | 0 | 0 | 0 | 0 | 0 | 1 | 0 | 4 | 740078699
| Online PSC |  | https://podminky.urs.cz/item/CS_URS_2022_01/965043341 | [14 empty] | Online PSC | 2
| VV |  | 21,05*0,10 |  | 2.105 | [12 empty] | VV | 2 | 2 | True | 0 | ROZPOCET
| VV |  | Mezisoučet 1.np - m.č. 0P14 |  | 2.105 | [12 empty] | VV | 2 | 3 | True | 0 | ROZPOCET
| VV |  | Součet |  | 2.105 | [12 empty] | VV | 2 | 4 | True | 1 | ROZPOCET
127 | K | 776201811 | Demontáž povlakových podlahovin lepených ručně bez podložky | m2 | 240.7 |  | 0 | CS ÚRS 2022 01 |  | základní |  | 0 | 0 | 0 | 0.0025 | 0.60175 | 4 | K | 2 |  |  |  | ROZPOCET | 0 | 0 | 0 | 0 | 0 | 1 | 0 | 4 | 335673866
| Online PSC |  | https://podminky.urs.cz/item/CS_URS_2022_01/776201811 | [14 empty] | Online PSC | 2
| VV |  | 11,85+12,80+7,55+14,65+6,55+4,50 |  | 57.9 | [12 empty] | VV | 2 | 2 | True | 0 | ROZPOCET
| VV |  | 23,10+31,20+14,70+11,05 |  | 80.05 | [12 empty] | VV | 2 | 2 | True | 0 | ROZPOCET
| VV |  | Mezisoučet 1.np - m.č. 0P04-0P09,0P11-0P13,0P31 |  | 137.95 | [12 empty] | VV | 2 | 3 | True | 0 | ROZPOCET
| VV |  | 32,25+7,85+16,25+22,55+25,75 |  | 104.65 | [12 empty] | VV | 2 | 2 | True | 0 | ROZPOCET
| VV |  | -1,90*1,00 "2.np - m.č. 1P13 - dlažba v rohu" |  | -1.9 | [12 empty] | VV | 2 | 2 | True | 0 | ROZPOCET
| VV |  | Mezisoučet 2.np - m.č. 1P09,1P11,1P14,1P15,1P02 |  | 102.75 | [12 empty] | VV | 2 | 3 | True | 0 | ROZPOCET
| VV |  | Součet |  | 240.7 | [12 empty] | VV | 2 | 4 | True | 1 | ROZPOCET
128 | K | 776991821 | Ostatní práce odstranění lepidla ručně z podlah | m2 | 240.7 |  | 0 | CS ÚRS 2022 01 |  | základní |  | 0 | 0 | 0 | 0 | 0 | 4 | K | 2 |  |  |  | ROZPOCET | 0 | 0 | 0 | 0 | 0 | 1 | 0 | 4 | -92402845
| Online PSC |  | https://podminky.urs.cz/item/CS_URS_2022_01/776991821 | [14 empty] | Online PSC | 2
129 | K | 776410811 | Demontáž soklíků nebo lišt pryžových nebo plastových | m | 213.415 |  | 0 | CS ÚRS 2022 01 |  | základní |  | 0 | 0 | 0 | 0.0003 | 0.064024 | 4 | K | 2 |  |  |  | ROZPOCET | 0 | 0 | 0 | 0 | 0 | 1 | 0 | 4 | -450274564
| Online PSC |  | https://podminky.urs.cz/item/CS_URS_2022_01/776410811 | [14 empty] | Online PSC | 2
| VV |  | 2,585*2+2,92*2+1,69*2+3,22*2+4,39*4+4,54*4 |  | 56.55 | [12 empty] | VV | 2 | 2 | True | 0 | ROZPOCET
| VV |  | 0,40*4+0,25*4 |  | 2.6 | [12 empty] | VV | 2 | 2 | True | 0 | ROZPOCET
| VV |  | -0,80*6 |  | -4.8 | [12 empty] | VV | 2 | 2 | True | 0 | ROZPOCET
| VV |  | Mezisoučet 1.np - m.č. 0P04-0P07 |  | 54.35 | [12 empty] | VV | 2 | 3 | True | 0 | ROZPOCET
| VV |  | 3,30*2+2,15*2+0,18*2+5,57*2 |  | 22.4 | [12 empty] | VV | 2 | 2 | True | 0 | ROZPOCET
| VV |  | 1,98*4+0,50*2 |  | 8.92 | [12 empty] | VV | 2 | 2 | True | 0 | ROZPOCET
| VV |  | -(0,80*5+1,30) |  | -5.3 | [12 empty] | VV | 2 | 2 | True | 0 | ROZPOCET
| VV |  | Mezisoučet 1.np - m.č. 0P08,0P09,0P31 |  | 26.02 | [12 empty] | VV | 2 | 3 | True | 0 | ROZPOCET
| VV |  | 4,41*2+5,96*2+2,81*2+5,24*6 |  | 57.8 | [12 empty] | VV | 2 | 2 | True | 0 | ROZPOCET
| VV |  | 0,25*4+0,55*2+0,40*2 |  | 2.9 | [12 empty] | VV | 2 | 2 | True | 0 | ROZPOCET
| VV |  | -(0,80*6+1,38) |  | -6.18 | [12 empty] | VV | 2 | 2 | True | 0 | ROZPOCET
| VV |  | Mezisoučet 1.np - m.č. 0P011-0P013 |  | 54.52 | [12 empty] | VV | 2 | 3 | True | 0 | ROZPOCET
| VV |  | 6,17*2+5,25*2+0,20*2 |  | 23.24 | [12 empty] | VV | 2 | 2 | True | 0 | ROZPOCET
| VV |  | -0,80 |  | -0.8 | [12 empty] | VV | 2 | 2 | True | 0 | ROZPOCET
| VV |  | 2,86*2+3,37*2+0,25*2 |  | 12.96 | [12 empty] | VV | 2 | 2 | True | 0 | ROZPOCET
| VV |  | -(0,80*3+0,60) |  | -3 | [12 empty] | VV | 2 | 2 | True | 0 | ROZPOCET
| VV |  | 5,25*4+3,09*2+4,935+0,25*4 |  | 33.115 | [12 empty] | VV | 2 | 2 | True | 0 | ROZPOCET
| VV |  | -(0,80*5+1,00+1,90) |  | -6.9 | [12 empty] | VV | 2 | 2 | True | 0 | ROZPOCET
| VV |  | 11,00*2+2,05*2 |  | 26.1 | [12 empty] | VV | 2 | 2 | True | 0 | ROZPOCET
| VV |  | -(0,80*4+1,19+0,60*3) |  | -6.19 | [12 empty] | VV | 2 | 2 | True | 0 | ROZPOCET
| VV |  | Mezisoučet 2.np - m.č. 1P09,1P11,1P14,1P15,1P02 |  | 78.525 | [12 empty] | VV | 2 | 3 | True | 0 | ROZPOCET
| VV |  | Součet |  | 213.415 | [12 empty] | VV | 2 | 4 | True | 1 | ROZPOCET
130 | K | 767661811 | Demontáž mříží pevných nebo otevíravých | m2 | 2.73 |  | 0 | CS ÚRS 2022 01 |  | základní |  | 0 | 0 | 0 | 0.02 | 0.0546 | 4 | K | 2 |  |  |  | ROZPOCET | 0 | 0 | 0 | 0 | 0 | 1 | 0 | 4 | -2141911388
| Online PSC |  | https://podminky.urs.cz/item/CS_URS_2022_01/767661811 | [14 empty] | Online PSC | 2
| VV |  | 1,30*2,10*1 "1.np" |  | 2.73 | [12 empty] | VV | 2 | 2 | True | 0 | ROZPOCET
| VV |  | Součet |  | 2.73 | [12 empty] | VV | 2 | 4 | True | 1 | ROZPOCET
131 | K | 767581801 | Demontáž podhledů kazet | m2 | 12.8 |  | 0 | CS ÚRS 2022 01 |  | základní |  | 0 | 0 | 0 | 0.005 | 0.064 | 4 | K | 2 |  |  |  | ROZPOCET | 0 | 0 | 0 | 0 | 0 | 1 | 0 | 4 | 1326281816
| Online PSC |  | https://podminky.urs.cz/item/CS_URS_2022_01/767581801 | [14 empty] | Online PSC | 2
| VV |  | 12,80 "1.np - m.č. 0P05" |  | 12.8 | [12 empty] | VV | 2 | 2 | True | 0 | ROZPOCET
| VV |  | Součet |  | 12.8 | [12 empty] | VV | 2 | 4 | True | 1 | ROZPOCET
132 | K | 767582800 | Demontáž podhledů roštů | m2 | 12.8 |  | 0 | CS ÚRS 2022 01 |  | základní |  | 0 | 0 | 0 | 0.002 | 0.0256 | 4 | K | 2 |  |  |  | ROZPOCET | 0 | 0 | 0 | 0 | 0 | 1 | 0 | 4 | 361237808
| Online PSC |  | https://podminky.urs.cz/item/CS_URS_2022_01/767582800 | [14 empty] | Online PSC | 2
| VV |  | 12,80 "1.np - m.č. 0P05" |  | 12.8 | [12 empty] | VV | 2 | 2 | True | 0 | ROZPOCET
| VV |  | Součet |  | 12.8 | [12 empty] | VV | 2 | 4 | True | 1 | ROZPOCET
133 | K | 767584801 | Demontáž podhledů doplňků podhledů těles zářivkových | kus | 1 |  | 0 | CS ÚRS 2022 01 |  | základní |  | 0 | 0 | 0 | 0.007 | 0.007 | 4 | K | 2 |  |  |  | ROZPOCET | 0 | 0 | 0 | 0 | 0 | 1 | 0 | 4 | 1565363401
| Online PSC |  | https://podminky.urs.cz/item/CS_URS_2022_01/767584801 | [14 empty] | Online PSC | 2
| VV |  | 1 "1.np - m.č. 0P05" |  | 1 | [12 empty] | VV | 2 | 2 | True | 0 | ROZPOCET
| VV |  | Součet |  | 1 | [12 empty] | VV | 2 | 4 | True | 1 | ROZPOCET
134 | K | 767134831 | Demontáž stěn a příček z plechů oplechování stěn lamelami | m2 | 51.292 |  | 0 | CS ÚRS 2022 01 |  | základní |  | 0 | 0 | 0 | 0.0033 | 0.16926 | 4 | K | 2 |  |  |  | ROZPOCET | 0 | 0 | 0 | 0 | 0 | 1 | 0 | 4 | 1023722924
| Online PSC |  | https://podminky.urs.cz/item/CS_URS_2022_01/767134831 | [14 empty] | Online PSC | 2
| VV |  | 3,77*(2,92*2+4,39*2) |  | 55.117 | [12 empty] | VV | 2 | 2 | True | 0 | ROZPOCET
| VV |  | -(1,10*1,80*1+0,90*2,05*1) |  | -3.825 | [12 empty] | VV | 2 | 2 | True | 0 | ROZPOCET
| VV |  | Mezisoučet 1.np - m.č. 0P05 |  | 51.292 | [12 empty] | VV | 2 | 3 | True | 0 | ROZPOCET
| VV |  | Součet |  | 51.292 | [12 empty] | VV | 2 | 4 | True | 1 | ROZPOCET
135 | K | 767135831 | Demontáž stěn a příček z plechů roštu pro oplechování z lamel | m2 | 51.292 |  | 0 | CS ÚRS 2022 01 |  | základní |  | 0 | 0 | 0 | 0.0102 | 0.52318 | 4 | K | 2 |  |  |  | ROZPOCET | 0 | 0 | 0 | 0 | 0 | 1 | 0 | 4 | 1028843445
| Online PSC |  | https://podminky.urs.cz/item/CS_URS_2022_01/767135831 | [14 empty] | Online PSC | 2
136 | K | 766441822 | Demontáž parapetních desek dřevěných nebo plastových šířky přes 300 mm, délky přes 1000 do 2000 mm | kus | 60 |  | 0 | CS ÚRS 2022 01 |  | základní |  | 0 | 0 | 0 | 0.006 | 0.36 | 4 | K | 2 |  |  |  | ROZPOCET | 0 | 0 | 0 | 0 | 0 | 1 | 0 | 4 | 1725793062
| Online PSC |  | https://podminky.urs.cz/item/CS_URS_2022_01/766441822 | [14 empty] | Online PSC | 2
| VV |  | 19+1 "1.np" |  | 20 | [12 empty] | VV | 2 | 2 | True | 0 | ROZPOCET
| VV |  | 20*2 "2.np" |  | 40 | [12 empty] | VV | 2 | 2 | True | 0 | ROZPOCET
| VV |  | Součet |  | 60 | [12 empty] | VV | 2 | 4 | True | 1 | ROZPOCET
137 | K | 766441812 | Demontáž parapetních desek dřevěných nebo plastových šířky přes 300 mm, délky do 1000 mm | kus | 1 |  | 0 | CS ÚRS 2022 01 |  | základní |  | 0 | 0 | 0 | 0.004 | 0.004 | 4 | K | 2 |  |  |  | ROZPOCET | 0 | 0 | 0 | 0 | 0 | 1 | 0 | 4 | 1747140575
| Online PSC |  | https://podminky.urs.cz/item/CS_URS_2022_01/766441812 | [14 empty] | Online PSC | 2
| VV |  | 1 "2.np" |  | 1 | [12 empty] | VV | 2 | 2 | True | 0 | ROZPOCET
| VV |  | Součet |  | 1 | [12 empty] | VV | 2 | 4 | True | 1 | ROZPOCET
138 | K | 766211811 | Demontáž madel schodišťových | m | 9 |  | 0 | CS ÚRS 2022 01 |  | základní |  | 0 | 0 | 0 | 0.01965 | 0.17685 | 4 | K | 2 |  |  |  | ROZPOCET | 0 | 0 | 0 | 0 | 0 | 1 | 0 | 4 | 752635736
| Online PSC |  | https://podminky.urs.cz/item/CS_URS_2022_01/766211811 | [14 empty] | Online PSC | 2
| VV |  | 4,50*2 "z 1.np do 2.np" |  | 9 | [12 empty] | VV | 2 | 2 | True | 0 | ROZPOCET
| VV |  | Součet |  | 9 | [12 empty] | VV | 2 | 4 | True | 1 | ROZPOCET
139 | K | 766662811 | Demontáž dveřních konstrukcí k opětovnému použití prahů dveří jednokřídlových | kus | 22 |  | 0 | CS ÚRS 2022 01 |  | základní |  | 0 | 0 | 0 | 0.0018 | 0.0396 | 4 | K | 2 |  |  |  | ROZPOCET | 0 | 0 | 0 | 0 | 0 | 1 | 0 | 4 | -1535522199
| Online PSC |  | https://podminky.urs.cz/item/CS_URS_2022_01/766662811 | [14 empty] | Online PSC | 2
| VV |  | "cca" 9 "1.np" |  | 9 | [12 empty] | VV | 2 | 2 | True | 0 | ROZPOCET
| VV |  | 13 "2.np" |  | 13 | [12 empty] | VV | 2 | 2 | True | 0 | ROZPOCET
| VV |  | Součet |  | 22 | [12 empty] | VV | 2 | 4 | True | 1 | ROZPOCET
140 | K | 766662812 | Demontáž dveřních konstrukcí k opětovnému použití prahů dveří dvoukřídlových | kus | 2 |  | 0 | CS ÚRS 2022 01 |  | základní |  | 0 | 0 | 0 | 0.00223 | 0.00446 | 4 | K | 2 |  |  |  | ROZPOCET | 0 | 0 | 0 | 0 | 0 | 1 | 0 | 4 | 1748099953
| Online PSC |  | https://podminky.urs.cz/item/CS_URS_2022_01/766662812 | [14 empty] | Online PSC | 2
| VV |  | "cca" 2 "1.np" |  | 2 | [12 empty] | VV | 2 | 2 | True | 0 | ROZPOCET
| VV |  | Součet |  | 2 | [12 empty] | VV | 2 | 4 | True | 1 | ROZPOCET
141 | K | 766812820 | Demontáž kuchyňských linek dřevěných nebo kovových včetně skříněk uchycených na stěně, délky do 1500 mm | kus | 1 |  | 0 | CS ÚRS 2022 01 |  | základní |  | 0 | 0 | 0 | 0.131 | 0.131 | 4 | K | 2 |  |  |  | ROZPOCET | 0 | 0 | 0 | 0 | 0 | 1 | 0 | 4 | -334308310
| Online PSC |  | https://podminky.urs.cz/item/CS_URS_2022_01/766812820 | [14 empty] | Online PSC | 2
| VV |  | 1 "1.np - m.č. 0P31" |  | 1 | [12 empty] | VV | 2 | 2 | True | 0 | ROZPOCET
| VV |  | Součet |  | 1 | [12 empty] | VV | 2 | 4 | True | 1 | ROZPOCET
142 | K | 766825811 | Demontáž nábytku vestavěného skříní jednokřídlových | kus | 1 |  | 0 | CS ÚRS 2022 01 |  | základní |  | 0 | 0 | 0 | 0.0881 | 0.0881 | 4 | K | 2 |  |  |  | ROZPOCET | 0 | 0 | 0 | 0 | 0 | 1 | 0 | 4 | 13000010
| Online PSC |  | https://podminky.urs.cz/item/CS_URS_2022_01/766825811 | [14 empty] | Online PSC | 2
| VV |  | 1 "skříňka pod UM 2.np - m.č. 1P12" |  | 1 | [12 empty] | VV | 2 | 2 | True | 0 | ROZPOCET
| VV |  | Součet |  | 1 | [12 empty] | VV | 2 | 4 | True | 1 | ROZPOCET
143 | K | 766411812 | Demontáž obložení stěn panely, plochy přes 1,5 m2 | m2 | 20.937 |  | 0 | CS ÚRS 2022 01 |  | základní |  | 0 | 0 | 0 | 0.02465 | 0.5161 | 4 | K | 2 |  |  |  | ROZPOCET | 0 | 0 | 0 | 0 | 0 | 1 | 0 | 4 | -888050083
| Online PSC |  | https://podminky.urs.cz/item/CS_URS_2022_01/766411812 | [14 empty] | Online PSC | 2
| VV |  | 1,44*(5,19+2,69+0,75+0,50+0,35+0,30*2) |  | 14.515 | [12 empty] | VV | 2 | 2 | True | 0 | ROZPOCET
| VV |  | 1,44*(2,23+2,23) |  | 6.422 | [12 empty] | VV | 2 | 2 | True | 0 | ROZPOCET
| VV |  | Mezisoučet 1.np - m.č. 0P02 a 0P01 |  | 20.937 | [12 empty] | VV | 2 | 3 | True | 0 | ROZPOCET
| VV |  | Součet |  | 20.937 | [12 empty] | VV | 2 | 4 | True | 1 | ROZPOCET
144 | K | 766411822 | Demontáž obložení stěn podkladových roštů | m2 | 20.937 |  | 0 | CS ÚRS 2022 01 |  | základní |  | 0 | 0 | 0 | 0.008 | 0.1675 | 4 | K | 2 |  |  |  | ROZPOCET | 0 | 0 | 0 | 0 | 0 | 1 | 0 | 4 | -1636372184
| Online PSC |  | https://podminky.urs.cz/item/CS_URS_2022_01/766411822 | [14 empty] | Online PSC | 2
145 | K | 766111820 | Demontáž dřevěných stěn plných | m2 | 25.171 |  | 0 | CS ÚRS 2022 01 |  | základní |  | 0 | 0 | 0 | 0.01695 | 0.42665 | 4 | K | 2 |  |  |  | ROZPOCET | 0 | 0 | 0 | 0 | 0 | 1 | 0 | 4 | -1789303088
| Online PSC |  | https://podminky.urs.cz/item/CS_URS_2022_01/766111820 | [14 empty] | Online PSC | 2
| VV |  | "VČETNĚ DVEŘÍ" | [14 empty] | VV | 2 | 1 | True | 0 | ROZPOCET
| VV |  | 2,50 *1,19 "2.np - m.č. 1P02" |  | 2.975 | [12 empty] | VV | 2 | 2 | True | 0 | ROZPOCET
| VV |  | 3,54*(4,42+1,85) "2.np - m.č. 1P09" |  | 22.196 | [12 empty] | VV | 2 | 2 | True | 0 | ROZPOCET
| VV |  | Součet |  | 25.171 | [12 empty] | VV | 2 | 4 | True | 1 | ROZPOCET
146 | K | 766691914 | Ostatní práce vyvěšení nebo zavěšení křídel s případným uložením a opětovným zavěšením po provedení stavebních změn dřevěných dveřních, plochy do 2 m2 | kus | 1 |  | 0 | CS ÚRS 2022 01 |  | základní |  | 0 | 0 | 0 | 0.024 | 0.024 | 4 | K | 2 |  |  |  | ROZPOCET | 0 | 0 | 0 | 0 | 0 | 1 | 0 | 4 | 1512392590
| Online PSC |  | https://podminky.urs.cz/item/CS_URS_2022_01/766691914 | [14 empty] | Online PSC | 2
| VV |  | 1 "2.np - dřevěná stěna" |  | 1 | [12 empty] | VV | 2 | 2 | True | 0 | ROZPOCET
| VV |  | Součet |  | 1 | [12 empty] | VV | 2 | 4 | True | 1 | ROZPOCET
147 | K | 762752820 | Demontáž prostorových konstrukcí vázaných na hladko z kulatiny nebo z půlkulatiny, průřezové plochy přes 120 do 224 cm2 | m | 3.67 |  | 0 | CS ÚRS 2022 01 |  | základní |  | 0 | 0 | 0 | 0.022 | 0.08074 | 4 | K | 2 |  |  |  | ROZPOCET | 0 | 0 | 0 | 0 | 0 | 1 | 0 | 4 | -3943905
| Online PSC |  | https://podminky.urs.cz/item/CS_URS_2022_01/762752820 | [14 empty] | Online PSC | 2
| VV |  | 3,67 "1.np - m.č. 0P17 - podpěrný kůl (včetně prken)" |  | 3.67 | [12 empty] | VV | 2 | 2 | True | 0 | ROZPOCET
| VV |  | Součet |  | 3.67 | [12 empty] | VV | 2 | 4 | True | 1 | ROZPOCET
148 | K | 725110814 | Demontáž klozetů kombi | soubor | 2 |  | 0 | CS ÚRS 2022 01 |  | základní |  | 0 | 0 | 0 | 0.0342 | 0.0684 | 4 | K | 2 |  |  |  | ROZPOCET | 0 | 0 | 0 | 0 | 0 | 1 | 0 | 4 | 1008488179
| Online PSC |  | https://podminky.urs.cz/item/CS_URS_2022_01/725110814 | [14 empty] | Online PSC | 2
| VV |  | 2 "1.np" |  | 2 | [12 empty] | VV | 2 | 2 | True | 0 | ROZPOCET
| VV |  | Součet |  | 2 | [12 empty] | VV | 2 | 4 | True | 1 | ROZPOCET
149 | K | 725210821 | Demontáž umyvadel bez výtokových armatur umyvadel | soubor | 7 |  | 0 | CS ÚRS 2022 01 |  | základní |  | 0 | 0 | 0 | 0.01946 | 0.13622 | 4 | K | 2 |  |  |  | ROZPOCET | 0 | 0 | 0 | 0 | 0 | 1 | 0 | 4 | 434650513
| Online PSC |  | https://podminky.urs.cz/item/CS_URS_2022_01/725210821 | [14 empty] | Online PSC | 2
| VV |  | 6 "1.np" |  | 6 | [12 empty] | VV | 2 | 2 | True | 0 | ROZPOCET
| VV |  | 1 "2.np - m.č. 1P12" |  | 1 | [12 empty] | VV | 2 | 2 | True | 0 | ROZPOCET
| VV |  | Součet |  | 7 | [12 empty] | VV | 2 | 4 | True | 1 | ROZPOCET
150 | K | 725220851 | Demontáž van akrylátových | soubor | 1 |  | 0 | CS ÚRS 2022 01 |  | základní |  | 0 | 0 | 0 | 0.0225 | 0.0225 | 4 | K | 2 |  |  |  | ROZPOCET | 0 | 0 | 0 | 0 | 0 | 1 | 0 | 4 | -712056405
| Online PSC |  | https://podminky.urs.cz/item/CS_URS_2022_01/725220851 | [14 empty] | Online PSC | 2
| VV |  | 1 "2.np - m.č. 1P12" |  | 1 | [12 empty] | VV | 2 | 2 | True | 0 | ROZPOCET
| VV |  | Součet |  | 1 | [12 empty] | VV | 2 | 4 | True | 1 | ROZPOCET
151 | K | 725320822 | Demontáž dřezů dvojitých bez výtokových armatur vestavěných v kuchyňských sestavách | soubor | 1 |  | 0 | CS ÚRS 2022 01 |  | základní |  | 0 | 0 | 0 | 0.0173 | 0.0173 | 4 | K | 2 |  |  |  | ROZPOCET | 0 | 0 | 0 | 0 | 0 | 1 | 0 | 4 | -1217481342
| Online PSC |  | https://podminky.urs.cz/item/CS_URS_2022_01/725320822 | [14 empty] | Online PSC | 2
| VV |  | 1 "1.np" |  | 1 | [12 empty] | VV | 2 | 2 | True | 0 | ROZPOCET
| VV |  | Součet |  | 1 | [12 empty] | VV | 2 | 4 | True | 1 | ROZPOCET
152 | K | 725820802 | Demontáž baterií stojánkových do 1 otvoru | soubor | 2 |  | 0 | CS ÚRS 2022 01 |  | základní |  | 0 | 0 | 0 | 0.00086 | 0.00172 | 4 | K | 2 |  |  |  | ROZPOCET | 0 | 0 | 0 | 0 | 0 | 1 | 0 | 4 | 1754897014
| Online PSC |  | https://podminky.urs.cz/item/CS_URS_2022_01/725820802 | [14 empty] | Online PSC | 2
| VV |  | 1 "1.np - u dřezu" |  | 1 | [12 empty] | VV | 2 | 2 | True | 0 | ROZPOCET
| VV |  | 1 "2.np - m.č. 1P12" |  | 1 | [12 empty] | VV | 2 | 2 | True | 0 | ROZPOCET
| VV |  | Součet |  | 2 | [12 empty] | VV | 2 | 4 | True | 1 | ROZPOCET
153 | K | 725820801 | Demontáž baterií nástěnných do G 3/4 | soubor | 6 |  | 0 | CS ÚRS 2022 01 |  | základní |  | 0 | 0 | 0 | 0.00156 | 0.00936 | 4 | K | 2 |  |  |  | ROZPOCET | 0 | 0 | 0 | 0 | 0 | 1 | 0 | 4 | -1198201471
| Online PSC |  | https://podminky.urs.cz/item/CS_URS_2022_01/725820801 | [14 empty] | Online PSC | 2
| VV |  | 6 "1.np - u UM" |  | 6 | [12 empty] | VV | 2 | 2 | True | 0 | ROZPOCET
| VV |  | Součet |  | 6 | [12 empty] | VV | 2 | 4 | True | 1 | ROZPOCET
154 | K | 725840850 | Demontáž baterií sprchových diferenciálních do G 3/4 x 1 | kus | 1 |  | 0 | CS ÚRS 2022 01 |  | základní |  | 0 | 0 | 0 | 0.00225 | 0.00225 | 4 | K | 2 |  |  |  | ROZPOCET | 0 | 0 | 0 | 0 | 0 | 1 | 0 | 4 | -1503423170
| Online PSC |  | https://podminky.urs.cz/item/CS_URS_2022_01/725840850 | [14 empty] | Online PSC | 2
| VV |  | 1 "2.np - m.č. 1P12" |  | 1 | [12 empty] | VV | 2 | 2 | True | 0 | ROZPOCET
| VV |  | Součet |  | 1 | [12 empty] | VV | 2 | 4 | True | 1 | ROZPOCET
155 | K | 725860811 | Demontáž zápachových uzávěrek pro zařizovací předměty jednoduchých | kus | 8 |  | 0 | CS ÚRS 2022 01 |  | základní |  | 0 | 0 | 0 | 0.00085 | 0.0068 | 4 | K | 2 |  |  |  | ROZPOCET | 0 | 0 | 0 | 0 | 0 | 1 | 0 | 4 | -1100951503
| Online PSC |  | https://podminky.urs.cz/item/CS_URS_2022_01/725860811 | [14 empty] | Online PSC | 2
| VV |  | 7 "1.np" |  | 7 | [12 empty] | VV | 2 | 2 | True | 0 | ROZPOCET
| VV |  | 1 "2.np - m.č. 1P12" |  | 1 | [12 empty] | VV | 2 | 2 | True | 0 | ROZPOCET
| VV |  | Součet |  | 8 | [12 empty] | VV | 2 | 4 | True | 1 | ROZPOCET
156 | K | 725860812 | Demontáž zápachových uzávěrek pro zařizovací předměty dvojitých | kus | 1 |  | 0 | CS ÚRS 2022 01 |  | základní |  | 0 | 0 | 0 | 0.00122 | 0.00122 | 4 | K | 2 |  |  |  | ROZPOCET | 0 | 0 | 0 | 0 | 0 | 1 | 0 | 4 | -1909702163
| Online PSC |  | https://podminky.urs.cz/item/CS_URS_2022_01/725860812 | [14 empty] | Online PSC | 2
| VV |  | 1 "2.np - m.č. 1P12" |  | 1 | [12 empty] | VV | 2 | 2 | True | 0 | ROZPOCET
| VV |  | Součet |  | 1 | [12 empty] | VV | 2 | 4 | True | 1 | ROZPOCET
157 | K | 725850800 | Demontáž odpadních ventilů všech připojovacích dimenzí | kus | 2 |  | 0 | CS ÚRS 2022 01 |  | základní |  | 0 | 0 | 0 | 0.00086 | 0.00172 | 4 | K | 2 |  |  |  | ROZPOCET | 0 | 0 | 0 | 0 | 0 | 1 | 0 | 4 | -1573201476
| Online PSC |  | https://podminky.urs.cz/item/CS_URS_2022_01/725850800 | [14 empty] | Online PSC | 2
| VV |  | 2 "1.np" |  | 2 | [12 empty] | VV | 2 | 2 | True | 0 | ROZPOCET
| VV |  | Součet |  | 2 | [12 empty] | VV | 2 | 4 | True | 1 | ROZPOCET
158 | K | 725530823 | Demontáž elektrických zásobníkových ohřívačů vody tlakových od 50 do 200 l | soubor | 2 |  | 0 | CS ÚRS 2022 01 |  | základní |  | 0 | 0 | 0 | 0.155 | 0.31 | 4 | K | 2 |  |  |  | ROZPOCET | 0 | 0 | 0 | 0 | 0 | 1 | 0 | 4 | 1833072553
| Online PSC |  | https://podminky.urs.cz/item/CS_URS_2022_01/725530823 | [14 empty] | Online PSC | 2
| VV |  | 1 "1.np" |  | 1 | [12 empty] | VV | 2 | 2 | True | 0 | ROZPOCET
| VV |  | 1 "2.np - m.č. 1P12" |  | 1 | [12 empty] | VV | 2 | 2 | True | 0 | ROZPOCET
| VV |  | Součet |  | 2 | [12 empty] | VV | 2 | 4 | True | 1 | ROZPOCET
159 | K | 725530831 | Demontáž elektrických zásobníkových ohřívačů vody průtokových jakýchkoliv | soubor | 2 |  | 0 | CS ÚRS 2022 01 |  | základní |  | 0 | 0 | 0 | 0.01493 | 0.02986 | 4 | K | 2 |  |  |  | ROZPOCET | 0 | 0 | 0 | 0 | 0 | 1 | 0 | 4 | 184031614
| Online PSC |  | https://podminky.urs.cz/item/CS_URS_2022_01/725530831 | [14 empty] | Online PSC | 2
| VV |  | 1 "1.np - m.č. 0P12" |  | 1 | [12 empty] | VV | 2 | 2 | True | 0 | ROZPOCET
| VV |  | 1 "1.np - m.č. 0P15" |  | 1 | [12 empty] | VV | 2 | 2 | True | 0 | ROZPOCET
| VV |  | Součet |  | 2 | [12 empty] | VV | 2 | 4 | True | 1 | ROZPOCET
160 | K | 763111811 | Demontáž příček ze sádrokartonových desek s nosnou konstrukcí z ocelových profilů jednoduchých, opláštění jednoduché | m2 | 17.252 |  | 0 | CS ÚRS 2022 01 |  | základní |  | 0 | 0 | 0 | 0.03175 | 0.54775 | 4 | K | 2 |  |  |  | ROZPOCET | 0 | 0 | 0 | 0 | 0 | 1 | 0 | 4 | -799849463
| Online PSC |  | https://podminky.urs.cz/item/CS_URS_2022_01/763111811 | [14 empty] | Online PSC | 2
| VV |  | 3,80*4,54 |  | 17.252 | [12 empty] | VV | 2 | 2 | True | 0 | ROZPOCET
| VV |  | Mezisoučet 1.np - m.č. 0P07 |  | 17.252 | [12 empty] | VV | 2 | 3 | True | 0 | ROZPOCET
| VV |  | Součet |  | 17.252 | [12 empty] | VV | 2 | 4 | True | 1 | ROZPOCET
161 | K | 763181821 | Demontáž kovových zárubní konstrukcí ze sádrokartonových příček výšky přes 2,75 do 4,75 m jednokřídlových | kus | 1 |  | 0 | CS ÚRS 2022 01 |  | základní |  | 0 | 0 | 0 | 0.0275 | 0.0275 | 4 | K | 2 |  |  |  | ROZPOCET | 0 | 0 | 0 | 0 | 0 | 1 | 0 | 4 | 755165132
| Online PSC |  | https://podminky.urs.cz/item/CS_URS_2022_01/763181821 | [14 empty] | Online PSC | 2
| VV |  | 1 |  | 1 | [12 empty] | VV | 2 | 2 | True | 0 | ROZPOCET
| VV |  | Mezisoučet 1.np - m.č. 0P07 |  | 1 | [12 empty] | VV | 2 | 3 | True | 0 | ROZPOCET
| VV |  | Součet |  | 1 | [12 empty] | VV | 2 | 4 | True | 1 | ROZPOCET
162 | K | 978011191 | Otlučení vápenných nebo vápenocementových omítek vnitřních ploch stropů, v rozsahu přes 50 do 100 % | m2 | 232.08 |  | 0 | CS ÚRS 2022 01 |  | základní |  | 0 | 0 | 0 | 0.05 | 11.604 | 4 | K | 2 |  |  |  | ROZPOCET | 0 | 0 | 0 | 0 | 0 | 1 | 0 | 4 | 1177596208
| Online PSC |  | https://podminky.urs.cz/item/CS_URS_2022_01/978011191 | [14 empty] | Online PSC | 2
| VV |  | (11,75+17,05+11,70+11,95+20,00+9,90)*1,2 |  | 98.82 | [12 empty] | VV | 2 | 2 | True | 0 | ROZPOCET
| VV |  | (21,20+27,70+13,55+22,80+25,80)*1,2 |  | 133.26 | [12 empty] | VV | 2 | 2 | True | 0 | ROZPOCET
| VV |  | Mezisoučet 1.pp |  | 232.08 | [12 empty] | VV | 2 | 3 | True | 0 | ROZPOCET
| VV |  | Součet |  | 232.08 | [12 empty] | VV | 2 | 4 | True | 1 | ROZPOCET
163 | K | 978013191 | Otlučení vápenných nebo vápenocementových omítek vnitřních ploch stěn s vyškrabáním spar, s očištěním zdiva, v rozsahu přes 50 do 100 % | m2 | 309.947 |  | 0 | CS ÚRS 2022 01 |  | základní |  | 0 | 0 | 0 | 0.046 | 14.2576 | 4 | K | 2 |  |  |  | ROZPOCET | 0 | 0 | 0 | 0 | 0 | 1 | 0 | 4 | -767132579
| Online PSC |  | https://podminky.urs.cz/item/CS_URS_2022_01/978013191 | [14 empty] | Online PSC | 2
| VV |  | 0,97*(4,70*2+2,47*2+0,645*2+2,585*2+0,735*4) |  | 23.028 | [12 empty] | VV | 2 | 2 | True | 0 | ROZPOCET
| VV |  | (0,97+1,78)/2*4,19*4 |  | 23.045 | [12 empty] | VV | 2 | 2 | True | 0 | ROZPOCET
| VV |  | -(0,80*0,68*4+1,00*1,80*2+1,30*0,97) |  | -7.037 | [12 empty] | VV | 2 | 2 | True | 0 | ROZPOCET
| VV |  | (0,80*2+0,68*2)*0,80*4 |  | 9.472 | [12 empty] | VV | 2 | 2 | True | 0 | ROZPOCET
| VV |  | (1,00+1,80*2)*0,645 |  | 2.967 | [12 empty] | VV | 2 | 2 | True | 0 | ROZPOCET
| VV |  | (1,30+1,80*2)*0,600 |  | 2.94 | [12 empty] | VV | 2 | 2 | True | 0 | ROZPOCET
| VV |  | Mezisoučet 1.pp - m.č. 1S03, 1S04, 1S05 |  | 54.415 | [12 empty] | VV | 2 | 3 | True | 0 | ROZPOCET
| VV |  | 0,92*(4,21*2+5,40*2+2,61*2) |  | 22.485 | [12 empty] | VV | 2 | 2 | True | 0 | ROZPOCET
| VV |  | (0,92+1,92)/2*5,04*6 |  | 42.941 | [12 empty] | VV | 2 | 2 | True | 0 | ROZPOCET
| VV |  | -(0,80*0,68*3+2,00*1,80*2+1,30*0,92+1,00*0,92) |  | -10.948 | [12 empty] | VV | 2 | 2 | True | 0 | ROZPOCET
| VV |  | (0,80*2+0,68*2)*0,80*3 |  | 7.104 | [12 empty] | VV | 2 | 2 | True | 0 | ROZPOCET
| VV |  | (2,00+1,80*2)*0,65 |  | 3.64 | [12 empty] | VV | 2 | 2 | True | 0 | ROZPOCET
| VV |  | (1,30+1,80*2)*0,30 |  | 1.47 | [12 empty] | VV | 2 | 2 | True | 0 | ROZPOCET
| VV |  | (1,60+2,00*2)*0,30 |  | 1.68 | [12 empty] | VV | 2 | 2 | True | 0 | ROZPOCET
| VV |  | (1,00+1,80*2)*0,30 |  | 1.38 | [12 empty] | VV | 2 | 2 | True | 0 | ROZPOCET
| VV |  | (1,28+2,00*2)*0,30 |  | 1.584 | [12 empty] | VV | 2 | 2 | True | 0 | ROZPOCET
| VV |  | Mezisoučet 1.pp - m.č. 1S07, 1S08, 1S09 |  | 71.336 | [12 empty] | VV | 2 | 3 | True | 0 | ROZPOCET
| VV |  | 1,12*(3,95*2+1,00*2+8,65*2) |  | 30.464 | [12 empty] | VV | 2 | 2 | True | 0 | ROZPOCET
| VV |  | (1,12+1,89)/2*1,88*6 |  | 16.976 | [12 empty] | VV | 2 | 2 | True | 0 | ROZPOCET
| VV |  | -(0,80*0,60*1+0,80*1,80*2+1,10*1,80*2) |  | -7.32 | [12 empty] | VV | 2 | 2 | True | 0 | ROZPOCET
| VV |  | -(1,30*1,12*2+1,00*1,12+1,22*1,80+1,15*1,12) |  | -7.516 | [12 empty] | VV | 2 | 2 | True | 0 | ROZPOCET
| VV |  | (0,80*2+0,60*2)*0,80*1 |  | 2.24 | [12 empty] | VV | 2 | 2 | True | 0 | ROZPOCET
| VV |  | (0,80+1,80*2)*0,15 |  | 0.66 | [12 empty] | VV | 2 | 2 | True | 0 | ROZPOCET
| VV |  | (1,10+1,80*2)*0,30 |  | 1.41 | [12 empty] | VV | 2 | 2 | True | 0 | ROZPOCET
| VV |  | (1,22+1,80*2)*0,50 |  | 2.41 | [12 empty] | VV | 2 | 2 | True | 0 | ROZPOCET
| VV |  | (1,15+1,80*2)*0,60 |  | 2.85 | [12 empty] | VV | 2 | 2 | True | 0 | ROZPOCET
| VV |  | Mezisoučet 1.pp - m.č. 1S06 a 1S02 |  | 42.174 | [12 empty] | VV | 2 | 3 | True | 0 | ROZPOCET
| VV |  | 1,82*(11,595*2) |  | 42.206 | [12 empty] | VV | 2 | 2 | True | 0 | ROZPOCET
| VV |  | (1,82+2,00)/2*1,93*2 |  | 7.373 | [12 empty] | VV | 2 | 2 | True | 0 | ROZPOCET
| VV |  | -(1,20*1,80+1,65*1,60) |  | -4.8 | [12 empty] | VV | 2 | 2 | True | 0 | ROZPOCET
| VV |  | (1,65+1,74*2)*0,60 |  | 3.078 | [12 empty] | VV | 2 | 2 | True | 0 | ROZPOCET
| VV |  | 1,78*(4,19*2) |  | 14.916 | [12 empty] | VV | 2 | 2 | True | 0 | ROZPOCET
| VV |  | 2,06*(1,65*2+1,18*2) |  | 11.66 | [12 empty] | VV | 2 | 2 | True | 0 | ROZPOCET
| VV |  | (1,78+2,06)/2*5,00*2 |  | 19.2 | [12 empty] | VV | 2 | 2 | True | 0 | ROZPOCET
| VV |  | (1,62+1,75*2)*0,74 |  | 3.789 | [12 empty] | VV | 2 | 2 | True | 0 | ROZPOCET
| VV |  | (0,78+1,48*2)*0,80 |  | 2.992 | [12 empty] | VV | 2 | 2 | True | 0 | ROZPOCET
| VV |  | -1,18*(1,58+1,68)/2*2 |  | -3.847 | [12 empty] | VV | 2 | 2 | True | 0 | ROZPOCET
| VV |  | -(1,65*1,60) |  | -2.64 | [12 empty] | VV | 2 | 2 | True | 0 | ROZPOCET
| VV |  | (1,18+1,68*2)*0,47 |  | 2.134 | [12 empty] | VV | 2 | 2 | True | 0 | ROZPOCET
| VV |  | (0,80*2+0,67*2)*0,80 |  | 2.352 | [12 empty] | VV | 2 | 2 | True | 0 | ROZPOCET
| VV |  | Mezisoučet 1.pp - m.č. 1S12 a 1 S11 |  | 98.413 | [12 empty] | VV | 2 | 3 | True | 0 | ROZPOCET
| VV |  | 1,89*(0,65*2) |  | 2.457 | [12 empty] | VV | 2 | 2 | True | 0 | ROZPOCET
| VV |  | 2,10*1,15 |  | 2.415 | [12 empty] | VV | 2 | 2 | True | 0 | ROZPOCET
| VV |  | (2,10+2,28)/2*2,80*2 |  | 12.264 | [12 empty] | VV | 2 | 2 | True | 0 | ROZPOCET
| VV |  | 2,28*(1,05*4+1,20+1,20) |  | 15.048 | [12 empty] | VV | 2 | 2 | True | 0 | ROZPOCET
| VV |  | -(1,05*1,94*2+1,15*1,88) |  | -6.236 | [12 empty] | VV | 2 | 2 | True | 0 | ROZPOCET
| VV |  | (1,05+1,94*2)*0,35 |  | 1.726 | [12 empty] | VV | 2 | 2 | True | 0 | ROZPOCET
| VV |  | 3,90*(1,19+1,65*2) |  | 17.511 | [12 empty] | VV | 2 | 2 | True | 0 | ROZPOCET
| VV |  | -0,80*1,97 |  | -1.576 | [12 empty] | VV | 2 | 2 | True | 0 | ROZPOCET
| VV |  | Mezisoučet 1.pp - m.č. 1S01 schodiště |  | 43.609 | [12 empty] | VV | 2 | 3 | True | 0 | ROZPOCET
| VV |  | Součet |  | 309.947 | [12 empty] | VV | 2 | 4 | True | 1 | ROZPOCET
164 | K | 978012191 | Otlučení vápenných nebo vápenocementových omítek vnitřních ploch stropů rákosovaných, v rozsahu přes 50 do 100 % | m2 | 42.328 |  | 0 | CS ÚRS 2022 01 |  | základní |  | 0 | 0 | 0 | 0.05 | 2.1164 | 4 | K | 2 |  |  |  | ROZPOCET | 0 | 0 | 0 | 0 | 0 | 1 | 0 | 4 | 498429809
| Online PSC |  | https://podminky.urs.cz/item/CS_URS_2022_01/978012191 | [14 empty] | Online PSC | 2
| VV |  | 5,21*4,54+5,21*3,615 |  | 42.488 | [12 empty] | VV | 2 | 2 | True | 0 | ROZPOCET
| VV |  | -0,32*0,50 |  | -0.16 | [12 empty] | VV | 2 | 2 | True | 0 | ROZPOCET
| VV |  | Mezisoučet 1.np - část m.č. 0P17 |  | 42.328 | [12 empty] | VV | 2 | 3 | True | 0 | ROZPOCET
| VV |  | Součet |  | 42.328 | [12 empty] | VV | 2 | 4 | True | 1 | ROZPOCET
165 | K | 978013191 | Otlučení vápenných nebo vápenocementových omítek vnitřních ploch stěn s vyškrabáním spar, s očištěním zdiva, v rozsahu přes 50 do 100 % | m2 | 103.797 |  | 0 | CS ÚRS 2022 01 |  | základní |  | 0 | 0 | 0 | 0.046 | 4.7747 | 4 | K | 2 |  |  |  | ROZPOCET | 0 | 0 | 0 | 0 | 0 | 1 | 0 | 4 | -1351869934
| Online PSC |  | https://podminky.urs.cz/item/CS_URS_2022_01/978013191 | [14 empty] | Online PSC | 2
| VV |  | 0,94*(4,54+3,22+0,08+1,69+1,98) |  | 10.819 | [12 empty] | VV | 2 | 2 | True | 0 | ROZPOCET
| VV |  | Mezisoučet 1.np - m.č. 0P06, 0P07, 0P08 (pro sanační omítky) |  | 10.819 | [12 empty] | VV | 2 | 3 | True | 0 | ROZPOCET
| VV |  | 0,90*(2,465+2,18) |  | 4.181 | [12 empty] | VV | 2 | 2 | True | 0 | ROZPOCET
| VV |  | -0,90*1,38 |  | -1.242 | [12 empty] | VV | 2 | 2 | True | 0 | ROZPOCET
| VV |  | Mezisoučet 1.np - m.č. 0P01 a 0P28 (pro sanační omítky) |  | 2.939 | [12 empty] | VV | 2 | 3 | True | 0 | ROZPOCET
| VV |  | 3,54*(11,00*2+2,05*2+1,095*2+1,19*2) |  | 108.572 | [12 empty] | VV | 2 | 2 | True | 0 | ROZPOCET
| VV |  | -(0,80*1,97*5+0,60*1,97*3+1,19*3,30*3) |  | -23.207 | [12 empty] | VV | 2 | 2 | True | 0 | ROZPOCET
| VV |  | (1,19+3,30*2)*0,30*2 |  | 4.674 | [12 empty] | VV | 2 | 2 | True | 0 | ROZPOCET
| VV |  | Mezisoučet 2.np - m.č. 1P02 a 1P01 jen nad prvními 4 stupni |  | 90.039 | [12 empty] | VV | 2 | 3 | True | 0 | ROZPOCET
| VV |  | Součet |  | 103.797 | [12 empty] | VV | 2 | 4 | True | 1 | ROZPOCET
166 | K | 784121001 | Oškrabání malby v místnostech výšky do 3,80 m | m2 | 796.757 |  | 0 | CS ÚRS 2022 01 |  | základní |  | 0 | 0.001 | 0.79676 | 0.00031 | 0.24699 | 4 | K | 2 |  |  |  | ROZPOCET | 0 | 0 | 0 | 0 | 0 | 1 | 0 | 4 | -592553772
| Online PSC |  | https://podminky.urs.cz/item/CS_URS_2022_01/784121001 | [14 empty] | Online PSC | 2
| VV |  | 32,25+7,85+5,15+19,05+16,25+25,75 |  | 106.3 | [12 empty] | VV | 2 | 2 | True | 0 | ROZPOCET
| VV |  | Mezisoučet 2.np - m.č. 1P09, 1P11-1P15 (STROPY) |  | 106.3 | [12 empty] | VV | 2 | 3 | True | 0 | ROZPOCET
| VV |  | 22,55 |  | 22.55 | [12 empty] | VV | 2 | 2 | True | 0 | ROZPOCET
| VV |  | 1,19*1,095 |  | 1.303 | [12 empty] | VV | 2 | 2 | True | 0 | ROZPOCET
| VV |  | Mezisoučet 2.np - m.č. 1P02 a 1P01 jen nad prvními 4 stupni (STROP) |  | 23.853 | [12 empty] | VV | 2 | 3 | True | 0 | ROZPOCET
| VV |  | 3,54*(5,25*2+6,17*2) |  | 80.854 | [12 empty] | VV | 2 | 2 | True | 0 | ROZPOCET
| VV |  | 3,54*(2,86*4+1,80*2+3,37*2) |  | 77.101 | [12 empty] | VV | 2 | 2 | True | 0 | ROZPOCET
| VV |  | 3,54*(5,25*6+3,63*2+3,09*2+4,935*2) |  | 194.027 | [12 empty] | VV | 2 | 2 | True | 0 | ROZPOCET
| VV |  | Mezisoučet 2.np - m.č. 1P9,1P11-1P15 byt č. 2 (STĚNY) |  | 351.982 | [12 empty] | VV | 2 | 3 | True | 0 | ROZPOCET
| VV |  | 4,35+26,35+12,70+11,85+12,80+7,55+14,65+6,55 |  | 96.8 | [12 empty] | VV | 2 | 2 | True | 0 | ROZPOCET
| VV |  | 4,50+23,10+31,20+14,70+21,05+16,85+25,05+64,25 |  | 200.7 | [12 empty] | VV | 2 | 2 | True | 0 | ROZPOCET
| VV |  | 4,60+3,15+17,65+12,65+4,95+2,70+2,70+11,05 |  | 59.45 | [12 empty] | VV | 2 | 2 | True | 0 | ROZPOCET
| VV |  | Mezisoučet 1.np-m.č. 0P01-0P09,0P11-0P17,0P24-0P31 (STROPY) |  | 356.95 | [12 empty] | VV | 2 | 3 | True | 0 | ROZPOCET
| VV |  | -(5,21*4,54+5,21*3,615) |  | -42.488 | [12 empty] | VV | 2 | 2 | True | 0 | ROZPOCET
| VV |  | 0,32*0,50 |  | 0.16 | [12 empty] | VV | 2 | 2 | True | 0 | ROZPOCET
| VV |  | Mezisoučet 1.np - část m.č. 0P17-odpočet 100% otloukaných omítek(STROP) |  | -42.328 | [12 empty] | VV | 2 | 3 | True | 0 | ROZPOCET
| VV |  | Součet |  | 796.757 | [12 empty] | VV | 2 | 4 | True | 1 | ROZPOCET
167 | K | 783806805 | Odstranění nátěrů z omítek opálením s obroušením | m2 | 96.382 |  | 0 | CS ÚRS 2022 01 |  | základní |  | 0 | 0 | 0 | 0 | 0 | 4 | K | 2 |  |  |  | ROZPOCET | 0 | 0 | 0 | 0 | 0 | 1 | 0 | 4 | -172667454
| Online PSC |  | https://podminky.urs.cz/item/CS_URS_2022_01/783806805 | [14 empty] | Online PSC | 2
| VV |  | 1,45*(8,575*2+1,98+2,23*2+5,19*2+0,40*2) |  | 50.417 | [12 empty] | VV | 2 | 2 | True | 0 | ROZPOCET
| VV |  | -1,45*(1,30+1,19*2+0,80*2+1,38) |  | -9.657 | [12 empty] | VV | 2 | 2 | True | 0 | ROZPOCET
| VV |  | Mezisoučet 1.np - m.č. 0P02 |  | 40.76 | [12 empty] | VV | 2 | 3 | True | 0 | ROZPOCET
| VV |  | 1,45*(5,57*2+1,98*4+2,15*2+0,18*2) |  | 34.394 | [12 empty] | VV | 2 | 2 | True | 0 | ROZPOCET
| VV |  | -1,45*(1,30+1,48*2+0,80*3) |  | -9.657 | [12 empty] | VV | 2 | 2 | True | 0 | ROZPOCET
| VV |  | Mezisoučet 1.np - m.č. 0P31 a 0P09 |  | 24.737 | [12 empty] | VV | 2 | 3 | True | 0 | ROZPOCET
| VV |  | 1,45*(3,96*4+1,19*2+2,73+0,35) |  | 30.885 | [12 empty] | VV | 2 | 2 | True | 0 | ROZPOCET
| VV |  | Mezisoučet schpdy z 1.np do 2.np m.č. 0P03 |  | 30.885 | [12 empty] | VV | 2 | 3 | True | 0 | ROZPOCET
| VV |  | Součet EMAILOVÉ SOKLY |  | 96.382 | [12 empty] | VV | 2 | 4 | True | 1 | ROZPOCET
168 | K | 978059541 | Odsekání obkladů stěn včetně otlučení podkladní omítky až na zdivo z obkládaček vnitřních, z jakýchkoliv materiálů, plochy přes 1 m2 | m2 | 35.975 |  | 0 | CS ÚRS 2022 01 |  | základní |  | 0 | 0 | 0 | 0.068 | 2.4463 | 4 | K | 2 |  |  |  | ROZPOCET | 0 | 0 | 0 | 0 | 0 | 1 | 0 | 4 | 318690280
| Online PSC |  | https://podminky.urs.cz/item/CS_URS_2022_01/978059541 | [14 empty] | Online PSC | 2
| VV |  | 1,39*(0,55+1,15) |  | 2.363 | [12 empty] | VV | 2 | 2 | True | 0 | ROZPOCET
| VV |  | 1,39*(1,36+1,80) |  | 4.392 | [12 empty] | VV | 2 | 2 | True | 0 | ROZPOCET
| VV |  | -0,50*0,48 |  | -0.24 | [12 empty] | VV | 2 | 2 | True | 0 | ROZPOCET
| VV |  | 1,39*(0,50+1,05) |  | 2.155 | [12 empty] | VV | 2 | 2 | True | 0 | ROZPOCET
| VV |  | Mezisoučet 1.np - m.č. 0P12 a 0P06 |  | 8.67 | [12 empty] | VV | 2 | 3 | True | 0 | ROZPOCET
| VV |  | 1,78*(2,355+1,155*2+1,19*2+1,235+1,00) |  | 16.518 | [12 empty] | VV | 2 | 2 | True | 0 | ROZPOCET
| VV |  | 1,78*(0,40*4) |  | 2.848 | [12 empty] | VV | 2 | 2 | True | 0 | ROZPOCET
| VV |  | -1,78*(0,60+0,80) |  | -2.492 | [12 empty] | VV | 2 | 2 | True | 0 | ROZPOCET
| VV |  | Mezisoučet 1.np - m.č. 0P29 a 0P30 (bez obkladů na bouraných příčkách) |  | 16.874 | [12 empty] | VV | 2 | 3 | True | 0 | ROZPOCET
| VV |  | 1,43*1,40 |  | 2.002 | [12 empty] | VV | 2 | 2 | True | 0 | ROZPOCET
| VV |  | Mezisoučet 1.np - m.č. 0P14 |  | 2.002 | [12 empty] | VV | 2 | 3 | True | 0 | ROZPOCET
| VV |  | 1,35*(1,50+1,50) |  | 4.05 | [12 empty] | VV | 2 | 2 | True | 0 | ROZPOCET
| VV |  | Mezisoučet 1.np - m.č. 0P16 |  | 4.05 | [12 empty] | VV | 2 | 3 | True | 0 | ROZPOCET
| VV |  | 1,51*(1,00+1,90) |  | 4.379 | [12 empty] | VV | 2 | 2 | True | 0 | ROZPOCET
| VV |  | Mezisoučet 2.np - m.č. 1P13 |  | 4.379 | [12 empty] | VV | 2 | 3 | True | 0 | ROZPOCET
| VV |  | Součet |  | 35.975 | [12 empty] | VV | 2 | 4 | True | 1 | ROZPOCET
169 | K | 781473810 | Demontáž obkladů z dlaždic keramických lepených | m2 | 5.663 |  | 0 | CS ÚRS 2022 01 |  | základní |  | 0 | 0 | 0 | 0.0272 | 0.15403 | 4 | K | 2 |  |  |  | ROZPOCET | 0 | 0 | 0 | 0 | 0 | 1 | 0 | 4 | -1151960877
| Online PSC |  | https://podminky.urs.cz/item/CS_URS_2022_01/781473810 | [14 empty] | Online PSC | 2
| VV |  | 1,51*(1,60+1,80+0,35) "2.np - m.č. 1P12" |  | 5.663 | [12 empty] | VV | 2 | 2 | True | 0 | ROZPOCET
| VV |  | Součet |  | 5.663 | [12 empty] | VV | 2 | 4 | True | 1 | ROZPOCET
170 | K | 997013012 | Vyklizení ulehlé suti na vzdálenost do 3 m od okraje vyklízeného prostoru nebo s naložením na dopravní prostředek z prostorů o půdorysné ploše přes 15 m2 z výšky (hloubky) do 10 m | m3 | 3.42 |  | 0 | CS ÚRS 2022 01 |  | základní |  | 0 | 0 | 0 | 1.5 | 5.13 | 4 | K | 2 |  |  |  | ROZPOCET | 0 | 0 | 0 | 0 | 0 | 1 | 0 | 4 | -1107177234
| Online PSC |  | https://podminky.urs.cz/item/CS_URS_2022_01/997013012 | [14 empty] | Online PSC | 2
| VV |  | 22,80*0,15 "1.pp - m.č. 1S11" |  | 3.42 | [12 empty] | VV | 2 | 2 | True | 0 | ROZPOCET
| VV |  | Součet |  | 3.42 | [12 empty] | VV | 2 | 4 | True | 1 | ROZPOCET
| D | 975 | Podchycování konstrukcí |  |  |  | 0 |  |  |  |  | 0 |  | 0.45399 |  | 0 | 1 | D | 1 |  |  |  | ROZPOCET | [6 empty] | 0
171 | K | 975043121 | Jednořadové podchycení stropů pro osazení nosníků dřevěnou výztuhou v. podchycení do 3,5 m, a při zatížení hmotností přes 750 do 1000 kg/m | m | 16.2 |  | 0 | CS ÚRS 2022 01 |  | základní |  | 0 | 0.023624 | 0.38272 | 0 | 0 | 4 | K | 2 |  |  |  | ROZPOCET | 0 | 0 | 0 | 0 | 0 | 1 | 0 | 4 | -1609515163
| Online PSC |  | https://podminky.urs.cz/item/CS_URS_2022_01/975043121 | [14 empty] | Online PSC | 2
| VV |  | 4,50*2+3,60*2 "podepření pro výměnu zhlaví trámů-m.č. 0P17" |  | 16.2 | [12 empty] | VV | 2 | 2 | True | 0 | ROZPOCET
| VV |  | Součet |  | 16.2 | [12 empty] | VV | 2 | 4 | True | 1 | ROZPOCET
172 | K | 975048121 | Jednořadové podchycení stropů pro osazení nosníků dřevěnou výztuhou Příplatek k cenám za každý další 1 m výšky přes 3,50 m a při zatížení hmotností přes 750 do 1000 kg/m | m | 16.2 |  | 0 | CS ÚRS 2022 01 |  | základní |  | 0 | 0.0043998 | 0.071277 | 0 | 0 | 4 | K | 2 |  |  |  | ROZPOCET | 0 | 0 | 0 | 0 | 0 | 1 | 0 | 4 | 1648216782
| Online PSC |  | https://podminky.urs.cz/item/CS_URS_2022_01/975048121 | [14 empty] | Online PSC | 2
| VV |  | 4,50*2+3,60*2 "podepření pro výměnu zhlaví trámů-m.č. 0P17" |  | 16.2 | [12 empty] | VV | 2 | 2 | True | 0 | ROZPOCET
| VV |  | Součet |  | 16.2 | [12 empty] | VV | 2 | 4 | True | 1 | ROZPOCET
| D | 997 | Přesun sutě |  |  |  | 0 |  |  |  |  | 0 |  | 0 |  | 0 | 1 | D | 1 |  |  |  | ROZPOCET | [6 empty] | 0
173 | K | 997013211 | Vnitrostaveništní doprava suti a vybouraných hmot vodorovně do 50 m svisle ručně pro budovy a haly výšky do 6 m | t | 91.308 |  | 0 | CS ÚRS 2022 01 |  | základní |  | 0 | 0 | 0 | 0 | 0 | 4 | K | 2 |  |  |  | ROZPOCET | 0 | 0 | 0 | 0 | 0 | 1 | 0 | 4 | 1308971033
| Online PSC |  | https://podminky.urs.cz/item/CS_URS_2022_01/997013211 | [14 empty] | Online PSC | 2
174 | K | 997013501 | Odvoz suti a vybouraných hmot na skládku nebo meziskládku se složením, na vzdálenost do 1 km | t | 91.308 |  | 0 | CS ÚRS 2022 01 |  | základní |  | 0 | 0 | 0 | 0 | 0 | 4 | K | 2 |  |  |  | ROZPOCET | 0 | 0 | 0 | 0 | 0 | 1 | 0 | 4 | 526988550
| Online PSC |  | https://podminky.urs.cz/item/CS_URS_2022_01/997013501 | [14 empty] | Online PSC | 2
175 | K | 997013509 | Odvoz suti a vybouraných hmot na skládku nebo meziskládku se složením, na vzdálenost Příplatek k ceně za každý další i započatý 1 km přes 1 km | t | 1826.16 |  | 0 | CS ÚRS 2022 01 |  | základní |  | 0 | 0 | 0 | 0 | 0 | 4 | K | 2 |  |  |  | ROZPOCET | 0 | 0 | 0 | 0 | 0 | 1 | 0 | 4 | -1585992742
| Online PSC |  | https://podminky.urs.cz/item/CS_URS_2022_01/997013509 | [14 empty] | Online PSC | 2
| VV |  | 91,308*20 "Přepočtené koeficientem množství |  | 1826.16 | [12 empty] | VV | 2 | 2 | True | 1 | ROZPOCET
176 | K | 997013804 | Poplatek za uložení stavebního odpadu na skládce (skládkovné) ze skla zatříděného do Katalogu odpadů pod kódem 17 02 02 | t | 1.19 |  | 0 | CS ÚRS 2022 01 |  | základní |  | 0 | 0 | 0 | 0 | 0 | 4 | K | 2 |  |  |  | ROZPOCET | 0 | 0 | 0 | 0 | 0 | 1 | 0 | 4 | -1370856627
| Online PSC |  | https://podminky.urs.cz/item/CS_URS_2022_01/997013804 | [14 empty] | Online PSC | 2
177 | K | 997013813 | Poplatek za uložení stavebního odpadu na skládce (skládkovné) z plastických hmot zatříděného do Katalogu odpadů pod kódem 17 02 03 | t | 5.307 |  | 0 | CS ÚRS 2022 01 |  | základní |  | 0 | 0 | 0 | 0 | 0 | 4 | K | 2 |  |  |  | ROZPOCET | 0 | 0 | 0 | 0 | 0 | 1 | 0 | 4 | 1289428211
| Online PSC |  | https://podminky.urs.cz/item/CS_URS_2022_01/997013813 | [14 empty] | Online PSC | 2
178 | K | 997013811 | Poplatek za uložení stavebního odpadu na skládce (skládkovné) dřevěného zatříděného do Katalogu odpadů pod kódem 17 02 01 | t | 1.542 |  | 0 | CS ÚRS 2022 01 |  | základní |  | 0 | 0 | 0 | 0 | 0 | 4 | K | 2 |  |  |  | ROZPOCET | 0 | 0 | 0 | 0 | 0 | 1 | 0 | 4 | -1203432026
| Online PSC |  | https://podminky.urs.cz/item/CS_URS_2022_01/997013811 | [14 empty] | Online PSC | 2
179 | K | 997013812 | Poplatek za uložení stavebního odpadu na skládce (skládkovné) z materiálů na bázi sádry zatříděného do Katalogu odpadů pod kódem 17 08 02 | t | 0.548 |  | 0 | CS ÚRS 2022 01 |  | základní |  | 0 | 0 | 0 | 0 | 0 | 4 | K | 2 |  |  |  | ROZPOCET | 0 | 0 | 0 | 0 | 0 | 1 | 0 | 4 | -1459993426
| Online PSC |  | https://podminky.urs.cz/item/CS_URS_2022_01/997013812 | [14 empty] | Online PSC | 2
180 | K | 997013631 | Poplatek za uložení stavebního odpadu na skládce (skládkovné) směsného stavebního a demoličního zatříděného do Katalogu odpadů pod kódem 17 09 04 | t | 81.354 |  | 0 | CS ÚRS 2022 01 |  | základní |  | 0 | 0 | 0 | 0 | 0 | 4 | K | 2 |  |  |  | ROZPOCET | 0 | 0 | 0 | 0 | 0 | 1 | 0 | 4 | 1018233013
| Online PSC |  | https://podminky.urs.cz/item/CS_URS_2022_01/997013631 | [14 empty] | Online PSC | 2
| VV |  | 94,399 |  | 94.399 | [12 empty] | VV | 2 | 2 | True | 0 | ROZPOCET
| VV |  | -(1,190+5,307+1,542+0,548) |  | -8.587 | [12 empty] | VV | 2 | 2 | True | 0 | ROZPOCET
| VV |  | -4,458 "odpočet kovového odpadu" |  | -4.458 | [12 empty] | VV | 2 | 2 | True | 0 | ROZPOCET
| VV |  | Součet |  | 81.354 | [12 empty] | VV | 2 | 4 | True | 1 | ROZPOCET
| D | 998 | Přesun hmot |  |  |  | 0 |  |  |  |  | 0 |  | 0 |  | 0 | 1 | D | 1 |  |  |  | ROZPOCET | [6 empty] | 0
181 | K | 998011002 | Přesun hmot pro budovy občanské výstavby, bydlení, výrobu a služby s nosnou svislou konstrukcí zděnou z cihel, tvárnic nebo kamene vodorovná dopravní vzdálenost do 100 m pro budovy výšky přes 6 do 12 m | t | 69.388 |  | 0 | CS ÚRS 2022 01 |  | základní |  | 0 | 0 | 0 | 0 | 0 | 4 | K | 2 |  |  |  | ROZPOCET | 0 | 0 | 0 | 0 | 0 | 1 | 0 | 4 | 1174346657
| Online PSC |  | https://podminky.urs.cz/item/CS_URS_2022_01/998011002 | [14 empty] | Online PSC | 2
| D | PSV | Práce a dodávky PSV |  |  |  | 0 |  |  |  |  | 0 |  | 21.8802 |  | 0.4455 | 2 | D | 0 |  |  |  | ROZPOCET | [6 empty] | 0
| D | 725 | Zdravotechnika - zařizovací předměty |  |  |  | 0 |  |  |  |  | 0 |  | 0.10175 |  | 0 | 2 | D | 1 |  |  |  | ROZPOCET | [6 empty] | 0
182 | K | 7252917R01 | Doplňky zařízení koupelen a záchodů nerezová madla rovná, délky 600 mm | soubor | 2 |  | 0 |  |  | základní |  | 0 | 0 | 0 | 0 | 0 | 16 | K | 2 |  |  |  | ROZPOCET | 0 | 0 | 0 | 0 | 0 | 1 | 0 | 16 | -211184990
| VV |  | 1 "1.np - m.č. 0P18 dveře" |  | 1 | [12 empty] | VV | 2 | 2 | True | 0 | ROZPOCET
| VV |  | 1 "1.np - m.č. 0P18 stěna vedle WC" |  | 1 | [12 empty] | VV | 2 | 2 | True | 0 | ROZPOCET
| VV |  | Součet |  | 2 | [12 empty] | VV | 2 | 4 | True | 1 | ROZPOCET
183 | K | 7252917R03 | Doplňky zařízení koupelen a záchodů nerezové madlo rovné, délky 800 mm | soubor | 1 |  | 0 |  |  | základní |  | 0 | 0 | 0 | 0 | 0 | 16 | K | 2 |  |  |  | ROZPOCET | 0 | 0 | 0 | 0 | 0 | 1 | 0 | 16 | -914718934
184 | K | 7252917R02 | Doplňky zařízení koupelen a záchodů nerezová madla krakorcová sklopná, délky 813 mm | soubor | 1 |  | 0 |  |  | základní |  | 0 | 0 | 0 | 0 | 0 | 16 | K | 2 |  |  |  | ROZPOCET | 0 | 0 | 0 | 0 | 0 | 1 | 0 | 16 | 253694474
| VV |  | 1 "1.np - m.č. 0P18 " |  | 1 | [12 empty] | VV | 2 | 2 | True | 0 | ROZPOCET
| VV |  | Součet |  | 1 | [12 empty] | VV | 2 | 4 | True | 1 | ROZPOCET
185 | K | 725291621 | Doplňky zařízení koupelen a záchodů nerezové zásobník toaletních papírů d=300 mm | soubor | 4 |  | 0 | CS ÚRS 2022 01 |  | základní |  | 0 | 0.0005182 | 0.0020728 | 0 | 0 | 16 | K | 2 |  |  |  | ROZPOCET | 0 | 0 | 0 | 0 | 0 | 1 | 0 | 16 | 378256845
| Online PSC |  | https://podminky.urs.cz/item/CS_URS_2022_01/725291621 | [14 empty] | Online PSC | 2
| VV |  | 4 "1.np" |  | 4 | [12 empty] | VV | 2 | 2 | True | 0 | ROZPOCET
| VV |  | Součet |  | 4 | [12 empty] | VV | 2 | 4 | True | 1 | ROZPOCET
186 | K | 725291631 | Doplňky zařízení koupelen a záchodů nerezové zásobník papírových ručníků | soubor | 4 |  | 0 | CS ÚRS 2022 01 |  | základní |  | 0 | 0.0005182 | 0.0020728 | 0 | 0 | 16 | K | 2 |  |  |  | ROZPOCET | 0 | 0 | 0 | 0 | 0 | 1 | 0 | 16 | -520630420
| Online PSC |  | https://podminky.urs.cz/item/CS_URS_2022_01/725291631 | [14 empty] | Online PSC | 2
| VV |  | 4 "1.np" |  | 4 | [12 empty] | VV | 2 | 2 | True | 0 | ROZPOCET
| VV |  | Součet |  | 4 | [12 empty] | VV | 2 | 4 | True | 1 | ROZPOCET
187 | K | 7252915R04 | Doplňky zařízení koupelen a záchodů nerezový dávkovač tekutého mýdla na 800 ml | soubor | 4 |  | 0 |  |  | základní |  | 0 | 0 | 0 | 0 | 0 | 16 | K | 2 |  |  |  | ROZPOCET | 0 | 0 | 0 | 0 | 0 | 1 | 0 | 16 | 1787880691
| VV |  | 4 "1.np" |  | 4 | [12 empty] | VV | 2 | 2 | True | 0 | ROZPOCET
| VV |  | Součet |  | 4 | [12 empty] | VV | 2 | 4 | True | 1 | ROZPOCET
188 | K | 7252915R05 | Doplňky zařízení koupelen a záchodů zrcadlo sklopné 405x625mm celonerezové (pro imobilní) | soubor | 1 |  | 0 |  |  | základní |  | 0 | 0 | 0 | 0 | 0 | 16 | K | 2 |  |  |  | ROZPOCET | 0 | 0 | 0 | 0 | 0 | 1 | 0 | 16 | 1782287887
189 | K | 953943111 | Osazování drobných kovových předmětů výrobků ostatních jinde neuvedených do vynechaných či vysekaných kapes zdiva, se zajištěním polohy se zalitím maltou cementovou, hmotnosti do 1 kg/kus | kus | 8 |  | 0 | CS ÚRS 2022 01 |  | základní |  | 0 | 0.0117 | 0.0936 | 0 | 0 | 16 | K | 2 |  |  |  | ROZPOCET | 0 | 0 | 0 | 0 | 0 | 1 | 0 | 16 | -2129450617
| Online PSC |  | https://podminky.urs.cz/item/CS_URS_2022_01/953943111 | [14 empty] | Online PSC | 2
190 | M | 5543107R | koš odpadkový nášlapný nerez 30 litrů | kus | 4 |  | 0 |  |  | základní |  | 0 | 0.001 | 0.004 | 0 | 0 | 32 | M | 2 |  |  |  | ROZPOCET | 0 | 0 | 0 | 0 | 0 | 1 | 0 | 16 | 1806867525
191 | M | R POL 7 | dvojháček koupelnový nerez D+M | kus | 4 |  | 0 |  |  | základní |  | 0 | 0 | 0 | 0 | 0 | 32 | M | 2 |  |  |  | ROZPOCET | 0 | 0 | 0 | 0 | 0 | 1 | 0 | 16 | -1038815067
192 | M | 61510104R | D+M přebalovací pult | kus | 1 |  | 0 |  |  | základní |  | 0 | 0 | 0 | 0 | 0 | 8 | M | 2 |  |  |  | ROZPOCET | 0 | 0 | 0 | 0 | 0 | 1 | 0 | 4 | -230641586
193 | K | 998725102 | Přesun hmot pro zařizovací předměty stanovený z hmotnosti přesunovaného materiálu vodorovná dopravní vzdálenost do 50 m v objektech výšky přes 6 do 12 m | t | 0.102 |  | 0 | CS ÚRS 2022 01 |  | základní |  | 0 | 0 | 0 | 0 | 0 | 16 | K | 2 |  |  |  | ROZPOCET | 0 | 0 | 0 | 0 | 0 | 1 | 0 | 16 | -797397440
| Online PSC |  | https://podminky.urs.cz/item/CS_URS_2022_01/998725102 | [14 empty] | Online PSC | 2
| D | 742 | Elektroinstalace - slaboproud |  |  |  | 0 |  |  |  |  | 0 |  | 0 |  | 0 | 2 | D | 1 |  |  |  | ROZPOCET | [6 empty] | 0
194 | K | 7423200R01 | Montáž elektronického dveřního zámku s mincovníkem | kus | 2 |  | 0 |  |  | základní |  | 0 | 0 | 0 | 0 | 0 | 16 | K | 2 |  |  |  | ROZPOCET | 0 | 0 | 0 | 0 | 0 | 1 | 0 | 16 | -1292677399
| VV |  | 1 "dveře ozn. D2 - m.č. 0P19" |  | 1 | [12 empty] | VV | 2 | 2 | True | 0 | ROZPOCET
| VV |  | 1 "dveře ozn. D3 - m.č. 0P14" |  | 1 | [12 empty] | VV | 2 | 2 | True | 0 | ROZPOCET
| VV |  | Součet |  | 2 | [12 empty] | VV | 2 | 4 | True | 1 | ROZPOCET
195 | M | 554510R01 | automat mincovní pro otevírání dveří na mince,FRID,žetony a platební kartu,eurozámek,24VDC,uzamykatelná kasička s unikátním klíčem-dálkový monitoring,materiál AISI 304 povrch matný | kus | 0 |  | 0 |  |  | základní |  | 0 | 0.02 | 0 | 0 | 0 | 32 | M | 2 |  |  |  | ROZPOCET | 0 | 0 | 0 | 0 | 0 | 1 | 0 | 16 | -2010668759
196 | M | 554510R02 | napájecí zdroj SLZ 01Z pro automat mincovní | kus | 0 |  | 0 |  |  | základní |  | 0 | 0 | 0 | 0 | 0 | 32 | M | 2 |  |  |  | ROZPOCET | 0 | 0 | 0 | 0 | 0 | 1 | 0 | 16 | 2063584197
197 | M | 554510R03 | sada 50ks žetonů do automatu mincovního | sada | 0 |  | 0 |  |  | základní |  | 0 | 0 | 0 | 0 | 0 | 32 | M | 2 |  |  |  | ROZPOCET | 0 | 0 | 0 | 0 | 0 | 1 | 0 | 16 | -857198592
198 | M | 554510R04 | sada 50ks FRID žlutých žetonů do automatu mincovního | sada | 0 |  | 0 |  |  | základní |  | 0 | 0 | 0 | 0 | 0 | 32 | M | 2 |  |  |  | ROZPOCET | 0 | 0 | 0 | 0 | 0 | 1 | 0 | 16 | -916347981
199 | K | 998742102 | Přesun hmot pro slaboproud stanovený z hmotnosti přesunovaného materiálu vodorovná dopravní vzdálenost do 50 m v objektech výšky přes 6 do 12 m | t | 0.04 |  | 0 | CS ÚRS 2022 01 |  | základní |  | 0 | 0 | 0 | 0 | 0 | 16 | K | 2 |  |  |  | ROZPOCET | 0 | 0 | 0 | 0 | 0 | 1 | 0 | 16 | 1256422939
| Online PSC |  | https://podminky.urs.cz/item/CS_URS_2022_01/998742102 | [14 empty] | Online PSC | 2
| D | 762 | Konstrukce tesařské |  |  |  | 0 |  |  |  |  | 0 |  | 0.49216 |  | 0.4455 | 2 | D | 1 |  |  |  | ROZPOCET | [6 empty] | 0
200 | K | 762821951 | Vyřezání části stropního trámu průřezové plochy přes 450 cm2, délky vyřezané části trámu přes 1 do 3 m | m | 13.5 |  | 0 | CS ÚRS 2022 01 |  | základní |  | 0 | 0 | 0 | 0.033 | 0.4455 | 16 | K | 2 |  |  |  | ROZPOCET | 0 | 0 | 0 | 0 | 0 | 1 | 0 | 16 | -2103419638
| Online PSC |  | https://podminky.urs.cz/item/CS_URS_2022_01/762821951 | [14 empty] | Online PSC | 2
| VV |  | "BUDE UPŘESNĚNO PO ROZKRYTÍ - ZHLAVÍ TRÁMŮ" | [14 empty] | VV | 2 | 1 | True | 0 | ROZPOCET
| VV |  | "cca" 9*1,50 "1.np - m.č. 0P17" |  | 13.5 | [12 empty] | VV | 2 | 2 | True | 0 | ROZPOCET
| VV |  | Součet |  | 13.5 | [12 empty] | VV | 2 | 4 | True | 1 | ROZPOCET
201 | K | 762822925 | Doplnění části stropního trámu (materiál v ceně) z hranolů, nebo hranolků, průřezové plochy přes 450 do 600 cm2 | m | 13.5 |  | 0 | CS ÚRS 2022 01 |  | základní |  | 0 | 0.036402 | 0.49143 | 0 | 0 | 16 | K | 2 |  |  |  | ROZPOCET | 0 | 0 | 0 | 0 | 0 | 1 | 0 | 16 | 2116759525
| Online PSC |  | https://podminky.urs.cz/item/CS_URS_2022_01/762822925 | [14 empty] | Online PSC | 2
| VV |  | "BUDE UPŘESNĚNO PO ROZKRYTÍ - ZHLAVÍ TRÁMŮ" | [14 empty] | VV | 2 | 1 | True | 0 | ROZPOCET
| VV |  | "cca" 9*1,50 "1.np - m.č. 0P17" |  | 13.5 | [12 empty] | VV | 2 | 2 | True | 0 | ROZPOCET
| VV |  | Součet |  | 13.5 | [12 empty] | VV | 2 | 4 | True | 1 | ROZPOCET
202 | K | 762083121 | Impregnace řeziva máčením proti dřevokaznému hmyzu, houbám a plísním, třída ohrožení 1 a 2 (dřevo v interiéru) | m3 | 0.675 |  | 0 | CS ÚRS 2022 01 |  | základní |  | 0 | 0.00108 | 0.000729 | 0 | 0 | 16 | K | 2 |  |  |  | ROZPOCET | 0 | 0 | 0 | 0 | 0 | 1 | 0 | 16 | -330926649
| Online PSC |  | https://podminky.urs.cz/item/CS_URS_2022_01/762083121 | [14 empty] | Online PSC | 2
| VV |  | "BUDE UPŘESNĚNO PO ROZKRYTÍ - ZHLAVÍ TRÁMŮ" | [14 empty] | VV | 2 | 1 | True | 0 | ROZPOCET
| VV |  | "cca" 9*1,50*(0,20*0,25) "1.np - m.č. 0P17" |  | 0.675 | [12 empty] | VV | 2 | 2 | True | 0 | ROZPOCET
| VV |  | Součet |  | 0.675 | [12 empty] | VV | 2 | 4 | True | 1 | ROZPOCET
203 | K | 998762102 | Přesun hmot pro konstrukce tesařské stanovený z hmotnosti přesunovaného materiálu vodorovná dopravní vzdálenost do 50 m v objektech výšky přes 6 do 12 m | t | 0.492 |  | 0 | CS ÚRS 2022 01 |  | základní |  | 0 | 0 | 0 | 0 | 0 | 16 | K | 2 |  |  |  | ROZPOCET | 0 | 0 | 0 | 0 | 0 | 1 | 0 | 16 | -1836664761
| Online PSC |  | https://podminky.urs.cz/item/CS_URS_2022_01/998762102 | [14 empty] | Online PSC | 2
| D | 763 | Konstrukce suché výstavby |  |  |  | 0 |  |  |  |  | 0 |  | 4.9978 |  | 0 | 2 | D | 1 |  |  |  | ROZPOCET | [6 empty] | 0
204 | K | 763121590 | Stěna předsazená ze sádrokartonových desek pro osazení závěsného WC s nosnou konstrukcí z ocelových profilů CW, UW dvojitě opláštěná deskami impregnovanými H2 tl. 2x12,5 mm bez izolace, stěna tl. 150 - 250 mm, profil 50 | m2 | 8.316 |  | 0 | CS ÚRS 2022 01 |  | základní |  | 0 | 0.029627 | 0.24638 | 0 | 0 | 16 | K | 2 |  |  |  | ROZPOCET | 0 | 0 | 0 | 0 | 0 | 1 | 0 | 16 | 1289342092
| Online PSC |  | https://podminky.urs.cz/item/CS_URS_2022_01/763121590 | [14 empty] | Online PSC | 2
| VV |  | 1,20*1,00 |  | 1.2 | [12 empty] | VV | 2 | 2 | True | 0 | ROZPOCET
| VV |  | Mezisoučet 2.np - m.č. 1P12 |  | 1.2 | [12 empty] | VV | 2 | 3 | True | 0 | ROZPOCET
| VV |  | 1,20*0,90 |  | 1.08 | [12 empty] | VV | 2 | 2 | True | 0 | ROZPOCET
| VV |  | Mezisoučet 1.np - m.č. 0P07 |  | 1.08 | [12 empty] | VV | 2 | 3 | True | 0 | ROZPOCET
| VV |  | 1,20*1,20 |  | 1.44 | [12 empty] | VV | 2 | 2 | True | 0 | ROZPOCET
| VV |  | Mezisoučet 1.np - m.č. 0P21 |  | 1.44 | [12 empty] | VV | 2 | 3 | True | 0 | ROZPOCET
| VV |  | 1,20*0,90 |  | 1.08 | [12 empty] | VV | 2 | 2 | True | 0 | ROZPOCET
| VV |  | Mezisoučet 1.np - m.č. 0P25 |  | 1.08 | [12 empty] | VV | 2 | 3 | True | 0 | ROZPOCET
| VV |  | 1,20*0,95 |  | 1.14 | [12 empty] | VV | 2 | 2 | True | 0 | ROZPOCET
| VV |  | Mezisoučet 1.np - m.č. 0P30 |  | 1.14 | [12 empty] | VV | 2 | 3 | True | 0 | ROZPOCET
| VV |  | 1,20*1,98 |  | 2.376 | [12 empty] | VV | 2 | 2 | True | 0 | ROZPOCET
| VV |  | Mezisoučet 1.np - m.č. 0P08 |  | 2.376 | [12 empty] | VV | 2 | 3 | True | 0 | ROZPOCET
| VV |  | Součet |  | 8.316 | [12 empty] | VV | 2 | 4 | True | 1 | ROZPOCET
205 | K | 763121751 | Stěna předsazená ze sádrokartonových desek Příplatek k cenám za plochu do 6 m2 jednotlivě | m2 | 8.316 |  | 0 | CS ÚRS 2022 01 |  | základní |  | 0 | 0 | 0 | 0 | 0 | 16 | K | 2 |  |  |  | ROZPOCET | 0 | 0 | 0 | 0 | 0 | 1 | 0 | 16 | -438539431
| Online PSC |  | https://podminky.urs.cz/item/CS_URS_2022_01/763121751 | [14 empty] | Online PSC | 2
206 | K | 763131551 | Podhled ze sádrokartonových desek jednovrstvá zavěšená spodní konstrukce z ocelových profilů CD, UD jednoduše opláštěná deskou impregnovanou H2, tl. 12,5 mm, bez izolace | m2 | 26.25 |  | 0 | CS ÚRS 2022 01 |  | základní |  | 0 | 0.011804 | 0.30987 | 0 | 0 | 16 | K | 2 |  |  |  | ROZPOCET | 0 | 0 | 0 | 0 | 0 | 1 | 0 | 16 | 2059543918
| Online PSC |  | https://podminky.urs.cz/item/CS_URS_2022_01/763131551 | [14 empty] | Online PSC | 2
| VV |  | 5,15 |  | 5.15 | [12 empty] | VV | 2 | 2 | True | 0 | ROZPOCET
| VV |  | Mezisoučet 2.np - m.č. 1P12 koupelna |  | 5.15 | [12 empty] | VV | 2 | 3 | True | 0 | ROZPOCET
| VV |  | 1,80+4,35 |  | 6.15 | [12 empty] | VV | 2 | 2 | True | 0 | ROZPOCET
| VV |  | Mezisoučet 1.np - m.č. 0P07 a 0P08 |  | 6.15 | [12 empty] | VV | 2 | 3 | True | 0 | ROZPOCET
| VV |  | 2,85+2,30+1,75+1,90 |  | 8.8 | [12 empty] | VV | 2 | 2 | True | 0 | ROZPOCET
| VV |  | Mezisoučet 1.np - m.č. 0P18 - 0P21 |  | 8.8 | [12 empty] | VV | 2 | 3 | True | 0 | ROZPOCET
| VV |  | 6,15 |  | 6.15 | [12 empty] | VV | 2 | 2 | True | 0 | ROZPOCET
| VV |  | Mezisoučet 1.np - m.č. 0P30 |  | 6.15 | [12 empty] | VV | 2 | 3 | True | 0 | ROZPOCET
| VV |  | Součet |  | 26.25 | [12 empty] | VV | 2 | 4 | True | 1 | ROZPOCET
207 | K | 763131751 | Podhled ze sádrokartonových desek ostatní práce a konstrukce na podhledech ze sádrokartonových desek montáž parotěsné zábrany | m2 | 26.25 |  | 0 | CS ÚRS 2022 01 |  | základní |  | 0 | 0 | 0 | 0 | 0 | 16 | K | 2 |  |  |  | ROZPOCET | 0 | 0 | 0 | 0 | 0 | 1 | 0 | 16 | 1458501106
| Online PSC |  | https://podminky.urs.cz/item/CS_URS_2022_01/763131751 | [14 empty] | Online PSC | 2
| VV |  | 5,15 |  | 5.15 | [12 empty] | VV | 2 | 2 | True | 0 | ROZPOCET
| VV |  | Mezisoučet 2.np - m.č. 1P12 koupelna |  | 5.15 | [12 empty] | VV | 2 | 3 | True | 0 | ROZPOCET
| VV |  | 1,80+4,35 |  | 6.15 | [12 empty] | VV | 2 | 2 | True | 0 | ROZPOCET
| VV |  | Mezisoučet 1.np - m.č. 0P07 a 0P08 |  | 6.15 | [12 empty] | VV | 2 | 3 | True | 0 | ROZPOCET
| VV |  | 2,85+2,30+1,75+1,90 |  | 8.8 | [12 empty] | VV | 2 | 2 | True | 0 | ROZPOCET
| VV |  | Mezisoučet 1.np - m.č. 0P18 - 0P21 |  | 8.8 | [12 empty] | VV | 2 | 3 | True | 0 | ROZPOCET
| VV |  | 6,15 |  | 6.15 | [12 empty] | VV | 2 | 2 | True | 0 | ROZPOCET
| VV |  | Mezisoučet 1.np - m.č. 0P30 |  | 6.15 | [12 empty] | VV | 2 | 3 | True | 0 | ROZPOCET
| VV |  | Součet |  | 26.25 | [12 empty] | VV | 2 | 4 | True | 1 | ROZPOCET
208 | M | 28329274 | fólie PE vyztužená pro parotěsnou vrstvu (reakce na oheň - třída E) 110g/m2 | m2 | 29.492 |  | 0 | CS ÚRS 2022 01 |  | základní |  | 0 | 0.00011 | 0.0032441 | 0 | 0 | 32 | M | 2 |  |  |  | ROZPOCET | 0 | 0 | 0 | 0 | 0 | 1 | 0 | 16 | 1758615518
| VV |  | 26,25*1,1235 "Přepočtené koeficientem množství |  | 29.492 | [12 empty] | VV | 2 | 2 | True | 1 | ROZPOCET
209 | K | 763131511 | Podhled ze sádrokartonových desek jednovrstvá zavěšená spodní konstrukce z ocelových profilů CD, UD jednoduše opláštěná deskou standardní A, tl. 12,5 mm, bez izolace | m2 | 265.25 |  | 0 | CS ÚRS 2022 01 |  | základní |  | 0 | 0.01217 | 3.228 | 0 | 0 | 16 | K | 2 |  |  |  | ROZPOCET | 0 | 0 | 0 | 0 | 0 | 1 | 0 | 16 | 464505223
| Online PSC |  | https://podminky.urs.cz/item/CS_URS_2022_01/763131511 | [14 empty] | Online PSC | 2
| VV |  | 12,75+22,75+4,50+10,15+12,40+14,70+21,05+6,60 |  | 104.9 | [12 empty] | VV | 2 | 2 | True | 0 | ROZPOCET
| VV |  | 4,60+3,15+17,65+17,90+4,90+11,00 |  | 59.2 | [12 empty] | VV | 2 | 2 | True | 0 | ROZPOCET
| VV |  | Mezisoučet 1.np |  | 164.1 | [12 empty] | VV | 2 | 3 | True | 0 | ROZPOCET
| VV |  | 32,25+7,85+19,05+16,25+25,75 |  | 101.15 | [12 empty] | VV | 2 | 2 | True | 0 | ROZPOCET
| VV |  | Mezisoučet 2.np - m.č. 1P09, 1P11,1P13-1P15 (bez koupelny) |  | 101.15 | [12 empty] | VV | 2 | 3 | True | 0 | ROZPOCET
| VV |  | Součet |  | 265.25 | [12 empty] | VV | 2 | 4 | True | 1 | ROZPOCET
210 | K | 763135101 | Montáž sádrokartonového podhledu kazetového demontovatelného, velikosti kazet 600x600 mm včetně zavěšené nosné konstrukce viditelné | m2 | 31.2 |  | 0 | CS ÚRS 2022 01 |  | základní |  | 0 | 0.0012531 | 0.039098 | 0 | 0 | 16 | K | 2 |  |  |  | ROZPOCET | 0 | 0 | 0 | 0 | 0 | 1 | 0 | 16 | -446647433
| Online PSC |  | https://podminky.urs.cz/item/CS_URS_2022_01/763135101 | [14 empty] | Online PSC | 2
| VV |  | 31,20 |  | 31.2 | [12 empty] | VV | 2 | 2 | True | 0 | ROZPOCET
| VV |  | Mezisoučet 1.np - m.č. 0P12 |  | 31.2 | [12 empty] | VV | 2 | 3 | True | 0 | ROZPOCET
| VV |  | Součet |  | 31.2 | [12 empty] | VV | 2 | 4 | True | 1 | ROZPOCET
211 | M | 59030570 | podhled kazetový bez děrování viditelný rastr tl 10mm 600x600mm | m2 | 32.76 |  | 0 | CS ÚRS 2022 01 |  | základní |  | 0 | 0.008 | 0.26208 | 0 | 0 | 32 | M | 2 |  |  |  | ROZPOCET | 0 | 0 | 0 | 0 | 0 | 1 | 0 | 16 | -1136709514
| VV |  | 31,20*1,05 |  | 32.76 | [12 empty] | VV | 2 | 2 | True | 0 | ROZPOCET
| VV |  | Součet |  | 32.76 | [12 empty] | VV | 2 | 4 | True | 1 | ROZPOCET
212 | K | 763132213 | Podhled ze sádrokartonových desek – samostatný požární předěl dvouvrstvá nosná konstrukce z ocelových profilů CD, UD s požární odolností zdola celoplošná izolace jednoduše opláštěná deskou protipožární DF tl. 15 mm, TI tl. 60 mm 55 kg/m3, EI 30 | m2 | 42.488 |  | 0 | CS ÚRS 2022 01 |  | základní |  | 0 | 0.020443 | 0.86859 | 0 | 0 | 16 | K | 2 |  |  |  | ROZPOCET | 0 | 0 | 0 | 0 | 0 | 1 | 0 | 16 | 913520998
| Online PSC |  | https://podminky.urs.cz/item/CS_URS_2022_01/763132213 | [14 empty] | Online PSC | 2
| VV |  | 5,21*4,54+5,21*3,615 |  | 42.488 | [12 empty] | VV | 2 | 2 | True | 0 | ROZPOCET
| VV |  | Mezisoučet 1.np - m.č. 0P17 (místo rákosových podhledů) |  | 42.488 | [12 empty] | VV | 2 | 3 | True | 0 | ROZPOCET
| VV |  | Součet |  | 42.488 | [12 empty] | VV | 2 | 4 | True | 1 | ROZPOCET
213 | K | 763181311 | Výplně otvorů konstrukcí ze sádrokartonových desek montáž zárubně kovové s konstrukcí jednokřídlové | kus | 1 |  | 0 | CS ÚRS 2022 01 |  | základní |  | 0 | 0.00022 | 0.00022 | 0 | 0 | 16 | K | 2 |  |  |  | ROZPOCET | 0 | 0 | 0 | 0 | 0 | 1 | 0 | 16 | 139460722
| Online PSC |  | https://podminky.urs.cz/item/CS_URS_2022_01/763181311 | [14 empty] | Online PSC | 2
| VV |  | 1 "2.np - m.č. 1P02" |  | 1 | [12 empty] | VV | 2 | 2 | True | 0 | ROZPOCET
| VV |  | Součet |  | 1 | [12 empty] | VV | 2 | 4 | True | 1 | ROZPOCET
214 | M | 55331591 | zárubeň jednokřídlá ocelová pro sádrokartonové příčky tl stěny 75-100mm rozměru 900/1970, 2100mm | kus | 1 |  | 0 | CS ÚRS 2022 01 |  | základní |  | 0 | 0.01272 | 0.01272 | 0 | 0 | 32 | M | 2 |  |  |  | ROZPOCET | 0 | 0 | 0 | 0 | 0 | 1 | 0 | 16 | 1149970973
215 | K | 763171413 | Montáž klapek pro konstrukce ze sádrokartonových desek revizních protipožárních pro podhledy, velikost přes 0,25 do 0,50 m2 | kus | 3 |  | 0 | CS ÚRS 2022 01 |  | základní |  | 0 | 0.0001848 | 0.0005544 | 0 | 0 | 16 | K | 2 |  |  |  | ROZPOCET | 0 | 0 | 0 | 0 | 0 | 1 | 0 | 16 | -2027213759
| Online PSC |  | https://podminky.urs.cz/item/CS_URS_2022_01/763171413 | [14 empty] | Online PSC | 2
| VV |  | "POD VENTILÁTORY" | [14 empty] | VV | 2 | 1 | True | 0 | ROZPOCET
| VV |  | 3 "1.np - m.č. 0P07, 0P25, 0p28" |  | 3 | [12 empty] | VV | 2 | 2 | True | 0 | ROZPOCET
| VV |  | Součet |  | 3 | [12 empty] | VV | 2 | 4 | True | 1 | ROZPOCET
216 | M | 59030166 | klapka revizní protipožární pro stěny a podhledy tl 12,5mm 600x600mm | kus | 3 |  | 0 | CS ÚRS 2022 01 |  | základní |  | 0 | 0.009 | 0.027 | 0 | 0 | 32 | M | 2 |  |  |  | ROZPOCET | 0 | 0 | 0 | 0 | 0 | 1 | 0 | 16 | -1829008141
217 | K | 998763302 | Přesun hmot pro konstrukce montované z desek sádrokartonových, sádrovláknitých, cementovláknitých nebo cementových stanovený z hmotnosti přesunovaného materiálu vodorovná dopravní vzdálenost do 50 m v objektech výšky přes 6 do 12 m | t | 4.998 |  | 0 | CS ÚRS 2022 01 |  | základní |  | 0 | 0 | 0 | 0 | 0 | 16 | K | 2 |  |  |  | ROZPOCET | 0 | 0 | 0 | 0 | 0 | 1 | 0 | 16 | -1959925741
| Online PSC |  | https://podminky.urs.cz/item/CS_URS_2022_01/998763302 | [14 empty] | Online PSC | 2
| D | 766 | Konstrukce truhlářské |  |  |  | 0 |  |  |  |  | 0 |  | 2.4244 |  | 0 | 2 | D | 1 |  |  |  | ROZPOCET | [6 empty] | 0
218 | K | 766622132 | Montáž oken plastových včetně montáže rámu plochy přes 1 m2 otevíravých do zdiva, výšky přes 1,5 do 2,5 m | m2 | 93.06 |  | 0 | CS ÚRS 2022 01 |  | základní |  | 0 | 0.00026043 | 0.024235 | 0 | 0 | 16 | K | 2 |  |  |  | ROZPOCET | 0 | 0 | 0 | 0 | 0 | 1 | 0 | 16 | -1611443278
| Online PSC |  | https://podminky.urs.cz/item/CS_URS_2022_01/766622132 | [14 empty] | Online PSC | 2
| VV |  | 1,10*1,80*(23+24) "okna ozn. O1" |  | 93.06 | [12 empty] | VV | 2 | 2 | True | 0 | ROZPOCET
| VV |  | Součet |  | 93.06 | [12 empty] | VV | 2 | 4 | True | 1 | ROZPOCET
219 | M | 611400R39 | okno plastové otevíravé/sklopnév s vrchním otevíravým poutcem, trojsklo, 1100x1800mm, Ug=0,9W/m2K, meziskelní příčky, barva hnědá - ozn. O1 | kus | 47 |  | 0 |  |  | základní |  | 0 | 0.025 | 1.175 | 0 | 0 | 32 | M | 2 |  |  |  | ROZPOCET | 0 | 0 | 0 | 0 | 0 | 1 | 0 | 16 | 696545460
| VV |  | 23+24 |  | 47 | [12 empty] | VV | 2 | 2 | True | 0 | ROZPOCET
| VV |  | Součet |  | 47 | [12 empty] | VV | 2 | 4 | True | 1 | ROZPOCET
220 | K | 766622216 | Montáž oken plastových plochy do 1 m2 včetně montáže rámu otevíravých do zdiva | kus | 3 |  | 0 | CS ÚRS 2022 01 |  | základní |  | 0 | 0.00026849 | 0.00080546 | 0 | 0 | 16 | K | 2 |  |  |  | ROZPOCET | 0 | 0 | 0 | 0 | 0 | 1 | 0 | 16 | -1767614614
| Online PSC |  | https://podminky.urs.cz/item/CS_URS_2022_01/766622216 | [14 empty] | Online PSC | 2
| VV |  | 2 "okno ozn. O2" |  | 2 | [12 empty] | VV | 2 | 2 | True | 0 | ROZPOCET
| VV |  | 1 "okno ozn. O3" |  | 1 | [12 empty] | VV | 2 | 2 | True | 0 | ROZPOCET
| VV |  | Součet |  | 3 | [12 empty] | VV | 2 | 4 | True | 1 | ROZPOCET
221 | M | 611400R49 | okno plastové otevíravé/sklopné, trojsklo, 500x1000mm, Ug=0,9W/m2K, meziskelní příčky, barva hnědá - ozn. O2 | kus | 2 |  | 0 |  |  | základní |  | 0 | 0.02 | 0.04 | 0 | 0 | 32 | M | 2 |  |  |  | ROZPOCET | 0 | 0 | 0 | 0 | 0 | 1 | 0 | 16 | -262394800
222 | M | 611400R50 | okno plastové otevíravé/sklopné, trojsklo, 500x1000mm, Ug=0,9W/m2K, barva hnědá - ozn. O3 | kus | 1 |  | 0 |  |  | základní |  | 0 | 0.02 | 0.02 | 0 | 0 | 32 | M | 2 |  |  |  | ROZPOCET | 0 | 0 | 0 | 0 | 0 | 1 | 0 | 16 | 979399605
223 | K | 766694122 | Montáž ostatních truhlářských konstrukcí parapetních desek dřevěných nebo plastových šířky přes 300 mm, délky přes 1000 do 1600 mm | kus | 47 |  | 0 | CS ÚRS 2022 01 |  | základní |  | 0 | 0 | 0 | 0 | 0 | 16 | K | 2 |  |  |  | ROZPOCET | 0 | 0 | 0 | 0 | 0 | 1 | 0 | 16 | -1674831413
| Online PSC |  | https://podminky.urs.cz/item/CS_URS_2022_01/766694122 | [14 empty] | Online PSC | 2
| VV |  | 23+24 "okna ozn. O1" |  | 47 | [12 empty] | VV | 2 | 2 | True | 0 | ROZPOCET
| VV |  | Součet |  | 47 | [12 empty] | VV | 2 | 4 | True | 1 | ROZPOCET
224 | M | 61144406 | parapet plastový vnitřní komůrkový tl 20mm š 600mm | m | 51.7 |  | 0 | CS ÚRS 2022 01 |  | základní |  | 0 | 0.0036 | 0.18612 | 0 | 0 | 32 | M | 2 |  |  |  | ROZPOCET | 0 | 0 | 0 | 0 | 0 | 1 | 0 | 16 | 174378989
| VV |  | (23+24)*1,10 "okna ozn. O1" |  | 51.7 | [12 empty] | VV | 2 | 2 | True | 0 | ROZPOCET
| VV |  | Součet |  | 51.7 | [12 empty] | VV | 2 | 4 | True | 1 | ROZPOCET
225 | M | 61144019 | koncovka k parapetu plastovému vnitřnímu 1 pár | sada | 47 |  | 0 | CS ÚRS 2022 01 |  | základní |  | 0 | 0.0002 | 0.0094 | 0 | 0 | 32 | M | 2 |  |  |  | ROZPOCET | 0 | 0 | 0 | 0 | 0 | 1 | 0 | 16 | -1920882912
226 | K | 7666649R02 | Repase dvoukřídlových dveří 2180x2500mm s pevným nadsvětlíkem 2180x1000mm včetně dřevěného rámu | kus | 1 |  | 0 |  |  | základní |  | 0 | 0 | 0 | 0 | 0 | 16 | K | 2 |  |  |  | ROZPOCET | 0 | 0 | 0 | 0 | 0 | 1 | 0 | 16 | 1976257106
| VV |  | 1 "1.np - m.č. 0P01" |  | 1 | [12 empty] | VV | 2 | 2 | True | 0 | ROZPOCET
| VV |  | Součet |  | 1 | [12 empty] | VV | 2 | 4 | True | 1 | ROZPOCET
227 | K | 766660001 | Montáž dveřních křídel dřevěných nebo plastových otevíravých do ocelové zárubně povrchově upravených jednokřídlových, šířky do 800 mm | kus | 20 |  | 0 | CS ÚRS 2022 01 |  | základní |  | 0 | 0 | 0 | 0 | 0 | 16 | K | 2 |  |  |  | ROZPOCET | 0 | 0 | 0 | 0 | 0 | 1 | 0 | 16 | 632621340
| Online PSC |  | https://podminky.urs.cz/item/CS_URS_2022_01/766660001 | [14 empty] | Online PSC | 2
| VV |  | 10 "1.np - ozn. D1" |  | 10 | [12 empty] | VV | 2 | 2 | True | 0 | ROZPOCET
| VV |  | 3 "2.np - ozn. D1" |  | 3 | [12 empty] | VV | 2 | 2 | True | 0 | ROZPOCET
| VV |  | 6 "1.np - ozn. D2" |  | 6 | [12 empty] | VV | 2 | 2 | True | 0 | ROZPOCET
| VV |  | 1 "2.np - ozn. D2" |  | 1 | [12 empty] | VV | 2 | 2 | True | 0 | ROZPOCET
| VV |  | Součet |  | 20 | [12 empty] | VV | 2 | 4 | True | 1 | ROZPOCET
228 | M | 611620R10 | dveře jednokřídlé dřevotřískové povrch vysokotlaký laminát HPL, plné 800x1970 mm - ozn. D1 | kus | 20 |  | 0 |  |  | základní |  | 0 | 0.02 | 0.4 | 0 | 0 | 32 | M | 2 |  |  |  | ROZPOCET | 0 | 0 | 0 | 0 | 0 | 1 | 0 | 16 | -1583744112
229 | K | 766660002 | Montáž dveřních křídel dřevěných nebo plastových otevíravých do ocelové zárubně povrchově upravených jednokřídlových, šířky přes 800 mm | kus | 5 |  | 0 | CS ÚRS 2022 01 |  | základní |  | 0 | 0 | 0 | 0 | 0 | 16 | K | 2 |  |  |  | ROZPOCET | 0 | 0 | 0 | 0 | 0 | 1 | 0 | 16 | -1153051099
| Online PSC |  | https://podminky.urs.cz/item/CS_URS_2022_01/766660002 | [14 empty] | Online PSC | 2
| VV |  | 1 "2.np - ozn. D3" |  | 1 | [12 empty] | VV | 2 | 2 | True | 0 | ROZPOCET
| VV |  | 4 "1.np - ozn. D3" |  | 4 | [12 empty] | VV | 2 | 2 | True | 0 | ROZPOCET
| VV |  | Součet |  | 5 | [12 empty] | VV | 2 | 4 | True | 1 | ROZPOCET
230 | M | 611620R11 | dveře jednokřídlé dřevotřískové povrch vysokotlaký laminát HPL, plné 900x1970 mm - ozn. D3 | kus | 5 |  | 0 |  |  | základní |  | 0 | 0.02 | 0.1 | 0 | 0 | 32 | M | 2 |  |  |  | ROZPOCET | 0 | 0 | 0 | 0 | 0 | 1 | 0 | 16 | 2056462927
231 | K | 766660720 | Montáž dveřních doplňků větrací mřížky s vyříznutím otvoru | kus | 9 |  | 0 | CS ÚRS 2022 01 |  | základní |  | 0 | 0 | 0 | 0 | 0 | 16 | K | 2 |  |  |  | ROZPOCET | 0 | 0 | 0 | 0 | 0 | 1 | 0 | 16 | -2053363932
| Online PSC |  | https://podminky.urs.cz/item/CS_URS_2022_01/766660720 | [14 empty] | Online PSC | 2
| VV |  | 1 "dveře - ozn. D1" |  | 1 | [12 empty] | VV | 2 | 2 | True | 0 | ROZPOCET
| VV |  | 7 "dveře - ozn. D2" |  | 7 | [12 empty] | VV | 2 | 2 | True | 0 | ROZPOCET
| VV |  | 1 "dveře - ozn. D3" |  | 1 | [12 empty] | VV | 2 | 2 | True | 0 | ROZPOCET
| VV |  | Součet |  | 9 | [12 empty] | VV | 2 | 4 | True | 1 | ROZPOCET
232 | M | 42972197R01 | mřížka větrací do dveří dřevěná oboustranná 480x82mm - dveře ozn. D1, D2 | kus | 9 |  | 0 |  |  | základní |  | 0 | 0 | 0 | 0 | 0 | 32 | M | 2 |  |  |  | ROZPOCET | 0 | 0 | 0 | 0 | 0 | 1 | 0 | 16 | -1937434709
233 | K | 766660021 | Montáž dveřních křídel dřevěných nebo plastových otevíravých do ocelové zárubně protipožárních jednokřídlových, šířky do 800 mm | kus | 10 |  | 0 | CS ÚRS 2022 01 |  | základní |  | 0 | 0 | 0 | 0 | 0 | 16 | K | 2 |  |  |  | ROZPOCET | 0 | 0 | 0 | 0 | 0 | 1 | 0 | 16 | -865991492
| Online PSC |  | https://podminky.urs.cz/item/CS_URS_2022_01/766660021 | [14 empty] | Online PSC | 2
| VV |  | 2 "1.np - ozn. D1" |  | 2 | [12 empty] | VV | 2 | 2 | True | 0 | ROZPOCET
| VV |  | 5 "2.np - ozn. D1" |  | 5 | [12 empty] | VV | 2 | 2 | True | 0 | ROZPOCET
| VV |  | 3 "2.np - ozn. D7" |  | 3 | [12 empty] | VV | 2 | 2 | True | 0 | ROZPOCET
| VV |  | Součet |  | 10 | [12 empty] | VV | 2 | 4 | True | 1 | ROZPOCET
234 | M | 611620R09 | dveře jednokřídlé dřevotřískové protipožární EW 30 DP3 povrch vysokotlaký laminát HPL plné 800x1970 - ozn. D1 | kus | 7 |  | 0 |  |  | základní |  | 0 | 0.03 | 0.21 | 0 | 0 | 32 | M | 2 |  |  |  | ROZPOCET | 0 | 0 | 0 | 0 | 0 | 1 | 0 | 16 | -1401071139
| VV |  | 1+2+3+1 |  | 7 | [12 empty] | VV | 2 | 2 | True | 0 | ROZPOCET
| VV |  | Součet |  | 7 | [12 empty] | VV | 2 | 4 | True | 1 | ROZPOCET
235 | M | 611620R12 | dveře jednokřídlé dřevotřískové protipožární EW 30 DP3 povrch vysokotlaký laminát HPL plné 600x1970 - ozn. D7 | kus | 3 |  | 0 |  |  | základní |  | 0 | 0.03 | 0.09 | 0 | 0 | 32 | M | 2 |  |  |  | ROZPOCET | 0 | 0 | 0 | 0 | 0 | 1 | 0 | 16 | 1131917289
236 | K | 766660022 | Montáž dveřních křídel dřevěných nebo plastových otevíravých do ocelové zárubně protipožárních jednokřídlových, šířky přes 800 mm | kus | 2 |  | 0 | CS ÚRS 2022 01 |  | základní |  | 0 | 0 | 0 | 0 | 0 | 16 | K | 2 |  |  |  | ROZPOCET | 0 | 0 | 0 | 0 | 0 | 1 | 0 | 16 | 594041578
| Online PSC |  | https://podminky.urs.cz/item/CS_URS_2022_01/766660022 | [14 empty] | Online PSC | 2
| VV |  | 2 "1.np - ozn. D3" |  | 2 | [12 empty] | VV | 2 | 2 | True | 0 | ROZPOCET
| VV |  | Součet |  | 2 | [12 empty] | VV | 2 | 4 | True | 1 | ROZPOCET
237 | M | 611653R10 | dveře jednokřídlé dřevotřískové protipožární EW 30 DP3 povrch vysokotlaký laminát HPL plné 900x1970 - ozn. D3 | kus | 2 |  | 0 |  |  | základní |  | 0 | 0.03 | 0.06 | 0 | 0 | 32 | M | 2 |  |  |  | ROZPOCET | 0 | 0 | 0 | 0 | 0 | 1 | 0 | 16 | -472229032
238 | K | 766660717 | Montáž dveřních doplňků samozavírače na zárubeň ocelovou | kus | 9 |  | 0 | CS ÚRS 2022 01 |  | základní |  | 0 | 0 | 0 | 0 | 0 | 16 | K | 2 |  |  |  | ROZPOCET | 0 | 0 | 0 | 0 | 0 | 1 | 0 | 16 | 676969480
| Online PSC |  | https://podminky.urs.cz/item/CS_URS_2022_01/766660717 | [14 empty] | Online PSC | 2
| VV |  | 2 "1.np - ozn. D1" |  | 2 | [12 empty] | VV | 2 | 2 | True | 0 | ROZPOCET
| VV |  | 2 "2.np - ozn. D1" |  | 2 | [12 empty] | VV | 2 | 2 | True | 0 | ROZPOCET
| VV |  | 2 "1.np - ozn. D3" |  | 2 | [12 empty] | VV | 2 | 2 | True | 0 | ROZPOCET
| VV |  | 3 "2.np - ozn. D7" |  | 3 | [12 empty] | VV | 2 | 2 | True | 0 | ROZPOCET
| VV |  | Součet |  | 9 | [12 empty] | VV | 2 | 4 | True | 1 | ROZPOCET
239 | M | 549172R01 | dveřní zavírač pro jednokřídlové dveře | kus | 9 |  | 0 |  |  | základní |  | 0 | 0 | 0 | 0 | 0 | 32 | M | 2 |  |  |  | ROZPOCET | 0 | 0 | 0 | 0 | 0 | 1 | 0 | 16 | -18201958
| VV |  | 4 "1.np - ozn. D1" |  | 4 | [12 empty] | VV | 2 | 2 | True | 0 | ROZPOCET
| VV |  | 2 "1.np - ozn. D3" |  | 2 | [12 empty] | VV | 2 | 2 | True | 0 | ROZPOCET
| VV |  | 3 "2.np - ozn. D7" |  | 3 | [12 empty] | VV | 2 | 2 | True | 0 | ROZPOCET
| VV |  | Součet |  | 9 | [12 empty] | VV | 2 | 4 | True | 1 | ROZPOCET
240 | K | 766660729 | Montáž dveřních doplňků dveřního kování interiérového štítku s klikou | kus | 35 |  | 0 | CS ÚRS 2022 01 |  | základní |  | 0 | 0 | 0 | 0 | 0 | 16 | K | 2 |  |  |  | ROZPOCET | 0 | 0 | 0 | 0 | 0 | 1 | 0 | 16 | 1984710149
| Online PSC |  | https://podminky.urs.cz/item/CS_URS_2022_01/766660729 | [14 empty] | Online PSC | 2
| VV |  | 12 "1.np - ozn. D1" |  | 12 | [12 empty] | VV | 2 | 2 | True | 0 | ROZPOCET
| VV |  | 8 "2.np - ozn. D1" |  | 8 | [12 empty] | VV | 2 | 2 | True | 0 | ROZPOCET
| VV |  | 5 "1.np - ozn. D2" |  | 5 | [12 empty] | VV | 2 | 2 | True | 0 | ROZPOCET
| VV |  | 1 "2.np - ozn. D2" |  | 1 | [12 empty] | VV | 2 | 2 | True | 0 | ROZPOCET
| VV |  | 5 "1.np - ozn. D3" |  | 5 | [12 empty] | VV | 2 | 2 | True | 0 | ROZPOCET
| VV |  | 1 "2.np - ozn. D3" |  | 1 | [12 empty] | VV | 2 | 2 | True | 0 | ROZPOCET
| VV |  | 3 "2.np - ozn. D7" |  | 3 | [12 empty] | VV | 2 | 2 | True | 0 | ROZPOCET
| VV |  | Součet |  | 35 | [12 empty] | VV | 2 | 4 | True | 1 | ROZPOCET
241 | M | 54914622 | kování dveřní vrchní klika včetně štítu a montážního materiálu BB 72 matný nikl | kus | 32 |  | 0 | CS ÚRS 2022 01 |  | základní |  | 0 | 0.0012 | 0.0384 | 0 | 0 | 32 | M | 2 |  |  |  | ROZPOCET | 0 | 0 | 0 | 0 | 0 | 1 | 0 | 16 | -1320187995
242 | M | 549146R01 | kování dveřní vrchní klika+WC zámek včetně rozet a montážního materiálu R BB nerez PK | kus | 3 |  | 0 |  |  | základní |  | 0 | 0 | 0 | 0 | 0 | 32 | M | 2 |  |  |  | ROZPOCET | 0 | 0 | 0 | 0 | 0 | 1 | 0 | 16 | 2126481811
| VV |  | 3 "ozn. D2" |  | 3 | [12 empty] | VV | 2 | 2 | True | 0 | ROZPOCET
| VV |  | Součet |  | 3 | [12 empty] | VV | 2 | 4 | True | 1 | ROZPOCET
243 | M | 54964110 | vložka zámková cylindrická oboustranná | kus | 37 |  | 0 | CS ÚRS 2022 01 |  | základní |  | 0 | 0.00015 | 0.00555 | 0 | 0 | 32 | M | 2 |  |  |  | ROZPOCET | 0 | 0 | 0 | 0 | 0 | 1 | 0 | 16 | 247963515
244 | K | 766660733 | Montáž dveřních doplňků dveřního kování bezpečnostního štítku s klikou | kus | 2 |  | 0 | CS ÚRS 2022 01 |  | základní |  | 0 | 0 | 0 | 0 | 0 | 16 | K | 2 |  |  |  | ROZPOCET | 0 | 0 | 0 | 0 | 0 | 1 | 0 | 16 | 943058134
| Online PSC |  | https://podminky.urs.cz/item/CS_URS_2022_01/766660733 | [14 empty] | Online PSC | 2
| VV |  | 1 "ozn. D2" |  | 1 | [12 empty] | VV | 2 | 2 | True | 0 | ROZPOCET
| VV |  | 1 "ozn. D3" |  | 1 | [12 empty] | VV | 2 | 2 | True | 0 | ROZPOCET
| VV |  | Součet dveře s mincovním automatem |  | 2 | [12 empty] | VV | 2 | 4 | True | 1 | ROZPOCET
245 | M | 54914110 | kování bezpečnostní R1, knoflík-klika R1 Cr | kus | 2 |  | 0 | CS ÚRS 2022 01 |  | základní |  | 0 | 0.0022 | 0.0044 | 0 | 0 | 32 | M | 2 |  |  |  | ROZPOCET | 0 | 0 | 0 | 0 | 0 | 1 | 0 | 16 | -841542946
| VV |  | 1 "ozn. D2" |  | 1 | [12 empty] | VV | 2 | 2 | True | 0 | ROZPOCET
| VV |  | 1 "ozn. D3" |  | 1 | [12 empty] | VV | 2 | 2 | True | 0 | ROZPOCET
| VV |  | Součet dveře s mincovním automatem |  | 2 | [12 empty] | VV | 2 | 4 | True | 1 | ROZPOCET
246 | K | 766211400 | Montáž madel schodišťových dřevěných z jednoho kusu dílčích, šířky do 150 mm | m | 9 |  | 0 | CS ÚRS 2022 01 |  | základní |  | 0 | 0 | 0 | 0 | 0 | 16 | K | 2 |  |  |  | ROZPOCET | 0 | 0 | 0 | 0 | 0 | 1 | 0 | 16 | 1590091834
| Online PSC |  | https://podminky.urs.cz/item/CS_URS_2022_01/766211400 | [14 empty] | Online PSC | 2
| VV |  | 4,50*2 "schody z 1.np do 2.np" |  | 9 | [12 empty] | VV | 2 | 2 | True | 0 | ROZPOCET
| VV |  | Součet |  | 9 | [12 empty] | VV | 2 | 4 | True | 1 | ROZPOCET
247 | M | 052171R03 | madlo dubové D 42mm s nerezovými držáky a vruty, včetně kotvení | m | 9 |  | 0 |  |  | základní |  | 0 | 0 | 0 | 0 | 0 | 32 | M | 2 |  |  |  | ROZPOCET | 0 | 0 | 0 | 0 | 0 | 1 | 0 | 16 | 1833221989
248 | K | 7668110R03 | Montáž kuchyňské linky do dl.2400mm, dolních i horních skříněk a pracovní desky | kus | 3 |  | 0 |  |  | základní |  | 0 | 0 | 0 | 0 | 0 | 16 | K | 2 |  |  |  | ROZPOCET | 0 | 0 | 0 | 0 | 0 | 1 | 0 | 16 | -2031434224
| VV |  | 2 "1.np" |  | 2 | [12 empty] | VV | 2 | 2 | True | 0 | ROZPOCET
| VV |  | 1 "2.np" |  | 1 | [12 empty] | VV | 2 | 2 | True | 0 | ROZPOCET
| VV |  | Součet |  | 3 | [12 empty] | VV | 2 | 4 | True | 1 | ROZPOCET
249 | M | 557111R09 | kuchyňská linka dl. 2400mm, dolní i horní skříňky, pracovní deska | kus | 3 |  | 0 |  |  | základní |  | 0 | 0 | 0 | 0 | 0 | 32 | M | 2 |  |  |  | ROZPOCET | 0 | 0 | 0 | 0 | 0 | 1 | 0 | 16 | 512956482
250 | K | 76681122R | Montáž kuchyňských linek pracovní desky Příplatek k ceně za osazení sporáku | kus | 1 |  | 0 |  |  | základní |  | 0 | 0.00013553 | 0.00013553 | 0 | 0 | 16 | K | 2 |  |  |  | ROZPOCET | 0 | 0 | 0 | 0 | 0 | 1 | 0 | 16 | 666640702
| VV |  | 1 "2.np" |  | 1 | [12 empty] | VV | 2 | 2 | True | 0 | ROZPOCET
| VV |  | Součet |  | 1 | [12 empty] | VV | 2 | 4 | True | 1 | ROZPOCET
251 | M | 5411230R | Sporák samostatný elektrický sklokeramická deska | kus | 1 |  | 0 |  |  | základní |  | 0 | 0.008 | 0.008 | 0 | 0 | 32 | M | 2 |  |  |  | ROZPOCET | 0 | 0 | 0 | 0 | 0 | 1 | 0 | 16 | -73130129
252 | K | 766811144 | Montáž kuchyňských linek korpusu Příplatek k ceně za usazení vestavěných spotřebičů digestoře | kus | 1 |  | 0 | CS ÚRS 2022 01 |  | základní |  | 0 | 0 | 0 | 0 | 0 | 16 | K | 2 |  |  |  | ROZPOCET | 0 | 0 | 0 | 0 | 0 | 1 | 0 | 16 | 891372163
| Online PSC |  | https://podminky.urs.cz/item/CS_URS_2022_01/766811144 | [14 empty] | Online PSC | 2
| VV |  | 1 "2.np" |  | 1 | [12 empty] | VV | 2 | 2 | True | 0 | ROZPOCET
| VV |  | Součet |  | 1 | [12 empty] | VV | 2 | 4 | True | 1 | ROZPOCET
253 | M | 42958001 | odsavač par vestavěný výsuvný (digestoř) nerez, max. výkon 640 m3/hod | kus | 1 |  | 0 | CS ÚRS 2022 01 |  | základní |  | 0 | 0.0104 | 0.0104 | 0 | 0 | 32 | M | 2 |  |  |  | ROZPOCET | 0 | 0 | 0 | 0 | 0 | 1 | 0 | 16 | 1056574239
254 | K | 766821111 | Montáž nábytku vestavěného korpusu skříně policové jednokřídlové | kus | 2 |  | 0 | CS ÚRS 2022 01 |  | základní |  | 0 | 0 | 0 | 0 | 0 | 16 | K | 2 |  |  |  | ROZPOCET | 0 | 0 | 0 | 0 | 0 | 1 | 0 | 16 | -1276940923
| Online PSC |  | https://podminky.urs.cz/item/CS_URS_2022_01/766821111 | [14 empty] | Online PSC | 2
255 | M | R POL 6 | skříň policová jednokřídlová cca 0,60x0,45x1,90 m | kus | 1 |  | 0 |  |  | základní |  | 0 | 0.021 | 0.021 | 0 | 0 | 32 | M | 2 |  |  |  | ROZPOCET | 0 | 0 | 0 | 0 | 0 | 1 | 0 | 16 | -422121848
256 | M | R POL 8 | skříň policová jednokřídlová cca 0,60x0,45x1,90 m | kus | 1 |  | 0 |  |  | základní |  | 0 | 0.021 | 0.021 | 0 | 0 | 32 | M | 2 |  |  |  | ROZPOCET | 0 | 0 | 0 | 0 | 0 | 1 | 0 | 16 | -907407095
257 | K | 998766102 | Přesun hmot pro konstrukce truhlářské stanovený z hmotnosti přesunovaného materiálu vodorovná dopravní vzdálenost do 50 m v objektech výšky přes 6 do 12 m | t | 2.424 |  | 0 | CS ÚRS 2022 01 |  | základní |  | 0 | 0 | 0 | 0 | 0 | 16 | K | 2 |  |  |  | ROZPOCET | 0 | 0 | 0 | 0 | 0 | 1 | 0 | 16 | -934190811
| Online PSC |  | https://podminky.urs.cz/item/CS_URS_2022_01/998766102 | [14 empty] | Online PSC | 2
| D | 767 | Konstrukce zámečnické |  |  |  | 0 |  |  |  |  | 0 |  | 0.44 |  | 0 | 2 | D | 1 |  |  |  | ROZPOCET | [6 empty] | 0
258 | K | 767640222 | Montáž dveří ocelových nebo hliníkových vchodových dvoukřídlové s nadsvětlíkem | kus | 5 |  | 0 | CS ÚRS 2022 01 |  | základní |  | 0 | 0 | 0 | 0 | 0 | 16 | K | 2 |  |  |  | ROZPOCET | 0 | 0 | 0 | 0 | 0 | 1 | 0 | 16 | -836243024
| Online PSC |  | https://podminky.urs.cz/item/CS_URS_2022_01/767640222 | [14 empty] | Online PSC | 2
| VV |  | 4 "1.np - ozn. D5" |  | 4 | [12 empty] | VV | 2 | 2 | True | 0 | ROZPOCET
| VV |  | 1 "1.np - ozn. D6" |  | 1 | [12 empty] | VV | 2 | 2 | True | 0 | ROZPOCET
| VV |  | Součet |  | 5 | [12 empty] | VV | 2 | 4 | True | 1 | ROZPOCET
259 | M | 553413R07 | dveře vchodové dvoukřídlé Al prosklené s pevným nadsvětlíkem 1400x2700mm, izolační trojsklo, Ug=0,9W/m2K (rám/zárubeň, kování a zámek v ceně), barva hnědá - ozn. D5 | kus | 4 |  | 0 |  |  | základní |  | 0 | 0.07 | 0.28 | 0 | 0 | 32 | M | 2 |  |  |  | ROZPOCET | 0 | 0 | 0 | 0 | 0 | 1 | 0 | 16 | 1359892509
260 | M | 553413R08 | dveře vchodové dvoukřídlé Al prosklené s pevným nadsvětlíkem 1400x2700mm, izolační trojsklo, Ug=0,9W/m2K (rám/zárubeň,panikové kování a zámek v ceně), barva hnědá - ozn. D6 | kus | 1 |  | 0 |  |  | základní |  | 0 | 0.075 | 0.075 | 0 | 0 | 32 | M | 2 |  |  |  | ROZPOCET | 0 | 0 | 0 | 0 | 0 | 1 | 0 | 16 | -1511383424
261 | K | 767640113 | Montáž dveří ocelových nebo hliníkových vchodových jednokřídlových s pevným bočním dílem | kus | 1 |  | 0 | CS ÚRS 2022 01 |  | základní |  | 0 | 0 | 0 | 0 | 0 | 16 | K | 2 |  |  |  | ROZPOCET | 0 | 0 | 0 | 0 | 0 | 1 | 0 | 16 | 521188169
| Online PSC |  | https://podminky.urs.cz/item/CS_URS_2022_01/767640113 | [14 empty] | Online PSC | 2
262 | M | 553411R056 | dveře vchodové vnitřní dvoukřídlé s bočními prosklenými díly Al prosklené bezpečnostní protipožání 2180x2200mm EW 30 DP-C2, izolační dvojsklo, Ug=1,2W/m2K (rám/zárubeň, kování, samozavírač a zámek v ceně), barva hnědá - ozn. D4 | kus | 1 |  | 0 |  |  | základní |  | 0 | 0.085 | 0.085 | 0 | 0 | 32 | M | 2 |  |  |  | ROZPOCET | 0 | 0 | 0 | 0 | 0 | 1 | 0 | 16 | -235677599
263 | K | 998767102 | Přesun hmot pro zámečnické konstrukce stanovený z hmotnosti přesunovaného materiálu vodorovná dopravní vzdálenost do 50 m v objektech výšky přes 6 do 12 m | t | 0.44 |  | 0 | CS ÚRS 2022 01 |  | základní |  | 0 | 0 | 0 | 0 | 0 | 16 | K | 2 |  |  |  | ROZPOCET | 0 | 0 | 0 | 0 | 0 | 1 | 0 | 16 | -1579605830
| Online PSC |  | https://podminky.urs.cz/item/CS_URS_2022_01/998767102 | [14 empty] | Online PSC | 2
| D | 771 | Podlahy z dlaždic |  |  |  | 0 |  |  |  |  | 0 |  | 7.5113 |  | 0 | 2 | D | 1 |  |  |  | ROZPOCET | [6 empty] | 0
264 | K | 965046111 | Broušení stávajících betonových podlah úběr do 3 mm | m2 | 158.399 |  | 0 | CS ÚRS 2022 01 |  | základní |  | 0 | 3.472e-06 | 0.00054996 | 0 | 0 | 16 | K | 2 |  |  |  | ROZPOCET | 0 | 0 | 0 | 0 | 0 | 1 | 0 | 16 | -2063160003
| Online PSC |  | https://podminky.urs.cz/item/CS_URS_2022_01/965046111 | [14 empty] | Online PSC | 2
| VV |  | 5,15 |  | 5.15 | [12 empty] | VV | 2 | 2 | True | 0 | ROZPOCET
| VV |  | Mezisoučet 2.np - m.č. 1P12 koupelna |  | 5.15 | [12 empty] | VV | 2 | 3 | True | 0 | ROZPOCET
| VV |  | 15,65+6,65+1,80+4,35+14,70+6,60 |  | 49.75 | [12 empty] | VV | 2 | 2 | True | 0 | ROZPOCET
| VV |  | 2,73*1,19 "mezipodesta schodiště m.č. 0P03" |  | 3.249 | [12 empty] | VV | 2 | 2 | True | 0 | ROZPOCET
| VV |  | Mezisoučet 1.np - m.č. 0P01-0P03,0P07,0P08,0P13,0P15 |  | 52.999 | [12 empty] | VV | 2 | 3 | True | 0 | ROZPOCET
| VV |  | 64,25+2,85+2,30+1,75+1,90+3,15+17,90+6,15 |  | 100.25 | [12 empty] | VV | 2 | 2 | True | 0 | ROZPOCET
| VV |  | Mezisoučet 1.np - m.č.0P17-0P21,0P25,0P27,0P30 |  | 100.25 | [12 empty] | VV | 2 | 3 | True | 0 | ROZPOCET
| VV |  | Součet pod novou dlažbu |  | 158.399 | [12 empty] | VV | 2 | 4 | True | 1 | ROZPOCET
265 | K | 771111011 | Příprava podkladu před provedením dlažby vysátí podlah | m2 | 179.449 |  | 0 | CS ÚRS 2022 01 |  | základní |  | 0 | 0 | 0 | 0 | 0 | 16 | K | 2 |  |  |  | ROZPOCET | 0 | 0 | 0 | 0 | 0 | 1 | 0 | 16 | -2026195181
| Online PSC |  | https://podminky.urs.cz/item/CS_URS_2022_01/771111011 | [14 empty] | Online PSC | 2
| VV |  | 5,15 |  | 5.15 | [12 empty] | VV | 2 | 2 | True | 0 | ROZPOCET
| VV |  | Mezisoučet 2.np - m.č. 1P12 koupelna |  | 5.15 | [12 empty] | VV | 2 | 3 | True | 0 | ROZPOCET
| VV |  | 21,05 |  | 21.05 | [12 empty] | VV | 2 | 2 | True | 0 | ROZPOCET
| VV |  | Mezisoučet 1.np m.č. 0P14 čekárna - skladba S1 |  | 21.05 | [12 empty] | VV | 2 | 3 | True | 0 | ROZPOCET
| VV |  | 15,65+6,65+1,80+4,35+14,70+6,60 |  | 49.75 | [12 empty] | VV | 2 | 2 | True | 0 | ROZPOCET
| VV |  | 2,73*1,19 "mezipodesta schodiště m.č. 0P03" |  | 3.249 | [12 empty] | VV | 2 | 2 | True | 0 | ROZPOCET
| VV |  | Mezisoučet 1.np - m.č. 0P01-0P03,0P07,0P08,0P13,0P15 |  | 52.999 | [12 empty] | VV | 2 | 3 | True | 0 | ROZPOCET
| VV |  | 64,25+2,85+2,30+1,75+1,90+3,15+17,90+6,15 |  | 100.25 | [12 empty] | VV | 2 | 2 | True | 0 | ROZPOCET
| VV |  | Mezisoučet 1.np - m.č.0P17-0P21,0P25,0P27,0P30 |  | 100.25 | [12 empty] | VV | 2 | 3 | True | 0 | ROZPOCET
| VV |  | Součet |  | 179.449 | [12 empty] | VV | 2 | 4 | True | 1 | ROZPOCET
266 | K | 771121011 | Příprava podkladu před provedením dlažby nátěr penetrační na podlahu | m2 | 179.449 |  | 0 | CS ÚRS 2022 01 |  | základní |  | 0 | 0.0003 | 0.053835 | 0 | 0 | 16 | K | 2 |  |  |  | ROZPOCET | 0 | 0 | 0 | 0 | 0 | 1 | 0 | 16 | -873606259
| Online PSC |  | https://podminky.urs.cz/item/CS_URS_2022_01/771121011 | [14 empty] | Online PSC | 2
| VV |  | 5,15 |  | 5.15 | [12 empty] | VV | 2 | 2 | True | 0 | ROZPOCET
| VV |  | Mezisoučet 2.np - m.č. 1P12 koupelna |  | 5.15 | [12 empty] | VV | 2 | 3 | True | 0 | ROZPOCET
| VV |  | 21,05 |  | 21.05 | [12 empty] | VV | 2 | 2 | True | 0 | ROZPOCET
| VV |  | Mezisoučet 1.np m.č. 0P14 čekárna - skladba S1 |  | 21.05 | [12 empty] | VV | 2 | 3 | True | 0 | ROZPOCET
| VV |  | 15,65+6,65+1,80+4,35+14,70+6,60 |  | 49.75 | [12 empty] | VV | 2 | 2 | True | 0 | ROZPOCET
| VV |  | 2,73*1,19 "mezipodesta schodiště m.č. 0P03" |  | 3.249 | [12 empty] | VV | 2 | 2 | True | 0 | ROZPOCET
| VV |  | Mezisoučet 1.np - m.č. 0P01-0P03,0P07,0P08,0P13,0P15 |  | 52.999 | [12 empty] | VV | 2 | 3 | True | 0 | ROZPOCET
| VV |  | 64,25+2,85+2,30+1,75+1,90+3,15+17,90+6,15 |  | 100.25 | [12 empty] | VV | 2 | 2 | True | 0 | ROZPOCET
| VV |  | Mezisoučet 1.np - m.č.0P17-0P21,0P25,0P27,0P30 |  | 100.25 | [12 empty] | VV | 2 | 3 | True | 0 | ROZPOCET
| VV |  | Součet |  | 179.449 | [12 empty] | VV | 2 | 4 | True | 1 | ROZPOCET
267 | K | 771151013 | Příprava podkladu před provedením dlažby samonivelační stěrka min.pevnosti 20 MPa, tloušťky přes 5 do 8 mm | m2 | 158.399 |  | 0 | CS ÚRS 2022 01 |  | základní |  | 0 | 0.012 | 1.9008 | 0 | 0 | 16 | K | 2 |  |  |  | ROZPOCET | 0 | 0 | 0 | 0 | 0 | 1 | 0 | 16 | -403974548
| Online PSC |  | https://podminky.urs.cz/item/CS_URS_2022_01/771151013 | [14 empty] | Online PSC | 2
| VV |  | 5,15 |  | 5.15 | [12 empty] | VV | 2 | 2 | True | 0 | ROZPOCET
| VV |  | Mezisoučet 2.np - m.č. 1P12 koupelna |  | 5.15 | [12 empty] | VV | 2 | 3 | True | 0 | ROZPOCET
| VV |  | 15,65+6,65+1,80+4,35+14,70+6,60 |  | 49.75 | [12 empty] | VV | 2 | 2 | True | 0 | ROZPOCET
| VV |  | 2,73*1,19 "mezipodesta schodiště m.č. 0P03" |  | 3.249 | [12 empty] | VV | 2 | 2 | True | 0 | ROZPOCET
| VV |  | Mezisoučet 1.np - m.č. 0P01-0P03,0P07,0P08,0P13,0P15 |  | 52.999 | [12 empty] | VV | 2 | 3 | True | 0 | ROZPOCET
| VV |  | 64,25+2,85+2,30+1,75+1,90+3,15+17,90+6,15 |  | 100.25 | [12 empty] | VV | 2 | 2 | True | 0 | ROZPOCET
| VV |  | Mezisoučet 1.np - m.č.0P17-0P21,0P25,0P27,0P30 |  | 100.25 | [12 empty] | VV | 2 | 3 | True | 0 | ROZPOCET
| VV |  | Součet |  | 158.399 | [12 empty] | VV | 2 | 4 | True | 1 | ROZPOCET
268 | K | 771591112 | Izolace podlahy pod dlažbu nátěrem nebo stěrkou ve dvou vrstvách | m2 | 72.784 |  | 0 | CS ÚRS 2022 01 |  | základní |  | 0 | 0.0015 | 0.10918 | 0 | 0 | 16 | K | 2 |  |  |  | ROZPOCET | 0 | 0 | 0 | 0 | 0 | 1 | 0 | 16 | -264667790
| Online PSC |  | https://podminky.urs.cz/item/CS_URS_2022_01/771591112 | [14 empty] | Online PSC | 2
| VV |  | 5,15 |  | 5.15 | [12 empty] | VV | 2 | 2 | True | 0 | ROZPOCET
| VV |  | 0,20*(2,86*2+1,80*2) "vytažení na stěnu" |  | 1.864 | [12 empty] | VV | 2 | 2 | True | 0 | ROZPOCET
| VV |  | -0,20*0,70 "vytažení na stěnu" |  | -0.14 | [12 empty] | VV | 2 | 2 | True | 0 | ROZPOCET
| VV |  | Mezisoučet 2.np - m.č. 1P12 koupelna |  | 6.874 | [12 empty] | VV | 2 | 3 | True | 0 | ROZPOCET
| VV |  | 21,05 |  | 21.05 | [12 empty] | VV | 2 | 2 | True | 0 | ROZPOCET
| VV |  | 0,30*(5,62*2+3,75*2+0,55*2) "vytažení na stěnu" |  | 5.952 | [12 empty] | VV | 2 | 2 | True | 0 | ROZPOCET
| VV |  | -0,30*(1,38+0,90+2,18) "vytažení na stěnu" |  | -1.338 | [12 empty] | VV | 2 | 2 | True | 0 | ROZPOCET
| VV |  | Mezisoučet 1.np m.č. 0P14 čekárna - skladba S1 |  | 25.664 | [12 empty] | VV | 2 | 3 | True | 0 | ROZPOCET
| VV |  | 1,80+4,35 |  | 6.15 | [12 empty] | VV | 2 | 2 | True | 0 | ROZPOCET
| VV |  | 2,85+2,30+1,75+1,90 |  | 8.8 | [12 empty] | VV | 2 | 2 | True | 0 | ROZPOCET
| VV |  | 3,15+6,15 |  | 9.3 | [12 empty] | VV | 2 | 2 | True | 0 | ROZPOCET
| VV |  | Mezisoučet 1.np - m.č. 0P07, 0P08,0P18-0P21,0P025,0P30 |  | 24.25 | [12 empty] | VV | 2 | 3 | True | 0 | ROZPOCET
| VV |  | 0,30*(1,98*4+0,90*2+2,275*2+1,20*2+0,40*2) |  | 5.241 | [12 empty] | VV | 2 | 2 | True | 0 | ROZPOCET
| VV |  | -0,30*0,80 |  | -0.24 | [12 empty] | VV | 2 | 2 | True | 0 | ROZPOCET
| VV |  | 0,30*(1,795*2+1,60*4+1,20*6+1,475*2+1,915*2) |  | 7.191 | [12 empty] | VV | 2 | 2 | True | 0 | ROZPOCET
| VV |  | -0,30*(0,80+0,70*5) |  | -1.29 | [12 empty] | VV | 2 | 2 | True | 0 | ROZPOCET
| VV |  | 0,30*(1,79*2+1,76*2+0,25*2) |  | 2.28 | [12 empty] | VV | 2 | 2 | True | 0 | ROZPOCET
| VV |  | -0,30*0,70 |  | -0.21 | [12 empty] | VV | 2 | 2 | True | 0 | ROZPOCET
| VV |  | 0,30*(2,465*2+2,675*2+0,25*2) |  | 3.234 | [12 empty] | VV | 2 | 2 | True | 0 | ROZPOCET
| VV |  | -0,30*0,70 |  | -0.21 | [12 empty] | VV | 2 | 2 | True | 0 | ROZPOCET
| VV |  | Mezisoučet 1.np - m.č. 0P07, 0P08,0P18-0P21,0P025,0P30-vytažení na stěnu |  | 15.996 | [12 empty] | VV | 2 | 3 | True | 0 | ROZPOCET
| VV |  | Součet |  | 72.784 | [12 empty] | VV | 2 | 4 | True | 1 | ROZPOCET
269 | K | 771574263 | Montáž podlah z dlaždic keramických lepených flexibilním lepidlem maloformátových pro vysoké mechanické zatížení protiskluzných nebo reliéfních (bezbariérových) přes 9 do 12 ks/m2 | m2 | 157.199 |  | 0 | CS ÚRS 2022 01 |  | základní |  | 0 | 0.00689 | 1.0831 | 0 | 0 | 16 | K | 2 |  |  |  | ROZPOCET | 0 | 0 | 0 | 0 | 0 | 1 | 0 | 16 | -479815012
| Online PSC |  | https://podminky.urs.cz/item/CS_URS_2022_01/771574263 | [14 empty] | Online PSC | 2
| VV |  | 5,15 |  | 5.15 | [12 empty] | VV | 2 | 2 | True | 0 | ROZPOCET
| VV |  | -1,6*0,75 "odpočet vany" |  | -1.2 | [12 empty] | VV | 2 | 2 | True | 0 | ROZPOCET
| VV |  | Mezisoučet 2.np - m.č. 1P12 koupelna |  | 3.95 | [12 empty] | VV | 2 | 3 | True | 0 | ROZPOCET
| VV |  | 15,65+6,65+1,80+4,35+14,70+6,60 |  | 49.75 | [12 empty] | VV | 2 | 2 | True | 0 | ROZPOCET
| VV |  | 2,73*1,19 "mezipodesta schodiště m.č. 0P03" |  | 3.249 | [12 empty] | VV | 2 | 2 | True | 0 | ROZPOCET
| VV |  | Mezisoučet 1.np - m.č. 0P01-0P03,0P07,0P08,0P13,0P15 |  | 52.999 | [12 empty] | VV | 2 | 3 | True | 0 | ROZPOCET
| VV |  | 64,25+2,85+2,30+1,75+1,90+3,15+17,90+6,15 |  | 100.25 | [12 empty] | VV | 2 | 2 | True | 0 | ROZPOCET
| VV |  | Mezisoučet 1.np - m.č.0P17-0P21,0P25,0P27,0P30 |  | 100.25 | [12 empty] | VV | 2 | 3 | True | 0 | ROZPOCET
| VV |  | Součet |  | 157.199 | [12 empty] | VV | 2 | 4 | True | 1 | ROZPOCET
270 | M | 59761409 | dlažba keramická slinutá protiskluzná do interiéru i exteriéru pro vysoké mechanické namáhání přes 9 do 12ks/m2 | m2 | 172.919 |  | 0 | CS ÚRS 2022 01 |  | základní |  | 0 | 0.0192 | 3.32 | 0 | 0 | 32 | M | 2 |  |  |  | ROZPOCET | 0 | 0 | 0 | 0 | 0 | 1 | 0 | 16 | 118534918
| VV |  | 157,199*1,1 |  | 172.919 | [12 empty] | VV | 2 | 2 | True | 0 | ROZPOCET
| VV |  | Součet |  | 172.919 | [12 empty] | VV | 2 | 4 | True | 1 | ROZPOCET
271 | K | 771574262 | Montáž podlah z dlaždic keramických lepených flexibilním lepidlem velkoformátových pro vysoké mechanické zatížení protiskluzných nebo reliéfních (bezbariérových) přes 4 do 6 ks/m2 | m2 | 21.05 |  | 0 | CS ÚRS 2022 01 |  | základní |  | 0 | 0.009 | 0.18945 | 0 | 0 | 16 | K | 2 |  |  |  | ROZPOCET | 0 | 0 | 0 | 0 | 0 | 1 | 0 | 16 | 1627851925
| Online PSC |  | https://podminky.urs.cz/item/CS_URS_2022_01/771574262 | [14 empty] | Online PSC | 2
| VV |  | 21,05 |  | 21.05 | [12 empty] | VV | 2 | 2 | True | 0 | ROZPOCET
| VV |  | Mezisoučet 1.np m.č. 0P14 čekárna - skladba S1 |  | 21.05 | [12 empty] | VV | 2 | 3 | True | 0 | ROZPOCET
| VV |  | Součet |  | 21.05 | [12 empty] | VV | 2 | 4 | True | 1 | ROZPOCET
272 | K | 771274124 | Montáž obkladů schodišť z dlaždic keramických lepených flexibilním lepidlem stupnic protiskluzných nebo reliéfních, šířky přes 300 do 350 mm | m | 30.94 |  | 0 | CS ÚRS 2022 01 |  | základní |  | 0 | 0.00177 | 0.054764 | 0 | 0 | 16 | K | 2 |  |  |  | ROZPOCET | 0 | 0 | 0 | 0 | 0 | 1 | 0 | 16 | -1519139388
| Online PSC |  | https://podminky.urs.cz/item/CS_URS_2022_01/771274124 | [14 empty] | Online PSC | 2
| VV |  | 1,19*13*2 "schody z 1.np do 2.np" |  | 30.94 | [12 empty] | VV | 2 | 2 | True | 0 | ROZPOCET
| VV |  | Součet |  | 30.94 | [12 empty] | VV | 2 | 4 | True | 1 | ROZPOCET
273 | K | 771274242 | Montáž obkladů schodišť z dlaždic keramických lepených flexibilním lepidlem podstupnic protiskluzních nebo reliéfních, výšky přes 150 do 200 mm | m | 30.94 |  | 0 | CS ÚRS 2022 01 |  | základní |  | 0 | 0.00102 | 0.031559 | 0 | 0 | 16 | K | 2 |  |  |  | ROZPOCET | 0 | 0 | 0 | 0 | 0 | 1 | 0 | 16 | -19822654
| Online PSC |  | https://podminky.urs.cz/item/CS_URS_2022_01/771274242 | [14 empty] | Online PSC | 2
| VV |  | 1,19*13*2 "schody z 1.np do 2.np" |  | 30.94 | [12 empty] | VV | 2 | 2 | True | 0 | ROZPOCET
| VV |  | Součet |  | 30.94 | [12 empty] | VV | 2 | 4 | True | 1 | ROZPOCET
274 | M | 59761420 | dlažba velkoformátová keramická slinutá protiskluzná do interiéru i exteriéru pro vysoké mechanické namáhání přes 4 do 6ks/m2 | m2 | 18.193 |  | 0 | CS ÚRS 2022 01 |  | základní |  | 0 | 0.0192 | 0.34931 | 0 | 0 | 32 | M | 2 |  |  |  | ROZPOCET | 0 | 0 | 0 | 0 | 0 | 1 | 0 | 16 | 1457392100
| VV |  | 30,94*(0,33+0,16)*1,2 |  | 18.193 | [12 empty] | VV | 2 | 2 | True | 0 | ROZPOCET
| VV |  | Součet |  | 18.193 | [12 empty] | VV | 2 | 4 | True | 1 | ROZPOCET
275 | K | 771161022 | Příprava podkladu před provedením dlažby montáž profilu ukončujícího profilu pro schodové hrany a ukončení dlažby | m | 30.94 |  | 0 | CS ÚRS 2022 01 |  | základní |  | 0 | 0.000335 | 0.010365 | 0 | 0 | 16 | K | 2 |  |  |  | ROZPOCET | 0 | 0 | 0 | 0 | 0 | 1 | 0 | 16 | 1581156727
| Online PSC |  | https://podminky.urs.cz/item/CS_URS_2022_01/771161022 | [14 empty] | Online PSC | 2
| VV |  | 1,19*13*2 "schody z 1.np do 2.np" |  | 30.94 | [12 empty] | VV | 2 | 2 | True | 0 | ROZPOCET
| VV |  | Součet |  | 30.94 | [12 empty] | VV | 2 | 4 | True | 1 | ROZPOCET
276 | M | 59054144 | profil schodový protiskluzový ušlechtilá ocel V2A R10 V6 11x1000mm | m | 34.034 |  | 0 | CS ÚRS 2022 01 |  | základní |  | 0 | 0.0004 | 0.013614 | 0 | 0 | 32 | M | 2 |  |  |  | ROZPOCET | 0 | 0 | 0 | 0 | 0 | 1 | 0 | 16 | -1548379220
| VV |  | 30,94*1,1 |  | 34.034 | [12 empty] | VV | 2 | 2 | True | 0 | ROZPOCET
| VV |  | Součet |  | 34.034 | [12 empty] | VV | 2 | 4 | True | 1 | ROZPOCET
277 | K | 771474113 | Montáž soklů z dlaždic keramických lepených flexibilním lepidlem rovných, výšky přes 90 do 120 mm | m | 139.77 |  | 0 | CS ÚRS 2022 01 |  | základní |  | 0 | 0.000584 | 0.081626 | 0 | 0 | 16 | K | 2 |  |  |  | ROZPOCET | 0 | 0 | 0 | 0 | 0 | 1 | 0 | 16 | 1833906640
| Online PSC |  | https://podminky.urs.cz/item/CS_URS_2022_01/771474113 | [14 empty] | Online PSC | 2
| VV |  | (5,62*2+3,75*2+0,55*2) |  | 19.84 | [12 empty] | VV | 2 | 2 | True | 0 | ROZPOCET
| VV |  | -(1,38+0,90+2,18) |  | -4.46 | [12 empty] | VV | 2 | 2 | True | 0 | ROZPOCET
| VV |  | Mezisoučet 1.np m.č. 0P14 čekárna - skladba S1 |  | 15.38 | [12 empty] | VV | 2 | 3 | True | 0 | ROZPOCET
| VV |  | 2,18+1,98*2+4,79*2+0,40*2 |  | 16.52 | [12 empty] | VV | 2 | 2 | True | 0 | ROZPOCET
| VV |  | -(0,90*2+0,80) |  | -2.6 | [12 empty] | VV | 2 | 2 | True | 0 | ROZPOCET
| VV |  | 3,35*2+1,98*2+2,23*2 |  | 15.12 | [12 empty] | VV | 2 | 2 | True | 0 | ROZPOCET
| VV |  | -(0,90*2+0,80+1,19) |  | -3.79 | [12 empty] | VV | 2 | 2 | True | 0 | ROZPOCET
| VV |  | 1,19*2+2,73+0,35 |  | 5.46 | [12 empty] | VV | 2 | 2 | True | 0 | ROZPOCET
| VV |  | Mezisoučet 1.np - m.č. 0P01,0P02,0P03 mezipodesta |  | 30.71 | [12 empty] | VV | 2 | 3 | True | 0 | ROZPOCET
| VV |  | 2,81*2+5,24*2+0,25*2+0,20*2 |  | 17 | [12 empty] | VV | 2 | 2 | True | 0 | ROZPOCET
| VV |  | -0,80 |  | -0.8 | [12 empty] | VV | 2 | 2 | True | 0 | ROZPOCET
| VV |  | 1,795*2+1,475*2+0,125*2+1,915*2+0,25*2 |  | 11.12 | [12 empty] | VV | 2 | 2 | True | 0 | ROZPOCET
| VV |  | -(0,90*2+0,70) |  | -2.5 | [12 empty] | VV | 2 | 2 | True | 0 | ROZPOCET
| VV |  | Mezisoučet 1.np - m.č. 0P13,0P15 |  | 24.82 | [12 empty] | VV | 2 | 3 | True | 0 | ROZPOCET
| VV |  | 5,21*6+4,54*2+3,615*2+3,60*2+0,50*2+0,35*2+0,65*2 |  | 57.77 | [12 empty] | VV | 2 | 2 | True | 0 | ROZPOCET
| VV |  | -(1,38+0,90+3,71*4) |  | -17.12 | [12 empty] | VV | 2 | 2 | True | 0 | ROZPOCET
| VV |  | 1,79*2+1,76*2+0,25*2 |  | 7.6 | [12 empty] | VV | 2 | 2 | True | 0 | ROZPOCET
| VV |  | -0,70 |  | -0.7 | [12 empty] | VV | 2 | 2 | True | 0 | ROZPOCET
| VV |  | 9,275*2+1,98*2+0,225*4+0,20*2 |  | 23.81 | [12 empty] | VV | 2 | 2 | True | 0 | ROZPOCET
| VV |  | -(0,90*2+0,70) |  | -2.5 | [12 empty] | VV | 2 | 2 | True | 0 | ROZPOCET
| VV |  | Mezisoučet 1.np - m.č. 0P14,0P25,0P27 |  | 68.86 | [12 empty] | VV | 2 | 3 | True | 0 | ROZPOCET
| VV |  | Součet |  | 139.77 | [12 empty] | VV | 2 | 4 | True | 1 | ROZPOCET
278 | M | 59761009 | sokl-dlažba keramická slinutá hladká do interiéru i exteriéru 600x95mm | kus | 256.757 |  | 0 | CS ÚRS 2022 01 |  | základní |  | 0 | 0.0012 | 0.30811 | 0 | 0 | 32 | M | 2 |  |  |  | ROZPOCET | 0 | 0 | 0 | 0 | 0 | 1 | 0 | 16 | -519834223
| VV |  | 139,77*1,837 |  | 256.757 | [12 empty] | VV | 2 | 2 | True | 0 | ROZPOCET
| VV |  | Součet |  | 256.757 | [12 empty] | VV | 2 | 4 | True | 1 | ROZPOCET
279 | K | 771577111 | Montáž podlah z dlaždic keramických lepených flexibilním lepidlem Příplatek k cenám za plochu do 5 m2 jednotlivě | m2 | 25.299 |  | 0 | CS ÚRS 2022 01 |  | základní |  | 0 | 0 | 0 | 0 | 0 | 16 | K | 2 |  |  |  | ROZPOCET | 0 | 0 | 0 | 0 | 0 | 1 | 0 | 16 | 1415615585
| Online PSC |  | https://podminky.urs.cz/item/CS_URS_2022_01/771577111 | [14 empty] | Online PSC | 2
| VV |  | 5,15 |  | 5.15 | [12 empty] | VV | 2 | 2 | True | 0 | ROZPOCET
| VV |  | -1,6*0,75 "odpočet vany" |  | -1.2 | [12 empty] | VV | 2 | 2 | True | 0 | ROZPOCET
| VV |  | Mezisoučet 2.np - m.č. 1P12 koupelna |  | 3.95 | [12 empty] | VV | 2 | 3 | True | 0 | ROZPOCET
| VV |  | 1,80+4,35 |  | 6.15 | [12 empty] | VV | 2 | 2 | True | 0 | ROZPOCET
| VV |  | 2,73*1,19 "mezipodesta schodiště m.č. 0P03" |  | 3.249 | [12 empty] | VV | 2 | 2 | True | 0 | ROZPOCET
| VV |  | Mezisoučet 1.np - m.č. 0P07,0P08 |  | 9.399 | [12 empty] | VV | 2 | 3 | True | 0 | ROZPOCET
| VV |  | 2,85+2,30+1,75+1,90+3,15 |  | 11.95 | [12 empty] | VV | 2 | 2 | True | 0 | ROZPOCET
| VV |  | Mezisoučet 1.np - m.č.0P18-0P21,0P25 |  | 11.95 | [12 empty] | VV | 2 | 3 | True | 0 | ROZPOCET
| VV |  | Součet |  | 25.299 | [12 empty] | VV | 2 | 4 | True | 1 | ROZPOCET
280 | K | 771591115 | Podlahy - dokončovací práce spárování silikonem | m | 77.32 |  | 0 | CS ÚRS 2022 01 |  | základní |  | 0 | 3e-05 | 0.0023196 | 0 | 0 | 16 | K | 2 |  |  |  | ROZPOCET | 0 | 0 | 0 | 0 | 0 | 1 | 0 | 16 | -203250857
| Online PSC |  | https://podminky.urs.cz/item/CS_URS_2022_01/771591115 | [14 empty] | Online PSC | 2
| VV |  | 2,86*2+1,80*2 |  | 9.32 | [12 empty] | VV | 2 | 2 | True | 0 | ROZPOCET
| VV |  | -0,70 |  | -0.7 | [12 empty] | VV | 2 | 2 | True | 0 | ROZPOCET
| VV |  | Mezisoučet 2.np - m.č. 1P12 koupelna |  | 8.62 | [12 empty] | VV | 2 | 3 | True | 0 | ROZPOCET
| VV |  | (5,62*2+3,75*2+0,55*2) |  | 19.84 | [12 empty] | VV | 2 | 2 | True | 0 | ROZPOCET
| VV |  | -(1,38+0,90+2,18) |  | -4.46 | [12 empty] | VV | 2 | 2 | True | 0 | ROZPOCET
| VV |  | Mezisoučet 1.np m.č. 0P14 čekárna - skladba S1 |  | 15.38 | [12 empty] | VV | 2 | 3 | True | 0 | ROZPOCET
| VV |  | 1,98*4+0,90*2+2,275*2+1,20*2+0,40*2 |  | 17.47 | [12 empty] | VV | 2 | 2 | True | 0 | ROZPOCET
| VV |  | -0,80 |  | -0.8 | [12 empty] | VV | 2 | 2 | True | 0 | ROZPOCET
| VV |  | 1,795*2+1,60*4+1,20*6+1,475*2+1,915*2 |  | 23.97 | [12 empty] | VV | 2 | 2 | True | 0 | ROZPOCET
| VV |  | -(0,80+0,70*5) |  | -4.3 | [12 empty] | VV | 2 | 2 | True | 0 | ROZPOCET
| VV |  | 2,465*2+2,675*2+0,25*2 |  | 10.78 | [12 empty] | VV | 2 | 2 | True | 0 | ROZPOCET
| VV |  | -0,70 |  | -0.7 | [12 empty] | VV | 2 | 2 | True | 0 | ROZPOCET
| VV |  | 1,79*2+1,76*2+0,25*2 |  | 7.6 | [12 empty] | VV | 2 | 2 | True | 0 | ROZPOCET
| VV |  | -0,70 |  | -0.7 | [12 empty] | VV | 2 | 2 | True | 0 | ROZPOCET
| VV |  | Mezisoučet 1.np - m.č. 0P07, 0P08,0P18-0P21,0P25,0P30 |  | 53.32 | [12 empty] | VV | 2 | 3 | True | 0 | ROZPOCET
| VV |  | Součet |  | 77.32 | [12 empty] | VV | 2 | 4 | True | 1 | ROZPOCET
281 | K | 771161021 | Příprava podkladu před provedením dlažby montáž profilu ukončujícího profilu pro plynulý přechod (dlažba-koberec apod.) | m | 7.3 |  | 0 | CS ÚRS 2022 01 |  | základní |  | 0 | 0.0002 | 0.00146 | 0 | 0 | 16 | K | 2 |  |  |  | ROZPOCET | 0 | 0 | 0 | 0 | 0 | 1 | 0 | 16 | -662107077
| Online PSC |  | https://podminky.urs.cz/item/CS_URS_2022_01/771161021 | [14 empty] | Online PSC | 2
| VV |  | 0,70*4 |  | 2.8 | [12 empty] | VV | 2 | 2 | True | 0 | ROZPOCET
| VV |  | 0,90*5 |  | 4.5 | [12 empty] | VV | 2 | 2 | True | 0 | ROZPOCET
| VV |  | Mezisoučet 1.np |  | 7.3 | [12 empty] | VV | 2 | 3 | True | 0 | ROZPOCET
| VV |  | Součet |  | 7.3 | [12 empty] | VV | 2 | 4 | True | 1 | ROZPOCET
282 | M | 55343124 | profil přechodový Al vrtaný 30mm bronz | m | 8.03 |  | 0 | CS ÚRS 2022 01 |  | základní |  | 0 | 0.00016 | 0.0012848 | 0 | 0 | 32 | M | 2 |  |  |  | ROZPOCET | 0 | 0 | 0 | 0 | 0 | 1 | 0 | 16 | -2085257321
| VV |  | 7,30*1,1 |  | 8.03 | [12 empty] | VV | 2 | 2 | True | 0 | ROZPOCET
| VV |  | Součet |  | 8.03 | [12 empty] | VV | 2 | 4 | True | 1 | ROZPOCET
283 | K | 998771102 | Přesun hmot pro podlahy z dlaždic stanovený z hmotnosti přesunovaného materiálu vodorovná dopravní vzdálenost do 50 m v objektech výšky přes 6 do 12 m | t | 7.511 |  | 0 | CS ÚRS 2022 01 |  | základní |  | 0 | 0 | 0 | 0 | 0 | 16 | K | 2 |  |  |  | ROZPOCET | 0 | 0 | 0 | 0 | 0 | 1 | 0 | 16 | 550336960
| Online PSC |  | https://podminky.urs.cz/item/CS_URS_2022_01/998771102 | [14 empty] | Online PSC | 2
| D | 776 | Podlahy povlakové |  |  |  | 0 |  |  |  |  | 0 |  | 2.2243 |  | 0 | 2 | D | 1 |  |  |  | ROZPOCET | [6 empty] | 0
284 | K | 776111116 | Příprava podkladu broušení podlah stávajícího podkladu pro odstranění lepidla (po starých krytinách) | m2 | 101.15 |  | 0 | CS ÚRS 2022 01 |  | základní |  | 0 | 7.68e-07 | 7.7683e-05 | 0 | 0 | 16 | K | 2 |  |  |  | ROZPOCET | 0 | 0 | 0 | 0 | 0 | 1 | 0 | 16 | 2098193523
| Online PSC |  | https://podminky.urs.cz/item/CS_URS_2022_01/776111116 | [14 empty] | Online PSC | 2
| VV |  | 32,25+7,85+19,05+16,25+25,75 |  | 101.15 | [12 empty] | VV | 2 | 2 | True | 0 | ROZPOCET
| VV |  | Mezisoučet 2.np - m.č. 1P09, 1P11,1P13-1P15 |  | 101.15 | [12 empty] | VV | 2 | 3 | True | 0 | ROZPOCET
| VV |  | Součet |  | 101.15 | [12 empty] | VV | 2 | 4 | True | 1 | ROZPOCET
285 | K | 776111115 | Příprava podkladu broušení podlah stávajícího podkladu před litím stěrky | m2 | 166.3 |  | 0 | CS ÚRS 2022 01 |  | základní |  | 0 | 4.48e-07 | 7.4502e-05 | 0 | 0 | 16 | K | 2 |  |  |  | ROZPOCET | 0 | 0 | 0 | 0 | 0 | 1 | 0 | 16 | 1832258433
| Online PSC |  | https://podminky.urs.cz/item/CS_URS_2022_01/776111115 | [14 empty] | Online PSC | 2
| VV |  | 22,55 |  | 22.55 | [12 empty] | VV | 2 | 2 | True | 0 | ROZPOCET
| VV |  | Mezisoučet 2.np - m.č. 1P02 chodba |  | 22.55 | [12 empty] | VV | 2 | 3 | True | 0 | ROZPOCET
| VV |  | 11,85+12,75+22,75+4,50+10,15+12,40+31,20 |  | 105.6 | [12 empty] | VV | 2 | 2 | True | 0 | ROZPOCET
| VV |  | 4,60+17,65+4,90+11,00 |  | 38.15 | [12 empty] | VV | 2 | 2 | True | 0 | ROZPOCET
| VV |  | Mezisoučet 1.np-m.č.0P04,0P05,0P06,0P09-0P12,0P24,0P26,0P28,0P31 |  | 143.75 | [12 empty] | VV | 2 | 3 | True | 0 | ROZPOCET
| VV |  | Součet |  | 166.3 | [12 empty] | VV | 2 | 4 | True | 1 | ROZPOCET
286 | K | 776111311 | Příprava podkladu vysátí podlah | m2 | 267.45 |  | 0 | CS ÚRS 2022 01 |  | základní |  | 0 | 0 | 0 | 0 | 0 | 16 | K | 2 |  |  |  | ROZPOCET | 0 | 0 | 0 | 0 | 0 | 1 | 0 | 16 | 1265167442
| Online PSC |  | https://podminky.urs.cz/item/CS_URS_2022_01/776111311 | [14 empty] | Online PSC | 2
| VV |  | 32,25+7,85+19,05+16,25+25,75 |  | 101.15 | [12 empty] | VV | 2 | 2 | True | 0 | ROZPOCET
| VV |  | Mezisoučet 2.np - m.č. 1P09, 1P11,1P13-1P15 |  | 101.15 | [12 empty] | VV | 2 | 3 | True | 0 | ROZPOCET
| VV |  | 22,55 |  | 22.55 | [12 empty] | VV | 2 | 2 | True | 0 | ROZPOCET
| VV |  | Mezisoučet 2.np - m.č. 1P02 chodba |  | 22.55 | [12 empty] | VV | 2 | 3 | True | 0 | ROZPOCET
| VV |  | 11,85+12,75+22,75+4,50+10,15+12,40+31,20 |  | 105.6 | [12 empty] | VV | 2 | 2 | True | 0 | ROZPOCET
| VV |  | 4,60+17,65+4,90+11,00 |  | 38.15 | [12 empty] | VV | 2 | 2 | True | 0 | ROZPOCET
| VV |  | Mezisoučet 1.np-m.č.0P04,0P05,0P06,0P09-0P12,0P24,0P26,0P28,0P31 |  | 143.75 | [12 empty] | VV | 2 | 3 | True | 0 | ROZPOCET
| VV |  | Součet |  | 267.45 | [12 empty] | VV | 2 | 4 | True | 1 | ROZPOCET
287 | K | 776121411 | Příprava podkladu penetrace dvousložková podlah na dřevo (špachtlováním) | m2 | 101.15 |  | 0 | CS ÚRS 2022 01 |  | základní |  | 0 | 0.0005 | 0.050575 | 0 | 0 | 16 | K | 2 |  |  |  | ROZPOCET | 0 | 0 | 0 | 0 | 0 | 1 | 0 | 16 | 1826065788
| Online PSC |  | https://podminky.urs.cz/item/CS_URS_2022_01/776121411 | [14 empty] | Online PSC | 2
| VV |  | 32,25+7,85+19,05+16,25+25,75 |  | 101.15 | [12 empty] | VV | 2 | 2 | True | 0 | ROZPOCET
| VV |  | Mezisoučet 2.np - m.č. 1P09, 1P11,1P13-1P15 |  | 101.15 | [12 empty] | VV | 2 | 3 | True | 0 | ROZPOCET
| VV |  | Součet |  | 101.15 | [12 empty] | VV | 2 | 4 | True | 1 | ROZPOCET
288 | K | 776121112 | Příprava podkladu penetrace vodou ředitelná podlah | m2 | 166.3 |  | 0 | CS ÚRS 2022 01 |  | základní |  | 0 | 3.3e-05 | 0.0054879 | 0 | 0 | 16 | K | 2 |  |  |  | ROZPOCET | 0 | 0 | 0 | 0 | 0 | 1 | 0 | 16 | -1904855088
| Online PSC |  | https://podminky.urs.cz/item/CS_URS_2022_01/776121112 | [14 empty] | Online PSC | 2
| VV |  | 22,55 |  | 22.55 | [12 empty] | VV | 2 | 2 | True | 0 | ROZPOCET
| VV |  | Mezisoučet 2.np - m.č. 1P02 chodba |  | 22.55 | [12 empty] | VV | 2 | 3 | True | 0 | ROZPOCET
| VV |  | 11,85+12,75+22,75+4,50+10,15+12,40+31,20 |  | 105.6 | [12 empty] | VV | 2 | 2 | True | 0 | ROZPOCET
| VV |  | 4,60+17,65+4,90+11,00 |  | 38.15 | [12 empty] | VV | 2 | 2 | True | 0 | ROZPOCET
| VV |  | Mezisoučet 1.np-m.č.0P04,0P05,0P06,0P09-0P12,0P24,0P26,0P28,0P31 |  | 143.75 | [12 empty] | VV | 2 | 3 | True | 0 | ROZPOCET
| VV |  | Součet |  | 166.3 | [12 empty] | VV | 2 | 4 | True | 1 | ROZPOCET
289 | K | 776141122 | Příprava podkladu vyrovnání samonivelační stěrkou podlah min.pevnosti 30 MPa, tloušťky přes 3 do 5 mm | m2 | 166.3 |  | 0 | CS ÚRS 2022 01 |  | základní |  | 0 | 0.0075 | 1.2472 | 0 | 0 | 16 | K | 2 |  |  |  | ROZPOCET | 0 | 0 | 0 | 0 | 0 | 1 | 0 | 16 | -739217664
| Online PSC |  | https://podminky.urs.cz/item/CS_URS_2022_01/776141122 | [14 empty] | Online PSC | 2
| VV |  | 22,55 |  | 22.55 | [12 empty] | VV | 2 | 2 | True | 0 | ROZPOCET
| VV |  | Mezisoučet 2.np - m.č. 1P02 chodba |  | 22.55 | [12 empty] | VV | 2 | 3 | True | 0 | ROZPOCET
| VV |  | 11,85+12,75+22,75+4,50+10,15+12,40+31,20 |  | 105.6 | [12 empty] | VV | 2 | 2 | True | 0 | ROZPOCET
| VV |  | 4,60+17,65+4,90+11,00 |  | 38.15 | [12 empty] | VV | 2 | 2 | True | 0 | ROZPOCET
| VV |  | Mezisoučet 1.np-m.č.0P04,0P05,0P06,0P09-0P12,0P24,0P26,0P28,0P31 |  | 143.75 | [12 empty] | VV | 2 | 3 | True | 0 | ROZPOCET
| VV |  | Součet |  | 166.3 | [12 empty] | VV | 2 | 4 | True | 1 | ROZPOCET
290 | K | 776221111 | Montáž podlahovin z PVC lepením standardním lepidlem z pásů standardních | m2 | 224.4 |  | 0 | CS ÚRS 2022 01 |  | základní |  | 0 | 0.0003 | 0.06732 | 0 | 0 | 16 | K | 2 |  |  |  | ROZPOCET | 0 | 0 | 0 | 0 | 0 | 1 | 0 | 16 | 1890475049
| Online PSC |  | https://podminky.urs.cz/item/CS_URS_2022_01/776221111 | [14 empty] | Online PSC | 2
| VV |  | 32,25+7,85+19,05+16,25+25,75 |  | 101.15 | [12 empty] | VV | 2 | 2 | True | 0 | ROZPOCET
| VV |  | Mezisoučet 2.np - m.č. 1P09, 1P11,1P13-1P15 |  | 101.15 | [12 empty] | VV | 2 | 3 | True | 0 | ROZPOCET
| VV |  | 22,55 |  | 22.55 | [12 empty] | VV | 2 | 2 | True | 0 | ROZPOCET
| VV |  | Mezisoučet 2.np - m.č. 1P02 chodba |  | 22.55 | [12 empty] | VV | 2 | 3 | True | 0 | ROZPOCET
| VV |  | 12,75+22,75+4,50+10,15+12,40 |  | 62.55 | [12 empty] | VV | 2 | 2 | True | 0 | ROZPOCET
| VV |  | 4,60+17,65+4,90+11,00 |  | 38.15 | [12 empty] | VV | 2 | 2 | True | 0 | ROZPOCET
| VV |  | Mezisoučet 1.np-m.č.0P04,0P05,0P06,0P09-0P12,0P24,0P26,0P28,0P31 |  | 100.7 | [12 empty] | VV | 2 | 3 | True | 0 | ROZPOCET
| VV |  | Součet |  | 224.4 | [12 empty] | VV | 2 | 4 | True | 1 | ROZPOCET
291 | K | 776221121 | Montáž podlahovin z PVC lepením standardním lepidlem z pásů elektrostaticky vodivých | m2 | 43.05 |  | 0 | CS ÚRS 2022 01 |  | základní |  | 0 | 0.0004 | 0.01722 | 0 | 0 | 16 | K | 2 |  |  |  | ROZPOCET | 0 | 0 | 0 | 0 | 0 | 1 | 0 | 16 | 1514507392
| Online PSC |  | https://podminky.urs.cz/item/CS_URS_2022_01/776221121 | [14 empty] | Online PSC | 2
| VV |  | 11,85+31,20 |  | 43.05 | [12 empty] | VV | 2 | 2 | True | 0 | ROZPOCET
| VV |  | Mezisoučet 1.np-m.č.0P04,0P12 |  | 43.05 | [12 empty] | VV | 2 | 3 | True | 0 | ROZPOCET
| VV |  | Součet |  | 43.05 | [12 empty] | VV | 2 | 4 | True | 1 | ROZPOCET
292 | M | 28412245 | krytina podlahová heterogenní š 1,5m tl 2mm | m2 | 246.84 |  | 0 | CS ÚRS 2022 01 |  | základní |  | 0 | 0.00264 | 0.65166 | 0 | 0 | 32 | M | 2 |  |  |  | ROZPOCET | 0 | 0 | 0 | 0 | 0 | 1 | 0 | 16 | -54684731
| VV |  | 267,45*1,1 |  | 294.195 | [12 empty] | VV | 2 | 2 | True | 0 | ROZPOCET
| VV |  | -47,355 "antistatické PVC" |  | -47.355 | [12 empty] | VV | 2 | 2 | True | 0 | ROZPOCET
| VV |  | Součet |  | 246.84 | [12 empty] | VV | 2 | 4 | True | 1 | ROZPOCET
293 | M | 28410242 | krytina podlahová homogenní elektrostaticky vodivá tl 2,0mm 608x608mm | m2 | 47.355 |  | 0 | CS ÚRS 2022 01 |  | základní |  | 0 | 0.0026 | 0.12312 | 0 | 0 | 32 | M | 2 |  |  |  | ROZPOCET | 0 | 0 | 0 | 0 | 0 | 1 | 0 | 16 | 2050671844
| VV |  | 31,20*1,1 "1.np - m.č. 0P12 drážní kancelář" |  | 34.32 | [12 empty] | VV | 2 | 2 | True | 0 | ROZPOCET
| VV |  | 11,85*1,1 "1.np - m.č. 0P04 technologie" |  | 13.035 | [12 empty] | VV | 2 | 2 | True | 0 | ROZPOCET
| VV |  | Součet |  | 47.355 | [12 empty] | VV | 2 | 4 | True | 1 | ROZPOCET
294 | K | 776421111 | Montáž lišt obvodových lepených | m | 245.84 |  | 0 | CS ÚRS 2022 01 |  | základní |  | 0 | 1.27e-05 | 0.0031221 | 0 | 0 | 16 | K | 2 |  |  |  | ROZPOCET | 0 | 0 | 0 | 0 | 0 | 1 | 0 | 16 | -863206300
| Online PSC |  | https://podminky.urs.cz/item/CS_URS_2022_01/776421111 | [14 empty] | Online PSC | 2
| VV |  | 5,25*2+6,17*2+0,20*2 |  | 23.24 | [12 empty] | VV | 2 | 2 | True | 0 | ROZPOCET
| VV |  | -0,80 |  | -0.8 | [12 empty] | VV | 2 | 2 | True | 0 | ROZPOCET
| VV |  | 3,37*2+2,86*2+0,25*2 |  | 12.96 | [12 empty] | VV | 2 | 2 | True | 0 | ROZPOCET
| VV |  | -(0,80*3+0,70*1) |  | -3.1 | [12 empty] | VV | 2 | 2 | True | 0 | ROZPOCET
| VV |  | Mezisoučet 2.np - m.č. 1P09 a 1P11 |  | 32.3 | [12 empty] | VV | 2 | 3 | True | 0 | ROZPOCET
| VV |  | 5,25*4+3,63*2+3,09*2+4,935*2+1,00*4+0,35*2+0,25*4 |  | 50.01 | [12 empty] | VV | 2 | 2 | True | 0 | ROZPOCET
| VV |  | -(0,80*3) |  | -2.4 | [12 empty] | VV | 2 | 2 | True | 0 | ROZPOCET
| VV |  | Mezisoučet 2.np - m.č. 1P13 - 1P15 |  | 47.61 | [12 empty] | VV | 2 | 3 | True | 0 | ROZPOCET
| VV |  | 11,00*2+2,05*2+0,60*2+1,19+0,95*2 |  | 30.39 | [12 empty] | VV | 2 | 2 | True | 0 | ROZPOCET
| VV |  | -(0,80*4+0,90*2+0,60*3) |  | -6.8 | [12 empty] | VV | 2 | 2 | True | 0 | ROZPOCET
| VV |  | Mezisoučet 2.np - m.č. 1P02 chodba |  | 23.59 | [12 empty] | VV | 2 | 3 | True | 0 | ROZPOCET
| VV |  | 2,585*2+4,39*2+0,30*2+0,15*2+0,40*2 |  | 15.65 | [12 empty] | VV | 2 | 2 | True | 0 | ROZPOCET
| VV |  | -0,80 |  | -0.8 | [12 empty] | VV | 2 | 2 | True | 0 | ROZPOCET
| VV |  | 4,54*2+4,39*2+4,99*2+2,92*2 |  | 33.68 | [12 empty] | VV | 2 | 2 | True | 0 | ROZPOCET
| VV |  | 0,25*2+0,40*2+0,225*2 |  | 1.75 | [12 empty] | VV | 2 | 2 | True | 0 | ROZPOCET
| VV |  | -0,80*2 |  | -1.6 | [12 empty] | VV | 2 | 2 | True | 0 | ROZPOCET
| VV |  | Mezisoučet 1.np - m.č. 0P04,0P05,0P06 |  | 48.68 | [12 empty] | VV | 2 | 3 | True | 0 | ROZPOCET
| VV |  | 5,57*2+2,15*2+1,98*4+0,18*2 |  | 23.72 | [12 empty] | VV | 2 | 2 | True | 0 | ROZPOCET
| VV |  | -(0,90+0,80*4+1,48*2) |  | -7.06 | [12 empty] | VV | 2 | 2 | True | 0 | ROZPOCET
| VV |  | Mezisoučet 1.np - m.č. 0P09 a 0P31 |  | 16.66 | [12 empty] | VV | 2 | 3 | True | 0 | ROZPOCET
| VV |  | 4,41*4+2,81*2+2,30*2+5,96*2+5,24*2 |  | 50.26 | [12 empty] | VV | 2 | 2 | True | 0 | ROZPOCET
| VV |  | 0,25*2+0,40*2+0,55*2 |  | 2.4 | [12 empty] | VV | 2 | 2 | True | 0 | ROZPOCET
| VV |  | -(0,80*7+1,38) |  | -6.98 | [12 empty] | VV | 2 | 2 | True | 0 | ROZPOCET
| VV |  | Mezisoučet 1.np - m.č. 0P10 - 0P12 |  | 45.68 | [12 empty] | VV | 2 | 3 | True | 0 | ROZPOCET
| VV |  | 2,43*2+1,94*2+4,39*2+4,02*2+2,015*2 |  | 29.59 | [12 empty] | VV | 2 | 2 | True | 0 | ROZPOCET
| VV |  | 2,465*2+0,10*2+0,25*2+0,40*2 |  | 6.43 | [12 empty] | VV | 2 | 2 | True | 0 | ROZPOCET
| VV |  | -(0,80*5+0,70*1) |  | -4.7 | [12 empty] | VV | 2 | 2 | True | 0 | ROZPOCET
| VV |  | Mezisoučet 1.np - m.č. 0P24, 0P26, 0P31 |  | 31.32 | [12 empty] | VV | 2 | 3 | True | 0 | ROZPOCET
| VV |  | Součet |  | 245.84 | [12 empty] | VV | 2 | 4 | True | 1 | ROZPOCET
295 | M | 28411003 | lišta soklová PVC 30x30mm | m | 250.757 |  | 0 | CS ÚRS 2022 01 |  | základní |  | 0 | 0.00022 | 0.055167 | 0 | 0 | 32 | M | 2 |  |  |  | ROZPOCET | 0 | 0 | 0 | 0 | 0 | 1 | 0 | 16 | 882328615
| VV |  | 245,84*1,02 |  | 250.757 | [12 empty] | VV | 2 | 2 | True | 0 | ROZPOCET
| VV |  | Součet |  | 250.757 | [12 empty] | VV | 2 | 4 | True | 1 | ROZPOCET
296 | K | 776421312 | Montáž lišt přechodových šroubovaných | m | 19.4 |  | 0 | CS ÚRS 2022 01 |  | základní |  | 0 | 0 | 0 | 0 | 0 | 16 | K | 2 |  |  |  | ROZPOCET | 0 | 0 | 0 | 0 | 0 | 1 | 0 | 16 | 2094354436
| Online PSC |  | https://podminky.urs.cz/item/CS_URS_2022_01/776421312 | [14 empty] | Online PSC | 2
| VV |  | 0,80*11 |  | 8.8 | [12 empty] | VV | 2 | 2 | True | 0 | ROZPOCET
| VV |  | 0,90*1 |  | 0.9 | [12 empty] | VV | 2 | 2 | True | 0 | ROZPOCET
| VV |  | 0,70*1 |  | 0.7 | [12 empty] | VV | 2 | 2 | True | 0 | ROZPOCET
| VV |  | Mezisoučet 1.np |  | 10.4 | [12 empty] | VV | 2 | 3 | True | 0 | ROZPOCET
| VV |  | 0,70*1 |  | 0.7 | [12 empty] | VV | 2 | 2 | True | 0 | ROZPOCET
| VV |  | 0,80*7 |  | 5.6 | [12 empty] | VV | 2 | 2 | True | 0 | ROZPOCET
| VV |  | 0,90*1 |  | 0.9 | [12 empty] | VV | 2 | 2 | True | 0 | ROZPOCET
| VV |  | 0,60*3 |  | 1.8 | [12 empty] | VV | 2 | 2 | True | 0 | ROZPOCET
| VV |  | Mezisoučet 2.np |  | 9 | [12 empty] | VV | 2 | 3 | True | 0 | ROZPOCET
| VV |  | Součet |  | 19.4 | [12 empty] | VV | 2 | 4 | True | 1 | ROZPOCET
297 | M | 55343124 | profil přechodový Al vrtaný 30mm bronz | m | 20.46 |  | 0 | CS ÚRS 2022 01 |  | základní |  | 0 | 0.00016 | 0.0032736 | 0 | 0 | 32 | M | 2 |  |  |  | ROZPOCET | 0 | 0 | 0 | 0 | 0 | 1 | 0 | 16 | 1380244238
| VV |  | 18,60*1,1 |  | 20.46 | [12 empty] | VV | 2 | 2 | True | 0 | ROZPOCET
| VV |  | Součet |  | 20.46 | [12 empty] | VV | 2 | 4 | True | 1 | ROZPOCET
298 | K | 998776102 | Přesun hmot pro podlahy povlakové stanovený z hmotnosti přesunovaného materiálu vodorovná dopravní vzdálenost do 50 m v objektech výšky přes 6 do 12 m | t | 2.224 |  | 0 | CS ÚRS 2022 01 |  | základní |  | 0 | 0 | 0 | 0 | 0 | 16 | K | 2 |  |  |  | ROZPOCET | 0 | 0 | 0 | 0 | 0 | 1 | 0 | 16 | -1683963658
| Online PSC |  | https://podminky.urs.cz/item/CS_URS_2022_01/998776102 | [14 empty] | Online PSC | 2
| D | 781 | Dokončovací práce - obklady |  |  |  | 0 |  |  |  |  | 0 |  | 2.7512 |  | 0 | 2 | D | 1 |  |  |  | ROZPOCET | [6 empty] | 0
299 | K | 781111011 | Příprava podkladu před provedením obkladu oprášení (ometení) stěny | m2 | 140.917 |  | 0 | CS ÚRS 2022 01 |  | základní |  | 0 | 0 | 0 | 0 | 0 | 16 | K | 2 |  |  |  | ROZPOCET | 0 | 0 | 0 | 0 | 0 | 1 | 0 | 16 | 6970436
| Online PSC |  | https://podminky.urs.cz/item/CS_URS_2022_01/781111011 | [14 empty] | Online PSC | 2
| VV |  | 2,00*(2,86*2+1,80*2) |  | 18.64 | [12 empty] | VV | 2 | 2 | True | 0 | ROZPOCET
| VV |  | -(0,70*1,97+1,10*1,06) |  | -2.545 | [12 empty] | VV | 2 | 2 | True | 0 | ROZPOCET
| VV |  | 0,15*1,00 |  | 0.15 | [12 empty] | VV | 2 | 2 | True | 0 | ROZPOCET
| VV |  | 1,06*0,55*2 "ostění" |  | 1.166 | [12 empty] | VV | 2 | 2 | True | 0 | ROZPOCET
| VV |  | Mezisoučet 2.np - m.č. 1P12 koupelna |  | 17.411 | [12 empty] | VV | 2 | 3 | True | 0 | ROZPOCET
| VV |  | 0,90*(0,60+2,40) |  | 2.7 | [12 empty] | VV | 2 | 2 | True | 0 | ROZPOCET
| VV |  | Mezisoučet 2.np - m.č. 1P13 za kuchyňskou linkou |  | 2.7 | [12 empty] | VV | 2 | 3 | True | 0 | ROZPOCET
| VV |  | 2,00*(1,98*2+0,90*2+0,40*2) |  | 13.12 | [12 empty] | VV | 2 | 2 | True | 0 | ROZPOCET
| VV |  | 2,40*(1,98*2+2,275*2+1,20*2) |  | 26.184 | [12 empty] | VV | 2 | 2 | True | 0 | ROZPOCET
| VV |  | -(0,70*1,97*2+0,80*1,97+1,10*1,06) |  | -5.5 | [12 empty] | VV | 2 | 2 | True | 0 | ROZPOCET
| VV |  | 1,06*0,55*2 "ostění" |  | 1.166 | [12 empty] | VV | 2 | 2 | True | 0 | ROZPOCET
| VV |  | 0,15*0,90 |  | 0.135 | [12 empty] | VV | 2 | 2 | True | 0 | ROZPOCET
| VV |  | 0,15*(0,90+1,98) |  | 0.432 | [12 empty] | VV | 2 | 2 | True | 0 | ROZPOCET
| VV |  | Mezisoučet 1.np - m.č. 0P07 a 0P08 |  | 35.537 | [12 empty] | VV | 2 | 3 | True | 0 | ROZPOCET
| VV |  | 0,90*(0,60+2,40) |  | 2.7 | [12 empty] | VV | 2 | 2 | True | 0 | ROZPOCET
| VV |  | 1,50*(0,90+0,225*2) |  | 2.025 | [12 empty] | VV | 2 | 2 | True | 0 | ROZPOCET
| VV |  | Mezisoučet 1.np - m.č. 0P13 za kuchyňskou linkou a UM |  | 4.725 | [12 empty] | VV | 2 | 3 | True | 0 | ROZPOCET
| VV |  | 2,00*(1,795*2+1,60*4+1,20*6+1,475*2+1,915*2) |  | 47.94 | [12 empty] | VV | 2 | 2 | True | 0 | ROZPOCET
| VV |  | -(0,90*1,97+0,70*1,97*5) |  | -8.668 | [12 empty] | VV | 2 | 2 | True | 0 | ROZPOCET
| VV |  | 0,15*1,20 |  | 0.18 | [12 empty] | VV | 2 | 2 | True | 0 | ROZPOCET
| VV |  | Mezisoučet 1.np - m.č. 0P18 - 0P21 |  | 39.452 | [12 empty] | VV | 2 | 3 | True | 0 | ROZPOCET
| VV |  | 2,00*(1,79*2+1,76*2+0,25*2) |  | 15.2 | [12 empty] | VV | 2 | 2 | True | 0 | ROZPOCET
| VV |  | -0,70*1,97 |  | -1.379 | [12 empty] | VV | 2 | 2 | True | 0 | ROZPOCET
| VV |  | 0,15*0,90 |  | 0.135 | [12 empty] | VV | 2 | 2 | True | 0 | ROZPOCET
| VV |  | Mezisoučet 1.np - m.č. 0P25 |  | 13.956 | [12 empty] | VV | 2 | 3 | True | 0 | ROZPOCET
| VV |  | 0,90*(0,60+2,40) |  | 2.7 | [12 empty] | VV | 2 | 2 | True | 0 | ROZPOCET
| VV |  | Mezisoučet 1.np - m.č. 0P26 za kuchyňskou linkou |  | 2.7 | [12 empty] | VV | 2 | 3 | True | 0 | ROZPOCET
| VV |  | 2,40*(2,465*2+2,675*2) |  | 24.672 | [12 empty] | VV | 2 | 2 | True | 0 | ROZPOCET
| VV |  | 2,00*0,25*2 |  | 1 | [12 empty] | VV | 2 | 2 | True | 0 | ROZPOCET
| VV |  | -0,70*1,97 |  | -1.379 | [12 empty] | VV | 2 | 2 | True | 0 | ROZPOCET
| VV |  | 0,15*0,95 |  | 0.143 | [12 empty] | VV | 2 | 2 | True | 0 | ROZPOCET
| VV |  | Mezisoučet 1.np - m.č. 0P30 |  | 24.436 | [12 empty] | VV | 2 | 3 | True | 0 | ROZPOCET
| VV |  | Součet |  | 140.917 | [12 empty] | VV | 2 | 4 | True | 1 | ROZPOCET
300 | K | 781121011 | Příprava podkladu před provedením obkladu nátěr penetrační na stěnu | m2 | 140.917 |  | 0 | CS ÚRS 2022 01 |  | základní |  | 0 | 0.0003 | 0.042275 | 0 | 0 | 16 | K | 2 |  |  |  | ROZPOCET | 0 | 0 | 0 | 0 | 0 | 1 | 0 | 16 | 1245829590
| Online PSC |  | https://podminky.urs.cz/item/CS_URS_2022_01/781121011 | [14 empty] | Online PSC | 2
301 | K | 781131112 | Izolace stěny pod obklad izolace nátěrem nebo stěrkou ve dvou vrstvách | m2 | 15.252 |  | 0 | CS ÚRS 2022 01 |  | základní |  | 0 | 0.0015 | 0.022878 | 0 | 0 | 16 | K | 2 |  |  |  | ROZPOCET | 0 | 0 | 0 | 0 | 0 | 1 | 0 | 16 | 616837759
| Online PSC |  | https://podminky.urs.cz/item/CS_URS_2022_01/781131112 | [14 empty] | Online PSC | 2
| VV |  | 1,70*(1,60+0,80) "za vanou" |  | 4.08 | [12 empty] | VV | 2 | 2 | True | 0 | ROZPOCET
| VV |  | Mezisoučet 2.np - m.č. 1P12 koupelna |  | 4.08 | [12 empty] | VV | 2 | 3 | True | 0 | ROZPOCET
| VV |  | 2,10*(0,92+1,20*2) "sprchový kout" |  | 6.972 | [12 empty] | VV | 2 | 2 | True | 0 | ROZPOCET
| VV |  | Mezisoučet 1.np - m.č. 0P08 koupelna |  | 6.972 | [12 empty] | VV | 2 | 3 | True | 0 | ROZPOCET
| VV |  | 2,10*(1,00+1,00) "sprchový kout" |  | 4.2 | [12 empty] | VV | 2 | 2 | True | 0 | ROZPOCET
| VV |  | Mezisoučet 1.np - m.č. 0P30 |  | 4.2 | [12 empty] | VV | 2 | 3 | True | 0 | ROZPOCET
| VV |  | Součet |  | 15.252 | [12 empty] | VV | 2 | 4 | True | 1 | ROZPOCET
302 | K | 781474115 | Montáž obkladů vnitřních stěn z dlaždic keramických lepených flexibilním lepidlem maloformátových hladkých přes 22 do 25 ks/m2 | m2 | 140.917 |  | 0 | CS ÚRS 2022 01 |  | základní |  | 0 | 0.0052 | 0.73277 | 0 | 0 | 16 | K | 2 |  |  |  | ROZPOCET | 0 | 0 | 0 | 0 | 0 | 1 | 0 | 16 | 1513183246
| Online PSC |  | https://podminky.urs.cz/item/CS_URS_2022_01/781474115 | [14 empty] | Online PSC | 2
| VV |  | 2,00*(2,86*2+1,80*2) |  | 18.64 | [12 empty] | VV | 2 | 2 | True | 0 | ROZPOCET
| VV |  | -0,70*1,97 |  | -1.379 | [12 empty] | VV | 2 | 2 | True | 0 | ROZPOCET
| VV |  | 0,15*1,00 |  | 0.15 | [12 empty] | VV | 2 | 2 | True | 0 | ROZPOCET
| VV |  | Mezisoučet 2.np - m.č. 1P12 koupelna |  | 17.411 | [12 empty] | VV | 2 | 3 | True | 0 | ROZPOCET
| VV |  | 0,90*(0,60+2,40) |  | 2.7 | [12 empty] | VV | 2 | 2 | True | 0 | ROZPOCET
| VV |  | Mezisoučet 2.np - m.č. 1P13 za kuchyňskou linkou |  | 2.7 | [12 empty] | VV | 2 | 3 | True | 0 | ROZPOCET
| VV |  | 2,00*(1,98*2+0,90*2+0,40*2) |  | 13.12 | [12 empty] | VV | 2 | 2 | True | 0 | ROZPOCET
| VV |  | 2,40*(1,98*2+2,275*2+1,20*2) |  | 26.184 | [12 empty] | VV | 2 | 2 | True | 0 | ROZPOCET
| VV |  | -(0,70*1,97*2+0,80*1,97+1,10*1,06) |  | -5.5 | [12 empty] | VV | 2 | 2 | True | 0 | ROZPOCET
| VV |  | 1,06*0,55*2 "ostění" |  | 1.166 | [12 empty] | VV | 2 | 2 | True | 0 | ROZPOCET
| VV |  | 0,15*0,90 |  | 0.135 | [12 empty] | VV | 2 | 2 | True | 0 | ROZPOCET
| VV |  | 0,15*(0,90+1,98) |  | 0.432 | [12 empty] | VV | 2 | 2 | True | 0 | ROZPOCET
| VV |  | Mezisoučet 1.np - m.č. 0P07 a 0P08 |  | 35.537 | [12 empty] | VV | 2 | 3 | True | 0 | ROZPOCET
| VV |  | 0,90*(0,60+2,40) |  | 2.7 | [12 empty] | VV | 2 | 2 | True | 0 | ROZPOCET
| VV |  | 1,50*(0,90+0,225*2) |  | 2.025 | [12 empty] | VV | 2 | 2 | True | 0 | ROZPOCET
| VV |  | Mezisoučet 1.np - m.č. 0P13 za kuchyňskou linkou a UM |  | 4.725 | [12 empty] | VV | 2 | 3 | True | 0 | ROZPOCET
| VV |  | 2,00*(1,795*2+1,60*4+1,20*6+1,475*2+1,915*2) |  | 47.94 | [12 empty] | VV | 2 | 2 | True | 0 | ROZPOCET
| VV |  | -(0,90*1,97+0,70*1,97*5) |  | -8.668 | [12 empty] | VV | 2 | 2 | True | 0 | ROZPOCET
| VV |  | 0,15*1,20 |  | 0.18 | [12 empty] | VV | 2 | 2 | True | 0 | ROZPOCET
| VV |  | Mezisoučet 1.np - m.č. 0P18 - 0P21 |  | 39.452 | [12 empty] | VV | 2 | 3 | True | 0 | ROZPOCET
| VV |  | 2,00*(1,79*2+1,76*2+0,25*2) |  | 15.2 | [12 empty] | VV | 2 | 2 | True | 0 | ROZPOCET
| VV |  | -0,70*1,97 |  | -1.379 | [12 empty] | VV | 2 | 2 | True | 0 | ROZPOCET
| VV |  | 0,15*0,90 |  | 0.135 | [12 empty] | VV | 2 | 2 | True | 0 | ROZPOCET
| VV |  | Mezisoučet 1.np - m.č. 0P25 |  | 13.956 | [12 empty] | VV | 2 | 3 | True | 0 | ROZPOCET
| VV |  | 0,90*(0,60+2,40) |  | 2.7 | [12 empty] | VV | 2 | 2 | True | 0 | ROZPOCET
| VV |  | Mezisoučet 1.np - m.č. 0P26 za kuchyňskou linkou |  | 2.7 | [12 empty] | VV | 2 | 3 | True | 0 | ROZPOCET
| VV |  | 2,40*(2,465*2+2,675*2) |  | 24.672 | [12 empty] | VV | 2 | 2 | True | 0 | ROZPOCET
| VV |  | 2,00*0,25*2 |  | 1 | [12 empty] | VV | 2 | 2 | True | 0 | ROZPOCET
| VV |  | -0,70*1,97 |  | -1.379 | [12 empty] | VV | 2 | 2 | True | 0 | ROZPOCET
| VV |  | 0,15*0,95 |  | 0.143 | [12 empty] | VV | 2 | 2 | True | 0 | ROZPOCET
| VV |  | Mezisoučet 1.np - m.č. 0P30 |  | 24.436 | [12 empty] | VV | 2 | 3 | True | 0 | ROZPOCET
| VV |  | Součet |  | 140.917 | [12 empty] | VV | 2 | 4 | True | 1 | ROZPOCET
303 | M | 59761039 | obklad keramický hladký přes 22 do 25ks/m2 | m2 | 155.009 |  | 0 | CS ÚRS 2022 01 |  | základní |  | 0 | 0.0126 | 1.9531 | 0 | 0 | 32 | M | 2 |  |  |  | ROZPOCET | 0 | 0 | 0 | 0 | 0 | 1 | 0 | 16 | 600632721
| VV |  | 140,917*1,1 |  | 155.009 | [12 empty] | VV | 2 | 2 | True | 0 | ROZPOCET
| VV |  | Součet |  | 155.009 | [12 empty] | VV | 2 | 4 | True | 1 | ROZPOCET
304 | K | 781495115 | Obklad - dokončující práce ostatní práce spárování silikonem | m | 6.92 |  | 0 | CS ÚRS 2022 01 |  | základní |  | 0 | 3e-05 | 0.0002076 | 0 | 0 | 16 | K | 2 |  |  |  | ROZPOCET | 0 | 0 | 0 | 0 | 0 | 1 | 0 | 16 | -837697823
| Online PSC |  | https://podminky.urs.cz/item/CS_URS_2022_01/781495115 | [14 empty] | Online PSC | 2
| VV |  | 1,60+0,80 |  | 2.4 | [12 empty] | VV | 2 | 2 | True | 0 | ROZPOCET
| VV |  | Mezisoučet 2.np - m.č. 1P12 koupelna (kolem vany) |  | 2.4 | [12 empty] | VV | 2 | 3 | True | 0 | ROZPOCET
| VV |  | 0,92+0,90*2 |  | 2.72 | [12 empty] | VV | 2 | 2 | True | 0 | ROZPOCET
| VV |  | Mezisoučet 1.np - m.č. 0P08 sprchová vanička |  | 2.72 | [12 empty] | VV | 2 | 3 | True | 0 | ROZPOCET
| VV |  | 0,90+0,90 |  | 1.8 | [12 empty] | VV | 2 | 2 | True | 0 | ROZPOCET
| VV |  | Mezisoučet 1.np - m.č. 0P30 sprchová vanička |  | 1.8 | [12 empty] | VV | 2 | 3 | True | 0 | ROZPOCET
| VV |  | Součet |  | 6.92 | [12 empty] | VV | 2 | 4 | True | 1 | ROZPOCET
305 | K | 7814945R01 | Nerezové profily ukončovací lepené flexibilním lepidlem | m | 63.8 |  | 0 |  |  | základní |  | 0 | 0 | 0 | 0 | 0 | 16 | K | 2 |  |  |  | ROZPOCET | 0 | 0 | 0 | 0 | 0 | 1 | 0 | 16 | 1650594612
| VV |  | (2,86*2+1,80*2+0,55*2) |  | 10.42 | [12 empty] | VV | 2 | 2 | True | 0 | ROZPOCET
| VV |  | -(0,70+1,10) |  | -1.8 | [12 empty] | VV | 2 | 2 | True | 0 | ROZPOCET
| VV |  | Mezisoučet 2.np - m.č. 1P12 koupelna |  | 8.62 | [12 empty] | VV | 2 | 3 | True | 0 | ROZPOCET
| VV |  | 0,90*2+(0,60+2,40)*2 |  | 7.8 | [12 empty] | VV | 2 | 2 | True | 0 | ROZPOCET
| VV |  | Mezisoučet 2.np - m.č. 1P13 za kuchyňskou linkou a UM |  | 7.8 | [12 empty] | VV | 2 | 3 | True | 0 | ROZPOCET
| VV |  | 0,90*2+1,98*2 |  | 5.76 | [12 empty] | VV | 2 | 2 | True | 0 | ROZPOCET
| VV |  | -(0,70+1,10) |  | -1.8 | [12 empty] | VV | 2 | 2 | True | 0 | ROZPOCET
| VV |  | Mezisoučet 1.np - m.č. 0P07 |  | 3.96 | [12 empty] | VV | 2 | 3 | True | 0 | ROZPOCET
| VV |  | 0,90*2+(0,60+2,40)*2 |  | 7.8 | [12 empty] | VV | 2 | 2 | True | 0 | ROZPOCET
| VV |  | 0,90+0,225*2 |  | 1.35 | [12 empty] | VV | 2 | 2 | True | 0 | ROZPOCET
| VV |  | Mezisoučet 1.np - m.č. 0P13 za kuchyňskou linkou a UM |  | 9.15 | [12 empty] | VV | 2 | 3 | True | 0 | ROZPOCET
| VV |  | (1,795*2+1,60*4+1,20*6+1,475*2+1,915*2) |  | 23.97 | [12 empty] | VV | 2 | 2 | True | 0 | ROZPOCET
| VV |  | -(0,90+0,70*5) |  | -4.4 | [12 empty] | VV | 2 | 2 | True | 0 | ROZPOCET
| VV |  | Mezisoučet 1.np - m.č. 0P18 - 0P21 |  | 19.57 | [12 empty] | VV | 2 | 3 | True | 0 | ROZPOCET
| VV |  | (1,79*2+1,76*2+0,25*2) |  | 7.6 | [12 empty] | VV | 2 | 2 | True | 0 | ROZPOCET
| VV |  | -0,70 |  | -0.7 | [12 empty] | VV | 2 | 2 | True | 0 | ROZPOCET
| VV |  | Mezisoučet 1.np - m.č. 0P25 |  | 6.9 | [12 empty] | VV | 2 | 3 | True | 0 | ROZPOCET
| VV |  | 0,90*2+(0,60+2,40)*2 |  | 7.8 | [12 empty] | VV | 2 | 2 | True | 0 | ROZPOCET
| VV |  | Mezisoučet 1.np - m.č. 0P26 za kuchyňskou linkou |  | 7.8 | [12 empty] | VV | 2 | 3 | True | 0 | ROZPOCET
| VV |  | Součet |  | 63.8 | [12 empty] | VV | 2 | 4 | True | 1 | ROZPOCET
306 | K | 7814941R02 | Nerezové profily rohové lepené flexibilním lepidlem | m | 36.85 |  | 0 |  |  | základní |  | 0 | 0 | 0 | 0 | 0 | 16 | K | 2 |  |  |  | ROZPOCET | 0 | 0 | 0 | 0 | 0 | 1 | 0 | 16 | 1284779498
| VV |  | 1,00+1,60+0,80+1,06*2 |  | 5.52 | [12 empty] | VV | 2 | 2 | True | 0 | ROZPOCET
| VV |  | Mezisoučet 2.np - m.č. 1P12 koupelna |  | 5.52 | [12 empty] | VV | 2 | 3 | True | 0 | ROZPOCET
| VV |  | 0,90 |  | 0.9 | [12 empty] | VV | 2 | 2 | True | 0 | ROZPOCET
| VV |  | Mezisoučet 2.np - m.č. 1P13 za kuchyňskou linkou |  | 0.9 | [12 empty] | VV | 2 | 3 | True | 0 | ROZPOCET
| VV |  | 0,90+1,98+2,40*2+2,00*2 |  | 11.68 | [12 empty] | VV | 2 | 2 | True | 0 | ROZPOCET
| VV |  | Mezisoučet 1.np - m.č. 0P07 a 0P08 |  | 11.68 | [12 empty] | VV | 2 | 3 | True | 0 | ROZPOCET
| VV |  | 0,90+1,50*2 |  | 3.9 | [12 empty] | VV | 2 | 2 | True | 0 | ROZPOCET
| VV |  | Mezisoučet 1.np - m.č. 0P13 za kuchyňskou linkou a UM |  | 3.9 | [12 empty] | VV | 2 | 3 | True | 0 | ROZPOCET
| VV |  | 0,90 |  | 0.9 | [12 empty] | VV | 2 | 2 | True | 0 | ROZPOCET
| VV |  | Mezisoučet 1.np - m.č. 0P21 |  | 0.9 | [12 empty] | VV | 2 | 3 | True | 0 | ROZPOCET
| VV |  | 0,90+1,20+2,00*2 |  | 6.1 | [12 empty] | VV | 2 | 2 | True | 0 | ROZPOCET
| VV |  | Mezisoučet 1.np - m.č. 0P25 |  | 6.1 | [12 empty] | VV | 2 | 3 | True | 0 | ROZPOCET
| VV |  | 0,90 |  | 0.9 | [12 empty] | VV | 2 | 2 | True | 0 | ROZPOCET
| VV |  | Mezisoučet 1.np - m.č. 0P26 za kuchyňskou linkou |  | 0.9 | [12 empty] | VV | 2 | 3 | True | 0 | ROZPOCET
| VV |  | 0,95+2,00*3 |  | 6.95 | [12 empty] | VV | 2 | 2 | True | 0 | ROZPOCET
| VV |  | Mezisoučet 1.np - m.č. 0P30 |  | 6.95 | [12 empty] | VV | 2 | 3 | True | 0 | ROZPOCET
| VV |  | Součet |  | 36.85 | [12 empty] | VV | 2 | 4 | True | 1 | ROZPOCET
307 | K | 998781102 | Přesun hmot pro obklady keramické stanovený z hmotnosti přesunovaného materiálu vodorovná dopravní vzdálenost do 50 m v objektech výšky přes 6 do 12 m | t | 2.751 |  | 0 | CS ÚRS 2022 01 |  | základní |  | 0 | 0 | 0 | 0 | 0 | 16 | K | 2 |  |  |  | ROZPOCET | 0 | 0 | 0 | 0 | 0 | 1 | 0 | 16 | -764922280
| Online PSC |  | https://podminky.urs.cz/item/CS_URS_2022_01/998781102 | [14 empty] | Online PSC | 2
| D | 783 | Dokončovací práce - nátěry |  |  |  | 0 |  |  |  |  | 0 |  | 0.029955 |  | 0 | 2 | D | 1 |  |  |  | ROZPOCET | [6 empty] | 0
308 | K | 783314101 | Základní nátěr zámečnických konstrukcí jednonásobný syntetický | m2 | 61.173 |  | 0 | CS ÚRS 2022 01 |  | základní |  | 0 | 0.00014375 | 0.0087936 | 0 | 0 | 16 | K | 2 |  |  |  | ROZPOCET | 0 | 0 | 0 | 0 | 0 | 1 | 0 | 16 | 1686397054
| Online PSC |  | https://podminky.urs.cz/item/CS_URS_2022_01/783314101 | [14 empty] | Online PSC | 2
| VV |  | (0,80+1,97*2)*0,35*20 |  | 33.18 | [12 empty] | VV | 2 | 2 | True | 0 | ROZPOCET
| VV |  | (0,70+1,97*2)*0,35*7 |  | 11.368 | [12 empty] | VV | 2 | 2 | True | 0 | ROZPOCET
| VV |  | (0,90+1,97*2)*0,35*7 |  | 11.858 | [12 empty] | VV | 2 | 2 | True | 0 | ROZPOCET
| VV |  | (0,60+1,97*2)*0,35*3 |  | 4.767 | [12 empty] | VV | 2 | 2 | True | 0 | ROZPOCET
| VV |  | Mezisoučet nové zárubně |  | 61.173 | [12 empty] | VV | 2 | 3 | True | 0 | ROZPOCET
| VV |  | Součet |  | 61.173 | [12 empty] | VV | 2 | 4 | True | 1 | ROZPOCET
309 | K | 783315101 | Mezinátěr zámečnických konstrukcí jednonásobný syntetický standardní | m2 | 61.173 |  | 0 | CS ÚRS 2022 01 |  | základní |  | 0 | 0.00012305 | 0.0075273 | 0 | 0 | 16 | K | 2 |  |  |  | ROZPOCET | 0 | 0 | 0 | 0 | 0 | 1 | 0 | 16 | -1560956892
| Online PSC |  | https://podminky.urs.cz/item/CS_URS_2022_01/783315101 | [14 empty] | Online PSC | 2
| VV |  | (0,80+1,97*2)*0,35*20 |  | 33.18 | [12 empty] | VV | 2 | 2 | True | 0 | ROZPOCET
| VV |  | (0,70+1,97*2)*0,35*7 |  | 11.368 | [12 empty] | VV | 2 | 2 | True | 0 | ROZPOCET
| VV |  | (0,90+1,97*2)*0,35*7 |  | 11.858 | [12 empty] | VV | 2 | 2 | True | 0 | ROZPOCET
| VV |  | (0,60+1,97*2)*0,35*3 |  | 4.767 | [12 empty] | VV | 2 | 2 | True | 0 | ROZPOCET
| VV |  | Mezisoučet nové zárubně |  | 61.173 | [12 empty] | VV | 2 | 3 | True | 0 | ROZPOCET
| VV |  | Součet |  | 61.173 | [12 empty] | VV | 2 | 4 | True | 1 | ROZPOCET
310 | K | 783317101 | Krycí nátěr (email) zámečnických konstrukcí jednonásobný syntetický standardní | m2 | 61.173 |  | 0 | CS ÚRS 2022 01 |  | základní |  | 0 | 0.00012305 | 0.0075273 | 0 | 0 | 16 | K | 2 |  |  |  | ROZPOCET | 0 | 0 | 0 | 0 | 0 | 1 | 0 | 16 | 1144850462
| Online PSC |  | https://podminky.urs.cz/item/CS_URS_2022_01/783317101 | [14 empty] | Online PSC | 2
| VV |  | (0,80+1,97*2)*0,35*20 |  | 33.18 | [12 empty] | VV | 2 | 2 | True | 0 | ROZPOCET
| VV |  | (0,70+1,97*2)*0,35*7 |  | 11.368 | [12 empty] | VV | 2 | 2 | True | 0 | ROZPOCET
| VV |  | (0,90+1,97*2)*0,35*7 |  | 11.858 | [12 empty] | VV | 2 | 2 | True | 0 | ROZPOCET
| VV |  | (0,60+1,97*2)*0,35*3 |  | 4.767 | [12 empty] | VV | 2 | 2 | True | 0 | ROZPOCET
| VV |  | Mezisoučet nové zárubně |  | 61.173 | [12 empty] | VV | 2 | 3 | True | 0 | ROZPOCET
| VV |  | Součet |  | 61.173 | [12 empty] | VV | 2 | 4 | True | 1 | ROZPOCET
311 | K | 783201403 | Příprava podkladu tesařských konstrukcí před provedením nátěru oprášení | m2 | 42.409 |  | 0 | CS ÚRS 2022 01 |  | základní |  | 0 | 0 | 0 | 0 | 0 | 16 | K | 2 |  |  |  | ROZPOCET | 0 | 0 | 0 | 0 | 0 | 1 | 0 | 16 | 1236137763
| Online PSC |  | https://podminky.urs.cz/item/CS_URS_2022_01/783201403 | [14 empty] | Online PSC | 2
| VV |  | 5,21*4,54+5,21*3,60 "1.np-část m.č. 0P17 - spodní strana dřevěné stropní kce" |  | 42.409 | [12 empty] | VV | 2 | 2 | True | 0 | ROZPOCET
| VV |  | Součet |  | 42.409 | [12 empty] | VV | 2 | 4 | True | 1 | ROZPOCET
312 | K | 783213111 | Preventivní napouštěcí nátěr tesařských prvků proti dřevokazným houbám, hmyzu a plísním zabudovaných do konstrukce jednonásobný syntetický | m2 | 42.409 |  | 0 | CS ÚRS 2022 01 |  | základní |  | 0 | 0.000144 | 0.0061069 | 0 | 0 | 16 | K | 2 |  |  |  | ROZPOCET | 0 | 0 | 0 | 0 | 0 | 1 | 0 | 16 | -2073187196
| Online PSC |  | https://podminky.urs.cz/item/CS_URS_2022_01/783213111 | [14 empty] | Online PSC | 2
| VV |  | 5,21*4,54+5,21*3,60 "1.np-část m.č. 0P17 - spodní strana dřevěné stropní kce" |  | 42.409 | [12 empty] | VV | 2 | 2 | True | 0 | ROZPOCET
| VV |  | Součet |  | 42.409 | [12 empty] | VV | 2 | 4 | True | 1 | ROZPOCET
| D | 784 | Dokončovací práce - malby |  |  |  | 0 |  |  |  |  | 0 |  | 0.77408 |  | 0 | 2 | D | 1 |  |  |  | ROZPOCET | [6 empty] | 0
313 | K | 784181121 | Penetrace podkladu jednonásobná hloubková akrylátová bezbarvá v místnostech výšky do 3,80 m | m2 | 1702.563 |  | 0 | CS ÚRS 2022 01 |  | základní |  | 0 | 0.0002 | 0.34051 | 0 | 0 | 16 | K | 2 |  |  |  | ROZPOCET | 0 | 0 | 0 | 0 | 0 | 1 | 0 | 16 | 2008035544
| Online PSC |  | https://podminky.urs.cz/item/CS_URS_2022_01/784181121 | [14 empty] | Online PSC | 2
| VV |  | 32,25+7,85+19,05+16,25+25,75 |  | 101.15 | [12 empty] | VV | 2 | 2 | True | 0 | ROZPOCET
| VV |  | Mezisoučet 2.np - m.č. 1P09, 1P11,1P13-1P15 (bez koupelny) STROPY |  | 101.15 | [12 empty] | VV | 2 | 3 | True | 0 | ROZPOCET
| VV |  | 22,55 |  | 22.55 | [12 empty] | VV | 2 | 2 | True | 0 | ROZPOCET
| VV |  | 1,19*1,095 |  | 1.303 | [12 empty] | VV | 2 | 2 | True | 0 | ROZPOCET
| VV |  | Mezisoučet 2.np - m.č. 1P02 a 1P01 jen nad prvními 4 stupni STROPY |  | 23.853 | [12 empty] | VV | 2 | 3 | True | 0 | ROZPOCET
| VV |  | 3,54*(5,25*2+6,17*2) |  | 80.854 | [12 empty] | VV | 2 | 2 | True | 0 | ROZPOCET
| VV |  | 3,54*(2,86*2+3,37*2) |  | 44.108 | [12 empty] | VV | 2 | 2 | True | 0 | ROZPOCET
| VV |  | 3,54*(5,25*6+3,63*2+3,09*2+4,935*2) |  | 194.027 | [12 empty] | VV | 2 | 2 | True | 0 | ROZPOCET
| VV |  | Mezisoučet 2.np - m.č. 1P9,1P11,1P13-1P15 byt č. 2 STĚNY |  | 318.989 | [12 empty] | VV | 2 | 3 | True | 0 | ROZPOCET
| VV |  | 0,80*(2,86*2+1,80*2) |  | 7.456 | [12 empty] | VV | 2 | 2 | True | 0 | ROZPOCET
| VV |  | Mezisoučet 2.np - m.č. 1P12-koupelna STĚNY nad obkladem |  | 7.456 | [12 empty] | VV | 2 | 3 | True | 0 | ROZPOCET
| VV |  | 3,54*(11,00*2+2,05*2+0,60*2+0,95*2+1,19*2) |  | 111.793 | [12 empty] | VV | 2 | 2 | True | 0 | ROZPOCET
| VV |  | Mezisoučet 2.np - m.č. 1P02 a 1P01 jen nad prvními 4 stupni STĚNY |  | 111.793 | [12 empty] | VV | 2 | 3 | True | 0 | ROZPOCET
| VV |  | 15,65+6,65 |  | 22.3 | [12 empty] | VV | 2 | 2 | True | 0 | ROZPOCET
| VV |  | Mezisoučet 1.np - m.č. 0P01 a 0P02 vstupní hala a chodba STROPY |  | 22.3 | [12 empty] | VV | 2 | 3 | True | 0 | ROZPOCET
| VV |  | 11,65 |  | 11.65 | [12 empty] | VV | 2 | 2 | True | 0 | ROZPOCET
| VV |  | Mezisoučet 1.np - m.č. 0P04 technologie STROPY |  | 11.65 | [12 empty] | VV | 2 | 3 | True | 0 | ROZPOCET
| VV |  | 25,05+3,60*5,21 |  | 43.806 | [12 empty] | VV | 2 | 2 | True | 0 | ROZPOCET
| VV |  | Mezisoučet 1.np - m.č. 0P16 a část bez podhledu m.č.0P17 STROPY |  | 43.806 | [12 empty] | VV | 2 | 3 | True | 0 | ROZPOCET
| VV |  | 3,77*(4,39*2+2,585*2) |  | 52.592 | [12 empty] | VV | 2 | 2 | True | 0 | ROZPOCET
| VV |  | Mezisoučet 1.np - m.č. 0P04 STĚNY |  | 52.592 | [12 empty] | VV | 2 | 3 | True | 0 | ROZPOCET
| VV |  | 2,80*(4,54*2+4,39*2+4,99*2+2,92*2) |  | 94.304 | [12 empty] | VV | 2 | 2 | True | 0 | ROZPOCET
| VV |  | -0,94*(4,54+4,99) "odpočet sanační omítky" |  | -8.958 | [12 empty] | VV | 2 | 2 | True | 0 | ROZPOCET
| VV |  | Mezisoučet 1.np - m.č. 0P05 a 0P06 STĚNY |  | 85.346 | [12 empty] | VV | 2 | 3 | True | 0 | ROZPOCET
| VV |  | 0,80*(0,90*2+1,98*2) |  | 4.608 | [12 empty] | VV | 2 | 2 | True | 0 | ROZPOCET
| VV |  | Mezisoučet 1.np - m.č. 0P07 STĚNY nad obklady |  | 4.608 | [12 empty] | VV | 2 | 3 | True | 0 | ROZPOCET
| VV |  | 2,80*(2,15*2+5,57*2+1,98*4) |  | 65.408 | [12 empty] | VV | 2 | 2 | True | 0 | ROZPOCET
| VV |  | Mezisoučet 1.np - m.č. 0P09 a 0P31 STĚNY |  | 65.408 | [12 empty] | VV | 2 | 3 | True | 0 | ROZPOCET
| VV |  | 3,77*(4,41*2+2,30*2) |  | 50.593 | [12 empty] | VV | 2 | 2 | True | 0 | ROZPOCET
| VV |  | Mezisoučet 1.np - m.č. 0P10 STĚNY |  | 50.593 | [12 empty] | VV | 2 | 3 | True | 0 | ROZPOCET
| VV |  | 2,80*(4,41*2+2,81*2) |  | 40.432 | [12 empty] | VV | 2 | 2 | True | 0 | ROZPOCET
| VV |  | 2,80*(5,24*4+5,96*2+2,81*2) |  | 107.8 | [12 empty] | VV | 2 | 2 | True | 0 | ROZPOCET
| VV |  | -0,90*(0,60+2,40) "odpočet obkladů" |  | -2.7 | [12 empty] | VV | 2 | 2 | True | 0 | ROZPOCET
| VV |  | -1,50*(0,90+0,225*2) "odpočet obkladů" |  | -2.025 | [12 empty] | VV | 2 | 2 | True | 0 | ROZPOCET
| VV |  | Mezisoučet 1.np - m.č. 0P11- 0P13 STĚNY |  | 143.507 | [12 empty] | VV | 2 | 3 | True | 0 | ROZPOCET
| VV |  | 3,40*(5,62*2+3,75*2) |  | 63.716 | [12 empty] | VV | 2 | 2 | True | 0 | ROZPOCET
| VV |  | Mezisoučet 1.np - m.č. 0P14 STĚNY |  | 63.716 | [12 empty] | VV | 2 | 3 | True | 0 | ROZPOCET
| VV |  | 2,80*(1,795*2+1,475*2+0,125*2+1,915*2) |  | 29.736 | [12 empty] | VV | 2 | 2 | True | 0 | ROZPOCET
| VV |  | Mezisoučet 1.np - m.č. 0P15 STĚNY |  | 29.736 | [12 empty] | VV | 2 | 3 | True | 0 | ROZPOCET
| VV |  | 0,40*(1,795*2+1,60*4+1,20*6+1,475*2+1,915) |  | 8.822 | [12 empty] | VV | 2 | 2 | True | 0 | ROZPOCET
| VV |  | Mezisoučet 1.np - m.č. 0P0P18-0P21 STĚNY nad obklady |  | 8.822 | [12 empty] | VV | 2 | 3 | True | 0 | ROZPOCET
| VV |  | 3,77*(4,78*2+5,24*2) |  | 75.551 | [12 empty] | VV | 2 | 2 | True | 0 | ROZPOCET
| VV |  | Mezisoučet 1.np - m.č. 0P16 STĚNY |  | 75.551 | [12 empty] | VV | 2 | 3 | True | 0 | ROZPOCET
| VV |  | 2,80*(9,275*2+1,98*2+4,02*2+4,39*2) |  | 110.124 | [12 empty] | VV | 2 | 2 | True | 0 | ROZPOCET
| VV |  | 2,80*(2,43*2+1,94*2) |  | 24.472 | [12 empty] | VV | 2 | 2 | True | 0 | ROZPOCET
| VV |  | Mezisoučet 1.np - m.č. 0P24,0P26,0P27 (nebyly zpřístupněny) STĚNY |  | 134.596 | [12 empty] | VV | 2 | 3 | True | 0 | ROZPOCET
| VV |  | 3,00*(5,21*4+4,54*2+3,615*2) |  | 111.45 | [12 empty] | VV | 2 | 2 | True | 0 | ROZPOCET
| VV |  | 3,67*(5,21*2+3,60*2) |  | 64.665 | [12 empty] | VV | 2 | 2 | True | 0 | ROZPOCET
| VV |  | Mezisoučet 1.np - m.č. 0P17 STĚNY |  | 176.115 | [12 empty] | VV | 2 | 3 | True | 0 | ROZPOCET
| VV |  | 2,80*(2,015*2+2,465*2) |  | 25.088 | [12 empty] | VV | 2 | 2 | True | 0 | ROZPOCET
| VV |  | -0,90*2,465 "odpočet sanační omítky" |  | -2.219 | [12 empty] | VV | 2 | 2 | True | 0 | ROZPOCET
| VV |  | Mezisoučet 1.np - m.č. 0P28 STĚNY |  | 22.869 | [12 empty] | VV | 2 | 3 | True | 0 | ROZPOCET
| VV |  | 3,82*(2,18*4+1,98*2+4,79*2) |  | 85.033 | [12 empty] | VV | 2 | 2 | True | 0 | ROZPOCET
| VV |  | 3,82*(3,35*2+1,98*2+1,19*2+1,83*2) |  | 63.794 | [12 empty] | VV | 2 | 2 | True | 0 | ROZPOCET
| VV |  | -(0,90*2,18-0,90*1,38) "odpočet sanační omítky" |  | -0.72 | [12 empty] | VV | 2 | 2 | True | 0 | ROZPOCET
| VV |  | Mezisoučet 1.np - m.č. 0P02, 0P01 STĚNY |  | 148.107 | [12 empty] | VV | 2 | 3 | True | 0 | ROZPOCET
| VV |  | Součet |  | 1702.563 | [12 empty] | VV | 2 | 4 | True | 1 | ROZPOCET
314 | K | 784181127 | Penetrace podkladu jednonásobná hloubková akrylátová bezbarvá na schodišti o výšce podlaží do 3,80 m | m2 | 95.655 |  | 0 | CS ÚRS 2022 01 |  | základní |  | 0 | 0.0002 | 0.019131 | 0 | 0 | 16 | K | 2 |  |  |  | ROZPOCET | 0 | 0 | 0 | 0 | 0 | 1 | 0 | 16 | 121016541
| Online PSC |  | https://podminky.urs.cz/item/CS_URS_2022_01/784181127 | [14 empty] | Online PSC | 2
| VV |  | 4,30*1,19*2+1,19*(1,19*2+0,35) |  | 13.483 | [12 empty] | VV | 2 | 2 | True | 0 | ROZPOCET
| VV |  | 0,20*1,19*2 |  | 0.476 | [12 empty] | VV | 2 | 2 | True | 0 | ROZPOCET
| VV |  | Mezisoučet 1.np - m.č. 0P03 (schodiště z 1.np do 2.np)-STROPY |  | 13.959 | [12 empty] | VV | 2 | 3 | True | 0 | ROZPOCET
| VV |  | 3,70*(3,56*2+1,19*2+2,73+1,19*2+0,35+3,56*2) |  | 81.696 | [12 empty] | VV | 2 | 2 | True | 0 | ROZPOCET
| VV |  | Mezisoučet 1.np - 0P03 (schodiště z 1.np do 2.np) STĚNY |  | 81.696 | [12 empty] | VV | 2 | 3 | True | 0 | ROZPOCET
| VV |  | Součet |  | 95.655 | [12 empty] | VV | 2 | 4 | True | 1 | ROZPOCET
315 | K | 784221111 | Malby z malířských směsí otěruvzdorných za sucha dvojnásobné, bílé za sucha otěruvzdorné středně v místnostech výšky do 3,80 m | m2 | 1935.401 |  | 0 | CS ÚRS 2022 01 |  | základní |  | 0 | 0.0002 | 0.38708 | 0 | 0 | 16 | K | 2 |  |  |  | ROZPOCET | 0 | 0 | 0 | 0 | 0 | 1 | 0 | 16 | 317445961
| Online PSC |  | https://podminky.urs.cz/item/CS_URS_2022_01/784221111 | [14 empty] | Online PSC | 2
| VV |  | 32,25+7,85+19,05+16,25+25,75 |  | 101.15 | [12 empty] | VV | 2 | 2 | True | 0 | ROZPOCET
| VV |  | Mezisoučet 2.np - m.č. 1P09, 1P11,1P13-1P15 (bez koupelny) STROPY |  | 101.15 | [12 empty] | VV | 2 | 3 | True | 0 | ROZPOCET
| VV |  | 22,55 |  | 22.55 | [12 empty] | VV | 2 | 2 | True | 0 | ROZPOCET
| VV |  | 1,19*1,095 |  | 1.303 | [12 empty] | VV | 2 | 2 | True | 0 | ROZPOCET
| VV |  | Mezisoučet 2.np - m.č. 1P02 a 1P01 jen nad prvními 4 stupni STROPY |  | 23.853 | [12 empty] | VV | 2 | 3 | True | 0 | ROZPOCET
| VV |  | 15,65+6,65 |  | 22.3 | [12 empty] | VV | 2 | 2 | True | 0 | ROZPOCET
| VV |  | Mezisoučet 1.np - m.č. 0P01 a 0P02 vstupní hala a chodba STROPY |  | 22.3 | [12 empty] | VV | 2 | 3 | True | 0 | ROZPOCET
| VV |  | 11,65 |  | 11.65 | [12 empty] | VV | 2 | 2 | True | 0 | ROZPOCET
| VV |  | Mezisoučet 1.np - m.č. 0P04 technologie STROPY |  | 11.65 | [12 empty] | VV | 2 | 3 | True | 0 | ROZPOCET
| VV |  | 25,05+3,60*5,21 |  | 43.806 | [12 empty] | VV | 2 | 2 | True | 0 | ROZPOCET
| VV |  | Mezisoučet 1.np - m.č. 0P16 a část bez podhledu m.č.0P17 STROPY |  | 43.806 | [12 empty] | VV | 2 | 3 | True | 0 | ROZPOCET
| VV |  | 26,25+164,10 |  | 190.35 | [12 empty] | VV | 2 | 2 | True | 0 | ROZPOCET
| VV |  | Mezisoučet SDK podhledy |  | 190.35 | [12 empty] | VV | 2 | 3 | True | 0 | ROZPOCET
| VV |  | 5,21*4,54+5,21*3,615 |  | 42.488 | [12 empty] | VV | 2 | 2 | True | 0 | ROZPOCET
| VV |  | Mezisoučet SDK samonosný podhled |  | 42.488 | [12 empty] | VV | 2 | 3 | True | 0 | ROZPOCET
| VV |  | 3,54*(5,25*2+6,17*2) |  | 80.854 | [12 empty] | VV | 2 | 2 | True | 0 | ROZPOCET
| VV |  | 3,54*(2,86*2+3,37*2) |  | 44.108 | [12 empty] | VV | 2 | 2 | True | 0 | ROZPOCET
| VV |  | 3,54*(5,25*6+3,63*2+3,09*2+4,935*2) |  | 194.027 | [12 empty] | VV | 2 | 2 | True | 0 | ROZPOCET
| VV |  | Mezisoučet 2.np - m.č. 1P9,1P11,1P13-1P15 byt č. 2 STĚNY |  | 318.989 | [12 empty] | VV | 2 | 3 | True | 0 | ROZPOCET
| VV |  | 0,80*(2,86*2+1,80*2) |  | 7.456 | [12 empty] | VV | 2 | 2 | True | 0 | ROZPOCET
| VV |  | Mezisoučet 2.np - m.č. 1P12-koupelna STĚNY nad obkladem |  | 7.456 | [12 empty] | VV | 2 | 3 | True | 0 | ROZPOCET
| VV |  | 3,54*(11,00*2+2,05*2+0,60*2+0,95*2+1,19*2) |  | 111.793 | [12 empty] | VV | 2 | 2 | True | 0 | ROZPOCET
| VV |  | Mezisoučet 2.np - m.č. 1P02 a 1P01 jen nad prvními 4 stupni STĚNY |  | 111.793 | [12 empty] | VV | 2 | 3 | True | 0 | ROZPOCET
| VV |  | 3,77*(4,39*2+2,585*2) |  | 52.592 | [12 empty] | VV | 2 | 2 | True | 0 | ROZPOCET
| VV |  | Mezisoučet 1.np - m.č. 0P04 STĚNY |  | 52.592 | [12 empty] | VV | 2 | 3 | True | 0 | ROZPOCET
| VV |  | 2,80*(4,54*2+4,39*2+4,99*2+2,92*2) |  | 94.304 | [12 empty] | VV | 2 | 2 | True | 0 | ROZPOCET
| VV |  | -0,94*(4,54+4,99) "odpočet sanační omítky" |  | -8.958 | [12 empty] | VV | 2 | 2 | True | 0 | ROZPOCET
| VV |  | Mezisoučet 1.np - m.č. 0P05 a 0P06 STĚNY |  | 85.346 | [12 empty] | VV | 2 | 3 | True | 0 | ROZPOCET
| VV |  | 0,80*(0,90*2+1,98*2) |  | 4.608 | [12 empty] | VV | 2 | 2 | True | 0 | ROZPOCET
| VV |  | Mezisoučet 1.np - m.č. 0P07 STĚNY nad obklady |  | 4.608 | [12 empty] | VV | 2 | 3 | True | 0 | ROZPOCET
| VV |  | 2,80*(2,15*2+5,57*2+1,98*4) |  | 65.408 | [12 empty] | VV | 2 | 2 | True | 0 | ROZPOCET
| VV |  | Mezisoučet 1.np - m.č. 0P09 a 0P31 STĚNY |  | 65.408 | [12 empty] | VV | 2 | 3 | True | 0 | ROZPOCET
| VV |  | 3,77*(4,41*2+2,30*2) |  | 50.593 | [12 empty] | VV | 2 | 2 | True | 0 | ROZPOCET
| VV |  | Mezisoučet 1.np - m.č. 0P10 STĚNY |  | 50.593 | [12 empty] | VV | 2 | 3 | True | 0 | ROZPOCET
| VV |  | 2,80*(4,41*2+2,81*2) |  | 40.432 | [12 empty] | VV | 2 | 2 | True | 0 | ROZPOCET
| VV |  | 2,80*(5,24*4+5,96*2+2,81*2) |  | 107.8 | [12 empty] | VV | 2 | 2 | True | 0 | ROZPOCET
| VV |  | -0,90*(0,60+2,40) "odpočet obkladů" |  | -2.7 | [12 empty] | VV | 2 | 2 | True | 0 | ROZPOCET
| VV |  | -1,50*(0,90+0,225*2) "odpočet obkladů" |  | -2.025 | [12 empty] | VV | 2 | 2 | True | 0 | ROZPOCET
| VV |  | Mezisoučet 1.np - m.č. 0P11- 0P13 STĚNY |  | 143.507 | [12 empty] | VV | 2 | 3 | True | 0 | ROZPOCET
| VV |  | 3,40*(5,62*2+3,75*2) |  | 63.716 | [12 empty] | VV | 2 | 2 | True | 0 | ROZPOCET
| VV |  | Mezisoučet 1.np - m.č. 0P14 STĚNY |  | 63.716 | [12 empty] | VV | 2 | 3 | True | 0 | ROZPOCET
| VV |  | 2,80*(1,795*2+1,475*2+0,125*2+1,915*2) |  | 29.736 | [12 empty] | VV | 2 | 2 | True | 0 | ROZPOCET
| VV |  | Mezisoučet 1.np - m.č. 0P15 STĚNY |  | 29.736 | [12 empty] | VV | 2 | 3 | True | 0 | ROZPOCET
| VV |  | 0,40*(1,795*2+1,60*4+1,20*6+1,475*2+1,915) |  | 8.822 | [12 empty] | VV | 2 | 2 | True | 0 | ROZPOCET
| VV |  | Mezisoučet 1.np - m.č. 0P0P18-0P21 STĚNY nad obklady |  | 8.822 | [12 empty] | VV | 2 | 3 | True | 0 | ROZPOCET
| VV |  | 3,77*(4,78*2+5,24*2) |  | 75.551 | [12 empty] | VV | 2 | 2 | True | 0 | ROZPOCET
| VV |  | Mezisoučet 1.np - m.č. 0P16 STĚNY |  | 75.551 | [12 empty] | VV | 2 | 3 | True | 0 | ROZPOCET
| VV |  | 2,80*(9,275*2+1,98*2+4,02*2+4,39*2) |  | 110.124 | [12 empty] | VV | 2 | 2 | True | 0 | ROZPOCET
| VV |  | 2,80*(2,43*2+1,94*2) |  | 24.472 | [12 empty] | VV | 2 | 2 | True | 0 | ROZPOCET
| VV |  | Mezisoučet 1.np - m.č. 0P24,0P26,0P27 (nebyly zpřístupněny) STĚNY |  | 134.596 | [12 empty] | VV | 2 | 3 | True | 0 | ROZPOCET
| VV |  | 3,00*(5,21*4+4,54*2+3,615*2) |  | 111.45 | [12 empty] | VV | 2 | 2 | True | 0 | ROZPOCET
| VV |  | 3,67*(5,21*2+3,60*2) |  | 64.665 | [12 empty] | VV | 2 | 2 | True | 0 | ROZPOCET
| VV |  | Mezisoučet 1.np - m.č. 0P17 STĚNY |  | 176.115 | [12 empty] | VV | 2 | 3 | True | 0 | ROZPOCET
| VV |  | 2,80*(2,015*2+2,465*2) |  | 25.088 | [12 empty] | VV | 2 | 2 | True | 0 | ROZPOCET
| VV |  | -0,90*2,465 "odpočet sanační omítky" |  | -2.219 | [12 empty] | VV | 2 | 2 | True | 0 | ROZPOCET
| VV |  | Mezisoučet 1.np - m.č. 0P28 STĚNY |  | 22.869 | [12 empty] | VV | 2 | 3 | True | 0 | ROZPOCET
| VV |  | 3,82*(2,18*4+1,98*2+4,79*2) |  | 85.033 | [12 empty] | VV | 2 | 2 | True | 0 | ROZPOCET
| VV |  | 3,82*(3,35*2+1,98*2+1,19*2+1,83*2) |  | 63.794 | [12 empty] | VV | 2 | 2 | True | 0 | ROZPOCET
| VV |  | -(0,90*2,18-0,90*1,38) "odpočet sanační omítky" |  | -0.72 | [12 empty] | VV | 2 | 2 | True | 0 | ROZPOCET
| VV |  | Mezisoučet 1.np - m.č. 0P02, 0P01 STĚNY |  | 148.107 | [12 empty] | VV | 2 | 3 | True | 0 | ROZPOCET
| VV |  | Součet |  | 1935.401 | [12 empty] | VV | 2 | 4 | True | 1 | ROZPOCET
316 | K | 784221107 | Malby z malířských směsí otěruvzdorných za sucha dvojnásobné, bílé za sucha otěruvzdorné dobře na schodišti o výšce podlaží do 3,80 m | m2 | 95.655 |  | 0 | CS ÚRS 2022 01 |  | základní |  | 0 | 0.000286 | 0.027357 | 0 | 0 | 16 | K | 2 |  |  |  | ROZPOCET | 0 | 0 | 0 | 0 | 0 | 1 | 0 | 16 | -1566818645
| Online PSC |  | https://podminky.urs.cz/item/CS_URS_2022_01/784221107 | [14 empty] | Online PSC | 2
| VV |  | 4,30*1,19*2+1,19*(1,19*2+0,35) |  | 13.483 | [12 empty] | VV | 2 | 2 | True | 0 | ROZPOCET
| VV |  | 0,20*1,19*2 |  | 0.476 | [12 empty] | VV | 2 | 2 | True | 0 | ROZPOCET
| VV |  | Mezisoučet 1.np - m.č. 0P03 (schodiště z 1.np do 2.np)-STROPY |  | 13.959 | [12 empty] | VV | 2 | 3 | True | 0 | ROZPOCET
| VV |  | 3,70*(3,56*2+1,19*2+2,73+1,19*2+0,35+3,56*2) |  | 81.696 | [12 empty] | VV | 2 | 2 | True | 0 | ROZPOCET
| VV |  | Mezisoučet 1.np - 0P03 (schodiště z 1.np do 2.np) STĚNY |  | 81.696 | [12 empty] | VV | 2 | 3 | True | 0 | ROZPOCET
| VV |  | Součet |  | 95.655 | [12 empty] | VV | 2 | 4 | True | 1 | ROZPOCET
317 | K | 7842110R02 | Jednonásobný omyvatelný bezbarvý lak a stěny - sokl | m2 | 133.68 |  | 0 |  |  | základní |  | 0 | 0 | 0 | 0 | 0 | 16 | K | 2 |  |  |  | ROZPOCET | 0 | 0 | 0 | 0 | 0 | 1 | 0 | 16 | -2070723149
| VV |  | 1,50*(3,35*2+1,98*2+1,83*2) |  | 21.48 | [12 empty] | VV | 2 | 2 | True | 0 | ROZPOCET
| VV |  | Mezisoučet 1.np - m.č. 0P02 |  | 21.48 | [12 empty] | VV | 2 | 3 | True | 0 | ROZPOCET
| VV |  | 1,50*(3,56*2+1,19*2+2,73+1,19*2+0,35+3,56*2) |  | 33.12 | [12 empty] | VV | 2 | 2 | True | 0 | ROZPOCET
| VV |  | Mezisoučet 1.np - 0P03 (schodiště z 1.np do 2.np) |  | 33.12 | [12 empty] | VV | 2 | 3 | True | 0 | ROZPOCET
| VV |  | 1,50*(2,15*2+5,57*2+1,98*4) |  | 35.04 | [12 empty] | VV | 2 | 2 | True | 0 | ROZPOCET
| VV |  | Mezisoučet 1.np - m.č. 0P09 a 0P31 |  | 35.04 | [12 empty] | VV | 2 | 3 | True | 0 | ROZPOCET
| VV |  | 1,50*(1,795*2+1,475*2+0,125*2+1,915*2) |  | 15.93 | [12 empty] | VV | 2 | 2 | True | 0 | ROZPOCET
| VV |  | Mezisoučet 1.np - m.č. 0P15 |  | 15.93 | [12 empty] | VV | 2 | 3 | True | 0 | ROZPOCET
| VV |  | 1,50*(5,62*2+3,75*2) |  | 28.11 | [12 empty] | VV | 2 | 2 | True | 0 | ROZPOCET
| VV |  | Mezisoučet 1.np - m.č. 0P14 STĚNY |  | 28.11 | [12 empty] | VV | 2 | 3 | True | 0 | ROZPOCET
| VV |  | Součet |  | 133.68 | [12 empty] | VV | 2 | 4 | True | 1 | ROZPOCET
318 | K | 784171101 | Zakrytí nemalovaných ploch (materiál ve specifikaci) včetně pozdějšího odkrytí podlah | m2 | 495.8 |  | 0 | CS ÚRS 2022 01 |  | základní |  | 0 | 0 | 0 | 0 | 0 | 16 | K | 2 |  |  |  | ROZPOCET | 0 | 0 | 0 | 0 | 0 | 1 | 0 | 16 | 546767849
| Online PSC |  | https://podminky.urs.cz/item/CS_URS_2022_01/784171101 | [14 empty] | Online PSC | 2
| VV |  | 15,65+6,65+12,70+11,85+12,75+22,75+1,80+4,35+4,50 |  | 93 | [12 empty] | VV | 2 | 2 | True | 0 | ROZPOCET
| VV |  | 10,15+12,40+31,20+14,70+21,05+6,60+25,05+64,25+2,85 |  | 188.25 | [12 empty] | VV | 2 | 2 | True | 0 | ROZPOCET
| VV |  | 2,30+1,75+1,90+4,60+3,15+17,65+17,90+4,90+6,15+11,00 |  | 71.3 | [12 empty] | VV | 2 | 2 | True | 0 | ROZPOCET
| VV |  | Mezisoučet 1.np |  | 352.55 | [12 empty] | VV | 2 | 3 | True | 0 | ROZPOCET
| VV |  | 14,40+22,55+32,25+7,85+5,15+19,05+16,25+25,75 |  | 143.25 | [12 empty] | VV | 2 | 2 | True | 0 | ROZPOCET
| VV |  | Mezisoučet 2.np |  | 143.25 | [12 empty] | VV | 2 | 3 | True | 0 | ROZPOCET
| VV |  | Součet |  | 495.8 | [12 empty] | VV | 2 | 4 | True | 1 | ROZPOCET
319 | M | 58124842 | fólie pro malířské potřeby zakrývací tl 7µ 4x5m | m2 | 520.59 |  | 0 | CS ÚRS 2022 01 |  | základní |  | 0 | 0 | 0 | 0 | 0 | 32 | M | 2 |  |  |  | ROZPOCET | 0 | 0 | 0 | 0 | 0 | 1 | 0 | 16 | -1125247244
| VV |  | 495,80*1,05 |  | 520.59 | [12 empty] | VV | 2 | 2 | True | 0 | ROZPOCET
| VV |  | Součet |  | 520.59 | [12 empty] | VV | 2 | 4 | True | 1 | ROZPOCET
320 | K | 784171111 | Zakrytí nemalovaných ploch (materiál ve specifikaci) včetně pozdějšího odkrytí svislých ploch např. stěn, oken, dveří v místnostech výšky do 3,80 | m2 | 274.8 |  | 0 | CS ÚRS 2022 01 |  | základní |  | 0 | 0 | 0 | 0 | 0 | 16 | K | 2 |  |  |  | ROZPOCET | 0 | 0 | 0 | 0 | 0 | 1 | 0 | 16 | 174101382
| Online PSC |  | https://podminky.urs.cz/item/CS_URS_2022_01/784171111 | [14 empty] | Online PSC | 2
| VV |  | 1,10*1,80*(23+24) |  | 93.06 | [12 empty] | VV | 2 | 2 | True | 0 | ROZPOCET
| VV |  | 1,40*2,70*5 |  | 18.9 | [12 empty] | VV | 2 | 2 | True | 0 | ROZPOCET
| VV |  | 2,20*2,20*2 |  | 9.68 | [12 empty] | VV | 2 | 2 | True | 0 | ROZPOCET
| VV |  | 2,20*3,90*2 |  | 17.16 | [12 empty] | VV | 2 | 2 | True | 0 | ROZPOCET
| VV |  | 1,00*2,00*2 *34 |  | 136 | [12 empty] | VV | 2 | 2 | True | 0 | ROZPOCET
| VV |  | Součet |  | 274.8 | [12 empty] | VV | 2 | 4 | True | 1 | ROZPOCET
321 | M | 58124844 | fólie pro malířské potřeby zakrývací tl 25µ 4x5m | m2 | 288.54 |  | 0 | CS ÚRS 2021 02 |  | základní |  | 0 | 0 | 0 | 0 | 0 | 32 | M | 2 |  |  |  | ROZPOCET | 0 | 0 | 0 | 0 | 0 | 1 | 0 | 16 | 1040951901
| VV |  | 274,80*1,05 |  | 288.54 | [12 empty] | VV | 2 | 2 | True | 0 | ROZPOCET
| VV |  | Součet |  | 288.54 | [12 empty] | VV | 2 | 4 | True | 1 | ROZPOCET
| D | 786 | Dokončovací práce - čalounické úpravy |  |  |  | 0 |  |  |  |  | 0 |  | 0.13308 |  | 0 | 2 | D | 1 |  |  |  | ROZPOCET | [6 empty] | 0
322 | K | 786626121 | Montáž zastiňujících žaluzií lamelových vnitřních nebo do oken dvojitých kovových | m2 | 93.06 |  | 0 | CS ÚRS 2022 01 |  | základní |  | 0 | 0 | 0 | 0 | 0 | 16 | K | 2 |  |  |  | ROZPOCET | 0 | 0 | 0 | 0 | 0 | 1 | 0 | 16 | 1179834733
| Online PSC |  | https://podminky.urs.cz/item/CS_URS_2022_01/786626121 | [14 empty] | Online PSC | 2
| VV |  | 1,10*1,80*(23+24) "okna ozn. O1" |  | 93.06 | [12 empty] | VV | 2 | 2 | True | 0 | ROZPOCET
| VV |  | Součet |  | 93.06 | [12 empty] | VV | 2 | 4 | True | 1 | ROZPOCET
323 | M | 55346200 | žaluzie horizontální interiérové | m2 | 102.366 |  | 0 | CS ÚRS 2022 01 |  | základní |  | 0 | 0.0013 | 0.13308 | 0 | 0 | 32 | M | 2 |  |  |  | ROZPOCET | 0 | 0 | 0 | 0 | 0 | 1 | 0 | 16 | -1458865687
| VV |  | 93,06*1,1 |  | 102.366 | [12 empty] | VV | 2 | 2 | True | 0 | ROZPOCET
| VV |  | Součet |  | 102.366 | [12 empty] | VV | 2 | 4 | True | 1 | ROZPOCET
324 | K | 998786102 | Přesun hmot pro stínění a čalounické úpravy stanovený z hmotnosti přesunovaného materiálu vodorovná dopravní vzdálenost do 50 m v objektech výšky (hloubky) přes 6 do 12 m | t | 0.133 |  | 0 | CS ÚRS 2022 01 |  | základní |  | 0 | 0 | 0 | 0 | 0 | 16 | K | 2 |  |  |  | ROZPOCET | 0 | 0 | 0 | 0 | 0 | 1 | 0 | 16 | -2050471271
| Online PSC |  | https://podminky.urs.cz/item/CS_URS_2022_01/998786102 | [14 empty] | Online PSC | 2
| D | HZS | Hodinové zúčtovací sazby |  |  |  | 0 |  |  |  |  | 0 |  | 0 |  | 0 | 4 | D | 0 |  |  |  | ROZPOCET | [6 empty] | 0
325 | K | HZS2112 | Hodinové zúčtovací sazby profesí PSV provádění stavebních konstrukcí tesař odborný | hod | 20 |  | 0 | CS ÚRS 2022 01 |  | základní |  | 0 | 0 | 0 | 0 | 0 | 262144 | K | 1 |  |  |  | ROZPOCET | 0 | 0 | 0 | 0 | 0 | 1 | 0 | 262144 | 1226000660
| Online PSC |  | https://podminky.urs.cz/item/CS_URS_2022_01/HZS2112 | [14 empty] | Online PSC | 1
| VV |  | "KONTROLA ZHLAVÍ TRÁMŮ" 20 |  | 20 | [12 empty] | VV | 1 | 2 | True | 0 | ROZPOCET
| VV |  | Součet |  | 20 | [12 empty] | VV | 1 | 4 | True | 1 | ROZPOCET
326 | K | HZS2492 | Hodinové zúčtovací sazby profesí PSV zednické výpomoci a pomocné práce PSV pomocný dělník PSV | hod | 40 |  | 0 | CS ÚRS 2022 01 |  | základní |  | 0 | 0 | 0 | 0 | 0 | 262144 | K | 1 |  |  |  | ROZPOCET | 0 | 0 | 0 | 0 | 0 | 1 | 0 | 262144 | 169798822
| Online PSC |  | https://podminky.urs.cz/item/CS_URS_2022_01/HZS2492 | [14 empty] | Online PSC | 1
| VV |  | "VYKLIZENÍ PROSTOR - CCA" 40 |  | 40 | [12 empty] | VV | 1 | 2 | True | 0 | ROZPOCET
| VV |  | Součet |  | 40 | [12 empty] | VV | 1 | 4 | True | 1 | ROZPOCET

## 03 - VÝMĚNA STŘEŠNÍ KONST...
{200767c8-eb55-423f-9989-0e8676e0be0e}
2
| KRYCÍ LIST SOUPISU PRACÍ | [7 empty] | v --- níže se nacházejí doplnkové a pomocné údaje k sestavám --- v | [8 empty] | False
Stavba:
Rybniště ON - celková oprava objektu
Objekt:
03 - VÝMĚNA STŘEŠNÍ KONSTRUKCE
| KSO: |  |  |  |  | CC-CZ:
| Místo: |  |  |  |  | Datum: | 5. 1. 2022
| Zadavatel: |  |  |  |  | IČ: | 70994234
|  | Správa železnic,s.o. |  |  |  | DIČ:
| Uchazeč: |  |  |  |  | IČ: | Vyplň údaj
|  | Vyplň údaj |  |  |  | DIČ: | Vyplň údaj
| Projektant: |  |  |  |  | IČ:
DIČ:
| Zpracovatel: |  |  |  |  | IČ:
DIČ:
Poznámka:
Soupis prací je sestaven s využitím Cenové soustavy ÚRS. Položky, které pochází z této cenové soustavy, jsou ve sloupci 'Cenová soustava' označeny popisem 'CS ÚRS' a úrovní příslušného kalendářního pololetí. Veškeré další informace vymezující popis a podmínky použití těchto položek z Cenové soustavy, které nejsou uvedeny přímo v soupisu prací, jsou neomezeně dálkově k dispozici na webu podminky.urs.cz.
| Cena bez DPH | [5 empty] | 0
|  |  | Základ daně |  |  | Sazba daně | Výše daně
| DPH | základní | 0 |  |  | 21% | 0
|  | snížená | 0 |  |  | 15% | 0
|  | zákl. přenesená | 0 |  |  | 21% | 0
|  | sníž. přenesená | 0 |  |  | 15% | 0
|  | nulová | 0 |  |  | 0% | 0
| Cena s DPH |  |  | v | CZK |  | 0
REKAPITULACE ČLENĚNÍ SOUPISU PRACÍ
Stavba:
Rybniště ON - celková oprava objektu
Objekt:
03 - VÝMĚNA STŘEŠNÍ KONSTRUKCE
Místo: | [5 empty] | Datum: | 5. 1. 2022
Zadavatel: |  |  | Správa železnic,s.o. |  |  | Projektant:
Uchazeč: |  |  | Vyplň údaj |  |  | Zpracovatel:
Kód dílu - Popis | [6 empty] | Cena celkem [CZK]
Náklady stavby celkem | [6 empty] | 0 | [11 empty] | -1
| HSV - Práce a dodávky HSV | [5 empty] | 0
| 9 - Ostatní konstrukce a práce, bourání | [5 empty] | 0
| 951 - Ostatní konstrukce a práce | [5 empty] | 0
| 961 - Bourání a demontáže konstrukcí | [5 empty] | 0
| 997 - Přesun sutě | [5 empty] | 0
| PSV - Práce a dodávky PSV | [5 empty] | 0
| 713 - Izolace tepelné | [5 empty] | 0
| 762 - Konstrukce tesařské | [5 empty] | 0
| 764 - Konstrukce klempířské | [5 empty] | 0
| 765 - Krytina skládaná | [5 empty] | 0
| 767 - Konstrukce zámečnické | [5 empty] | 0
| 783 - Dokončovací práce - nátěry | [5 empty] | 0
SOUPIS PRACÍ
Stavba:
Rybniště ON - celková oprava objektu
Objekt:
03 - VÝMĚNA STŘEŠNÍ KONSTRUKCE
Místo: | [5 empty] | Datum: | 5. 1. 2022
Zadavatel: |  |  | Správa železnic,s.o. |  |  | Projektant:
Uchazeč: |  |  | Vyplň údaj |  |  | Zpracovatel:
PČ | Typ | Kód | Popis | MJ | Množství | J.cena [CZK] | Cena celkem [CZK] | Cenová soustava |  | DPH | J. Nh [h] | Nh celkem [h] | J. hmotnost [t] | Hmotnost celkem [t] | J. suť [t] | Suť Celkem [t]
Náklady soupisu celkem | [6 empty] | 0 |  |  |  |  | 0 |  | 16.4894 |  | 20.8403 |  | D | -1 | [10 empty] | 0
| D | HSV | Práce a dodávky HSV |  |  |  | 0 |  |  |  |  | 0 |  | 0.01848 |  | 19.2211 | 1 | D | 0 |  |  |  | ROZPOCET | [6 empty] | 0
| D | 9 | Ostatní konstrukce a práce, bourání |  |  |  | 0 |  |  |  |  | 0 |  | 0 |  | 0 | 1 | D | 1 |  |  |  | ROZPOCET | [6 empty] | 0
| D | 951 | Ostatní konstrukce a práce |  |  |  | 0 |  |  |  |  | 0 |  | 0.01848 |  | 0 | 1 | D | 1 |  |  |  | ROZPOCET | [6 empty] | 0
1 | K | 9529000R05 | Demontáž a zpětná montáž antény a satelitu na střeše | kus | 1 |  | 0 |  |  | základní |  | 0 | 0 | 0 | 0 | 0 | 4 | K | 2 |  |  |  | ROZPOCET | 0 | 0 | 0 | 0 | 0 | 1 | 0 | 4 | -524708204
2 | K | 953943112 | Osazování drobných kovových předmětů výrobků ostatních jinde neuvedených do vynechaných či vysekaných kapes zdiva, se zajištěním polohy se zalitím maltou cementovou, hmotnosti přes 1 do 5 kg/kus | kus | 1 |  | 0 | CS ÚRS 2022 01 |  | základní |  | 0 | 0.01638 | 0.01638 | 0 | 0 | 4 | K | 2 |  |  |  | ROZPOCET | 0 | 0 | 0 | 0 | 0 | 1 | 0 | 4 | -1428838701
| Online PSC |  | https://podminky.urs.cz/item/CS_URS_2022_01/953943112 | [14 empty] | Online PSC | 2
| VV |  | 1 "nerezová trubka - komín" |  | 1 | [12 empty] | VV | 2 | 2 | True | 0 | ROZPOCET
| VV |  | Součet |  | 1 | [12 empty] | VV | 2 | 4 | True | 1 | ROZPOCET
3 | M | 552613R01 | trubka z ušlechtilé oceli (nerez) lisovací spoj dl 6m d 55 | kus | 1 |  | 0 | CS ÚRS 2021 02 |  | základní |  | 0 | 0.0021 | 0.0021 | 0 | 0 | 8 | M | 2 |  |  |  | ROZPOCET | 0 | 0 | 0 | 0 | 0 | 1 | 0 | 4 | -378839876
| D | 961 | Bourání a demontáže konstrukcí |  |  |  | 0 |  |  |  |  | 0 |  | 0 |  | 19.2211 | 1 | D | 1 |  |  |  | ROZPOCET | [6 empty] | 0
4 | K | 765131851 | Demontáž vláknocementové krytiny vlnité sklonu do 30° do suti | m2 | 584.673 |  | 0 | CS ÚRS 2022 01 |  | základní |  | 0 | 0 | 0 | 0.01533 | 8.963 | 4 | K | 2 |  |  |  | ROZPOCET | 0 | 0 | 0 | 0 | 0 | 1 | 0 | 4 | 900489110
| Online PSC |  | https://podminky.urs.cz/item/CS_URS_2022_01/765131851 | [14 empty] | Online PSC | 2
| VV |  | 8,40*34,59*2 |  | 581.112 | [12 empty] | VV | 2 | 2 | True | 0 | ROZPOCET
| VV |  | -(10,85*6,10)/2 |  | -33.093 | [12 empty] | VV | 2 | 2 | True | 0 | ROZPOCET
| VV |  | (5,96*6,15)/2*2 |  | 36.654 | [12 empty] | VV | 2 | 2 | True | 0 | ROZPOCET
| VV |  | Součet |  | 584.673 | [12 empty] | VV | 2 | 4 | True | 1 | ROZPOCET
5 | K | 765131871 | Demontáž vláknocementové krytiny vlnité sklonu do 30° hřebene nebo nároží do suti | m | 40.44 |  | 0 | CS ÚRS 2022 01 |  | základní |  | 0 | 0 | 0 | 0.00797 | 0.32231 | 4 | K | 2 |  |  |  | ROZPOCET | 0 | 0 | 0 | 0 | 0 | 1 | 0 | 4 | -129464123
| Online PSC |  | https://podminky.urs.cz/item/CS_URS_2022_01/765131871 | [14 empty] | Online PSC | 2
| VV |  | 34,59+5,85 |  | 40.44 | [12 empty] | VV | 2 | 2 | True | 0 | ROZPOCET
| VV |  | Součet |  | 40.44 | [12 empty] | VV | 2 | 4 | True | 1 | ROZPOCET
6 | K | 765191901 | Demontáž pojistné hydroizolační fólie kladené ve sklonu do 30° | m2 | 584.971 |  | 0 | CS ÚRS 2022 01 |  | základní |  | 0 | 0 | 0 | 0.00013 | 0.076046 | 4 | K | 2 |  |  |  | ROZPOCET | 0 | 0 | 0 | 0 | 0 | 1 | 0 | 4 | 1575463237
| Online PSC |  | https://podminky.urs.cz/item/CS_URS_2022_01/765191901 | [14 empty] | Online PSC | 2
| VV |  | 8,40*34,59*2 |  | 581.112 | [12 empty] | VV | 2 | 2 | True | 0 | ROZPOCET
| VV |  | -(10,85*6,10)/2 |  | -33.093 | [12 empty] | VV | 2 | 2 | True | 0 | ROZPOCET
| VV |  | (5,96*6,20)/2*2 |  | 36.952 | [12 empty] | VV | 2 | 2 | True | 0 | ROZPOCET
| VV |  | Součet |  | 584.971 | [12 empty] | VV | 2 | 4 | True | 1 | ROZPOCET
7 | K | 762341811 | Demontáž bednění a laťování bednění střech rovných, obloukových, sklonu do 60° se všemi nadstřešními konstrukcemi z prken hrubých, hoblovaných tl. do 32 mm | m2 | 584.971 |  | 0 | CS ÚRS 2022 01 |  | základní |  | 0 | 0 | 0 | 0.015 | 8.7746 | 4 | K | 2 |  |  |  | ROZPOCET | 0 | 0 | 0 | 0 | 0 | 1 | 0 | 4 | 275401062
| Online PSC |  | https://podminky.urs.cz/item/CS_URS_2022_01/762341811 | [14 empty] | Online PSC | 2
8 | K | 765192811 | Demontáž střešního výlezu jakékoliv plochy | kus | 6 |  | 0 | CS ÚRS 2022 01 |  | základní |  | 0 | 0 | 0 | 0.0165 | 0.099 | 4 | K | 2 |  |  |  | ROZPOCET | 0 | 0 | 0 | 0 | 0 | 1 | 0 | 4 | 1885898013
| Online PSC |  | https://podminky.urs.cz/item/CS_URS_2022_01/765192811 | [14 empty] | Online PSC | 2
9 | K | 764002801 | Demontáž klempířských konstrukcí závětrné lišty do suti | m | 46 |  | 0 | CS ÚRS 2022 01 |  | základní |  | 0 | 0 | 0 | 0.0017 | 0.0782 | 4 | K | 2 |  |  |  | ROZPOCET | 0 | 0 | 0 | 0 | 0 | 1 | 0 | 4 | 589044536
| Online PSC |  | https://podminky.urs.cz/item/CS_URS_2022_01/764002801 | [14 empty] | Online PSC | 2
| VV |  | 8,40*4+6,20*2 |  | 46 | [12 empty] | VV | 2 | 2 | True | 0 | ROZPOCET
| VV |  | Součet |  | 46 | [12 empty] | VV | 2 | 4 | True | 1 | ROZPOCET
10 | K | 764002812 | Demontáž klempířských konstrukcí okapového plechu do suti, v krytině skládané | m | 58.08 |  | 0 | CS ÚRS 2022 01 |  | základní |  | 0 | 0 | 0 | 0.00177 | 0.1028 | 4 | K | 2 |  |  |  | ROZPOCET | 0 | 0 | 0 | 0 | 0 | 1 | 0 | 4 | -1986459758
| Online PSC |  | https://podminky.urs.cz/item/CS_URS_2022_01/764002812 | [14 empty] | Online PSC | 2
| VV |  | 34,59+11,62+11,87 |  | 58.08 | [12 empty] | VV | 2 | 2 | True | 0 | ROZPOCET
| VV |  | Součet |  | 58.08 | [12 empty] | VV | 2 | 4 | True | 1 | ROZPOCET
11 | K | 764001891 | Demontáž klempířských konstrukcí oplechování úžlabí do suti | m | 18 |  | 0 | CS ÚRS 2022 01 |  | základní |  | 0 | 0 | 0 | 0.00348 | 0.06264 | 4 | K | 2 |  |  |  | ROZPOCET | 0 | 0 | 0 | 0 | 0 | 1 | 0 | 4 | -1607832821
| Online PSC |  | https://podminky.urs.cz/item/CS_URS_2022_01/764001891 | [14 empty] | Online PSC | 2
| VV |  | 9,00*2 |  | 18 | [12 empty] | VV | 2 | 2 | True | 0 | ROZPOCET
| VV |  | Součet |  | 18 | [12 empty] | VV | 2 | 4 | True | 1 | ROZPOCET
12 | K | 764002881 | Demontáž klempířských konstrukcí lemování střešních prostupů do suti | m2 | 10.08 |  | 0 | CS ÚRS 2022 01 |  | základní |  | 0 | 0 | 0 | 0.00584 | 0.058867 | 4 | K | 2 |  |  |  | ROZPOCET | 0 | 0 | 0 | 0 | 0 | 1 | 0 | 4 | -1990178283
| Online PSC |  | https://podminky.urs.cz/item/CS_URS_2022_01/764002881 | [14 empty] | Online PSC | 2
| VV |  | 0,40*(0,85*2+0,95*2)*2 |  | 2.88 | [12 empty] | VV | 2 | 2 | True | 0 | ROZPOCET
| VV |  | 0,40*(0,60*2+0,70*2) |  | 1.04 | [12 empty] | VV | 2 | 2 | True | 0 | ROZPOCET
| VV |  | 0,40*(1,00*2+0,95*2) |  | 1.56 | [12 empty] | VV | 2 | 2 | True | 0 | ROZPOCET
| VV |  | 0,40*(0,85*2+0,70*2) |  | 1.24 | [12 empty] | VV | 2 | 2 | True | 0 | ROZPOCET
| VV |  | 0,40*(0,60*2+0,95*2)*2 |  | 2.48 | [12 empty] | VV | 2 | 2 | True | 0 | ROZPOCET
| VV |  | 0,40*(0,50*2+0,60*2) |  | 0.88 | [12 empty] | VV | 2 | 2 | True | 0 | ROZPOCET
| VV |  | Součet |  | 10.08 | [12 empty] | VV | 2 | 4 | True | 1 | ROZPOCET
13 | K | 764004801 | Demontáž klempířských konstrukcí žlabu podokapního do suti | m | 58.08 |  | 0 | CS ÚRS 2022 01 |  | základní |  | 0 | 0 | 0 | 0.0026 | 0.15101 | 4 | K | 2 |  |  |  | ROZPOCET | 0 | 0 | 0 | 0 | 0 | 1 | 0 | 4 | -604857813
| Online PSC |  | https://podminky.urs.cz/item/CS_URS_2022_01/764004801 | [14 empty] | Online PSC | 2
| VV |  | 34,59+11,62+11,87 |  | 58.08 | [12 empty] | VV | 2 | 2 | True | 0 | ROZPOCET
| VV |  | Součet |  | 58.08 | [12 empty] | VV | 2 | 4 | True | 1 | ROZPOCET
14 | K | 764004861 | Demontáž klempířských konstrukcí svodu do suti | m | 34 |  | 0 | CS ÚRS 2022 01 |  | základní |  | 0 | 0 | 0 | 0.00394 | 0.13396 | 4 | K | 2 |  |  |  | ROZPOCET | 0 | 0 | 0 | 0 | 0 | 1 | 0 | 4 | 1179854974
| Online PSC |  | https://podminky.urs.cz/item/CS_URS_2022_01/764004861 | [14 empty] | Online PSC | 2
| VV |  | 1*9,50 |  | 9.5 | [12 empty] | VV | 2 | 2 | True | 0 | ROZPOCET
| VV |  | 1*4,50 |  | 4.5 | [12 empty] | VV | 2 | 2 | True | 0 | ROZPOCET
| VV |  | 2*10,00 |  | 20 | [12 empty] | VV | 2 | 2 | True | 0 | ROZPOCET
| VV |  | Součet |  | 34 | [12 empty] | VV | 2 | 4 | True | 1 | ROZPOCET
15 | K | 767851803 | Demontáž komínových lávek kompletní celé lávky | m | 4.8 |  | 0 | CS ÚRS 2022 01 |  | základní |  | 0 | 0 | 0 | 0.035 | 0.168 | 4 | K | 2 |  |  |  | ROZPOCET | 0 | 0 | 0 | 0 | 0 | 1 | 0 | 4 | -175616847
| Online PSC |  | https://podminky.urs.cz/item/CS_URS_2022_01/767851803 | [14 empty] | Online PSC | 2
| VV |  | 0,60*8 |  | 4.8 | [12 empty] | VV | 2 | 2 | True | 0 | ROZPOCET
| VV |  | Součet |  | 4.8 | [12 empty] | VV | 2 | 4 | True | 1 | ROZPOCET
16 | K | 712400851 | Ostatní práce při odstranění povlakové krytiny střech šikmých přes 10° do 30° doplňků sněhové zachytávače | kus | 400 |  | 0 | CS ÚRS 2022 01 |  | základní |  | 0 | 0 | 0 | 0.0003 | 0.12 | 4 | K | 2 |  |  |  | ROZPOCET | 0 | 0 | 0 | 0 | 0 | 1 | 0 | 4 | 78630943
| Online PSC |  | https://podminky.urs.cz/item/CS_URS_2022_01/712400851 | [14 empty] | Online PSC | 2
| VV |  | "cca" 400 |  | 400 | [12 empty] | VV | 2 | 2 | True | 0 | ROZPOCET
| VV |  | Součet |  | 400 | [12 empty] | VV | 2 | 4 | True | 1 | ROZPOCET
17 | K | 741421833 | Demontáž hromosvodného vedení bez zachování funkčnosti svodových drátů nebo lan na šikmé střeše, průměru přes 8 mm | m | 98.6 |  | 0 | CS ÚRS 2022 01 |  | základní |  | 0 | 0 | 0 | 0.00062 | 0.061132 | 4 | K | 2 |  |  |  | ROZPOCET | 0 | 0 | 0 | 0 | 0 | 1 | 0 | 4 | 1993975761
| Online PSC |  | https://podminky.urs.cz/item/CS_URS_2022_01/741421833 | [14 empty] | Online PSC | 2
| VV |  | 34,60+6,00+8,40*5+2,00*8 |  | 98.6 | [12 empty] | VV | 2 | 2 | True | 0 | ROZPOCET
| VV |  | Součet |  | 98.6 | [12 empty] | VV | 2 | 4 | True | 1 | ROZPOCET
18 | K | 741421851 | Demontáž hromosvodného vedení podpěr střešního vedení pod hřeben | kus | 40 |  | 0 | CS ÚRS 2022 01 |  | základní |  | 0 | 0 | 0 | 0.00055 | 0.022 | 4 | K | 2 |  |  |  | ROZPOCET | 0 | 0 | 0 | 0 | 0 | 1 | 0 | 4 | 601881377
| Online PSC |  | https://podminky.urs.cz/item/CS_URS_2022_01/741421851 | [14 empty] | Online PSC | 2
19 | K | 741421853 | Demontáž hromosvodného vedení podpěr střešního vedení pod tašky | kus | 50 |  | 0 | CS ÚRS 2022 01 |  | základní |  | 0 | 0 | 0 | 0.00055 | 0.0275 | 4 | K | 2 |  |  |  | ROZPOCET | 0 | 0 | 0 | 0 | 0 | 1 | 0 | 4 | 1023761132
| Online PSC |  | https://podminky.urs.cz/item/CS_URS_2022_01/741421853 | [14 empty] | Online PSC | 2
20 | K | 218220212 | Demontáž hromosvodného vedení jímacích tyčí délky do 3 m z konstrukce zděné | kus | 8 |  | 0 | CS ÚRS 2022 01 |  | základní |  | 0 | 0 | 0 | 0 | 0 | 4 | K | 2 |  |  |  | ROZPOCET | 0 | 0 | 0 | 0 | 0 | 1 | 0 | 4 | -733416276
| Online PSC |  | https://podminky.urs.cz/item/CS_URS_2022_01/218220212 | [14 empty] | Online PSC | 2
21 | K | 218220221 | Demontáž hromosvodného vedení jímacích tyčí délky do 3 m z konstrukce ocelové | kus | 1 |  | 0 | CS ÚRS 2022 01 |  | základní |  | 0 | 0 | 0 | 0 | 0 | 4 | K | 2 |  |  |  | ROZPOCET | 0 | 0 | 0 | 0 | 0 | 1 | 0 | 4 | 1794103178
| Online PSC |  | https://podminky.urs.cz/item/CS_URS_2022_01/218220221 | [14 empty] | Online PSC | 2
| D | 997 | Přesun sutě |  |  |  | 0 |  |  |  |  | 0 |  | 0 |  | 0 | 1 | D | 1 |  |  |  | ROZPOCET | [6 empty] | 0
22 | K | 997013312 | Doprava suti shozem montáž a demontáž shozu výšky přes 10 do 20 m | m | 15 |  | 0 | CS ÚRS 2022 01 |  | základní |  | 0 | 0 | 0 | 0 | 0 | 4 | K | 2 |  |  |  | ROZPOCET | 0 | 0 | 0 | 0 | 0 | 1 | 0 | 4 | 801944207
| Online PSC |  | https://podminky.urs.cz/item/CS_URS_2022_01/997013312 | [14 empty] | Online PSC | 2
23 | K | 997013322 | Doprava suti shozem montáž a demontáž shozu výšky Příplatek za první a každý další den použití shozu k ceně -3312 | m | 150 |  | 0 | CS ÚRS 2022 01 |  | základní |  | 0 | 0 | 0 | 0 | 0 | 4 | K | 2 |  |  |  | ROZPOCET | 0 | 0 | 0 | 0 | 0 | 1 | 0 | 4 | -164014528
| Online PSC |  | https://podminky.urs.cz/item/CS_URS_2022_01/997013322 | [14 empty] | Online PSC | 2
| VV |  | 15,00*10 |  | 150 | [12 empty] | VV | 2 | 2 | True | 0 | ROZPOCET
| VV |  | Součet |  | 150 | [12 empty] | VV | 2 | 4 | True | 1 | ROZPOCET
24 | K | 997013501 | Odvoz suti a vybouraných hmot na skládku nebo meziskládku se složením, na vzdálenost do 1 km | t | 19.221 |  | 0 | CS ÚRS 2022 01 |  | základní |  | 0 | 0 | 0 | 0 | 0 | 4 | K | 2 |  |  |  | ROZPOCET | 0 | 0 | 0 | 0 | 0 | 1 | 0 | 4 | 2066884437
| Online PSC |  | https://podminky.urs.cz/item/CS_URS_2022_01/997013501 | [14 empty] | Online PSC | 2
25 | K | 997013509 | Odvoz suti a vybouraných hmot na skládku nebo meziskládku se složením, na vzdálenost Příplatek k ceně za každý další i započatý 1 km přes 1 km | t | 384.42 |  | 0 | CS ÚRS 2022 01 |  | základní |  | 0 | 0 | 0 | 0 | 0 | 4 | K | 2 |  |  |  | ROZPOCET | 0 | 0 | 0 | 0 | 0 | 1 | 0 | 4 | -1066463279
| Online PSC |  | https://podminky.urs.cz/item/CS_URS_2022_01/997013509 | [14 empty] | Online PSC | 2
| VV |  | 19,221*20 |  | 384.42 | [12 empty] | VV | 2 | 2 | True | 0 | ROZPOCET
| VV |  | Součet |  | 384.42 | [12 empty] | VV | 2 | 4 | True | 1 | ROZPOCET
26 | K | 997013811 | Poplatek za uložení stavebního odpadu na skládce (skládkovné) dřevěného zatříděného do Katalogu odpadů pod kódem 17 02 01 | t | 8.775 |  | 0 | CS ÚRS 2022 01 |  | základní |  | 0 | 0 | 0 | 0 | 0 | 4 | K | 2 |  |  |  | ROZPOCET | 0 | 0 | 0 | 0 | 0 | 1 | 0 | 4 | 1512843892
| Online PSC |  | https://podminky.urs.cz/item/CS_URS_2022_01/997013811 | [14 empty] | Online PSC | 2
27 | K | 997013814 | Poplatek za uložení stavebního odpadu na skládce (skládkovné) z izolačních materiálů zatříděného do Katalogu odpadů pod kódem 17 06 04 | t | 0.076 |  | 0 | CS ÚRS 2022 01 |  | základní |  | 0 | 0 | 0 | 0 | 0 | 4 | K | 2 |  |  |  | ROZPOCET | 0 | 0 | 0 | 0 | 0 | 1 | 0 | 4 | 766687390
| Online PSC |  | https://podminky.urs.cz/item/CS_URS_2022_01/997013814 | [14 empty] | Online PSC | 2
28 | K | 997013631 | Poplatek za uložení stavebního odpadu na skládce (skládkovné) směsného stavebního a demoličního zatříděného do Katalogu odpadů pod kódem 17 09 04 | t | 7.614 |  | 0 | CS ÚRS 2022 01 |  | základní |  | 0 | 0 | 0 | 0 | 0 | 4 | K | 2 |  |  |  | ROZPOCET | 0 | 0 | 0 | 0 | 0 | 1 | 0 | 4 | -1045215508
| Online PSC |  | https://podminky.urs.cz/item/CS_URS_2022_01/997013631 | [14 empty] | Online PSC | 2
| VV |  | 8,775 |  | 8.775 | [12 empty] | VV | 2 | 2 | True | 0 | ROZPOCET
| VV |  | -0,076 |  | -0.076 | [12 empty] | VV | 2 | 2 | True | 0 | ROZPOCET
| VV |  | -1,085 "odpočet kovového odpadu" |  | -1.085 | [12 empty] | VV | 2 | 2 | True | 0 | ROZPOCET
| VV |  | Součet |  | 7.614 | [12 empty] | VV | 2 | 4 | True | 1 | ROZPOCET
| D | PSV | Práce a dodávky PSV |  |  |  | 0 |  |  |  |  | 0 |  | 16.4709 |  | 1.6192 | 2 | D | 0 |  |  |  | ROZPOCET | [6 empty] | 0
| D | 713 | Izolace tepelné |  |  |  | 0 |  |  |  |  | 0 |  | 3.7842 |  | 0 | 2 | D | 1 |  |  |  | ROZPOCET | [6 empty] | 0
29 | K | 713151111 | Montáž tepelné izolace střech šikmých rohožemi, pásy, deskami (izolační materiál ve specifikaci) kladenými volně mezi krokve | m2 | 519.242 |  | 0 | CS ÚRS 2022 01 |  | základní |  | 0 | 0 | 0 | 0 | 0 | 16 | K | 2 |  |  |  | ROZPOCET | 0 | 0 | 0 | 0 | 0 | 1 | 0 | 16 | -1873795849
| Online PSC |  | https://podminky.urs.cz/item/CS_URS_2022_01/713151111 | [14 empty] | Online PSC | 2
| VV |  | 7,90*32,59*2 |  | 514.922 | [12 empty] | VV | 2 | 2 | True | 0 | ROZPOCET
| VV |  | -(8,90*4,70)/2 |  | -20.915 | [12 empty] | VV | 2 | 2 | True | 0 | ROZPOCET
| VV |  | (5,15*4,90)/2*2 |  | 25.235 | [12 empty] | VV | 2 | 2 | True | 0 | ROZPOCET
| VV |  | Součet |  | 519.242 | [12 empty] | VV | 2 | 4 | True | 1 | ROZPOCET
30 | M | 63152102 | pás tepelně izolační univerzální λ=0,032-0,033 tl 140mm | m2 | 529.627 |  | 0 | CS ÚRS 2022 01 |  | základní |  | 0 | 0.0042 | 2.2244 | 0 | 0 | 32 | M | 2 |  |  |  | ROZPOCET | 0 | 0 | 0 | 0 | 0 | 1 | 0 | 16 | -1287670553
| VV |  | 519,242*1,02 |  | 529.627 | [12 empty] | VV | 2 | 2 | True | 0 | ROZPOCET
| VV |  | Součet |  | 529.627 | [12 empty] | VV | 2 | 4 | True | 1 | ROZPOCET
31 | K | 713151121 | Montáž tepelné izolace střech šikmých rohožemi, pásy, deskami (izolační materiál ve specifikaci) kladenými volně pod krokve | m2 | 519.242 |  | 0 | CS ÚRS 2022 01 |  | základní |  | 0 | 0 | 0 | 0 | 0 | 16 | K | 2 |  |  |  | ROZPOCET | 0 | 0 | 0 | 0 | 0 | 1 | 0 | 16 | -380069837
| Online PSC |  | https://podminky.urs.cz/item/CS_URS_2022_01/713151121 | [14 empty] | Online PSC | 2
| VV |  | 7,90*32,59*2 |  | 514.922 | [12 empty] | VV | 2 | 2 | True | 0 | ROZPOCET
| VV |  | -(8,90*4,70)/2 |  | -20.915 | [12 empty] | VV | 2 | 2 | True | 0 | ROZPOCET
| VV |  | (5,15*4,90)/2*2 |  | 25.235 | [12 empty] | VV | 2 | 2 | True | 0 | ROZPOCET
| VV |  | Součet |  | 519.242 | [12 empty] | VV | 2 | 4 | True | 1 | ROZPOCET
32 | M | 63152097 | pás tepelně izolační univerzální λ=0,032-0,033 tl 60mm | m2 | 529.627 |  | 0 | CS ÚRS 2022 01 |  | základní |  | 0 | 0.00168 | 0.88977 | 0 | 0 | 32 | M | 2 |  |  |  | ROZPOCET | 0 | 0 | 0 | 0 | 0 | 1 | 0 | 16 | 1603379220
| VV |  | 519,242*1,02 |  | 529.627 | [12 empty] | VV | 2 | 2 | True | 0 | ROZPOCET
| VV |  | Součet |  | 529.627 | [12 empty] | VV | 2 | 4 | True | 1 | ROZPOCET
33 | K | 763161782 | Podkroví ze sádrokartonových desek montáž nosné konstrukce z profilů CD, UD dvouvrstvé | m2 | 519.242 |  | 0 | CS ÚRS 2022 01 |  | základní |  | 0 | 0.00014737 | 0.076521 | 0 | 0 | 16 | K | 2 |  |  |  | ROZPOCET | 0 | 0 | 0 | 0 | 0 | 1 | 0 | 16 | 61692969
| Online PSC |  | https://podminky.urs.cz/item/CS_URS_2022_01/763161782 | [14 empty] | Online PSC | 2
| VV |  | 7,90*32,59*2 |  | 514.922 | [12 empty] | VV | 2 | 2 | True | 0 | ROZPOCET
| VV |  | -(8,90*4,70)/2 |  | -20.915 | [12 empty] | VV | 2 | 2 | True | 0 | ROZPOCET
| VV |  | (5,15*4,90)/2*2 |  | 25.235 | [12 empty] | VV | 2 | 2 | True | 0 | ROZPOCET
| VV |  | Součet |  | 519.242 | [12 empty] | VV | 2 | 4 | True | 1 | ROZPOCET
34 | K | 713191411 | Montáž tepelné izolace stavebních konstrukcí - doplňky a konstrukční součásti střech šikmých provedení podkladového roštu pod krokve | m | 780 |  | 0 | CS ÚRS 2022 01 |  | základní |  | 0 | 2.6008e-05 | 0.020286 | 0 | 0 | 16 | K | 2 |  |  |  | ROZPOCET | 0 | 0 | 0 | 0 | 0 | 1 | 0 | 16 | -1666346514
| Online PSC |  | https://podminky.urs.cz/item/CS_URS_2022_01/713191411 | [14 empty] | Online PSC | 2
| VV |  | 780 |  | 780 | [12 empty] | VV | 2 | 2 | True | 1 | ROZPOCET
35 | M | 54879403 | třmen stavěcí dl 65mm | kus | 800 |  | 0 | CS ÚRS 2022 01 |  | základní |  | 0 | 5e-05 | 0.04 | 0 | 0 | 32 | M | 2 |  |  |  | ROZPOCET | 0 | 0 | 0 | 0 | 0 | 1 | 0 | 16 | 1953732377
36 | M | 54879404 | nástavec krokvový | kus | 800 |  | 0 | CS ÚRS 2022 01 |  | základní |  | 0 | 0.00014 | 0.112 | 0 | 0 | 32 | M | 2 |  |  |  | ROZPOCET | 0 | 0 | 0 | 0 | 0 | 1 | 0 | 16 | -248033884
37 | M | 59030626 | profil pro stropní konstrukce a předsazené stěny CD 60 | m | 780 |  | 0 | CS ÚRS 2022 01 |  | základní |  | 0 | 0.00054 | 0.4212 | 0 | 0 | 32 | M | 2 |  |  |  | ROZPOCET | 0 | 0 | 0 | 0 | 0 | 1 | 0 | 16 | 1650359527
| VV |  | 780 |  | 780 | [12 empty] | VV | 2 | 2 | True | 0 | ROZPOCET
| VV |  | Součet |  | 780 | [12 empty] | VV | 2 | 4 | True | 1 | ROZPOCET
38 | K | 998713102 | Přesun hmot pro izolace tepelné stanovený z hmotnosti přesunovaného materiálu vodorovná dopravní vzdálenost do 50 m v objektech výšky přes 6 m do 12 m | t | 3.784 |  | 0 | CS ÚRS 2022 01 |  | základní |  | 0 | 0 | 0 | 0 | 0 | 16 | K | 2 |  |  |  | ROZPOCET | 0 | 0 | 0 | 0 | 0 | 1 | 0 | 16 | -585536782
| Online PSC |  | https://podminky.urs.cz/item/CS_URS_2022_01/998713102 | [14 empty] | Online PSC | 2
| D | 762 | Konstrukce tesařské |  |  |  | 0 |  |  |  |  | 0 |  | 9.064 |  | 1.6192 | 2 | D | 1 |  |  |  | ROZPOCET | [6 empty] | 0
39 | K | 76281293R | Vyztužení kontrukce krovu pro osazení fotovoltaických panelů | m2 | 150 |  | 0 |  |  | základní |  | 0 | 0.01913 | 2.8695 | 0 | 0 | 16 | K | 2 |  |  |  | ROZPOCET | 0 | 0 | 0 | 0 | 0 | 1 | 0 | 16 | -151355443
40 | K | 762331921 | Vyřezání části střešní vazby vázané konstrukce krovů průřezové plochy řeziva přes 120 do 224 cm2, délky vyřezané části krovového prvku do 3 m | m | 80 |  | 0 | CS ÚRS 2022 01 |  | základní |  | 0 | 0 | 0 | 0.01232 | 0.9856 | 16 | K | 2 |  |  |  | ROZPOCET | 0 | 0 | 0 | 0 | 0 | 1 | 0 | 16 | 191537810
| Online PSC |  | https://podminky.urs.cz/item/CS_URS_2022_01/762331921 | [14 empty] | Online PSC | 2
| VV |  | ODHAD-SKUTEČNÉ MNOŽSTVÍ BUDE UPŘESNĚNO PO DOHALENÍ STŘEŠNÍ KONSTRUKCE | [14 empty] | VV | 2 | 1 | True | 0 | ROZPOCET
| VV |  | 80 |  | 80 | [12 empty] | VV | 2 | 2 | True | 0 | ROZPOCET
| VV |  | Součet |  | 80 | [12 empty] | VV | 2 | 4 | True | 1 | ROZPOCET
41 | K | 762331931 | Vyřezání části střešní vazby vázané konstrukce krovů průřezové plochy řeziva přes 224 do 288 cm2, délky vyřezané části krovového prvku do 3 m | m | 40 |  | 0 | CS ÚRS 2022 01 |  | základní |  | 0 | 0 | 0 | 0.01584 | 0.6336 | 16 | K | 2 |  |  |  | ROZPOCET | 0 | 0 | 0 | 0 | 0 | 1 | 0 | 16 | -305822991
| Online PSC |  | https://podminky.urs.cz/item/CS_URS_2022_01/762331931 | [14 empty] | Online PSC | 2
| VV |  | ODHAD-SKUTEČNÉ MNOŽSTVÍ BUDE UPŘESNĚNO PO DOHALENÍ STŘEŠNÍ KONSTRUKCE | [14 empty] | VV | 2 | 1 | True | 0 | ROZPOCET
| VV |  | 40 |  | 40 | [12 empty] | VV | 2 | 2 | True | 0 | ROZPOCET
| VV |  | Součet |  | 40 | [12 empty] | VV | 2 | 4 | True | 1 | ROZPOCET
42 | K | 762332942 | Doplnění střešní vazby řezivem - montáž (materiál ve specifikaci) hoblovaným, průřezové plochy přes 120 do 224 cm2 | m | 80 |  | 0 | CS ÚRS 2022 01 |  | základní |  | 0 | 8.2e-05 | 0.00656 | 0 | 0 | 16 | K | 2 |  |  |  | ROZPOCET | 0 | 0 | 0 | 0 | 0 | 1 | 0 | 16 | -1138139428
| Online PSC |  | https://podminky.urs.cz/item/CS_URS_2022_01/762332942 | [14 empty] | Online PSC | 2
| VV |  | ODHAD-SKUTEČNÉ MNOŽSTVÍ BUDE UPŘESNĚNO PO DOHALENÍ STŘEŠNÍ KONSTRUKCE | [14 empty] | VV | 2 | 1 | True | 0 | ROZPOCET
| VV |  | 80 |  | 80 | [12 empty] | VV | 2 | 2 | True | 0 | ROZPOCET
| VV |  | Součet |  | 80 | [12 empty] | VV | 2 | 4 | True | 1 | ROZPOCET
43 | M | 60512130 | hranol stavební řezivo průřezu do 224cm2 do dl 6m | m3 | 1.584 |  | 0 | CS ÚRS 2022 01 |  | základní |  | 0 | 0.55 | 0.8712 | 0 | 0 | 32 | M | 2 |  |  |  | ROZPOCET | 0 | 0 | 0 | 0 | 0 | 1 | 0 | 16 | 368333225
| VV |  | 80*0,0180 |  | 1.44 | [12 empty] | VV | 2 | 2 | True | 0 | ROZPOCET
| VV |  | Součet |  | 1.44 | [12 empty] | VV | 2 | 4 | True | 0 | ROZPOCET
| VV |  | 1,440*1,1 "Přepočtené koeficientem množství |  | 1.584 | [12 empty] | VV | 2 | 2 | True | 0 | ROZPOCET
| VV |  | Součet |  | 1.584 | [12 empty] | VV | 2 | 4 | True | 1 | ROZPOCET
44 | K | 762332943 | Doplnění střešní vazby řezivem - montáž (materiál ve specifikaci) hoblovaným, průřezové plochy přes 224 do 288 cm2 | m | 40 |  | 0 | CS ÚRS 2022 01 |  | základní |  | 0 | 9.2e-05 | 0.00368 | 0 | 0 | 16 | K | 2 |  |  |  | ROZPOCET | 0 | 0 | 0 | 0 | 0 | 1 | 0 | 16 | -67604819
| Online PSC |  | https://podminky.urs.cz/item/CS_URS_2022_01/762332943 | [14 empty] | Online PSC | 2
| VV |  | ODHAD-SKUTEČNÉ MNOŽSTVÍ BUDE UPŘESNĚNO PO DOHALENÍ STŘEŠNÍ KONSTRUKCE | [14 empty] | VV | 2 | 1 | True | 0 | ROZPOCET
| VV |  | 40 |  | 40 | [12 empty] | VV | 2 | 2 | True | 0 | ROZPOCET
| VV |  | Součet |  | 40 | [12 empty] | VV | 2 | 4 | True | 1 | ROZPOCET
45 | M | 60512135 | hranol stavební řezivo průřezu do 288cm2 do dl 6m | m3 | 1.267 |  | 0 | CS ÚRS 2022 01 |  | základní |  | 0 | 0.55 | 0.69685 | 0 | 0 | 32 | M | 2 |  |  |  | ROZPOCET | 0 | 0 | 0 | 0 | 0 | 1 | 0 | 16 | -2106738655
| VV |  | 40*0,0288 |  | 1.152 | [12 empty] | VV | 2 | 2 | True | 0 | ROZPOCET
| VV |  | Součet |  | 1.152 | [12 empty] | VV | 2 | 4 | True | 0 | ROZPOCET
| VV |  | 01,152*1,1 "Přepočtené koeficientem množství |  | 1.267 | [12 empty] | VV | 2 | 2 | True | 0 | ROZPOCET
| VV |  | Součet |  | 1.267 | [12 empty] | VV | 2 | 4 | True | 1 | ROZPOCET
46 | K | 762342214 | Montáž laťování střech jednoduchých sklonu do 60° při osové vzdálenosti latí přes 150 do 360 mm | m2 | 584.971 |  | 0 | CS ÚRS 2022 01 |  | základní |  | 0 | 0 | 0 | 0 | 0 | 16 | K | 2 |  |  |  | ROZPOCET | 0 | 0 | 0 | 0 | 0 | 1 | 0 | 16 | -680072936
| Online PSC |  | https://podminky.urs.cz/item/CS_URS_2022_01/762342214 | [14 empty] | Online PSC | 2
| VV |  | 8,40*34,59*2 |  | 581.112 | [12 empty] | VV | 2 | 2 | True | 0 | ROZPOCET
| VV |  | -(10,85*6,10)/2 |  | -33.093 | [12 empty] | VV | 2 | 2 | True | 0 | ROZPOCET
| VV |  | (5,96*6,20)/2*2 |  | 36.952 | [12 empty] | VV | 2 | 2 | True | 0 | ROZPOCET
| VV |  | Součet |  | 584.971 | [12 empty] | VV | 2 | 4 | True | 1 | ROZPOCET
47 | K | 762342511 | Montáž laťování montáž kontralatí na podklad bez tepelné izolace | m | 600 |  | 0 | CS ÚRS 2022 01 |  | základní |  | 0 | 2.1e-05 | 0.0126 | 0 | 0 | 16 | K | 2 |  |  |  | ROZPOCET | 0 | 0 | 0 | 0 | 0 | 1 | 0 | 16 | 1510929466
| Online PSC |  | https://podminky.urs.cz/item/CS_URS_2022_01/762342511 | [14 empty] | Online PSC | 2
48 | K | 762395000 | Spojovací prostředky krovů, bednění a laťování, nadstřešních konstrukcí svory, prkna, hřebíky, pásová ocel, vruty | m3 | 6 |  | 0 | CS ÚRS 2022 01 |  | základní |  | 0 | 0.023368 | 0.14021 | 0 | 0 | 16 | K | 2 |  |  |  | ROZPOCET | 0 | 0 | 0 | 0 | 0 | 1 | 0 | 16 | -402648792
| Online PSC |  | https://podminky.urs.cz/item/CS_URS_2022_01/762395000 | [14 empty] | Online PSC | 2
| VV |  | 1900,00*0,04*0,06 |  | 4.56 | [12 empty] | VV | 2 | 2 | True | 0 | ROZPOCET
| VV |  | 600,00*0,04*0,06 |  | 1.44 | [12 empty] | VV | 2 | 2 | True | 0 | ROZPOCET
| VV |  | Součet |  | 6 | [12 empty] | VV | 2 | 4 | True | 1 | ROZPOCET
49 | M | 60514114 | řezivo jehličnaté lať impregnovaná dl 4 m | m3 | 6.6 |  | 0 | CS ÚRS 2022 01 |  | základní |  | 0 | 0.55 | 3.63 | 0 | 0 | 32 | M | 2 |  |  |  | ROZPOCET | 0 | 0 | 0 | 0 | 0 | 1 | 0 | 16 | 2022248604
| VV |  | 6,00*1,1 |  | 6.6 | [12 empty] | VV | 2 | 2 | True | 0 | ROZPOCET
| VV |  | Součet |  | 6.6 | [12 empty] | VV | 2 | 4 | True | 1 | ROZPOCET
50 | K | 762083122 | Impregnace řeziva máčením proti dřevokaznému hmyzu, houbám a plísním, třída ohrožení 3 a 4 (dřevo v exteriéru) | m3 | 6.6 |  | 0 | CS ÚRS 2022 01 |  | základní |  | 0 | 0.00189 | 0.012474 | 0 | 0 | 16 | K | 2 |  |  |  | ROZPOCET | 0 | 0 | 0 | 0 | 0 | 1 | 0 | 16 | -73971609
| Online PSC |  | https://podminky.urs.cz/item/CS_URS_2022_01/762083122 | [14 empty] | Online PSC | 2
51 | K | 762332131 | Montáž vázaných konstrukcí krovů střech pultových, sedlových, valbových, stanových čtvercového nebo obdélníkového půdorysu z řeziva hraněného průřezové plochy do 120 cm2 | m | 46 |  | 0 | CS ÚRS 2022 01 |  | základní |  | 0 | 0 | 0 | 0 | 0 | 16 | K | 2 |  |  |  | ROZPOCET | 0 | 0 | 0 | 0 | 0 | 1 | 0 | 16 | -245616874
| Online PSC |  | https://podminky.urs.cz/item/CS_URS_2022_01/762332131 | [14 empty] | Online PSC | 2
| VV |  | 8,40*4+6,20*2 "štítové prkno - u závětrné lišty" |  | 46 | [12 empty] | VV | 2 | 2 | True | 0 | ROZPOCET
| VV |  | Součet |  | 46 | [12 empty] | VV | 2 | 4 | True | 1 | ROZPOCET
52 | K | 762395000 | Spojovací prostředky krovů, bednění a laťování, nadstřešních konstrukcí svory, prkna, hřebíky, pásová ocel, vruty | m3 | 0.552 |  | 0 | CS ÚRS 2022 01 |  | základní |  | 0 | 0.023368 | 0.012899 | 0 | 0 | 16 | K | 2 |  |  |  | ROZPOCET | 0 | 0 | 0 | 0 | 0 | 1 | 0 | 16 | -969901661
| Online PSC |  | https://podminky.urs.cz/item/CS_URS_2022_01/762395000 | [14 empty] | Online PSC | 2
| VV |  | 46,00*0,20*0,06 |  | 0.552 | [12 empty] | VV | 2 | 2 | True | 0 | ROZPOCET
| VV |  | Součet |  | 0.552 | [12 empty] | VV | 2 | 4 | True | 1 | ROZPOCET
53 | M | 60511054 | řezivo jehličnaté boční omítané š do 200mm tl do 100mm dl 6m | m3 | 0.607 |  | 0 | CS ÚRS 2022 01 |  | základní |  | 0 | 0.55 | 0.33385 | 0 | 0 | 32 | M | 2 |  |  |  | ROZPOCET | 0 | 0 | 0 | 0 | 0 | 1 | 0 | 16 | 154291298
| VV |  | 46,00*0,20*0,06*1,1 |  | 0.607 | [12 empty] | VV | 2 | 2 | True | 0 | ROZPOCET
| VV |  | Součet |  | 0.607 | [12 empty] | VV | 2 | 4 | True | 1 | ROZPOCET
54 | K | 762083122 | Impregnace řeziva máčením proti dřevokaznému hmyzu, houbám a plísním, třída ohrožení 3 a 4 (dřevo v exteriéru) | m3 | 0.607 |  | 0 | CS ÚRS 2022 01 |  | základní |  | 0 | 0.00189 | 0.0011472 | 0 | 0 | 16 | K | 2 |  |  |  | ROZPOCET | 0 | 0 | 0 | 0 | 0 | 1 | 0 | 16 | -11084860
| Online PSC |  | https://podminky.urs.cz/item/CS_URS_2022_01/762083122 | [14 empty] | Online PSC | 2
55 | K | 762842131 | Montáž podbíjení střech šikmých, vnějšího přesahu šířky do 0,8 m (pouze pro prkna přibíjená rovnoběžně s krokvemi) z hoblovaných prken z palubek | m | 46 |  | 0 | CS ÚRS 2022 01 |  | základní |  | 0 | 0 | 0 | 0 | 0 | 16 | K | 2 |  |  |  | ROZPOCET | 0 | 0 | 0 | 0 | 0 | 1 | 0 | 16 | -996734799
| Online PSC |  | https://podminky.urs.cz/item/CS_URS_2022_01/762842131 | [14 empty] | Online PSC | 2
| VV |  | 8,40*4+6,20*2 "přesah střechy" |  | 46 | [12 empty] | VV | 2 | 2 | True | 0 | ROZPOCET
| VV |  | Součet |  | 46 | [12 empty] | VV | 2 | 4 | True | 1 | ROZPOCET
56 | K | 762895000 | Spojovací prostředky záklopu stropů, stropnic, podbíjení hřebíky, svory | m3 | 0.699 |  | 0 | CS ÚRS 2022 01 |  | základní |  | 0 | 0.002808 | 0.0019628 | 0 | 0 | 16 | K | 2 |  |  |  | ROZPOCET | 0 | 0 | 0 | 0 | 0 | 1 | 0 | 16 | -1647895339
| Online PSC |  | https://podminky.urs.cz/item/CS_URS_2022_01/762895000 | [14 empty] | Online PSC | 2
| VV |  | 46,00*0,80*0,019 |  | 0.699 | [12 empty] | VV | 2 | 2 | True | 0 | ROZPOCET
| VV |  | Součet |  | 0.699 | [12 empty] | VV | 2 | 4 | True | 1 | ROZPOCET
57 | M | 61191155 | palubky obkladové smrk profil klasický 19x116mm jakost A/B | m2 | 50.6 |  | 0 | CS ÚRS 2022 01 |  | základní |  | 0 | 0.00931 | 0.47109 | 0 | 0 | 32 | M | 2 |  |  |  | ROZPOCET | 0 | 0 | 0 | 0 | 0 | 1 | 0 | 16 | 123785701
| VV |  | 46,00*1,1 |  | 50.6 | [12 empty] | VV | 2 | 2 | True | 0 | ROZPOCET
| VV |  | Součet |  | 50.6 | [12 empty] | VV | 2 | 4 | True | 1 | ROZPOCET
58 | K | 998762102 | Přesun hmot pro konstrukce tesařské stanovený z hmotnosti přesunovaného materiálu vodorovná dopravní vzdálenost do 50 m v objektech výšky přes 6 do 12 m | t | 6.195 |  | 0 | CS ÚRS 2022 01 |  | základní |  | 0 | 0 | 0 | 0 | 0 | 16 | K | 2 |  |  |  | ROZPOCET | 0 | 0 | 0 | 0 | 0 | 1 | 0 | 16 | 2116025416
| Online PSC |  | https://podminky.urs.cz/item/CS_URS_2022_01/998762102 | [14 empty] | Online PSC | 2
| D | 764 | Konstrukce klempířské |  |  |  | 0 |  |  |  |  | 0 |  | 3.0784 |  | 0 | 2 | D | 1 |  |  |  | ROZPOCET | [6 empty] | 0
59 | K | 764101141 | Montáž krytiny z plechu s úpravou u okapů, prostupů a výčnělků střechy rovné z taškových tabulí, sklon střechy do 30° | m2 | 584.971 |  | 0 | CS ÚRS 2022 01 |  | základní |  | 0 | 0 | 0 | 0 | 0 | 16 | K | 2 |  |  |  | ROZPOCET | 0 | 0 | 0 | 0 | 0 | 1 | 0 | 16 | 495243581
| Online PSC |  | https://podminky.urs.cz/item/CS_URS_2022_01/764101141 | [14 empty] | Online PSC | 2
| VV |  | 8,40*34,59*2 |  | 581.112 | [12 empty] | VV | 2 | 2 | True | 0 | ROZPOCET
| VV |  | -(10,85*6,10)/2 |  | -33.093 | [12 empty] | VV | 2 | 2 | True | 0 | ROZPOCET
| VV |  | (5,96*6,20)/2*2 |  | 36.952 | [12 empty] | VV | 2 | 2 | True | 0 | ROZPOCET
| VV |  | Součet |  | 584.971 | [12 empty] | VV | 2 | 4 | True | 1 | ROZPOCET
60 | M | 553501R15 | krytina střešní profilovaný Pz plech tl 0,5mm š 1106xmm min.délka krytiny 820mm max.délka 6070mm s povrchovou úpravou satpur/Purmat | m2 | 760.462 |  | 0 |  |  | základní |  | 0 | 0.003 | 2.2814 | 0 | 0 | 32 | M | 2 |  |  |  | ROZPOCET | 0 | 0 | 0 | 0 | 0 | 1 | 0 | 16 | 2075973759
| VV |  | 584,971*1,3 |  | 760.462 | [12 empty] | VV | 2 | 2 | True | 0 | ROZPOCET
| VV |  | Součet |  | 760.462 | [12 empty] | VV | 2 | 4 | True | 1 | ROZPOCET
61 | M | 55350009 | šroub samovrtný do dřeva 4,8x35mm s těsnící podložkou Pz lakovaný | 100 kus | 59 |  | 0 | CS ÚRS 2022 01 |  | základní |  | 0 | 0.001 | 0.059 | 0 | 0 | 32 | M | 2 |  |  |  | ROZPOCET | 0 | 0 | 0 | 0 | 0 | 1 | 0 | 16 | -653845889
62 | M | 154860R26 | komínek odvětrávací 320x240 (pro kanalizaci) v systému střešní krytiny | kus | 6 |  | 0 |  |  | základní |  | 0 | 0 | 0 | 0 | 0 | 32 | M | 2 |  |  |  | ROZPOCET | 0 | 0 | 0 | 0 | 0 | 1 | 0 | 16 | 1840147626
63 | M | 55350113 | průchodka manžetová D 76-152mm | kus | 6 |  | 0 | CS ÚRS 2022 01 |  | základní |  | 0 | 0.0004 | 0.0024 | 0 | 0 | 32 | M | 2 |  |  |  | ROZPOCET | 0 | 0 | 0 | 0 | 0 | 1 | 0 | 16 | -1140643755
64 | K | 764201106 | Montáž oplechování střešních prvků hřebene větraného včetně větrací mřížky | m | 40.55 |  | 0 | CS ÚRS 2022 01 |  | základní |  | 0 | 0 | 0 | 0 | 0 | 16 | K | 2 |  |  |  | ROZPOCET | 0 | 0 | 0 | 0 | 0 | 1 | 0 | 16 | -1209947810
| Online PSC |  | https://podminky.urs.cz/item/CS_URS_2022_01/764201106 | [14 empty] | Online PSC | 2
| VV |  | 34,59+5,96 |  | 40.55 | [12 empty] | VV | 2 | 2 | True | 0 | ROZPOCET
| VV |  | Součet |  | 40.55 | [12 empty] | VV | 2 | 4 | True | 1 | ROZPOCET
65 | M | 154860R16 | hřebenáč profilovaný HRS Pz s povrchovou úpravou satpur/Purmat, stavební délka 1840mm, skutečná délka 1980mm | kus | 47 |  | 0 |  |  | základní |  | 0 | 0.005 | 0.235 | 0 | 0 | 32 | M | 2 |  |  |  | ROZPOCET | 0 | 0 | 0 | 0 | 0 | 1 | 0 | 16 | 344262790
66 | M | 154860R17 | čelo hřebenáče CHP půkulaté s povrchovou úpravou satpur/Purmat | kus | 3 |  | 0 |  |  | základní |  | 0 | 0 | 0 | 0 | 0 | 32 | M | 2 |  |  |  | ROZPOCET | 0 | 0 | 0 | 0 | 0 | 1 | 0 | 16 | 966149491
67 | M | 55350218 | pás větrací hřebene a nároží VPH š 310mm (délka 5m) | m | 45 |  | 0 |  |  | základní |  | 0 | 0 | 0 | 0 | 0 | 32 | M | 2 |  |  |  | ROZPOCET | 0 | 0 | 0 | 0 | 0 | 1 | 0 | 16 | 740603279
68 | M | 154860R18 | držák hřebenové latě | kus | 69 |  | 0 | CS ÚRS 2022 01 |  | základní |  | 0 | 0.0002 | 0.0138 | 0 | 0 | 32 | M | 2 |  |  |  | ROZPOCET | 0 | 0 | 0 | 0 | 0 | 1 | 0 | 16 | 1252040569
69 | M | 55350009 | šroub samovrtný do dřeva 4,8x35mm s těsnící podložkou Pz lakovaný | 100 kus | 3 |  | 0 | CS ÚRS 2022 01 |  | základní |  | 0 | 0.001 | 0.003 | 0 | 0 | 32 | M | 2 |  |  |  | ROZPOCET | 0 | 0 | 0 | 0 | 0 | 1 | 0 | 16 | 1875380454
70 | K | 764201167 | Montáž oplechování střešních prvků úžlabí, šířky do 700 mm | m | 18 |  | 0 | CS ÚRS 2022 01 |  | základní |  | 0 | 0 | 0 | 0 | 0 | 16 | K | 2 |  |  |  | ROZPOCET | 0 | 0 | 0 | 0 | 0 | 1 | 0 | 16 | 524216905
| Online PSC |  | https://podminky.urs.cz/item/CS_URS_2022_01/764201167 | [14 empty] | Online PSC | 2
| VV |  | 9,00*2 |  | 18 | [12 empty] | VV | 2 | 2 | True | 0 | ROZPOCET
| VV |  | Součet |  | 18 | [12 empty] | VV | 2 | 4 | True | 1 | ROZPOCET
71 | M | 154860R19 | úžlabí U230 Pz s povrchovou úpravou satpur/Purmat, stavební délka 1900mm, skutečná délka 2000mm | kus | 10 |  | 0 |  |  | základní |  | 0 | 0.005 | 0.05 | 0 | 0 | 32 | M | 2 |  |  |  | ROZPOCET | 0 | 0 | 0 | 0 | 0 | 1 | 0 | 16 | -1874904207
72 | M | 55349020 | příponka nerez krytiny ze šablon z Pz plechu | 100 kus | 2 |  | 0 | CS ÚRS 2022 01 |  | základní |  | 0 | 0.001 | 0.002 | 0 | 0 | 32 | M | 2 |  |  |  | ROZPOCET | 0 | 0 | 0 | 0 | 0 | 1 | 0 | 16 | 2143501304
73 | M | 55350009 | šroub samovrtný do dřeva 4,8x35mm s těsnící podložkou Pz lakovaný | 100 kus | 3 |  | 0 | CS ÚRS 2022 01 |  | základní |  | 0 | 0.001 | 0.003 | 0 | 0 | 32 | M | 2 |  |  |  | ROZPOCET | 0 | 0 | 0 | 0 | 0 | 1 | 0 | 16 | -1723837508
74 | K | 764201176 | Montáž oplechování střešních prvků Příplatek k cenám za provedení úžlabí v plechové krytině | m | 18 |  | 0 | CS ÚRS 2022 01 |  | základní |  | 0 | 0 | 0 | 0 | 0 | 16 | K | 2 |  |  |  | ROZPOCET | 0 | 0 | 0 | 0 | 0 | 1 | 0 | 16 | 77195874
| Online PSC |  | https://podminky.urs.cz/item/CS_URS_2022_01/764201176 | [14 empty] | Online PSC | 2
75 | K | 764011623 | Dilatační lišta z pozinkovaného plechu s povrchovou úpravou připojovací, včetně tmelení rš 150 mm | m | 36 |  | 0 | CS ÚRS 2022 01 |  | základní |  | 0 | 0.001312 | 0.047233 | 0 | 0 | 16 | K | 2 |  |  |  | ROZPOCET | 0 | 0 | 0 | 0 | 0 | 1 | 0 | 16 | -1469433159
| Online PSC |  | https://podminky.urs.cz/item/CS_URS_2022_01/764011623 | [14 empty] | Online PSC | 2
| VV |  | 9,00*4 "příponka - úžlabí" |  | 36 | [12 empty] | VV | 2 | 2 | True | 0 | ROZPOCET
| VV |  | Součet |  | 36 | [12 empty] | VV | 2 | 4 | True | 1 | ROZPOCET
76 | K | 764202105 | Montáž oplechování střešních prvků štítu závětrnou lištou | m | 46 |  | 0 | CS ÚRS 2022 01 |  | základní |  | 0 | 0 | 0 | 0 | 0 | 16 | K | 2 |  |  |  | ROZPOCET | 0 | 0 | 0 | 0 | 0 | 1 | 0 | 16 | -739965357
| Online PSC |  | https://podminky.urs.cz/item/CS_URS_2022_01/764202105 | [14 empty] | Online PSC | 2
| VV |  | 8,40*4+6,20*2 |  | 46 | [12 empty] | VV | 2 | 2 | True | 0 | ROZPOCET
| VV |  | Součet |  | 46 | [12 empty] | VV | 2 | 4 | True | 1 | ROZPOCET
77 | M | 154860R20 | závětrná lišta spodní ZLS 90 Pz s povrchovou úpravou satpur/Purmat, stavební délka 1950mm, skutečná délka 2000mm | kus | 26 |  | 0 |  |  | základní |  | 0 | 0 | 0 | 0 | 0 | 32 | M | 2 |  |  |  | ROZPOCET | 0 | 0 | 0 | 0 | 0 | 1 | 0 | 16 | -369462537
78 | M | 154860R21 | těsnění univerzální samolepící TUS, délka 1000mm | kus | 50.6 |  | 0 |  |  | základní |  | 0 | 0 | 0 | 0 | 0 | 32 | M | 2 |  |  |  | ROZPOCET | 0 | 0 | 0 | 0 | 0 | 1 | 0 | 16 | 562894174
| VV |  | 46,00*1,1 "u závětrné lišty" |  | 50.6 | [12 empty] | VV | 2 | 2 | True | 0 | ROZPOCET
| VV |  | Součet |  | 50.6 | [12 empty] | VV | 2 | 4 | True | 1 | ROZPOCET
79 | M | 55350009 | šroub samovrtný do dřeva 4,8x35mm s těsnící podložkou Pz lakovaný | 100 kus | 4 |  | 0 | CS ÚRS 2022 01 |  | základní |  | 0 | 0.001 | 0.004 | 0 | 0 | 32 | M | 2 |  |  |  | ROZPOCET | 0 | 0 | 0 | 0 | 0 | 1 | 0 | 16 | 43678855
80 | K | 764212661 | Oplechování střešních prvků z pozinkovaného plechu s povrchovou úpravou okapu střechy rovné okapovým plechem rš 150 mm | m | 46 |  | 0 | CS ÚRS 2022 01 |  | základní |  | 0 | 0.00159 | 0.07314 | 0 | 0 | 16 | K | 2 |  |  |  | ROZPOCET | 0 | 0 | 0 | 0 | 0 | 1 | 0 | 16 | 1315248960
| Online PSC |  | https://podminky.urs.cz/item/CS_URS_2022_01/764212661 | [14 empty] | Online PSC | 2
| VV |  | 8,40*4+6,20*2 "u závětrné lišty" |  | 46 | [12 empty] | VV | 2 | 2 | True | 0 | ROZPOCET
| VV |  | Součet |  | 46 | [12 empty] | VV | 2 | 4 | True | 1 | ROZPOCET
81 | K | 764202134 | Montáž oplechování střešních prvků okapu okapovým plechem rovným | m | 116.76 |  | 0 | CS ÚRS 2022 01 |  | základní |  | 0 | 0 | 0 | 0 | 0 | 16 | K | 2 |  |  |  | ROZPOCET | 0 | 0 | 0 | 0 | 0 | 1 | 0 | 16 | 1931064735
| Online PSC |  | https://podminky.urs.cz/item/CS_URS_2022_01/764202134 | [14 empty] | Online PSC | 2
| VV |  | (34,59+11,62+11,87+0,15*2) *2 |  | 116.76 | [12 empty] | VV | 2 | 2 | True | 0 | ROZPOCET
| VV |  | Součet |  | 116.76 | [12 empty] | VV | 2 | 4 | True | 1 | ROZPOCET
82 | M | 154860R22 | okapní plech OP 170 Pz s povrchovou úpravou satpur/Purmat, stavební délka 1950mm, skutečná délka 2000mm | kus | 32 |  | 0 |  |  | základní |  | 0 | 0 | 0 | 0 | 0 | 32 | M | 2 |  |  |  | ROZPOCET | 0 | 0 | 0 | 0 | 0 | 1 | 0 | 16 | -1452200582
83 | M | 154860R23 | okapní plech pod fólii OPF120/150 s povrchovou úpravoupolyestersat25, stavební délka 1950mm, skutečná délka 2000mm | kus | 32 |  | 0 |  |  | základní |  | 0 | 0 | 0 | 0 | 0 | 32 | M | 2 |  |  |  | ROZPOCET | 0 | 0 | 0 | 0 | 0 | 1 | 0 | 16 | 520171220
84 | M | 55350009 | šroub samovrtný do dřeva 4,8x35mm s těsnící podložkou Pz lakovaný | 100 kus | 10 |  | 0 | CS ÚRS 2022 01 |  | základní |  | 0 | 0.001 | 0.01 | 0 | 0 | 32 | M | 2 |  |  |  | ROZPOCET | 0 | 0 | 0 | 0 | 0 | 1 | 0 | 16 | 1992071407
85 | K | 764203152 | Montáž oplechování střešních prvků střešního výlezu střechy s krytinou skládanou nebo plechovou | kus | 8 |  | 0 | CS ÚRS 2022 01 |  | základní |  | 0 | 0 | 0 | 0 | 0 | 16 | K | 2 |  |  |  | ROZPOCET | 0 | 0 | 0 | 0 | 0 | 1 | 0 | 16 | 626370249
| Online PSC |  | https://podminky.urs.cz/item/CS_URS_2022_01/764203152 | [14 empty] | Online PSC | 2
86 | M | 154860R24 | střešní výlez 670x890mm v systému se střešní krytinou - ozn. K/4 | kus | 8 |  | 0 |  |  | základní |  | 0 | 0 | 0 | 0 | 0 | 32 | M | 2 |  |  |  | ROZPOCET | 0 | 0 | 0 | 0 | 0 | 1 | 0 | 16 | -883489292
87 | M | 55350009 | šroub samovrtný do dřeva 4,8x35mm s těsnící podložkou Pz lakovaný | 100 kus | 1 |  | 0 | CS ÚRS 2022 01 |  | základní |  | 0 | 0.001 | 0.001 | 0 | 0 | 32 | M | 2 |  |  |  | ROZPOCET | 0 | 0 | 0 | 0 | 0 | 1 | 0 | 16 | -485850788
88 | K | 764203156 | Montáž oplechování střešních prvků sněhového zachytávače průbežného dvoutrubkového | m | 58.6 |  | 0 | CS ÚRS 2022 01 |  | základní |  | 0 | 0 | 0 | 0 | 0 | 16 | K | 2 |  |  |  | ROZPOCET | 0 | 0 | 0 | 0 | 0 | 1 | 0 | 16 | -676910961
| Online PSC |  | https://podminky.urs.cz/item/CS_URS_2022_01/764203156 | [14 empty] | Online PSC | 2
| VV |  | 34,40+11,90+12,30 |  | 58.6 | [12 empty] | VV | 2 | 2 | True | 0 | ROZPOCET
| VV |  | Součet |  | 58.6 | [12 empty] | VV | 2 | 4 | True | 1 | ROZPOCET
89 | M | 154860R25 | sněhová zábrana dvoutrubková včetně držáků, těsnění EPDM, spojovacího materiálu, fixace sněhové zábrany se šrouby,zábrany proti sjíždění sněhu,vše v systému střešní krytiny | m | 58.6 |  | 0 |  |  | základní |  | 0 | 0 | 0 | 0 | 0 | 32 | M | 2 |  |  |  | ROZPOCET | 0 | 0 | 0 | 0 | 0 | 1 | 0 | 16 | 2022936371
90 | K | 764511602 | Žlab podokapní z pozinkovaného plechu s povrchovou úpravou včetně háků a čel půlkruhový rš 330 mm | m | 58.38 |  | 0 | CS ÚRS 2022 01 |  | základní |  | 0 | 0.0016887 | 0.098586 | 0 | 0 | 16 | K | 2 |  |  |  | ROZPOCET | 0 | 0 | 0 | 0 | 0 | 1 | 0 | 16 | -563004655
| Online PSC |  | https://podminky.urs.cz/item/CS_URS_2022_01/764511602 | [14 empty] | Online PSC | 2
| VV |  | 34,59+11,62+11,87+0,15*2 |  | 58.38 | [12 empty] | VV | 2 | 2 | True | 0 | ROZPOCET
| VV |  | Součet |  | 58.38 | [12 empty] | VV | 2 | 4 | True | 1 | ROZPOCET
91 | K | 764511622 | Žlab podokapní z pozinkovaného plechu s povrchovou úpravou včetně háků a čel roh nebo kout, žlabu půlkruhového rš 330 mm | kus | 2 |  | 0 | CS ÚRS 2022 01 |  | základní |  | 0 | 0.0002516 | 0.0005032 | 0 | 0 | 16 | K | 2 |  |  |  | ROZPOCET | 0 | 0 | 0 | 0 | 0 | 1 | 0 | 16 | -146054229
| Online PSC |  | https://podminky.urs.cz/item/CS_URS_2022_01/764511622 | [14 empty] | Online PSC | 2
92 | K | 764511643 | Žlab podokapní z pozinkovaného plechu s povrchovou úpravou včetně háků a čel kotlík oválný (trychtýřový), rš žlabu/průměr svodu 330/120 mm | kus | 4 |  | 0 | CS ÚRS 2022 01 |  | základní |  | 0 | 0.000362 | 0.001448 | 0 | 0 | 16 | K | 2 |  |  |  | ROZPOCET | 0 | 0 | 0 | 0 | 0 | 1 | 0 | 16 | -617446828
| Online PSC |  | https://podminky.urs.cz/item/CS_URS_2022_01/764511643 | [14 empty] | Online PSC | 2
93 | K | 764518623 | Svod z pozinkovaného plechu s upraveným povrchem včetně objímek, kolen a odskoků kruhový, průměru 120 mm | m | 40 |  | 0 | CS ÚRS 2022 01 |  | základní |  | 0 | 0.0021046 | 0.084184 | 0 | 0 | 16 | K | 2 |  |  |  | ROZPOCET | 0 | 0 | 0 | 0 | 0 | 1 | 0 | 16 | -1586477174
| Online PSC |  | https://podminky.urs.cz/item/CS_URS_2022_01/764518623 | [14 empty] | Online PSC | 2
| VV |  | 2*9,50 |  | 19 | [12 empty] | VV | 2 | 2 | True | 0 | ROZPOCET
| VV |  | 2*10,50 |  | 21 | [12 empty] | VV | 2 | 2 | True | 0 | ROZPOCET
| VV |  | Součet |  | 40 | [12 empty] | VV | 2 | 4 | True | 1 | ROZPOCET
94 | K | 764314611 | Lemování prostupů z pozinkovaného plechu s povrchovou úpravou bez lišty, střech s krytinou prejzovou nebo vlnitou | m2 | 10.08 |  | 0 | CS ÚRS 2022 01 |  | základní |  | 0 | 0.010789 | 0.10875 | 0 | 0 | 16 | K | 2 |  |  |  | ROZPOCET | 0 | 0 | 0 | 0 | 0 | 1 | 0 | 16 | -1860939728
| Online PSC |  | https://podminky.urs.cz/item/CS_URS_2022_01/764314611 | [14 empty] | Online PSC | 2
| VV |  | 0,40*(0,85*2+0,95*2)*2 |  | 2.88 | [12 empty] | VV | 2 | 2 | True | 0 | ROZPOCET
| VV |  | 0,40*(0,60*2+0,70*2) |  | 1.04 | [12 empty] | VV | 2 | 2 | True | 0 | ROZPOCET
| VV |  | 0,40*(1,00*2+0,95*2) |  | 1.56 | [12 empty] | VV | 2 | 2 | True | 0 | ROZPOCET
| VV |  | 0,40*(0,85*2+0,70*2) |  | 1.24 | [12 empty] | VV | 2 | 2 | True | 0 | ROZPOCET
| VV |  | 0,40*(0,60*2+0,95*2)*2 |  | 2.48 | [12 empty] | VV | 2 | 2 | True | 0 | ROZPOCET
| VV |  | 0,40*(0,50*2+0,60*2) |  | 0.88 | [12 empty] | VV | 2 | 2 | True | 0 | ROZPOCET
| VV |  | Součet komíny |  | 10.08 | [12 empty] | VV | 2 | 4 | True | 1 | ROZPOCET
95 | K | 7642021R01 | Montáž ochranné větrací mřížky | m | 58.38 |  | 0 |  |  | základní |  | 0 | 0 | 0 | 0 | 0 | 16 | K | 2 |  |  |  | ROZPOCET | 0 | 0 | 0 | 0 | 0 | 1 | 0 | 16 | 120592004
| VV |  | 34,59+11,62+11,87+0,15*2 |  | 58.38 | [12 empty] | VV | 2 | 2 | True | 0 | ROZPOCET
| VV |  | Součet |  | 58.38 | [12 empty] | VV | 2 | 4 | True | 1 | ROZPOCET
96 | M | 154860R29 | ochranná větrací mřížka dl. 1000mm | kus | 64.218 |  | 0 |  |  | základní |  | 0 | 0 | 0 | 0 | 0 | 32 | M | 2 |  |  |  | ROZPOCET | 0 | 0 | 0 | 0 | 0 | 1 | 0 | 16 | -321882823
| VV |  | 58,38*1,1 |  | 64.218 | [12 empty] | VV | 2 | 2 | True | 0 | ROZPOCET
| VV |  | Součet |  | 64.218 | [12 empty] | VV | 2 | 4 | True | 1 | ROZPOCET
97 | K | 998764102 | Přesun hmot pro konstrukce klempířské stanovený z hmotnosti přesunovaného materiálu vodorovná dopravní vzdálenost do 50 m v objektech výšky přes 6 do 12 m | t | 3.078 |  | 0 | CS ÚRS 2022 01 |  | základní |  | 0 | 0 | 0 | 0 | 0 | 16 | K | 2 |  |  |  | ROZPOCET | 0 | 0 | 0 | 0 | 0 | 1 | 0 | 16 | 1998375745
| Online PSC |  | https://podminky.urs.cz/item/CS_URS_2022_01/998764102 | [14 empty] | Online PSC | 2
| D | 765 | Krytina skládaná |  |  |  | 0 |  |  |  |  | 0 |  | 0.252 |  | 0 | 2 | D | 1 |  |  |  | ROZPOCET | [6 empty] | 0
98 | K | 765191021 | Montáž pojistné hydroizolační nebo parotěsné fólie kladené ve sklonu přes 20° s lepenými přesahy na krokve | m2 | 1038.484 |  | 0 | CS ÚRS 2022 01 |  | základní |  | 0 | 0 | 0 | 0 | 0 | 16 | K | 2 |  |  |  | ROZPOCET | 0 | 0 | 0 | 0 | 0 | 1 | 0 | 16 | -917455978
| Online PSC |  | https://podminky.urs.cz/item/CS_URS_2022_01/765191021 | [14 empty] | Online PSC | 2
| VV |  | 7,90*32,59*2*2 |  | 1029.844 | [12 empty] | VV | 2 | 2 | True | 0 | ROZPOCET
| VV |  | -(8,90*4,70)/2*2 |  | -41.83 | [12 empty] | VV | 2 | 2 | True | 0 | ROZPOCET
| VV |  | (5,15*4,90)/2*2*2 |  | 50.47 | [12 empty] | VV | 2 | 2 | True | 0 | ROZPOCET
| VV |  | Součet |  | 1038.484 | [12 empty] | VV | 2 | 4 | True | 1 | ROZPOCET
99 | M | 28329036 | fólie kontaktní difuzně propustná pro doplňkovou hydroizolační vrstvu, třívrstvá mikroporézní PP 150g/m2 s integrovanou samolepící páskou | m2 | 571.166 |  | 0 | CS ÚRS 2022 01 |  | základní |  | 0 | 0.00014 | 0.079963 | 0 | 0 | 32 | M | 2 |  |  |  | ROZPOCET | 0 | 0 | 0 | 0 | 0 | 1 | 0 | 16 | 2122703462
| VV |  | 519,242*1,1 |  | 571.166 | [12 empty] | VV | 2 | 2 | True | 0 | ROZPOCET
| VV |  | Součet |  | 571.166 | [12 empty] | VV | 2 | 4 | True | 1 | ROZPOCET
100 | M | 28329012 | fólie PE vyztužená pro parotěsnou vrstvu (reakce na oheň - třída F) 140g/m2 | m2 | 571.166 |  | 0 | CS ÚRS 2022 01 |  | základní |  | 0 | 0.00014 | 0.079963 | 0 | 0 | 32 | M | 2 |  |  |  | ROZPOCET | 0 | 0 | 0 | 0 | 0 | 1 | 0 | 16 | 1730343217
| VV |  | 519,242*1,1 |  | 571.166 | [12 empty] | VV | 2 | 2 | True | 0 | ROZPOCET
| VV |  | Součet |  | 571.166 | [12 empty] | VV | 2 | 4 | True | 1 | ROZPOCET
101 | K | 765191031 | Montáž pojistné hydroizolační nebo parotěsné fólie lepení těsnících pásků pod kontralatě | m | 600 |  | 0 | CS ÚRS 2022 01 |  | základní |  | 0 | 0 | 0 | 0 | 0 | 16 | K | 2 |  |  |  | ROZPOCET | 0 | 0 | 0 | 0 | 0 | 1 | 0 | 16 | -929239040
| Online PSC |  | https://podminky.urs.cz/item/CS_URS_2022_01/765191031 | [14 empty] | Online PSC | 2
102 | M | 28329303 | páska těsnící jednostranně lepící butylkaučuková pod kontralatě š 50mm | m | 660 |  | 0 | CS ÚRS 2022 01 |  | základní |  | 0 | 1e-05 | 0.0066 | 0 | 0 | 32 | M | 2 |  |  |  | ROZPOCET | 0 | 0 | 0 | 0 | 0 | 1 | 0 | 16 | 911193674
| VV |  | 600,00*1,1 |  | 660 | [12 empty] | VV | 2 | 2 | True | 0 | ROZPOCET
| VV |  | Součet |  | 660 | [12 empty] | VV | 2 | 4 | True | 1 | ROZPOCET
103 | K | 765191041 | Montáž pojistné hydroizolační nebo parotěsné fólie v místech střešních prostupů průměru do 150 mm | kus | 2 |  | 0 | CS ÚRS 2022 01 |  | základní |  | 0 | 8.7e-06 | 1.74e-05 | 0 | 0 | 16 | K | 2 |  |  |  | ROZPOCET | 0 | 0 | 0 | 0 | 0 | 1 | 0 | 16 | 643764517
| Online PSC |  | https://podminky.urs.cz/item/CS_URS_2022_01/765191041 | [14 empty] | Online PSC | 2
104 | M | 28329036 | fólie kontaktní difuzně propustná pro doplňkovou hydroizolační vrstvu, třívrstvá mikroporézní PP 150g/m2 s integrovanou samolepící páskou | m2 | 2.3 |  | 0 | CS ÚRS 2022 01 |  | základní |  | 0 | 0.00014 | 0.000322 | 0 | 0 | 32 | M | 2 |  |  |  | ROZPOCET | 0 | 0 | 0 | 0 | 0 | 1 | 0 | 16 | -1575085729
| VV |  | 2*1,15 |  | 2.3 | [12 empty] | VV | 2 | 2 | True | 0 | ROZPOCET
| VV |  | Součet |  | 2.3 | [12 empty] | VV | 2 | 4 | True | 1 | ROZPOCET
105 | K | 765191043 | Montáž pojistné hydroizolační nebo parotěsné fólie v místech střešních prostupů plochy jednotlivě do 1 m2 | kus | 15 |  | 0 | CS ÚRS 2022 01 |  | základní |  | 0 | 4.05e-05 | 0.0006075 | 0 | 0 | 16 | K | 2 |  |  |  | ROZPOCET | 0 | 0 | 0 | 0 | 0 | 1 | 0 | 16 | 613219480
| Online PSC |  | https://podminky.urs.cz/item/CS_URS_2022_01/765191043 | [14 empty] | Online PSC | 2
| VV |  | 7+8 |  | 15 | [12 empty] | VV | 2 | 2 | True | 0 | ROZPOCET
| VV |  | Součet |  | 15 | [12 empty] | VV | 2 | 4 | True | 1 | ROZPOCET
106 | M | 28329036 | fólie kontaktní difuzně propustná pro doplňkovou hydroizolační vrstvu, třívrstvá mikroporézní PP 150g/m2 s integrovanou samolepící páskou | m2 | 17.25 |  | 0 | CS ÚRS 2022 01 |  | základní |  | 0 | 0.00014 | 0.002415 | 0 | 0 | 32 | M | 2 |  |  |  | ROZPOCET | 0 | 0 | 0 | 0 | 0 | 1 | 0 | 16 | -1301195501
| VV |  | 15*1,15 |  | 17.25 | [12 empty] | VV | 2 | 2 | True | 0 | ROZPOCET
| VV |  | Součet |  | 17.25 | [12 empty] | VV | 2 | 4 | True | 1 | ROZPOCET
107 | K | 765191051 | Montáž pojistné hydroizolační nebo parotěsné fólie hřebene nebo nároží, střechy větrané | m | 40.55 |  | 0 | CS ÚRS 2022 01 |  | základní |  | 0 | 0 | 0 | 0 | 0 | 16 | K | 2 |  |  |  | ROZPOCET | 0 | 0 | 0 | 0 | 0 | 1 | 0 | 16 | 282088528
| Online PSC |  | https://podminky.urs.cz/item/CS_URS_2022_01/765191051 | [14 empty] | Online PSC | 2
| VV |  | 34,59+5,96 |  | 40.55 | [12 empty] | VV | 2 | 2 | True | 0 | ROZPOCET
| VV |  | Součet |  | 40.55 | [12 empty] | VV | 2 | 4 | True | 1 | ROZPOCET
108 | M | 28329036 | fólie kontaktní difuzně propustná pro doplňkovou hydroizolační vrstvu, třívrstvá mikroporézní PP 150g/m2 s integrovanou samolepící páskou | m2 | 46.633 |  | 0 | CS ÚRS 2022 01 |  | základní |  | 0 | 0.00014 | 0.0065286 | 0 | 0 | 32 | M | 2 |  |  |  | ROZPOCET | 0 | 0 | 0 | 0 | 0 | 1 | 0 | 16 | -2072821734
| VV |  | 40,55*1,15 |  | 46.633 | [12 empty] | VV | 2 | 2 | True | 0 | ROZPOCET
| VV |  | Součet |  | 46.633 | [12 empty] | VV | 2 | 4 | True | 1 | ROZPOCET
109 | K | 765191063 | Montáž pojistné hydroizolační nebo parotěsné fólie úžlabí, střechy nevětrané (přes kontralatě) | m | 18 |  | 0 | CS ÚRS 2022 01 |  | základní |  | 0 | 0 | 0 | 0 | 0 | 16 | K | 2 |  |  |  | ROZPOCET | 0 | 0 | 0 | 0 | 0 | 1 | 0 | 16 | -1377249023
| Online PSC |  | https://podminky.urs.cz/item/CS_URS_2022_01/765191063 | [14 empty] | Online PSC | 2
| VV |  | 9,00*2 |  | 18 | [12 empty] | VV | 2 | 2 | True | 0 | ROZPOCET
| VV |  | Součet |  | 18 | [12 empty] | VV | 2 | 4 | True | 1 | ROZPOCET
110 | M | 28329036 | fólie kontaktní difuzně propustná pro doplňkovou hydroizolační vrstvu, třívrstvá mikroporézní PP 150g/m2 s integrovanou samolepící páskou | m2 | 20.7 |  | 0 | CS ÚRS 2022 01 |  | základní |  | 0 | 0.00014 | 0.002898 | 0 | 0 | 32 | M | 2 |  |  |  | ROZPOCET | 0 | 0 | 0 | 0 | 0 | 1 | 0 | 16 | -1468884003
| VV |  | 18,00*1,15 |  | 20.7 | [12 empty] | VV | 2 | 2 | True | 0 | ROZPOCET
| VV |  | Součet |  | 20.7 | [12 empty] | VV | 2 | 4 | True | 1 | ROZPOCET
111 | K | 765192001 | Nouzové zakrytí střechy plachtou | m2 | 520 |  | 0 | CS ÚRS 2022 01 |  | základní |  | 0 | 0.00013978 | 0.072684 | 0 | 0 | 16 | K | 2 |  |  |  | ROZPOCET | 0 | 0 | 0 | 0 | 0 | 1 | 0 | 16 | 1154697423
| Online PSC |  | https://podminky.urs.cz/item/CS_URS_2022_01/765192001 | [14 empty] | Online PSC | 2
112 | K | 998765102 | Přesun hmot pro krytiny skládané stanovený z hmotnosti přesunovaného materiálu vodorovná dopravní vzdálenost do 50 m na objektech výšky přes 6 do 12 m | t | 0.252 |  | 0 | CS ÚRS 2022 01 |  | základní |  | 0 | 0 | 0 | 0 | 0 | 16 | K | 2 |  |  |  | ROZPOCET | 0 | 0 | 0 | 0 | 0 | 1 | 0 | 16 | -2059090867
| Online PSC |  | https://podminky.urs.cz/item/CS_URS_2022_01/998765102 | [14 empty] | Online PSC | 2
| D | 767 | Konstrukce zámečnické |  |  |  | 0 |  |  |  |  | 0 |  | 0.25636 |  | 0 | 2 | D | 1 |  |  |  | ROZPOCET | [6 empty] | 0
113 | K | 767851101 | Montáž komínových lávek pochůzné konstrukce (rám a rošty) | m | 11.7 |  | 0 | CS ÚRS 2022 01 |  | základní |  | 0 | 0 | 0 | 0 | 0 | 16 | K | 2 |  |  |  | ROZPOCET | 0 | 0 | 0 | 0 | 0 | 1 | 0 | 16 | 925169412
| Online PSC |  | https://podminky.urs.cz/item/CS_URS_2022_01/767851101 | [14 empty] | Online PSC | 2
| VV |  | 7*0,60 |  | 4.2 | [12 empty] | VV | 2 | 2 | True | 0 | ROZPOCET
| VV |  | 5*1,50 |  | 7.5 | [12 empty] | VV | 2 | 2 | True | 0 | ROZPOCET
| VV |  | Součet |  | 11.7 | [12 empty] | VV | 2 | 4 | True | 1 | ROZPOCET
114 | M | 154860R27 | střešní lávka dl.600mm v systému plechové střešní krytiny včetně 2ks kolébek a 2ks držáků kolébek a spojovacího materiálu | kus | 7 |  | 0 |  |  | základní |  | 0 | 0.015 | 0.105 | 0 | 0 | 32 | M | 2 |  |  |  | ROZPOCET | 0 | 0 | 0 | 0 | 0 | 1 | 0 | 16 | 1317178605
115 | M | 154860R28 | střešní lávka dl.1500mm v systému plechové střešní krytiny včetně 3ks kolébek a 3ks držáků kolébek a spojovacího materiálu | kus | 5 |  | 0 |  |  | základní |  | 0 | 0.03 | 0.15 | 0 | 0 | 32 | M | 2 |  |  |  | ROZPOCET | 0 | 0 | 0 | 0 | 0 | 1 | 0 | 16 | -632670311
116 | K | 767881112 | Montáž záchytného systému proti pádu bodů samostatných nebo v systému s poddajným kotvícím vedením do železobetonu chemickou kotvou | kus | 8 |  | 0 | CS ÚRS 2022 01 |  | základní |  | 0 | 0.0001699 | 0.0013592 | 0 | 0 | 16 | K | 2 |  |  |  | ROZPOCET | 0 | 0 | 0 | 0 | 0 | 1 | 0 | 16 | 1955076999
| Online PSC |  | https://podminky.urs.cz/item/CS_URS_2022_01/767881112 | [14 empty] | Online PSC | 2
| VV |  | 8 "komíny - osazení ok s metrickým závitem" |  | 8 | [12 empty] | VV | 2 | 2 | True | 0 | ROZPOCET
| VV |  | Součet |  | 8 | [12 empty] | VV | 2 | 4 | True | 1 | ROZPOCET
117 | M | 309070R01 | pozinkované oko s metrickým závitem M12/180 - oko 30mm | kus | 8 |  | 0 |  |  | základní |  | 0 | 0 | 0 | 0 | 0 | 32 | M | 2 |  |  |  | ROZPOCET | 0 | 0 | 0 | 0 | 0 | 1 | 0 | 16 | -45124412
118 | K | 998767102 | Přesun hmot pro zámečnické konstrukce stanovený z hmotnosti přesunovaného materiálu vodorovná dopravní vzdálenost do 50 m v objektech výšky přes 6 do 12 m | t | 0.256 |  | 0 | CS ÚRS 2022 01 |  | základní |  | 0 | 0 | 0 | 0 | 0 | 16 | K | 2 |  |  |  | ROZPOCET | 0 | 0 | 0 | 0 | 0 | 1 | 0 | 16 | -1180803673
| Online PSC |  | https://podminky.urs.cz/item/CS_URS_2022_01/998767102 | [14 empty] | Online PSC | 2
| D | 783 | Dokončovací práce - nátěry |  |  |  | 0 |  |  |  |  | 0 |  | 0.03589 |  | 0 | 2 | D | 1 |  |  |  | ROZPOCET | [6 empty] | 0
119 | K | 783206801 | Odstranění nátěrů z tesařských konstrukcí obroušením | m2 | 53.26 |  | 0 | CS ÚRS 2022 01 |  | základní |  | 0 | 6.0528e-05 | 0.0032237 | 0 | 0 | 16 | K | 2 |  |  |  | ROZPOCET | 0 | 0 | 0 | 0 | 0 | 1 | 0 | 16 | 1071531514
| Online PSC |  | https://podminky.urs.cz/item/CS_URS_2022_01/783206801 | [14 empty] | Online PSC | 2
| VV |  | 0,10*8,40*(34+13+12) |  | 49.56 | [12 empty] | VV | 2 | 2 | True | 0 | ROZPOCET
| VV |  | 0,10*(6,15*2+4,65*2+3,70*2+2,50*2+1,50*2) |  | 3.7 | [12 empty] | VV | 2 | 2 | True | 0 | ROZPOCET
| VV |  | Součet horní hrany krokví |  | 53.26 | [12 empty] | VV | 2 | 4 | True | 1 | ROZPOCET
120 | K | 783213111 | Preventivní napouštěcí nátěr tesařských prvků proti dřevokazným houbám, hmyzu a plísním zabudovaných do konstrukce jednonásobný syntetický | m2 | 53.26 |  | 0 | CS ÚRS 2022 01 |  | základní |  | 0 | 0.000144 | 0.0076694 | 0 | 0 | 16 | K | 2 |  |  |  | ROZPOCET | 0 | 0 | 0 | 0 | 0 | 1 | 0 | 16 | 672340606
| Online PSC |  | https://podminky.urs.cz/item/CS_URS_2022_01/783213111 | [14 empty] | Online PSC | 2
| VV |  | 0,10*8,40*(34+13+12) |  | 49.56 | [12 empty] | VV | 2 | 2 | True | 0 | ROZPOCET
| VV |  | 0,10*(6,15*2+4,65*2+3,70*2+2,50*2+1,50*2) |  | 3.7 | [12 empty] | VV | 2 | 2 | True | 0 | ROZPOCET
| VV |  | Součet horní hrany krokví |  | 53.26 | [12 empty] | VV | 2 | 4 | True | 1 | ROZPOCET
121 | K | 783213011 | Preventivní napouštěcí nátěr tesařských prvků proti dřevokazným houbám, hmyzu a plísním nezabudovaných do konstrukce jednonásobný syntetický | m2 | 73.6 |  | 0 | CS ÚRS 2022 01 |  | základní |  | 0 | 0.000144 | 0.010598 | 0 | 0 | 16 | K | 2 |  |  |  | ROZPOCET | 0 | 0 | 0 | 0 | 0 | 1 | 0 | 16 | 1952000991
| Online PSC |  | https://podminky.urs.cz/item/CS_URS_2022_01/783213011 | [14 empty] | Online PSC | 2
| VV |  | (8,40*4+6,20*2)*0,80*2 "přesah střechy" |  | 73.6 | [12 empty] | VV | 2 | 2 | True | 0 | ROZPOCET
| VV |  | Součet přesahy střechy - palubky oboustranně |  | 73.6 | [12 empty] | VV | 2 | 4 | True | 1 | ROZPOCET
122 | K | 783213101 | Napouštěcí nátěr tesařských konstrukcí zabudovaných do konstrukce jednonásobný syntetický | m2 | 36.8 |  | 0 | CS ÚRS 2022 01 |  | základní |  | 0 | 0.00014375 | 0.00529 | 0 | 0 | 16 | K | 2 |  |  |  | ROZPOCET | 0 | 0 | 0 | 0 | 0 | 1 | 0 | 16 | -681297406
| Online PSC |  | https://podminky.urs.cz/item/CS_URS_2022_01/783213101 | [14 empty] | Online PSC | 2
| VV |  | (8,40*4+6,20*2)*0,80 "přesah střechy" |  | 36.8 | [12 empty] | VV | 2 | 2 | True | 0 | ROZPOCET
| VV |  | Součet přesahy střechy - palubky |  | 36.8 | [12 empty] | VV | 2 | 4 | True | 1 | ROZPOCET
123 | K | 783218111 | Lazurovací nátěr tesařských konstrukcí dvojnásobný syntetický | m2 | 36.8 |  | 0 | CS ÚRS 2022 01 |  | základní |  | 0 | 0.0002475 | 0.009108 | 0 | 0 | 16 | K | 2 |  |  |  | ROZPOCET | 0 | 0 | 0 | 0 | 0 | 1 | 0 | 16 | 450946598
| Online PSC |  | https://podminky.urs.cz/item/CS_URS_2022_01/783218111 | [14 empty] | Online PSC | 2
| VV |  | (8,40*4+6,20*2)*0,80 |  | 36.8 | [12 empty] | VV | 2 | 2 | True | 0 | ROZPOCET
| VV |  | Mezisoučet přesahy střechy - palubky vnější strana |  | 36.8 | [12 empty] | VV | 2 | 3 | True | 0 | ROZPOCET
| VV |  | Součet |  | 36.8 | [12 empty] | VV | 2 | 4 | True | 1 | ROZPOCET

## 04 - ZATEPLENÍ FASÁDY
{22a3b93d-3e48-4639-adb6-88c55bc5fd96}
2
| KRYCÍ LIST SOUPISU PRACÍ | [7 empty] | v --- níže se nacházejí doplnkové a pomocné údaje k sestavám --- v | [8 empty] | False
Stavba:
Rybniště ON - celková oprava objektu
Objekt:
04 - ZATEPLENÍ FASÁDY
| KSO: |  |  |  |  | CC-CZ:
| Místo: |  |  |  |  | Datum: | 5. 1. 2022
| Zadavatel: |  |  |  |  | IČ: | 70994234
|  | Správa železnic,s.o. |  |  |  | DIČ:
| Uchazeč: |  |  |  |  | IČ: | Vyplň údaj
|  | Vyplň údaj |  |  |  | DIČ: | Vyplň údaj
| Projektant: |  |  |  |  | IČ:
DIČ:
| Zpracovatel: |  |  |  |  | IČ:
DIČ:
Poznámka:
Soupis prací je sestaven s využitím Cenové soustavy ÚRS. Položky, které pochází z této cenové soustavy, jsou ve sloupci 'Cenová soustava' označeny popisem 'CS ÚRS' a úrovní příslušného kalendářního pololetí. Veškeré další informace vymezující popis a podmínky použití těchto položek z Cenové soustavy, které nejsou uvedeny přímo v soupisu prací, jsou neomezeně dálkově k dispozici na webu podminky.urs.cz.
| Cena bez DPH | [5 empty] | 0
|  |  | Základ daně |  |  | Sazba daně | Výše daně
| DPH | základní | 0 |  |  | 21% | 0
|  | snížená | 0 |  |  | 15% | 0
|  | zákl. přenesená | 0 |  |  | 21% | 0
|  | sníž. přenesená | 0 |  |  | 15% | 0
|  | nulová | 0 |  |  | 0% | 0
| Cena s DPH |  |  | v | CZK |  | 0
REKAPITULACE ČLENĚNÍ SOUPISU PRACÍ
Stavba:
Rybniště ON - celková oprava objektu
Objekt:
04 - ZATEPLENÍ FASÁDY
Místo: | [5 empty] | Datum: | 5. 1. 2022
Zadavatel: |  |  | Správa železnic,s.o. |  |  | Projektant:
Uchazeč: |  |  | Vyplň údaj |  |  | Zpracovatel:
Kód dílu - Popis | [6 empty] | Cena celkem [CZK]
Náklady stavby celkem | [6 empty] | 0 | [11 empty] | -1
| HSV - Práce a dodávky HSV | [5 empty] | 0
| 6 - Úpravy povrchů, podlahy a osazování výplní | [5 empty] | 0
| 62 - Úprava povrchů vnějších - oprava omítek | [5 empty] | 0
| 621 - Úprava povrchů vnějších - zateplení | [5 empty] | 0
| 624 - Úprava povrchů vnějších - sokl | [5 empty] | 0
| 64 - Osazování výplní otvorů | [5 empty] | 0
| 94 - Lešení a stavební výtahy | [5 empty] | 0
| 951 - Ostatní konstrukce a práce | [5 empty] | 0
| 961 - Bourání a demontáže konstrukcí | [5 empty] | 0
| 997 - Přesun sutě | [5 empty] | 0
| 998 - Přesun hmot | [5 empty] | 0
| PSV - Práce a dodávky PSV | [5 empty] | 0
| 764 - Konstrukce klempířské | [5 empty] | 0
| 767 - Konstrukce zámečnické | [5 empty] | 0
| 771 - Podlahy z dlaždic | [5 empty] | 0
| 783 - Dokončovací práce - nátěry | [5 empty] | 0
| M - Práce a dodávky M | [5 empty] | 0
| 22-M - Montáže technologických zařízení pro dopravní stavby | [5 empty] | 0
| HZS - Hodinové zúčtovací sazby | [5 empty] | 0
SOUPIS PRACÍ
Stavba:
Rybniště ON - celková oprava objektu
Objekt:
04 - ZATEPLENÍ FASÁDY
Místo: | [5 empty] | Datum: | 5. 1. 2022
Zadavatel: |  |  | Správa železnic,s.o. |  |  | Projektant:
Uchazeč: |  |  | Vyplň údaj |  |  | Zpracovatel:
PČ | Typ | Kód | Popis | MJ | Množství | J.cena [CZK] | Cena celkem [CZK] | Cenová soustava |  | DPH | J. Nh [h] | Nh celkem [h] | J. hmotnost [t] | Hmotnost celkem [t] | J. suť [t] | Suť Celkem [t]
Náklady soupisu celkem | [6 empty] | 0 |  |  |  |  | 0 |  | 39.0768 |  | 17.6072 |  | D | -1 | [10 empty] | 0
| D | HSV | Práce a dodávky HSV |  |  |  | 0 |  |  |  |  | 0 |  | 37.908 |  | 17.6072 | 1 | D | 0 |  |  |  | ROZPOCET | [6 empty] | 0
| D | 6 | Úpravy povrchů, podlahy a osazování výplní |  |  |  | 0 |  |  |  |  | 0 |  | 0 |  | 0 | 1 | D | 1 |  |  |  | ROZPOCET | [6 empty] | 0
| D | 62 | Úprava povrchů vnějších - oprava omítek |  |  |  | 0 |  |  |  |  | 0 |  | 10.7766 |  | 0 | 1 | D | 1 |  |  |  | ROZPOCET | [6 empty] | 0
1 | K | 310236241 | Zazdívka otvorů ve zdivu nadzákladovém cihlami pálenými plochy přes 0,0225 m2 do 0,09 m2, ve zdi tl. do 300 mm | kus | 2 |  | 0 | CS ÚRS 2022 01 |  | základní |  | 0 | 0.04843 | 0.09686 | 0 | 0 | 4 | K | 2 |  |  |  | ROZPOCET | 0 | 0 | 0 | 0 | 0 | 1 | 0 | 4 | -1535773757
| Online PSC |  | https://podminky.urs.cz/item/CS_URS_2022_01/310236241 | [14 empty] | Online PSC | 2
| VV |  | 2 "zazdívka po vybouraných I nosníků střechy nástupiště" |  | 2 | [12 empty] | VV | 2 | 2 | True | 0 | ROZPOCET
| VV |  | Součet |  | 2 | [12 empty] | VV | 2 | 4 | True | 1 | ROZPOCET
2 | K | 629995101 | Očištění vnějších ploch tlakovou vodou omytím | m2 | 845.981 |  | 0 | CS ÚRS 2022 01 |  | základní |  | 0 | 0 | 0 | 0 | 0 | 4 | K | 2 |  |  |  | ROZPOCET | 0 | 0 | 0 | 0 | 0 | 1 | 0 | 4 | 1292717093
| Online PSC |  | https://podminky.urs.cz/item/CS_URS_2022_01/629995101 | [14 empty] | Online PSC | 2
| VV |  | 8,20*14,31 *2 |  | 234.684 | [12 empty] | VV | 2 | 2 | True | 0 | ROZPOCET
| VV |  | (14,31*3,20)/2 *2 |  | 45.792 | [12 empty] | VV | 2 | 2 | True | 0 | ROZPOCET
| VV |  | 0,10*(7,50*2+6,85*2)*2 |  | 5.74 | [12 empty] | VV | 2 | 2 | True | 0 | ROZPOCET
| VV |  | -(1,10*1,80*12+0,50*1,00*2) |  | -24.76 | [12 empty] | VV | 2 | 2 | True | 0 | ROZPOCET
| VV |  | (1,10+1,80*2)*0,11*8 |  | 4.136 | [12 empty] | VV | 2 | 2 | True | 0 | ROZPOCET
| VV |  | (0,50+1,00*2)*0,11*2 |  | 0.55 | [12 empty] | VV | 2 | 2 | True | 0 | ROZPOCET
| VV |  | (1,10+1,80*2)*0,05*6 |  | 1.41 | [12 empty] | VV | 2 | 2 | True | 0 | ROZPOCET
| VV |  | (1,10+1,80*2)*0,25*2 |  | 2.35 | [12 empty] | VV | 2 | 2 | True | 0 | ROZPOCET
| VV |  | Mezisoučet štítové stěny |  | 269.902 | [12 empty] | VV | 2 | 3 | True | 0 | ROZPOCET
| VV |  | 9,00*(33,84+0,40*2) |  | 311.76 | [12 empty] | VV | 2 | 2 | True | 0 | ROZPOCET
| VV |  | (9,90*2,30)/2 |  | 11.385 | [12 empty] | VV | 2 | 2 | True | 0 | ROZPOCET
| VV |  | 0,10*(8,30*2+4,40*2+10,87+11,70+8,30*4) |  | 8.117 | [12 empty] | VV | 2 | 2 | True | 0 | ROZPOCET
| VV |  | -(1,10*1,80*21+0,40*0,40*1+1,38*2,66) |  | -45.411 | [12 empty] | VV | 2 | 2 | True | 0 | ROZPOCET
| VV |  | -(0,80*0,50*4) |  | -1.6 | [12 empty] | VV | 2 | 2 | True | 0 | ROZPOCET
| VV |  | (1,10+1,80*2)*0,11*19 |  | 9.823 | [12 empty] | VV | 2 | 2 | True | 0 | ROZPOCET
| VV |  | (0,40+0,40*2)*0,11*1 |  | 0.132 | [12 empty] | VV | 2 | 2 | True | 0 | ROZPOCET
| VV |  | (1,38+2,66*2)*0,25 |  | 1.675 | [12 empty] | VV | 2 | 2 | True | 0 | ROZPOCET
| VV |  | (1,10+0,52*2)*0,11*2 |  | 0.471 | [12 empty] | VV | 2 | 2 | True | 0 | ROZPOCET
| VV |  | Mezisoučet fasáda do ulice |  | 296.352 | [12 empty] | VV | 2 | 3 | True | 0 | ROZPOCET
| VV |  | 8,20*33,84 |  | 277.488 | [12 empty] | VV | 2 | 2 | True | 0 | ROZPOCET
| VV |  | 0,10*(31,94+7,55+3,10) |  | 4.259 | [12 empty] | VV | 2 | 2 | True | 0 | ROZPOCET
| VV |  | -(1,10*1,80*13+1,93*1,80*1) |  | -29.214 | [12 empty] | VV | 2 | 2 | True | 0 | ROZPOCET
| VV |  | -(1,38*2,45+1,38*2,40*3) |  | -13.317 | [12 empty] | VV | 2 | 2 | True | 0 | ROZPOCET
| VV |  | (1,10+1,80*2)*0,11*11 |  | 5.687 | [12 empty] | VV | 2 | 2 | True | 0 | ROZPOCET
| VV |  | (1,10+1,80*1)*0,11*1 |  | 0.319 | [12 empty] | VV | 2 | 2 | True | 0 | ROZPOCET
| VV |  | (1,38+2,70*2)*0,11*1 |  | 0.746 | [12 empty] | VV | 2 | 2 | True | 0 | ROZPOCET
| VV |  | (1,38+2,65*2)*0,11*3 |  | 2.204 | [12 empty] | VV | 2 | 2 | True | 0 | ROZPOCET
| VV |  | (1,10+0,52*2)*0,11*1 |  | 0.235 | [12 empty] | VV | 2 | 2 | True | 0 | ROZPOCET
| VV |  | 1,40*0,30*2 |  | 0.84 | [12 empty] | VV | 2 | 2 | True | 0 | ROZPOCET
| VV |  | Mezisoučet fasáda k nástupišti |  | 249.247 | [12 empty] | VV | 2 | 3 | True | 0 | ROZPOCET
| VV |  | (4,00+4,30)/2*3,35*2 |  | 27.805 | [12 empty] | VV | 2 | 2 | True | 0 | ROZPOCET
| VV |  | 4,00*0,32 |  | 1.28 | [12 empty] | VV | 2 | 2 | True | 0 | ROZPOCET
| VV |  | Mezisoučet boční zeď nástupiště |  | 29.085 | [12 empty] | VV | 2 | 3 | True | 0 | ROZPOCET
| VV |  | (1,55*0,90)/2*2 |  | 1.395 | [12 empty] | VV | 2 | 2 | True | 0 | ROZPOCET
| VV |  | Mezisoučet boční stěny předloženého schodiště |  | 1.395 | [12 empty] | VV | 2 | 3 | True | 0 | ROZPOCET
| VV |  | Součet |  | 845.981 | [12 empty] | VV | 2 | 4 | True | 1 | ROZPOCET
3 | K | 622325102 | Oprava vápenocementové omítky vnějších ploch stupně členitosti 1 hladké stěn, v rozsahu opravované plochy přes 10 do 30% | m2 | 845.981 |  | 0 | CS ÚRS 2022 01 |  | základní |  | 0 | 0.01146 | 9.6949 | 0 | 0 | 4 | K | 2 |  |  |  | ROZPOCET | 0 | 0 | 0 | 0 | 0 | 1 | 0 | 4 | 2096518756
| Online PSC |  | https://podminky.urs.cz/item/CS_URS_2022_01/622325102 | [14 empty] | Online PSC | 2
| VV |  | 8,20*14,31 *2 |  | 234.684 | [12 empty] | VV | 2 | 2 | True | 0 | ROZPOCET
| VV |  | (14,31*3,20)/2 *2 |  | 45.792 | [12 empty] | VV | 2 | 2 | True | 0 | ROZPOCET
| VV |  | 0,10*(7,50*2+6,85*2)*2 |  | 5.74 | [12 empty] | VV | 2 | 2 | True | 0 | ROZPOCET
| VV |  | -(1,10*1,80*12+0,50*1,00*2) |  | -24.76 | [12 empty] | VV | 2 | 2 | True | 0 | ROZPOCET
| VV |  | (1,10+1,80*2)*0,11*8 |  | 4.136 | [12 empty] | VV | 2 | 2 | True | 0 | ROZPOCET
| VV |  | (0,50+1,00*2)*0,11*2 |  | 0.55 | [12 empty] | VV | 2 | 2 | True | 0 | ROZPOCET
| VV |  | (1,10+1,80*2)*0,05*6 |  | 1.41 | [12 empty] | VV | 2 | 2 | True | 0 | ROZPOCET
| VV |  | (1,10+1,80*2)*0,25*2 |  | 2.35 | [12 empty] | VV | 2 | 2 | True | 0 | ROZPOCET
| VV |  | Mezisoučet štítové stěny |  | 269.902 | [12 empty] | VV | 2 | 3 | True | 0 | ROZPOCET
| VV |  | 9,00*(33,84+0,40*2) |  | 311.76 | [12 empty] | VV | 2 | 2 | True | 0 | ROZPOCET
| VV |  | (9,90*2,30)/2 |  | 11.385 | [12 empty] | VV | 2 | 2 | True | 0 | ROZPOCET
| VV |  | 0,10*(8,30*2+4,40*2+10,87+11,70+8,30*4) |  | 8.117 | [12 empty] | VV | 2 | 2 | True | 0 | ROZPOCET
| VV |  | -(1,10*1,80*21+0,40*0,40*1+1,38*2,66) |  | -45.411 | [12 empty] | VV | 2 | 2 | True | 0 | ROZPOCET
| VV |  | -(0,80*0,50*4) |  | -1.6 | [12 empty] | VV | 2 | 2 | True | 0 | ROZPOCET
| VV |  | (1,10+1,80*2)*0,11*19 |  | 9.823 | [12 empty] | VV | 2 | 2 | True | 0 | ROZPOCET
| VV |  | (0,40+0,40*2)*0,11*1 |  | 0.132 | [12 empty] | VV | 2 | 2 | True | 0 | ROZPOCET
| VV |  | (1,38+2,66*2)*0,25 |  | 1.675 | [12 empty] | VV | 2 | 2 | True | 0 | ROZPOCET
| VV |  | (1,10+0,52*2)*0,11*2 |  | 0.471 | [12 empty] | VV | 2 | 2 | True | 0 | ROZPOCET
| VV |  | Mezisoučet fasáda do ulice |  | 296.352 | [12 empty] | VV | 2 | 3 | True | 0 | ROZPOCET
| VV |  | 8,20*33,84 |  | 277.488 | [12 empty] | VV | 2 | 2 | True | 0 | ROZPOCET
| VV |  | 0,10*(31,94+7,55+3,10) |  | 4.259 | [12 empty] | VV | 2 | 2 | True | 0 | ROZPOCET
| VV |  | -(1,10*1,80*13+1,93*1,80*1) |  | -29.214 | [12 empty] | VV | 2 | 2 | True | 0 | ROZPOCET
| VV |  | -(1,38*2,45+1,38*2,40*3) |  | -13.317 | [12 empty] | VV | 2 | 2 | True | 0 | ROZPOCET
| VV |  | (1,10+1,80*2)*0,11*11 |  | 5.687 | [12 empty] | VV | 2 | 2 | True | 0 | ROZPOCET
| VV |  | (1,10+1,80*1)*0,11*1 |  | 0.319 | [12 empty] | VV | 2 | 2 | True | 0 | ROZPOCET
| VV |  | (1,38+2,70*2)*0,11*1 |  | 0.746 | [12 empty] | VV | 2 | 2 | True | 0 | ROZPOCET
| VV |  | (1,38+2,65*2)*0,11*3 |  | 2.204 | [12 empty] | VV | 2 | 2 | True | 0 | ROZPOCET
| VV |  | (1,10+0,52*2)*0,11*1 |  | 0.235 | [12 empty] | VV | 2 | 2 | True | 0 | ROZPOCET
| VV |  | 1,40*0,30*2 |  | 0.84 | [12 empty] | VV | 2 | 2 | True | 0 | ROZPOCET
| VV |  | Mezisoučet fasáda k nástupišti |  | 249.247 | [12 empty] | VV | 2 | 3 | True | 0 | ROZPOCET
| VV |  | (4,00+4,30)/2*3,35*2 |  | 27.805 | [12 empty] | VV | 2 | 2 | True | 0 | ROZPOCET
| VV |  | 4,00*0,32 |  | 1.28 | [12 empty] | VV | 2 | 2 | True | 0 | ROZPOCET
| VV |  | Mezisoučet boční zeď nástupiště |  | 29.085 | [12 empty] | VV | 2 | 3 | True | 0 | ROZPOCET
| VV |  | (1,55*0,90)/2*2 |  | 1.395 | [12 empty] | VV | 2 | 2 | True | 0 | ROZPOCET
| VV |  | Mezisoučet boční stěny předloženého schodiště |  | 1.395 | [12 empty] | VV | 2 | 3 | True | 0 | ROZPOCET
| VV |  | Součet |  | 845.981 | [12 empty] | VV | 2 | 4 | True | 1 | ROZPOCET
4 | K | 612325301 | Vápenocementová omítka ostění nebo nadpraží hladká | m2 | 8.564 |  | 0 | CS ÚRS 2022 01 |  | základní |  | 0 | 0.03045 | 0.26077 | 0 | 0 | 4 | K | 2 |  |  |  | ROZPOCET | 0 | 0 | 0 | 0 | 0 | 1 | 0 | 4 | -1835267877
| Online PSC |  | https://podminky.urs.cz/item/CS_URS_2022_01/612325301 | [14 empty] | Online PSC | 2
| VV |  | (1,10+1,80*2)*0,11*(2+1) |  | 1.551 | [12 empty] | VV | 2 | 2 | True | 0 | ROZPOCET
| VV |  | 1,80*0,25 |  | 0.45 | [12 empty] | VV | 2 | 2 | True | 0 | ROZPOCET
| VV |  | (1,10+1,80*2)*0,25*(4+1) |  | 5.875 | [12 empty] | VV | 2 | 2 | True | 0 | ROZPOCET
| VV |  | 1,25*0,11*(4+1) |  | 0.688 | [12 empty] | VV | 2 | 2 | True | 0 | ROZPOCET
| VV |  | Součet nově vybouraná okna a výklenky |  | 8.564 | [12 empty] | VV | 2 | 4 | True | 1 | ROZPOCET
5 | K | 629135101 | Vyrovnávací vrstva z cementové malty pod klempířskými prvky šířky do 150 mm | m | 61.9 |  | 0 | CS ÚRS 2022 01 |  | základní |  | 0 | 0.010323 | 0.63899 | 0 | 0 | 4 | K | 2 |  |  |  | ROZPOCET | 0 | 0 | 0 | 0 | 0 | 1 | 0 | 4 | 1807462968
| Online PSC |  | https://podminky.urs.cz/item/CS_URS_2022_01/629135101 | [14 empty] | Online PSC | 2
| VV |  | 1,10*(23+24+8) |  | 60.5 | [12 empty] | VV | 2 | 2 | True | 0 | ROZPOCET
| VV |  | 0,50*2 |  | 1 | [12 empty] | VV | 2 | 2 | True | 0 | ROZPOCET
| VV |  | 0,40*1 |  | 0.4 | [12 empty] | VV | 2 | 2 | True | 0 | ROZPOCET
| VV |  | Součet |  | 61.9 | [12 empty] | VV | 2 | 4 | True | 1 | ROZPOCET
6 | K | 622321121 | Omítka vápenocementová vnějších ploch nanášená ručně jednovrstvá, tloušťky do 15 mm hladká stěn | m2 | 1.98 |  | 0 | CS ÚRS 2022 01 |  | základní |  | 0 | 0.0231 | 0.045738 | 0 | 0 | 4 | K | 2 |  |  |  | ROZPOCET | 0 | 0 | 0 | 0 | 0 | 1 | 0 | 4 | -1460404028
| Online PSC |  | https://podminky.urs.cz/item/CS_URS_2022_01/622321121 | [14 empty] | Online PSC | 2
| VV |  | 1,10*1,80 "přizdívka - štítová fasáda" |  | 1.98 | [12 empty] | VV | 2 | 2 | True | 0 | ROZPOCET
| VV |  | Součet |  | 1.98 | [12 empty] | VV | 2 | 4 | True | 1 | ROZPOCET
7 | K | 622321191 | Omítka vápenocementová vnějších ploch nanášená ručně Příplatek k cenám za každých dalších i započatých 5 mm tloušťky omítky přes 15 mm stěn | m2 | 3.96 |  | 0 | CS ÚRS 2022 01 |  | základní |  | 0 | 0.0079 | 0.031284 | 0 | 0 | 4 | K | 2 |  |  |  | ROZPOCET | 0 | 0 | 0 | 0 | 0 | 1 | 0 | 4 | -930898940
| Online PSC |  | https://podminky.urs.cz/item/CS_URS_2022_01/622321191 | [14 empty] | Online PSC | 2
| VV |  | 1,98*2 |  | 3.96 | [12 empty] | VV | 2 | 2 | True | 0 | ROZPOCET
| VV |  | Součet |  | 3.96 | [12 empty] | VV | 2 | 4 | True | 1 | ROZPOCET
8 | K | 622131121 | Podkladní a spojovací vrstva vnějších omítaných ploch penetrace nanášená ručně stěn | m2 | 30.48 |  | 0 | CS ÚRS 2022 01 |  | základní |  | 0 | 0.000263 | 0.0080162 | 0 | 0 | 4 | K | 2 |  |  |  | ROZPOCET | 0 | 0 | 0 | 0 | 0 | 1 | 0 | 4 | 1816859552
| Online PSC |  | https://podminky.urs.cz/item/CS_URS_2022_01/622131121 | [14 empty] | Online PSC | 2
| VV |  | (4,00+4,30)/2*3,35*2 |  | 27.805 | [12 empty] | VV | 2 | 2 | True | 0 | ROZPOCET
| VV |  | 4,00*0,32 |  | 1.28 | [12 empty] | VV | 2 | 2 | True | 0 | ROZPOCET
| VV |  | Mezisoučet boční zeď nástupiště |  | 29.085 | [12 empty] | VV | 2 | 3 | True | 0 | ROZPOCET
| VV |  | (1,55*0,90)/2*2 |  | 1.395 | [12 empty] | VV | 2 | 2 | True | 0 | ROZPOCET
| VV |  | Mezisoučet boční stěny předloženého schodiště |  | 1.395 | [12 empty] | VV | 2 | 3 | True | 0 | ROZPOCET
| VV |  | Součet |  | 30.48 | [12 empty] | VV | 2 | 4 | True | 1 | ROZPOCET
9 | K | 622531011R02 | Omítka tenkovrstvá silikonová s uhlíkovým vláknem a fotokatalýzou vnějších ploch probarvená, včetně penetrace podkladu zrnitá, tloušťky 1,5 mm stěn | m2 | 30.48 |  | 0 |  |  | základní |  | 0 | 0 | 0 | 0 | 0 | 4 | K | 2 |  |  |  | ROZPOCET | 0 | 0 | 0 | 0 | 0 | 1 | 0 | 4 | -372866205
| VV |  | (4,00+4,30)/2*3,35*2 |  | 27.805 | [12 empty] | VV | 2 | 2 | True | 0 | ROZPOCET
| VV |  | 4,00*0,32 |  | 1.28 | [12 empty] | VV | 2 | 2 | True | 0 | ROZPOCET
| VV |  | Mezisoučet boční zeď nástupiště |  | 29.085 | [12 empty] | VV | 2 | 3 | True | 0 | ROZPOCET
| VV |  | (1,55*0,90)/2*2 |  | 1.395 | [12 empty] | VV | 2 | 2 | True | 0 | ROZPOCET
| VV |  | Mezisoučet boční stěny předloženého schodiště |  | 1.395 | [12 empty] | VV | 2 | 3 | True | 0 | ROZPOCET
| VV |  | Součet |  | 30.48 | [12 empty] | VV | 2 | 4 | True | 1 | ROZPOCET
| D | 621 | Úprava povrchů vnějších - zateplení |  |  |  | 0 |  |  |  |  | 0 |  | 26.9502 |  | 0 | 1 | D | 1 |  |  |  | ROZPOCET | [6 empty] | 0
10 | K | 622131121 | Podkladní a spojovací vrstva vnějších omítaných ploch penetrace nanášená ručně stěn | m2 | 818.779 |  | 0 | CS ÚRS 2022 01 |  | základní |  | 0 | 0.000263 | 0.21534 | 0 | 0 | 4 | K | 2 |  |  |  | ROZPOCET | 0 | 0 | 0 | 0 | 0 | 1 | 0 | 4 | -426746957
| Online PSC |  | https://podminky.urs.cz/item/CS_URS_2022_01/622131121 | [14 empty] | Online PSC | 2
| VV |  | 8,20*14,31 *2 |  | 234.684 | [12 empty] | VV | 2 | 2 | True | 0 | ROZPOCET
| VV |  | (14,31*3,20)/2 *2 |  | 45.792 | [12 empty] | VV | 2 | 2 | True | 0 | ROZPOCET
| VV |  | 0,10*(7,50*2+6,85*2)*2 |  | 5.74 | [12 empty] | VV | 2 | 2 | True | 0 | ROZPOCET
| VV |  | -(1,10*1,80*12+0,50*1,00*2) |  | -24.76 | [12 empty] | VV | 2 | 2 | True | 0 | ROZPOCET
| VV |  | (1,10+1,80*2)*0,11*20 |  | 10.34 | [12 empty] | VV | 2 | 2 | True | 0 | ROZPOCET
| VV |  | (0,50+1,00*2)*0,11*2 |  | 0.55 | [12 empty] | VV | 2 | 2 | True | 0 | ROZPOCET
| VV |  | Mezisoučet štítové stěny |  | 272.346 | [12 empty] | VV | 2 | 3 | True | 0 | ROZPOCET
| VV |  | 9,00*(33,84+0,40*2) |  | 311.76 | [12 empty] | VV | 2 | 2 | True | 0 | ROZPOCET
| VV |  | (9,90*2,30)/2 |  | 11.385 | [12 empty] | VV | 2 | 2 | True | 0 | ROZPOCET
| VV |  | 0,10*(8,30*2+4,40*2+10,87+11,70+8,30*4) |  | 8.117 | [12 empty] | VV | 2 | 2 | True | 0 | ROZPOCET
| VV |  | -(1,10*1,80*21+0,40*0,40*1+1,38*2,66) |  | -45.411 | [12 empty] | VV | 2 | 2 | True | 0 | ROZPOCET
| VV |  | -(0,80*0,50*4) |  | -1.6 | [12 empty] | VV | 2 | 2 | True | 0 | ROZPOCET
| VV |  | (1,10+1,80*2)*0,11*21 |  | 10.857 | [12 empty] | VV | 2 | 2 | True | 0 | ROZPOCET
| VV |  | (0,40+0,40*2)*0,11*1 |  | 0.132 | [12 empty] | VV | 2 | 2 | True | 0 | ROZPOCET
| VV |  | (1,38+2,66*2)*0,25 |  | 1.675 | [12 empty] | VV | 2 | 2 | True | 0 | ROZPOCET
| VV |  | Mezisoučet fasáda do ulice |  | 296.915 | [12 empty] | VV | 2 | 3 | True | 0 | ROZPOCET
| VV |  | 8,20*33,84 |  | 277.488 | [12 empty] | VV | 2 | 2 | True | 0 | ROZPOCET
| VV |  | 0,10*(31,94+7,55+3,10) |  | 4.259 | [12 empty] | VV | 2 | 2 | True | 0 | ROZPOCET
| VV |  | -(1,10*1,80*14) |  | -27.72 | [12 empty] | VV | 2 | 2 | True | 0 | ROZPOCET
| VV |  | -(1,38*2,70+1,38*2,65*3) |  | -14.697 | [12 empty] | VV | 2 | 2 | True | 0 | ROZPOCET
| VV |  | (1,10+1,80*2)*0,11*14 |  | 7.238 | [12 empty] | VV | 2 | 2 | True | 0 | ROZPOCET
| VV |  | (1,38+2,70*2)*0,11*1 |  | 0.746 | [12 empty] | VV | 2 | 2 | True | 0 | ROZPOCET
| VV |  | (1,38+2,65*2)*0,11*3 |  | 2.204 | [12 empty] | VV | 2 | 2 | True | 0 | ROZPOCET
| VV |  | Mezisoučet fasáda k nástupišti |  | 249.518 | [12 empty] | VV | 2 | 3 | True | 0 | ROZPOCET
| VV |  | Součet |  | 818.779 | [12 empty] | VV | 2 | 4 | True | 1 | ROZPOCET
11 | K | 622135011 | Vyrovnání nerovností podkladu vnějších omítaných ploch tmelem, tloušťky do 2 mm stěn | m2 | 245.634 |  | 0 | CS ÚRS 2022 01 |  | základní |  | 0 | 0.00546 | 1.3412 | 0 | 0 | 4 | K | 2 |  |  |  | ROZPOCET | 0 | 0 | 0 | 0 | 0 | 1 | 0 | 4 | -657807480
| Online PSC |  | https://podminky.urs.cz/item/CS_URS_2022_01/622135011 | [14 empty] | Online PSC | 2
| VV |  | 818,779*0,30 "cca 30%" |  | 245.634 | [12 empty] | VV | 2 | 2 | True | 0 | ROZPOCET
| VV |  | Součet |  | 245.634 | [12 empty] | VV | 2 | 4 | True | 1 | ROZPOCET
12 | K | 622135095 | Vyrovnání nerovností podkladu vnějších omítaných ploch tmelem, tloušťky do 2 mm Příplatek k ceně za každý další 1 mm tloušťky podkladní vrstvy přes 2 mm tmelem stěn | m2 | 736.902 |  | 0 | CS ÚRS 2022 01 |  | základní |  | 0 | 0.0021 | 1.5475 | 0 | 0 | 4 | K | 2 |  |  |  | ROZPOCET | 0 | 0 | 0 | 0 | 0 | 1 | 0 | 4 | 1361790363
| Online PSC |  | https://podminky.urs.cz/item/CS_URS_2022_01/622135095 | [14 empty] | Online PSC | 2
| VV |  | 245,634*3 |  | 736.902 | [12 empty] | VV | 2 | 2 | True | 0 | ROZPOCET
| VV |  | Součet |  | 736.902 | [12 empty] | VV | 2 | 4 | True | 1 | ROZPOCET
13 | K | 622221031 | Montáž kontaktního zateplení lepením a mechanickým kotvením z desek z minerální vlny s podélnou orientací vláken nebo kombinovaných na vnější stěny, na podklad betonový nebo z lehčeného betonu, z tvárnic keramických nebo vápenopískových, tloušťky desek přes 120 do 160 mm | m2 | 768.301 |  | 0 | CS ÚRS 2022 01 |  | základní |  | 0 | 0.011597 | 8.91 | 0 | 0 | 4 | K | 2 |  |  |  | ROZPOCET | 0 | 0 | 0 | 0 | 0 | 1 | 0 | 4 | -747604721
| Online PSC |  | https://podminky.urs.cz/item/CS_URS_2022_01/622221031 | [14 empty] | Online PSC | 2
| VV |  | 8,20*14,31 *2 |  | 234.684 | [12 empty] | VV | 2 | 2 | True | 0 | ROZPOCET
| VV |  | (14,31*3,20)/2 *2 |  | 45.792 | [12 empty] | VV | 2 | 2 | True | 0 | ROZPOCET
| VV |  | -(1,10*1,80*12+0,50*1,00*2) |  | -24.76 | [12 empty] | VV | 2 | 2 | True | 0 | ROZPOCET
| VV |  | Mezisoučet štítové stěny |  | 255.716 | [12 empty] | VV | 2 | 3 | True | 0 | ROZPOCET
| VV |  | 9,00*(33,84+0,40*2) |  | 311.76 | [12 empty] | VV | 2 | 2 | True | 0 | ROZPOCET
| VV |  | (9,90*2,30)/2 |  | 11.385 | [12 empty] | VV | 2 | 2 | True | 0 | ROZPOCET
| VV |  | -(1,10*1,80*21+0,40*0,40*1+1,38*2,66) |  | -45.411 | [12 empty] | VV | 2 | 2 | True | 0 | ROZPOCET
| VV |  | -(0,80*0,50*4) |  | -1.6 | [12 empty] | VV | 2 | 2 | True | 0 | ROZPOCET
| VV |  | Mezisoučet fasáda do ulice |  | 276.134 | [12 empty] | VV | 2 | 3 | True | 0 | ROZPOCET
| VV |  | 8,20*33,84 |  | 277.488 | [12 empty] | VV | 2 | 2 | True | 0 | ROZPOCET
| VV |  | -(1,10*1,80*14) |  | -27.72 | [12 empty] | VV | 2 | 2 | True | 0 | ROZPOCET
| VV |  | -(1,38*2,45+1,38*2,40*3) |  | -13.317 | [12 empty] | VV | 2 | 2 | True | 0 | ROZPOCET
| VV |  | Mezisoučet fasáda k nástupišti |  | 236.451 | [12 empty] | VV | 2 | 3 | True | 0 | ROZPOCET
| VV |  | Součet |  | 768.301 | [12 empty] | VV | 2 | 4 | True | 1 | ROZPOCET
14 | M | 63151531 | deska tepelně izolační minerální kontaktních fasád podélné vlákno λ=0,036 tl 140mm | m2 | 806.716 |  | 0 | CS ÚRS 2022 01 |  | základní |  | 0 | 0.0165 | 13.3108 | 0 | 0 | 8 | M | 2 |  |  |  | ROZPOCET | 0 | 0 | 0 | 0 | 0 | 1 | 0 | 4 | 576568541
| VV |  | 768,301*1,05 |  | 806.716 | [12 empty] | VV | 2 | 2 | True | 0 | ROZPOCET
| VV |  | Součet |  | 806.716 | [12 empty] | VV | 2 | 4 | True | 1 | ROZPOCET
15 | K | 622221211 | Montáž druhé vrstvy kontaktního zateplení lepením a mechanickým kotvením na vnější stěny, na podklad betonový nebo z lehčeného betonu, z tvárnic keramických nebo vápenopískových, z desek z minerální vlny, celkové tloušťky izolace přes 200 do 240 mm | m2 | 13.455 |  | 0 | CS ÚRS 2022 01 |  | základní |  | 0 | 0.00785 | 0.10562 | 0 | 0 | 4 | K | 2 |  |  |  | ROZPOCET | 0 | 0 | 0 | 0 | 0 | 1 | 0 | 4 | 906221148
| Online PSC |  | https://podminky.urs.cz/item/CS_URS_2022_01/622221211 | [14 empty] | Online PSC | 2
| VV |  | 4,50*(1,23+0,88) "roh objektu po demolici restaurace - u nástupiště" |  | 9.495 | [12 empty] | VV | 2 | 2 | True | 0 | ROZPOCET
| VV |  | 4,50*0,88 "roh objektu po demolici restaurace - k silnici" |  | 3.96 | [12 empty] | VV | 2 | 2 | True | 0 | ROZPOCET
| VV |  | Součet |  | 13.455 | [12 empty] | VV | 2 | 4 | True | 1 | ROZPOCET
16 | M | 63151527 | deska tepelně izolační minerální kontaktních fasád podélné vlákno λ=0,036 tl 100mm | m2 | 14.128 |  | 0 | CS ÚRS 2022 01 |  | základní |  | 0 | 0.0135 | 0.19073 | 0 | 0 | 8 | M | 2 |  |  |  | ROZPOCET | 0 | 0 | 0 | 0 | 0 | 1 | 0 | 4 | -1600337827
| VV |  | 13,455*1,05 |  | 14.128 | [12 empty] | VV | 2 | 2 | True | 0 | ROZPOCET
| VV |  | Součet |  | 14.128 | [12 empty] | VV | 2 | 4 | True | 1 | ROZPOCET
17 | K | 622222001 | Montáž kontaktního zateplení vnějšího ostění, nadpraží nebo parapetu lepením z desek z minerální vlny s podélnou nebo kolmou orientací vláken nebo z kombinovaných desek hloubky špalet do 200 mm, tloušťky desek do 40 mm | m | 313.72 |  | 0 | CS ÚRS 2022 01 |  | základní |  | 0 | 0.001758 | 0.55152 | 0 | 0 | 4 | K | 2 |  |  |  | ROZPOCET | 0 | 0 | 0 | 0 | 0 | 1 | 0 | 4 | 1856790934
| Online PSC |  | https://podminky.urs.cz/item/CS_URS_2022_01/622222001 | [14 empty] | Online PSC | 2
| VV |  | (1,10*2+1,80*2)*12 |  | 69.6 | [12 empty] | VV | 2 | 2 | True | 0 | ROZPOCET
| VV |  | (0,50*2+1,00*2)*2 |  | 6 | [12 empty] | VV | 2 | 2 | True | 0 | ROZPOCET
| VV |  | Mezisoučet štítové stěny |  | 75.6 | [12 empty] | VV | 2 | 3 | True | 0 | ROZPOCET
| VV |  | (1,10*2+1,80*2)*21 |  | 121.8 | [12 empty] | VV | 2 | 2 | True | 0 | ROZPOCET
| VV |  | (0,40*2+0,40*2)*1 |  | 1.6 | [12 empty] | VV | 2 | 2 | True | 0 | ROZPOCET
| VV |  | (1,38+2,66*2)*1 |  | 6.7 | [12 empty] | VV | 2 | 2 | True | 0 | ROZPOCET
| VV |  | Mezisoučet fasáda do ulice |  | 130.1 | [12 empty] | VV | 2 | 3 | True | 0 | ROZPOCET
| VV |  | (1,10*2+1,80*2)*14 |  | 81.2 | [12 empty] | VV | 2 | 2 | True | 0 | ROZPOCET
| VV |  | (1,38+2,70*2)*1 |  | 6.78 | [12 empty] | VV | 2 | 2 | True | 0 | ROZPOCET
| VV |  | (1,38+2,65*2)*3 |  | 20.04 | [12 empty] | VV | 2 | 2 | True | 0 | ROZPOCET
| VV |  | Mezisoučet fasáda k nástupišti |  | 108.02 | [12 empty] | VV | 2 | 3 | True | 0 | ROZPOCET
| VV |  | Součet |  | 313.72 | [12 empty] | VV | 2 | 4 | True | 1 | ROZPOCET
18 | M | 63140347 | deska tepelně izolační minerální kontaktních fasád podélné vlákno λ=0,041 tl 20mm | m2 | 86.936 |  | 0 | CS ÚRS 2022 01 |  | základní |  | 0 | 0.00322 | 0.27993 | 0 | 0 | 8 | M | 2 |  |  |  | ROZPOCET | 0 | 0 | 0 | 0 | 0 | 1 | 0 | 4 | -965537918
| VV |  | (1,10*2+1,80*2)*0,25*12 |  | 17.4 | [12 empty] | VV | 2 | 2 | True | 0 | ROZPOCET
| VV |  | (0,50*2+1,00*2)*0,25*2 |  | 1.5 | [12 empty] | VV | 2 | 2 | True | 0 | ROZPOCET
| VV |  | Mezisoučet štítové stěny |  | 18.9 | [12 empty] | VV | 2 | 3 | True | 0 | ROZPOCET
| VV |  | (1,10*2+1,80*2)*0,25*21 |  | 30.45 | [12 empty] | VV | 2 | 2 | True | 0 | ROZPOCET
| VV |  | (0,40*2+0,40*2)*0,25*1 |  | 0.4 | [12 empty] | VV | 2 | 2 | True | 0 | ROZPOCET
| VV |  | (1,38+2,66*2)*0,34*1 |  | 2.278 | [12 empty] | VV | 2 | 2 | True | 0 | ROZPOCET
| VV |  | Mezisoučet fasáda do ulice |  | 33.128 | [12 empty] | VV | 2 | 3 | True | 0 | ROZPOCET
| VV |  | (1,10*2+1,80*2)*0,25*14 |  | 20.3 | [12 empty] | VV | 2 | 2 | True | 0 | ROZPOCET
| VV |  | (1,38+2,70*2)*0,25*1 |  | 1.695 | [12 empty] | VV | 2 | 2 | True | 0 | ROZPOCET
| VV |  | (1,38+2,65*2)*0,25*3 |  | 5.01 | [12 empty] | VV | 2 | 2 | True | 0 | ROZPOCET
| VV |  | Mezisoučet fasáda k nástupišti |  | 27.005 | [12 empty] | VV | 2 | 3 | True | 0 | ROZPOCET
| VV |  | Součet |  | 79.033 | [12 empty] | VV | 2 | 4 | True | 0 | ROZPOCET
| VV |  | 79,033*1,1 |  | 86.936 | [12 empty] | VV | 2 | 2 | True | 0 | ROZPOCET
| VV |  | Součet |  | 86.936 | [12 empty] | VV | 2 | 4 | True | 1 | ROZPOCET
19 | K | 622251105 | Montáž kontaktního zateplení lepením a mechanickým kotvením Příplatek k cenám za zápustnou montáž kotev s použitím tepelněizolačních zátek na vnější stěny z minerální vlny | m2 | 768.301 |  | 0 | CS ÚRS 2022 01 |  | základní |  | 0 | 8.06e-05 | 0.061925 | 0 | 0 | 4 | K | 2 |  |  |  | ROZPOCET | 0 | 0 | 0 | 0 | 0 | 1 | 0 | 4 | -701754599
| Online PSC |  | https://podminky.urs.cz/item/CS_URS_2022_01/622251105 | [14 empty] | Online PSC | 2
20 | K | 622252001 | Montáž profilů kontaktního zateplení zakládacích soklových připevněných hmoždinkami | m | 91.32 |  | 0 | CS ÚRS 2022 01 |  | základní |  | 0 | 3e-05 | 0.0027396 | 0 | 0 | 4 | K | 2 |  |  |  | ROZPOCET | 0 | 0 | 0 | 0 | 0 | 1 | 0 | 4 | -1138066313
| Online PSC |  | https://podminky.urs.cz/item/CS_URS_2022_01/622252001 | [14 empty] | Online PSC | 2
| VV |  | (0,14+14,31+0,14) *2 |  | 29.18 | [12 empty] | VV | 2 | 2 | True | 0 | ROZPOCET
| VV |  | Mezisoučet štítové stěny |  | 29.18 | [12 empty] | VV | 2 | 3 | True | 0 | ROZPOCET
| VV |  | (0,14+33,84+0,14+0,40*2) |  | 34.92 | [12 empty] | VV | 2 | 2 | True | 0 | ROZPOCET
| VV |  | -1,38 |  | -1.38 | [12 empty] | VV | 2 | 2 | True | 0 | ROZPOCET
| VV |  | Mezisoučet fasáda do ulice |  | 33.54 | [12 empty] | VV | 2 | 3 | True | 0 | ROZPOCET
| VV |  | 0,14+33,84+0,14 |  | 34.12 | [12 empty] | VV | 2 | 2 | True | 0 | ROZPOCET
| VV |  | -(1,38*4) |  | -5.52 | [12 empty] | VV | 2 | 2 | True | 0 | ROZPOCET
| VV |  | Mezisoučet fasáda k nástupišti |  | 28.6 | [12 empty] | VV | 2 | 3 | True | 0 | ROZPOCET
| VV |  | Součet |  | 91.32 | [12 empty] | VV | 2 | 4 | True | 1 | ROZPOCET
21 | M | 59051651 | profil zakládací Al tl 0,7mm pro ETICS pro izolant tl 140mm | m | 95.886 |  | 0 | CS ÚRS 2022 01 |  | základní |  | 0 | 0.0005 | 0.047943 | 0 | 0 | 8 | M | 2 |  |  |  | ROZPOCET | 0 | 0 | 0 | 0 | 0 | 1 | 0 | 4 | 1254842608
| VV |  | 91,32*1,05 |  | 95.886 | [12 empty] | VV | 2 | 2 | True | 0 | ROZPOCET
| VV |  | Součet |  | 95.886 | [12 empty] | VV | 2 | 4 | True | 1 | ROZPOCET
22 | K | 622252002 | Montáž profilů kontaktního zateplení ostatních stěnových, dilatačních apod. lepených do tmelu | m | 586.27 |  | 0 | CS ÚRS 2022 01 |  | základní |  | 0 | 0 | 0 | 0 | 0 | 4 | K | 2 |  |  |  | ROZPOCET | 0 | 0 | 0 | 0 | 0 | 1 | 0 | 4 | -387006935
| Online PSC |  | https://podminky.urs.cz/item/CS_URS_2022_01/622252002 | [14 empty] | Online PSC | 2
| VV |  | (1,10*2+1,80*2)*(12+8) |  | 116 | [12 empty] | VV | 2 | 2 | True | 0 | ROZPOCET
| VV |  | (0,50*2+1,00*2)*2 |  | 6 | [12 empty] | VV | 2 | 2 | True | 0 | ROZPOCET
| VV |  | Mezisoučet štítové stěny |  | 122 | [12 empty] | VV | 2 | 3 | True | 0 | ROZPOCET
| VV |  | (1,10*2+1,80*2)*21 |  | 121.8 | [12 empty] | VV | 2 | 2 | True | 0 | ROZPOCET
| VV |  | (0,40*2+0,40*2)*1 |  | 1.6 | [12 empty] | VV | 2 | 2 | True | 0 | ROZPOCET
| VV |  | (1,38+2,66*2)*1 |  | 6.7 | [12 empty] | VV | 2 | 2 | True | 0 | ROZPOCET
| VV |  | (0,80*2+0,50*2)*4 |  | 10.4 | [12 empty] | VV | 2 | 2 | True | 0 | ROZPOCET
| VV |  | Mezisoučet fasáda do ulice |  | 140.5 | [12 empty] | VV | 2 | 3 | True | 0 | ROZPOCET
| VV |  | (1,10*2+1,80*2)*14 |  | 81.2 | [12 empty] | VV | 2 | 2 | True | 0 | ROZPOCET
| VV |  | (1,38+2,70*2)*1 |  | 6.78 | [12 empty] | VV | 2 | 2 | True | 0 | ROZPOCET
| VV |  | (1,38+2,65*2)*3 |  | 20.04 | [12 empty] | VV | 2 | 2 | True | 0 | ROZPOCET
| VV |  | Mezisoučet fasáda k nástupišti |  | 108.02 | [12 empty] | VV | 2 | 3 | True | 0 | ROZPOCET
| VV |  | 8,20 *2 |  | 16.4 | [12 empty] | VV | 2 | 2 | True | 0 | ROZPOCET
| VV |  | 9,00+8,20 |  | 17.2 | [12 empty] | VV | 2 | 2 | True | 0 | ROZPOCET
| VV |  | Mezisoučet rohy objektu |  | 33.6 | [12 empty] | VV | 2 | 3 | True | 0 | ROZPOCET
| VV |  | 7,60+7,40+6,70+6,55 |  | 28.25 | [12 empty] | VV | 2 | 2 | True | 0 | ROZPOCET
| VV |  | 7,40+7,60+6,55+6,70 |  | 28.25 | [12 empty] | VV | 2 | 2 | True | 0 | ROZPOCET
| VV |  | 8,20*2+4,30*2+8,20*4+10,90+10,55 |  | 79.25 | [12 empty] | VV | 2 | 2 | True | 0 | ROZPOCET
| VV |  | 7,40*2+31,60 |  | 46.4 | [12 empty] | VV | 2 | 2 | True | 0 | ROZPOCET
| VV |  | Mezisoučet rohy v ploše fasády |  | 182.15 | [12 empty] | VV | 2 | 3 | True | 0 | ROZPOCET
| VV |  | Součet |  | 586.27 | [12 empty] | VV | 2 | 4 | True | 1 | ROZPOCET
23 | M | 63127464 | profil rohový Al 15x15mm s výztužnou tkaninou š 100mm pro ETICS | m | 615.584 |  | 0 | CS ÚRS 2021 02 |  | základní |  | 0 | 0.0001 | 0.061558 | 0 | 0 | 8 | M | 2 |  |  |  | ROZPOCET | 0 | 0 | 0 | 0 | 0 | 1 | 0 | 4 | -143359431
| VV |  | 586,27*1,05 |  | 615.584 | [12 empty] | VV | 2 | 2 | True | 0 | ROZPOCET
| VV |  | Součet |  | 615.584 | [12 empty] | VV | 2 | 4 | True | 1 | ROZPOCET
24 | K | 622252002 | Montáž profilů kontaktního zateplení ostatních stěnových, dilatačních apod. lepených do tmelu | m | 308.62 |  | 0 | CS ÚRS 2022 01 |  | základní |  | 0 | 0 | 0 | 0 | 0 | 4 | K | 2 |  |  |  | ROZPOCET | 0 | 0 | 0 | 0 | 0 | 1 | 0 | 4 | 972382597
| Online PSC |  | https://podminky.urs.cz/item/CS_URS_2022_01/622252002 | [14 empty] | Online PSC | 2
| VV |  | (1,10+1,80*2)*(12+8) |  | 94 | [12 empty] | VV | 2 | 2 | True | 0 | ROZPOCET
| VV |  | (0,50+1,00*2)*2 |  | 5 | [12 empty] | VV | 2 | 2 | True | 0 | ROZPOCET
| VV |  | Mezisoučet štítové stěny |  | 99 | [12 empty] | VV | 2 | 3 | True | 0 | ROZPOCET
| VV |  | (1,10+1,80*2)*21 |  | 98.7 | [12 empty] | VV | 2 | 2 | True | 0 | ROZPOCET
| VV |  | (0,40+0,40*2)*1 |  | 1.2 | [12 empty] | VV | 2 | 2 | True | 0 | ROZPOCET
| VV |  | (1,38+2,66*2)*1 |  | 6.7 | [12 empty] | VV | 2 | 2 | True | 0 | ROZPOCET
| VV |  | (0,80*2+0,50*2)*4 |  | 10.4 | [12 empty] | VV | 2 | 2 | True | 0 | ROZPOCET
| VV |  | Mezisoučet fasáda do ulice |  | 117 | [12 empty] | VV | 2 | 3 | True | 0 | ROZPOCET
| VV |  | (1,10+1,80*2)*14 |  | 65.8 | [12 empty] | VV | 2 | 2 | True | 0 | ROZPOCET
| VV |  | (1,38+2,70*2)*1 |  | 6.78 | [12 empty] | VV | 2 | 2 | True | 0 | ROZPOCET
| VV |  | (1,38+2,65*2)*3 |  | 20.04 | [12 empty] | VV | 2 | 2 | True | 0 | ROZPOCET
| VV |  | Mezisoučet fasáda k nástupišti |  | 92.62 | [12 empty] | VV | 2 | 3 | True | 0 | ROZPOCET
| VV |  | Součet |  | 308.62 | [12 empty] | VV | 2 | 4 | True | 1 | ROZPOCET
25 | M | 59051476 | profil začišťovací PVC 9mm s výztužnou tkaninou pro ostění ETICS | m | 324.051 |  | 0 | CS ÚRS 2022 01 |  | základní |  | 0 | 4e-05 | 0.012962 | 0 | 0 | 8 | M | 2 |  |  |  | ROZPOCET | 0 | 0 | 0 | 0 | 0 | 1 | 0 | 4 | 649597837
| VV |  | 308,62*1,05 |  | 324.051 | [12 empty] | VV | 2 | 2 | True | 0 | ROZPOCET
| VV |  | Součet |  | 324.051 | [12 empty] | VV | 2 | 4 | True | 1 | ROZPOCET
26 | K | 622252002 | Montáž profilů kontaktního zateplení ostatních stěnových, dilatačních apod. lepených do tmelu | m | 68.8 |  | 0 | CS ÚRS 2022 01 |  | základní |  | 0 | 0 | 0 | 0 | 0 | 4 | K | 2 |  |  |  | ROZPOCET | 0 | 0 | 0 | 0 | 0 | 1 | 0 | 4 | -394219522
| Online PSC |  | https://podminky.urs.cz/item/CS_URS_2022_01/622252002 | [14 empty] | Online PSC | 2
| VV |  | (1,10)*(12+8) |  | 22 | [12 empty] | VV | 2 | 2 | True | 0 | ROZPOCET
| VV |  | (0,50)*2 |  | 1 | [12 empty] | VV | 2 | 2 | True | 0 | ROZPOCET
| VV |  | Mezisoučet štítové stěny |  | 23 | [12 empty] | VV | 2 | 3 | True | 0 | ROZPOCET
| VV |  | (1,10)*21 |  | 23.1 | [12 empty] | VV | 2 | 2 | True | 0 | ROZPOCET
| VV |  | (0,40)*1 |  | 0.4 | [12 empty] | VV | 2 | 2 | True | 0 | ROZPOCET
| VV |  | (1,38)*1 |  | 1.38 | [12 empty] | VV | 2 | 2 | True | 0 | ROZPOCET
| VV |  | Mezisoučet fasáda do ulice |  | 24.88 | [12 empty] | VV | 2 | 3 | True | 0 | ROZPOCET
| VV |  | (1,10)*14 |  | 15.4 | [12 empty] | VV | 2 | 2 | True | 0 | ROZPOCET
| VV |  | (1,38)*4 |  | 5.52 | [12 empty] | VV | 2 | 2 | True | 0 | ROZPOCET
| VV |  | Mezisoučet fasáda k nástupišti |  | 20.92 | [12 empty] | VV | 2 | 3 | True | 0 | ROZPOCET
| VV |  | Součet |  | 68.8 | [12 empty] | VV | 2 | 4 | True | 1 | ROZPOCET
27 | M | 59051510 | profil začišťovací s okapnicí PVC s výztužnou tkaninou pro nadpraží ETICS | m | 72.24 |  | 0 | CS ÚRS 2022 01 |  | základní |  | 0 | 0.0003 | 0.021672 | 0 | 0 | 8 | M | 2 |  |  |  | ROZPOCET | 0 | 0 | 0 | 0 | 0 | 1 | 0 | 4 | 1853256136
| VV |  | 68,80*1,05 |  | 72.24 | [12 empty] | VV | 2 | 2 | True | 0 | ROZPOCET
| VV |  | Součet |  | 72.24 | [12 empty] | VV | 2 | 4 | True | 1 | ROZPOCET
28 | K | 622252002 | Montáž profilů kontaktního zateplení ostatních stěnových, dilatačních apod. lepených do tmelu | m | 61.9 |  | 0 | CS ÚRS 2022 01 |  | základní |  | 0 | 0 | 0 | 0 | 0 | 4 | K | 2 |  |  |  | ROZPOCET | 0 | 0 | 0 | 0 | 0 | 1 | 0 | 4 | -1671318574
| Online PSC |  | https://podminky.urs.cz/item/CS_URS_2022_01/622252002 | [14 empty] | Online PSC | 2
| VV |  | (1,10)*(12+8) |  | 22 | [12 empty] | VV | 2 | 2 | True | 0 | ROZPOCET
| VV |  | (0,50)*2 |  | 1 | [12 empty] | VV | 2 | 2 | True | 0 | ROZPOCET
| VV |  | Mezisoučet štítové stěny |  | 23 | [12 empty] | VV | 2 | 3 | True | 0 | ROZPOCET
| VV |  | (1,10)*21 |  | 23.1 | [12 empty] | VV | 2 | 2 | True | 0 | ROZPOCET
| VV |  | (0,40)*1 |  | 0.4 | [12 empty] | VV | 2 | 2 | True | 0 | ROZPOCET
| VV |  | Mezisoučet fasáda do ulice |  | 23.5 | [12 empty] | VV | 2 | 3 | True | 0 | ROZPOCET
| VV |  | (1,10)*14 |  | 15.4 | [12 empty] | VV | 2 | 2 | True | 0 | ROZPOCET
| VV |  | Mezisoučet fasáda k nástupišti |  | 15.4 | [12 empty] | VV | 2 | 3 | True | 0 | ROZPOCET
| VV |  | Součet |  | 61.9 | [12 empty] | VV | 2 | 4 | True | 1 | ROZPOCET
29 | M | 59051512 | profil začišťovací s okapnicí PVC s výztužnou tkaninou pro parapet ETICS | m | 64.995 |  | 0 | CS ÚRS 2022 01 |  | základní |  | 0 | 0.0002 | 0.012999 | 0 | 0 | 8 | M | 2 |  |  |  | ROZPOCET | 0 | 0 | 0 | 0 | 0 | 1 | 0 | 4 | -1397799987
| VV |  | 61,90*1,05 |  | 64.995 | [12 empty] | VV | 2 | 2 | True | 0 | ROZPOCET
| VV |  | Součet |  | 64.995 | [12 empty] | VV | 2 | 4 | True | 1 | ROZPOCET
30 | K | 783809225 | Montáž ozdobných prvků na fasádní plochy (materiál ve specifikaci ) s převažujícím délkovým rozměrem hladkých, výšky (šířky) lepené plochy přes 120 do 200 mm | m | 160.5 |  | 0 | CS ÚRS 2022 01 |  | základní |  | 0 | 0.0008 | 0.1284 | 0 | 0 | 4 | K | 2 |  |  |  | ROZPOCET | 0 | 0 | 0 | 0 | 0 | 1 | 0 | 4 | 314168458
| Online PSC |  | https://podminky.urs.cz/item/CS_URS_2022_01/783809225 | [14 empty] | Online PSC | 2
| VV |  | (1,60+0,40*2+0,15*2)*(20+21+14) |  | 148.5 | [12 empty] | VV | 2 | 2 | True | 0 | ROZPOCET
| VV |  | (1,90+0,40*2+0,15*2)*4 |  | 12 | [12 empty] | VV | 2 | 2 | True | 0 | ROZPOCET
| VV |  | Součet |  | 160.5 | [12 empty] | VV | 2 | 4 | True | 1 | ROZPOCET
31 | M | 28374119 | dekorační prvek fasádní šambrána š do 200mm | m | 176.55 |  | 0 | CS ÚRS 2022 01 |  | základní |  | 0 | 0.00018 | 0.031779 | 0 | 0 | 8 | M | 2 |  |  |  | ROZPOCET | 0 | 0 | 0 | 0 | 0 | 1 | 0 | 4 | 1694833815
| VV |  | 160,50*1,1 |  | 176.55 | [12 empty] | VV | 2 | 2 | True | 0 | ROZPOCET
| VV |  | Součet |  | 176.55 | [12 empty] | VV | 2 | 4 | True | 1 | ROZPOCET
32 | K | 783809223 | Montáž ozdobných prvků na fasádní plochy (materiál ve specifikaci ) s převažujícím délkovým rozměrem hladkých, výšky (šířky) lepené plochy přes 60 do 120 mm | m | 175.6 |  | 0 | CS ÚRS 2022 01 |  | základní |  | 0 | 0.00048 | 0.084288 | 0 | 0 | 16 | K | 2 |  |  |  | ROZPOCET | 0 | 0 | 0 | 0 | 0 | 1 | 0 | 16 | 514655915
| Online PSC |  | https://podminky.urs.cz/item/CS_URS_2022_01/783809223 | [14 empty] | Online PSC | 2
| VV |  | 12,3*4+32,6*2+30,6*2 |  | 175.6 | [12 empty] | VV | 2 | 2 | True | 0 | ROZPOCET
| VV |  | Součet |  | 175.6 | [12 empty] | VV | 2 | 4 | True | 1 | ROZPOCET
33 | M | 28374120 | dekorační prvek fasádní parapetní římsa v do 120mm | m | 184.38 |  | 0 | CS ÚRS 2022 01 |  | základní |  | 0 | 0.00017 | 0.031345 | 0 | 0 | 32 | M | 2 |  |  |  | ROZPOCET | 0 | 0 | 0 | 0 | 0 | 1 | 0 | 16 | -1743148458
| VV |  | 175,6*1,05 "Přepočtené koeficientem množství |  | 184.38 | [12 empty] | VV | 2 | 2 | True | 1 | ROZPOCET
34 | K | 622531011R02 | Omítka tenkovrstvá silikonová s uhlíkovým vláknem a fotokatalýzou vnějších ploch probarvená, včetně penetrace podkladu zrnitá, tloušťky 1,5 mm stěn | m2 | 879.838 |  | 0 |  |  | základní |  | 0 | 0 | 0 | 0 | 0 | 4 | K | 2 |  |  |  | ROZPOCET | 0 | 0 | 0 | 0 | 0 | 1 | 0 | 4 | -453100209
| VV |  | 8,20*(0,14+14,31+0,14) *2 |  | 239.276 | [12 empty] | VV | 2 | 2 | True | 0 | ROZPOCET
| VV |  | (14,59*3,20)/2 *2 |  | 46.688 | [12 empty] | VV | 2 | 2 | True | 0 | ROZPOCET
| VV |  | 0,14*(7,40*2+7,60*2+6,70*2+6,55*2) |  | 7.91 | [12 empty] | VV | 2 | 2 | True | 0 | ROZPOCET
| VV |  | -(1,10*1,80*12+0,50*1,00*2) |  | -24.76 | [12 empty] | VV | 2 | 2 | True | 0 | ROZPOCET
| VV |  | (1,10+1,80*2)*0,25*20 |  | 23.5 | [12 empty] | VV | 2 | 2 | True | 0 | ROZPOCET
| VV |  | (0,50+1,00*2)*0,25*2 |  | 1.25 | [12 empty] | VV | 2 | 2 | True | 0 | ROZPOCET
| VV |  | Mezisoučet štítové stěny |  | 293.864 | [12 empty] | VV | 2 | 3 | True | 0 | ROZPOCET
| VV |  | 9,00*(0,14+33,84+0,14+0,40*2) |  | 314.28 | [12 empty] | VV | 2 | 2 | True | 0 | ROZPOCET
| VV |  | (10,18*2,30)/2 |  | 11.707 | [12 empty] | VV | 2 | 2 | True | 0 | ROZPOCET
| VV |  | 0,14*(8,20*6+4,30*2+10,90+10,55) |  | 11.095 | [12 empty] | VV | 2 | 2 | True | 0 | ROZPOCET
| VV |  | -(1,10*1,80*21+0,40*0,40*1+1,38*2,66) |  | -45.411 | [12 empty] | VV | 2 | 2 | True | 0 | ROZPOCET
| VV |  | -(0,80*0,50*4) |  | -1.6 | [12 empty] | VV | 2 | 2 | True | 0 | ROZPOCET
| VV |  | (1,10+1,80*2)*0,25*21 |  | 24.675 | [12 empty] | VV | 2 | 2 | True | 0 | ROZPOCET
| VV |  | (0,40+0,40*2)*0,25*1 |  | 0.3 | [12 empty] | VV | 2 | 2 | True | 0 | ROZPOCET
| VV |  | (1,38+2,66*2)*0,25 |  | 1.675 | [12 empty] | VV | 2 | 2 | True | 0 | ROZPOCET
| VV |  | Mezisoučet fasáda do ulice |  | 316.721 | [12 empty] | VV | 2 | 3 | True | 0 | ROZPOCET
| VV |  | 8,20*(0,14+33,84+0,14) |  | 279.784 | [12 empty] | VV | 2 | 2 | True | 0 | ROZPOCET
| VV |  | 0,14*(31,60+7,40*2) |  | 6.496 | [12 empty] | VV | 2 | 2 | True | 0 | ROZPOCET
| VV |  | -(1,10*1,80*14) |  | -27.72 | [12 empty] | VV | 2 | 2 | True | 0 | ROZPOCET
| VV |  | -(1,38*2,70+1,38*2,65*3) |  | -14.697 | [12 empty] | VV | 2 | 2 | True | 0 | ROZPOCET
| VV |  | (1,10+1,80*2)*0,25*14 |  | 16.45 | [12 empty] | VV | 2 | 2 | True | 0 | ROZPOCET
| VV |  | (1,38+2,70*2)*0,25*1 |  | 1.695 | [12 empty] | VV | 2 | 2 | True | 0 | ROZPOCET
| VV |  | (1,38+2,65*2)*0,25*3 |  | 5.01 | [12 empty] | VV | 2 | 2 | True | 0 | ROZPOCET
| VV |  | 1,40*0,30*2 |  | 0.84 | [12 empty] | VV | 2 | 2 | True | 0 | ROZPOCET
| VV |  | Mezisoučet fasáda k nástupišti |  | 267.858 | [12 empty] | VV | 2 | 3 | True | 0 | ROZPOCET
| VV |  | (1,55*0,90)/2*2 |  | 1.395 | [12 empty] | VV | 2 | 2 | True | 0 | ROZPOCET
| VV |  | Mezisoučet boční stěny předloženého schodiště |  | 1.395 | [12 empty] | VV | 2 | 3 | True | 0 | ROZPOCET
| VV |  | Součet |  | 879.838 | [12 empty] | VV | 2 | 4 | True | 1 | ROZPOCET
35 | K | 629999011 | Příplatky k cenám úprav vnějších povrchů za zvýšenou pracnost při provádění styku dvou struktur na fasádě | m | 392.86 |  | 0 | CS ÚRS 2022 01 |  | základní |  | 0 | 0 | 0 | 0 | 0 | 4 | K | 2 |  |  |  | ROZPOCET | 0 | 0 | 0 | 0 | 0 | 1 | 0 | 4 | -1770083907
| Online PSC |  | https://podminky.urs.cz/item/CS_URS_2022_01/629999011 | [14 empty] | Online PSC | 2
| VV |  | (7,40*2+7,60*2+6,70*2+6,55*2) |  | 56.5 | [12 empty] | VV | 2 | 2 | True | 0 | ROZPOCET
| VV |  | (8,30*2+4,40*2+10,87+11,70+8,30*4) |  | 81.17 | [12 empty] | VV | 2 | 2 | True | 0 | ROZPOCET
| VV |  | (31,94+7,55+3,10) |  | 42.59 | [12 empty] | VV | 2 | 2 | True | 0 | ROZPOCET
| VV |  | (12,00*4+(10,90+10,55+7,70)*2)*2 |  | 212.6 | [12 empty] | VV | 2 | 2 | True | 0 | ROZPOCET
| VV |  | Součet |  | 392.86 | [12 empty] | VV | 2 | 4 | True | 1 | ROZPOCET
36 | K | 629991011 | Zakrytí vnějších ploch před znečištěním včetně pozdějšího odkrytí výplní otvorů a svislých ploch fólií přilepenou lepící páskou | m2 | 114.72 |  | 0 | CS ÚRS 2022 01 |  | základní |  | 0 | 0 | 0 | 0 | 0 | 4 | K | 2 |  |  |  | ROZPOCET | 0 | 0 | 0 | 0 | 0 | 1 | 0 | 4 | 2125272118
| Online PSC |  | https://podminky.urs.cz/item/CS_URS_2022_01/629991011 | [14 empty] | Online PSC | 2
| VV |  | (1,10*1,80*12+0,50*1,00*2) |  | 24.76 | [12 empty] | VV | 2 | 2 | True | 0 | ROZPOCET
| VV |  | Mezisoučet štítové stěny |  | 24.76 | [12 empty] | VV | 2 | 3 | True | 0 | ROZPOCET
| VV |  | (1,10*1,80*21+0,40*0,40*1+1,40*2,70) |  | 45.52 | [12 empty] | VV | 2 | 2 | True | 0 | ROZPOCET
| VV |  | (0,80*0,50*4) |  | 1.6 | [12 empty] | VV | 2 | 2 | True | 0 | ROZPOCET
| VV |  | Mezisoučet fasáda do ulice |  | 47.12 | [12 empty] | VV | 2 | 3 | True | 0 | ROZPOCET
| VV |  | (1,10*1,80*14+1,40*2,70*4) |  | 42.84 | [12 empty] | VV | 2 | 2 | True | 0 | ROZPOCET
| VV |  | Mezisoučet fasáda k nástupišti |  | 42.84 | [12 empty] | VV | 2 | 3 | True | 0 | ROZPOCET
| VV |  | Součet |  | 114.72 | [12 empty] | VV | 2 | 4 | True | 1 | ROZPOCET
| D | 624 | Úprava povrchů vnějších - sokl |  |  |  | 0 |  |  |  |  | 0 |  | 0.18015 |  | 0 | 1 | D | 1 |  |  |  | ROZPOCET | [6 empty] | 0
37 | K | 985131111 | Očištění ploch stěn, rubu kleneb a podlah tlakovou vodou | m2 | 40.393 |  | 0 | CS ÚRS 2022 01 |  | základní |  | 0 | 0 | 0 | 0 | 0 | 4 | K | 2 |  |  |  | ROZPOCET | 0 | 0 | 0 | 0 | 0 | 1 | 0 | 4 | -1585809085
| Online PSC |  | https://podminky.urs.cz/item/CS_URS_2022_01/985131111 | [14 empty] | Online PSC | 2
| VV |  | (1,00+0,50)/2*(12,41+0,95*2+0,10*2)*2 |  | 21.765 | [12 empty] | VV | 2 | 2 | True | 0 | ROZPOCET
| VV |  | 0,30*(33,74+0,10*4+0,40*2) |  | 10.482 | [12 empty] | VV | 2 | 2 | True | 0 | ROZPOCET
| VV |  | -0,30*3,40 |  | -1.02 | [12 empty] | VV | 2 | 2 | True | 0 | ROZPOCET
| VV |  | 0,30*(33,74+0,10) |  | 10.152 | [12 empty] | VV | 2 | 2 | True | 0 | ROZPOCET
| VV |  | -0,30*(1,38*4) |  | -1.656 | [12 empty] | VV | 2 | 2 | True | 0 | ROZPOCET
| VV |  | 0,20*3,35 |  | 0.67 | [12 empty] | VV | 2 | 2 | True | 0 | ROZPOCET
| VV |  | Součet |  | 40.393 | [12 empty] | VV | 2 | 4 | True | 1 | ROZPOCET
38 | K | 985131311 | Očištění ploch stěn, rubu kleneb a podlah ruční dočištění ocelovými kartáči | m2 | 40.393 |  | 0 | CS ÚRS 2022 01 |  | základní |  | 0 | 0 | 0 | 0 | 0 | 4 | K | 2 |  |  |  | ROZPOCET | 0 | 0 | 0 | 0 | 0 | 1 | 0 | 4 | -585839596
| Online PSC |  | https://podminky.urs.cz/item/CS_URS_2022_01/985131311 | [14 empty] | Online PSC | 2
| VV |  | (1,00+0,50)/2*(12,41+0,95*2+0,10*2)*2 |  | 21.765 | [12 empty] | VV | 2 | 2 | True | 0 | ROZPOCET
| VV |  | 0,30*(33,74+0,10*4+0,40*2) |  | 10.482 | [12 empty] | VV | 2 | 2 | True | 0 | ROZPOCET
| VV |  | -0,30*3,40 |  | -1.02 | [12 empty] | VV | 2 | 2 | True | 0 | ROZPOCET
| VV |  | 0,30*(33,74+0,10) |  | 10.152 | [12 empty] | VV | 2 | 2 | True | 0 | ROZPOCET
| VV |  | -0,30*(1,38*4) |  | -1.656 | [12 empty] | VV | 2 | 2 | True | 0 | ROZPOCET
| VV |  | 0,20*3,35 |  | 0.67 | [12 empty] | VV | 2 | 2 | True | 0 | ROZPOCET
| VV |  | Součet |  | 40.393 | [12 empty] | VV | 2 | 4 | True | 1 | ROZPOCET
39 | K | 985139112 | Očištění ploch Příplatek k cenám za plochu do 10 m2 jednotlivě | m2 | 40.393 |  | 0 | CS ÚRS 2022 01 |  | základní |  | 0 | 0 | 0 | 0 | 0 | 4 | K | 2 |  |  |  | ROZPOCET | 0 | 0 | 0 | 0 | 0 | 1 | 0 | 4 | -1411415446
| Online PSC |  | https://podminky.urs.cz/item/CS_URS_2022_01/985139112 | [14 empty] | Online PSC | 2
40 | K | 622635041 | Oprava spárování cihelného zdiva cementovou maltou včetně vysekání a vyčištění spár stěn, v rozsahu opravované plochy přes 40 do 50 % | m2 | 40.393 |  | 0 | CS ÚRS 2022 01 |  | základní |  | 0 | 0.00446 | 0.18015 | 0 | 0 | 4 | K | 2 |  |  |  | ROZPOCET | 0 | 0 | 0 | 0 | 0 | 1 | 0 | 4 | -1672483584
| Online PSC |  | https://podminky.urs.cz/item/CS_URS_2022_01/622635041 | [14 empty] | Online PSC | 2
| VV |  | (1,00+0,50)/2*(12,41+0,95*2+0,10*2)*2 |  | 21.765 | [12 empty] | VV | 2 | 2 | True | 0 | ROZPOCET
| VV |  | 0,30*(33,74+0,10*4+0,40*2) |  | 10.482 | [12 empty] | VV | 2 | 2 | True | 0 | ROZPOCET
| VV |  | -0,30*3,40 |  | -1.02 | [12 empty] | VV | 2 | 2 | True | 0 | ROZPOCET
| VV |  | 0,30*(33,74+0,10) |  | 10.152 | [12 empty] | VV | 2 | 2 | True | 0 | ROZPOCET
| VV |  | -0,30*(1,38*4) |  | -1.656 | [12 empty] | VV | 2 | 2 | True | 0 | ROZPOCET
| VV |  | 0,20*3,35 |  | 0.67 | [12 empty] | VV | 2 | 2 | True | 0 | ROZPOCET
| VV |  | Součet |  | 40.393 | [12 empty] | VV | 2 | 4 | True | 1 | ROZPOCET
| D | 64 | Osazování výplní otvorů |  |  |  | 0 |  |  |  |  | 0 |  | 0.0011 |  | 0 | 1 | D | 1 |  |  |  | ROZPOCET | [6 empty] | 0
41 | K | 644941111 | Montáž průvětrníků nebo mřížek odvětrávacích velikosti do 150 x 200 mm | kus | 5 |  | 0 | CS ÚRS 2022 01 |  | základní |  | 0 | 0 | 0 | 0 | 0 | 4 | K | 2 |  |  |  | ROZPOCET | 0 | 0 | 0 | 0 | 0 | 1 | 0 | 4 | -1217098893
| Online PSC |  | https://podminky.urs.cz/item/CS_URS_2022_01/644941111 | [14 empty] | Online PSC | 2
42 | M | 56245611 | mřížka větrací hranatá plast se síťovinou 150x150mm | kus | 5 |  | 0 | CS ÚRS 2022 01 |  | základní |  | 0 | 0.00012 | 0.0006 | 0 | 0 | 8 | M | 2 |  |  |  | ROZPOCET | 0 | 0 | 0 | 0 | 0 | 1 | 0 | 4 | 1957498583
43 | K | 644941112 | Montáž průvětrníků nebo mřížek odvětrávacích velikosti přes 150 x 200 do 300 x 300 mm | kus | 2 |  | 0 | CS ÚRS 2022 01 |  | základní |  | 0 | 0 | 0 | 0 | 0 | 4 | K | 2 |  |  |  | ROZPOCET | 0 | 0 | 0 | 0 | 0 | 1 | 0 | 4 | -165310191
| Online PSC |  | https://podminky.urs.cz/item/CS_URS_2022_01/644941112 | [14 empty] | Online PSC | 2
44 | M | 56245603 | mřížka větrací hranatá plast se síťovinou 200x200mm | kus | 2 |  | 0 | CS ÚRS 2022 01 |  | základní |  | 0 | 0.00025 | 0.0005 | 0 | 0 | 8 | M | 2 |  |  |  | ROZPOCET | 0 | 0 | 0 | 0 | 0 | 1 | 0 | 4 | -94141826
| D | 94 | Lešení a stavební výtahy |  |  |  | 0 |  |  |  |  | 0 |  | 0 |  | 0 | 1 | D | 1 |  |  |  | ROZPOCET | [6 empty] | 0
45 | K | 941311111 | Montáž lešení řadového modulového lehkého pracovního s podlahami s provozním zatížením tř. 3 do 200 kg/m2 šířky tř. SW06 přes 0,6 do 0,9 m, výšky do 10 m | m2 | 738 |  | 0 | CS ÚRS 2022 01 |  | základní |  | 0 | 0 | 0 | 0 | 0 | 4 | K | 2 |  |  |  | ROZPOCET | 0 | 0 | 0 | 0 | 0 | 1 | 0 | 4 | -1190304614
| Online PSC |  | https://podminky.urs.cz/item/CS_URS_2022_01/941311111 | [14 empty] | Online PSC | 2
| VV |  | 10,00*(36,00+1,50*2) |  | 390 | [12 empty] | VV | 2 | 2 | True | 0 | ROZPOCET
| VV |  | 2,00*12,00 |  | 24 | [12 empty] | VV | 2 | 2 | True | 0 | ROZPOCET
| VV |  | Mezisoučet pohled do ulice |  | 414 | [12 empty] | VV | 2 | 3 | True | 0 | ROZPOCET
| VV |  | 9,00*36,00 |  | 324 | [12 empty] | VV | 2 | 2 | True | 0 | ROZPOCET
| VV |  | Mezisoučet pohled k nástupišti |  | 324 | [12 empty] | VV | 2 | 3 | True | 0 | ROZPOCET
| VV |  | Součet |  | 738 | [12 empty] | VV | 2 | 4 | True | 1 | ROZPOCET
46 | K | 941311211 | Montáž lešení řadového modulového lehkého pracovního s podlahami s provozním zatížením tř. 3 do 200 kg/m2 Příplatek za první a každý další den použití lešení k ceně -1111 nebo -1112 | m2 | 44280 |  | 0 | CS ÚRS 2022 01 |  | základní |  | 0 | 0 | 0 | 0 | 0 | 4 | K | 2 |  |  |  | ROZPOCET | 0 | 0 | 0 | 0 | 0 | 1 | 0 | 4 | -1734017027
| Online PSC |  | https://podminky.urs.cz/item/CS_URS_2022_01/941311211 | [14 empty] | Online PSC | 2
| VV |  | 738,00*60 "cca 2 měsíce" |  | 44280 | [12 empty] | VV | 2 | 2 | True | 0 | ROZPOCET
| VV |  | Součet |  | 44280 | [12 empty] | VV | 2 | 4 | True | 1 | ROZPOCET
47 | K | 941311811 | Demontáž lešení řadového modulového lehkého pracovního s podlahami s provozním zatížením tř. 3 do 200 kg/m2 šířky SW06 přes 0,6 do 0,9 m, výšky do 10 m | m2 | 738 |  | 0 | CS ÚRS 2022 01 |  | základní |  | 0 | 0 | 0 | 0 | 0 | 4 | K | 2 |  |  |  | ROZPOCET | 0 | 0 | 0 | 0 | 0 | 1 | 0 | 4 | 248458384
| Online PSC |  | https://podminky.urs.cz/item/CS_URS_2022_01/941311811 | [14 empty] | Online PSC | 2
48 | K | 941311112 | Montáž lešení řadového modulového lehkého pracovního s podlahami s provozním zatížením tř. 3 do 200 kg/m2 šířky tř. SW06 přes 0,6 do 0,9 m, výšky přes 10 do 25 m | m2 | 363 |  | 0 | CS ÚRS 2022 01 |  | základní |  | 0 | 0 | 0 | 0 | 0 | 4 | K | 2 |  |  |  | ROZPOCET | 0 | 0 | 0 | 0 | 0 | 1 | 0 | 4 | -1781554340
| Online PSC |  | https://podminky.urs.cz/item/CS_URS_2022_01/941311112 | [14 empty] | Online PSC | 2
| VV |  | 11,00*16,50*2 "pohledy - štíty" |  | 363 | [12 empty] | VV | 2 | 2 | True | 0 | ROZPOCET
| VV |  | Součet |  | 363 | [12 empty] | VV | 2 | 4 | True | 1 | ROZPOCET
49 | K | 941311211 | Montáž lešení řadového modulového lehkého pracovního s podlahami s provozním zatížením tř. 3 do 200 kg/m2 Příplatek za první a každý další den použití lešení k ceně -1111 nebo -1112 | m2 | 21780 |  | 0 | CS ÚRS 2022 01 |  | základní |  | 0 | 0 | 0 | 0 | 0 | 4 | K | 2 |  |  |  | ROZPOCET | 0 | 0 | 0 | 0 | 0 | 1 | 0 | 4 | 999296756
| Online PSC |  | https://podminky.urs.cz/item/CS_URS_2022_01/941311211 | [14 empty] | Online PSC | 2
| VV |  | 363,00*60 "cca 2 měsíce" |  | 21780 | [12 empty] | VV | 2 | 2 | True | 0 | ROZPOCET
| VV |  | Součet |  | 21780 | [12 empty] | VV | 2 | 4 | True | 1 | ROZPOCET
50 | K | 941311812 | Demontáž lešení řadového modulového lehkého pracovního s podlahami s provozním zatížením tř. 3 do 200 kg/m2 šířky SW06 přes 0,6 do 0,9 m, výšky přes 10 do 25 m | m2 | 363 |  | 0 | CS ÚRS 2022 01 |  | základní |  | 0 | 0 | 0 | 0 | 0 | 4 | K | 2 |  |  |  | ROZPOCET | 0 | 0 | 0 | 0 | 0 | 1 | 0 | 4 | 704813690
| Online PSC |  | https://podminky.urs.cz/item/CS_URS_2022_01/941311812 | [14 empty] | Online PSC | 2
51 | K | 944511111 | Montáž ochranné sítě zavěšené na konstrukci lešení z textilie z umělých vláken | m2 | 1101 |  | 0 | CS ÚRS 2022 01 |  | základní |  | 0 | 0 | 0 | 0 | 0 | 4 | K | 2 |  |  |  | ROZPOCET | 0 | 0 | 0 | 0 | 0 | 1 | 0 | 4 | 718957544
| Online PSC |  | https://podminky.urs.cz/item/CS_URS_2022_01/944511111 | [14 empty] | Online PSC | 2
| VV |  | 10,00*(36,00+1,50*2) |  | 390 | [12 empty] | VV | 2 | 2 | True | 0 | ROZPOCET
| VV |  | 2,00*12,00 |  | 24 | [12 empty] | VV | 2 | 2 | True | 0 | ROZPOCET
| VV |  | Mezisoučet pohled do ulice |  | 414 | [12 empty] | VV | 2 | 3 | True | 0 | ROZPOCET
| VV |  | 9,00*36,00 |  | 324 | [12 empty] | VV | 2 | 2 | True | 0 | ROZPOCET
| VV |  | Mezisoučet pohled k nástupišti |  | 324 | [12 empty] | VV | 2 | 3 | True | 0 | ROZPOCET
| VV |  | 11,00*16,50*2 |  | 363 | [12 empty] | VV | 2 | 2 | True | 0 | ROZPOCET
| VV |  | Mezisoučet pohledy - štíty |  | 363 | [12 empty] | VV | 2 | 3 | True | 0 | ROZPOCET
| VV |  | Součet |  | 1101 | [12 empty] | VV | 2 | 4 | True | 1 | ROZPOCET
52 | K | 944511211 | Montáž ochranné sítě Příplatek za první a každý další den použití sítě k ceně -1111 | m2 | 66060 |  | 0 | CS ÚRS 2022 01 |  | základní |  | 0 | 0 | 0 | 0 | 0 | 4 | K | 2 |  |  |  | ROZPOCET | 0 | 0 | 0 | 0 | 0 | 1 | 0 | 4 | 1419201981
| Online PSC |  | https://podminky.urs.cz/item/CS_URS_2022_01/944511211 | [14 empty] | Online PSC | 2
| VV |  | 1101,00*60 "cca 2 měsíce" |  | 66060 | [12 empty] | VV | 2 | 2 | True | 0 | ROZPOCET
| VV |  | Součet |  | 66060 | [12 empty] | VV | 2 | 4 | True | 1 | ROZPOCET
53 | K | 944511811 | Demontáž ochranné sítě zavěšené na konstrukci lešení z textilie z umělých vláken | m2 | 1101 |  | 0 | CS ÚRS 2022 01 |  | základní |  | 0 | 0 | 0 | 0 | 0 | 4 | K | 2 |  |  |  | ROZPOCET | 0 | 0 | 0 | 0 | 0 | 1 | 0 | 4 | 599679786
| Online PSC |  | https://podminky.urs.cz/item/CS_URS_2022_01/944511811 | [14 empty] | Online PSC | 2
54 | K | 949521112 | Montáž podchodu u dílcových lešení zřizovaného současně s lehkým nebo těžkým pracovním lešením, šířky do 2,0 m | m | 12.5 |  | 0 | CS ÚRS 2022 01 |  | základní |  | 0 | 0 | 0 | 0 | 0 | 4 | K | 2 |  |  |  | ROZPOCET | 0 | 0 | 0 | 0 | 0 | 1 | 0 | 4 | 555559272
| Online PSC |  | https://podminky.urs.cz/item/CS_URS_2022_01/949521112 | [14 empty] | Online PSC | 2
| VV |  | 2,50 *5 |  | 12.5 | [12 empty] | VV | 2 | 2 | True | 0 | ROZPOCET
| VV |  | Součet |  | 12.5 | [12 empty] | VV | 2 | 4 | True | 1 | ROZPOCET
55 | K | 949521212 | Montáž podchodu u dílcových lešení Příplatek za první a každý další den použití podchodu k ceně -1112 | m | 750 |  | 0 | CS ÚRS 2022 01 |  | základní |  | 0 | 0 | 0 | 0 | 0 | 4 | K | 2 |  |  |  | ROZPOCET | 0 | 0 | 0 | 0 | 0 | 1 | 0 | 4 | -1898652618
| Online PSC |  | https://podminky.urs.cz/item/CS_URS_2022_01/949521212 | [14 empty] | Online PSC | 2
| VV |  | 12,50*60 "cca 2 měsíce" |  | 750 | [12 empty] | VV | 2 | 2 | True | 0 | ROZPOCET
| VV |  | Součet |  | 750 | [12 empty] | VV | 2 | 4 | True | 1 | ROZPOCET
56 | K | 949521812 | Demontáž podchodu u dílcových lešení zřizovaného současně s lehkým nebo těžkým pracovním lešením, šířky do 2,0 m | m | 12.5 |  | 0 | CS ÚRS 2022 01 |  | základní |  | 0 | 0 | 0 | 0 | 0 | 4 | K | 2 |  |  |  | ROZPOCET | 0 | 0 | 0 | 0 | 0 | 1 | 0 | 4 | -1031218166
| Online PSC |  | https://podminky.urs.cz/item/CS_URS_2022_01/949521812 | [14 empty] | Online PSC | 2
57 | K | 949121113 | Montáž lešení lehkého kozového dílcového o výšce lešeňové podlahy přes 1,9 do 2,5 m | sada | 2 |  | 0 | CS ÚRS 2022 01 |  | základní |  | 0 | 0 | 0 | 0 | 0 | 4 | K | 2 |  |  |  | ROZPOCET | 0 | 0 | 0 | 0 | 0 | 1 | 0 | 4 | -786445309
| Online PSC |  | https://podminky.urs.cz/item/CS_URS_2022_01/949121113 | [14 empty] | Online PSC | 2
| VV |  | 2 "střecha nástupště" |  | 2 | [12 empty] | VV | 2 | 2 | True | 0 | ROZPOCET
| VV |  | Součet |  | 2 | [12 empty] | VV | 2 | 4 | True | 1 | ROZPOCET
58 | K | 949121213 | Montáž lešení lehkého kozového dílcového Příplatek za první a každý další den použití lešení k ceně -1113 | sada | 60 |  | 0 | CS ÚRS 2022 01 |  | základní |  | 0 | 0 | 0 | 0 | 0 | 4 | K | 2 |  |  |  | ROZPOCET | 0 | 0 | 0 | 0 | 0 | 1 | 0 | 4 | -955337292
| Online PSC |  | https://podminky.urs.cz/item/CS_URS_2022_01/949121213 | [14 empty] | Online PSC | 2
| VV |  | 2,00*30 "cca 1 měsíc" |  | 60 | [12 empty] | VV | 2 | 2 | True | 0 | ROZPOCET
| VV |  | Součet |  | 60 | [12 empty] | VV | 2 | 4 | True | 1 | ROZPOCET
59 | K | 949121813 | Demontáž lešení lehkého kozového dílcového o výšce lešeňové podlahy přes 1,9 do 2,5 m | sada | 2 |  | 0 | CS ÚRS 2022 01 |  | základní |  | 0 | 0 | 0 | 0 | 0 | 4 | K | 2 |  |  |  | ROZPOCET | 0 | 0 | 0 | 0 | 0 | 1 | 0 | 4 | -577568323
| Online PSC |  | https://podminky.urs.cz/item/CS_URS_2022_01/949121813 | [14 empty] | Online PSC | 2
| D | 951 | Ostatní konstrukce a práce |  |  |  | 0 |  |  |  |  | 0 |  | 0 |  | 0 | 1 | D | 1 |  |  |  | ROZPOCET | [6 empty] | 0
60 | K | 9529000R06 | Montáž a dodávka sítě proti ptactvu - materiál PE, oka 50x50mm, barva černá | m2 | 210.54 |  | 0 |  |  | základní |  | 0 | 0 | 0 | 0 | 0 | 4 | K | 2 |  |  |  | ROZPOCET | 0 | 0 | 0 | 0 | 0 | 1 | 0 | 4 | 2009960538
| VV |  | 6,00*(0,20+5,55*5+5,52+0,71*2+0,20) "střecha nástupiště" |  | 210.54 | [12 empty] | VV | 2 | 2 | True | 0 | ROZPOCET
| VV |  | Součet |  | 210.54 | [12 empty] | VV | 2 | 4 | True | 1 | ROZPOCET
61 | K | 9529000R07 | Demontáž a zpětná montáž cedulky s číslem popisným | kus | 1 |  | 0 |  |  | základní |  | 0 | 0 | 0 | 0 | 0 | 4 | K | 2 |  |  |  | ROZPOCET | 0 | 0 | 0 | 0 | 0 | 1 | 0 | 4 | -1788002180
62 | K | 9529000R08 | Demontáž a zpětná montáž informační tabule | kus | 1 |  | 0 |  |  | základní |  | 0 | 0 | 0 | 0 | 0 | 4 | K | 2 |  |  |  | ROZPOCET | 0 | 0 | 0 | 0 | 0 | 1 | 0 | 4 | 631880961
63 | K | 9529000R09 | Dodávka a montáž prosklené uzamykatelné magnetické vitríny cca 1200 x 1000 mm | kus | 3 |  | 0 |  |  | základní |  | 0 | 0 | 0 | 0 | 0 | 4 | K | 2 |  |  |  | ROZPOCET | 0 | 0 | 0 | 0 | 0 | 1 | 0 | 4 | 1965863358
| D | 961 | Bourání a demontáže konstrukcí |  |  |  | 0 |  |  |  |  | 0 |  | 0 |  | 17.6072 | 1 | D | 1 |  |  |  | ROZPOCET | [6 empty] | 0
64 | K | 764002851 | Demontáž klempířských konstrukcí oplechování parapetů do suti | m | 34.13 |  | 0 | CS ÚRS 2022 01 |  | základní |  | 0 | 0 | 0 | 0.00167 | 0.056997 | 4 | K | 2 |  |  |  | ROZPOCET | 0 | 0 | 0 | 0 | 0 | 1 | 0 | 4 | 1512329083
| Online PSC |  | https://podminky.urs.cz/item/CS_URS_2022_01/764002851 | [14 empty] | Online PSC | 2
| VV |  | 1,10*28 |  | 30.8 | [12 empty] | VV | 2 | 2 | True | 0 | ROZPOCET
| VV |  | 1,93*1 |  | 1.93 | [12 empty] | VV | 2 | 2 | True | 0 | ROZPOCET
| VV |  | 0,50*2 |  | 1 | [12 empty] | VV | 2 | 2 | True | 0 | ROZPOCET
| VV |  | 0,40*1 |  | 0.4 | [12 empty] | VV | 2 | 2 | True | 0 | ROZPOCET
| VV |  | Součet hlavní budova |  | 34.13 | [12 empty] | VV | 2 | 4 | True | 1 | ROZPOCET
65 | K | 764002801 | Demontáž klempířských konstrukcí závětrné lišty do suti | m | 11.6 |  | 0 | CS ÚRS 2022 01 |  | základní |  | 0 | 0 | 0 | 0.0017 | 0.01972 | 4 | K | 2 |  |  |  | ROZPOCET | 0 | 0 | 0 | 0 | 0 | 1 | 0 | 4 | 1924830093
| Online PSC |  | https://podminky.urs.cz/item/CS_URS_2022_01/764002801 | [14 empty] | Online PSC | 2
| VV |  | 5,80*2 "střecha nástupiště" |  | 11.6 | [12 empty] | VV | 2 | 2 | True | 0 | ROZPOCET
| VV |  | Součet |  | 11.6 | [12 empty] | VV | 2 | 4 | True | 1 | ROZPOCET
66 | K | 764002812 | Demontáž klempířských konstrukcí okapového plechu do suti, v krytině skládané | m | 40.24 |  | 0 | CS ÚRS 2022 01 |  | základní |  | 0 | 0 | 0 | 0.00177 | 0.071225 | 4 | K | 2 |  |  |  | ROZPOCET | 0 | 0 | 0 | 0 | 0 | 1 | 0 | 4 | 1213333371
| Online PSC |  | https://podminky.urs.cz/item/CS_URS_2022_01/764002812 | [14 empty] | Online PSC | 2
| VV |  | 5,55*6+5,52+0,71*2 "střecha nástupiště" |  | 40.24 | [12 empty] | VV | 2 | 2 | True | 0 | ROZPOCET
| VV |  | Součet |  | 40.24 | [12 empty] | VV | 2 | 4 | True | 1 | ROZPOCET
67 | K | 764002871 | Demontáž klempířských konstrukcí lemování zdí do suti | m | 40.24 |  | 0 | CS ÚRS 2022 01 |  | základní |  | 0 | 0 | 0 | 0.00175 | 0.07042 | 4 | K | 2 |  |  |  | ROZPOCET | 0 | 0 | 0 | 0 | 0 | 1 | 0 | 4 | -1694927538
| Online PSC |  | https://podminky.urs.cz/item/CS_URS_2022_01/764002871 | [14 empty] | Online PSC | 2
| VV |  | 40,24 "střecha nástupiště" |  | 40.24 | [12 empty] | VV | 2 | 2 | True | 0 | ROZPOCET
| VV |  | Součet |  | 40.24 | [12 empty] | VV | 2 | 4 | True | 1 | ROZPOCET
68 | K | 764004801 | Demontáž klempířských konstrukcí žlabu podokapního do suti | m | 40.24 |  | 0 | CS ÚRS 2022 01 |  | základní |  | 0 | 0 | 0 | 0.0026 | 0.10462 | 4 | K | 2 |  |  |  | ROZPOCET | 0 | 0 | 0 | 0 | 0 | 1 | 0 | 4 | 813342817
| Online PSC |  | https://podminky.urs.cz/item/CS_URS_2022_01/764004801 | [14 empty] | Online PSC | 2
| VV |  | 5,55*6+5,52+0,71*2 "střecha nástupiště" |  | 40.24 | [12 empty] | VV | 2 | 2 | True | 0 | ROZPOCET
| VV |  | Součet |  | 40.24 | [12 empty] | VV | 2 | 4 | True | 1 | ROZPOCET
69 | K | 764004861 | Demontáž klempířských konstrukcí svodu do suti | m | 12 |  | 0 | CS ÚRS 2022 01 |  | základní |  | 0 | 0 | 0 | 0.00394 | 0.04728 | 4 | K | 2 |  |  |  | ROZPOCET | 0 | 0 | 0 | 0 | 0 | 1 | 0 | 4 | -284593342
| Online PSC |  | https://podminky.urs.cz/item/CS_URS_2022_01/764004861 | [14 empty] | Online PSC | 2
| VV |  | 12,00 "střecha nástupiště" |  | 12 | [12 empty] | VV | 2 | 2 | True | 0 | ROZPOCET
| VV |  | Součet |  | 12 | [12 empty] | VV | 2 | 4 | True | 1 | ROZPOCET
70 | K | 764002831 | Demontáž klempířských konstrukcí sněhového zachytávače do suti | m | 40.24 |  | 0 | CS ÚRS 2022 01 |  | základní |  | 0 | 0 | 0 | 0.002 | 0.08048 | 4 | K | 2 |  |  |  | ROZPOCET | 0 | 0 | 0 | 0 | 0 | 1 | 0 | 4 | 422304273
| Online PSC |  | https://podminky.urs.cz/item/CS_URS_2022_01/764002831 | [14 empty] | Online PSC | 2
| VV |  | 5,55*6+5,52+0,71*2 "střecha nástupiště" |  | 40.24 | [12 empty] | VV | 2 | 2 | True | 0 | ROZPOCET
| VV |  | Součet |  | 40.24 | [12 empty] | VV | 2 | 4 | True | 1 | ROZPOCET
71 | K | 767392802 | Demontáž krytin střech z plechů šroubovaných do suti | m2 | 233.392 |  | 0 | CS ÚRS 2022 01 |  | základní |  | 0 | 0 | 0 | 0.007 | 1.6337 | 4 | K | 2 |  |  |  | ROZPOCET | 0 | 0 | 0 | 0 | 0 | 1 | 0 | 4 | -1519697066
| Online PSC |  | https://podminky.urs.cz/item/CS_URS_2022_01/767392802 | [14 empty] | Online PSC | 2
| VV |  | 5,80*(5,55*6+5,52+0,71*2) "střecha nástupiště" |  | 233.392 | [12 empty] | VV | 2 | 2 | True | 0 | ROZPOCET
| VV |  | Součet |  | 233.392 | [12 empty] | VV | 2 | 4 | True | 1 | ROZPOCET
72 | K | 741372821 | Demontáž svítidel bez zachování funkčnosti (do suti) průmyslových výbojkových venkovních na výložníku do 3 m | kus | 6 |  | 0 | CS ÚRS 2022 01 |  | základní |  | 0 | 0 | 0 | 0.0075 | 0.045 | 4 | K | 2 |  |  |  | ROZPOCET | 0 | 0 | 0 | 0 | 0 | 1 | 0 | 4 | -871143695
| Online PSC |  | https://podminky.urs.cz/item/CS_URS_2022_01/741372821 | [14 empty] | Online PSC | 2
| VV |  | 3 "střecha nástupiště" |  | 3 | [12 empty] | VV | 2 | 2 | True | 0 | ROZPOCET
| VV |  | 2 "štítová fasáda" |  | 2 | [12 empty] | VV | 2 | 2 | True | 0 | ROZPOCET
| VV |  | 1 "fasáda do ulice" |  | 1 | [12 empty] | VV | 2 | 2 | True | 0 | ROZPOCET
| VV |  | Součet |  | 6 | [12 empty] | VV | 2 | 4 | True | 1 | ROZPOCET
73 | K | 741372851 | Demontáž svítidel bez zachování funkčnosti (do suti) průmyslových výbojkových doplňků nosných systémů | m | 9 |  | 0 | CS ÚRS 2022 01 |  | základní |  | 0 | 0 | 0 | 0.005 | 0.045 | 4 | K | 2 |  |  |  | ROZPOCET | 0 | 0 | 0 | 0 | 0 | 1 | 0 | 4 | 1456946746
| Online PSC |  | https://podminky.urs.cz/item/CS_URS_2022_01/741372851 | [14 empty] | Online PSC | 2
| VV |  | 2,50 *3 "střecha nástupiště" |  | 7.5 | [12 empty] | VV | 2 | 2 | True | 0 | ROZPOCET
| VV |  | 0,50 *2 "štítová fasáda" |  | 1 | [12 empty] | VV | 2 | 2 | True | 0 | ROZPOCET
| VV |  | 0,50 *1 "fasáda do ulice" |  | 0.5 | [12 empty] | VV | 2 | 2 | True | 0 | ROZPOCET
| VV |  | Součet |  | 9 | [12 empty] | VV | 2 | 4 | True | 1 | ROZPOCET
74 | K | 742420821 | Demontáž společné televizní antény anténního stožáru | kus | 1 |  | 0 | CS ÚRS 2022 01 |  | základní |  | 0 | 0 | 0 | 0.016 | 0.016 | 4 | K | 2 |  |  |  | ROZPOCET | 0 | 0 | 0 | 0 | 0 | 1 | 0 | 4 | -417305324
| Online PSC |  | https://podminky.urs.cz/item/CS_URS_2022_01/742420821 | [14 empty] | Online PSC | 2
| VV |  | 1 "střecha nástupiště" |  | 1 | [12 empty] | VV | 2 | 2 | True | 0 | ROZPOCET
| VV |  | Součet |  | 1 | [12 empty] | VV | 2 | 4 | True | 1 | ROZPOCET
75 | K | 742420811 | Demontáž společné televizní antény venkovní televizní antény nebo FM antény | kus | 2 |  | 0 | CS ÚRS 2022 01 |  | základní |  | 0 | 0 | 0 | 0.003 | 0.006 | 4 | K | 2 |  |  |  | ROZPOCET | 0 | 0 | 0 | 0 | 0 | 1 | 0 | 4 | 626590809
| Online PSC |  | https://podminky.urs.cz/item/CS_URS_2022_01/742420811 | [14 empty] | Online PSC | 2
| VV |  | 1 "satelit včetně kabelu" |  | 1 | [12 empty] | VV | 2 | 2 | True | 0 | ROZPOCET
| VV |  | 1 "WIFI včetně kabelu" |  | 1 | [12 empty] | VV | 2 | 2 | True | 0 | ROZPOCET
| VV |  | Součet |  | 2 | [12 empty] | VV | 2 | 4 | True | 1 | ROZPOCET
76 | K | 742410801 | Demontáž rozhlasu reproduktoru podhledového, nástěnného, směrového | kus | 2 |  | 0 | CS ÚRS 2022 01 |  | základní |  | 0 | 0 | 0 | 0.0025 | 0.005 | 4 | K | 2 |  |  |  | ROZPOCET | 0 | 0 | 0 | 0 | 0 | 1 | 0 | 4 | -545908201
| Online PSC |  | https://podminky.urs.cz/item/CS_URS_2022_01/742410801 | [14 empty] | Online PSC | 2
| VV |  | 2 "nástupiště" |  | 2 | [12 empty] | VV | 2 | 2 | True | 0 | ROZPOCET
| VV |  | Součet |  | 2 | [12 empty] | VV | 2 | 4 | True | 1 | ROZPOCET
77 | K | 7259308R01 | Demontáž pítka (pitná fontánka) | soubor | 1 |  | 0 |  |  | základní |  | 0 | 0 | 0 | 0 | 0 | 4 | K | 2 |  |  |  | ROZPOCET | 0 | 0 | 0 | 0 | 0 | 1 | 0 | 4 | -1774186478
78 | K | 781473810 | Demontáž obkladů z dlaždic keramických lepených | m2 | 2.08 |  | 0 | CS ÚRS 2022 01 |  | základní |  | 0 | 0 | 0 | 0.0272 | 0.056576 | 4 | K | 2 |  |  |  | ROZPOCET | 0 | 0 | 0 | 0 | 0 | 1 | 0 | 4 | -510208854
| Online PSC |  | https://podminky.urs.cz/item/CS_URS_2022_01/781473810 | [14 empty] | Online PSC | 2
| VV |  | 1,30*1,60 "u pítka" |  | 2.08 | [12 empty] | VV | 2 | 2 | True | 0 | ROZPOCET
| VV |  | Součet |  | 2.08 | [12 empty] | VV | 2 | 4 | True | 1 | ROZPOCET
79 | K | 962071711 | Vybourání kovových sloupů s patkou a hlavicí včetně snesení bez podchycení nosné konstrukce a bez odvozu sloupů litinových nebo nýtovaných | t | 0.45 |  | 0 | CS ÚRS 2022 01 |  | základní |  | 0 | 0 | 0 | 1 | 0.45 | 4 | K | 2 |  |  |  | ROZPOCET | 0 | 0 | 0 | 0 | 0 | 1 | 0 | 4 | -944319819
| Online PSC |  | https://podminky.urs.cz/item/CS_URS_2022_01/962071711 | [14 empty] | Online PSC | 2
| VV |  | "NUTNO UPŘESNIT DLE SKUTEČNOSTI" | [14 empty] | VV | 2 | 1 | True | 0 | ROZPOCET
| VV |  | "cca" 0,450 |  | 0.45 | [12 empty] | VV | 2 | 2 | True | 0 | ROZPOCET
| VV |  | Součet |  | 0.45 | [12 empty] | VV | 2 | 4 | True | 1 | ROZPOCET
80 | K | 767996702 | Demontáž ostatních zámečnických konstrukcí o hmotnosti jednotlivých dílů řezáním přes 50 do 100 kg | kg | 724.95 |  | 0 | CS ÚRS 2022 01 |  | základní |  | 0 | 0 | 0 | 0.001 | 0.72495 | 4 | K | 2 |  |  |  | ROZPOCET | 0 | 0 | 0 | 0 | 0 | 1 | 0 | 4 | -894021947
| Online PSC |  | https://podminky.urs.cz/item/CS_URS_2022_01/767996702 | [14 empty] | Online PSC | 2
| VV |  | "NUTNO UPŘESNIT DLE SKUTEČNOSTI" | [14 empty] | VV | 2 | 1 | True | 0 | ROZPOCET
| VV |  | (5,50*6)*8,34 |  | 275.22 | [12 empty] | VV | 2 | 2 | True | 0 | ROZPOCET
| VV |  | (5,80*2+5,50)*26,30 |  | 449.73 | [12 empty] | VV | 2 | 2 | True | 0 | ROZPOCET
| VV |  | Součet nosná konstrukce střechy nástupiště |  | 724.95 | [12 empty] | VV | 2 | 4 | True | 1 | ROZPOCET
81 | K | 978015341 | Otlučení vápenných nebo vápenocementových omítek vnějších ploch s vyškrabáním spar a s očištěním zdiva stupně členitosti 1 a 2, v rozsahu přes 10 do 30 % | m2 | 845.981 |  | 0 | CS ÚRS 2022 01 |  | základní |  | 0 | 0 | 0 | 0.016 | 13.5357 | 4 | K | 2 |  |  |  | ROZPOCET | 0 | 0 | 0 | 0 | 0 | 1 | 0 | 4 | -1706954389
| Online PSC |  | https://podminky.urs.cz/item/CS_URS_2022_01/978015341 | [14 empty] | Online PSC | 2
| VV |  | 8,20*14,31 *2 |  | 234.684 | [12 empty] | VV | 2 | 2 | True | 0 | ROZPOCET
| VV |  | (14,31*3,20)/2 *2 |  | 45.792 | [12 empty] | VV | 2 | 2 | True | 0 | ROZPOCET
| VV |  | 0,10*(7,50*2+6,85*2)*2 |  | 5.74 | [12 empty] | VV | 2 | 2 | True | 0 | ROZPOCET
| VV |  | -(1,10*1,80*12+0,50*1,00*2) |  | -24.76 | [12 empty] | VV | 2 | 2 | True | 0 | ROZPOCET
| VV |  | (1,10+1,80*2)*0,11*8 |  | 4.136 | [12 empty] | VV | 2 | 2 | True | 0 | ROZPOCET
| VV |  | (0,50+1,00*2)*0,11*2 |  | 0.55 | [12 empty] | VV | 2 | 2 | True | 0 | ROZPOCET
| VV |  | (1,10+1,80*2)*0,05*6 |  | 1.41 | [12 empty] | VV | 2 | 2 | True | 0 | ROZPOCET
| VV |  | (1,10+1,80*2)*0,25*2 |  | 2.35 | [12 empty] | VV | 2 | 2 | True | 0 | ROZPOCET
| VV |  | Mezisoučet štítové stěny |  | 269.902 | [12 empty] | VV | 2 | 3 | True | 0 | ROZPOCET
| VV |  | 9,00*(33,84+0,40*2) |  | 311.76 | [12 empty] | VV | 2 | 2 | True | 0 | ROZPOCET
| VV |  | (9,90*2,30)/2 |  | 11.385 | [12 empty] | VV | 2 | 2 | True | 0 | ROZPOCET
| VV |  | 0,10*(8,30*2+4,40*2+10,87+11,70+8,30*4) |  | 8.117 | [12 empty] | VV | 2 | 2 | True | 0 | ROZPOCET
| VV |  | -(1,10*1,80*21+0,40*0,40*1+1,38*2,66) |  | -45.411 | [12 empty] | VV | 2 | 2 | True | 0 | ROZPOCET
| VV |  | -(0,80*0,50*4) |  | -1.6 | [12 empty] | VV | 2 | 2 | True | 0 | ROZPOCET
| VV |  | (1,10+1,80*2)*0,11*19 |  | 9.823 | [12 empty] | VV | 2 | 2 | True | 0 | ROZPOCET
| VV |  | (0,40+0,40*2)*0,11*1 |  | 0.132 | [12 empty] | VV | 2 | 2 | True | 0 | ROZPOCET
| VV |  | (1,38+2,66*2)*0,25 |  | 1.675 | [12 empty] | VV | 2 | 2 | True | 0 | ROZPOCET
| VV |  | (1,10+0,52*2)*0,11*2 |  | 0.471 | [12 empty] | VV | 2 | 2 | True | 0 | ROZPOCET
| VV |  | Mezisoučet fasáda do ulice |  | 296.352 | [12 empty] | VV | 2 | 3 | True | 0 | ROZPOCET
| VV |  | 8,20*33,84 |  | 277.488 | [12 empty] | VV | 2 | 2 | True | 0 | ROZPOCET
| VV |  | 0,10*(31,94+7,55+3,10) |  | 4.259 | [12 empty] | VV | 2 | 2 | True | 0 | ROZPOCET
| VV |  | -(1,10*1,80*13+1,93*1,80*1) |  | -29.214 | [12 empty] | VV | 2 | 2 | True | 0 | ROZPOCET
| VV |  | -(1,38*2,45+1,38*2,40*3) |  | -13.317 | [12 empty] | VV | 2 | 2 | True | 0 | ROZPOCET
| VV |  | (1,10+1,80*2)*0,11*11 |  | 5.687 | [12 empty] | VV | 2 | 2 | True | 0 | ROZPOCET
| VV |  | (1,10+1,80*1)*0,11*1 |  | 0.319 | [12 empty] | VV | 2 | 2 | True | 0 | ROZPOCET
| VV |  | (1,38+2,70*2)*0,11*1 |  | 0.746 | [12 empty] | VV | 2 | 2 | True | 0 | ROZPOCET
| VV |  | (1,38+2,65*2)*0,11*3 |  | 2.204 | [12 empty] | VV | 2 | 2 | True | 0 | ROZPOCET
| VV |  | (1,10+0,52*2)*0,11*1 |  | 0.235 | [12 empty] | VV | 2 | 2 | True | 0 | ROZPOCET
| VV |  | 1,40*0,30*2 |  | 0.84 | [12 empty] | VV | 2 | 2 | True | 0 | ROZPOCET
| VV |  | Mezisoučet fasáda k nástupišti |  | 249.247 | [12 empty] | VV | 2 | 3 | True | 0 | ROZPOCET
| VV |  | (4,00+4,30)/2*3,35*2 |  | 27.805 | [12 empty] | VV | 2 | 2 | True | 0 | ROZPOCET
| VV |  | 4,00*0,32 |  | 1.28 | [12 empty] | VV | 2 | 2 | True | 0 | ROZPOCET
| VV |  | Mezisoučet boční zeď nástupiště |  | 29.085 | [12 empty] | VV | 2 | 3 | True | 0 | ROZPOCET
| VV |  | (1,55*0,90)/2*2 |  | 1.395 | [12 empty] | VV | 2 | 2 | True | 0 | ROZPOCET
| VV |  | Mezisoučet boční stěny předloženého schodiště |  | 1.395 | [12 empty] | VV | 2 | 3 | True | 0 | ROZPOCET
| VV |  | Součet |  | 845.981 | [12 empty] | VV | 2 | 4 | True | 1 | ROZPOCET
82 | K | 976082121 | Vybourání drobných zámečnických a jiných konstrukcí objímek, držáků, věšáků, záclonových konzol, lustrových skob apod., ze zdiva kamenného | kus | 2 |  | 0 | CS ÚRS 2022 01 |  | základní |  | 0 | 0 | 0 | 0.002 | 0.004 | 4 | K | 2 |  |  |  | ROZPOCET | 0 | 0 | 0 | 0 | 0 | 1 | 0 | 4 | 2066733065
| Online PSC |  | https://podminky.urs.cz/item/CS_URS_2022_01/976082121 | [14 empty] | Online PSC | 2
| VV |  | 2 "držáky satelitů" |  | 2 | [12 empty] | VV | 2 | 2 | True | 0 | ROZPOCET
| VV |  | Součet |  | 2 | [12 empty] | VV | 2 | 4 | True | 1 | ROZPOCET
83 | K | 976071111 | Vybourání kovových madel, zábradlí, dvířek, zděří, kotevních želez madel a zábradlí | m | 3.2 |  | 0 | CS ÚRS 2022 01 |  | základní |  | 0 | 0 | 0 | 0.037 | 0.1184 | 4 | K | 2 |  |  |  | ROZPOCET | 0 | 0 | 0 | 0 | 0 | 1 | 0 | 4 | 204205971
| Online PSC |  | https://podminky.urs.cz/item/CS_URS_2022_01/976071111 | [14 empty] | Online PSC | 2
| VV |  | 1,60*2 "předložené schody - fasáda do ulice" |  | 3.2 | [12 empty] | VV | 2 | 2 | True | 0 | ROZPOCET
| VV |  | Součet |  | 3.2 | [12 empty] | VV | 2 | 4 | True | 1 | ROZPOCET
84 | K | 771273812 | Demontáž obkladů schodišť z dlaždic keramických lepených stupnic přes 250 do 350 mm | m | 17 |  | 0 | CS ÚRS 2022 01 |  | základní |  | 0 | 0 | 0 | 0.0123 | 0.2091 | 4 | K | 2 |  |  |  | ROZPOCET | 0 | 0 | 0 | 0 | 0 | 1 | 0 | 4 | -1995877447
| Online PSC |  | https://podminky.urs.cz/item/CS_URS_2022_01/771273812 | [14 empty] | Online PSC | 2
| VV |  | 3,40*5 "předložené schody - fasáda do ulice" |  | 17 | [12 empty] | VV | 2 | 2 | True | 0 | ROZPOCET
| VV |  | Součet |  | 17 | [12 empty] | VV | 2 | 4 | True | 1 | ROZPOCET
85 | K | 771273832 | Demontáž obkladů schodišť z dlaždic keramických lepených podstupnic do 250 mm | m | 17 |  | 0 | CS ÚRS 2022 01 |  | základní |  | 0 | 0 | 0 | 0.0088 | 0.1496 | 4 | K | 2 |  |  |  | ROZPOCET | 0 | 0 | 0 | 0 | 0 | 1 | 0 | 4 | -1612741735
| Online PSC |  | https://podminky.urs.cz/item/CS_URS_2022_01/771273832 | [14 empty] | Online PSC | 2
| VV |  | 3,40*5 "předložené schody - fasáda do ulice" |  | 17 | [12 empty] | VV | 2 | 2 | True | 0 | ROZPOCET
| VV |  | Součet |  | 17 | [12 empty] | VV | 2 | 4 | True | 1 | ROZPOCET
86 | K | 771473810 | Demontáž soklíků z dlaždic keramických lepených rovných | m | 2.52 |  | 0 | CS ÚRS 2022 01 |  | základní |  | 0 | 0 | 0 | 0.00325 | 0.00819 | 4 | K | 2 |  |  |  | ROZPOCET | 0 | 0 | 0 | 0 | 0 | 1 | 0 | 4 | -245992546
| Online PSC |  | https://podminky.urs.cz/item/CS_URS_2022_01/771473810 | [14 empty] | Online PSC | 2
| VV |  | (3,40+0,25*2)-1,38 "předložené schody - fasáda do ulice" |  | 2.52 | [12 empty] | VV | 2 | 2 | True | 0 | ROZPOCET
| VV |  | Součet |  | 2.52 | [12 empty] | VV | 2 | 4 | True | 1 | ROZPOCET
87 | K | 767661811 | Demontáž mříží pevných nebo otevíravých | m2 | 3.368 |  | 0 | CS ÚRS 2022 01 |  | základní |  | 0 | 0 | 0 | 0.02 | 0.06736 | 4 | K | 2 |  |  |  | ROZPOCET | 0 | 0 | 0 | 0 | 0 | 1 | 0 | 4 | -1702231323
| Online PSC |  | https://podminky.urs.cz/item/CS_URS_2022_01/767661811 | [14 empty] | Online PSC | 2
| VV |  | 0,60*0,28*1 |  | 0.168 | [12 empty] | VV | 2 | 2 | True | 0 | ROZPOCET
| VV |  | 0,80*0,50*8 |  | 3.2 | [12 empty] | VV | 2 | 2 | True | 0 | ROZPOCET
| VV |  | Součet |  | 3.368 | [12 empty] | VV | 2 | 4 | True | 1 | ROZPOCET
88 | K | 751398821 | Demontáž ostatních zařízení větrací mřížky stěnové, průřezu do 0,040 m2 | kus | 4 |  | 0 | CS ÚRS 2022 01 |  | základní |  | 0 | 0 | 0 | 5e-05 | 0.0002 | 4 | K | 2 |  |  |  | ROZPOCET | 0 | 0 | 0 | 0 | 0 | 1 | 0 | 4 | -489525928
| Online PSC |  | https://podminky.urs.cz/item/CS_URS_2022_01/751398821 | [14 empty] | Online PSC | 2
| VV |  | 4 "fasáda" |  | 4 | [12 empty] | VV | 2 | 2 | True | 0 | ROZPOCET
| VV |  | Součet |  | 4 | [12 empty] | VV | 2 | 4 | True | 1 | ROZPOCET
89 | K | 751398824 | Demontáž ostatních zařízení větrací mřížky stěnové, průřezu přes 0,150 do 0,200 m2 | kus | 1 |  | 0 | CS ÚRS 2022 01 |  | základní |  | 0 | 0 | 0 | 0.00015 | 0.00015 | 4 | K | 2 |  |  |  | ROZPOCET | 0 | 0 | 0 | 0 | 0 | 1 | 0 | 4 | -1570533316
| Online PSC |  | https://podminky.urs.cz/item/CS_URS_2022_01/751398824 | [14 empty] | Online PSC | 2
| VV |  | 1 "fasáda - 1.pp" |  | 1 | [12 empty] | VV | 2 | 2 | True | 0 | ROZPOCET
| VV |  | Součet |  | 1 | [12 empty] | VV | 2 | 4 | True | 1 | ROZPOCET
90 | K | 751398825 | Demontáž ostatních zařízení větrací mřížky stěnové, průřezu přes 0,200 m2 | kus | 8 |  | 0 | CS ÚRS 2022 01 |  | základní |  | 0 | 0 | 0 | 0.0002 | 0.0016 | 4 | K | 2 |  |  |  | ROZPOCET | 0 | 0 | 0 | 0 | 0 | 1 | 0 | 4 | -413614102
| Online PSC |  | https://podminky.urs.cz/item/CS_URS_2022_01/751398825 | [14 empty] | Online PSC | 2
| VV |  | 8 "fasáda - 1.pp" |  | 8 | [12 empty] | VV | 2 | 2 | True | 0 | ROZPOCET
| VV |  | Součet |  | 8 | [12 empty] | VV | 2 | 4 | True | 1 | ROZPOCET
91 | K | 742340801 | Demontáž jednotného času hodin závěsných oboustranných nebo nástěných | kus | 1 |  | 0 | CS ÚRS 2022 01 |  | základní |  | 0 | 0 | 0 | 0.002 | 0.002 | 4 | K | 2 |  |  |  | ROZPOCET | 0 | 0 | 0 | 0 | 0 | 1 | 0 | 4 | -635207588
| Online PSC |  | https://podminky.urs.cz/item/CS_URS_2022_01/742340801 | [14 empty] | Online PSC | 2
92 | K | 741421813 | Demontáž hromosvodného vedení bez zachování funkčnosti svodových drátů nebo lan kolmého svodu, průměru přes 8 mm | m | 66 |  | 0 | CS ÚRS 2022 01 |  | základní |  | 0 | 0 | 0 | 0.00062 | 0.04092 | 4 | K | 2 |  |  |  | ROZPOCET | 0 | 0 | 0 | 0 | 0 | 1 | 0 | 4 | 1088731161
| Online PSC |  | https://podminky.urs.cz/item/CS_URS_2022_01/741421813 | [14 empty] | Online PSC | 2
| VV |  | 11,00*6 |  | 66 | [12 empty] | VV | 2 | 2 | True | 0 | ROZPOCET
| VV |  | Součet |  | 66 | [12 empty] | VV | 2 | 4 | True | 1 | ROZPOCET
93 | K | 741421823 | Demontáž hromosvodného vedení bez zachování funkčnosti svodových drátů nebo lan na rovné střeše, průměru přes 8 mm | m | 24 |  | 0 | CS ÚRS 2022 01 |  | základní |  | 0 | 0 | 0 | 0.00062 | 0.01488 | 4 | K | 2 |  |  |  | ROZPOCET | 0 | 0 | 0 | 0 | 0 | 1 | 0 | 4 | 1729042427
| Online PSC |  | https://podminky.urs.cz/item/CS_URS_2022_01/741421823 | [14 empty] | Online PSC | 2
| VV |  | 6,00*4 |  | 24 | [12 empty] | VV | 2 | 2 | True | 0 | ROZPOCET
| VV |  | Součet |  | 24 | [12 empty] | VV | 2 | 4 | True | 1 | ROZPOCET
94 | K | 741421843 | Demontáž hromosvodného vedení bez zachování funkčnosti svorek šroubových se 2 šrouby | kus | 24 |  | 0 | CS ÚRS 2022 01 |  | základní |  | 0 | 0 | 0 | 0.00025 | 0.006 | 4 | K | 2 |  |  |  | ROZPOCET | 0 | 0 | 0 | 0 | 0 | 1 | 0 | 4 | -1232521262
| Online PSC |  | https://podminky.urs.cz/item/CS_URS_2022_01/741421843 | [14 empty] | Online PSC | 2
| VV |  | 6*4 |  | 24 | [12 empty] | VV | 2 | 2 | True | 0 | ROZPOCET
| VV |  | Součet |  | 24 | [12 empty] | VV | 2 | 4 | True | 1 | ROZPOCET
95 | K | 741421855 | Demontáž hromosvodného vedení podpěr střešního vedení pro plochou střechu | kus | 10 |  | 0 | CS ÚRS 2022 01 |  | základní |  | 0 | 0 | 0 | 0.00028 | 0.0028 | 4 | K | 2 |  |  |  | ROZPOCET | 0 | 0 | 0 | 0 | 0 | 1 | 0 | 4 | 1107740400
| Online PSC |  | https://podminky.urs.cz/item/CS_URS_2022_01/741421855 | [14 empty] | Online PSC | 2
96 | K | 741421871 | Demontáž hromosvodného vedení doplňků ochranných úhelníků, délky do 1,4 m | kus | 6 |  | 0 | CS ÚRS 2022 01 |  | základní |  | 0 | 0 | 0 | 0.00221 | 0.01326 | 4 | K | 2 |  |  |  | ROZPOCET | 0 | 0 | 0 | 0 | 0 | 1 | 0 | 4 | -1685615931
| Online PSC |  | https://podminky.urs.cz/item/CS_URS_2022_01/741421871 | [14 empty] | Online PSC | 2
| D | 997 | Přesun sutě |  |  |  | 0 |  |  |  |  | 0 |  | 0 |  | 0 | 1 | D | 1 |  |  |  | ROZPOCET | [6 empty] | 0
97 | K | 997013501 | Odvoz suti a vybouraných hmot na skládku nebo meziskládku se složením, na vzdálenost do 1 km | t | 17.611 |  | 0 | CS ÚRS 2022 01 |  | základní |  | 0 | 0 | 0 | 0 | 0 | 4 | K | 2 |  |  |  | ROZPOCET | 0 | 0 | 0 | 0 | 0 | 1 | 0 | 4 | 1407361138
| Online PSC |  | https://podminky.urs.cz/item/CS_URS_2022_01/997013501 | [14 empty] | Online PSC | 2
98 | K | 997013509 | Odvoz suti a vybouraných hmot na skládku nebo meziskládku se složením, na vzdálenost Příplatek k ceně za každý další i započatý 1 km přes 1 km | t | 352.22 |  | 0 | CS ÚRS 2022 01 |  | základní |  | 0 | 0 | 0 | 0 | 0 | 4 | K | 2 |  |  |  | ROZPOCET | 0 | 0 | 0 | 0 | 0 | 1 | 0 | 4 | 644817607
| Online PSC |  | https://podminky.urs.cz/item/CS_URS_2022_01/997013509 | [14 empty] | Online PSC | 2
| VV |  | 17,611*20 |  | 352.22 | [12 empty] | VV | 2 | 2 | True | 0 | ROZPOCET
| VV |  | Součet |  | 352.22 | [12 empty] | VV | 2 | 4 | True | 1 | ROZPOCET
99 | K | 997013631 | Poplatek za uložení stavebního odpadu na skládce (skládkovné) směsného stavebního a demoličního zatříděného do Katalogu odpadů pod kódem 17 09 04 | t | 13.905 |  | 0 | CS ÚRS 2022 01 |  | základní |  | 0 | 0 | 0 | 0 | 0 | 4 | K | 2 |  |  |  | ROZPOCET | 0 | 0 | 0 | 0 | 0 | 1 | 0 | 4 | 804770931
| Online PSC |  | https://podminky.urs.cz/item/CS_URS_2022_01/997013631 | [14 empty] | Online PSC | 2
| VV |  | 17,611 |  | 17.611 | [12 empty] | VV | 2 | 2 | True | 0 | ROZPOCET
| VV |  | -3,706 "odpočet kovového odpadu" |  | -3.706 | [12 empty] | VV | 2 | 2 | True | 0 | ROZPOCET
| VV |  | Součet |  | 13.905 | [12 empty] | VV | 2 | 4 | True | 1 | ROZPOCET
| D | 998 | Přesun hmot |  |  |  | 0 |  |  |  |  | 0 |  | 0 |  | 0 | 1 | D | 1 |  |  |  | ROZPOCET | [6 empty] | 0
100 | K | 998011002 | Přesun hmot pro budovy občanské výstavby, bydlení, výrobu a služby s nosnou svislou konstrukcí zděnou z cihel, tvárnic nebo kamene vodorovná dopravní vzdálenost do 100 m pro budovy výšky přes 6 do 12 m | t | 37.792 |  | 0 | CS ÚRS 2022 01 |  | základní |  | 0 | 0 | 0 | 0 | 0 | 4 | K | 2 |  |  |  | ROZPOCET | 0 | 0 | 0 | 0 | 0 | 1 | 0 | 4 | -1288416306
| Online PSC |  | https://podminky.urs.cz/item/CS_URS_2022_01/998011002 | [14 empty] | Online PSC | 2
| D | PSV | Práce a dodávky PSV |  |  |  | 0 |  |  |  |  | 0 |  | 1.0206 |  | 0 | 2 | D | 0 |  |  |  | ROZPOCET | [6 empty] | 0
| D | 764 | Konstrukce klempířské |  |  |  | 0 |  |  |  |  | 0 |  | 0.48812 |  | 0 | 2 | D | 1 |  |  |  | ROZPOCET | [6 empty] | 0
101 | K | 764101141 | Montáž krytiny z plechu s úpravou u okapů, prostupů a výčnělků střechy rovné z taškových tabulí, sklon střechy do 30° | m2 | 201.202 |  | 0 | CS ÚRS 2022 01 |  | základní |  | 0 | 0 | 0 | 0 | 0 | 16 | K | 2 |  |  |  | ROZPOCET | 0 | 0 | 0 | 0 | 0 | 1 | 0 | 16 | 869429301
| Online PSC |  | https://podminky.urs.cz/item/CS_URS_2022_01/764101141 | [14 empty] | Online PSC | 2
| VV |  | 5,80*(5,55*5+5,52+0,71*2) "střecha nástupiště" |  | 201.202 | [12 empty] | VV | 2 | 2 | True | 0 | ROZPOCET
| VV |  | Součet |  | 201.202 | [12 empty] | VV | 2 | 4 | True | 1 | ROZPOCET
102 | M | 553501R15 | krytina střešní profilovaný Pz plech tl 0,5mm š 1106xmm min.délka krytiny 820mm max.délka 6070mm s povrchovou úpravou satpur/Purmat | m2 | 261.563 |  | 0 |  |  | základní |  | 0 | 0 | 0 | 0 | 0 | 32 | M | 2 |  |  |  | ROZPOCET | 0 | 0 | 0 | 0 | 0 | 1 | 0 | 16 | -433600789
| VV |  | 201,202*1,3 |  | 261.563 | [12 empty] | VV | 2 | 2 | True | 0 | ROZPOCET
| VV |  | Součet |  | 261.563 | [12 empty] | VV | 2 | 4 | True | 1 | ROZPOCET
103 | M | 15485207 | šroub samovrtný s povrchovou úpravou 5,5x38mm do železa tl 12mm | kus | 2100 |  | 0 | CS ÚRS 2022 01 |  | základní |  | 0 | 1e-05 | 0.021 | 0 | 0 | 32 | M | 2 |  |  |  | ROZPOCET | 0 | 0 | 0 | 0 | 0 | 1 | 0 | 16 | -1187422622
| VV |  | 21*100 |  | 2100 | [12 empty] | VV | 2 | 2 | True | 0 | ROZPOCET
| VV |  | Součet |  | 2100 | [12 empty] | VV | 2 | 4 | True | 1 | ROZPOCET
104 | K | 764011612 | Podkladní plech z pozinkovaného plechu s povrchovou úpravou rš 200 mm | m | 34.7 |  | 0 | CS ÚRS 2022 01 |  | základní |  | 0 | 0.001815 | 0.062981 | 0 | 0 | 16 | K | 2 |  |  |  | ROZPOCET | 0 | 0 | 0 | 0 | 0 | 1 | 0 | 16 | -1999907823
| Online PSC |  | https://podminky.urs.cz/item/CS_URS_2022_01/764011612 | [14 empty] | Online PSC | 2
| VV |  | 34,70 "střecha nástupiště" |  | 34.7 | [12 empty] | VV | 2 | 2 | True | 0 | ROZPOCET
| VV |  | Součet |  | 34.7 | [12 empty] | VV | 2 | 4 | True | 1 | ROZPOCET
105 | K | 764203156 | Montáž oplechování střešních prvků sněhového zachytávače průbežného dvoutrubkového | m | 34.4 |  | 0 | CS ÚRS 2022 01 |  | základní |  | 0 | 0 | 0 | 0 | 0 | 16 | K | 2 |  |  |  | ROZPOCET | 0 | 0 | 0 | 0 | 0 | 1 | 0 | 16 | -333623927
| Online PSC |  | https://podminky.urs.cz/item/CS_URS_2022_01/764203156 | [14 empty] | Online PSC | 2
| VV |  | 34,40 |  | 34.4 | [12 empty] | VV | 2 | 2 | True | 0 | ROZPOCET
| VV |  | Součet |  | 34.4 | [12 empty] | VV | 2 | 4 | True | 1 | ROZPOCET
106 | M | 154860R25 | sněhová zábrana dvoutrubková včetně držáků, těsnění EPDM, spojovacího materiálu, fixace sněhové zábrany se šrouby,zábrany proti sjíždění sněhu,vše v systému střešní krytiny | m | 34.4 |  | 0 |  |  | základní |  | 0 | 0 | 0 | 0 | 0 | 32 | M | 2 |  |  |  | ROZPOCET | 0 | 0 | 0 | 0 | 0 | 1 | 0 | 16 | -71578000
107 | K | 764212635 | Oplechování střešních prvků z pozinkovaného plechu s povrchovou úpravou štítu závětrnou lištou rš 400 mm | m | 11.6 |  | 0 | CS ÚRS 2022 01 |  | základní |  | 0 | 0.0034706 | 0.040259 | 0 | 0 | 16 | K | 2 |  |  |  | ROZPOCET | 0 | 0 | 0 | 0 | 0 | 1 | 0 | 16 | -1916704438
| Online PSC |  | https://podminky.urs.cz/item/CS_URS_2022_01/764212635 | [14 empty] | Online PSC | 2
| VV |  | 5,80*2 "střecha nástupiště" |  | 11.6 | [12 empty] | VV | 2 | 2 | True | 0 | ROZPOCET
| VV |  | Součet |  | 11.6 | [12 empty] | VV | 2 | 4 | True | 1 | ROZPOCET
108 | K | 764212665 | Oplechování střešních prvků z pozinkovaného plechu s povrchovou úpravou okapu střechy rovné okapovým plechem rš 400 mm | m | 34.7 |  | 0 | CS ÚRS 2022 01 |  | základní |  | 0 | 0.0035778 | 0.12415 | 0 | 0 | 16 | K | 2 |  |  |  | ROZPOCET | 0 | 0 | 0 | 0 | 0 | 1 | 0 | 16 | -126689888
| Online PSC |  | https://podminky.urs.cz/item/CS_URS_2022_01/764212665 | [14 empty] | Online PSC | 2
| VV |  | 34,70 "střecha nástupiště" |  | 34.7 | [12 empty] | VV | 2 | 2 | True | 0 | ROZPOCET
| VV |  | Součet |  | 34.7 | [12 empty] | VV | 2 | 4 | True | 1 | ROZPOCET
109 | K | 764311606 | Lemování zdí z pozinkovaného plechu s povrchovou úpravou boční nebo horní rovné, střech s krytinou prejzovou nebo vlnitou rš 500 mm | m | 34.7 |  | 0 | CS ÚRS 2022 01 |  | základní |  | 0 | 0.0043575 | 0.15121 | 0 | 0 | 16 | K | 2 |  |  |  | ROZPOCET | 0 | 0 | 0 | 0 | 0 | 1 | 0 | 16 | 1118421757
| Online PSC |  | https://podminky.urs.cz/item/CS_URS_2022_01/764311606 | [14 empty] | Online PSC | 2
| VV |  | 34,70 "střecha nástupiště" |  | 34.7 | [12 empty] | VV | 2 | 2 | True | 0 | ROZPOCET
| VV |  | Součet |  | 34.7 | [12 empty] | VV | 2 | 4 | True | 1 | ROZPOCET
110 | K | 764511602 | Žlab podokapní z pozinkovaného plechu s povrchovou úpravou včetně háků a čel půlkruhový rš 330 mm | m | 34.7 |  | 0 | CS ÚRS 2022 01 |  | základní |  | 0 | 0.0016887 | 0.058598 | 0 | 0 | 16 | K | 2 |  |  |  | ROZPOCET | 0 | 0 | 0 | 0 | 0 | 1 | 0 | 16 | 476976443
| Online PSC |  | https://podminky.urs.cz/item/CS_URS_2022_01/764511602 | [14 empty] | Online PSC | 2
| VV |  | 34,70 "střecha nástupiště" |  | 34.7 | [12 empty] | VV | 2 | 2 | True | 0 | ROZPOCET
| VV |  | Součet |  | 34.7 | [12 empty] | VV | 2 | 4 | True | 1 | ROZPOCET
111 | K | 764511643 | Žlab podokapní z pozinkovaného plechu s povrchovou úpravou včetně háků a čel kotlík oválný (trychtýřový), rš žlabu/průměr svodu 330/120 mm | kus | 2 |  | 0 | CS ÚRS 2022 01 |  | základní |  | 0 | 0.000362 | 0.000724 | 0 | 0 | 16 | K | 2 |  |  |  | ROZPOCET | 0 | 0 | 0 | 0 | 0 | 1 | 0 | 16 | -202701754
| Online PSC |  | https://podminky.urs.cz/item/CS_URS_2022_01/764511643 | [14 empty] | Online PSC | 2
112 | K | 764518623 | Svod z pozinkovaného plechu s upraveným povrchem včetně objímek, kolen a odskoků kruhový, průměru 120 mm | m | 12 |  | 0 | CS ÚRS 2022 01 |  | základní |  | 0 | 0.0021046 | 0.025255 | 0 | 0 | 16 | K | 2 |  |  |  | ROZPOCET | 0 | 0 | 0 | 0 | 0 | 1 | 0 | 16 | 718969641
| Online PSC |  | https://podminky.urs.cz/item/CS_URS_2022_01/764518623 | [14 empty] | Online PSC | 2
| VV |  | 12,00 "střecha nástupiště" |  | 12 | [12 empty] | VV | 2 | 2 | True | 0 | ROZPOCET
| VV |  | Součet |  | 12 | [12 empty] | VV | 2 | 4 | True | 1 | ROZPOCET
113 | K | 7642166R02 | Oplechování parapetů z pozinkovaného plechu s povrchovou úpravou rovných mechanicky kotvené, bez rohů rš 336 mm | m | 61.9 |  | 0 |  |  | základní |  | 0 | 0 | 0 | 0 | 0 | 16 | K | 2 |  |  |  | ROZPOCET | 0 | 0 | 0 | 0 | 0 | 1 | 0 | 16 | 1389735909
| VV |  | 1,10*(23+24+8) |  | 60.5 | [12 empty] | VV | 2 | 2 | True | 0 | ROZPOCET
| VV |  | 0,50*2 |  | 1 | [12 empty] | VV | 2 | 2 | True | 0 | ROZPOCET
| VV |  | 0,40*1 |  | 0.4 | [12 empty] | VV | 2 | 2 | True | 0 | ROZPOCET
| VV |  | Součet |  | 61.9 | [12 empty] | VV | 2 | 4 | True | 1 | ROZPOCET
114 | K | 764111471 | Krytina ze svitků nebo tabulí z pozinkovaného plechu s úpravou u okapů, prostupů a výčnělků desek železobetonových (vstupní stříška) | m2 | 0.64 |  | 0 | CS ÚRS 2022 01 |  | základní |  | 0 | 0.0058218 | 0.003726 | 0 | 0 | 16 | K | 2 |  |  |  | ROZPOCET | 0 | 0 | 0 | 0 | 0 | 1 | 0 | 16 | -1558374066
| Online PSC |  | https://podminky.urs.cz/item/CS_URS_2022_01/764111471 | [14 empty] | Online PSC | 2
| VV |  | 1,60*0,40 "stříška elektroměrového pilířku" |  | 0.64 | [12 empty] | VV | 2 | 2 | True | 0 | ROZPOCET
| VV |  | Součet |  | 0.64 | [12 empty] | VV | 2 | 4 | True | 1 | ROZPOCET
115 | K | 764111491 | Krytina ze svitků nebo tabulí z pozinkovaného plechu s úpravou u okapů, prostupů a výčnělků Příplatek k cenám za těsnění drážek ve sklonu do 10° | m2 | 0.64 |  | 0 | CS ÚRS 2022 01 |  | základní |  | 0 | 0.00034 | 0.0002176 | 0 | 0 | 16 | K | 2 |  |  |  | ROZPOCET | 0 | 0 | 0 | 0 | 0 | 1 | 0 | 16 | 37963428
| Online PSC |  | https://podminky.urs.cz/item/CS_URS_2022_01/764111491 | [14 empty] | Online PSC | 2
116 | K | 998764102 | Přesun hmot pro konstrukce klempířské stanovený z hmotnosti přesunovaného materiálu vodorovná dopravní vzdálenost do 50 m v objektech výšky přes 6 do 12 m | t | 0.488 |  | 0 | CS ÚRS 2022 01 |  | základní |  | 0 | 0 | 0 | 0 | 0 | 16 | K | 2 |  |  |  | ROZPOCET | 0 | 0 | 0 | 0 | 0 | 1 | 0 | 16 | -711250624
| Online PSC |  | https://podminky.urs.cz/item/CS_URS_2022_01/998764102 | [14 empty] | Online PSC | 2
| D | 767 | Konstrukce zámečnické |  |  |  | 0 |  |  |  |  | 0 |  | 0.21225 |  | 0 | 2 | D | 1 |  |  |  | ROZPOCET | [6 empty] | 0
117 | K | 767662110 | Montáž mříží pevných, připevněných šroubováním | m2 | 2.897 |  | 0 | CS ÚRS 2022 01 |  | základní |  | 0 | 5.5415e-06 | 1.6054e-05 | 0 | 0 | 16 | K | 2 |  |  |  | ROZPOCET | 0 | 0 | 0 | 0 | 0 | 1 | 0 | 16 | -1795654507
| Online PSC |  | https://podminky.urs.cz/item/CS_URS_2022_01/767662110 | [14 empty] | Online PSC | 2
| VV |  | 0,80*0,50*4 |  | 1.6 | [12 empty] | VV | 2 | 2 | True | 0 | ROZPOCET
| VV |  | 0,06*0,28*1 |  | 0.017 | [12 empty] | VV | 2 | 2 | True | 0 | ROZPOCET
| VV |  | 0,80*0,40*4 |  | 1.28 | [12 empty] | VV | 2 | 2 | True | 0 | ROZPOCET
| VV |  | Součet |  | 2.897 | [12 empty] | VV | 2 | 4 | True | 1 | ROZPOCET
118 | M | 135000R15 | svařovaná ocelová mříž pevná 800x500mm, včetně povrchové úpravy žár.zinkováním a kotvení | kus | 4 |  | 0 |  |  | základní |  | 0 | 0.02 | 0.08 | 0 | 0 | 32 | M | 2 |  |  |  | ROZPOCET | 0 | 0 | 0 | 0 | 0 | 1 | 0 | 16 | 712281312
119 | M | 135000R16 | svařovaná ocelová mříž pevná 600x280mm, včetně povrchové úpravy žár.zinkováním a kotvení | kus | 1 |  | 0 |  |  | základní |  | 0 | 0.02 | 0.02 | 0 | 0 | 32 | M | 2 |  |  |  | ROZPOCET | 0 | 0 | 0 | 0 | 0 | 1 | 0 | 16 | 1218619021
120 | M | 135000R17 | svařovaná ocelová mříž pevná 800x400mm, včetně povrchové úpravy žár.zinkováním a kotvení | kus | 4 |  | 0 |  |  | základní |  | 0 | 0.025 | 0.1 | 0 | 0 | 32 | M | 2 |  |  |  | ROZPOCET | 0 | 0 | 0 | 0 | 0 | 1 | 0 | 16 | -1968585094
121 | K | 953961114 | Kotvy chemické s vyvrtáním otvoru do betonu, železobetonu nebo tvrdého kamene tmel, velikost M 16, hloubka 125 mm | kus | 36 |  | 0 | CS ÚRS 2022 01 |  | základní |  | 0 | 2.459e-05 | 0.00088524 | 0 | 0 | 16 | K | 2 |  |  |  | ROZPOCET | 0 | 0 | 0 | 0 | 0 | 1 | 0 | 16 | -2144493268
| Online PSC |  | https://podminky.urs.cz/item/CS_URS_2022_01/953961114 | [14 empty] | Online PSC | 2
| VV |  | 9*4 |  | 36 | [12 empty] | VV | 2 | 2 | True | 0 | ROZPOCET
| VV |  | Součet |  | 36 | [12 empty] | VV | 2 | 4 | True | 1 | ROZPOCET
122 | K | 953965131 | Kotvy chemické s vyvrtáním otvoru kotevní šrouby pro chemické kotvy, velikost M 16, délka 190 mm | kus | 36 |  | 0 | CS ÚRS 2022 01 |  | základní |  | 0 | 0.00028 | 0.01008 | 0 | 0 | 16 | K | 2 |  |  |  | ROZPOCET | 0 | 0 | 0 | 0 | 0 | 1 | 0 | 16 | 1561519677
| Online PSC |  | https://podminky.urs.cz/item/CS_URS_2022_01/953965131 | [14 empty] | Online PSC | 2
123 | K | 767163221 | Montáž kompletního kovového zábradlí přímého z dílců na schodišti kotveného do betonu | m | 3.2 |  | 0 | CS ÚRS 2022 01 |  | základní |  | 0 | 0.000396 | 0.0012672 | 0 | 0 | 16 | K | 2 |  |  |  | ROZPOCET | 0 | 0 | 0 | 0 | 0 | 1 | 0 | 16 | -906962931
| Online PSC |  | https://podminky.urs.cz/item/CS_URS_2022_01/767163221 | [14 empty] | Online PSC | 2
| VV |  | 1,60*2 "předložené schody - fasáda do ulice" |  | 3.2 | [12 empty] | VV | 2 | 2 | True | 0 | ROZPOCET
| VV |  | Součet |  | 3.2 | [12 empty] | VV | 2 | 4 | True | 1 | ROZPOCET
124 | M | 55342281 | zábradlí s prutovou výplní, horní kotvení, kulatý sloupek | m | 3.2 |  | 0 | CS ÚRS 2022 01 |  | základní |  | 0 | 0 | 0 | 0 | 0 | 32 | M | 2 |  |  |  | ROZPOCET | 0 | 0 | 0 | 0 | 0 | 1 | 0 | 16 | 835123184
125 | K | 998767102 | Přesun hmot pro zámečnické konstrukce stanovený z hmotnosti přesunovaného materiálu vodorovná dopravní vzdálenost do 50 m v objektech výšky přes 6 do 12 m | t | 0.212 |  | 0 | CS ÚRS 2022 01 |  | základní |  | 0 | 0 | 0 | 0 | 0 | 16 | K | 2 |  |  |  | ROZPOCET | 0 | 0 | 0 | 0 | 0 | 1 | 0 | 16 | 896489403
| Online PSC |  | https://podminky.urs.cz/item/CS_URS_2022_01/998767102 | [14 empty] | Online PSC | 2
| D | 771 | Podlahy z dlaždic |  |  |  | 0 |  |  |  |  | 0 |  | 0.2356 |  | 0 | 2 | D | 1 |  |  |  | ROZPOCET | [6 empty] | 0
126 | K | 771274123 | Montáž obkladů schodišť z dlaždic keramických lepených flexibilním lepidlem stupnic protiskluzných nebo reliéfních, šířky přes 250 do 300 mm | m | 17 |  | 0 | CS ÚRS 2022 01 |  | základní |  | 0 | 0.00153 | 0.02601 | 0 | 0 | 16 | K | 2 |  |  |  | ROZPOCET | 0 | 0 | 0 | 0 | 0 | 1 | 0 | 16 | 1937282684
| Online PSC |  | https://podminky.urs.cz/item/CS_URS_2022_01/771274123 | [14 empty] | Online PSC | 2
| VV |  | 3,40*5 "předložené schody - fasáda do ulice" |  | 17 | [12 empty] | VV | 2 | 2 | True | 0 | ROZPOCET
| VV |  | Součet |  | 17 | [12 empty] | VV | 2 | 4 | True | 1 | ROZPOCET
127 | K | 771274241 | Montáž obkladů schodišť z dlaždic keramických lepených flexibilním lepidlem podstupnic protiskluzních nebo reliéfních, výšky do 150 mm | m | 17 |  | 0 | CS ÚRS 2022 01 |  | základní |  | 0 | 0.00075 | 0.01275 | 0 | 0 | 16 | K | 2 |  |  |  | ROZPOCET | 0 | 0 | 0 | 0 | 0 | 1 | 0 | 16 | 858744285
| Online PSC |  | https://podminky.urs.cz/item/CS_URS_2022_01/771274241 | [14 empty] | Online PSC | 2
| VV |  | 3,40*5 "předložené schody - fasáda do ulice" |  | 17 | [12 empty] | VV | 2 | 2 | True | 0 | ROZPOCET
| VV |  | Součet |  | 17 | [12 empty] | VV | 2 | 4 | True | 1 | ROZPOCET
128 | M | 59761420 | dlažba velkoformátová keramická slinutá protiskluzná do interiéru i exteriéru pro vysoké mechanické namáhání přes 4 do 6ks/m2 | m2 | 9.18 |  | 0 | CS ÚRS 2022 01 |  | základní |  | 0 | 0.0192 | 0.17626 | 0 | 0 | 32 | M | 2 |  |  |  | ROZPOCET | 0 | 0 | 0 | 0 | 0 | 1 | 0 | 16 | 1849119341
| VV |  | 17,00*(0,30+0,15)*1,2 |  | 9.18 | [12 empty] | VV | 2 | 2 | True | 0 | ROZPOCET
| VV |  | Součet |  | 9.18 | [12 empty] | VV | 2 | 4 | True | 1 | ROZPOCET
129 | K | 771161022 | Příprava podkladu před provedením dlažby montáž profilu ukončujícího profilu pro schodové hrany a ukončení dlažby | m | 17 |  | 0 | CS ÚRS 2022 01 |  | základní |  | 0 | 0.000335 | 0.005695 | 0 | 0 | 16 | K | 2 |  |  |  | ROZPOCET | 0 | 0 | 0 | 0 | 0 | 1 | 0 | 16 | -372227235
| Online PSC |  | https://podminky.urs.cz/item/CS_URS_2022_01/771161022 | [14 empty] | Online PSC | 2
| VV |  | 3,40*5 "předložené schody - fasáda do ulice" |  | 17 | [12 empty] | VV | 2 | 2 | True | 0 | ROZPOCET
| VV |  | Součet |  | 17 | [12 empty] | VV | 2 | 4 | True | 1 | ROZPOCET
130 | M | 59054144 | profil schodový protiskluzový ušlechtilá ocel V2A R10 V6 11x1000mm | m | 18.7 |  | 0 | CS ÚRS 2022 01 |  | základní |  | 0 | 0.0004 | 0.00748 | 0 | 0 | 32 | M | 2 |  |  |  | ROZPOCET | 0 | 0 | 0 | 0 | 0 | 1 | 0 | 16 | -1609737195
| VV |  | 17,00*1,1 |  | 18.7 | [12 empty] | VV | 2 | 2 | True | 0 | ROZPOCET
| VV |  | Součet |  | 18.7 | [12 empty] | VV | 2 | 4 | True | 1 | ROZPOCET
131 | K | 771474113 | Montáž soklů z dlaždic keramických lepených flexibilním lepidlem rovných, výšky přes 90 do 120 mm | m | 2.42 |  | 0 | CS ÚRS 2022 01 |  | základní |  | 0 | 0.000584 | 0.0014133 | 0 | 0 | 16 | K | 2 |  |  |  | ROZPOCET | 0 | 0 | 0 | 0 | 0 | 1 | 0 | 16 | -1352212499
| Online PSC |  | https://podminky.urs.cz/item/CS_URS_2022_01/771474113 | [14 empty] | Online PSC | 2
| VV |  | (3,40+0,20*2)-1,38 "předložené schody - fasáda do ulice" |  | 2.42 | [12 empty] | VV | 2 | 2 | True | 0 | ROZPOCET
| VV |  | Součet |  | 2.42 | [12 empty] | VV | 2 | 4 | True | 1 | ROZPOCET
132 | M | 59761009 | sokl-dlažba keramická slinutá hladká do interiéru i exteriéru 600x95mm | kus | 5 |  | 0 | CS ÚRS 2022 01 |  | základní |  | 0 | 0.0012 | 0.006 | 0 | 0 | 32 | M | 2 |  |  |  | ROZPOCET | 0 | 0 | 0 | 0 | 0 | 1 | 0 | 16 | -1528903623
133 | K | 998771102 | Přesun hmot pro podlahy z dlaždic stanovený z hmotnosti přesunovaného materiálu vodorovná dopravní vzdálenost do 50 m v objektech výšky přes 6 do 12 m | t | 0.236 |  | 0 | CS ÚRS 2022 01 |  | základní |  | 0 | 0 | 0 | 0 | 0 | 16 | K | 2 |  |  |  | ROZPOCET | 0 | 0 | 0 | 0 | 0 | 1 | 0 | 16 | 1194579586
| Online PSC |  | https://podminky.urs.cz/item/CS_URS_2022_01/998771102 | [14 empty] | Online PSC | 2
| D | 783 | Dokončovací práce - nátěry |  |  |  | 0 |  |  |  |  | 0 |  | 0.084621 |  | 0 | 2 | D | 1 |  |  |  | ROZPOCET | [6 empty] | 0
134 | K | 783306809 | Odstranění nátěrů ze zámečnických konstrukcí okartáčováním | m2 | 178.007 |  | 0 | CS ÚRS 2022 01 |  | základní |  | 0 | 0 | 0 | 0 | 0 | 16 | K | 2 |  |  |  | ROZPOCET | 0 | 0 | 0 | 0 | 0 | 1 | 0 | 16 | 1982294143
| Online PSC |  | https://podminky.urs.cz/item/CS_URS_2022_01/783306809 | [14 empty] | Online PSC | 2
| VV |  | (34,70*6)*0,370 |  | 77.034 | [12 empty] | VV | 2 | 2 | True | 0 | ROZPOCET
| VV |  | (34,70+5,80*12+2,30)*0,709 |  | 75.579 | [12 empty] | VV | 2 | 2 | True | 0 | ROZPOCET
| VV |  | 2*3,14*0,10*4,10*7+1,40*0,60*7 "sloupy" |  | 23.904 | [12 empty] | VV | 2 | 2 | True | 0 | ROZPOCET
| VV |  | Mezisoučet nosná konstrukce střechy nástupiště |  | 176.517 | [12 empty] | VV | 2 | 3 | True | 0 | ROZPOCET
| VV |  | 1,00*1,25 |  | 1.25 | [12 empty] | VV | 2 | 2 | True | 0 | ROZPOCET
| VV |  | 0,40*0,60 |  | 0.24 | [12 empty] | VV | 2 | 2 | True | 0 | ROZPOCET
| VV |  | Mezisoučet elektroskříně |  | 1.49 | [12 empty] | VV | 2 | 3 | True | 0 | ROZPOCET
| VV |  | Součet |  | 178.007 | [12 empty] | VV | 2 | 4 | True | 1 | ROZPOCET
135 | K | 783306801 | Odstranění nátěrů ze zámečnických konstrukcí obroušením | m2 | 178.007 |  | 0 | CS ÚRS 2022 01 |  | základní |  | 0 | 6.0528e-05 | 0.010774 | 0 | 0 | 16 | K | 2 |  |  |  | ROZPOCET | 0 | 0 | 0 | 0 | 0 | 1 | 0 | 16 | 329797810
| Online PSC |  | https://podminky.urs.cz/item/CS_URS_2022_01/783306801 | [14 empty] | Online PSC | 2
| VV |  | (34,70*6)*0,370 |  | 77.034 | [12 empty] | VV | 2 | 2 | True | 0 | ROZPOCET
| VV |  | (34,70+5,80*12+2,30)*0,709 |  | 75.579 | [12 empty] | VV | 2 | 2 | True | 0 | ROZPOCET
| VV |  | 2*3,14*0,10*4,10*7+1,40*0,60*7 "sloupy" |  | 23.904 | [12 empty] | VV | 2 | 2 | True | 0 | ROZPOCET
| VV |  | Mezisoučet nosná konstrukce střechy nástupiště |  | 176.517 | [12 empty] | VV | 2 | 3 | True | 0 | ROZPOCET
| VV |  | 1,00*1,25 |  | 1.25 | [12 empty] | VV | 2 | 2 | True | 0 | ROZPOCET
| VV |  | 0,40*0,60 |  | 0.24 | [12 empty] | VV | 2 | 2 | True | 0 | ROZPOCET
| VV |  | Mezisoučet elektroskříně |  | 1.49 | [12 empty] | VV | 2 | 3 | True | 0 | ROZPOCET
| VV |  | Součet |  | 178.007 | [12 empty] | VV | 2 | 4 | True | 1 | ROZPOCET
136 | K | 783314201 | Základní antikorozní nátěr zámečnických konstrukcí jednonásobný syntetický standardní | m2 | 178.007 |  | 0 | CS ÚRS 2022 01 |  | základní |  | 0 | 0.00016875 | 0.030039 | 0 | 0 | 16 | K | 2 |  |  |  | ROZPOCET | 0 | 0 | 0 | 0 | 0 | 1 | 0 | 16 | -1252603611
| Online PSC |  | https://podminky.urs.cz/item/CS_URS_2022_01/783314201 | [14 empty] | Online PSC | 2
| VV |  | (34,70*6)*0,370 |  | 77.034 | [12 empty] | VV | 2 | 2 | True | 0 | ROZPOCET
| VV |  | (34,70+5,80*12+2,30)*0,709 |  | 75.579 | [12 empty] | VV | 2 | 2 | True | 0 | ROZPOCET
| VV |  | 2*3,14*0,10*4,10*7+1,40*0,60*7 "sloupy" |  | 23.904 | [12 empty] | VV | 2 | 2 | True | 0 | ROZPOCET
| VV |  | Mezisoučet nosná konstrukce střechy nástupiště |  | 176.517 | [12 empty] | VV | 2 | 3 | True | 0 | ROZPOCET
| VV |  | 1,00*1,25 |  | 1.25 | [12 empty] | VV | 2 | 2 | True | 0 | ROZPOCET
| VV |  | 0,40*0,60 |  | 0.24 | [12 empty] | VV | 2 | 2 | True | 0 | ROZPOCET
| VV |  | Mezisoučet elektroskříně |  | 1.49 | [12 empty] | VV | 2 | 3 | True | 0 | ROZPOCET
| VV |  | Součet |  | 178.007 | [12 empty] | VV | 2 | 4 | True | 1 | ROZPOCET
137 | K | 783315101 | Mezinátěr zámečnických konstrukcí jednonásobný syntetický standardní | m2 | 178.007 |  | 0 | CS ÚRS 2022 01 |  | základní |  | 0 | 0.00012305 | 0.021904 | 0 | 0 | 16 | K | 2 |  |  |  | ROZPOCET | 0 | 0 | 0 | 0 | 0 | 1 | 0 | 16 | -1608721316
| Online PSC |  | https://podminky.urs.cz/item/CS_URS_2022_01/783315101 | [14 empty] | Online PSC | 2
| VV |  | (34,70*6)*0,370 |  | 77.034 | [12 empty] | VV | 2 | 2 | True | 0 | ROZPOCET
| VV |  | (34,70+5,80*12+2,30)*0,709 |  | 75.579 | [12 empty] | VV | 2 | 2 | True | 0 | ROZPOCET
| VV |  | 2*3,14*0,10*4,10*7+1,40*0,60*7 "sloupy" |  | 23.904 | [12 empty] | VV | 2 | 2 | True | 0 | ROZPOCET
| VV |  | Mezisoučet nosná konstrukce střechy nástupiště |  | 176.517 | [12 empty] | VV | 2 | 3 | True | 0 | ROZPOCET
| VV |  | 1,00*1,25 |  | 1.25 | [12 empty] | VV | 2 | 2 | True | 0 | ROZPOCET
| VV |  | 0,40*0,60 |  | 0.24 | [12 empty] | VV | 2 | 2 | True | 0 | ROZPOCET
| VV |  | Mezisoučet elektroskříně |  | 1.49 | [12 empty] | VV | 2 | 3 | True | 0 | ROZPOCET
| VV |  | Součet |  | 178.007 | [12 empty] | VV | 2 | 4 | True | 1 | ROZPOCET
138 | K | 783317101 | Krycí nátěr (email) zámečnických konstrukcí jednonásobný syntetický standardní | m2 | 178.007 |  | 0 | CS ÚRS 2022 01 |  | základní |  | 0 | 0.00012305 | 0.021904 | 0 | 0 | 16 | K | 2 |  |  |  | ROZPOCET | 0 | 0 | 0 | 0 | 0 | 1 | 0 | 16 | 232942871
| Online PSC |  | https://podminky.urs.cz/item/CS_URS_2022_01/783317101 | [14 empty] | Online PSC | 2
| VV |  | (34,70*6)*0,370 |  | 77.034 | [12 empty] | VV | 2 | 2 | True | 0 | ROZPOCET
| VV |  | (34,70+5,80*12+2,30)*0,709 |  | 75.579 | [12 empty] | VV | 2 | 2 | True | 0 | ROZPOCET
| VV |  | 2*3,14*0,10*4,10*7+1,40*0,60*7 "sloupy" |  | 23.904 | [12 empty] | VV | 2 | 2 | True | 0 | ROZPOCET
| VV |  | Mezisoučet nosná konstrukce střechy nástupiště |  | 176.517 | [12 empty] | VV | 2 | 3 | True | 0 | ROZPOCET
| VV |  | 1,00*1,25 |  | 1.25 | [12 empty] | VV | 2 | 2 | True | 0 | ROZPOCET
| VV |  | 0,40*0,60 |  | 0.24 | [12 empty] | VV | 2 | 2 | True | 0 | ROZPOCET
| VV |  | Mezisoučet elektroskříně |  | 1.49 | [12 empty] | VV | 2 | 3 | True | 0 | ROZPOCET
| VV |  | Součet |  | 178.007 | [12 empty] | VV | 2 | 4 | True | 1 | ROZPOCET
| D | M | Práce a dodávky M |  |  |  | 0 |  |  |  |  | 0 |  | 0.1482 |  | 0 | 3 | D | 0 |  |  |  | ROZPOCET | [6 empty] | 0
| D | 22-M | Montáže technologických zařízení pro dopravní stavby |  |  |  | 0 |  |  |  |  | 0 |  | 0.1482 |  | 0 | 3 | D | 1 |  |  |  | ROZPOCET | [6 empty] | 0
139 | K | 22032039R | Montáž tabule včetně vyvrtání otvorů a připevnění tabule, nosné konstrukce, zatažení kabelů do tabule informační na nosnou konstrukci do hmotnosti tabule 50 kg | kus | 4 |  | 0 |  |  | základní |  | 0 | 0 | 0 | 0 | 0 | 64 | K | 2 |  |  |  | ROZPOCET | 0 | 0 | 0 | 0 | 0 | 1 | 0 | 64 | 1960410930
140 | M | 40413701-1R | tabule označení stanice s pigtogramem a nápisem "Rybniště", nástěnná, prosvětlená LED včetně kotvení dle TNŽ 736390 (strana do ulice) | kus | 1 |  | 0 |  |  | základní |  | 0 | 0.0078 | 0.0078 | 0 | 0 | 256 | M | 2 |  |  |  | ROZPOCET | 0 | 0 | 0 | 0 | 0 | 1 | 0 | 64 | 1047282144
141 | M | 40413701-2R | tabule označení stanice s nápisem "Rybniště", nástěnná, prosvětlená LED včetně kotvení dle TNŽ 736390 (strana od kolejí) | kus | 1 |  | 0 |  |  | základní |  | 0 | 0.0078 | 0.0078 | 0 | 0 | 256 | M | 2 |  |  |  | ROZPOCET | 0 | 0 | 0 | 0 | 0 | 1 | 0 | 64 | 998127671
142 | M | 40413701-3R | tabule označení stanice s nápisem "Rybniště", nástěnná, neprosvětlená včetně kotvení dle TNŽ 736390 (boční) | kus | 2 |  | 0 |  |  | základní |  | 0 | 0.0078 | 0.0156 | 0 | 0 | 256 | M | 2 |  |  |  | ROZPOCET | 0 | 0 | 0 | 0 | 0 | 1 | 0 | 64 | -439571058
143 | K | 22032040R | Montáž tabule včetně vyvrtání otvorů a připevnění tabule, nosné konstrukce, zatažení kabelů do tabule informační na nosnou konstrukci do hmotnosti tabule 50 kg | kus | 6 |  | 0 |  |  | základní |  | 0 | 0 | 0 | 0 | 0 | 64 | K | 2 |  |  |  | ROZPOCET | 0 | 0 | 0 | 0 | 0 | 1 | 0 | 64 | 1755658487
144 | M | 40413701-4R | tabule piktogramová plastová | kus | 6 |  | 0 |  |  | základní |  | 0 | 0.0078 | 0.0468 | 0 | 0 | 256 | M | 2 |  |  |  | ROZPOCET | 0 | 0 | 0 | 0 | 0 | 1 | 0 | 64 | -1164529196
145 | M | 40413701-5R | tabule piktogramová - polepová folie | kus | 9 |  | 0 |  |  | základní |  | 0 | 0.0078 | 0.0702 | 0 | 0 | 256 | M | 2 |  |  |  | ROZPOCET | 0 | 0 | 0 | 0 | 0 | 1 | 0 | 64 | -124705497
| VV |  | DODÁVKA VČ. MONTÁŽE - LEPENÍ NA SKLO NEBO DVEŘE | [14 empty] | VV | 2 | 1 | True | 0 | ROZPOCET
| VV |  | 9 |  | 9 | [12 empty] | VV | 2 | 2 | True | 1 | ROZPOCET
146 | K | 22032057R | Dodávka a montáž systému OHM vč. kabeláže a nastavení hlasových frází | kpl | 2 |  | 0 |  |  | základní |  | 0 | 0 | 0 | 0 | 0 | 64 | K | 2 |  |  |  | ROZPOCET | 0 | 0 | 0 | 0 | 0 | 1 | 0 | 64 | -765406655
147 | K | 22032067R | Dodávka a montáž hmatných štítků s Braillovým písmem pro nevidomé | kus | 3 |  | 0 |  |  | základní |  | 0 | 0 | 0 | 0 | 0 | 64 | K | 2 |  |  |  | ROZPOCET | 0 | 0 | 0 | 0 | 0 | 1 | 0 | 64 | -1303547211
| D | HZS | Hodinové zúčtovací sazby |  |  |  | 0 |  |  |  |  | 0 |  | 0 |  | 0 | 4 | D | 0 |  |  |  | ROZPOCET | [6 empty] | 0
148 | K | HZS1331 | Hodinové zúčtovací sazby profesí HSV provádění konstrukcí montér konstrukcí | hod | 16 |  | 0 | CS ÚRS 2022 01 |  | základní |  | 0 | 0 | 0 | 0 | 0 | 262144 | K | 1 |  |  |  | ROZPOCET | 0 | 0 | 0 | 0 | 0 | 1 | 0 | 262144 | -2040445804
| Online PSC |  | https://podminky.urs.cz/item/CS_URS_2022_01/HZS1331 | [14 empty] | Online PSC | 1
| VV |  | "DEMONTÁŽE OZNAČENÍ STANICE, CEDULÍ A OZNAČENÍ BUDOVY" 16 |  | 16 | [12 empty] | VV | 1 | 2 | True | 0 | ROZPOCET
| VV |  | Součet |  | 16 | [12 empty] | VV | 1 | 4 | True | 1 | ROZPOCET

## 05 - NÁSTUPIŠTĚ, CHODNÍKY
{ccc2847c-d945-4377-8761-935444caf7b1}
2
| KRYCÍ LIST SOUPISU PRACÍ | [7 empty] | v --- níže se nacházejí doplnkové a pomocné údaje k sestavám --- v | [8 empty] | False
Stavba:
Rybniště ON - celková oprava objektu
Objekt:
05 - NÁSTUPIŠTĚ, CHODNÍKY
| KSO: |  |  |  |  | CC-CZ:
| Místo: |  |  |  |  | Datum: | 5. 1. 2022
| Zadavatel: |  |  |  |  | IČ: | 70994234
|  | Správa železnic,s.o. |  |  |  | DIČ:
| Uchazeč: |  |  |  |  | IČ: | Vyplň údaj
|  | Vyplň údaj |  |  |  | DIČ: | Vyplň údaj
| Projektant: |  |  |  |  | IČ:
DIČ:
| Zpracovatel: |  |  |  |  | IČ:
DIČ:
Poznámka:
Soupis prací je sestaven s využitím Cenové soustavy ÚRS. Položky, které pochází z této cenové soustavy, jsou ve sloupci 'Cenová soustava' označeny popisem 'CS ÚRS' a úrovní příslušného kalendářního pololetí. Veškeré další informace vymezující popis a podmínky použití těchto položek z Cenové soustavy, které nejsou uvedeny přímo v soupisu prací, jsou neomezeně dálkově k dispozici na webu podminky.urs.cz.
| Cena bez DPH | [5 empty] | 0
|  |  | Základ daně |  |  | Sazba daně | Výše daně
| DPH | základní | 0 |  |  | 21% | 0
|  | snížená | 0 |  |  | 15% | 0
|  | zákl. přenesená | 0 |  |  | 21% | 0
|  | sníž. přenesená | 0 |  |  | 15% | 0
|  | nulová | 0 |  |  | 0% | 0
| Cena s DPH |  |  | v | CZK |  | 0
REKAPITULACE ČLENĚNÍ SOUPISU PRACÍ
Stavba:
Rybniště ON - celková oprava objektu
Objekt:
05 - NÁSTUPIŠTĚ, CHODNÍKY
Místo: | [5 empty] | Datum: | 5. 1. 2022
Zadavatel: |  |  | Správa železnic,s.o. |  |  | Projektant:
Uchazeč: |  |  | Vyplň údaj |  |  | Zpracovatel:
Kód dílu - Popis | [6 empty] | Cena celkem [CZK]
Náklady stavby celkem | [6 empty] | 0 | [11 empty] | -1
| HSV - Práce a dodávky HSV | [5 empty] | 0
| 12 - Zemní práce - odkopávky a prokopávky | [5 empty] | 0
| 18 - Zemní práce - povrchové úpravy terénu | [5 empty] | 0
| 2 - Děšťová kanalizace | [5 empty] | 0
| 4 - Vodorovné konstrukce | [5 empty] | 0
| 460 - Zpevněné plochy - parkoviště | [5 empty] | 0
| 461 - Zpevněné plochy - kryté nástupiště | [5 empty] | 0
| 462 - Zpevněné plochy - chodník | [5 empty] | 0
| 463 - Zpevněné plochy - nástupiště u 1.koleje | [5 empty] | 0
| 62 - Úprava povrchů vnějších - fasáda bývalého WC | [5 empty] | 0
| 9 - Ostatní konstrukce a práce, bourání | [5 empty] | 0
| 94 - Lešení a stavební výtahy | [5 empty] | 0
| 951 - Ostatní konstrukce a práce | [5 empty] | 0
| 961 - Bourání a demontáže konstrukcí | [5 empty] | 0
| 997 - Přesun sutě | [5 empty] | 0
| 998 - Přesun hmot | [5 empty] | 0
| PSV - Práce a dodávky PSV | [5 empty] | 0
| 783 - Dokončovací práce - nátěry | [5 empty] | 0
SOUPIS PRACÍ
Stavba:
Rybniště ON - celková oprava objektu
Objekt:
05 - NÁSTUPIŠTĚ, CHODNÍKY
Místo: | [5 empty] | Datum: | 5. 1. 2022
Zadavatel: |  |  | Správa železnic,s.o. |  |  | Projektant:
Uchazeč: |  |  | Vyplň údaj |  |  | Zpracovatel:
PČ | Typ | Kód | Popis | MJ | Množství | J.cena [CZK] | Cena celkem [CZK] | Cenová soustava |  | DPH | J. Nh [h] | Nh celkem [h] | J. hmotnost [t] | Hmotnost celkem [t] | J. suť [t] | Suť Celkem [t]
Náklady soupisu celkem | [6 empty] | 0 |  |  |  |  | 0 |  | 220.6394 |  | 162.9559 |  | D | -1 | [10 empty] | 0
| D | HSV | Práce a dodávky HSV |  |  |  | 0 |  |  |  |  | 0 |  | 220.6151 |  | 162.9559 | 1 | D | 0 |  |  |  | ROZPOCET | [6 empty] | 0
| D | 12 | Zemní práce - odkopávky a prokopávky |  |  |  | 0 |  |  |  |  | 0 |  | 0 |  | 0 | 1 | D | 1 |  |  |  | ROZPOCET | [6 empty] | 0
1 | K | 122151102 | Odkopávky a prokopávky nezapažené strojně v hornině třídy těžitelnosti I skupiny 1 a 2 přes 20 do 50 m3 | m3 | 87.31 |  | 0 | CS ÚRS 2022 01 |  | základní |  | 0 | 0 | 0 | 0 | 0 | 4 | K | 2 |  |  |  | ROZPOCET | 0 | 0 | 0 | 0 | 0 | 1 | 0 | 4 | -1544594069
| Online PSC |  | https://podminky.urs.cz/item/CS_URS_2022_01/122151102 | [14 empty] | Online PSC | 2
| VV |  | 60,00*2,55*0,23 "nástupiště u 1.koleje" |  | 35.19 | [12 empty] | VV | 2 | 2 | True | 0 | ROZPOCET
| VV |  | 20,00*0,50*0,50*2 "pro dešťovou kanalizaci" |  | 10 | [12 empty] | VV | 2 | 2 | True | 0 | ROZPOCET
| VV |  | 34,00* 0,30*0,30*2 "pro nové uzemnění hromosvodu" |  | 6.12 | [12 empty] | VV | 2 | 2 | True | 0 | ROZPOCET
| VV |  | 90*0,40 "parkovací plocha" |  | 36 | [12 empty] | VV | 2 | 2 | True | 0 | ROZPOCET
| VV |  | Součet |  | 87.31 | [12 empty] | VV | 2 | 4 | True | 1 | ROZPOCET
| D | 18 | Zemní práce - povrchové úpravy terénu |  |  |  | 0 |  |  |  |  | 0 |  | 0.0028 |  | 0 | 1 | D | 1 |  |  |  | ROZPOCET | [6 empty] | 0
2 | K | 181951111 | Úprava pláně vyrovnáním výškových rozdílů strojně v hornině třídy těžitelnosti I, skupiny 1 až 3 bez zhutnění | m2 | 140 |  | 0 | CS ÚRS 2022 01 |  | základní |  | 0 | 0 | 0 | 0 | 0 | 4 | K | 2 |  |  |  | ROZPOCET | 0 | 0 | 0 | 0 | 0 | 1 | 0 | 4 | 1163580124
| Online PSC |  | https://podminky.urs.cz/item/CS_URS_2022_01/181951111 | [14 empty] | Online PSC | 2
| VV |  | "cca" 140,00 "v místě demolic a vybouraném chodníku" |  | 140 | [12 empty] | VV | 2 | 2 | True | 0 | ROZPOCET
| VV |  | Součet |  | 140 | [12 empty] | VV | 2 | 4 | True | 1 | ROZPOCET
3 | K | 171203111 | Uložení výkopku bez zhutnění s hrubým rozhrnutím v rovině nebo na svahu do 1:5 | m3 | 35.19 |  | 0 | CS ÚRS 2022 01 |  | základní |  | 0 | 0 | 0 | 0 | 0 | 4 | K | 2 |  |  |  | ROZPOCET | 0 | 0 | 0 | 0 | 0 | 1 | 0 | 4 | -527139596
| Online PSC |  | https://podminky.urs.cz/item/CS_URS_2022_01/171203111 | [14 empty] | Online PSC | 2
| VV |  | "VÝKOPEK" | [14 empty] | VV | 2 | 1 | True | 0 | ROZPOCET
| VV |  | 35,19 "v místě demolic a vybouraném chodníku" |  | 35.19 | [12 empty] | VV | 2 | 2 | True | 0 | ROZPOCET
| VV |  | Součet |  | 35.19 | [12 empty] | VV | 2 | 4 | True | 1 | ROZPOCET
4 | K | 162251102 | Vodorovné přemístění výkopku nebo sypaniny po suchu na obvyklém dopravním prostředku, bez naložení výkopku, avšak se složením bez rozhrnutí z horniny třídy těžitelnosti I skupiny 1 až 3 na vzdálenost přes 20 do 50 m | m3 | 35.19 |  | 0 | CS ÚRS 2022 01 |  | základní |  | 0 | 0 | 0 | 0 | 0 | 4 | K | 2 |  |  |  | ROZPOCET | 0 | 0 | 0 | 0 | 0 | 1 | 0 | 4 | 99041251
| Online PSC |  | https://podminky.urs.cz/item/CS_URS_2022_01/162251102 | [14 empty] | Online PSC | 2
| VV |  | "VÝKOPEK" | [14 empty] | VV | 2 | 1 | True | 0 | ROZPOCET
| VV |  | 35,19 |  | 35.19 | [12 empty] | VV | 2 | 2 | True | 0 | ROZPOCET
| VV |  | Součet |  | 35.19 | [12 empty] | VV | 2 | 4 | True | 1 | ROZPOCET
5 | K | 181411131 | Založení trávníku na půdě předem připravené plochy do 1000 m2 výsevem včetně utažení parkového v rovině nebo na svahu do 1:5 | m2 | 140 |  | 0 | CS ÚRS 2022 01 |  | základní |  | 0 | 0 | 0 | 0 | 0 | 4 | K | 2 |  |  |  | ROZPOCET | 0 | 0 | 0 | 0 | 0 | 1 | 0 | 4 | 172369158
| Online PSC |  | https://podminky.urs.cz/item/CS_URS_2022_01/181411131 | [14 empty] | Online PSC | 2
| VV |  | "cca" 140,00 "v místě demolic a vybouraném chodníku" |  | 140 | [12 empty] | VV | 2 | 2 | True | 0 | ROZPOCET
| VV |  | Součet |  | 140 | [12 empty] | VV | 2 | 4 | True | 1 | ROZPOCET
6 | M | 00572410 | osivo směs travní parková | kg | 2.8 |  | 0 | CS ÚRS 2022 01 |  | základní |  | 0 | 0.001 | 0.0028 | 0 | 0 | 8 | M | 2 |  |  |  | ROZPOCET | 0 | 0 | 0 | 0 | 0 | 1 | 0 | 4 | 85072876
| VV |  | 140,00*0,02 |  | 2.8 | [12 empty] | VV | 2 | 2 | True | 0 | ROZPOCET
| VV |  | Součet |  | 2.8 | [12 empty] | VV | 2 | 4 | True | 1 | ROZPOCET
7 | K | 167151101 | Nakládání, skládání a překládání neulehlého výkopku nebo sypaniny strojně nakládání, množství do 100 m3, z horniny třídy těžitelnosti I, skupiny 1 až 3 | m3 | 52.12 |  | 0 | CS ÚRS 2022 01 |  | základní |  | 0 | 0 | 0 | 0 | 0 | 4 | K | 2 |  |  |  | ROZPOCET | 0 | 0 | 0 | 0 | 0 | 1 | 0 | 4 | -583401192
| Online PSC |  | https://podminky.urs.cz/item/CS_URS_2022_01/167151101 | [14 empty] | Online PSC | 2
| VV |  | 87,31-35,19 |  | 52.12 | [12 empty] | VV | 2 | 2 | True | 1 | ROZPOCET
8 | K | 162751117 | Vodorovné přemístění výkopku nebo sypaniny po suchu na obvyklém dopravním prostředku, bez naložení výkopku, avšak se složením bez rozhrnutí z horniny třídy těžitelnosti I skupiny 1 až 3 na vzdálenost přes 9 000 do 10 000 m | m3 | 52.12 |  | 0 | CS ÚRS 2022 01 |  | základní |  | 0 | 0 | 0 | 0 | 0 | 4 | K | 2 |  |  |  | ROZPOCET | 0 | 0 | 0 | 0 | 0 | 1 | 0 | 4 | 959092236
| Online PSC |  | https://podminky.urs.cz/item/CS_URS_2022_01/162751117 | [14 empty] | Online PSC | 2
9 | K | 162751119 | Vodorovné přemístění výkopku nebo sypaniny po suchu na obvyklém dopravním prostředku, bez naložení výkopku, avšak se složením bez rozhrnutí z horniny třídy těžitelnosti I skupiny 1 až 3 na vzdálenost Příplatek k ceně za každých dalších i započatých 1 000 m | m3 | 521.2 |  | 0 | CS ÚRS 2022 01 |  | základní |  | 0 | 0 | 0 | 0 | 0 | 4 | K | 2 |  |  |  | ROZPOCET | 0 | 0 | 0 | 0 | 0 | 1 | 0 | 4 | -1829471044
| Online PSC |  | https://podminky.urs.cz/item/CS_URS_2022_01/162751119 | [14 empty] | Online PSC | 2
| VV |  | 52,12*10 |  | 521.2 | [12 empty] | VV | 2 | 2 | True | 1 | ROZPOCET
10 | K | 171251201 | Uložení sypaniny na skládky nebo meziskládky bez hutnění s upravením uložené sypaniny do předepsaného tvaru | m3 | 52.12 |  | 0 | CS ÚRS 2022 01 |  | základní |  | 0 | 0 | 0 | 0 | 0 | 4 | K | 2 |  |  |  | ROZPOCET | 0 | 0 | 0 | 0 | 0 | 1 | 0 | 4 | 587897300
| Online PSC |  | https://podminky.urs.cz/item/CS_URS_2022_01/171251201 | [14 empty] | Online PSC | 2
11 | K | 171201231 | Poplatek za uložení stavebního odpadu na recyklační skládce (skládkovné) zeminy a kamení zatříděného do Katalogu odpadů pod kódem 17 05 04 | t | 130.3 |  | 0 | CS ÚRS 2022 01 |  | základní |  | 0 | 0 | 0 | 0 | 0 | 4 | K | 2 |  |  |  | ROZPOCET | 0 | 0 | 0 | 0 | 0 | 1 | 0 | 4 | -597277338
| Online PSC |  | https://podminky.urs.cz/item/CS_URS_2022_01/171201231 | [14 empty] | Online PSC | 2
| VV |  | 52,12*2,50 |  | 130.3 | [12 empty] | VV | 2 | 2 | True | 1 | ROZPOCET
| D | 2 | Děšťová kanalizace |  |  |  | 0 |  |  |  |  | 0 |  | 5.6735 |  | 0 | 1 | D | 1 |  |  |  | ROZPOCET | [6 empty] | 0
12 | K | 28341255 | Lapač střešních splavenin PP | kus | 4 |  | 0 |  |  | základní |  | 0 | 0 | 0 | 0 | 0 | 4 | K | 2 |  |  |  | ROZPOCET | 0 | 0 | 0 | 0 | 0 | 1 | 0 | 4 | 1786122762
13 | K | 175100020 | Obsyp potrubí štěrkopískem | m3 | 5 |  | 0 |  |  | základní |  | 0 | 0 | 0 | 0 | 0 | 4 | K | 2 |  |  |  | ROZPOCET | 0 | 0 | 0 | 0 | 0 | 1 | 0 | 4 | 1962743056
14 | K | 451573111 | Lože pod potrubí, stoky a drobné objekty v otevřeném výkopu z písku a štěrkopísku do 63 mm | m3 | 3 |  | 0 | CS ÚRS 2022 01 |  | základní |  | 0 | 1.8908 | 5.6723 | 0 | 0 | 4 | K | 2 |  |  |  | ROZPOCET | 0 | 0 | 0 | 0 | 0 | 1 | 0 | 4 | -142340301
| Online PSC |  | https://podminky.urs.cz/item/CS_URS_2022_01/451573111 | [14 empty] | Online PSC | 2
15 | K | 721176224 | Potrubí KG svodné (ležaté) v zemi D 160 x 4,0 mm | m | 48 |  | 0 |  |  | základní |  | 0 | 0 | 0 | 0 | 0 | 4 | K | 2 |  |  |  | ROZPOCET | 0 | 0 | 0 | 0 | 0 | 1 | 0 | 4 | 989464939
16 | K | 899711122 | Fólie výstražná z PVC, šířka 30 cm | m | 48 |  | 0 |  |  | základní |  | 0 | 0 | 0 | 0 | 0 | 4 | K | 2 |  |  |  | ROZPOCET | 0 | 0 | 0 | 0 | 0 | 1 | 0 | 4 | -2093762368
17 | K | 877355122 | Montáž nalepovací odbočné tvarovky na potrubí z kanalizačních trub z PVC DN 200 | kus | 2 |  | 0 | CS ÚRS 2022 01 |  | základní |  | 0 | 0.00060267 | 0.0012053 | 0 | 0 | 4 | K | 2 |  |  |  | ROZPOCET | 0 | 0 | 0 | 0 | 0 | 1 | 0 | 4 | 1549593680
| Online PSC |  | https://podminky.urs.cz/item/CS_URS_2022_01/877355122 | [14 empty] | Online PSC | 2
18 | K | 892571111 | Zkouška těsnosti kanalizace DN do 200, vodou | m | 48 |  | 0 |  |  | základní |  | 0 | 0 | 0 | 0 | 0 | 4 | K | 2 |  |  |  | ROZPOCET | 0 | 0 | 0 | 0 | 0 | 1 | 0 | 4 | 1575788312
| D | 4 | Vodorovné konstrukce |  |  |  | 0 |  |  |  |  | 0 |  | 0 |  | 0 | 1 | D | 1 |  |  |  | ROZPOCET | [6 empty] | 0
| D | 460 | Zpevněné plochy - parkoviště |  |  |  | 0 |  |  |  |  | 0 |  | 33.395 |  | 0 | 1 | D | 1 |  |  |  | ROZPOCET | [6 empty] | 0
19 | K | 564771111 | Podklad nebo kryt z kameniva hrubého drceného vel. 32-63 mm s rozprostřením a zhutněním plochy přes 100 m2, po zhutnění tl. 250 mm | m2 | 90 |  | 0 | CS ÚRS 2022 01 |  | základní |  | 0 | 0 | 0 | 0 | 0 | 4 | K | 2 |  |  |  | ROZPOCET | 0 | 0 | 0 | 0 | 0 | 1 | 0 | 4 | -1151281369
| Online PSC |  | https://podminky.urs.cz/item/CS_URS_2022_01/564771111 | [14 empty] | Online PSC | 2
20 | K | 596212211 | Kladení dlažby z betonových zámkových dlaždic pozemních komunikací ručně s ložem z kameniva těženého nebo drceného tl. do 50 mm, s vyplněním spár, s dvojitým hutněním vibrováním a se smetením přebytečného materiálu na krajnici tl. 80 mm skupiny A, pro plochy přes 50 do 100 m2 | m2 | 90 |  | 0 | CS ÚRS 2022 01 |  | základní |  | 0 | 0.11162 | 10.0458 | 0 | 0 | 4 | K | 2 |  |  |  | ROZPOCET | 0 | 0 | 0 | 0 | 0 | 1 | 0 | 4 | -409540308
| Online PSC |  | https://podminky.urs.cz/item/CS_URS_2022_01/596212211 | [14 empty] | Online PSC | 2
21 | M | 59245030 | dlažba tvar čtverec betonová 200x200x80mm přírodní | m2 | 87 |  | 0 | CS ÚRS 2022 01 |  | základní |  | 0 | 0.15 | 13.05 | 0 | 0 | 8 | M | 2 |  |  |  | ROZPOCET | 0 | 0 | 0 | 0 | 0 | 1 | 0 | 4 | -1276911974
22 | M | 59245004 | dlažba tvar čtverec betonová 200x200x80mm barevná | m2 | 3 |  | 0 | CS ÚRS 2022 01 |  | základní |  | 0 | 0.176 | 0.528 | 0 | 0 | 8 | M | 2 |  |  |  | ROZPOCET | 0 | 0 | 0 | 0 | 0 | 1 | 0 | 4 | 578157913
| VV |  | parkovací pruh | [14 empty] | VV | 2 | 1 | True | 0 | ROZPOCET
| VV |  | 0,2*5,0*3 |  | 3 | [12 empty] | VV | 2 | 2 | True | 1 | ROZPOCET
23 | K | 916131112 | Osazení silničního obrubníku betonového se zřízením lože, s vyplněním a zatřením spár cementovou maltou ležatého bez boční opěry, do lože z betonu prostého | m | 15 |  | 0 | CS ÚRS 2022 01 |  | základní |  | 0 | 0.14321 | 2.1482 | 0 | 0 | 4 | K | 2 |  |  |  | ROZPOCET | 0 | 0 | 0 | 0 | 0 | 1 | 0 | 4 | 1042976534
| Online PSC |  | https://podminky.urs.cz/item/CS_URS_2022_01/916131112 | [14 empty] | Online PSC | 2
24 | M | 59217031 | obrubník betonový silniční 1000x150x250mm | m | 15.3 |  | 0 | CS ÚRS 2022 01 |  | základní |  | 0 | 0.08 | 1.224 | 0 | 0 | 8 | M | 2 |  |  |  | ROZPOCET | 0 | 0 | 0 | 0 | 0 | 1 | 0 | 4 | -795050848
| VV |  | 15*1,02 "Přepočtené koeficientem množství |  | 15.3 | [12 empty] | VV | 2 | 2 | True | 1 | ROZPOCET
25 | K | 916131213 | Osazení silničního obrubníku betonového se zřízením lože, s vyplněním a zatřením spár cementovou maltou stojatého s boční opěrou z betonu prostého, do lože z betonu prostého | m | 27 |  | 0 | CS ÚRS 2022 01 |  | základní |  | 0 | 0.1554 | 4.1958 | 0 | 0 | 4 | K | 2 |  |  |  | ROZPOCET | 0 | 0 | 0 | 0 | 0 | 1 | 0 | 4 | -1910448824
| Online PSC |  | https://podminky.urs.cz/item/CS_URS_2022_01/916131213 | [14 empty] | Online PSC | 2
26 | M | 59217031 | obrubník betonový silniční 1000x150x250mm | m | 27.54 |  | 0 | CS ÚRS 2022 01 |  | základní |  | 0 | 0.08 | 2.2032 | 0 | 0 | 8 | M | 2 |  |  |  | ROZPOCET | 0 | 0 | 0 | 0 | 0 | 1 | 0 | 4 | 1723894442
| VV |  | 27*1,02 "Přepočtené koeficientem množství |  | 27.54 | [12 empty] | VV | 2 | 2 | True | 1 | ROZPOCET
| D | 461 | Zpevněné plochy - kryté nástupiště |  |  |  | 0 |  |  |  |  | 0 |  | 80.8437 |  | 0 | 1 | D | 1 |  |  |  | ROZPOCET | [6 empty] | 0
27 | K | 181911102 | Úprava pláně vyrovnáním výškových rozdílů ručně v hornině třídy těžitelnosti I skupiny 1 a 2 se zhutněním | m2 | 191.298 |  | 0 | CS ÚRS 2022 01 |  | základní |  | 0 | 0 | 0 | 0 | 0 | 4 | K | 2 |  |  |  | ROZPOCET | 0 | 0 | 0 | 0 | 0 | 1 | 0 | 4 | -125886924
| Online PSC |  | https://podminky.urs.cz/item/CS_URS_2022_01/181911102 | [14 empty] | Online PSC | 2
| VV |  | 33,69*5,71 |  | 192.37 | [12 empty] | VV | 2 | 2 | True | 0 | ROZPOCET
| VV |  | -3,35*0,32 |  | -1.072 | [12 empty] | VV | 2 | 2 | True | 0 | ROZPOCET
| VV |  | Součet |  | 191.298 | [12 empty] | VV | 2 | 4 | True | 1 | ROZPOCET
28 | K | 5647501R01 | Podklad nebo kryt z kameniva hrubého drceného vel. 0-32 mm s rozprostřením a zhutněním, po zhutnění tl. 150 mm | m2 | 191.298 |  | 0 |  |  | základní |  | 0 | 0 | 0 | 0 | 0 | 4 | K | 2 |  |  |  | ROZPOCET | 0 | 0 | 0 | 0 | 0 | 1 | 0 | 4 | -1686237390
29 | K | 451577777 | Podklad nebo lože pod dlažbu (přídlažbu) v ploše vodorovné nebo ve sklonu do 1:5, tloušťky od 30 do 100 mm z kameniva těženého | m2 | 191.298 |  | 0 | CS ÚRS 2022 01 |  | základní |  | 0 | 0.16192 | 30.975 | 0 | 0 | 4 | K | 2 |  |  |  | ROZPOCET | 0 | 0 | 0 | 0 | 0 | 1 | 0 | 4 | 1273357550
| Online PSC |  | https://podminky.urs.cz/item/CS_URS_2022_01/451577777 | [14 empty] | Online PSC | 2
30 | K | 596811222 | Kladení dlažby z betonových nebo kameninových dlaždic komunikací pro pěší s vyplněním spár a se smetením přebytečného materiálu na vzdálenost do 3 m s ložem z kameniva těženého tl. do 30 mm velikosti dlaždic přes 0,09 m2 do 0,25 m2, pro plochy přes 100 do 300 m2 | m2 | 184.56 |  | 0 | CS ÚRS 2022 01 |  | základní |  | 0 | 0.101 | 18.6406 | 0 | 0 | 4 | K | 2 |  |  |  | ROZPOCET | 0 | 0 | 0 | 0 | 0 | 1 | 0 | 4 | -1445509852
| Online PSC |  | https://podminky.urs.cz/item/CS_URS_2022_01/596811222 | [14 empty] | Online PSC | 2
| VV |  | 33,69*5,71 |  | 192.37 | [12 empty] | VV | 2 | 2 | True | 0 | ROZPOCET
| VV |  | -3,35*0,32 |  | -1.072 | [12 empty] | VV | 2 | 2 | True | 0 | ROZPOCET
| VV |  | -0,20*33,69 "vodící pás s drážkou" |  | -6.738 | [12 empty] | VV | 2 | 2 | True | 0 | ROZPOCET
| VV |  | Součet |  | 184.56 | [12 empty] | VV | 2 | 4 | True | 1 | ROZPOCET
31 | M | 59245601 | dlažba desková betonová 500x500x50mm přírodní | m2 | 190.097 |  | 0 | CS ÚRS 2022 01 |  | základní |  | 0 | 0.108 | 20.5305 | 0 | 0 | 8 | M | 2 |  |  |  | ROZPOCET | 0 | 0 | 0 | 0 | 0 | 1 | 0 | 4 | 1884691568
| VV |  | 184,56*1,03 |  | 190.097 | [12 empty] | VV | 2 | 2 | True | 0 | ROZPOCET
| VV |  | Součet |  | 190.097 | [12 empty] | VV | 2 | 4 | True | 1 | ROZPOCET
32 | K | 596211110 | Kladení dlažby z betonových zámkových dlaždic komunikací pro pěší ručně s ložem z kameniva těženého nebo drceného tl. do 40 mm, s vyplněním spár s dvojitým hutněním, vibrováním a se smetením přebytečného materiálu na krajnici tl. 60 mm skupiny A, pro plochy do 50 m2 | m2 | 6.738 |  | 0 | CS ÚRS 2022 01 |  | základní |  | 0 | 0.08922 | 0.60116 | 0 | 0 | 4 | K | 2 |  |  |  | ROZPOCET | 0 | 0 | 0 | 0 | 0 | 1 | 0 | 4 | 510663524
| Online PSC |  | https://podminky.urs.cz/item/CS_URS_2022_01/596211110 | [14 empty] | Online PSC | 2
| VV |  | 0,20*33,69 "vodící pás s drážkou" |  | 6.738 | [12 empty] | VV | 2 | 2 | True | 0 | ROZPOCET
| VV |  | Součet |  | 6.738 | [12 empty] | VV | 2 | 4 | True | 1 | ROZPOCET
33 | K | 596211114 | Kladení dlažby z betonových zámkových dlaždic komunikací pro pěší ručně s ložem z kameniva těženého nebo drceného tl. do 40 mm, s vyplněním spár s dvojitým hutněním, vibrováním a se smetením přebytečného materiálu na krajnici tl. 60 mm skupiny A, pro plochy Příplatek k cenám za dlažbu z prvků dvou barev | m2 | 6.738 |  | 0 | CS ÚRS 2022 01 |  | základní |  | 0 | 0 | 0 | 0 | 0 | 4 | K | 2 |  |  |  | ROZPOCET | 0 | 0 | 0 | 0 | 0 | 1 | 0 | 4 | 1285149911
| Online PSC |  | https://podminky.urs.cz/item/CS_URS_2022_01/596211114 | [14 empty] | Online PSC | 2
34 | M | 592452r01 | dlažba betonová pro bezpečný pohyb nevidomých a slabozrakých 200x200x60mm s podélnými drážkami | m2 | 7.412 |  | 0 |  |  | základní |  | 0 | 0 | 0 | 0 | 0 | 8 | M | 2 |  |  |  | ROZPOCET | 0 | 0 | 0 | 0 | 0 | 1 | 0 | 4 | 740981550
| VV |  | 0,20*33,69 *1,1 |  | 7.412 | [12 empty] | VV | 2 | 2 | True | 0 | ROZPOCET
| VV |  | Součet |  | 7.412 | [12 empty] | VV | 2 | 4 | True | 1 | ROZPOCET
35 | K | 916331112 | Osazení zahradního obrubníku betonového s ložem tl. od 50 do 100 mm z betonu prostého tř. C 12/15 s boční opěrou z betonu prostého tř. C 12/15 | m | 41.6 |  | 0 | CS ÚRS 2022 01 |  | základní |  | 0 | 0.10095 | 4.1994 | 0 | 0 | 4 | K | 2 |  |  |  | ROZPOCET | 0 | 0 | 0 | 0 | 0 | 1 | 0 | 4 | 648150346
| Online PSC |  | https://podminky.urs.cz/item/CS_URS_2022_01/916331112 | [14 empty] | Online PSC | 2
| VV |  | 2,20+33,69+5,71 |  | 41.6 | [12 empty] | VV | 2 | 2 | True | 0 | ROZPOCET
| VV |  | Součet |  | 41.6 | [12 empty] | VV | 2 | 4 | True | 1 | ROZPOCET
36 | M | 59217001 | obrubník betonový zahradní 1000x50x250mm | m | 43 |  | 0 | CS ÚRS 2022 01 |  | základní |  | 0 | 0.028 | 1.204 | 0 | 0 | 8 | M | 2 |  |  |  | ROZPOCET | 0 | 0 | 0 | 0 | 0 | 1 | 0 | 4 | -715204628
37 | K | 916991121 | Lože pod obrubníky, krajníky nebo obruby z dlažebních kostek z betonu prostého | m3 | 2.08 |  | 0 | CS ÚRS 2022 01 |  | základní |  | 0 | 2.2563 | 4.6932 | 0 | 0 | 4 | K | 2 |  |  |  | ROZPOCET | 0 | 0 | 0 | 0 | 0 | 1 | 0 | 4 | 1421526660
| Online PSC |  | https://podminky.urs.cz/item/CS_URS_2022_01/916991121 | [14 empty] | Online PSC | 2
| VV |  | 41,60*0,25*0,20 |  | 2.08 | [12 empty] | VV | 2 | 2 | True | 0 | ROZPOCET
| VV |  | Součet |  | 2.08 | [12 empty] | VV | 2 | 4 | True | 1 | ROZPOCET
| D | 462 | Zpevněné plochy - chodník |  |  |  | 0 |  |  |  |  | 0 |  | 16.2537 |  | 0 | 1 | D | 1 |  |  |  | ROZPOCET | [6 empty] | 0
38 | K | 181911102 | Úprava pláně vyrovnáním výškových rozdílů ručně v hornině třídy těžitelnosti I skupiny 1 a 2 se zhutněním | m2 | 43.6 |  | 0 | CS ÚRS 2022 01 |  | základní |  | 0 | 0 | 0 | 0 | 0 | 4 | K | 2 |  |  |  | ROZPOCET | 0 | 0 | 0 | 0 | 0 | 1 | 0 | 4 | 1984839970
| Online PSC |  | https://podminky.urs.cz/item/CS_URS_2022_01/181911102 | [14 empty] | Online PSC | 2
| VV |  | (19,85+1,95)*2,00 |  | 43.6 | [12 empty] | VV | 2 | 2 | True | 0 | ROZPOCET
| VV |  | Součet |  | 43.6 | [12 empty] | VV | 2 | 4 | True | 1 | ROZPOCET
39 | K | 5647501R01 | Podklad nebo kryt z kameniva hrubého drceného vel. 0-32 mm s rozprostřením a zhutněním, po zhutnění tl. 150 mm | m2 | 43.6 |  | 0 |  |  | základní |  | 0 | 0 | 0 | 0 | 0 | 4 | K | 2 |  |  |  | ROZPOCET | 0 | 0 | 0 | 0 | 0 | 1 | 0 | 4 | 1476712048
40 | K | 451577777 | Podklad nebo lože pod dlažbu (přídlažbu) v ploše vodorovné nebo ve sklonu do 1:5, tloušťky od 30 do 100 mm z kameniva těženého | m2 | 43.6 |  | 0 | CS ÚRS 2022 01 |  | základní |  | 0 | 0.16192 | 7.0597 | 0 | 0 | 4 | K | 2 |  |  |  | ROZPOCET | 0 | 0 | 0 | 0 | 0 | 1 | 0 | 4 | -1721404725
| Online PSC |  | https://podminky.urs.cz/item/CS_URS_2022_01/451577777 | [14 empty] | Online PSC | 2
41 | K | 596211110 | Kladení dlažby z betonových zámkových dlaždic komunikací pro pěší ručně s ložem z kameniva těženého nebo drceného tl. do 40 mm, s vyplněním spár s dvojitým hutněním, vibrováním a se smetením přebytečného materiálu na krajnici tl. 60 mm skupiny A, pro plochy do 50 m2 | m2 | 43.6 |  | 0 | CS ÚRS 2022 01 |  | základní |  | 0 | 0.08922 | 3.89 | 0 | 0 | 4 | K | 2 |  |  |  | ROZPOCET | 0 | 0 | 0 | 0 | 0 | 1 | 0 | 4 | 1968793462
| Online PSC |  | https://podminky.urs.cz/item/CS_URS_2022_01/596211110 | [14 empty] | Online PSC | 2
| VV |  | 43,60 "použita vybouraná dlažba" |  | 43.6 | [12 empty] | VV | 2 | 2 | True | 0 | ROZPOCET
| VV |  | Součet |  | 43.6 | [12 empty] | VV | 2 | 4 | True | 1 | ROZPOCET
42 | M | 592452r01 | dlažba betonová pro bezpečný pohyb nevidomých a slabozrakých 200x200x60mm s podélnými drážkami | m2 | 4.565 |  | 0 |  |  | základní |  | 0 | 0 | 0 | 0 | 0 | 8 | M | 2 |  |  |  | ROZPOCET | 0 | 0 | 0 | 0 | 0 | 1 | 0 | 4 | -1848472425
| VV |  | 0,20*(19,85+0,90) *1,1 |  | 4.565 | [12 empty] | VV | 2 | 2 | True | 0 | ROZPOCET
| VV |  | Součet |  | 4.565 | [12 empty] | VV | 2 | 4 | True | 1 | ROZPOCET
43 | K | 916331112 | Osazení zahradního obrubníku betonového s ložem tl. od 50 do 100 mm z betonu prostého tř. C 12/15 s boční opěrou z betonu prostého tř. C 12/15 | m | 21.8 |  | 0 | CS ÚRS 2022 01 |  | základní |  | 0 | 0.10095 | 2.2006 | 0 | 0 | 4 | K | 2 |  |  |  | ROZPOCET | 0 | 0 | 0 | 0 | 0 | 1 | 0 | 4 | 1225066373
| Online PSC |  | https://podminky.urs.cz/item/CS_URS_2022_01/916331112 | [14 empty] | Online PSC | 2
| VV |  | 19,85+1,95 |  | 21.8 | [12 empty] | VV | 2 | 2 | True | 0 | ROZPOCET
| VV |  | Součet |  | 21.8 | [12 empty] | VV | 2 | 4 | True | 1 | ROZPOCET
44 | M | 59217001 | obrubník betonový zahradní 1000x50x250mm | m | 23 |  | 0 | CS ÚRS 2022 01 |  | základní |  | 0 | 0.028 | 0.644 | 0 | 0 | 8 | M | 2 |  |  |  | ROZPOCET | 0 | 0 | 0 | 0 | 0 | 1 | 0 | 4 | -51674696
45 | K | 916991121 | Lože pod obrubníky, krajníky nebo obruby z dlažebních kostek z betonu prostého | m3 | 1.09 |  | 0 | CS ÚRS 2022 01 |  | základní |  | 0 | 2.2563 | 2.4594 | 0 | 0 | 4 | K | 2 |  |  |  | ROZPOCET | 0 | 0 | 0 | 0 | 0 | 1 | 0 | 4 | -405193647
| Online PSC |  | https://podminky.urs.cz/item/CS_URS_2022_01/916991121 | [14 empty] | Online PSC | 2
| VV |  | 21,80*0,25*0,20 |  | 1.09 | [12 empty] | VV | 2 | 2 | True | 0 | ROZPOCET
| VV |  | Součet |  | 1.09 | [12 empty] | VV | 2 | 4 | True | 1 | ROZPOCET
| D | 463 | Zpevněné plochy - nástupiště u 1.koleje |  |  |  | 0 |  |  |  |  | 0 |  | 83.9707 |  | 0 | 1 | D | 1 |  |  |  | ROZPOCET | [6 empty] | 0
46 | K | 181911102 | Úprava pláně vyrovnáním výškových rozdílů ručně v hornině třídy těžitelnosti I skupiny 1 a 2 se zhutněním | m2 | 147 |  | 0 | CS ÚRS 2022 01 |  | základní |  | 0 | 0 | 0 | 0 | 0 | 4 | K | 2 |  |  |  | ROZPOCET | 0 | 0 | 0 | 0 | 0 | 1 | 0 | 4 | 1436801454
| Online PSC |  | https://podminky.urs.cz/item/CS_URS_2022_01/181911102 | [14 empty] | Online PSC | 2
| VV |  | 60,00*2,45 |  | 147 | [12 empty] | VV | 2 | 2 | True | 0 | ROZPOCET
| VV |  | Součet |  | 147 | [12 empty] | VV | 2 | 4 | True | 1 | ROZPOCET
47 | K | 5647501R01 | Podklad nebo kryt z kameniva hrubého drceného vel. 0-32 mm s rozprostřením a zhutněním, po zhutnění tl. 150 mm | m2 | 147 |  | 0 |  |  | základní |  | 0 | 0 | 0 | 0 | 0 | 4 | K | 2 |  |  |  | ROZPOCET | 0 | 0 | 0 | 0 | 0 | 1 | 0 | 4 | 733763598
48 | K | 451577777 | Podklad nebo lože pod dlažbu (přídlažbu) v ploše vodorovné nebo ve sklonu do 1:5, tloušťky od 30 do 100 mm z kameniva těženého | m2 | 147 |  | 0 | CS ÚRS 2022 01 |  | základní |  | 0 | 0.16192 | 23.8022 | 0 | 0 | 4 | K | 2 |  |  |  | ROZPOCET | 0 | 0 | 0 | 0 | 0 | 1 | 0 | 4 | 919652236
| Online PSC |  | https://podminky.urs.cz/item/CS_URS_2022_01/451577777 | [14 empty] | Online PSC | 2
49 | K | 596811122 | Kladení dlažby z betonových nebo kameninových dlaždic komunikací pro pěší s vyplněním spár a se smetením přebytečného materiálu na vzdálenost do 3 m s ložem z kameniva těženého tl. do 30 mm velikosti dlaždic do 0,09 m2 (bez zámku), pro plochy přes 100 do 300 m2 | m2 | 134.62 |  | 0 | CS ÚRS 2022 01 |  | základní |  | 0 | 0.101 | 13.5966 | 0 | 0 | 4 | K | 2 |  |  |  | ROZPOCET | 0 | 0 | 0 | 0 | 0 | 1 | 0 | 4 | 115206990
| Online PSC |  | https://podminky.urs.cz/item/CS_URS_2022_01/596811122 | [14 empty] | Online PSC | 2
| VV |  | 60,00*2,45 |  | 147 | [12 empty] | VV | 2 | 2 | True | 0 | ROZPOCET
| VV |  | -0,20*(60,00+1,90) "vodící pás s drážkou" |  | -12.38 | [12 empty] | VV | 2 | 2 | True | 0 | ROZPOCET
| VV |  | Součet |  | 134.62 | [12 empty] | VV | 2 | 4 | True | 1 | ROZPOCET
50 | M | 59248005 | dlažba plošná betonová chodníková 300x300x50mm přírodní | m2 | 137.312 |  | 0 | CS ÚRS 2022 01 |  | základní |  | 0 | 0.115 | 15.7909 | 0 | 0 | 8 | M | 2 |  |  |  | ROZPOCET | 0 | 0 | 0 | 0 | 0 | 1 | 0 | 4 | 652091742
| VV |  | 134,62*1,02 |  | 137.312 | [12 empty] | VV | 2 | 2 | True | 0 | ROZPOCET
| VV |  | Součet |  | 137.312 | [12 empty] | VV | 2 | 4 | True | 1 | ROZPOCET
51 | K | 596211110 | Kladení dlažby z betonových zámkových dlaždic komunikací pro pěší ručně s ložem z kameniva těženého nebo drceného tl. do 40 mm, s vyplněním spár s dvojitým hutněním, vibrováním a se smetením přebytečného materiálu na krajnici tl. 60 mm skupiny A, pro plochy do 50 m2 | m2 | 12.38 |  | 0 | CS ÚRS 2022 01 |  | základní |  | 0 | 0.08922 | 1.1045 | 0 | 0 | 4 | K | 2 |  |  |  | ROZPOCET | 0 | 0 | 0 | 0 | 0 | 1 | 0 | 4 | -959649376
| Online PSC |  | https://podminky.urs.cz/item/CS_URS_2022_01/596211110 | [14 empty] | Online PSC | 2
| VV |  | 0,20*(60,00+1,90) "vodící pás s drážkou" |  | 12.38 | [12 empty] | VV | 2 | 2 | True | 0 | ROZPOCET
| VV |  | Součet |  | 12.38 | [12 empty] | VV | 2 | 4 | True | 1 | ROZPOCET
52 | K | 596211114 | Kladení dlažby z betonových zámkových dlaždic komunikací pro pěší ručně s ložem z kameniva těženého nebo drceného tl. do 40 mm, s vyplněním spár s dvojitým hutněním, vibrováním a se smetením přebytečného materiálu na krajnici tl. 60 mm skupiny A, pro plochy Příplatek k cenám za dlažbu z prvků dvou barev | m2 | 12.38 |  | 0 | CS ÚRS 2022 01 |  | základní |  | 0 | 0 | 0 | 0 | 0 | 4 | K | 2 |  |  |  | ROZPOCET | 0 | 0 | 0 | 0 | 0 | 1 | 0 | 4 | -905340431
| Online PSC |  | https://podminky.urs.cz/item/CS_URS_2022_01/596211114 | [14 empty] | Online PSC | 2
53 | M | 592452r01 | dlažba betonová pro bezpečný pohyb nevidomých a slabozrakých 200x200x60mm s podélnými drážkami | m2 | 13.618 |  | 0 |  |  | základní |  | 0 | 0 | 0 | 0 | 0 | 8 | M | 2 |  |  |  | ROZPOCET | 0 | 0 | 0 | 0 | 0 | 1 | 0 | 4 | 1861376590
| VV |  | 0,20*(60,00+1,90) *1,1 "vodící pás s drážkou" |  | 13.618 | [12 empty] | VV | 2 | 2 | True | 0 | ROZPOCET
| VV |  | Součet |  | 13.618 | [12 empty] | VV | 2 | 4 | True | 1 | ROZPOCET
54 | K | 916331112 | Osazení zahradního obrubníku betonového s ložem tl. od 50 do 100 mm z betonu prostého tř. C 12/15 s boční opěrou z betonu prostého tř. C 12/15 | m | 122.45 |  | 0 | CS ÚRS 2022 01 |  | základní |  | 0 | 0.10095 | 12.3608 | 0 | 0 | 4 | K | 2 |  |  |  | ROZPOCET | 0 | 0 | 0 | 0 | 0 | 1 | 0 | 4 | -334926854
| Online PSC |  | https://podminky.urs.cz/item/CS_URS_2022_01/916331112 | [14 empty] | Online PSC | 2
| VV |  | 60,00*2+2,45 |  | 122.45 | [12 empty] | VV | 2 | 2 | True | 0 | ROZPOCET
| VV |  | Součet |  | 122.45 | [12 empty] | VV | 2 | 4 | True | 1 | ROZPOCET
55 | M | 59217001 | obrubník betonový zahradní 1000x50x250mm | m | 125 |  | 0 | CS ÚRS 2022 01 |  | základní |  | 0 | 0.028 | 3.5 | 0 | 0 | 8 | M | 2 |  |  |  | ROZPOCET | 0 | 0 | 0 | 0 | 0 | 1 | 0 | 4 | 1062221277
56 | K | 916991121 | Lože pod obrubníky, krajníky nebo obruby z dlažebních kostek z betonu prostého | m3 | 6.123 |  | 0 | CS ÚRS 2022 01 |  | základní |  | 0 | 2.2563 | 13.8156 | 0 | 0 | 4 | K | 2 |  |  |  | ROZPOCET | 0 | 0 | 0 | 0 | 0 | 1 | 0 | 4 | -392490966
| Online PSC |  | https://podminky.urs.cz/item/CS_URS_2022_01/916991121 | [14 empty] | Online PSC | 2
| VV |  | 122,45*0,25*0,20 |  | 6.123 | [12 empty] | VV | 2 | 2 | True | 0 | ROZPOCET
| VV |  | Součet |  | 6.123 | [12 empty] | VV | 2 | 4 | True | 1 | ROZPOCET
| D | 62 | Úprava povrchů vnějších - fasáda bývalého WC |  |  |  | 0 |  |  |  |  | 0 |  | 0.32156 |  | 0 | 1 | D | 1 |  |  |  | ROZPOCET | [6 empty] | 0
57 | K | 629995101 | Očištění vnějších ploch tlakovou vodou omytím | m2 | 60.382 |  | 0 | CS ÚRS 2022 01 |  | základní |  | 0 | 0 | 0 | 0 | 0 | 4 | K | 2 |  |  |  | ROZPOCET | 0 | 0 | 0 | 0 | 0 | 1 | 0 | 4 | 1832967770
| Online PSC |  | https://podminky.urs.cz/item/CS_URS_2022_01/629995101 | [14 empty] | Online PSC | 2
| VV |  | 2,68*(6,96*2+4,20*2) |  | 59.818 | [12 empty] | VV | 2 | 2 | True | 0 | ROZPOCET
| VV |  | 0,10*2*(6,96*2+4,20*2) "římsa" |  | 4.464 | [12 empty] | VV | 2 | 2 | True | 0 | ROZPOCET
| VV |  | -(0,91*0,89+0,90*2,00*2) |  | -4.41 | [12 empty] | VV | 2 | 2 | True | 0 | ROZPOCET
| VV |  | (0,91*2+0,89*2)*0,10 |  | 0.36 | [12 empty] | VV | 2 | 2 | True | 0 | ROZPOCET
| VV |  | 0,25*0,15*4 "ostění dveří v soklu" |  | 0.15 | [12 empty] | VV | 2 | 2 | True | 0 | ROZPOCET
| VV |  | Součet |  | 60.382 | [12 empty] | VV | 2 | 4 | True | 1 | ROZPOCET
58 | K | 622325101 | Oprava vápenocementové omítky vnějších ploch stupně členitosti 1 hladké stěn, v rozsahu opravované plochy do 10% | m2 | 60.382 |  | 0 | CS ÚRS 2022 01 |  | základní |  | 0 | 0.00382 | 0.23066 | 0 | 0 | 4 | K | 2 |  |  |  | ROZPOCET | 0 | 0 | 0 | 0 | 0 | 1 | 0 | 4 | 1652974909
| Online PSC |  | https://podminky.urs.cz/item/CS_URS_2022_01/622325101 | [14 empty] | Online PSC | 2
| VV |  | 2,68*(6,96*2+4,20*2) |  | 59.818 | [12 empty] | VV | 2 | 2 | True | 0 | ROZPOCET
| VV |  | 0,10*2*(6,96*2+4,20*2) "římsa" |  | 4.464 | [12 empty] | VV | 2 | 2 | True | 0 | ROZPOCET
| VV |  | -(0,91*0,89+0,90*2,00*2) |  | -4.41 | [12 empty] | VV | 2 | 2 | True | 0 | ROZPOCET
| VV |  | (0,91*2+0,89*2)*0,10 |  | 0.36 | [12 empty] | VV | 2 | 2 | True | 0 | ROZPOCET
| VV |  | 0,25*0,15*4 "ostění dveří v soklu" |  | 0.15 | [12 empty] | VV | 2 | 2 | True | 0 | ROZPOCET
| VV |  | Součet |  | 60.382 | [12 empty] | VV | 2 | 4 | True | 1 | ROZPOCET
59 | K | 783823135 | Penetrační nátěr omítek hladkých omítek hladkých, zrnitých tenkovrstvých nebo štukových stupně členitosti 1 a 2 silikonový | m2 | 60.382 |  | 0 | CS ÚRS 2022 01 |  | základní |  | 0 | 0.00014 | 0.0084535 | 0 | 0 | 4 | K | 2 |  |  |  | ROZPOCET | 0 | 0 | 0 | 0 | 0 | 1 | 0 | 4 | 288268436
| Online PSC |  | https://podminky.urs.cz/item/CS_URS_2022_01/783823135 | [14 empty] | Online PSC | 2
60 | K | 783826315 | Nátěr omítek se schopností překlenutí trhlin mikroarmovací silikonový | m2 | 60.382 |  | 0 | CS ÚRS 2022 01 |  | základní |  | 0 | 0.00098 | 0.059174 | 0 | 0 | 4 | K | 2 |  |  |  | ROZPOCET | 0 | 0 | 0 | 0 | 0 | 1 | 0 | 4 | -1026109648
| Online PSC |  | https://podminky.urs.cz/item/CS_URS_2022_01/783826315 | [14 empty] | Online PSC | 2
61 | K | 783896303 | Nátěr omítek se schopností překlenutí trhlin Příplatek k cenám za provedení barevného nátěru v odstínu světlém | m2 | 60.382 |  | 0 | CS ÚRS 2022 01 |  | základní |  | 0 | 6.5e-06 | 0.00039248 | 0 | 0 | 4 | K | 2 |  |  |  | ROZPOCET | 0 | 0 | 0 | 0 | 0 | 1 | 0 | 4 | 815170813
| Online PSC |  | https://podminky.urs.cz/item/CS_URS_2022_01/783896303 | [14 empty] | Online PSC | 2
62 | K | 783896301 | Nátěr omítek se schopností překlenutí trhlin Příplatek k cenám za za zvýšenou pracnost provedení styku 2 barev | m | 40.2 |  | 0 | CS ÚRS 2022 01 |  | základní |  | 0 | 0 | 0 | 0 | 0 | 4 | K | 2 |  |  |  | ROZPOCET | 0 | 0 | 0 | 0 | 0 | 1 | 0 | 4 | -1568377601
| Online PSC |  | https://podminky.urs.cz/item/CS_URS_2022_01/783896301 | [14 empty] | Online PSC | 2
| VV |  | (2,20+1,24+2,20)*2 |  | 11.28 | [12 empty] | VV | 2 | 2 | True | 0 | ROZPOCET
| VV |  | (0,30*2+1,40+1,30)*2 |  | 6.6 | [12 empty] | VV | 2 | 2 | True | 0 | ROZPOCET
| VV |  | 6,96*2+4,20*2 |  | 22.32 | [12 empty] | VV | 2 | 2 | True | 0 | ROZPOCET
| VV |  | Součet |  | 40.2 | [12 empty] | VV | 2 | 4 | True | 1 | ROZPOCET
63 | K | 985131111 | Očištění ploch stěn, rubu kleneb a podlah tlakovou vodou | m2 | 5.13 |  | 0 | CS ÚRS 2022 01 |  | základní |  | 0 | 0 | 0 | 0 | 0 | 4 | K | 2 |  |  |  | ROZPOCET | 0 | 0 | 0 | 0 | 0 | 1 | 0 | 4 | 777452073
| Online PSC |  | https://podminky.urs.cz/item/CS_URS_2022_01/985131111 | [14 empty] | Online PSC | 2
| VV |  | 0,25*(6,96*2+4,20*2) |  | 5.58 | [12 empty] | VV | 2 | 2 | True | 0 | ROZPOCET
| VV |  | -0,25*0,90*2 |  | -0.45 | [12 empty] | VV | 2 | 2 | True | 0 | ROZPOCET
| VV |  | Součet kamenný sokl |  | 5.13 | [12 empty] | VV | 2 | 4 | True | 1 | ROZPOCET
64 | K | 985131311 | Očištění ploch stěn, rubu kleneb a podlah ruční dočištění ocelovými kartáči | m2 | 5.13 |  | 0 | CS ÚRS 2022 01 |  | základní |  | 0 | 0 | 0 | 0 | 0 | 4 | K | 2 |  |  |  | ROZPOCET | 0 | 0 | 0 | 0 | 0 | 1 | 0 | 4 | -1674556826
| Online PSC |  | https://podminky.urs.cz/item/CS_URS_2022_01/985131311 | [14 empty] | Online PSC | 2
| VV |  | 0,25*(6,96*2+4,20*2) |  | 5.58 | [12 empty] | VV | 2 | 2 | True | 0 | ROZPOCET
| VV |  | -0,25*0,90*2 |  | -0.45 | [12 empty] | VV | 2 | 2 | True | 0 | ROZPOCET
| VV |  | Součet kamenný sokl |  | 5.13 | [12 empty] | VV | 2 | 4 | True | 1 | ROZPOCET
65 | K | 985139112 | Očištění ploch Příplatek k cenám za plochu do 10 m2 jednotlivě | m2 | 5.13 |  | 0 | CS ÚRS 2022 01 |  | základní |  | 0 | 0 | 0 | 0 | 0 | 4 | K | 2 |  |  |  | ROZPOCET | 0 | 0 | 0 | 0 | 0 | 1 | 0 | 4 | 1419551927
| Online PSC |  | https://podminky.urs.cz/item/CS_URS_2022_01/985139112 | [14 empty] | Online PSC | 2
66 | K | 622635041 | Oprava spárování cihelného zdiva cementovou maltou včetně vysekání a vyčištění spár stěn, v rozsahu opravované plochy přes 40 do 50 % | m2 | 5.13 |  | 0 | CS ÚRS 2022 01 |  | základní |  | 0 | 0.00446 | 0.02288 | 0 | 0 | 4 | K | 2 |  |  |  | ROZPOCET | 0 | 0 | 0 | 0 | 0 | 1 | 0 | 4 | 1940867714
| Online PSC |  | https://podminky.urs.cz/item/CS_URS_2022_01/622635041 | [14 empty] | Online PSC | 2
| VV |  | 0,25*(6,96*2+4,20*2) |  | 5.58 | [12 empty] | VV | 2 | 2 | True | 0 | ROZPOCET
| VV |  | -0,25*0,90*2 |  | -0.45 | [12 empty] | VV | 2 | 2 | True | 0 | ROZPOCET
| VV |  | Součet kamenný sokl |  | 5.13 | [12 empty] | VV | 2 | 4 | True | 1 | ROZPOCET
67 | K | 629991011 | Zakrytí vnějších ploch před znečištěním včetně pozdějšího odkrytí výplní otvorů a svislých ploch fólií přilepenou lepící páskou | m2 | 5.41 |  | 0 | CS ÚRS 2022 01 |  | základní |  | 0 | 0 | 0 | 0 | 0 | 4 | K | 2 |  |  |  | ROZPOCET | 0 | 0 | 0 | 0 | 0 | 1 | 0 | 4 | -1662261519
| Online PSC |  | https://podminky.urs.cz/item/CS_URS_2022_01/629991011 | [14 empty] | Online PSC | 2
| VV |  | 0,90*0,90+1,00*2,30*2 |  | 5.41 | [12 empty] | VV | 2 | 2 | True | 0 | ROZPOCET
| VV |  | Součet |  | 5.41 | [12 empty] | VV | 2 | 4 | True | 1 | ROZPOCET
| D | 9 | Ostatní konstrukce a práce, bourání |  |  |  | 0 |  |  |  |  | 0 |  | 0 |  | 0 | 1 | D | 1 |  |  |  | ROZPOCET | [6 empty] | 0
| D | 94 | Lešení a stavební výtahy |  |  |  | 0 |  |  |  |  | 0 |  | 0 |  | 0 | 1 | D | 1 |  |  |  | ROZPOCET | [6 empty] | 0
68 | K | 941311111 | Montáž lešení řadového modulového lehkého pracovního s podlahami s provozním zatížením tř. 3 do 200 kg/m2 šířky tř. SW06 přes 0,6 do 0,9 m, výšky do 10 m | m2 | 116 |  | 0 | CS ÚRS 2022 01 |  | základní |  | 0 | 0 | 0 | 0 | 0 | 4 | K | 2 |  |  |  | ROZPOCET | 0 | 0 | 0 | 0 | 0 | 1 | 0 | 4 | -2023365462
| Online PSC |  | https://podminky.urs.cz/item/CS_URS_2022_01/941311111 | [14 empty] | Online PSC | 2
| VV |  | 4,00*(9,00*2+5,50*2) |  | 116 | [12 empty] | VV | 2 | 2 | True | 0 | ROZPOCET
| VV |  | Součet |  | 116 | [12 empty] | VV | 2 | 4 | True | 1 | ROZPOCET
69 | K | 941311211 | Montáž lešení řadového modulového lehkého pracovního s podlahami s provozním zatížením tř. 3 do 200 kg/m2 Příplatek za první a každý další den použití lešení k ceně -1111 nebo -1112 | m2 | 1740 |  | 0 | CS ÚRS 2022 01 |  | základní |  | 0 | 0 | 0 | 0 | 0 | 4 | K | 2 |  |  |  | ROZPOCET | 0 | 0 | 0 | 0 | 0 | 1 | 0 | 4 | 1464357474
| Online PSC |  | https://podminky.urs.cz/item/CS_URS_2022_01/941311211 | [14 empty] | Online PSC | 2
| VV |  | 116,00*15 |  | 1740 | [12 empty] | VV | 2 | 2 | True | 0 | ROZPOCET
| VV |  | Součet |  | 1740 | [12 empty] | VV | 2 | 4 | True | 1 | ROZPOCET
70 | K | 941311811 | Demontáž lešení řadového modulového lehkého pracovního s podlahami s provozním zatížením tř. 3 do 200 kg/m2 šířky SW06 přes 0,6 do 0,9 m, výšky do 10 m | m2 | 116 |  | 0 | CS ÚRS 2022 01 |  | základní |  | 0 | 0 | 0 | 0 | 0 | 4 | K | 2 |  |  |  | ROZPOCET | 0 | 0 | 0 | 0 | 0 | 1 | 0 | 4 | 276742253
| Online PSC |  | https://podminky.urs.cz/item/CS_URS_2022_01/941311811 | [14 empty] | Online PSC | 2
71 | K | 944511111 | Montáž ochranné sítě zavěšené na konstrukci lešení z textilie z umělých vláken | m2 | 116 |  | 0 | CS ÚRS 2022 01 |  | základní |  | 0 | 0 | 0 | 0 | 0 | 4 | K | 2 |  |  |  | ROZPOCET | 0 | 0 | 0 | 0 | 0 | 1 | 0 | 4 | -1340505692
| Online PSC |  | https://podminky.urs.cz/item/CS_URS_2022_01/944511111 | [14 empty] | Online PSC | 2
| VV |  | 4,00*(9,00*2+5,50*2) |  | 116 | [12 empty] | VV | 2 | 2 | True | 0 | ROZPOCET
| VV |  | Součet |  | 116 | [12 empty] | VV | 2 | 4 | True | 1 | ROZPOCET
72 | K | 944511211 | Montáž ochranné sítě Příplatek za první a každý další den použití sítě k ceně -1111 | m2 | 1740 |  | 0 | CS ÚRS 2022 01 |  | základní |  | 0 | 0 | 0 | 0 | 0 | 4 | K | 2 |  |  |  | ROZPOCET | 0 | 0 | 0 | 0 | 0 | 1 | 0 | 4 | -1550762536
| Online PSC |  | https://podminky.urs.cz/item/CS_URS_2022_01/944511211 | [14 empty] | Online PSC | 2
| VV |  | 116,00*15 |  | 1740 | [12 empty] | VV | 2 | 2 | True | 0 | ROZPOCET
| VV |  | Součet |  | 1740 | [12 empty] | VV | 2 | 4 | True | 1 | ROZPOCET
73 | K | 944511811 | Demontáž ochranné sítě zavěšené na konstrukci lešení z textilie z umělých vláken | m2 | 116 |  | 0 | CS ÚRS 2022 01 |  | základní |  | 0 | 0 | 0 | 0 | 0 | 4 | K | 2 |  |  |  | ROZPOCET | 0 | 0 | 0 | 0 | 0 | 1 | 0 | 4 | 1362173148
| Online PSC |  | https://podminky.urs.cz/item/CS_URS_2022_01/944511811 | [14 empty] | Online PSC | 2
| D | 951 | Ostatní konstrukce a práce |  |  |  | 0 |  |  |  |  | 0 |  | 0.15416 |  | 0 | 1 | D | 1 |  |  |  | ROZPOCET | [6 empty] | 0
74 | K | 9660012R01 | Odstranění lavičky stabilní kotvené šrouby na pevný podklad s uložením a zkrytím, pro zpětné osazení | kus | 4 |  | 0 |  |  | základní |  | 0 | 0 | 0 | 0 | 0 | 4 | K | 2 |  |  |  | ROZPOCET | 0 | 0 | 0 | 0 | 0 | 1 | 0 | 4 | -59635457
75 | K | 9660013R01 | Odstranění odpadkového koše s uložením a zakrytím, pro zpětné osazení | kus | 2 |  | 0 |  |  | základní |  | 0 | 0 | 0 | 0 | 0 | 4 | K | 2 |  |  |  | ROZPOCET | 0 | 0 | 0 | 0 | 0 | 1 | 0 | 4 | -1824810172
76 | K | 936124113 | Montáž lavičky parkové stabilní přichycené kotevními šrouby | kus | 6 |  | 0 | CS ÚRS 2022 01 |  | základní |  | 0 | 0.0010022 | 0.0060134 | 0 | 0 | 4 | K | 2 |  |  |  | ROZPOCET | 0 | 0 | 0 | 0 | 0 | 1 | 0 | 4 | -1178023977
| Online PSC |  | https://podminky.urs.cz/item/CS_URS_2022_01/936124113 | [14 empty] | Online PSC | 2
| VV |  | 4 "zpětné osazení" |  | 4 | [12 empty] | VV | 2 | 2 | True | 0 | ROZPOCET
| VV |  | 2 "nové lavičky" |  | 2 | [12 empty] | VV | 2 | 2 | True | 0 | ROZPOCET
| VV |  | Součet |  | 6 | [12 empty] | VV | 2 | 4 | True | 1 | ROZPOCET
77 | M | 749101R04 | lavička antivandal, s opěradlem konstrukce-kov, sedák a opěradlo-plast.recyklát, nohy s možností přišroubování, včetně kotevní sady a povrchových úprav | kus | 0 |  | 0 |  |  | základní |  | 0 | 0 | 0 | 0 | 0 | 8 | M | 2 |  |  |  | ROZPOCET | 0 | 0 | 0 | 0 | 0 | 1 | 0 | 4 | -2129498503
78 | M | 749101R05 | lavička vnitřní s opěradlem konstrukce-kov, sedák a opěradlo-dřevo, včetně povrchové úpravy, bez kotvení | kus | 0 |  | 0 |  |  | základní |  | 0 | 0 | 0 | 0 | 0 | 8 | M | 2 |  |  |  | ROZPOCET | 0 | 0 | 0 | 0 | 0 | 1 | 0 | 4 | -431118482
79 | K | 936104211 | Montáž odpadkového koše do betonové patky | kus | 2 |  | 0 | CS ÚRS 2022 01 |  | základní |  | 0 | 0.07287 | 0.14574 | 0 | 0 | 4 | K | 2 |  |  |  | ROZPOCET | 0 | 0 | 0 | 0 | 0 | 1 | 0 | 4 | 1167112822
| Online PSC |  | https://podminky.urs.cz/item/CS_URS_2022_01/936104211 | [14 empty] | Online PSC | 2
| VV |  | 2 "zpětné osazení" |  | 2 | [12 empty] | VV | 2 | 2 | True | 0 | ROZPOCET
| VV |  | Součet |  | 2 | [12 empty] | VV | 2 | 4 | True | 1 | ROZPOCET
80 | K | 936104213 | Montáž odpadkového koše přichycením kotevními šrouby | kus | 3 |  | 0 | CS ÚRS 2022 01 |  | základní |  | 0 | 0.00080211 | 0.0024063 | 0 | 0 | 4 | K | 2 |  |  |  | ROZPOCET | 0 | 0 | 0 | 0 | 0 | 1 | 0 | 4 | -1315584895
| Online PSC |  | https://podminky.urs.cz/item/CS_URS_2022_01/936104213 | [14 empty] | Online PSC | 2
| VV |  | 3 "nové koše" |  | 3 | [12 empty] | VV | 2 | 2 | True | 0 | ROZPOCET
| VV |  | Součet |  | 3 | [12 empty] | VV | 2 | 4 | True | 1 | ROZPOCET
81 | M | 7491013R02 | koš odpadkový venkovní antivandal, masivní ocelová konstrukce, kotvený, v 900mm 300x300mm, obsah 40L, včetně povrchové úpravy | kus | 0 |  | 0 |  |  | základní |  | 0 | 0 | 0 | 0 | 0 | 8 | M | 2 |  |  |  | ROZPOCET | 0 | 0 | 0 | 0 | 0 | 1 | 0 | 4 | 56686136
82 | M | 7491013R03 | koš odpadkový venkovní na tříděný odpad | kus | 0 |  | 0 |  |  | základní |  | 0 | 0 | 0 | 0 | 0 | 8 | M | 2 |  |  |  | ROZPOCET | 0 | 0 | 0 | 0 | 0 | 1 | 0 | 4 | -1231470069
83 | K | 767999010.8 | D+M stojan na kola | kus | 0 |  | 0 |  |  | základní |  | 0 | 0 | 0 | 0 | 0 | 16 | K | 2 |  |  |  | ROZPOCET | 0 | 0 | 0 | 0 | 0 | 1 | 0 | 16 | -1329428663
84 | K | 9529000R09 | Zakrytí diesel agregátu - rám z jacklů 60x60mm, stěny z pletiva, střešní krytina trapézový plech, kotvení do patek z tvárnic ztraceného bednění, povrchový úprava nátěr | kus | 1 |  | 0 |  |  | základní |  | 0 | 0 | 0 | 0 | 0 | 4 | K | 2 |  |  |  | ROZPOCET | 0 | 0 | 0 | 0 | 0 | 1 | 0 | 4 | -1221232471
85 | K | 9529000R10 | Uzamykatelný přístřešek pro popelnice - rám z jacklů 60x60mm, stěny z pletiva, střešní krytina trapézový plech, kotvení do patek z tvárnic ztraceného bednění, povrchový úprava nátěr | kus | 1 |  | 0 |  |  | základní |  | 0 | 0 | 0 | 0 | 0 | 4 | K | 2 |  |  |  | ROZPOCET | 0 | 0 | 0 | 0 | 0 | 1 | 0 | 4 | -1789290372
| D | 961 | Bourání a demontáže konstrukcí |  |  |  | 0 |  |  |  |  | 0 |  | 0 |  | 162.9559 | 1 | D | 1 |  |  |  | ROZPOCET | [6 empty] | 0
86 | K | 830361811 | Bourání stávajícího potrubí z kameninových trub v otevřeném výkopu DN přes 150 do 250 | m | 48 |  | 0 | CS ÚRS 2022 01 |  | základní |  | 0 | 0 | 0 | 0.065 | 3.12 | 4 | K | 2 |  |  |  | ROZPOCET | 0 | 0 | 0 | 0 | 0 | 1 | 0 | 4 | 1906591639
| Online PSC |  | https://podminky.urs.cz/item/CS_URS_2022_01/830361811 | [14 empty] | Online PSC | 2
87 | K | 113106123 | Rozebrání dlažeb komunikací pro pěší s přemístěním hmot na skládku na vzdálenost do 3 m nebo s naložením na dopravní prostředek s ložem z kameniva nebo živice a s jakoukoliv výplní spár ručně ze zámkové dlažby | m2 | 135.892 |  | 0 | CS ÚRS 2022 01 |  | základní |  | 0 | 0 | 0 | 0.26 | 35.3319 | 4 | K | 2 |  |  |  | ROZPOCET | 0 | 0 | 0 | 0 | 0 | 1 | 0 | 4 | 2047291768
| Online PSC |  | https://podminky.urs.cz/item/CS_URS_2022_01/113106123 | [14 empty] | Online PSC | 2
| VV |  | 39,24*2,20 |  | 86.328 | [12 empty] | VV | 2 | 2 | True | 0 | ROZPOCET
| VV |  | Mezisoučet nástupiště |  | 86.328 | [12 empty] | VV | 2 | 3 | True | 0 | ROZPOCET
| VV |  | 20,26*1,90 |  | 38.494 | [12 empty] | VV | 2 | 2 | True | 0 | ROZPOCET
| VV |  | 2,05*(3,40+2,00) |  | 11.07 | [12 empty] | VV | 2 | 2 | True | 0 | ROZPOCET
| VV |  | Mezisoučet u demolované přístavby restaurace |  | 49.564 | [12 empty] | VV | 2 | 3 | True | 0 | ROZPOCET
| VV |  | Součet |  | 135.892 | [12 empty] | VV | 2 | 4 | True | 1 | ROZPOCET
88 | K | 979054451 | Očištění vybouraných prvků komunikací od spojovacího materiálu s odklizením a uložením očištěných hmot a spojovacího materiálu na skládku na vzdálenost do 10 m zámkových dlaždic s vyplněním spár kamenivem | m2 | 50 |  | 0 | CS ÚRS 2022 01 |  | základní |  | 0 | 0 | 0 | 0 | 0 | 4 | K | 2 |  |  |  | ROZPOCET | 0 | 0 | 0 | 0 | 0 | 1 | 0 | 4 | -1835906761
| Online PSC |  | https://podminky.urs.cz/item/CS_URS_2022_01/979054451 | [14 empty] | Online PSC | 2
| VV |  | 50,00 "pro zpětné položení" |  | 50 | [12 empty] | VV | 2 | 2 | True | 0 | ROZPOCET
| VV |  | Součet |  | 50 | [12 empty] | VV | 2 | 4 | True | 1 | ROZPOCET
89 | K | 113106121 | Rozebrání dlažeb komunikací pro pěší s přemístěním hmot na skládku na vzdálenost do 3 m nebo s naložením na dopravní prostředek s ložem z kameniva nebo živice a s jakoukoliv výplní spár ručně z betonových nebo kameninových dlaždic, desek nebo tvarovek | m2 | 131.872 |  | 0 | CS ÚRS 2022 01 |  | základní |  | 0 | 0 | 0 | 0.255 | 33.6274 | 4 | K | 2 |  |  |  | ROZPOCET | 0 | 0 | 0 | 0 | 0 | 1 | 0 | 4 | 2028013075
| Online PSC |  | https://podminky.urs.cz/item/CS_URS_2022_01/113106121 | [14 empty] | Online PSC | 2
| VV |  | 218,20 |  | 218.2 | [12 empty] | VV | 2 | 2 | True | 0 | ROZPOCET
| VV |  | -86,328 "zámková dlažba" |  | -86.328 | [12 empty] | VV | 2 | 2 | True | 0 | ROZPOCET
| VV |  | Mezisoučet nástupiště" |  | 131.872 | [12 empty] | VV | 2 | 3 | True | 0 | ROZPOCET
| VV |  | Součet |  | 131.872 | [12 empty] | VV | 2 | 4 | True | 1 | ROZPOCET
90 | K | 113107122 | Odstranění podkladů nebo krytů ručně s přemístěním hmot na skládku na vzdálenost do 3 m nebo s naložením na dopravní prostředek z kameniva hrubého drceného, o tl. vrstvy přes 100 do 200 mm | m2 | 218.2 |  | 0 | CS ÚRS 2022 01 |  | základní |  | 0 | 0 | 0 | 0.29 | 63.278 | 4 | K | 2 |  |  |  | ROZPOCET | 0 | 0 | 0 | 0 | 0 | 1 | 0 | 4 | 1240178933
| Online PSC |  | https://podminky.urs.cz/item/CS_URS_2022_01/113107122 | [14 empty] | Online PSC | 2
| VV |  | 218,20 |  | 218.2 | [12 empty] | VV | 2 | 2 | True | 0 | ROZPOCET
| VV |  | Mezisoučet nástupiště" |  | 218.2 | [12 empty] | VV | 2 | 3 | True | 0 | ROZPOCET
| VV |  | Součet |  | 218.2 | [12 empty] | VV | 2 | 4 | True | 1 | ROZPOCET
91 | K | 113107322 | Odstranění podkladů nebo krytů strojně plochy jednotlivě do 50 m2 s přemístěním hmot na skládku na vzdálenost do 3 m nebo s naložením na dopravní prostředek z kameniva hrubého drceného, o tl. vrstvy přes 100 do 200 mm | m2 | 49.564 |  | 0 | CS ÚRS 2022 01 |  | základní |  | 0 | 0 | 0 | 0.29 | 14.3736 | 4 | K | 2 |  |  |  | ROZPOCET | 0 | 0 | 0 | 0 | 0 | 1 | 0 | 4 | 369955363
| Online PSC |  | https://podminky.urs.cz/item/CS_URS_2022_01/113107322 | [14 empty] | Online PSC | 2
| VV |  | 20,26*1,90 |  | 38.494 | [12 empty] | VV | 2 | 2 | True | 0 | ROZPOCET
| VV |  | 2,05*(3,40+2,00) |  | 11.07 | [12 empty] | VV | 2 | 2 | True | 0 | ROZPOCET
| VV |  | Mezisoučet u demolované přístavby restaurace |  | 49.564 | [12 empty] | VV | 2 | 3 | True | 0 | ROZPOCET
| VV |  | Součet |  | 49.564 | [12 empty] | VV | 2 | 4 | True | 1 | ROZPOCET
92 | K | 113204111 | Vytrhání obrub s vybouráním lože, s přemístěním hmot na skládku na vzdálenost do 3 m nebo s naložením na dopravní prostředek záhonových | m | 22.16 |  | 0 | CS ÚRS 2022 01 |  | základní |  | 0 | 0 | 0 | 0.04 | 0.8864 | 4 | K | 2 |  |  |  | ROZPOCET | 0 | 0 | 0 | 0 | 0 | 1 | 0 | 4 | -2066676119
| Online PSC |  | https://podminky.urs.cz/item/CS_URS_2022_01/113204111 | [14 empty] | Online PSC | 2
| VV |  | 20,26+1,90 |  | 22.16 | [12 empty] | VV | 2 | 2 | True | 0 | ROZPOCET
| VV |  | Mezisoučet u demolované přístavby restaurace |  | 22.16 | [12 empty] | VV | 2 | 3 | True | 0 | ROZPOCET
| VV |  | Součet |  | 22.16 | [12 empty] | VV | 2 | 4 | True | 1 | ROZPOCET
93 | K | 113202111 | Vytrhání obrub s vybouráním lože, s přemístěním hmot na skládku na vzdálenost do 3 m nebo s naložením na dopravní prostředek z krajníků nebo obrubníků stojatých | m | 7.3 |  | 0 | CS ÚRS 2022 01 |  | základní |  | 0 | 0 | 0 | 0.205 | 1.4965 | 4 | K | 2 |  |  |  | ROZPOCET | 0 | 0 | 0 | 0 | 0 | 1 | 0 | 4 | 766178812
| Online PSC |  | https://podminky.urs.cz/item/CS_URS_2022_01/113202111 | [14 empty] | Online PSC | 2
| VV |  | 5,30+2,00 |  | 7.3 | [12 empty] | VV | 2 | 2 | True | 0 | ROZPOCET
| VV |  | Mezisoučet u demolované přístavby restaurace |  | 7.3 | [12 empty] | VV | 2 | 3 | True | 0 | ROZPOCET
| VV |  | Součet |  | 7.3 | [12 empty] | VV | 2 | 4 | True | 1 | ROZPOCET
94 | K | 113201111 | Vytrhání obrub s vybouráním lože, s přemístěním hmot na skládku na vzdálenost do 3 m nebo s naložením na dopravní prostředek chodníkových ležatých | m | 47.14 |  | 0 | CS ÚRS 2022 01 |  | základní |  | 0 | 0 | 0 | 0.23 | 10.8422 | 4 | K | 2 |  |  |  | ROZPOCET | 0 | 0 | 0 | 0 | 0 | 1 | 0 | 4 | 2087160382
| Online PSC |  | https://podminky.urs.cz/item/CS_URS_2022_01/113201111 | [14 empty] | Online PSC | 2
| VV |  | 39,24+2,20+5,70 "nástupiště" |  | 47.14 | [12 empty] | VV | 2 | 2 | True | 0 | ROZPOCET
| VV |  | Součet |  | 47.14 | [12 empty] | VV | 2 | 4 | True | 1 | ROZPOCET
| D | 997 | Přesun sutě |  |  |  | 0 |  |  |  |  | 0 |  | 0 |  | 0 | 1 | D | 1 |  |  |  | ROZPOCET | [6 empty] | 0
95 | K | 997221551 | Vodorovná doprava suti bez naložení, ale se složením a s hrubým urovnáním ze sypkých materiálů, na vzdálenost do 1 km | t | 77.652 |  | 0 | CS ÚRS 2022 01 |  | základní |  | 0 | 0 | 0 | 0 | 0 | 4 | K | 2 |  |  |  | ROZPOCET | 0 | 0 | 0 | 0 | 0 | 1 | 0 | 4 | 497628407
| Online PSC |  | https://podminky.urs.cz/item/CS_URS_2022_01/997221551 | [14 empty] | Online PSC | 2
96 | K | 997221559 | Vodorovná doprava suti bez naložení, ale se složením a s hrubým urovnáním Příplatek k ceně za každý další i započatý 1 km přes 1 km | t | 1553.04 |  | 0 | CS ÚRS 2022 01 |  | základní |  | 0 | 0 | 0 | 0 | 0 | 4 | K | 2 |  |  |  | ROZPOCET | 0 | 0 | 0 | 0 | 0 | 1 | 0 | 4 | 1731794783
| Online PSC |  | https://podminky.urs.cz/item/CS_URS_2022_01/997221559 | [14 empty] | Online PSC | 2
| VV |  | 77,652*20 |  | 1553.04 | [12 empty] | VV | 2 | 2 | True | 0 | ROZPOCET
| VV |  | Součet |  | 1553.04 | [12 empty] | VV | 2 | 4 | True | 1 | ROZPOCET
97 | K | 997221561 | Vodorovná doprava suti bez naložení, ale se složením a s hrubým urovnáním z kusových materiálů, na vzdálenost do 1 km | t | 69.184 |  | 0 | CS ÚRS 2022 01 |  | základní |  | 0 | 0 | 0 | 0 | 0 | 4 | K | 2 |  |  |  | ROZPOCET | 0 | 0 | 0 | 0 | 0 | 1 | 0 | 4 | -1522760697
| Online PSC |  | https://podminky.urs.cz/item/CS_URS_2022_01/997221561 | [14 empty] | Online PSC | 2
| VV |  | 124,504 |  | 124.504 | [12 empty] | VV | 2 | 2 | True | 0 | ROZPOCET
| VV |  | -77,652 |  | -77.652 | [12 empty] | VV | 2 | 2 | True | 0 | ROZPOCET
| VV |  | 85,892*0,260 "nepoužitá zámková dlažba" |  | 22.332 | [12 empty] | VV | 2 | 2 | True | 0 | ROZPOCET
| VV |  | Součet |  | 69.184 | [12 empty] | VV | 2 | 4 | True | 1 | ROZPOCET
98 | K | 997221569 | Vodorovná doprava suti bez naložení, ale se složením a s hrubým urovnáním Příplatek k ceně za každý další i započatý 1 km přes 1 km | t | 1383.68 |  | 0 | CS ÚRS 2022 01 |  | základní |  | 0 | 0 | 0 | 0 | 0 | 4 | K | 2 |  |  |  | ROZPOCET | 0 | 0 | 0 | 0 | 0 | 1 | 0 | 4 | -2133901895
| Online PSC |  | https://podminky.urs.cz/item/CS_URS_2022_01/997221569 | [14 empty] | Online PSC | 2
| VV |  | 69,184*20 |  | 1383.68 | [12 empty] | VV | 2 | 2 | True | 0 | ROZPOCET
| VV |  | Součet |  | 1383.68 | [12 empty] | VV | 2 | 4 | True | 1 | ROZPOCET
99 | K | 997221611 | Nakládání na dopravní prostředky pro vodorovnou dopravu suti | t | 146.836 |  | 0 | CS ÚRS 2022 01 |  | základní |  | 0 | 0 | 0 | 0 | 0 | 4 | K | 2 |  |  |  | ROZPOCET | 0 | 0 | 0 | 0 | 0 | 1 | 0 | 4 | 1440317406
| Online PSC |  | https://podminky.urs.cz/item/CS_URS_2022_01/997221611 | [14 empty] | Online PSC | 2
| VV |  | 124,504 |  | 124.504 | [12 empty] | VV | 2 | 2 | True | 0 | ROZPOCET
| VV |  | 85,892*0,260 "nepoužitá zámková dlažba" |  | 22.332 | [12 empty] | VV | 2 | 2 | True | 0 | ROZPOCET
| VV |  | Součet |  | 146.836 | [12 empty] | VV | 2 | 4 | True | 1 | ROZPOCET
100 | K | 997221861 | Poplatek za uložení stavebního odpadu na recyklační skládce (skládkovné) z prostého betonu zatříděného do Katalogu odpadů pod kódem 17 01 01 | t | 69.184 |  | 0 | CS ÚRS 2022 01 |  | základní |  | 0 | 0 | 0 | 0 | 0 | 4 | K | 2 |  |  |  | ROZPOCET | 0 | 0 | 0 | 0 | 0 | 1 | 0 | 4 | 532849950
| Online PSC |  | https://podminky.urs.cz/item/CS_URS_2022_01/997221861 | [14 empty] | Online PSC | 2
101 | K | 997221873 | Poplatek za uložení stavebního odpadu na recyklační skládce (skládkovné) zeminy a kamení zatříděného do Katalogu odpadů pod kódem 17 05 04 | t | 77.652 |  | 0 | CS ÚRS 2022 01 |  | základní |  | 0 | 0 | 0 | 0 | 0 | 4 | K | 2 |  |  |  | ROZPOCET | 0 | 0 | 0 | 0 | 0 | 1 | 0 | 4 | -2082527071
| Online PSC |  | https://podminky.urs.cz/item/CS_URS_2022_01/997221873 | [14 empty] | Online PSC | 2
| D | 998 | Přesun hmot |  |  |  | 0 |  |  |  |  | 0 |  | 0 |  | 0 | 1 | D | 1 |  |  |  | ROZPOCET | [6 empty] | 0
102 | K | 998011002 | Přesun hmot pro budovy občanské výstavby, bydlení, výrobu a služby s nosnou svislou konstrukcí zděnou z cihel, tvárnic nebo kamene vodorovná dopravní vzdálenost do 100 m pro budovy výšky přes 6 do 12 m | t | 0.857 |  | 0 | CS ÚRS 2022 01 |  | základní |  | 0 | 0 | 0 | 0 | 0 | 4 | K | 2 |  |  |  | ROZPOCET | 0 | 0 | 0 | 0 | 0 | 1 | 0 | 4 | 1565821287
| Online PSC |  | https://podminky.urs.cz/item/CS_URS_2022_01/998011002 | [14 empty] | Online PSC | 2
103 | K | 998229112 | Přesun hmot ruční pro pozemní komunikace s naložením a složením na vzdálenost do 50 m, s krytem dlážděným | t | 223.271 |  | 0 | CS ÚRS 2022 01 |  | základní |  | 0 | 0 | 0 | 0 | 0 | 4 | K | 2 |  |  |  | ROZPOCET | 0 | 0 | 0 | 0 | 0 | 1 | 0 | 4 | -1234433565
| Online PSC |  | https://podminky.urs.cz/item/CS_URS_2022_01/998229112 | [14 empty] | Online PSC | 2
| VV |  | 246,46 |  | 246.46 | [12 empty] | VV | 2 | 2 | True | 0 | ROZPOCET
| VV |  | -0,857 |  | -0.857 | [12 empty] | VV | 2 | 2 | True | 0 | ROZPOCET
| VV |  | -85,892*0,260 "nepoužitá zámková dlažba-odvezena na skládku" |  | -22.332 | [12 empty] | VV | 2 | 2 | True | 0 | ROZPOCET
| VV |  | Součet |  | 223.271 | [12 empty] | VV | 2 | 4 | True | 1 | ROZPOCET
| D | PSV | Práce a dodávky PSV |  |  |  | 0 |  |  |  |  | 0 |  | 0.024309 |  | 0 | 2 | D | 0 |  |  |  | ROZPOCET | [6 empty] | 0
| D | 783 | Dokončovací práce - nátěry |  |  |  | 0 |  |  |  |  | 0 |  | 0.024309 |  | 0 | 2 | D | 1 |  |  |  | ROZPOCET | [6 empty] | 0
104 | K | 783206801 | Odstranění nátěrů z tesařských konstrukcí obroušením | m2 | 45.423 |  | 0 | CS ÚRS 2022 01 |  | základní |  | 0 | 6.0528e-05 | 0.0027494 | 0 | 0 | 16 | K | 2 |  |  |  | ROZPOCET | 0 | 0 | 0 | 0 | 0 | 1 | 0 | 16 | -388545653
| Online PSC |  | https://podminky.urs.cz/item/CS_URS_2022_01/783206801 | [14 empty] | Online PSC | 2
| VV |  | 0,60*(2,60*4+7,00*2)*1,20 |  | 17.568 | [12 empty] | VV | 2 | 2 | True | 0 | ROZPOCET
| VV |  | 1,04*(6,96*2+4,20*2)*1,20 |  | 27.855 | [12 empty] | VV | 2 | 2 | True | 0 | ROZPOCET
| VV |  | Součet bývalé WC - vnější strany |  | 45.423 | [12 empty] | VV | 2 | 4 | True | 1 | ROZPOCET
105 | K | 783213111 | Preventivní napouštěcí nátěr tesařských prvků proti dřevokazným houbám, hmyzu a plísním zabudovaných do konstrukce jednonásobný syntetický | m2 | 45.423 |  | 0 | CS ÚRS 2022 01 |  | základní |  | 0 | 0.000144 | 0.0065409 | 0 | 0 | 16 | K | 2 |  |  |  | ROZPOCET | 0 | 0 | 0 | 0 | 0 | 1 | 0 | 16 | -102569469
| Online PSC |  | https://podminky.urs.cz/item/CS_URS_2022_01/783213111 | [14 empty] | Online PSC | 2
| VV |  | 0,60*(2,60*4+7,00*2)*1,20 |  | 17.568 | [12 empty] | VV | 2 | 2 | True | 0 | ROZPOCET
| VV |  | 1,04*(6,96*2+4,20*2)*1,20 |  | 27.855 | [12 empty] | VV | 2 | 2 | True | 0 | ROZPOCET
| VV |  | Součet bývalé WC - vnější strany |  | 45.423 | [12 empty] | VV | 2 | 4 | True | 1 | ROZPOCET
106 | K | 783218111 | Lazurovací nátěr tesařských konstrukcí dvojnásobný syntetický | m2 | 45.423 |  | 0 | CS ÚRS 2022 01 |  | základní |  | 0 | 0.0002475 | 0.011242 | 0 | 0 | 16 | K | 2 |  |  |  | ROZPOCET | 0 | 0 | 0 | 0 | 0 | 1 | 0 | 16 | 1101063252
| Online PSC |  | https://podminky.urs.cz/item/CS_URS_2022_01/783218111 | [14 empty] | Online PSC | 2
| VV |  | 0,60*(2,60*4+7,00*2)*1,20 |  | 17.568 | [12 empty] | VV | 2 | 2 | True | 0 | ROZPOCET
| VV |  | 1,04*(6,96*2+4,20*2)*1,20 |  | 27.855 | [12 empty] | VV | 2 | 2 | True | 0 | ROZPOCET
| VV |  | Součet bývalé WC - vnější strany |  | 45.423 | [12 empty] | VV | 2 | 4 | True | 1 | ROZPOCET
107 | K | 783106801 | Odstranění nátěrů z truhlářských konstrukcí obroušením | m2 | 7.92 |  | 0 | CS ÚRS 2022 01 |  | základní |  | 0 | 6.0528e-05 | 0.00047938 | 0 | 0 | 16 | K | 2 |  |  |  | ROZPOCET | 0 | 0 | 0 | 0 | 0 | 1 | 0 | 16 | 246577694
| Online PSC |  | https://podminky.urs.cz/item/CS_URS_2022_01/783106801 | [14 empty] | Online PSC | 2
| VV |  | 0,90*2,20*4 "dveře bývalého WC - oboustranně" |  | 7.92 | [12 empty] | VV | 2 | 2 | True | 0 | ROZPOCET
| VV |  | Součet |  | 7.92 | [12 empty] | VV | 2 | 4 | True | 1 | ROZPOCET
108 | K | 783113101 | Napouštěcí nátěr truhlářských konstrukcí jednonásobný syntetický | m2 | 7.92 |  | 0 | CS ÚRS 2022 01 |  | základní |  | 0 | 0.00016875 | 0.0013365 | 0 | 0 | 16 | K | 2 |  |  |  | ROZPOCET | 0 | 0 | 0 | 0 | 0 | 1 | 0 | 16 | 693163003
| Online PSC |  | https://podminky.urs.cz/item/CS_URS_2022_01/783113101 | [14 empty] | Online PSC | 2
| VV |  | 0,90*2,20*4 "dveře bývalého WC - oboustranně" |  | 7.92 | [12 empty] | VV | 2 | 2 | True | 0 | ROZPOCET
| VV |  | Součet |  | 7.92 | [12 empty] | VV | 2 | 4 | True | 1 | ROZPOCET
109 | K | 783118101 | Lazurovací nátěr truhlářských konstrukcí jednonásobný syntetický | m2 | 15.84 |  | 0 | CS ÚRS 2022 01 |  | základní |  | 0 | 0.00012375 | 0.0019602 | 0 | 0 | 16 | K | 2 |  |  |  | ROZPOCET | 0 | 0 | 0 | 0 | 0 | 1 | 0 | 16 | 863625949
| Online PSC |  | https://podminky.urs.cz/item/CS_URS_2022_01/783118101 | [14 empty] | Online PSC | 2
| VV |  | "DVOJNÁSOBNÝ" | [14 empty] | VV | 2 | 1 | True | 0 | ROZPOCET
| VV |  | (0,90*2,20*4)*2 "dveře bývalého WC - oboustranně" |  | 15.84 | [12 empty] | VV | 2 | 2 | True | 0 | ROZPOCET
| VV |  | Součet |  | 15.84 | [12 empty] | VV | 2 | 4 | True | 1 | ROZPOCET

## E-01 - Zapojení okruhů el...
{07fbbbab-11fe-46cf-a8bd-624d65406f2f}
2
| KRYCÍ LIST SOUPISU PRACÍ | [7 empty] | v --- níže se nacházejí doplnkové a pomocné údaje k sestavám --- v | [8 empty] | False
Stavba:
Rybniště ON - celková oprava objektu
Objekt:
E-01 - Zapojení okruhů elektro
| KSO: |  |  |  |  | CC-CZ:
| Místo: |  |  |  |  | Datum: | 5. 1. 2022
| Zadavatel: |  |  |  |  | IČ: | 70994234
|  | Správa železnic,s.o. |  |  |  | DIČ:
| Uchazeč: |  |  |  |  | IČ: | Vyplň údaj
|  | Vyplň údaj |  |  |  | DIČ: | Vyplň údaj
| Projektant: |  |  |  |  | IČ:
DIČ:
| Zpracovatel: |  |  |  |  | IČ:
DIČ:
Poznámka:
Soupis prací je sestaven s využitím Cenové soustavy ÚRS. Položky, které pochází z této cenové soustavy, jsou ve sloupci 'Cenová soustava' označeny popisem 'CS ÚRS' a úrovní příslušného kalendářního pololetí. Veškeré další informace vymezující popis a podmínky použití těchto položek z Cenové soustavy, které nejsou uvedeny přímo v soupisu prací, jsou neomezeně dálkově k dispozici na webu podminky.urs.cz.
| Cena bez DPH | [5 empty] | 0
|  |  | Základ daně |  |  | Sazba daně | Výše daně
| DPH | základní | 0 |  |  | 21% | 0
|  | snížená | 0 |  |  | 15% | 0
|  | zákl. přenesená | 0 |  |  | 21% | 0
|  | sníž. přenesená | 0 |  |  | 15% | 0
|  | nulová | 0 |  |  | 0% | 0
| Cena s DPH |  |  | v | CZK |  | 0
REKAPITULACE ČLENĚNÍ SOUPISU PRACÍ
Stavba:
Rybniště ON - celková oprava objektu
Objekt:
E-01 - Zapojení okruhů elektro
Místo: | [5 empty] | Datum: | 5. 1. 2022
Zadavatel: |  |  | Správa železnic,s.o. |  |  | Projektant:
Uchazeč: |  |  | Vyplň údaj |  |  | Zpracovatel:
Kód dílu - Popis | [6 empty] | Cena celkem [CZK]
Náklady stavby celkem | [6 empty] | 0 | [11 empty] | -1
| HSV - Práce a dodávky PSV | [5 empty] | 0
| RE-byty - RE-byty | [5 empty] | 0
| R-01 - R-01 | [5 empty] | 0
| RZS - RZS | [5 empty] | 0
| R-SKLEP - R-SKLEP | [5 empty] | 0
| R-RD - R-RD | [5 empty] | 0
| R1 - R1 | [5 empty] | 0
| R-KOTEL - R-KOTEL | [5 empty] | 0
| RV - RV | [5 empty] | 0
| R2B - R2B | [5 empty] | 0
| R2P - R2P | [5 empty] | 0
| RK - RK | [5 empty] | 0
SOUPIS PRACÍ
Stavba:
Rybniště ON - celková oprava objektu
Objekt:
E-01 - Zapojení okruhů elektro
Místo: | [5 empty] | Datum: | 5. 1. 2022
Zadavatel: |  |  | Správa železnic,s.o. |  |  | Projektant:
Uchazeč: |  |  | Vyplň údaj |  |  | Zpracovatel:
PČ | Typ | Kód | Popis | MJ | Množství | J.cena [CZK] | Cena celkem [CZK] | Cenová soustava |  | DPH | J. Nh [h] | Nh celkem [h] | J. hmotnost [t] | Hmotnost celkem [t] | J. suť [t] | Suť Celkem [t]
Náklady soupisu celkem | [6 empty] | 0 |  |  |  |  | 0 |  | 0 |  | 0 |  | D | -1 | [7 empty] | 0
| D | HSV | Práce a dodávky PSV |  |  |  | 0 |  |  |  |  | 0 |  | 0 |  | 0 | 1 | D | 0 | ROZPOCET | [6 empty] | 0
| D | RE-byty | RE-byty |  |  |  | 0 |  |  |  |  | 0 |  | 0 |  | 0 | 1 | D | 1 | ROZPOCET | [6 empty] | 0
1 | K | 741230001 | Montáž desek přístrojových bez zapojení vodičů typových elektroměrových | kus | 1 |  | 0 | CS ÚRS 2022 01 |  | základní |  | 0 | 0 | 0 | 0 | 0 | 4 | K | 2 | ROZPOCET | 0 | 0 | 0 | 0 | 0 | 1 | 0 | 4 | 1894923418
| Online PSC |  | https://podminky.urs.cz/item/CS_URS_2022_01/741230001 | [14 empty] | Online PSC | 2
2 | M | 10.646.979R | Elektroměrový rozvaděč 4x šF elektroměr, 4x HDO | kus | 1 |  | 0 |  |  | základní |  | 0 | 0 | 0 | 0 | 0 | 8 | M | 2 | ROZPOCET | 0 | 0 | 0 | 0 | 0 | 1 | 0 | 4 | -1644349581
3 | K | 741320105 | Montáž jističů se zapojením vodičů jednopólových nn do 25 A ve skříni | kus | 4 |  | 0 | CS ÚRS 2022 01 |  | základní |  | 0 | 0 | 0 | 0 | 0 | 4 | K | 2 | ROZPOCET | 0 | 0 | 0 | 0 | 0 | 1 | 0 | 4 | 533052809
| Online PSC |  | https://podminky.urs.cz/item/CS_URS_2022_01/741320105 | [14 empty] | Online PSC | 2
4 | M | 1183653 | jistič 1pólový-charakteristika B 2A, zkratový proud 10kA | kus | 4 |  | 0 |  |  | základní |  | 0 | 0 | 0 | 0 | 0 | 8 | M | 2 | ROZPOCET | 0 | 0 | 0 | 0 | 0 | 1 | 0 | 4 | -214173595
5 | K | 741320165 | Montáž jističů se zapojením vodičů třípólových nn do 25 A ve skříni | kus | 4 |  | 0 | CS ÚRS 2022 01 |  | základní |  | 0 | 0 | 0 | 0 | 0 | 4 | K | 2 | ROZPOCET | 0 | 0 | 0 | 0 | 0 | 1 | 0 | 4 | -1196069583
| Online PSC |  | https://podminky.urs.cz/item/CS_URS_2022_01/741320165 | [14 empty] | Online PSC | 2
6 | M | 1183606 | jistič 3pólový-charakteristika B 16A, zkratový proud 10kA | kus | 1 |  | 0 |  |  | základní |  | 0 | 0 | 0 | 0 | 0 | 8 | M | 2 | ROZPOCET | 0 | 0 | 0 | 0 | 0 | 1 | 0 | 4 | 1204201148
7 | M | 1183608 | jistič 3pólový-charakteristika B 25A, zkratový proud 10kA | kus | 3 |  | 0 |  |  | základní |  | 0 | 0 | 0 | 0 | 0 | 8 | M | 2 | ROZPOCET | 0 | 0 | 0 | 0 | 0 | 1 | 0 | 4 | 228853056
| D | R-01 | R-01 |  |  |  | 0 |  |  |  |  | 0 |  | 0 |  | 0 | 1 | D | 1 | ROZPOCET | [6 empty] | 0
8 | K | 741136321 | Napojení souboru žil do skříně průřezu jedné žíly do 16 mm2 | kus | 5 |  | 0 | CS ÚRS 2022 01 |  | základní |  | 0 | 0 | 0 | 0 | 0 | 4 | K | 2 | ROZPOCET | 0 | 0 | 0 | 0 | 0 | 1 | 0 | 4 | 4205622
| Online PSC |  | https://podminky.urs.cz/item/CS_URS_2022_01/741136321 | [14 empty] | Online PSC | 2
9 | M | 1000156833 | Hřebenová přípojnice 3P, 16mm2/12mod. k propojení 4 | kus | 5 |  | 0 |  |  | základní |  | 0 | 0 | 0 | 0 | 0 | 8 | M | 2 | ROZPOCET | 0 | 0 | 0 | 0 | 0 | 1 | 0 | 4 | 614203212
10 | K | 741210001 | Montáž rozvodnic oceloplechových nebo plastových bez zapojení vodičů běžných, hmotnosti do 20 kg | kus | 1 |  | 0 | CS ÚRS 2022 01 |  | základní |  | 0 | 0 | 0 | 0 | 0 | 4 | K | 2 | ROZPOCET | 0 | 0 | 0 | 0 | 0 | 1 | 0 | 4 | -488009808
| Online PSC |  | https://podminky.urs.cz/item/CS_URS_2022_01/741210001 | [14 empty] | Online PSC | 2
11 | M | 1000117406 | Rozvaděč nástěnný FW, IP44, tř. ochr.II, 144 mod., | kus | 1 |  | 0 |  |  | základní |  | 0 | 0 | 0 | 0 | 0 | 8 | M | 2 | ROZPOCET | 0 | 0 | 0 | 0 | 0 | 1 | 0 | 4 | -1503075471
12 | K | 741320105 | Montáž jističů se zapojením vodičů jednopólových nn do 25 A ve skříni | kus | 20 |  | 0 | CS ÚRS 2022 01 |  | základní |  | 0 | 0 | 0 | 0 | 0 | 4 | K | 2 | ROZPOCET | 0 | 0 | 0 | 0 | 0 | 1 | 0 | 4 | -1458977014
| Online PSC |  | https://podminky.urs.cz/item/CS_URS_2022_01/741320105 | [14 empty] | Online PSC | 2
13 | M | 1156304 | Jistič 3pólový-charakteristika C 2A, zkratový proud 10kA | kus | 1 |  | 0 |  |  | základní |  | 0 | 0 | 0 | 0 | 0 | 8 | M | 2 | ROZPOCET | 0 | 0 | 0 | 0 | 0 | 1 | 0 | 4 | 502498887
14 | M | 1183603 | jistič 3pólový-charakteristika B 32A, zkratový proud 10kA | kus | 5 |  | 0 |  |  | základní |  | 0 | 0 | 0 | 0 | 0 | 8 | M | 2 | ROZPOCET | 0 | 0 | 0 | 0 | 0 | 1 | 0 | 4 | -1555788999
15 | M | 1156274 | Jistič 1pólový-charakteristika B 4A, zkratový proud 10kA | kus | 1 |  | 0 |  |  | základní |  | 0 | 0 | 0 | 0 | 0 | 8 | M | 2 | ROZPOCET | 0 | 0 | 0 | 0 | 0 | 1 | 0 | 4 | -560520607
16 | M | 1183632 | jistič 1pólový-charakteristika C 10A, zkratový proud 10kA | kus | 13 |  | 0 |  |  | základní |  | 0 | 0 | 0 | 0 | 0 | 8 | M | 2 | ROZPOCET | 0 | 0 | 0 | 0 | 0 | 1 | 0 | 4 | -3456258
17 | M | 1183628 | jistič 1pólový-charakteristika C 16A, zkratový proud 10kA | kus | 7 |  | 0 |  |  | základní |  | 0 | 0 | 0 | 0 | 0 | 8 | M | 2 | ROZPOCET | 0 | 0 | 0 | 0 | 0 | 1 | 0 | 4 | 470508491
18 | K | 741320165 | Montáž jističů se zapojením vodičů třípólových nn do 25 A ve skříni | kus | 3 |  | 0 | CS ÚRS 2022 01 |  | základní |  | 0 | 0 | 0 | 0 | 0 | 4 | K | 2 | ROZPOCET | 0 | 0 | 0 | 0 | 0 | 1 | 0 | 4 | 2089848740
| Online PSC |  | https://podminky.urs.cz/item/CS_URS_2022_01/741320165 | [14 empty] | Online PSC | 2
19 | M | 1183608 | jistič 3pólový-charakteristika B 25A, zkratový proud 10kA | kus | 3 |  | 0 |  |  | základní |  | 0 | 0 | 0 | 0 | 0 | 8 | M | 2 | ROZPOCET | 0 | 0 | 0 | 0 | 0 | 1 | 0 | 4 | 383550551
20 | M | 1183590 | jistič 3pólový-charakteristika C 63A, zkratový proud 10kA | kus | 1 |  | 0 |  |  | základní |  | 0 | 0 | 0 | 0 | 0 | 8 | M | 2 | ROZPOCET | 0 | 0 | 0 | 0 | 0 | 1 | 0 | 4 | 674478922
21 | K | 741320175 | Montáž jističů se zapojením vodičů třípólových nn do 63 A ve skříni | kus | 6 |  | 0 | CS ÚRS 2022 01 |  | základní |  | 0 | 0 | 0 | 0 | 0 | 4 | K | 2 | ROZPOCET | 0 | 0 | 0 | 0 | 0 | 1 | 0 | 4 | -18896197
| Online PSC |  | https://podminky.urs.cz/item/CS_URS_2022_01/741320175 | [14 empty] | Online PSC | 2
22 | K | 741320201 | Montáž jističů se zapojením vodičů čtyřpólových nn deionových vestavných do 100 A | kus | 1 |  | 0 | CS ÚRS 2022 01 |  | základní |  | 0 | 0 | 0 | 0 | 0 | 4 | K | 2 | ROZPOCET | 0 | 0 | 0 | 0 | 0 | 1 | 0 | 4 | 188042307
| Online PSC |  | https://podminky.urs.cz/item/CS_URS_2022_01/741320201 | [14 empty] | Online PSC | 2
23 | M | 1249839 | Hlavní vypínač do rozvaděče na DIN lištu 3pólový 63A | kus | 1 |  | 0 |  |  | základní |  | 0 | 0 | 0 | 0 | 0 | 8 | M | 2 | ROZPOCET | 0 | 0 | 0 | 0 | 0 | 1 | 0 | 4 | 602116609
24 | K | 741321003 | Montáž proudových chráničů se zapojením vodičů dvoupólových nn do 25 A ve skříni | kus | 13 |  | 0 | CS ÚRS 2022 01 |  | základní |  | 0 | 0 | 0 | 0 | 0 | 4 | K | 2 | ROZPOCET | 0 | 0 | 0 | 0 | 0 | 1 | 0 | 4 | -655495719
| Online PSC |  | https://podminky.urs.cz/item/CS_URS_2022_01/741321003 | [14 empty] | Online PSC | 2
25 | M | 1187843 | Kombinovaný chránič proudový 16A pracovního proudu 0,03A, zkratový proud 10kA, charakteristika C | kus | 13 |  | 0 |  |  | základní |  | 0 | 0 | 0 | 0 | 0 | 8 | M | 2 | ROZPOCET | 0 | 0 | 0 | 0 | 0 | 1 | 0 | 4 | 1871717167
26 | K | 741322011 | Montáž přepěťových ochran nn se zapojením vodičů svodiče bleskových proudů – typ 1 třípólových, pro impulsní proud do 35 kA | kus | 1 |  | 0 | CS ÚRS 2022 01 |  | základní |  | 0 | 0 | 0 | 0 | 0 | 4 | K | 2 | ROZPOCET | 0 | 0 | 0 | 0 | 0 | 1 | 0 | 4 | -1389836217
| Online PSC |  | https://podminky.urs.cz/item/CS_URS_2022_01/741322011 | [14 empty] | Online PSC | 2
27 | M | 1147066 | Svodič přepětí 3pólový 350V\20kA, typ 1+typ 2 | kus | 1 |  | 0 |  |  | základní |  | 0 | 0 | 0 | 0 | 0 | 8 | M | 2 | ROZPOCET | 0 | 0 | 0 | 0 | 0 | 1 | 0 | 4 | 778716702
28 | K | 741330032 | Montáž stykačů nn se zapojením vodičů střídavých vestavných jednopólových do 25 A | kus | 1 |  | 0 | CS ÚRS 2022 01 |  | základní |  | 0 | 0 | 0 | 0 | 0 | 4 | K | 2 | ROZPOCET | 0 | 0 | 0 | 0 | 0 | 1 | 0 | 4 | -250713205
| Online PSC |  | https://podminky.urs.cz/item/CS_URS_2022_01/741330032 | [14 empty] | Online PSC | 2
29 | M | 1215837 | Instalační stykač 25A, 2x zapínací kontakt 230V\25-20 | kus | 1 |  | 0 |  |  | základní |  | 0 | 0 | 0 | 0 | 0 | 8 | M | 2 | ROZPOCET | 0 | 0 | 0 | 0 | 0 | 1 | 0 | 4 | -1949521575
30 | K | 741330651 | Montáž relé pomocných se zapojením vodičů vestavných střídavých | kus | 1 |  | 0 | CS ÚRS 2022 01 |  | základní |  | 0 | 0 | 0 | 0 | 0 | 4 | K | 2 | ROZPOCET | 0 | 0 | 0 | 0 | 0 | 1 | 0 | 4 | -83078485
| Online PSC |  | https://podminky.urs.cz/item/CS_URS_2022_01/741330651 | [14 empty] | Online PSC | 2
31 | M | 1181319 | Impulzní relé 230V, 1x rozpínací kontakt, 1x spínací kontakt, 16A, umístěno na DIN lištu | kus | 1 |  | 0 |  |  | základní |  | 0 | 0 | 0 | 0 | 0 | 8 | M | 2 | ROZPOCET | 0 | 0 | 0 | 0 | 0 | 1 | 0 | 4 | -354336553
32 | K | 741331032 | Montáž měřicích přístrojů bez zapojení vodičů elektroměru třífázového | kus | 3 |  | 0 | CS ÚRS 2022 01 |  | základní |  | 0 | 0 | 0 | 0 | 0 | 4 | K | 2 | ROZPOCET | 0 | 0 | 0 | 0 | 0 | 1 | 0 | 4 | -1949011504
| Online PSC |  | https://podminky.urs.cz/item/CS_URS_2022_01/741331032 | [14 empty] | Online PSC | 2
33 | M | 1301338 | Třífázový elektroměr ED310.DR.14E30X-00 | kus | 3 |  | 0 |  |  | základní |  | 0 | 0 | 0 | 0 | 0 | 8 | M | 2 | ROZPOCET | 0 | 0 | 0 | 0 | 0 | 1 | 0 | 4 | -1934837999
34 | M | 001R | Pomocný materiál | ks | 1 |  | 0 |  |  | základní |  | 0 | 0 | 0 | 0 | 0 | 8 | M | 2 | ROZPOCET | 0 | 0 | 0 | 0 | 0 | 1 | 0 | 4 | 329246800
| D | RZS | RZS |  |  |  | 0 |  |  |  |  | 0 |  | 0 |  | 0 | 1 | D | 1 | ROZPOCET | [6 empty] | 0
35 | K | 741210001 | Montáž rozvodnic oceloplechových nebo plastových bez zapojení vodičů běžných, hmotnosti do 20 kg | kus | 1 |  | 0 | CS ÚRS 2022 01 |  | základní |  | 0 | 0 | 0 | 0 | 0 | 4 | K | 2 | ROZPOCET | 0 | 0 | 0 | 0 | 0 | 1 | 0 | 4 | -1640551963
| Online PSC |  | https://podminky.urs.cz/item/CS_URS_2022_01/741210001 | [14 empty] | Online PSC | 2
36 | M | 1000117405 | Rozvaděč nástěnný FW, IP44, tř. ochr.II, 96 mod., 6 | kus | 1 |  | 0 |  |  | základní |  | 0 | 0 | 0 | 0 | 0 | 8 | M | 2 | ROZPOCET | 0 | 0 | 0 | 0 | 0 | 1 | 0 | 4 | -1115951259
37 | M | 1147066 | Svodič přepětí 3pólový 350V\20kA, typ 1+typ 2 | kus | 1 |  | 0 |  |  | základní |  | 0 | 0 | 0 | 0 | 0 | 8 | M | 2 | ROZPOCET | 0 | 0 | 0 | 0 | 0 | 1 | 0 | 4 | 1766008456
38 | K | 741322011 | Montáž přepěťových ochran nn se zapojením vodičů svodiče bleskových proudů – typ 1 třípólových, pro impulsní proud do 35 kA | kus | 1 |  | 0 | CS ÚRS 2022 01 |  | základní |  | 0 | 0 | 0 | 0 | 0 | 4 | K | 2 | ROZPOCET | 0 | 0 | 0 | 0 | 0 | 1 | 0 | 4 | 289438959
| Online PSC |  | https://podminky.urs.cz/item/CS_URS_2022_01/741322011 | [14 empty] | Online PSC | 2
39 | K | 741320175 | Montáž jističů se zapojením vodičů třípólových nn do 63 A ve skříni | kus | 1 |  | 0 | CS ÚRS 2022 01 |  | základní |  | 0 | 0 | 0 | 0 | 0 | 4 | K | 2 | ROZPOCET | 0 | 0 | 0 | 0 | 0 | 1 | 0 | 4 | 524538063
| Online PSC |  | https://podminky.urs.cz/item/CS_URS_2022_01/741320175 | [14 empty] | Online PSC | 2
40 | M | 1183605 | jistič 3pólový-charakteristika B 50A, zkratový proud 10kA | kus | 1 |  | 0 |  |  | základní |  | 0 | 0 | 0 | 0 | 0 | 8 | M | 2 | ROZPOCET | 0 | 0 | 0 | 0 | 0 | 1 | 0 | 4 | -1556174443
41 | K | 741320105 | Montáž jističů se zapojením vodičů jednopólových nn do 25 A ve skříni | kus | 11 |  | 0 | CS ÚRS 2022 01 |  | základní |  | 0 | 0 | 0 | 0 | 0 | 4 | K | 2 | ROZPOCET | 0 | 0 | 0 | 0 | 0 | 1 | 0 | 4 | -200643204
| Online PSC |  | https://podminky.urs.cz/item/CS_URS_2022_01/741320105 | [14 empty] | Online PSC | 2
42 | M | 1183652 | jistič 1pólový-charakteristika B 10A, zkratový proud 10kA | kus | 7 |  | 0 |  |  | základní |  | 0 | 0 | 0 | 0 | 0 | 8 | M | 2 | ROZPOCET | 0 | 0 | 0 | 0 | 0 | 1 | 0 | 4 | -187478123
43 | M | 1183648 | jistič 1pólový-charakteristika B 16A, zkratový proud 10kA | kus | 4 |  | 0 |  |  | základní |  | 0 | 0 | 0 | 0 | 0 | 8 | M | 2 | ROZPOCET | 0 | 0 | 0 | 0 | 0 | 1 | 0 | 4 | -165032958
44 | K | 741320165 | Montáž jističů se zapojením vodičů třípólových nn do 25 A ve skříni | kus | 4 |  | 0 | CS ÚRS 2022 01 |  | základní |  | 0 | 0 | 0 | 0 | 0 | 4 | K | 2 | ROZPOCET | 0 | 0 | 0 | 0 | 0 | 1 | 0 | 4 | 1587661929
| Online PSC |  | https://podminky.urs.cz/item/CS_URS_2022_01/741320165 | [14 empty] | Online PSC | 2
45 | M | 1183608 | jistič 3pólový-charakteristika B 25A, zkratový proud 10kA | kus | 4 |  | 0 |  |  | základní |  | 0 | 0 | 0 | 0 | 0 | 8 | M | 2 | ROZPOCET | 0 | 0 | 0 | 0 | 0 | 1 | 0 | 4 | -1002962311
46 | K | 741321003 | Montáž proudových chráničů se zapojením vodičů dvoupólových nn do 25 A ve skříni | kus | 1 |  | 0 | CS ÚRS 2022 01 |  | základní |  | 0 | 0 | 0 | 0 | 0 | 4 | K | 2 | ROZPOCET | 0 | 0 | 0 | 0 | 0 | 1 | 0 | 4 | 90495332
| Online PSC |  | https://podminky.urs.cz/item/CS_URS_2022_01/741321003 | [14 empty] | Online PSC | 2
47 | M | 1187843 | Kombinovaný chránič proudový 16A pracovního proudu 0,03A, zkratový proud 10kA, charakteristika C | kus | 1 |  | 0 |  |  | základní |  | 0 | 0 | 0 | 0 | 0 | 8 | M | 2 | ROZPOCET | 0 | 0 | 0 | 0 | 0 | 1 | 0 | 4 | -1078926007
48 | M | 001R.1 | Pomocný materiál | ks | 1 |  | 0 |  |  | základní |  | 0 | 0 | 0 | 0 | 0 | 8 | M | 2 | ROZPOCET | 0 | 0 | 0 | 0 | 0 | 1 | 0 | 4 | -848594844
| D | R-SKLEP | R-SKLEP |  |  |  | 0 |  |  |  |  | 0 |  | 0 |  | 0 | 1 | D | 1 | ROZPOCET | [6 empty] | 0
49 | K | 741320201 | Montáž jističů se zapojením vodičů čtyřpólových nn deionových vestavných do 100 A | kus | 1 |  | 0 | CS ÚRS 2022 01 |  | základní |  | 0 | 0 | 0 | 0 | 0 | 4 | K | 2 | ROZPOCET | 0 | 0 | 0 | 0 | 0 | 1 | 0 | 4 | -37125094
| Online PSC |  | https://podminky.urs.cz/item/CS_URS_2022_01/741320201 | [14 empty] | Online PSC | 2
50 | M | 1249837 | Hlavní vypínač do rozvaděče na DIN lištu 3pólový 32A | kus | 1 |  | 0 |  |  | základní |  | 0 | 0 | 0 | 0 | 0 | 8 | M | 2 | ROZPOCET | 0 | 0 | 0 | 0 | 0 | 1 | 0 | 4 | 786549340
51 | K | 741136321 | Napojení souboru žil do skříně průřezu jedné žíly do 16 mm2 | kus | 1 |  | 0 | CS ÚRS 2022 01 |  | základní |  | 0 | 0 | 0 | 0 | 0 | 4 | K | 2 | ROZPOCET | 0 | 0 | 0 | 0 | 0 | 1 | 0 | 4 | 1985220614
| Online PSC |  | https://podminky.urs.cz/item/CS_URS_2022_01/741136321 | [14 empty] | Online PSC | 2
52 | M | 1000156833 | Hřebenová přípojnice 3P, 16mm2/12mod. k propojení 4 | kus | 1 |  | 0 |  |  | základní |  | 0 | 0 | 0 | 0 | 0 | 8 | M | 2 | ROZPOCET | 0 | 0 | 0 | 0 | 0 | 1 | 0 | 4 | 155700153
53 | K | 741210001 | Montáž rozvodnic oceloplechových nebo plastových bez zapojení vodičů běžných, hmotnosti do 20 kg | kus | 1 |  | 0 | CS ÚRS 2022 01 |  | základní |  | 0 | 0 | 0 | 0 | 0 | 4 | K | 2 | ROZPOCET | 0 | 0 | 0 | 0 | 0 | 1 | 0 | 4 | 162384521
| Online PSC |  | https://podminky.urs.cz/item/CS_URS_2022_01/741210001 | [14 empty] | Online PSC | 2
54 | M | 1667766 | Plastová rozvodnice do zdi 12x2 modulů, bílá, dveře bílé | kus | 1 |  | 0 |  |  | základní |  | 0 | 0 | 0 | 0 | 0 | 8 | M | 2 | ROZPOCET | 0 | 0 | 0 | 0 | 0 | 1 | 0 | 4 | -331603526
55 | K | 741320105 | Montáž jističů se zapojením vodičů jednopólových nn do 25 A ve skříni | kus | 4 |  | 0 | CS ÚRS 2022 01 |  | základní |  | 0 | 0 | 0 | 0 | 0 | 4 | K | 2 | ROZPOCET | 0 | 0 | 0 | 0 | 0 | 1 | 0 | 4 | -250075300
| Online PSC |  | https://podminky.urs.cz/item/CS_URS_2022_01/741320105 | [14 empty] | Online PSC | 2
56 | M | 1183632 | jistič 1pólový-charakteristika C 10A, zkratový proud 10kA | kus | 4 |  | 0 |  |  | základní |  | 0 | 0 | 0 | 0 | 0 | 8 | M | 2 | ROZPOCET | 0 | 0 | 0 | 0 | 0 | 1 | 0 | 4 | 117265278
57 | K | 741320165 | Montáž jističů se zapojením vodičů třípólových nn do 25 A ve skříni | kus | 1 |  | 0 | CS ÚRS 2022 01 |  | základní |  | 0 | 0 | 0 | 0 | 0 | 4 | K | 2 | ROZPOCET | 0 | 0 | 0 | 0 | 0 | 1 | 0 | 4 | 232357114
| Online PSC |  | https://podminky.urs.cz/item/CS_URS_2022_01/741320165 | [14 empty] | Online PSC | 2
58 | M | 1183606 | jistič 3pólový-charakteristika B 16A, zkratový proud 10kA | kus | 1 |  | 0 |  |  | základní |  | 0 | 0 | 0 | 0 | 0 | 8 | M | 2 | ROZPOCET | 0 | 0 | 0 | 0 | 0 | 1 | 0 | 4 | 114893593
59 | M | 001R.1.1 | Pomocný materiál | ks | 1 |  | 0 |  |  | základní |  | 0 | 0 | 0 | 0 | 0 | 8 | M | 2 | ROZPOCET | 0 | 0 | 0 | 0 | 0 | 1 | 0 | 4 | 1619943624
60 | K | 741320201 | Montáž jističů se zapojením vodičů čtyřpólových nn deionových vestavných do 100 A | kus | 1 |  | 0 | CS ÚRS 2022 01 |  | základní |  | 0 | 0 | 0 | 0 | 0 | 4 | K | 2 | ROZPOCET | 0 | 0 | 0 | 0 | 0 | 1 | 0 | 4 | -1858104493
| Online PSC |  | https://podminky.urs.cz/item/CS_URS_2022_01/741320201 | [14 empty] | Online PSC | 2
61 | M | 1146902 | Svodič přepětí 3pólový 350V\20kA, typ 2 | kus | 1 |  | 0 |  |  | základní |  | 0 | 0 | 0 | 0 | 0 | 8 | M | 2 | ROZPOCET | 0 | 0 | 0 | 0 | 0 | 1 | 0 | 4 | -1746336181
| D | R-RD | R-RD |  |  |  | 0 |  |  |  |  | 0 |  | 0 |  | 0 | 1 | D | 1 | ROZPOCET | [6 empty] | 0
62 | M | 1249837 | Hlavní vypínač do rozvaděče na DIN lištu 3pólový 32A | kus | 1 |  | 0 |  |  | základní |  | 0 | 0 | 0 | 0 | 0 | 8 | M | 2 | ROZPOCET | 0 | 0 | 0 | 0 | 0 | 1 | 0 | 4 | 2072273427
63 | K | 741320201 | Montáž jističů se zapojením vodičů čtyřpólových nn deionových vestavných do 100 A | kus | 1 |  | 0 | CS ÚRS 2022 01 |  | základní |  | 0 | 0 | 0 | 0 | 0 | 4 | K | 2 | ROZPOCET | 0 | 0 | 0 | 0 | 0 | 1 | 0 | 4 | -1455703719
| Online PSC |  | https://podminky.urs.cz/item/CS_URS_2022_01/741320201 | [14 empty] | Online PSC | 2
64 | K | 741210001 | Montáž rozvodnic oceloplechových nebo plastových bez zapojení vodičů běžných, hmotnosti do 20 kg | kus | 1 |  | 0 | CS ÚRS 2022 01 |  | základní |  | 0 | 0 | 0 | 0 | 0 | 4 | K | 2 | ROZPOCET | 0 | 0 | 0 | 0 | 0 | 1 | 0 | 4 | -225109944
| Online PSC |  | https://podminky.urs.cz/item/CS_URS_2022_01/741210001 | [14 empty] | Online PSC | 2
65 | M | 1000117404 | Rozvaděč nástěnný FW, IP44, tř. ochr.II, 48 mod., 6 | kus | 1 |  | 0 |  |  | základní |  | 0 | 0 | 0 | 0 | 0 | 8 | M | 2 | ROZPOCET | 0 | 0 | 0 | 0 | 0 | 1 | 0 | 4 | -1200464131
66 | K | 741136321 | Napojení souboru žil do skříně průřezu jedné žíly do 16 mm2 | kus | 2 |  | 0 | CS ÚRS 2022 01 |  | základní |  | 0 | 0 | 0 | 0 | 0 | 4 | K | 2 | ROZPOCET | 0 | 0 | 0 | 0 | 0 | 1 | 0 | 4 | -1380494195
| Online PSC |  | https://podminky.urs.cz/item/CS_URS_2022_01/741136321 | [14 empty] | Online PSC | 2
67 | M | 1000156833 | Hřebenová přípojnice 3P, 16mm2/12mod. k propojení 4 | kus | 2 |  | 0 |  |  | základní |  | 0 | 0 | 0 | 0 | 0 | 8 | M | 2 | ROZPOCET | 0 | 0 | 0 | 0 | 0 | 1 | 0 | 4 | -462517038
68 | K | 741320105 | Montáž jističů se zapojením vodičů jednopólových nn do 25 A ve skříni | kus | 6 |  | 0 | CS ÚRS 2022 01 |  | základní |  | 0 | 0 | 0 | 0 | 0 | 4 | K | 2 | ROZPOCET | 0 | 0 | 0 | 0 | 0 | 1 | 0 | 4 | 789570012
| Online PSC |  | https://podminky.urs.cz/item/CS_URS_2022_01/741320105 | [14 empty] | Online PSC | 2
69 | M | 1183632 | jistič 1pólový-charakteristika C 10A, zkratový proud 10kA | kus | 3 |  | 0 |  |  | základní |  | 0 | 0 | 0 | 0 | 0 | 8 | M | 2 | ROZPOCET | 0 | 0 | 0 | 0 | 0 | 1 | 0 | 4 | -196806711
70 | M | 1183628 | jistič 1pólový-charakteristika C 16A, zkratový proud 10kA | kus | 3 |  | 0 |  |  | základní |  | 0 | 0 | 0 | 0 | 0 | 8 | M | 2 | ROZPOCET | 0 | 0 | 0 | 0 | 0 | 1 | 0 | 4 | -1011945080
71 | K | 741321003 | Montáž proudových chráničů se zapojením vodičů dvoupólových nn do 25 A ve skříni | kus | 8 |  | 0 | CS ÚRS 2022 01 |  | základní |  | 0 | 0 | 0 | 0 | 0 | 4 | K | 2 | ROZPOCET | 0 | 0 | 0 | 0 | 0 | 1 | 0 | 4 | -2088415277
| Online PSC |  | https://podminky.urs.cz/item/CS_URS_2022_01/741321003 | [14 empty] | Online PSC | 2
72 | M | 1187843 | Kombinovaný chránič proudový 16A pracovního proudu 0,03A, zkratový proud 10kA, charakteristika C | kus | 8 |  | 0 |  |  | základní |  | 0 | 0 | 0 | 0 | 0 | 8 | M | 2 | ROZPOCET | 0 | 0 | 0 | 0 | 0 | 1 | 0 | 4 | -1209564112
73 | M | 001R.1 | Pomocný materiál | ks | 1 |  | 0 |  |  | základní |  | 0 | 0 | 0 | 0 | 0 | 8 | M | 2 | ROZPOCET | 0 | 0 | 0 | 0 | 0 | 1 | 0 | 4 | 802292128
74 | K | 741322061 | Montáž přepěťových ochran nn se zapojením vodičů svodiče přepětí – typ 2 třípólových jednodílných | kus | 1 |  | 0 | CS ÚRS 2022 01 |  | základní |  | 0 | 0 | 0 | 0 | 0 | 4 | K | 2 | ROZPOCET | 0 | 0 | 0 | 0 | 0 | 1 | 0 | 4 | 1272983662
| Online PSC |  | https://podminky.urs.cz/item/CS_URS_2022_01/741322061 | [14 empty] | Online PSC | 2
75 | M | 1146902 | Svodič přepětí 3pólový 350V\20kA, typ 2 | kus | 1 |  | 0 |  |  | základní |  | 0 | 0 | 0 | 0 | 0 | 8 | M | 2 | ROZPOCET | 0 | 0 | 0 | 0 | 0 | 1 | 0 | 4 | 1454623996
76 | K | 741330032 | Montáž stykačů nn se zapojením vodičů střídavých vestavných jednopólových do 25 A | kus | 1 |  | 0 | CS ÚRS 2022 01 |  | základní |  | 0 | 0 | 0 | 0 | 0 | 4 | K | 2 | ROZPOCET | 0 | 0 | 0 | 0 | 0 | 1 | 0 | 4 | 1299338644
| Online PSC |  | https://podminky.urs.cz/item/CS_URS_2022_01/741330032 | [14 empty] | Online PSC | 2
77 | M | 1215837 | Instalační stykač 25A, 2x zapínací kontakt 230V\25-20 | kus | 1 |  | 0 |  |  | základní |  | 0 | 0 | 0 | 0 | 0 | 8 | M | 2 | ROZPOCET | 0 | 0 | 0 | 0 | 0 | 1 | 0 | 4 | 308514389
78 | K | 741330651 | Montáž relé pomocných se zapojením vodičů vestavných střídavých | kus | 1 |  | 0 | CS ÚRS 2022 01 |  | základní |  | 0 | 0 | 0 | 0 | 0 | 4 | K | 2 | ROZPOCET | 0 | 0 | 0 | 0 | 0 | 1 | 0 | 4 | 687148685
| Online PSC |  | https://podminky.urs.cz/item/CS_URS_2022_01/741330651 | [14 empty] | Online PSC | 2
79 | M | 1181319 | Impulzní relé 230V, 1x rozpínací kontakt, 1x spínací kontakt, 16A, umístěno na DIN lištu | kus | 1 |  | 0 |  |  | základní |  | 0 | 0 | 0 | 0 | 0 | 8 | M | 2 | ROZPOCET | 0 | 0 | 0 | 0 | 0 | 1 | 0 | 4 | -1712919981
| D | R1 | R1 |  |  |  | 0 |  |  |  |  | 0 |  | 0 |  | 0 | 1 | D | 1 | ROZPOCET | [6 empty] | 0
80 | K | 741210001 | Montáž rozvodnic oceloplechových nebo plastových bez zapojení vodičů běžných, hmotnosti do 20 kg | kus | 1 |  | 0 | CS ÚRS 2022 01 |  | základní |  | 0 | 0 | 0 | 0 | 0 | 4 | K | 2 | ROZPOCET | 0 | 0 | 0 | 0 | 0 | 1 | 0 | 4 | 409800124
| Online PSC |  | https://podminky.urs.cz/item/CS_URS_2022_01/741210001 | [14 empty] | Online PSC | 2
81 | M | 1000117404 | Rozvaděč nástěnný FW, IP44, tř. ochr.II, 48 mod., 6 | kus | 1 |  | 0 |  |  | základní |  | 0 | 0 | 0 | 0 | 0 | 8 | M | 2 | ROZPOCET | 0 | 0 | 0 | 0 | 0 | 1 | 0 | 4 | -1903028752
82 | K | 741136321 | Napojení souboru žil do skříně průřezu jedné žíly do 16 mm2 | kus | 3 |  | 0 | CS ÚRS 2022 01 |  | základní |  | 0 | 0 | 0 | 0 | 0 | 4 | K | 2 | ROZPOCET | 0 | 0 | 0 | 0 | 0 | 1 | 0 | 4 | 973980257
| Online PSC |  | https://podminky.urs.cz/item/CS_URS_2022_01/741136321 | [14 empty] | Online PSC | 2
83 | M | 1000156833 | Hřebenová přípojnice 3P, 16mm2/12mod. k propojení 4 | kus | 3 |  | 0 |  |  | základní |  | 0 | 0 | 0 | 0 | 0 | 8 | M | 2 | ROZPOCET | 0 | 0 | 0 | 0 | 0 | 1 | 0 | 4 | -1105178383
84 | K | 741320105 | Montáž jističů se zapojením vodičů jednopólových nn do 25 A ve skříni | kus | 16 |  | 0 | CS ÚRS 2022 01 |  | základní |  | 0 | 0 | 0 | 0 | 0 | 4 | K | 2 | ROZPOCET | 0 | 0 | 0 | 0 | 0 | 1 | 0 | 4 | -1306521853
| Online PSC |  | https://podminky.urs.cz/item/CS_URS_2022_01/741320105 | [14 empty] | Online PSC | 2
85 | M | 1183631 | jistič 1pólový-charakteristika C 6A, zkratový proud 10kA | kus | 4 |  | 0 |  |  | základní |  | 0 | 0 | 0 | 0 | 0 | 8 | M | 2 | ROZPOCET | 0 | 0 | 0 | 0 | 0 | 1 | 0 | 4 | 694964371
86 | M | 1183632 | jistič 1pólový-charakteristika C 10A, zkratový proud 10kA | kus | 7 |  | 0 |  |  | základní |  | 0 | 0 | 0 | 0 | 0 | 8 | M | 2 | ROZPOCET | 0 | 0 | 0 | 0 | 0 | 1 | 0 | 4 | 1287191022
87 | M | 1183628 | jistič 1pólový-charakteristika C 16A, zkratový proud 10kA | kus | 5 |  | 0 |  |  | základní |  | 0 | 0 | 0 | 0 | 0 | 8 | M | 2 | ROZPOCET | 0 | 0 | 0 | 0 | 0 | 1 | 0 | 4 | -40316704
88 | K | 741321003 | Montáž proudových chráničů se zapojením vodičů dvoupólových nn do 25 A ve skříni | kus | 1 |  | 0 | CS ÚRS 2022 01 |  | základní |  | 0 | 0 | 0 | 0 | 0 | 4 | K | 2 | ROZPOCET | 0 | 0 | 0 | 0 | 0 | 1 | 0 | 4 | 690947276
| Online PSC |  | https://podminky.urs.cz/item/CS_URS_2022_01/741321003 | [14 empty] | Online PSC | 2
89 | M | 1187843 | Kombinovaný chránič proudový 16A pracovního proudu 0,03A, zkratový proud 10kA, charakteristika C | kus | 3 |  | 0 |  |  | základní |  | 0 | 0 | 0 | 0 | 0 | 8 | M | 2 | ROZPOCET | 0 | 0 | 0 | 0 | 0 | 1 | 0 | 4 | 428316773
90 | M | 001R.1 | Pomocný materiál | ks | 1 |  | 0 |  |  | základní |  | 0 | 0 | 0 | 0 | 0 | 8 | M | 2 | ROZPOCET | 0 | 0 | 0 | 0 | 0 | 1 | 0 | 4 | 840886921
91 | K | 741322061 | Montáž přepěťových ochran nn se zapojením vodičů svodiče přepětí – typ 2 třípólových jednodílných | kus | 1 |  | 0 | CS ÚRS 2022 01 |  | základní |  | 0 | 0 | 0 | 0 | 0 | 4 | K | 2 | ROZPOCET | 0 | 0 | 0 | 0 | 0 | 1 | 0 | 4 | -964673652
| Online PSC |  | https://podminky.urs.cz/item/CS_URS_2022_01/741322061 | [14 empty] | Online PSC | 2
92 | M | 1146902 | Svodič přepětí 3pólový 350V\20kA, typ 2 | kus | 1 |  | 0 |  |  | základní |  | 0 | 0 | 0 | 0 | 0 | 8 | M | 2 | ROZPOCET | 0 | 0 | 0 | 0 | 0 | 1 | 0 | 4 | 1218249618
| D | R-KOTEL | R-KOTEL |  |  |  | 0 |  |  |  |  | 0 |  | 0 |  | 0 | 1 | D | 1 | ROZPOCET | [6 empty] | 0
93 | K | 741136321 | Napojení souboru žil do skříně průřezu jedné žíly do 16 mm2 | kus | 2 |  | 0 | CS ÚRS 2022 01 |  | základní |  | 0 | 0 | 0 | 0 | 0 | 4 | K | 2 | ROZPOCET | 0 | 0 | 0 | 0 | 0 | 1 | 0 | 4 | 841796214
| Online PSC |  | https://podminky.urs.cz/item/CS_URS_2022_01/741136321 | [14 empty] | Online PSC | 2
94 | M | 1000156833 | Hřebenová přípojnice 3P, 16mm2/12mod. k propojení 4 | kus | 2 |  | 0 |  |  | základní |  | 0 | 0 | 0 | 0 | 0 | 8 | M | 2 | ROZPOCET | 0 | 0 | 0 | 0 | 0 | 1 | 0 | 4 | 1502647879
95 | K | 741210001 | Montáž rozvodnic oceloplechových nebo plastových bez zapojení vodičů běžných, hmotnosti do 20 kg | kus | 1 |  | 0 | CS ÚRS 2022 01 |  | základní |  | 0 | 0 | 0 | 0 | 0 | 4 | K | 2 | ROZPOCET | 0 | 0 | 0 | 0 | 0 | 1 | 0 | 4 | 1377855457
| Online PSC |  | https://podminky.urs.cz/item/CS_URS_2022_01/741210001 | [14 empty] | Online PSC | 2
96 | M | 1667766 | Plastová rozvodnice do zdi 12x2 modulů, bílá, dveře bílé | kus | 1 |  | 0 |  |  | základní |  | 0 | 0 | 0 | 0 | 0 | 8 | M | 2 | ROZPOCET | 0 | 0 | 0 | 0 | 0 | 1 | 0 | 4 | 1469677445
97 | M | 001R.1 | Pomocný materiál | ks | 1 |  | 0 |  |  | základní |  | 0 | 0 | 0 | 0 | 0 | 8 | M | 2 | ROZPOCET | 0 | 0 | 0 | 0 | 0 | 1 | 0 | 4 | -1636855703
98 | K | 741320165 | Montáž jističů se zapojením vodičů třípólových nn do 25 A ve skříni | kus | 2 |  | 0 | CS ÚRS 2022 01 |  | základní |  | 0 | 0 | 0 | 0 | 0 | 4 | K | 2 | ROZPOCET | 0 | 0 | 0 | 0 | 0 | 1 | 0 | 4 | -443826771
| Online PSC |  | https://podminky.urs.cz/item/CS_URS_2022_01/741320165 | [14 empty] | Online PSC | 2
99 | M | 1183606 | jistič 3pólový-charakteristika B 16A, zkratový proud 10kA | kus | 1 |  | 0 |  |  | základní |  | 0 | 0 | 0 | 0 | 0 | 8 | M | 2 | ROZPOCET | 0 | 0 | 0 | 0 | 0 | 1 | 0 | 4 | 1244768448
100 | M | 1183608 | jistič 3pólový-charakteristika B 25A, zkratový proud 10kA | kus | 1 |  | 0 |  |  | základní |  | 0 | 0 | 0 | 0 | 0 | 8 | M | 2 | ROZPOCET | 0 | 0 | 0 | 0 | 0 | 1 | 0 | 4 | -955073592
101 | K | 741322011 | Montáž přepěťových ochran nn se zapojením vodičů svodiče bleskových proudů – typ 1 třípólových, pro impulsní proud do 35 kA | kus | 1 |  | 0 | CS ÚRS 2022 01 |  | základní |  | 0 | 0 | 0 | 0 | 0 | 4 | K | 2 | ROZPOCET | 0 | 0 | 0 | 0 | 0 | 1 | 0 | 4 | -2011993114
| Online PSC |  | https://podminky.urs.cz/item/CS_URS_2022_01/741322011 | [14 empty] | Online PSC | 2
102 | M | 1147066 | Svodič přepětí 3pólový 350V\20kA, typ 1+typ 2 | kus | 1 |  | 0 |  |  | základní |  | 0 | 0 | 0 | 0 | 0 | 8 | M | 2 | ROZPOCET | 0 | 0 | 0 | 0 | 0 | 1 | 0 | 4 | 2053317301
| D | RV | RV |  |  |  | 0 |  |  |  |  | 0 |  | 0 |  | 0 | 1 | D | 1 | ROZPOCET | [6 empty] | 0
103 | K | 741320105 | Montáž jističů se zapojením vodičů jednopólových nn do 25 A ve skříni | kus | 12 |  | 0 | CS ÚRS 2022 01 |  | základní |  | 0 | 0 | 0 | 0 | 0 | 4 | K | 2 | ROZPOCET | 0 | 0 | 0 | 0 | 0 | 1 | 0 | 4 | 1807454065
| Online PSC |  | https://podminky.urs.cz/item/CS_URS_2022_01/741320105 | [14 empty] | Online PSC | 2
104 | M | 1183632 | jistič 1pólový-charakteristika C 10A, zkratový proud 10kA | kus | 6 |  | 0 |  |  | základní |  | 0 | 0 | 0 | 0 | 0 | 8 | M | 2 | ROZPOCET | 0 | 0 | 0 | 0 | 0 | 1 | 0 | 4 | -1351813813
105 | M | 1183628 | jistič 1pólový-charakteristika C 16A, zkratový proud 10kA | kus | 6 |  | 0 |  |  | základní |  | 0 | 0 | 0 | 0 | 0 | 8 | M | 2 | ROZPOCET | 0 | 0 | 0 | 0 | 0 | 1 | 0 | 4 | 158375449
106 | K | 741320201 | Montáž jističů se zapojením vodičů čtyřpólových nn deionových vestavných do 100 A | kus | 1 |  | 0 | CS ÚRS 2022 01 |  | základní |  | 0 | 0 | 0 | 0 | 0 | 4 | K | 2 | ROZPOCET | 0 | 0 | 0 | 0 | 0 | 1 | 0 | 4 | -1295181193
| Online PSC |  | https://podminky.urs.cz/item/CS_URS_2022_01/741320201 | [14 empty] | Online PSC | 2
107 | M | 1249837 | Hlavní vypínač do rozvaděče na DIN lištu 3pólový 32A | kus | 1 |  | 0 |  |  | základní |  | 0 | 0 | 0 | 0 | 0 | 8 | M | 2 | ROZPOCET | 0 | 0 | 0 | 0 | 0 | 1 | 0 | 4 | 1901229987
108 | K | 741321003 | Montáž proudových chráničů se zapojením vodičů dvoupólových nn do 25 A ve skříni | kus | 3 |  | 0 | CS ÚRS 2022 01 |  | základní |  | 0 | 0 | 0 | 0 | 0 | 4 | K | 2 | ROZPOCET | 0 | 0 | 0 | 0 | 0 | 1 | 0 | 4 | -1177416755
| Online PSC |  | https://podminky.urs.cz/item/CS_URS_2022_01/741321003 | [14 empty] | Online PSC | 2
109 | M | 1187843 | Kombinovaný chránič proudový 16A pracovního proudu 0,03A, zkratový proud 10kA, charakteristika C | kus | 3 |  | 0 |  |  | základní |  | 0 | 0 | 0 | 0 | 0 | 8 | M | 2 | ROZPOCET | 0 | 0 | 0 | 0 | 0 | 1 | 0 | 4 | -2118864617
110 | K | 741322061 | Montáž přepěťových ochran nn se zapojením vodičů svodiče přepětí – typ 2 třípólových jednodílných | kus | 1 |  | 0 | CS ÚRS 2022 01 |  | základní |  | 0 | 0 | 0 | 0 | 0 | 4 | K | 2 | ROZPOCET | 0 | 0 | 0 | 0 | 0 | 1 | 0 | 4 | -2137205467
| Online PSC |  | https://podminky.urs.cz/item/CS_URS_2022_01/741322061 | [14 empty] | Online PSC | 2
111 | M | 1146902 | Svodič přepětí 3pólový 350V\20kA, typ 2 | kus | 1 |  | 0 |  |  | základní |  | 0 | 0 | 0 | 0 | 0 | 8 | M | 2 | ROZPOCET | 0 | 0 | 0 | 0 | 0 | 1 | 0 | 4 | -288079045
112 | K | 741330032 | Montáž stykačů nn se zapojením vodičů střídavých vestavných jednopólových do 25 A | kus | 5 |  | 0 | CS ÚRS 2022 01 |  | základní |  | 0 | 0 | 0 | 0 | 0 | 4 | K | 2 | ROZPOCET | 0 | 0 | 0 | 0 | 0 | 1 | 0 | 4 | -1067337771
| Online PSC |  | https://podminky.urs.cz/item/CS_URS_2022_01/741330032 | [14 empty] | Online PSC | 2
113 | M | 1215837 | Instalační stykač 25A, 2x zapínací kontakt 230V\25-20 | kus | 5 |  | 0 |  |  | základní |  | 0 | 0 | 0 | 0 | 0 | 8 | M | 2 | ROZPOCET | 0 | 0 | 0 | 0 | 0 | 1 | 0 | 4 | 232825029
114 | M | 001R.1 | Pomocný materiál | ks | 1 |  | 0 |  |  | základní |  | 0 | 0 | 0 | 0 | 0 | 8 | M | 2 | ROZPOCET | 0 | 0 | 0 | 0 | 0 | 1 | 0 | 4 | 1434649017
115 | K | 741136321 | Napojení souboru žil do skříně průřezu jedné žíly do 16 mm2 | kus | 2 |  | 0 | CS ÚRS 2022 01 |  | základní |  | 0 | 0 | 0 | 0 | 0 | 4 | K | 2 | ROZPOCET | 0 | 0 | 0 | 0 | 0 | 1 | 0 | 4 | -765272045
| Online PSC |  | https://podminky.urs.cz/item/CS_URS_2022_01/741136321 | [14 empty] | Online PSC | 2
116 | M | 1000156833 | Hřebenová přípojnice 3P, 16mm2/12mod. k propojení 4 | kus | 2 |  | 0 |  |  | základní |  | 0 | 0 | 0 | 0 | 0 | 8 | M | 2 | ROZPOCET | 0 | 0 | 0 | 0 | 0 | 1 | 0 | 4 | 251691951
117 | K | 741210001 | Montáž rozvodnic oceloplechových nebo plastových bez zapojení vodičů běžných, hmotnosti do 20 kg | kus | 1 |  | 0 | CS ÚRS 2022 01 |  | základní |  | 0 | 0 | 0 | 0 | 0 | 4 | K | 2 | ROZPOCET | 0 | 0 | 0 | 0 | 0 | 1 | 0 | 4 | 1125483453
| Online PSC |  | https://podminky.urs.cz/item/CS_URS_2022_01/741210001 | [14 empty] | Online PSC | 2
118 | M | 1000117404 | Rozvaděč nástěnný FW, IP44, tř. ochr.II, 48 mod., 6 | kus | 1 |  | 0 |  |  | základní |  | 0 | 0 | 0 | 0 | 0 | 8 | M | 2 | ROZPOCET | 0 | 0 | 0 | 0 | 0 | 1 | 0 | 4 | -1410314025
119 | K | 741330651 | Montáž relé pomocných se zapojením vodičů vestavných střídavých | kus | 1 |  | 0 | CS ÚRS 2022 01 |  | základní |  | 0 | 0 | 0 | 0 | 0 | 4 | K | 2 | ROZPOCET | 0 | 0 | 0 | 0 | 0 | 1 | 0 | 4 | -713853823
| Online PSC |  | https://podminky.urs.cz/item/CS_URS_2022_01/741330651 | [14 empty] | Online PSC | 2
120 | M | 1741478 | Časové jednofukční relé 230V, 3x výstupní kontakt, 8A, 4 funkce, umístěno na DIN lištu | kus | 1 |  | 0 |  |  | základní |  | 0 | 0 | 0 | 0 | 0 | 8 | M | 2 | ROZPOCET | 0 | 0 | 0 | 0 | 0 | 1 | 0 | 4 | 1187489643
| D | R2B | R2B |  |  |  | 0 |  |  |  |  | 0 |  | 0 |  | 0 | 1 | D | 1 | ROZPOCET | [6 empty] | 0
121 | M | 001R.1 | Pomocný materiál | ks | 1 |  | 0 |  |  | základní |  | 0 | 0 | 0 | 0 | 0 | 8 | M | 2 | ROZPOCET | 0 | 0 | 0 | 0 | 0 | 1 | 0 | 4 | 839125694
122 | K | 741136321 | Napojení souboru žil do skříně průřezu jedné žíly do 16 mm2 | kus | 2 |  | 0 | CS ÚRS 2022 01 |  | základní |  | 0 | 0 | 0 | 0 | 0 | 4 | K | 2 | ROZPOCET | 0 | 0 | 0 | 0 | 0 | 1 | 0 | 4 | -95405263
| Online PSC |  | https://podminky.urs.cz/item/CS_URS_2022_01/741136321 | [14 empty] | Online PSC | 2
123 | M | 1000156833 | Hřebenová přípojnice 3P, 16mm2/12mod. k propojení 4 | kus | 2 |  | 0 |  |  | základní |  | 0 | 0 | 0 | 0 | 0 | 8 | M | 2 | ROZPOCET | 0 | 0 | 0 | 0 | 0 | 1 | 0 | 4 | 2040133532
124 | K | 741210001 | Montáž rozvodnic oceloplechových nebo plastových bez zapojení vodičů běžných, hmotnosti do 20 kg | kus | 1 |  | 0 | CS ÚRS 2022 01 |  | základní |  | 0 | 0 | 0 | 0 | 0 | 4 | K | 2 | ROZPOCET | 0 | 0 | 0 | 0 | 0 | 1 | 0 | 4 | -2014733540
| Online PSC |  | https://podminky.urs.cz/item/CS_URS_2022_01/741210001 | [14 empty] | Online PSC | 2
125 | M | 1000117404 | Rozvaděč nástěnný FW, IP44, tř. ochr.II, 48 mod., 6 | kus | 1 |  | 0 |  |  | základní |  | 0 | 0 | 0 | 0 | 0 | 8 | M | 2 | ROZPOCET | 0 | 0 | 0 | 0 | 0 | 1 | 0 | 4 | 2100568585
126 | K | 741320165 | Montáž jističů se zapojením vodičů třípólových nn do 25 A ve skříni | kus | 2 |  | 0 | CS ÚRS 2022 01 |  | základní |  | 0 | 0 | 0 | 0 | 0 | 4 | K | 2 | ROZPOCET | 0 | 0 | 0 | 0 | 0 | 1 | 0 | 4 | 379869914
| Online PSC |  | https://podminky.urs.cz/item/CS_URS_2022_01/741320165 | [14 empty] | Online PSC | 2
127 | M | 1183596 | jistič 3pólový-charakteristika C 16A, zkratový proud 10kA | kus | 2 |  | 0 |  |  | základní |  | 0 | 0 | 0 | 0 | 0 | 8 | M | 2 | ROZPOCET | 0 | 0 | 0 | 0 | 0 | 1 | 0 | 4 | -2063778982
128 | K | 741321003 | Montáž proudových chráničů se zapojením vodičů dvoupólových nn do 25 A ve skříni | kus | 3 |  | 0 | CS ÚRS 2022 01 |  | základní |  | 0 | 0 | 0 | 0 | 0 | 4 | K | 2 | ROZPOCET | 0 | 0 | 0 | 0 | 0 | 1 | 0 | 4 | 998887124
| Online PSC |  | https://podminky.urs.cz/item/CS_URS_2022_01/741321003 | [14 empty] | Online PSC | 2
129 | M | 1187841 | Kombinovaný chránič proudový 10A pracovního proudu 0,03A, zkratový proud 10kA, charakteristika C | kus | 3 |  | 0 |  |  | základní |  | 0 | 0 | 0 | 0 | 0 | 8 | M | 2 | ROZPOCET | 0 | 0 | 0 | 0 | 0 | 1 | 0 | 4 | 931743470
130 | K | 741322061 | Montáž přepěťových ochran nn se zapojením vodičů svodiče přepětí – typ 2 třípólových jednodílných | kus | 1 |  | 0 | CS ÚRS 2022 01 |  | základní |  | 0 | 0 | 0 | 0 | 0 | 4 | K | 2 | ROZPOCET | 0 | 0 | 0 | 0 | 0 | 1 | 0 | 4 | -71075296
| Online PSC |  | https://podminky.urs.cz/item/CS_URS_2022_01/741322061 | [14 empty] | Online PSC | 2
131 | M | 1146902 | Svodič přepětí 3pólový 350V\20kA, typ 2 | kus | 1 |  | 0 |  |  | základní |  | 0 | 0 | 0 | 0 | 0 | 8 | M | 2 | ROZPOCET | 0 | 0 | 0 | 0 | 0 | 1 | 0 | 4 | -415546622
132 | K | 741330032 | Montáž stykačů nn se zapojením vodičů střídavých vestavných jednopólových do 25 A | kus | 3 |  | 0 | CS ÚRS 2022 01 |  | základní |  | 0 | 0 | 0 | 0 | 0 | 4 | K | 2 | ROZPOCET | 0 | 0 | 0 | 0 | 0 | 1 | 0 | 4 | -1862774602
| Online PSC |  | https://podminky.urs.cz/item/CS_URS_2022_01/741330032 | [14 empty] | Online PSC | 2
133 | M | 1215837 | Instalační stykač 25A, 2x zapínací kontakt 230V\25-20 | kus | 3 |  | 0 |  |  | základní |  | 0 | 0 | 0 | 0 | 0 | 8 | M | 2 | ROZPOCET | 0 | 0 | 0 | 0 | 0 | 1 | 0 | 4 | -1797751580
134 | K | 741330651 | Montáž relé pomocných se zapojením vodičů vestavných střídavých | kus | 3 |  | 0 | CS ÚRS 2022 01 |  | základní |  | 0 | 0 | 0 | 0 | 0 | 4 | K | 2 | ROZPOCET | 0 | 0 | 0 | 0 | 0 | 1 | 0 | 4 | 679178125
| Online PSC |  | https://podminky.urs.cz/item/CS_URS_2022_01/741330651 | [14 empty] | Online PSC | 2
135 | M | 1181319 | Impulzní relé 230V, 1x rozpínací kontakt, 1x spínací kontakt, 16A, umístěno na DIN lištu | kus | 3 |  | 0 |  |  | základní |  | 0 | 0 | 0 | 0 | 0 | 8 | M | 2 | ROZPOCET | 0 | 0 | 0 | 0 | 0 | 1 | 0 | 4 | -1098146548
| D | R2P | R2P |  |  |  | 0 |  |  |  |  | 0 |  | 0 |  | 0 | 1 | D | 1 | ROZPOCET | [6 empty] | 0
136 | K | 741136321 | Napojení souboru žil do skříně průřezu jedné žíly do 16 mm2 | kus | 1 |  | 0 | CS ÚRS 2022 01 |  | základní |  | 0 | 0 | 0 | 0 | 0 | 4 | K | 2 | ROZPOCET | 0 | 0 | 0 | 0 | 0 | 1 | 0 | 4 | -1073467531
| Online PSC |  | https://podminky.urs.cz/item/CS_URS_2022_01/741136321 | [14 empty] | Online PSC | 2
137 | M | 1000156833 | Hřebenová přípojnice 3P, 16mm2/12mod. k propojení 4 | kus | 1 |  | 0 |  |  | základní |  | 0 | 0 | 0 | 0 | 0 | 8 | M | 2 | ROZPOCET | 0 | 0 | 0 | 0 | 0 | 1 | 0 | 4 | 151104792
138 | K | 741210001 | Montáž rozvodnic oceloplechových nebo plastových bez zapojení vodičů běžných, hmotnosti do 20 kg | kus | 1 |  | 0 | CS ÚRS 2022 01 |  | základní |  | 0 | 0 | 0 | 0 | 0 | 4 | K | 2 | ROZPOCET | 0 | 0 | 0 | 0 | 0 | 1 | 0 | 4 | -1251408625
| Online PSC |  | https://podminky.urs.cz/item/CS_URS_2022_01/741210001 | [14 empty] | Online PSC | 2
139 | M | 1667766 | Plastová rozvodnice do zdi 12x2 modulů, bílá, dveře bílé | kus | 1 |  | 0 |  |  | základní |  | 0 | 0 | 0 | 0 | 0 | 8 | M | 2 | ROZPOCET | 0 | 0 | 0 | 0 | 0 | 1 | 0 | 4 | -11747302
140 | K | 741320105 | Montáž jističů se zapojením vodičů jednopólových nn do 25 A ve skříni | kus | 1 |  | 0 | CS ÚRS 2022 01 |  | základní |  | 0 | 0 | 0 | 0 | 0 | 4 | K | 2 | ROZPOCET | 0 | 0 | 0 | 0 | 0 | 1 | 0 | 4 | -420097417
| Online PSC |  | https://podminky.urs.cz/item/CS_URS_2022_01/741320105 | [14 empty] | Online PSC | 2
141 | M | 1183632 | jistič 1pólový-charakteristika C 10A, zkratový proud 10kA | kus | 1 |  | 0 |  |  | základní |  | 0 | 0 | 0 | 0 | 0 | 8 | M | 2 | ROZPOCET | 0 | 0 | 0 | 0 | 0 | 1 | 0 | 4 | -594222843
142 | M | 001R.1 | Pomocný materiál | ks | 1 |  | 0 |  |  | základní |  | 0 | 0 | 0 | 0 | 0 | 8 | M | 2 | ROZPOCET | 0 | 0 | 0 | 0 | 0 | 1 | 0 | 4 | 1506600054
143 | K | 741322061 | Montáž přepěťových ochran nn se zapojením vodičů svodiče přepětí – typ 2 třípólových jednodílných | kus | 1 |  | 0 | CS ÚRS 2022 01 |  | základní |  | 0 | 0 | 0 | 0 | 0 | 4 | K | 2 | ROZPOCET | 0 | 0 | 0 | 0 | 0 | 1 | 0 | 4 | 1330246911
| Online PSC |  | https://podminky.urs.cz/item/CS_URS_2022_01/741322061 | [14 empty] | Online PSC | 2
144 | M | 1146902 | Svodič přepětí 3pólový 350V\20kA, typ 2 | kus | 1 |  | 0 |  |  | základní |  | 0 | 0 | 0 | 0 | 0 | 8 | M | 2 | ROZPOCET | 0 | 0 | 0 | 0 | 0 | 1 | 0 | 4 | 790850231
| D | RK | RK |  |  |  | 0 |  |  |  |  | 0 |  | 0 |  | 0 | 1 | D | 1 | ROZPOCET | [6 empty] | 0
145 | K | 741136321 | Napojení souboru žil do skříně průřezu jedné žíly do 16 mm2 | kus | 2 |  | 0 | CS ÚRS 2022 01 |  | základní |  | 0 | 0 | 0 | 0 | 0 | 4 | K | 2 | ROZPOCET | 0 | 0 | 0 | 0 | 0 | 1 | 0 | 4 | 1627384410
| Online PSC |  | https://podminky.urs.cz/item/CS_URS_2022_01/741136321 | [14 empty] | Online PSC | 2
146 | K | 741320201 | Montáž jističů se zapojením vodičů čtyřpólových nn deionových vestavných do 100 A | kus | 2 |  | 0 | CS ÚRS 2022 01 |  | základní |  | 0 | 0 | 0 | 0 | 0 | 4 | K | 2 | ROZPOCET | 0 | 0 | 0 | 0 | 0 | 1 | 0 | 4 | -761080753
| Online PSC |  | https://podminky.urs.cz/item/CS_URS_2022_01/741320201 | [14 empty] | Online PSC | 2
147 | K | 741320105 | Montáž jističů se zapojením vodičů jednopólových nn do 25 A ve skříni | kus | 6 |  | 0 | CS ÚRS 2022 01 |  | základní |  | 0 | 0 | 0 | 0 | 0 | 4 | K | 2 | ROZPOCET | 0 | 0 | 0 | 0 | 0 | 1 | 0 | 4 | 1189053644
| Online PSC |  | https://podminky.urs.cz/item/CS_URS_2022_01/741320105 | [14 empty] | Online PSC | 2
148 | M | 1183632 | jistič 1pólový-charakteristika C 10A, zkratový proud 10kA | kus | 3 |  | 0 |  |  | základní |  | 0 | 0 | 0 | 0 | 0 | 8 | M | 2 | ROZPOCET | 0 | 0 | 0 | 0 | 0 | 1 | 0 | 4 | 195606728
149 | M | 1183628 | jistič 1pólový-charakteristika C 16A, zkratový proud 10kA | kus | 3 |  | 0 |  |  | základní |  | 0 | 0 | 0 | 0 | 0 | 8 | M | 2 | ROZPOCET | 0 | 0 | 0 | 0 | 0 | 1 | 0 | 4 | -1874782745
150 | K | 741321003 | Montáž proudových chráničů se zapojením vodičů dvoupólových nn do 25 A ve skříni | kus | 3 |  | 0 | CS ÚRS 2022 01 |  | základní |  | 0 | 0 | 0 | 0 | 0 | 4 | K | 2 | ROZPOCET | 0 | 0 | 0 | 0 | 0 | 1 | 0 | 4 | 986103484
| Online PSC |  | https://podminky.urs.cz/item/CS_URS_2022_01/741321003 | [14 empty] | Online PSC | 2
151 | M | 1187843 | Kombinovaný chránič proudový 16A pracovního proudu 0,03A, zkratový proud 10kA, charakteristika C | kus | 3 |  | 0 |  |  | základní |  | 0 | 0 | 0 | 0 | 0 | 8 | M | 2 | ROZPOCET | 0 | 0 | 0 | 0 | 0 | 1 | 0 | 4 | 445809993
152 | M | 1249837 | Hlavní vypínač do rozvaděče na DIN lištu 3pólový 32A | kus | 1 |  | 0 |  |  | základní |  | 0 | 0 | 0 | 0 | 0 | 8 | M | 2 | ROZPOCET | 0 | 0 | 0 | 0 | 0 | 1 | 0 | 4 | -951647769
153 | M | 1000156833 | Hřebenová přípojnice 3P, 16mm2/12mod. k propojení 4 | kus | 1 |  | 0 |  |  | základní |  | 0 | 0 | 0 | 0 | 0 | 8 | M | 2 | ROZPOCET | 0 | 0 | 0 | 0 | 0 | 1 | 0 | 4 | 826352157
154 | K | 741210001 | Montáž rozvodnic oceloplechových nebo plastových bez zapojení vodičů běžných, hmotnosti do 20 kg | kus | 1 |  | 0 | CS ÚRS 2022 01 |  | základní |  | 0 | 0 | 0 | 0 | 0 | 4 | K | 2 | ROZPOCET | 0 | 0 | 0 | 0 | 0 | 1 | 0 | 4 | 1950897574
| Online PSC |  | https://podminky.urs.cz/item/CS_URS_2022_01/741210001 | [14 empty] | Online PSC | 2
155 | M | 1000117400 | Rozvaděč nástěnný, IP44, tř. ochr.II, 36 mod., 5 | kus | 1 |  | 0 |  |  | základní |  | 0 | 0 | 0 | 0 | 0 | 8 | M | 2 | ROZPOCET | 0 | 0 | 0 | 0 | 0 | 1 | 0 | 4 | 1424380665

## E-02 - Silnoproudá elektr...
{748eb10c-5eb5-47c7-a59c-d1cf3c2cc43d}
2
| KRYCÍ LIST SOUPISU PRACÍ | [7 empty] | v --- níže se nacházejí doplnkové a pomocné údaje k sestavám --- v | [8 empty] | False
Stavba:
Rybniště ON - celková oprava objektu
Objekt:
E-02 - Silnoproudá elektroinstalace
| KSO: |  |  |  |  | CC-CZ:
| Místo: |  |  |  |  | Datum: | 5. 1. 2022
| Zadavatel: |  |  |  |  | IČ: | 70994234
|  | Správa železnic,s.o. |  |  |  | DIČ:
| Uchazeč: |  |  |  |  | IČ: | Vyplň údaj
|  | Vyplň údaj |  |  |  | DIČ: | Vyplň údaj
| Projektant: |  |  |  |  | IČ:
DIČ:
| Zpracovatel: |  |  |  |  | IČ:
DIČ:
Poznámka:
Soupis prací je sestaven s využitím Cenové soustavy ÚRS. Položky, které pochází z této cenové soustavy, jsou ve sloupci 'Cenová soustava' označeny popisem 'CS ÚRS' a úrovní příslušného kalendářního pololetí. Veškeré další informace vymezující popis a podmínky použití těchto položek z Cenové soustavy, které nejsou uvedeny přímo v soupisu prací, jsou neomezeně dálkově k dispozici na webu podminky.urs.cz.
| Cena bez DPH | [5 empty] | 0
|  |  | Základ daně |  |  | Sazba daně | Výše daně
| DPH | základní | 0 |  |  | 21% | 0
|  | snížená | 0 |  |  | 15% | 0
|  | zákl. přenesená | 0 |  |  | 21% | 0
|  | sníž. přenesená | 0 |  |  | 15% | 0
|  | nulová | 0 |  |  | 0% | 0
| Cena s DPH |  |  | v | CZK |  | 0
REKAPITULACE ČLENĚNÍ SOUPISU PRACÍ
Stavba:
Rybniště ON - celková oprava objektu
Objekt:
E-02 - Silnoproudá elektroinstalace
Místo: | [5 empty] | Datum: | 5. 1. 2022
Zadavatel: |  |  | Správa železnic,s.o. |  |  | Projektant:
Uchazeč: |  |  | Vyplň údaj |  |  | Zpracovatel:
Kód dílu - Popis | [6 empty] | Cena celkem [CZK]
Náklady stavby celkem | [6 empty] | 0 | [11 empty] | -1
| HSV - Práce a dodávky HSV | [5 empty] | 0
| 1 - Zemní práce | [5 empty] | 0
| PSV - Práce a dodávky PSV | [5 empty] | 0
| 741 - Elektroinstalace - silnoproud | [5 empty] | 0
SOUPIS PRACÍ
Stavba:
Rybniště ON - celková oprava objektu
Objekt:
E-02 - Silnoproudá elektroinstalace
Místo: | [5 empty] | Datum: | 5. 1. 2022
Zadavatel: |  |  | Správa železnic,s.o. |  |  | Projektant:
Uchazeč: |  |  | Vyplň údaj |  |  | Zpracovatel:
PČ | Typ | Kód | Popis | MJ | Množství | J.cena [CZK] | Cena celkem [CZK] | Cenová soustava |  | DPH | J. Nh [h] | Nh celkem [h] | J. hmotnost [t] | Hmotnost celkem [t] | J. suť [t] | Suť Celkem [t]
Náklady soupisu celkem | [6 empty] | 0 |  |  |  |  | 0 |  | 23.3193 |  | 19.223 |  | D | -1 | [10 empty] | 0
| D | HSV | Práce a dodávky HSV |  |  |  | 0 |  |  |  |  | 0 |  | 22.4 |  | 0 | 1 | D | 0 |  |  |  | ROZPOCET | [6 empty] | 0
| D | 1 | Zemní práce |  |  |  | 0 |  |  |  |  | 0 |  | 22.4 |  | 0 | 1 | D | 1 |  |  |  | ROZPOCET | [6 empty] | 0
1 | K | 132312111 | Hloubení rýh šířky do 800 mm ručně zapažených i nezapažených, s urovnáním dna do předepsaného profilu a spádu v hornině třídy těžitelnosti II skupiny 4 soudržných | m3 | 25.6 |  | 0 | CS ÚRS 2021 02 |  | základní |  | 0 | 0 | 0 | 0 | 0 | 4 | K | 2 |  |  |  | ROZPOCET | 0 | 0 | 0 | 0 | 0 | 1 | 0 | 4 | -531451224
| Online PSC |  | https://podminky.urs.cz/item/CS_URS_2021_02/132312111 | [14 empty] | Online PSC | 2
2 | K | 174151101 | Zásyp sypaninou z jakékoliv horniny strojně s uložením výkopku ve vrstvách se zhutněním jam, šachet, rýh nebo kolem objektů v těchto vykopávkách | m3 | 25.6 |  | 0 | CS ÚRS 2022 01 |  | základní |  | 0 | 0 | 0 | 0 | 0 | 4 | K | 2 |  |  |  | ROZPOCET | 0 | 0 | 0 | 0 | 0 | 1 | 0 | 4 | 1723368324
| Online PSC |  | https://podminky.urs.cz/item/CS_URS_2022_01/174151101 | [14 empty] | Online PSC | 2
3 | K | 175111201 | Obsypání objektů nad přilehlým původním terénem ručně sypaninou z vhodných hornin třídy těžitelnosti I a II, skupiny 1 až 4 nebo materiálem uloženým ve vzdálenosti do 3 m od vnějšího kraje objektu pro jakoukoliv míru zhutnění bez prohození sypaniny | m3 | 11.2 |  | 0 | CS ÚRS 2022 01 |  | základní |  | 0 | 0 | 0 | 0 | 0 | 4 | K | 2 |  |  |  | ROZPOCET | 0 | 0 | 0 | 0 | 0 | 1 | 0 | 4 | -132516009
| Online PSC |  | https://podminky.urs.cz/item/CS_URS_2022_01/175111201 | [14 empty] | Online PSC | 2
4 | M | 58337302 | štěrkopísek frakce 0/16 | t | 22.4 |  | 0 | CS ÚRS 2022 01 |  | základní |  | 0 | 1 | 22.4 | 0 | 0 | 8 | M | 2 |  |  |  | ROZPOCET | 0 | 0 | 0 | 0 | 0 | 1 | 0 | 4 | 1609095380
| VV |  | 11,2*2 "Přepočtené koeficientem množství |  | 22.4 | [12 empty] | VV | 2 | 2 | True | 0 | ROZPOCET
| VV |  | Součet |  | 22.4 | [12 empty] | VV | 2 | 4 | True | 1 | ROZPOCET
5 | K | 181951114 | Úprava pláně vyrovnáním výškových rozdílů strojně v hornině třídy těžitelnosti II, skupiny 4 a 5 se zhutněním | m2 | 28 |  | 0 | CS ÚRS 2022 01 |  | základní |  | 0 | 0 | 0 | 0 | 0 | 4 | K | 2 |  |  |  | ROZPOCET | 0 | 0 | 0 | 0 | 0 | 1 | 0 | 4 | -997914158
| Online PSC |  | https://podminky.urs.cz/item/CS_URS_2022_01/181951114 | [14 empty] | Online PSC | 2
| D | PSV | Práce a dodávky PSV |  |  |  | 0 |  |  |  |  | 0 |  | 0.91925 |  | 19.223 | 2 | D | 0 |  |  |  | ROZPOCET | [6 empty] | 0
| D | 741 | Elektroinstalace - silnoproud |  |  |  | 0 |  |  |  |  | 0 |  | 0.91925 |  | 19.223 | 2 | D | 1 |  |  |  | ROZPOCET | [6 empty] | 0
6 | K | 124200R | Dodávka a montáž el. přímotopu uchycení na stěnu 2000W | kus | 4 |  | 0 |  |  | základní |  | 0 | 0 | 0 | 0 | 0 | 16 | K | 2 |  |  |  | ROZPOCET | 0 | 0 | 0 | 0 | 0 | 1 | 0 | 16 | 1671246648
7 | K | 741310401 | Montáž spínačů tří nebo čtyřpólových nástěnných se zapojením vodičů, pro prostředí normální do 16 A | kus | 3 |  | 0 | CS ÚRS 2022 01 |  | základní |  | 0 | 0 | 0 | 0 | 0 | 16 | K | 2 |  |  |  | ROZPOCET | 0 | 0 | 0 | 0 | 0 | 1 | 0 | 16 | 156047508
| Online PSC |  | https://podminky.urs.cz/item/CS_URS_2022_01/741310401 | [14 empty] | Online PSC | 2
8 | M | 34535098 | spínač trojpólový páčkový zapuštěný, řazení 3 | kus | 3 |  | 0 | CS ÚRS 2022 01 |  | základní |  | 0 | 0.00014 | 0.00042 | 0 | 0 | 32 | M | 2 |  |  |  | ROZPOCET | 0 | 0 | 0 | 0 | 0 | 1 | 0 | 16 | 381033737
9 | M | 35441660 | podpěra vedení FeZn na konstrukce pro zemní pásek 30x4mm | kus | 80 |  | 0 | CS ÚRS 2022 01 |  | základní |  | 0 | 6e-05 | 0.0048 | 0 | 0 | 32 | M | 2 |  |  |  | ROZPOCET | 0 | 0 | 0 | 0 | 0 | 1 | 0 | 16 | -58487871
10 | K | R0000001 | Demontáž stávající elektroinstalace | hod | 60 |  | 0 |  |  | základní |  | 0 | 0 | 0 | 0 | 0 | 16 | K | 2 |  |  |  | ROZPOCET | 0 | 0 | 0 | 0 | 0 | 1 | 0 | 16 | -1253991089
11 | K | 973021511 | Vysekání výklenků nebo kapes ve zdivu z kamene výklenků, pohledové plochy přes 0,25 m2 | m3 | 7 |  | 0 | CS ÚRS 2022 01 |  | základní |  | 0 | 0 | 0 | 2.5 | 17.5 | 16 | K | 2 |  |  |  | ROZPOCET | 0 | 0 | 0 | 0 | 0 | 1 | 0 | 16 | -558642168
| Online PSC |  | https://podminky.urs.cz/item/CS_URS_2022_01/973021511 | [14 empty] | Online PSC | 2
12 | K | 973032616 | Vysekání kapes ve zdivu z dutých cihel nebo tvárnic pro špalíky a krabice, velikosti do 100x100x50 mm | kus | 313 |  | 0 | CS ÚRS 2022 01 |  | základní |  | 0 | 0 | 0 | 0.001 | 0.313 | 16 | K | 2 |  |  |  | ROZPOCET | 0 | 0 | 0 | 0 | 0 | 1 | 0 | 16 | -663303619
| Online PSC |  | https://podminky.urs.cz/item/CS_URS_2022_01/973032616 | [14 empty] | Online PSC | 2
13 | K | 974041112 | Vysekání cementové nebo betonové zálivky ze spár mezi panely průřezu spáry 40x50 mm | ks | 60 |  | 0 | CS ÚRS 2021 02 |  | základní |  | 0 | 0 | 0 | 0.004 | 0.24 | 16 | K | 2 |  |  |  | ROZPOCET | 0 | 0 | 0 | 0 | 0 | 1 | 0 | 16 | -905603874
| Online PSC |  | https://podminky.urs.cz/item/CS_URS_2021_02/974041112 | [14 empty] | Online PSC | 2
14 | K | 974041113 | Vysekání cementové nebo betonové zálivky ze spár mezi panely průřezu spáry 40x70 mm | ks | 70 |  | 0 | CS ÚRS 2021 02 |  | základní |  | 0 | 0 | 0 | 0.006 | 0.42 | 16 | K | 2 |  |  |  | ROZPOCET | 0 | 0 | 0 | 0 | 0 | 1 | 0 | 16 | 1476432404
| Online PSC |  | https://podminky.urs.cz/item/CS_URS_2021_02/974041113 | [14 empty] | Online PSC | 2
15 | K | 977332211 | Frézování drážek pro vodiče ve stěnách z dutých cihel nebo tvárnic, rozměru do 30x30 mm | m | 750 |  | 0 | CS ÚRS 2022 01 |  | základní |  | 0 | 1.76e-05 | 0.0132 | 0.001 | 0.75 | 16 | K | 2 |  |  |  | ROZPOCET | 0 | 0 | 0 | 0 | 0 | 1 | 0 | 16 | 723737519
| Online PSC |  | https://podminky.urs.cz/item/CS_URS_2022_01/977332211 | [14 empty] | Online PSC | 2
16 | K | 741110052 | Montáž trubek elektroinstalačních s nasunutím nebo našroubováním do krabic plastových ohebných, uložených volně, vnější Ø přes 23 do 35 mm | m | 40 |  | 0 | CS ÚRS 2022 01 |  | základní |  | 0 | 0 | 0 | 0 | 0 | 16 | K | 2 |  |  |  | ROZPOCET | 0 | 0 | 0 | 0 | 0 | 1 | 0 | 16 | -1720334000
| Online PSC |  | https://podminky.urs.cz/item/CS_URS_2022_01/741110052 | [14 empty] | Online PSC | 2
17 | M | 34571360 | trubka elektroinstalační HDPE tuhá dvouplášťová korugovaná D 32/40mm | m | 40 |  | 0 | CS ÚRS 2022 01 |  | základní |  | 0 | 0.0002 | 0.008 | 0 | 0 | 32 | M | 2 |  |  |  | ROZPOCET | 0 | 0 | 0 | 0 | 0 | 1 | 0 | 16 | -774488890
18 | K | 741110053 | Montáž trubek elektroinstalačních s nasunutím nebo našroubováním do krabic plastových ohebných, uložených volně, vnější Ø přes 35 mm | m | 80 |  | 0 | CS ÚRS 2022 01 |  | základní |  | 0 | 0 | 0 | 0 | 0 | 16 | K | 2 |  |  |  | ROZPOCET | 0 | 0 | 0 | 0 | 0 | 1 | 0 | 16 | -305611085
| Online PSC |  | https://podminky.urs.cz/item/CS_URS_2022_01/741110053 | [14 empty] | Online PSC | 2
19 | K | 00001R | Sada pro nouzovou signalizaci-invalidé |  | 1 |  | 0 |  |  | základní |  | 0 | 0 | 0 | 0 | 0 | 16 | K | 2 |  |  |  | ROZPOCET | 0 | 0 | 0 | 0 | 0 | 1 | 0 | 16 | 273746929
20 | M | 10001R | Sada pro nouzovou signalizace-invalidé |  | 1 |  | 0 |  |  | základní |  | 0 | 0 | 0 | 0 | 0 | 32 | M | 2 |  |  |  | ROZPOCET | 0 | 0 | 0 | 0 | 0 | 1 | 0 | 16 | -2117822984
21 | M | 34571367 | trubka elektroinstalační HDPE tuhá dvouplášťová korugovaná D 108/125mm | m | 80 |  | 0 | CS ÚRS 2022 01 |  | základní |  | 0 | 0.00078 | 0.0624 | 0 | 0 | 32 | M | 2 |  |  |  | ROZPOCET | 0 | 0 | 0 | 0 | 0 | 1 | 0 | 16 | 1970517626
22 | K | 741112001 | Montáž krabic elektroinstalačních bez napojení na trubky a lišty, demontáže a montáže víčka a přístroje protahovacích nebo odbočných zapuštěných plastových kruhových | kus | 161 |  | 0 | CS ÚRS 2022 01 |  | základní |  | 0 | 0 | 0 | 0 | 0 | 16 | K | 2 |  |  |  | ROZPOCET | 0 | 0 | 0 | 0 | 0 | 1 | 0 | 16 | 331838789
| Online PSC |  | https://podminky.urs.cz/item/CS_URS_2022_01/741112001 | [14 empty] | Online PSC | 2
23 | M | 34571521 | krabice pod omítku PVC odbočná kruhová D 70mm s víčkem a svorkovnicí | kus | 161 |  | 0 | CS ÚRS 2022 01 |  | základní |  | 0 | 9e-05 | 0.01449 | 0 | 0 | 32 | M | 2 |  |  |  | ROZPOCET | 0 | 0 | 0 | 0 | 0 | 1 | 0 | 16 | 340088301
24 | K | 741120301 | Montáž vodičů izolovaných měděných bez ukončení uložených pevně plných a laněných s PVC pláštěm, bezhalogenových, ohniodolných (např. CY, CHAH-V) průřezu žíly 0,55 až 16 mm2 | m | 50 |  | 0 | CS ÚRS 2022 01 |  | základní |  | 0 | 0 | 0 | 0 | 0 | 16 | K | 2 |  |  |  | ROZPOCET | 0 | 0 | 0 | 0 | 0 | 1 | 0 | 16 | -806654213
| Online PSC |  | https://podminky.urs.cz/item/CS_URS_2022_01/741120301 | [14 empty] | Online PSC | 2
25 | M | 34111102 | kabel silový oheň retardující bezhalogenový bez funkční schopnosti při požáru třída reakce na oheň B2cas1d1a1 jádro Cu 0,6/1kV (1-CXKH-R B2) 1x10mm2 | m | 50 |  | 0 | CS ÚRS 2022 01 |  | základní |  | 0 | 0.00015 | 0.0075 | 0 | 0 | 32 | M | 2 |  |  |  | ROZPOCET | 0 | 0 | 0 | 0 | 0 | 1 | 0 | 16 | -778862091
26 | K | 741120301 | Montáž vodičů izolovaných měděných bez ukončení uložených pevně plných a laněných s PVC pláštěm, bezhalogenových, ohniodolných (např. CY, CHAH-V) průřezu žíly 0,55 až 16 mm2 | m | 60 |  | 0 | CS ÚRS 2022 01 |  | základní |  | 0 | 0 | 0 | 0 | 0 | 16 | K | 2 |  |  |  | ROZPOCET | 0 | 0 | 0 | 0 | 0 | 1 | 0 | 16 | 1992018637
| Online PSC |  | https://podminky.urs.cz/item/CS_URS_2022_01/741120301 | [14 empty] | Online PSC | 2
27 | M | 34111103 | kabel silový oheň retardující bezhalogenový bez funkční schopnosti při požáru třída reakce na oheň B2cas1d1a1 jádro Cu 0,6/1kV (1-CXKH-R B2) 1x16mm2 | m | 60 |  | 0 | CS ÚRS 2022 01 |  | základní |  | 0 | 0.00021 | 0.0126 | 0 | 0 | 32 | M | 2 |  |  |  | ROZPOCET | 0 | 0 | 0 | 0 | 0 | 1 | 0 | 16 | 618363211
28 | K | 741120301 | Montáž vodičů izolovaných měděných bez ukončení uložených pevně plných a laněných s PVC pláštěm, bezhalogenových, ohniodolných (např. CY, CHAH-V) průřezu žíly 0,55 až 16 mm2 | m | 110 |  | 0 | CS ÚRS 2022 01 |  | základní |  | 0 | 0 | 0 | 0 | 0 | 16 | K | 2 |  |  |  | ROZPOCET | 0 | 0 | 0 | 0 | 0 | 1 | 0 | 16 | 588523214
| Online PSC |  | https://podminky.urs.cz/item/CS_URS_2022_01/741120301 | [14 empty] | Online PSC | 2
29 | M | 34111101 | kabel silový oheň retardující bezhalogenový bez funkční schopnosti při požáru třída reakce na oheň B2cas1d1a1 jádro Cu 0,6/1kV (1-CXKH-R B2) 1x6mm2 | m | 60 |  | 0 | CS ÚRS 2022 01 |  | základní |  | 0 | 0.00011 | 0.0066 | 0 | 0 | 32 | M | 2 |  |  |  | ROZPOCET | 0 | 0 | 0 | 0 | 0 | 1 | 0 | 16 | -104481521
30 | M | 34141103 | vodič propojovací flexibilní se zvýšenou odolnosti proti teplotám jádro Cu izolace silikon 300/500V (SiF) 1x2,50mm2 | m | 50 |  | 0 | CS ÚRS 2022 01 |  | základní |  | 0 | 3e-05 | 0.0015 | 0 | 0 | 32 | M | 2 |  |  |  | ROZPOCET | 0 | 0 | 0 | 0 | 0 | 1 | 0 | 16 | 499142689
31 | K | 741120301 | Montáž vodičů izolovaných měděných bez ukončení uložených pevně plných a laněných s PVC pláštěm, bezhalogenových, ohniodolných (např. CY, CHAH-V) průřezu žíly 0,55 až 16 mm2 | m | 50 |  | 0 | CS ÚRS 2022 01 |  | základní |  | 0 | 0 | 0 | 0 | 0 | 16 | K | 2 |  |  |  | ROZPOCET | 0 | 0 | 0 | 0 | 0 | 1 | 0 | 16 | 1669883147
| Online PSC |  | https://podminky.urs.cz/item/CS_URS_2022_01/741120301 | [14 empty] | Online PSC | 2
32 | M | 34141104 | vodič propojovací flexibilní se zvýšenou odolnosti proti teplotám jádro Cu izolace silikon 300/500V (SiF) 1x4mm2 | m | 50 |  | 0 | CS ÚRS 2022 01 |  | základní |  | 0 | 5e-05 | 0.0025 | 0 | 0 | 32 | M | 2 |  |  |  | ROZPOCET | 0 | 0 | 0 | 0 | 0 | 1 | 0 | 16 | 1769975559
33 | K | 741122601 | Montáž kabelů měděných bez ukončení uložených pevně plných kulatých nebo bezhalogenových (např. CYKY) počtu a průřezu žil 2x1,5 až 6 mm2 | m | 1 |  | 0 | CS ÚRS 2022 01 |  | základní |  | 0 | 0 | 0 | 0 | 0 | 16 | K | 2 |  |  |  | ROZPOCET | 0 | 0 | 0 | 0 | 0 | 1 | 0 | 16 | -467557092
| Online PSC |  | https://podminky.urs.cz/item/CS_URS_2022_01/741122601 | [14 empty] | Online PSC | 2
34 | M | 34111117 | kabel silový oheň retardující bezhalogenový bez funkční schopnosti při požáru třída reakce na oheň B2cas1d1a1 jádro Cu 0,6/1kV (1-CXKH-R B2) 2x2,5mm2 | m | 1 |  | 0 | CS ÚRS 2022 01 |  | základní |  | 0 | 0.00015 | 0.00015 | 0 | 0 | 32 | M | 2 |  |  |  | ROZPOCET | 0 | 0 | 0 | 0 | 0 | 1 | 0 | 16 | 934910198
35 | K | 741122611 | Montáž kabelů měděných bez ukončení uložených pevně plných kulatých nebo bezhalogenových (např. CYKY) počtu a průřezu žil 3x1,5 až 6 mm2 | m | 2200 |  | 0 | CS ÚRS 2022 01 |  | základní |  | 0 | 0 | 0 | 0 | 0 | 16 | K | 2 |  |  |  | ROZPOCET | 0 | 0 | 0 | 0 | 0 | 1 | 0 | 16 | -1727666089
| Online PSC |  | https://podminky.urs.cz/item/CS_URS_2022_01/741122611 | [14 empty] | Online PSC | 2
36 | M | 34111124 | kabel silový oheň retardující bezhalogenový bez funkční schopnosti při požáru třída reakce na oheň B2cas1d1a1 jádro Cu 0,6/1kV (1-CXKH-R B2) 3x2,5mm2 | m | 2200 |  | 0 | CS ÚRS 2022 01 |  | základní |  | 0 | 0.00017 | 0.374 | 0 | 0 | 32 | M | 2 |  |  |  | ROZPOCET | 0 | 0 | 0 | 0 | 0 | 1 | 0 | 16 | 856754026
37 | K | 741122611 | Montáž kabelů měděných bez ukončení uložených pevně plných kulatých nebo bezhalogenových (např. CYKY) počtu a průřezu žil 3x1,5 až 6 mm2 | m | 1880 |  | 0 | CS ÚRS 2022 01 |  | základní |  | 0 | 0 | 0 | 0 | 0 | 16 | K | 2 |  |  |  | ROZPOCET | 0 | 0 | 0 | 0 | 0 | 1 | 0 | 16 | 622267417
| Online PSC |  | https://podminky.urs.cz/item/CS_URS_2022_01/741122611 | [14 empty] | Online PSC | 2
38 | M | 34111123 | kabel silový oheň retardující bezhalogenový bez funkční schopnosti při požáru třída reakce na oheň B2cas1d1a1 jádro Cu 0,6/1kV (1-CXKH-R B2) 3x1,5mm2 | m | 1880 |  | 0 | CS ÚRS 2022 01 |  | základní |  | 0 | 0.00013 | 0.2444 | 0 | 0 | 32 | M | 2 |  |  |  | ROZPOCET | 0 | 0 | 0 | 0 | 0 | 1 | 0 | 16 | 1772173477
39 | K | 741122614 | Montáž kabelů měděných bez ukončení uložených pevně plných kulatých nebo bezhalogenových (např. CYKY) počtu a průřezu žil 3x25 až 35 mm2 | m | 45 |  | 0 | CS ÚRS 2022 01 |  | základní |  | 0 | 0 | 0 | 0 | 0 | 16 | K | 2 |  |  |  | ROZPOCET | 0 | 0 | 0 | 0 | 0 | 1 | 0 | 16 | 261886948
| Online PSC |  | https://podminky.urs.cz/item/CS_URS_2022_01/741122614 | [14 empty] | Online PSC | 2
40 | M | 34111152 | kabel silový oheň retardující bezhalogenový bez funkční schopnosti při požáru třída reakce na oheň B2cas1d1a1 jádro Cu 0,6/1kV (1-CXKH-R B2) 4x25mm2 | m | 45 |  | 0 | CS ÚRS 2022 01 |  | základní |  | 0 | 0.00123 | 0.05535 | 0 | 0 | 32 | M | 2 |  |  |  | ROZPOCET | 0 | 0 | 0 | 0 | 0 | 1 | 0 | 16 | 103090856
41 | K | 741122641 | Montáž kabelů měděných bez ukončení uložených pevně plných kulatých nebo bezhalogenových (např. CYKY) počtu a průřezu žil 5x1,5 až 2,5 mm2 | m | 80 |  | 0 | CS ÚRS 2022 01 |  | základní |  | 0 | 0 | 0 | 0 | 0 | 16 | K | 2 |  |  |  | ROZPOCET | 0 | 0 | 0 | 0 | 0 | 1 | 0 | 16 | -931114512
| Online PSC |  | https://podminky.urs.cz/item/CS_URS_2022_01/741122641 | [14 empty] | Online PSC | 2
42 | M | 34111164 | kabel silový oheň retardující bezhalogenový bez funkční schopnosti při požáru třída reakce na oheň B2cas1d1a1 jádro Cu 0,6/1kV (1-CXKH-R B2) 5x4mm2 | m | 80 |  | 0 | CS ÚRS 2022 01 |  | základní |  | 0 | 0.00033 | 0.0264 | 0 | 0 | 32 | M | 2 |  |  |  | ROZPOCET | 0 | 0 | 0 | 0 | 0 | 1 | 0 | 16 | -1049614821
43 | K | 741122642 | Montáž kabelů měděných bez ukončení uložených pevně plných kulatých nebo bezhalogenových (např. CYKY) počtu a průřezu žil 5x4 až 6 mm2 | m | 50 |  | 0 | CS ÚRS 2022 01 |  | základní |  | 0 | 0 | 0 | 0 | 0 | 16 | K | 2 |  |  |  | ROZPOCET | 0 | 0 | 0 | 0 | 0 | 1 | 0 | 16 | -514852341
| Online PSC |  | https://podminky.urs.cz/item/CS_URS_2022_01/741122642 | [14 empty] | Online PSC | 2
44 | M | 34111297 | kabel silový oheň retardující bezhalogenový bez funkční schopnosti při požáru jádro Cu 0,6/1kV (N2XH) 5x4mm2 | m | 50 |  | 0 | CS ÚRS 2022 01 |  | základní |  | 0 | 0.00033 | 0.0165 | 0 | 0 | 32 | M | 2 |  |  |  | ROZPOCET | 0 | 0 | 0 | 0 | 0 | 1 | 0 | 16 | -2072796819
45 | K | 741122642 | Montáž kabelů měděných bez ukončení uložených pevně plných kulatých nebo bezhalogenových (např. CYKY) počtu a průřezu žil 5x4 až 6 mm2 | m | 80 |  | 0 | CS ÚRS 2022 01 |  | základní |  | 0 | 0 | 0 | 0 | 0 | 16 | K | 2 |  |  |  | ROZPOCET | 0 | 0 | 0 | 0 | 0 | 1 | 0 | 16 | 194406446
| Online PSC |  | https://podminky.urs.cz/item/CS_URS_2022_01/741122642 | [14 empty] | Online PSC | 2
46 | M | 34111298 | kabel silový oheň retardující bezhalogenový bez funkční schopnosti při požáru jádro Cu 0,6/1kV (N2XH) 5x6mm2 | m | 80 |  | 0 | CS ÚRS 2022 01 |  | základní |  | 0 | 0.00044 | 0.0352 | 0 | 0 | 32 | M | 2 |  |  |  | ROZPOCET | 0 | 0 | 0 | 0 | 0 | 1 | 0 | 16 | -735779090
47 | K | 741130001 | Ukončení vodičů izolovaných s označením a zapojením v rozváděči nebo na přístroji, průřezu žíly do 2,5 mm2 | kus | 230 |  | 0 | CS ÚRS 2022 01 |  | základní |  | 0 | 0 | 0 | 0 | 0 | 16 | K | 2 |  |  |  | ROZPOCET | 0 | 0 | 0 | 0 | 0 | 1 | 0 | 16 | 575662500
| Online PSC |  | https://podminky.urs.cz/item/CS_URS_2022_01/741130001 | [14 empty] | Online PSC | 2
48 | K | 741130003 | Ukončení vodičů izolovaných s označením a zapojením v rozváděči nebo na přístroji, průřezu žíly do 4 mm2 | kus | 50 |  | 0 | CS ÚRS 2022 01 |  | základní |  | 0 | 0 | 0 | 0 | 0 | 16 | K | 2 |  |  |  | ROZPOCET | 0 | 0 | 0 | 0 | 0 | 1 | 0 | 16 | -333701570
| Online PSC |  | https://podminky.urs.cz/item/CS_URS_2022_01/741130003 | [14 empty] | Online PSC | 2
49 | M | 1188354R | SVORKA bezšroubová 273-105 5X2,5 TM.SEDA | kus | 200 |  | 0 |  |  | základní |  | 0 | 0 | 0 | 0 | 0 | 32 | M | 2 |  |  |  | ROZPOCET | 0 | 0 | 0 | 0 | 0 | 1 | 0 | 16 | -1971216820
50 | M | 1188352R | SVORKA bezšroubová 273-104 3X2,5 TM.SEDA | kus | 80 |  | 0 |  |  | základní |  | 0 | 0 | 0 | 0 | 0 | 32 | M | 2 |  |  |  | ROZPOCET | 0 | 0 | 0 | 0 | 0 | 1 | 0 | 16 | 556890514
51 | M | 1188356R | SVORKA bezšroubová 273-108 8X1,5 SV.SEDA | kus | 186 |  | 0 |  |  | základní |  | 0 | 0 | 0 | 0 | 0 | 32 | M | 2 |  |  |  | ROZPOCET | 0 | 0 | 0 | 0 | 0 | 1 | 0 | 16 | -720665726
52 | M | 1188355R | SVORKA bezšroubová 273-101 5X1,5 SV.SEDA | kus | 120 |  | 0 |  |  | základní |  | 0 | 0 | 0 | 0 | 0 | 32 | M | 2 |  |  |  | ROZPOCET | 0 | 0 | 0 | 0 | 0 | 1 | 0 | 16 | 1252724920
53 | K | 741310011 | Montáž spínačů jedno nebo dvoupólových nástěnných se zapojením vodičů, pro prostředí normální ovladačů, řazení 1/0-tlačítkových zapínacích | kus | 73 |  | 0 | CS ÚRS 2022 01 |  | základní |  | 0 | 0 | 0 | 0 | 0 | 16 | K | 2 |  |  |  | ROZPOCET | 0 | 0 | 0 | 0 | 0 | 1 | 0 | 16 | -1896537289
| Online PSC |  | https://podminky.urs.cz/item/CS_URS_2022_01/741310011 | [14 empty] | Online PSC | 2
54 | M | 34535008 | ovládač zapínací kompletní, zápustný, řazení 1/0, šroubové svorky | kus | 35 |  | 0 | CS ÚRS 2022 01 |  | základní |  | 0 | 4e-05 | 0.0014 | 0 | 0 | 32 | M | 2 |  |  |  | ROZPOCET | 0 | 0 | 0 | 0 | 0 | 1 | 0 | 16 | 418476755
55 | M | 34535000 | spínač kompletní, zápustný, jednopólový, řazení 1, šroubové svorky | kus | 15 |  | 0 | CS ÚRS 2022 01 |  | základní |  | 0 | 4e-05 | 0.0006 | 0 | 0 | 32 | M | 2 |  |  |  | ROZPOCET | 0 | 0 | 0 | 0 | 0 | 1 | 0 | 16 | 1010292830
56 | M | 34535002 | přepínač sériový kompletní, zápustný, řazení 5, šroubové svorky | kus | 18 |  | 0 | CS ÚRS 2022 01 |  | základní |  | 0 | 5e-05 | 0.0009 | 0 | 0 | 32 | M | 2 |  |  |  | ROZPOCET | 0 | 0 | 0 | 0 | 0 | 1 | 0 | 16 | -2033946095
57 | M | 34535003 | přepínač střídavý kompletní, zápustný, řazení 6, šroubové svorky | kus | 2 |  | 0 | CS ÚRS 2022 01 |  | základní |  | 0 | 4e-05 | 8e-05 | 0 | 0 | 32 | M | 2 |  |  |  | ROZPOCET | 0 | 0 | 0 | 0 | 0 | 1 | 0 | 16 | 706473498
58 | K | 741313002 | Montáž zásuvek domovních se zapojením vodičů bezšroubové připojení polozapuštěných nebo zapuštěných 10/16 A, provedení 2P + PE dvojí zapojení pro průběžnou montáž | kus | 88 |  | 0 | CS ÚRS 2022 01 |  | základní |  | 0 | 0 | 0 | 0 | 0 | 16 | K | 2 |  |  |  | ROZPOCET | 0 | 0 | 0 | 0 | 0 | 1 | 0 | 16 | -1337315032
| Online PSC |  | https://podminky.urs.cz/item/CS_URS_2022_01/741313002 | [14 empty] | Online PSC | 2
59 | M | 34555241 | přístroj zásuvky zápustné jednonásobné, krytka s clonkami, bezšroubové svorky | kus | 88 |  | 0 | CS ÚRS 2022 01 |  | základní |  | 0 | 6e-05 | 0.00528 | 0 | 0 | 32 | M | 2 |  |  |  | ROZPOCET | 0 | 0 | 0 | 0 | 0 | 1 | 0 | 16 | -957928499
60 | M | 34539059 | rámeček jednonásobný | kus | 158 |  | 0 | CS ÚRS 2022 01 |  | základní |  | 0 | 1e-05 | 0.00158 | 0 | 0 | 32 | M | 2 |  |  |  | ROZPOCET | 0 | 0 | 0 | 0 | 0 | 1 | 0 | 16 | -1844143452
61 | K | 741371102 | Montáž svítidel zářivkových se zapojením vodičů průmyslových stropních přisazených 1 zdroj s krytem | kus | 106 |  | 0 | CS ÚRS 2022 01 |  | základní |  | 0 | 0 | 0 | 0 | 0 | 16 | K | 2 |  |  |  | ROZPOCET | 0 | 0 | 0 | 0 | 0 | 1 | 0 | 16 | -2083028717
| Online PSC |  | https://podminky.urs.cz/item/CS_URS_2022_01/741371102 | [14 empty] | Online PSC | 2
62 | M | 1209430 | LED svítidlo "A" 35W, 4020lm, mikropyramidová optika | kus | 39 |  | 0 |  |  | základní |  | 0 | 0 | 0 | 0 | 0 | 32 | M | 2 |  |  |  | ROZPOCET | 0 | 0 | 0 | 0 | 0 | 1 | 0 | 16 | 578197223
63 | M | 1209431 | LED svítidlo "B" 35W, 4280lm | kus | 14 |  | 0 |  |  | základní |  | 0 | 0 | 0 | 0 | 0 | 32 | M | 2 |  |  |  | ROZPOCET | 0 | 0 | 0 | 0 | 0 | 1 | 0 | 16 | -1422141196
64 | M | 34833100 | svítidlo zářivkové průmyslové prachotěsné IP66, čirý akrylát, elektronický předřadník, 1x14W, délka 662mm | kus | 26 |  | 0 | CS ÚRS 2022 01 |  | základní |  | 0 | 0.0009 | 0.0234 | 0 | 0 | 32 | M | 2 |  |  |  | ROZPOCET | 0 | 0 | 0 | 0 | 0 | 1 | 0 | 16 | 504060967
65 | M | 1209432 | LED kruhové svítidlo "D" 14W, 1400lm | kus | 15 |  | 0 |  |  | základní |  | 0 | 0 | 0 | 0 | 0 | 32 | M | 2 |  |  |  | ROZPOCET | 0 | 0 | 0 | 0 | 0 | 1 | 0 | 16 | -1981068648
66 | M | 1209433 | LED kruhové svítidlo "E" 44W, 4600lm | kus | 3 |  | 0 |  |  | základní |  | 0 | 0 | 0 | 0 | 0 | 32 | M | 2 |  |  |  | ROZPOCET | 0 | 0 | 0 | 0 | 0 | 1 | 0 | 16 | -734529484
67 | M | 1209437 | LED kruhové svítidlo "F" 34W, 3600lm | kus | 9 |  | 0 |  |  | základní |  | 0 | 0 | 0 | 0 | 0 | 32 | M | 2 |  |  |  | ROZPOCET | 0 | 0 | 0 | 0 | 0 | 1 | 0 | 16 | -1072445908
68 | M | 1209435R | LED kruhové svítidlo "G" 9W, 5700lm | kus | 9 |  | 0 |  |  | základní |  | 0 | 0 | 0 | 0 | 0 | 32 | M | 2 |  |  |  | ROZPOCET | 0 | 0 | 0 | 0 | 0 | 1 | 0 | 16 | 774573821
69 | M | 1209435 | LED kruhové svítidlo "G+PIR" 9W, 5700lm | kus | 1 |  | 0 |  |  | základní |  | 0 | 0 | 0 | 0 | 0 | 32 | M | 2 |  |  |  | ROZPOCET | 0 | 0 | 0 | 0 | 0 | 1 | 0 | 16 | 383987799
70 | M | 1302964 | LED svítidlo "I" 40W, 4100lm | kus | 1 |  | 0 |  |  | základní |  | 0 | 0 | 0 | 0 | 0 | 32 | M | 2 |  |  |  | ROZPOCET | 0 | 0 | 0 | 0 | 0 | 1 | 0 | 16 | 2067900917
71 | M | 1242502 | LED svítidlo "H" 22W, 3200lm | kus | 12 |  | 0 |  |  | základní |  | 0 | 0 | 0 | 0 | 0 | 32 | M | 2 |  |  |  | ROZPOCET | 0 | 0 | 0 | 0 | 0 | 1 | 0 | 16 | 1466806684
72 | M | 1242502R | LED svítidlo "J" retrostyl | kus | 8 |  | 0 |  |  | základní |  | 0 | 0 | 0 | 0 | 0 | 32 | M | 2 |  |  |  | ROZPOCET | 0 | 0 | 0 | 0 | 0 | 1 | 0 | 16 | -1890852260
73 | K | 210071001 | Montáž přípojnicového rozvodu z vodičů hliníkových průmyslového dílů rovných s odbočkami 250 A, délky 1200 mm | kus | 1 |  | 0 | CS ÚRS 2022 01 |  | základní |  | 0 | 0 | 0 | 0 | 0 | 16 | K | 2 |  |  |  | ROZPOCET | 0 | 0 | 0 | 0 | 0 | 1 | 0 | 16 | 1622546647
| Online PSC |  | https://podminky.urs.cz/item/CS_URS_2022_01/210071001 | [14 empty] | Online PSC | 2
74 | M | 1030122242 | Přípojnice ochranného pospojován | kus | 1 |  | 0 |  |  | základní |  | 0 | 0 | 0 | 0 | 0 | 32 | M | 2 |  |  |  | ROZPOCET | 0 | 0 | 0 | 0 | 0 | 1 | 0 | 16 | 937360099
75 | K | 043002000 | Zkoušební provoz a ostatní měření | hod | 16 |  | 0 | CS ÚRS 2021 02 |  | základní |  | 0 | 0 | 0 | 0 | 0 | 16 | K | 2 |  |  |  | ROZPOCET | 0 | 0 | 0 | 0 | 0 | 1 | 0 | 16 | -666307091
| Online PSC |  | https://podminky.urs.cz/item/CS_URS_2021_02/043002000 | [14 empty] | Online PSC | 2
76 | K | 065002000 | Mimostaveništní doprava materiálů | … | 1 |  | 0 | CS ÚRS 2022 01 |  | základní |  | 0 | 0 | 0 | 0 | 0 | 16 | K | 2 |  |  |  | ROZPOCET | 0 | 0 | 0 | 0 | 0 | 1 | 0 | 16 | 276912726
| Online PSC |  | https://podminky.urs.cz/item/CS_URS_2022_01/065002000 | [14 empty] | Online PSC | 2
77 | K | 090001000 | Ostatní náklady | hod | 12 |  | 0 | CS ÚRS 2021 02 |  | základní |  | 0 | 0 | 0 | 0 | 0 | 16 | K | 2 |  |  |  | ROZPOCET | 0 | 0 | 0 | 0 | 0 | 1 | 0 | 16 | 1928298957
| Online PSC |  | https://podminky.urs.cz/item/CS_URS_2021_02/090001000 | [14 empty] | Online PSC | 2

## E-03 - Hromosvod a uzemnění
{f2f450cd-1a9b-4c1a-a88c-2f5b7f9ac7fa}
2
| KRYCÍ LIST SOUPISU PRACÍ | [7 empty] | v --- níže se nacházejí doplnkové a pomocné údaje k sestavám --- v | [8 empty] | False
Stavba:
Rybniště ON - celková oprava objektu
Objekt:
E-03 - Hromosvod a uzemnění
| KSO: |  |  |  |  | CC-CZ:
| Místo: |  |  |  |  | Datum: | 5. 1. 2022
| Zadavatel: |  |  |  |  | IČ: | 70994234
|  | Správa železnic,s.o. |  |  |  | DIČ:
| Uchazeč: |  |  |  |  | IČ: | Vyplň údaj
|  | Vyplň údaj |  |  |  | DIČ: | Vyplň údaj
| Projektant: |  |  |  |  | IČ:
DIČ:
| Zpracovatel: |  |  |  |  | IČ:
DIČ:
Poznámka:
Soupis prací je sestaven s využitím Cenové soustavy ÚRS. Položky, které pochází z této cenové soustavy, jsou ve sloupci 'Cenová soustava' označeny popisem 'CS ÚRS' a úrovní příslušného kalendářního pololetí. Veškeré další informace vymezující popis a podmínky použití těchto položek z Cenové soustavy, které nejsou uvedeny přímo v soupisu prací, jsou neomezeně dálkově k dispozici na webu podminky.urs.cz.
| Cena bez DPH | [5 empty] | 0
|  |  | Základ daně |  |  | Sazba daně | Výše daně
| DPH | základní | 0 |  |  | 21% | 0
|  | snížená | 0 |  |  | 15% | 0
|  | zákl. přenesená | 0 |  |  | 21% | 0
|  | sníž. přenesená | 0 |  |  | 15% | 0
|  | nulová | 0 |  |  | 0% | 0
| Cena s DPH |  |  | v | CZK |  | 0
REKAPITULACE ČLENĚNÍ SOUPISU PRACÍ
Stavba:
Rybniště ON - celková oprava objektu
Objekt:
E-03 - Hromosvod a uzemnění
Místo: | [5 empty] | Datum: | 5. 1. 2022
Zadavatel: |  |  | Správa železnic,s.o. |  |  | Projektant:
Uchazeč: |  |  | Vyplň údaj |  |  | Zpracovatel:
Kód dílu - Popis | [6 empty] | Cena celkem [CZK]
Náklady stavby celkem | [6 empty] | 0 | [11 empty] | -1
| PSV - Práce a dodávky PSV | [5 empty] | 0
| 741 - Elektroinstalace - silnoproud | [5 empty] | 0
| M - Práce a dodávky M | [5 empty] | 0
| 21-M - Elektromontáže | [5 empty] | 0
SOUPIS PRACÍ
Stavba:
Rybniště ON - celková oprava objektu
Objekt:
E-03 - Hromosvod a uzemnění
Místo: | [5 empty] | Datum: | 5. 1. 2022
Zadavatel: |  |  | Správa železnic,s.o. |  |  | Projektant:
Uchazeč: |  |  | Vyplň údaj |  |  | Zpracovatel:
PČ | Typ | Kód | Popis | MJ | Množství | J.cena [CZK] | Cena celkem [CZK] | Cenová soustava |  | DPH | J. Nh [h] | Nh celkem [h] | J. hmotnost [t] | Hmotnost celkem [t] | J. suť [t] | Suť Celkem [t]
Náklady soupisu celkem | [6 empty] | 0 |  |  |  |  | 0 |  | 0.71644 |  | 0 |  | D | -1 | [7 empty] | 0
| D | PSV | Práce a dodávky PSV |  |  |  | 0 |  |  |  |  | 0 |  | 0.71644 |  | 0 | 2 | D | 0 | ROZPOCET | [6 empty] | 0
| D | 741 | Elektroinstalace - silnoproud |  |  |  | 0 |  |  |  |  | 0 |  | 0.71644 |  | 0 | 2 | D | 1 | ROZPOCET | [6 empty] | 0
1 | K | 741410041 | Montáž uzemňovacího vedení s upevněním, propojením a připojením pomocí svorek v zemi s izolací spojů drátu nebo lana Ø do 10 mm v městské zástavbě | m | 140 |  | 0 | CS ÚRS 2022 01 |  | základní |  | 0 | 0 | 0 | 0 | 0 | 16 | K | 2 | ROZPOCET | 0 | 0 | 0 | 0 | 0 | 1 | 0 | 16 | -955675268
| Online PSC |  | https://podminky.urs.cz/item/CS_URS_2022_01/741410041 | [14 empty] | Online PSC | 2
2 | M | 35442062 | pás zemnící 30x4mm FeZn | kg | 140 |  | 0 | CS ÚRS 2022 01 |  | základní |  | 0 | 0.001 | 0.14 | 0 | 0 | 32 | M | 2 | ROZPOCET | 0 | 0 | 0 | 0 | 0 | 1 | 0 | 16 | -645842717
3 | K | 741410003 | Montáž uzemňovacího vedení s upevněním, propojením a připojením pomocí svorek na povrchu drátu nebo lana Ø do 10 mm | m | 40 |  | 0 | CS ÚRS 2022 01 |  | základní |  | 0 | 0 | 0 | 0 | 0 | 16 | K | 2 | ROZPOCET | 0 | 0 | 0 | 0 | 0 | 1 | 0 | 16 | -192725826
| Online PSC |  | https://podminky.urs.cz/item/CS_URS_2022_01/741410003 | [14 empty] | Online PSC | 2
4 | M | 35441073 | drát D 10mm FeZn | kg | 80 |  | 0 | CS ÚRS 2022 01 |  | základní |  | 0 | 0.001 | 0.08 | 0 | 0 | 32 | M | 2 | ROZPOCET | 0 | 0 | 0 | 0 | 0 | 1 | 0 | 16 | -1689725733
5 | M | 35441660 | podpěra vedení FeZn na konstrukce pro zemní pásek 30x4mm | kus | 80 |  | 0 | CS ÚRS 2022 01 |  | základní |  | 0 | 6e-05 | 0.0048 | 0 | 0 | 32 | M | 2 | ROZPOCET | 0 | 0 | 0 | 0 | 0 | 1 | 0 | 16 | 1135620643
6 | K | 741420001 | Montáž hromosvodného vedení svodových drátů nebo lan s podpěrami, Ø do 10 mm | m | 280 |  | 0 | CS ÚRS 2022 01 |  | základní |  | 0 | 0 | 0 | 0 | 0 | 16 | K | 2 | ROZPOCET | 0 | 0 | 0 | 0 | 0 | 1 | 0 | 16 | 1152854788
| Online PSC |  | https://podminky.urs.cz/item/CS_URS_2022_01/741420001 | [14 empty] | Online PSC | 2
7 | M | 35442141 | drát D 8 mm AlMgSi polotvrdý | kg | 280 |  | 0 | CS ÚRS 2022 01 |  | základní |  | 0 | 0.001 | 0.28 | 0 | 0 | 32 | M | 2 | ROZPOCET | 0 | 0 | 0 | 0 | 0 | 1 | 0 | 16 | -767037873
8 | K | 741420022 | Montáž hromosvodného vedení svorek se 3 a více šrouby | kus | 184 |  | 0 | CS ÚRS 2022 01 |  | základní |  | 0 | 0 | 0 | 0 | 0 | 16 | K | 2 | ROZPOCET | 0 | 0 | 0 | 0 | 0 | 1 | 0 | 16 | 1038168311
| Online PSC |  | https://podminky.urs.cz/item/CS_URS_2022_01/741420022 | [14 empty] | Online PSC | 2
9 | M | 35431001 | svorka uzemnění AlMgSi univerzální | kus | 140 |  | 0 | CS ÚRS 2022 01 |  | základní |  | 0 | 8e-05 | 0.0112 | 0 | 0 | 32 | M | 2 | ROZPOCET | 0 | 0 | 0 | 0 | 0 | 1 | 0 | 16 | -1433707230
10 | M | 35431039 | svorka uzemnění AlMgSi na okapové žlaby | kus | 10 |  | 0 | CS ÚRS 2022 01 |  | základní |  | 0 | 0.0001 | 0.001 | 0 | 0 | 32 | M | 2 | ROZPOCET | 0 | 0 | 0 | 0 | 0 | 1 | 0 | 16 | -1521958697
11 | M | 35431031 | svorka uzemnění AlMgSi k jímací tyči, 72 x40 mm | kus | 24 |  | 0 | CS ÚRS 2022 01 |  | základní |  | 0 | 0.0001 | 0.0024 | 0 | 0 | 32 | M | 2 | ROZPOCET | 0 | 0 | 0 | 0 | 0 | 1 | 0 | 16 | 128926107
12 | K | 741420051 | Montáž hromosvodného vedení ochranných prvků úhelníků nebo trubek s držáky do zdiva | kus | 8 |  | 0 | CS ÚRS 2022 01 |  | základní |  | 0 | 0 | 0 | 0 | 0 | 16 | K | 2 | ROZPOCET | 0 | 0 | 0 | 0 | 0 | 1 | 0 | 16 | 1410135573
| Online PSC |  | https://podminky.urs.cz/item/CS_URS_2022_01/741420051 | [14 empty] | Online PSC | 2
13 | M | 35441801 | úhelník ochranný na ochranu svodu - 2000mm, Cu | kus | 8 |  | 0 | CS ÚRS 2022 01 |  | základní |  | 0 | 0.0026 | 0.0208 | 0 | 0 | 32 | M | 2 | ROZPOCET | 0 | 0 | 0 | 0 | 0 | 1 | 0 | 16 | -789397199
14 | M | 35441680 | podpěra vedení hromosvodu na hřebenáče - 120-200/60-100mm, Cu | kus | 80 |  | 0 | CS ÚRS 2022 01 |  | základní |  | 0 | 0.00045 | 0.036 | 0 | 0 | 32 | M | 2 | ROZPOCET | 0 | 0 | 0 | 0 | 0 | 1 | 0 | 16 | -1356465901
15 | M | 35441702 | podpěra vedení hromosvodu na taškové střechy, nerez | kus | 230 |  | 0 | CS ÚRS 2022 01 |  | základní |  | 0 | 0.00048 | 0.1104 | 0 | 0 | 32 | M | 2 | ROZPOCET | 0 | 0 | 0 | 0 | 0 | 1 | 0 | 16 | 1824352810
16 | M | 35441836 | držák ochranného úhelníku do zdiva, FeZn | kus | 32 |  | 0 | CS ÚRS 2022 01 |  | základní |  | 0 | 0.00032 | 0.01024 | 0 | 0 | 32 | M | 2 | ROZPOCET | 0 | 0 | 0 | 0 | 0 | 1 | 0 | 16 | -1858931036
17 | M | 35442102 | stříška ochranná dolní Cu | kus | 4 |  | 0 | CS ÚRS 2022 01 |  | základní |  | 0 | 0.00025 | 0.001 | 0 | 0 | 32 | M | 2 | ROZPOCET | 0 | 0 | 0 | 0 | 0 | 1 | 0 | 16 | -1710491967
18 | M | 35442103 | stříška ochranná horní Cu | kus | 4 |  | 0 | CS ÚRS 2022 01 |  | základní |  | 0 | 0.0002 | 0.0008 | 0 | 0 | 32 | M | 2 | ROZPOCET | 0 | 0 | 0 | 0 | 0 | 1 | 0 | 16 | 281945591
19 | K | 741420083 | Montáž hromosvodného vedení doplňků štítků k označení svodů | kus | 8 |  | 0 | CS ÚRS 2022 01 |  | základní |  | 0 | 0 | 0 | 0 | 0 | 16 | K | 2 | ROZPOCET | 0 | 0 | 0 | 0 | 0 | 1 | 0 | 16 | -438635087
| Online PSC |  | https://podminky.urs.cz/item/CS_URS_2022_01/741420083 | [14 empty] | Online PSC | 2
20 | M | 35442110 | štítek plastový - čísla svodů | kus | 8 |  | 0 | CS ÚRS 2022 01 |  | základní |  | 0 | 0 | 0 | 0 | 0 | 32 | M | 2 | ROZPOCET | 0 | 0 | 0 | 0 | 0 | 1 | 0 | 16 | 1435500331
21 | K | 741420121 | Montáž oddáleného vedení izolační tyče | kus | 4 |  | 0 | CS ÚRS 2022 01 |  | základní |  | 0 | 0 | 0 | 0 | 0 | 16 | K | 2 | ROZPOCET | 0 | 0 | 0 | 0 | 0 | 1 | 0 | 16 | 2084354646
| Online PSC |  | https://podminky.urs.cz/item/CS_URS_2022_01/741420121 | [14 empty] | Online PSC | 2
22 | M | 35442210 | tyč izolační GFK pro vodič, příložky a spoj. mat. FeZn 680 mm | kus | 4 |  | 0 | CS ÚRS 2022 01 |  | základní |  | 0 | 0.001 | 0.004 | 0 | 0 | 32 | M | 2 | ROZPOCET | 0 | 0 | 0 | 0 | 0 | 1 | 0 | 16 | -569902933
23 | K | 741430004 | Montáž jímacích tyčí délky do 3 m, na střešní hřeben | kus | 4 |  | 0 | CS ÚRS 2022 01 |  | základní |  | 0 | 0 | 0 | 0 | 0 | 16 | K | 2 | ROZPOCET | 0 | 0 | 0 | 0 | 0 | 1 | 0 | 16 | 1368322415
| Online PSC |  | https://podminky.urs.cz/item/CS_URS_2022_01/741430004 | [14 empty] | Online PSC | 2
24 | M | 35441128 | tyč jímací s kovaným hrotem 1500mm nerez | kus | 4 |  | 0 | CS ÚRS 2022 01 |  | základní |  | 0 | 0.00345 | 0.0138 | 0 | 0 | 32 | M | 2 | ROZPOCET | 0 | 0 | 0 | 0 | 0 | 1 | 0 | 16 | 1013750815
25 | K | 741820001 | Měření zemních odporů zemniče | kus | 1 |  | 0 | CS ÚRS 2022 01 |  | základní |  | 0 | 0 | 0 | 0 | 0 | 16 | K | 2 | ROZPOCET | 0 | 0 | 0 | 0 | 0 | 1 | 0 | 16 | -1068126723
| Online PSC |  | https://podminky.urs.cz/item/CS_URS_2022_01/741820001 | [14 empty] | Online PSC | 2
| D | M | Práce a dodávky M |  |  |  | 0 |  |  |  |  | 0 |  | 0 |  | 0 | 3 | D | 0 | ROZPOCET | [6 empty] | 0
| D | 21-M | Elektromontáže |  |  |  | 0 |  |  |  |  | 0 |  | 0 |  | 0 | 3 | D | 1 | ROZPOCET | [6 empty] | 0
26 | K | 210071001 | Montáž přípojnicového rozvodu z vodičů hliníkových průmyslového dílů rovných s odbočkami 250 A, délky 1200 mm | kus | 1 |  | 0 | CS ÚRS 2022 01 |  | základní |  | 0 | 0 | 0 | 0 | 0 | 64 | K | 2 | ROZPOCET | 0 | 0 | 0 | 0 | 0 | 1 | 0 | 64 | 498827364
| Online PSC |  | https://podminky.urs.cz/item/CS_URS_2022_01/210071001 | [14 empty] | Online PSC | 2
27 | M | 1030122242 | Přípojnice ochranného pospojování (MET) vč. boxu | kus | 1 |  | 0 |  |  | základní |  | 0 | 0 | 0 | 0 | 0 | 256 | M | 2 | ROZPOCET | 0 | 0 | 0 | 0 | 0 | 1 | 0 | 64 | 446194886
28 | K | R0000000202 | Montáž výstražné fólie | m | 140 |  | 0 |  |  | základní |  | 0 | 0 | 0 | 0 | 0 | 64 | K | 2 | ROZPOCET | 0 | 0 | 0 | 0 | 0 | 1 | 0 | 64 | 1329687214
29 | M | 8500038762 | Fólie výstražná rudá s bleskem š. 220 mm 20 m | m | 140 |  | 0 |  |  | základní |  | 0 | 0 | 0 | 0 | 0 | 256 | M | 2 | ROZPOCET | 0 | 0 | 0 | 0 | 0 | 1 | 0 | 64 | -573076488
| P |  | Poznámka k položce: Poznámka k položce: šířka: 220 mm , délka: 20 m , barva: červená , tloušťka: 0,07 mm pro umístění do výkopu, šířka 220 mm, délka 20 m, rudá, s bleskem | [14 empty] | P | 2
30 | K | R0000000203 | Montáž kabelového krytu | m | 140 |  | 0 |  |  | základní |  | 0 | 0 | 0 | 0 | 0 | 64 | K | 2 | ROZPOCET | 0 | 0 | 0 | 0 | 0 | 1 | 0 | 64 | -1012991195
31 | M | 8500025422 | Kryt kabelový plast 250/2 | m | 140 |  | 0 |  |  | základní |  | 0 | 0 | 0 | 0 | 0 | 256 | M | 2 | ROZPOCET | 0 | 0 | 0 | 0 | 0 | 1 | 0 | 64 | 645758141
| P |  | Poznámka k položce: Poznámka k položce: pro krytí elektrických vedení, materiál PVC, barva červená, délka 1 m, šířka 250 mm | [14 empty] | P | 2

## S-01 - Informační systém
{7de8fd0c-c88e-409e-8399-d03ddceebbed}
2
| KRYCÍ LIST SOUPISU PRACÍ | [7 empty] | v --- níže se nacházejí doplnkové a pomocné údaje k sestavám --- v | [8 empty] | False
Stavba:
Rybniště ON - celková oprava objektu
Objekt:
S-01 - Informační systém
| KSO: |  |  |  |  | CC-CZ:
| Místo: |  |  |  |  | Datum: | 5. 1. 2022
| Zadavatel: |  |  |  |  | IČ: | 70994234
|  | Správa železnic,s.o. |  |  |  | DIČ:
| Uchazeč: |  |  |  |  | IČ: | Vyplň údaj
|  | Vyplň údaj |  |  |  | DIČ: | Vyplň údaj
| Projektant: |  |  |  |  | IČ:
DIČ:
| Zpracovatel: |  |  |  |  | IČ:
DIČ:
Poznámka:
Soupis prací je sestaven s využitím Cenové soustavy ÚRS. Položky, které pochází z této cenové soustavy, jsou ve sloupci 'Cenová soustava' označeny popisem 'CS ÚRS' a úrovní příslušného kalendářního pololetí. Veškeré další informace vymezující popis a podmínky použití těchto položek z Cenové soustavy, které nejsou uvedeny přímo v soupisu prací, jsou neomezeně dálkově k dispozici na webu podminky.urs.cz.
| Cena bez DPH | [5 empty] | 0
|  |  | Základ daně |  |  | Sazba daně | Výše daně
| DPH | základní | 0 |  |  | 21% | 0
|  | snížená | 0 |  |  | 15% | 0
|  | zákl. přenesená | 0 |  |  | 21% | 0
|  | sníž. přenesená | 0 |  |  | 15% | 0
|  | nulová | 0 |  |  | 0% | 0
| Cena s DPH |  |  | v | CZK |  | 0
REKAPITULACE ČLENĚNÍ SOUPISU PRACÍ
Stavba:
Rybniště ON - celková oprava objektu
Objekt:
S-01 - Informační systém
Místo: | [5 empty] | Datum: | 5. 1. 2022
Zadavatel: |  |  | Správa železnic,s.o. |  |  | Projektant:
Uchazeč: |  |  | Vyplň údaj |  |  | Zpracovatel:
Kód dílu - Popis | [6 empty] | Cena celkem [CZK]
Náklady stavby celkem | [6 empty] | 0 | [11 empty] | -1
| D1 - INFORMAČNÍ SYSTÉM PRO CESTUJÍCÍ | [5 empty] | 0
| HSV - Práce a dodávky HSV | [5 empty] | 0
| D2 - STANIČNÍ ROZHLAS | [5 empty] | 0
| D3 - HODINY | [5 empty] | 0
| 9 - Ostatní konstrukce a práce, bourání | [5 empty] | 0
| PSV - Práce a dodávky PSV | [5 empty] | 0
| 741 - Elektroinstalace - silnoproud | [5 empty] | 0
| 742 - Elektroinstalace - slaboproud | [5 empty] | 0
| 767 - Konstrukce zámečnické | [5 empty] | 0
SOUPIS PRACÍ
Stavba:
Rybniště ON - celková oprava objektu
Objekt:
S-01 - Informační systém
Místo: | [5 empty] | Datum: | 5. 1. 2022
Zadavatel: |  |  | Správa železnic,s.o. |  |  | Projektant:
Uchazeč: |  |  | Vyplň údaj |  |  | Zpracovatel:
PČ | Typ | Kód | Popis | MJ | Množství | J.cena [CZK] | Cena celkem [CZK] | Cenová soustava |  | DPH | J. Nh [h] | Nh celkem [h] | J. hmotnost [t] | Hmotnost celkem [t] | J. suť [t] | Suť Celkem [t]
Náklady soupisu celkem | [6 empty] | 0 |  |  |  |  | 0 |  | 0.065059 |  | 0.102 |  | D | -1 | [7 empty] | 0
| D | D1 | INFORMAČNÍ SYSTÉM PRO CESTUJÍCÍ |  |  |  | 0 |  |  |  |  | 0 |  | 0 |  | 0 | 1 | D | 0 | ROZPOCET | [6 empty] | 0
1 | M | Pol1 | sestava řídícího minipočítače včetně příslušenství, industry provedení | ks | 1 |  | 0 |  |  | základní |  | 0 | 0 | 0 | 0 | 0 | 8 | M | 1 | ROZPOCET | 0 | 0 | 0 | 0 | 0 | 1 | 0 | 4 | -887782739
2 | M | Pol2 | adaptér RÚ včetně speciál.kabelů | ks | 1 |  | 0 |  |  | základní |  | 0 | 0 | 0 | 0 | 0 | 8 | M | 1 | ROZPOCET | 0 | 0 | 0 | 0 | 0 | 1 | 0 | 4 | -652663513
3 | M | Pol3 | kompletní programová výbava pro automatické hlášení zobrazování vlakových spojů (zvuková banka v češtině, němčině a angličtině, automatická distribuce obrazových dat pro zobrazovače, vazba na GRAP/GTN, dálková správa a diagnostika, výstup pro web /Tabule) | licence | 1 |  | 0 |  |  | základní |  | 0 | 0 | 0 | 0 | 0 | 8 | M | 1 | ROZPOCET | 0 | 0 | 0 | 0 | 0 | 1 | 0 | 4 | -925432951
4 | M | Pol4 | zpracování aktuálního GVD a pomocných databází, údržba | ks | 1 |  | 0 |  |  | základní |  | 0 | 0 | 0 | 0 | 0 | 8 | M | 1 | ROZPOCET | 0 | 0 | 0 | 0 | 0 | 1 | 0 | 4 | -1927267402
5 | M | Pol5.1 | 48" LCD průmyslový monitor, režim 24/7, svítivost 700cd/m2, programovatelné teplotní senzory, aktivní ventilace, programovatelný světelný senzor okolního osvětlení, FHD, dálková diagnostika a správa, komunikační protokol | ks | 1 |  | 0 |  |  | základní |  | 0 | 0 | 0 | 0 | 0 | 8 | M | 1 | ROZPOCET | 0 | 0 | 0 | 0 | 0 | 1 | 0 | 4 | 687406720
6 | M | Pol5.2 | 32" LCD průmyslový monitor, režim 24/7, svítivost 700cd/m2, programovatelné teplotní senzory, aktivní ventilace, programovatelný světelný senzor okolního osvětlení, FHD, dálková diagnostika a správa, komunikační protokol | ks | 1 |  | 0 |  |  | základní |  | 0 | 0 | 0 | 0 | 0 | 8 | M | 1 | ROZPOCET | 0 | 0 | 0 | 0 | 0 | 1 | 0 | 4 | 2089846098
7 | M | Pol6 | řídící minipočítač-box monitoru, industry provedení | ks | 1 |  | 0 |  |  | základní |  | 0 | 0 | 0 | 0 | 0 | 8 | M | 1 | ROZPOCET | 0 | 0 | 0 | 0 | 0 | 1 | 0 | 4 | 2103278932
8 | M | Pol7 | kryt venkovní monitorové jednotky s antireflexním bezpečnostním sklem a elektrickou výbavou | ks | 1 |  | 0 |  |  | základní |  | 0 | 0 | 0 | 0 | 0 | 8 | M | 1 | ROZPOCET | 0 | 0 | 0 | 0 | 0 | 1 | 0 | 4 | 1940723098
9 | M | Pol8 | držák krytu monitorové jednotky pro montáž na stěnu | ks | 1 |  | 0 |  |  | základní |  | 0 | 0 | 0 | 0 | 0 | 8 | M | 1 | ROZPOCET | 0 | 0 | 0 | 0 | 0 | 1 | 0 | 4 | 1742164072
10 | M | Pol9 | programová výbava monitorové jednotky, zákaznická maska s odjezdy vlaků, dálková diagnostika a správa | licence | 1 |  | 0 |  |  | základní |  | 0 | 0 | 0 | 0 | 0 | 8 | M | 1 | ROZPOCET | 0 | 0 | 0 | 0 | 0 | 1 | 0 | 4 | 240819699
11 | M | Pol10 | pomocný montážní a spojovací materiál | komplet | 1 |  | 0 |  |  | základní |  | 0 | 0 | 0 | 0 | 0 | 8 | M | 1 | ROZPOCET | 0 | 0 | 0 | 0 | 0 | 1 | 0 | 4 | -897229751
12 | M | Pol12 | Datová zásuvka 2xRJ45 kat.6 design TANGO | ks | 3 |  | 0 |  |  | základní |  | 0 | 0 | 0 | 0 | 0 | 8 | M | 1 | ROZPOCET | 0 | 0 | 0 | 0 | 0 | 1 | 0 | 4 | 843880795
13 | M | Pol13 | Rámeček pro zásuvky design TANGO 4 | ks | 4 |  | 0 |  |  | základní |  | 0 | 0 | 0 | 0 | 0 | 8 | M | 1 | ROZPOCET | 0 | 0 | 0 | 0 | 0 | 1 | 0 | 4 | 560598352
14 | M | Pol14 | Krabice pod zásuvku design TANGO 5 | ks | 4 |  | 0 |  |  | základní |  | 0 | 0 | 0 | 0 | 0 | 8 | M | 1 | ROZPOCET | 0 | 0 | 0 | 0 | 0 | 1 | 0 | 4 | -1528926387
15 | M | Pol15 | lišta elektroinstalační LHD 40x20, hranatá, bílá | m | 50 |  | 0 |  |  | základní |  | 0 | 0 | 0 | 0 | 0 | 8 | M | 1 | ROZPOCET | 0 | 0 | 0 | 0 | 0 | 1 | 0 | 4 | -1437875546
16 | M | Pol16 | krabice 6455-11P acidur malá, krytí IP 67 | ks | 1 |  | 0 |  |  | základní |  | 0 | 0 | 0 | 0 | 0 | 8 | M | 1 | ROZPOCET | 0 | 0 | 0 | 0 | 0 | 1 | 0 | 4 | 356521681
17 | M | Pol17 | kabel CYKY-J 3x2,5 (CYKY 3Cx2,5), nkt cable | m | 80 |  | 0 |  |  | základní |  | 0 | 0 | 0 | 0 | 0 | 8 | M | 1 | ROZPOCET | 0 | 0 | 0 | 0 | 0 | 1 | 0 | 4 | 1234273840
18 | M | Pol18 | vodič silový H07 V-K 6 zelenožlutý | m | 80 |  | 0 |  |  | základní |  | 0 | 0 | 0 | 0 | 0 | 8 | M | 1 | ROZPOCET | 0 | 0 | 0 | 0 | 0 | 1 | 0 | 4 | 107993711
19 | M | Pol19 | chránič/jistič 16A | ks | 1 |  | 0 |  |  | základní |  | 0 | 0 | 0 | 0 | 0 | 8 | M | 1 | ROZPOCET | 0 | 0 | 0 | 0 | 0 | 1 | 0 | 4 | 1800124578
20 | M | Pol20 | zásuvka dvonásobná Tango 5592A, ochrana proti přepětí | ks | 1 |  | 0 |  |  | základní |  | 0 | 0 | 0 | 0 | 0 | 8 | M | 1 | ROZPOCET | 0 | 0 | 0 | 0 | 0 | 1 | 0 | 4 | -245038856
21 | K | Pol21 | montáž řídícího minipočítače a napojení na RÚ včetně oživení | ks | 1 |  | 0 |  |  | základní |  | 0 | 0 | 0 | 0 | 0 | 4 | K | 1 | ROZPOCET | 0 | 0 | 0 | 0 | 0 | 1 | 0 | 4 | 598063960
22 | K | Pol22 | montáž monitorvé jednotky: držák, kryt, včetně oživení | ks | 2 |  | 0 |  |  | základní |  | 0 | 0 | 0 | 0 | 0 | 4 | K | 1 | ROZPOCET | 0 | 0 | 0 | 0 | 0 | 1 | 0 | 4 | -313551745
23 | K | Pol23 | pojízdné lešení | ks | 1 |  | 0 |  |  | základní |  | 0 | 0 | 0 | 0 | 0 | 4 | K | 1 | ROZPOCET | 0 | 0 | 0 | 0 | 0 | 1 | 0 | 4 | 1562244849
24 | K | Pol24 | kompletní nastavení a zprovoznění informačního systému | ks | 1 |  | 0 |  |  | základní |  | 0 | 0 | 0 | 0 | 0 | 4 | K | 1 | ROZPOCET | 0 | 0 | 0 | 0 | 0 | 1 | 0 | 4 | -1105921152
25 | K | Pol25 | základní školení obsluhy | ks | 1 |  | 0 |  |  | základní |  | 0 | 0 | 0 | 0 | 0 | 4 | K | 1 | ROZPOCET | 0 | 0 | 0 | 0 | 0 | 1 | 0 | 4 | 1177239190
26 | K | Pol26 | postupná doprava | km | 400 |  | 0 |  |  | základní |  | 0 | 0 | 0 | 0 | 0 | 4 | K | 1 | ROZPOCET | 0 | 0 | 0 | 0 | 0 | 1 | 0 | 4 | 1246415127
27 | K | Pol27 | průraz zdivem v cihlové zdi tloušťky 15cm do průměru 6cm | ks | 1 |  | 0 |  |  | základní |  | 0 | 0 | 0 | 0 | 0 | 4 | K | 1 | ROZPOCET | 0 | 0 | 0 | 0 | 0 | 1 | 0 | 4 | 1158127233
28 | K | Pol28 | utěsnění otvoru montážní pěnou | ks | 1 |  | 0 |  |  | základní |  | 0 | 0 | 0 | 0 | 0 | 4 | K | 1 | ROZPOCET | 0 | 0 | 0 | 0 | 0 | 1 | 0 | 4 | 546213595
29 | K | Pol29 | uložení PVC trubky do pr.36 na rošt | m | 60 |  | 0 |  |  | základní |  | 0 | 0 | 0 | 0 | 0 | 4 | K | 1 | ROZPOCET | 0 | 0 | 0 | 0 | 0 | 1 | 0 | 4 | -1548416878
30 | K | Pol30 | montáž krabice acidur | ks | 4 |  | 0 |  |  | základní |  | 0 | 0 | 0 | 0 | 0 | 4 | K | 1 | ROZPOCET | 0 | 0 | 0 | 0 | 0 | 1 | 0 | 4 | -197047902
31 | K | Pol31 | rozebrání a opětovné zkompletování stávajících tras | m | 60 |  | 0 |  |  | základní |  | 0 | 0 | 0 | 0 | 0 | 4 | K | 1 | ROZPOCET | 0 | 0 | 0 | 0 | 0 | 1 | 0 | 4 | 395555058
32 | K | Pol32 | uložení kabelu STP/UTP/FTP (do cat.6) do žlabu/trubky/lišty | m | 60 |  | 0 |  |  | základní |  | 0 | 0 | 0 | 0 | 0 | 4 | K | 1 | ROZPOCET | 0 | 0 | 0 | 0 | 0 | 1 | 0 | 4 | 66613109
33 | K | Pol33 | vodič nn a vn CY do 25mm2 uložený v trubkách | m | 15 |  | 0 |  |  | základní |  | 0 | 0 | 0 | 0 | 0 | 4 | K | 1 | ROZPOCET | 0 | 0 | 0 | 0 | 0 | 1 | 0 | 4 | -308770646
34 | K | Pol34 | elektrorevize souhrnná-v prostorách dráhy včetně vyhl. 100/1995 (UTZ) | soubor | 1 |  | 0 |  |  | základní |  | 0 | 0 | 0 | 0 | 0 | 4 | K | 1 | ROZPOCET | 0 | 0 | 0 | 0 | 0 | 1 | 0 | 4 | -1160692086
35 | K | Pol35 | ukončení vodičů a lan do průřezu 16mm2 | žíla | 6 |  | 0 |  |  | základní |  | 0 | 0 | 0 | 0 | 0 | 4 | K | 1 | ROZPOCET | 0 | 0 | 0 | 0 | 0 | 1 | 0 | 4 | 1044961909
36 | K | Pol36 | instalace svorky WAGO | ks | 8 |  | 0 |  |  | základní |  | 0 | 0 | 0 | 0 | 0 | 4 | K | 1 | ROZPOCET | 0 | 0 | 0 | 0 | 0 | 1 | 0 | 4 | 272606608
37 | K | Pol37 | úprava prostupů tras | kpl | 1 |  | 0 |  |  | základní |  | 0 | 0 | 0 | 0 | 0 | 4 | K | 1 | ROZPOCET | 0 | 0 | 0 | 0 | 0 | 1 | 0 | 4 | -19928494
38 | K | Pol38 | úprava el. rozvaděče | ks | 1 |  | 0 |  |  | základní |  | 0 | 0 | 0 | 0 | 0 | 4 | K | 1 | ROZPOCET | 0 | 0 | 0 | 0 | 0 | 1 | 0 | 4 | -516182092
39 | K | Pol39 | dálková změna nastavení aktivních prvků datové sítě | komplet | 1 |  | 0 |  |  | základní |  | 0 | 0 | 0 | 0 | 0 | 4 | K | 1 | ROZPOCET | 0 | 0 | 0 | 0 | 0 | 1 | 0 | 4 | -814877857
40 | K | Pol40 | přípravné práce, prověření stávajícího připojení | hod | 2 |  | 0 |  |  | základní |  | 0 | 0 | 0 | 0 | 0 | 4 | K | 1 | ROZPOCET | 0 | 0 | 0 | 0 | 0 | 1 | 0 | 4 | -206660029
41 | K | Pol41 | provedení místního šetření | hod | 2 |  | 0 |  |  | základní |  | 0 | 0 | 0 | 0 | 0 | 4 | K | 1 | ROZPOCET | 0 | 0 | 0 | 0 | 0 | 1 | 0 | 4 | 941920461
42 | K | Pol42 | zpracování jednoduchého technického návrhu řešení, studie | hod | 4 |  | 0 |  |  | základní |  | 0 | 0 | 0 | 0 | 0 | 4 | K | 1 | ROZPOCET | 0 | 0 | 0 | 0 | 0 | 1 | 0 | 4 | 581176474
43 | K | Pol43 | zpracování přípravné dokumentace stavby | hod | 3 |  | 0 |  |  | základní |  | 0 | 0 | 0 | 0 | 0 | 4 | K | 1 | ROZPOCET | 0 | 0 | 0 | 0 | 0 | 1 | 0 | 4 | -1497387972
44 | K | Pol44 | zajištění vedení stavby - stavbyvedoucí | hod | 5 |  | 0 |  |  | základní |  | 0 | 0 | 0 | 0 | 0 | 4 | K | 1 | ROZPOCET | 0 | 0 | 0 | 0 | 0 | 1 | 0 | 4 | -2123315731
45 | K | Pol45 | projednání stavby s vlastníky objektů a pozemků | hod | 3 |  | 0 |  |  | základní |  | 0 | 0 | 0 | 0 | 0 | 4 | K | 1 | ROZPOCET | 0 | 0 | 0 | 0 | 0 | 1 | 0 | 4 | 682742907
46 | K | Pol46 | úprava provozní dokumentace | hod | 2 |  | 0 |  |  | základní |  | 0 | 0 | 0 | 0 | 0 | 4 | K | 1 | ROZPOCET | 0 | 0 | 0 | 0 | 0 | 1 | 0 | 4 | 210317229
| D | HSV | Práce a dodávky HSV |  |  |  | 0 |  |  |  |  | 0 |  | 0.001584 |  | 0.102 | 1 | D | 0 | ROZPOCET | [6 empty] | 0
| D | D2 | STANIČNÍ ROZHLAS |  |  |  | 0 |  |  |  |  | 0 |  | 0 |  | 0 | 1 | D | 1 | ROZPOCET | [6 empty] | 0
47 | K | Pol193 | Dodávka a montáž rozhlasových amplionů | kus | 2 |  | 0 |  |  | základní |  | 0 | 0 | 0 | 0 | 0 | 4 | K | 2 | ROZPOCET | 0 | 0 | 0 | 0 | 0 | 1 | 0 | 4 | -680455210
48 | K | Pol194 | Demontáž stávajících rozhlasových amplionů na přístřešku | kus | 2 |  | 0 |  |  | základní |  | 0 | 0 | 0 | 0 | 0 | 4 | K | 2 | ROZPOCET | 0 | 0 | 0 | 0 | 0 | 1 | 0 | 4 | -1194119447
| D | D3 | HODINY |  |  |  | 0 |  |  |  |  | 0 |  | 0 |  | 0 | 1 | D | 1 | ROZPOCET | [6 empty] | 0
49 | K | Pol195 | Montáž závěsných hodin oboustranných vč. napojení pro synchronizaci | kus | 1 |  | 0 |  |  | základní |  | 0 | 0 | 0 | 0 | 0 | 16 | K | 2 | ROZPOCET | 0 | 0 | 0 | 0 | 0 | 1 | 0 | 16 | -119542842
50 | M | Pol196 | Elektrické oboustranné zavěšené hodiny - historický vzhled | kus | 1 |  | 0 |  |  | základní |  | 0 | 0 | 0 | 0 | 0 | 32 | M | 2 | ROZPOCET | 0 | 0 | 0 | 0 | 0 | 1 | 0 | 16 | 157660898
| D | 9 | Ostatní konstrukce a práce, bourání |  |  |  | 0 |  |  |  |  | 0 |  | 0.001584 |  | 0.102 | 1 | D | 1 | ROZPOCET | [6 empty] | 0
51 | K | 971042131 | Vybourání otvorů v betonových příčkách a zdech základových nebo nadzákladových průměru profilu do 60 mm, tl. do 150 mm | kus | 12 |  | 0 | CS ÚRS 2022 01 |  | základní |  | 0 | 0 | 0 | 0.001 | 0.012 | 4 | K | 2 | ROZPOCET | 0 | 0 | 0 | 0 | 0 | 1 | 0 | 4 | -896202360
| Online PSC |  | https://podminky.urs.cz/item/CS_URS_2022_01/971042131 | [14 empty] | Online PSC | 2
52 | K | 977332211 | Frézování drážek pro vodiče ve stěnách z dutých cihel nebo tvárnic, rozměru do 30x30 mm | m | 90 |  | 0 | CS ÚRS 2022 01 |  | základní |  | 0 | 1.76e-05 | 0.001584 | 0.001 | 0.09 | 4 | K | 2 | ROZPOCET | 0 | 0 | 0 | 0 | 0 | 1 | 0 | 4 | -1420254100
| Online PSC |  | https://podminky.urs.cz/item/CS_URS_2022_01/977332211 | [14 empty] | Online PSC | 2
| D | PSV | Práce a dodávky PSV |  |  |  | 0 |  |  |  |  | 0 |  | 0.063475 |  | 0 | 2 | D | 0 | ROZPOCET | [6 empty] | 0
| D | 741 | Elektroinstalace - silnoproud |  |  |  | 0 |  |  |  |  | 0 |  | 0.0037 |  | 0 | 2 | D | 1 | ROZPOCET | [6 empty] | 0
53 | K | 741112001 | Montáž krabic elektroinstalačních bez napojení na trubky a lišty, demontáže a montáže víčka a přístroje protahovacích nebo odbočných zapuštěných plastových kruhových | kus | 4 |  | 0 | CS ÚRS 2022 01 |  | základní |  | 0 | 0 | 0 | 0 | 0 | 16 | K | 2 | ROZPOCET | 0 | 0 | 0 | 0 | 0 | 1 | 0 | 16 | 1223831287
| Online PSC |  | https://podminky.urs.cz/item/CS_URS_2022_01/741112001 | [14 empty] | Online PSC | 2
54 | M | 34571521 | krabice pod omítku PVC odbočná kruhová D 70mm s víčkem a svorkovnicí | kus | 4 |  | 0 | CS ÚRS 2022 01 |  | základní |  | 0 | 9e-05 | 0.00036 | 0 | 0 | 32 | M | 2 | ROZPOCET | 0 | 0 | 0 | 0 | 0 | 1 | 0 | 16 | -1406450167
55 | M | 34539059 | rámeček jednonásobný | kus | 4 |  | 0 | CS ÚRS 2022 01 |  | základní |  | 0 | 1e-05 | 4e-05 | 0 | 0 | 32 | M | 2 | ROZPOCET | 0 | 0 | 0 | 0 | 0 | 1 | 0 | 16 | -449145753
56 | K | 741120003 | Montáž vodičů izolovaných měděných bez ukončení uložených pod omítku plných a laněných (např. CY), průřezu žíly 10 až 16 mm2 | m | 30 |  | 0 | CS ÚRS 2022 01 |  | základní |  | 0 | 0 | 0 | 0 | 0 | 16 | K | 2 | ROZPOCET | 0 | 0 | 0 | 0 | 0 | 1 | 0 | 16 | 2105852699
| Online PSC |  | https://podminky.urs.cz/item/CS_URS_2022_01/741120003 | [14 empty] | Online PSC | 2
57 | M | 34141028 | vodič propojovací flexibilní jádro Cu lanované izolace PVC 450/750V (H07V-K) 1x10mm2 | m | 30 |  | 0 | CS ÚRS 2022 01 |  | základní |  | 0 | 0.00011 | 0.0033 | 0 | 0 | 32 | M | 2 | ROZPOCET | 0 | 0 | 0 | 0 | 0 | 1 | 0 | 16 | 159566579
| P |  | Poznámka k položce: Poznámka k položce: H07V-K CYA | [14 empty] | P | 2
58 | K | 741320105 | Montáž jističů se zapojením vodičů jednopólových nn do 25 A ve skříni | kus | 1 |  | 0 | CS ÚRS 2022 01 |  | základní |  | 0 | 0 | 0 | 0 | 0 | 16 | K | 2 | ROZPOCET | 0 | 0 | 0 | 0 | 0 | 1 | 0 | 16 | -469393561
| Online PSC |  | https://podminky.urs.cz/item/CS_URS_2022_01/741320105 | [14 empty] | Online PSC | 2
59 | M | 1183648 | jistič 1pólový-charakteristika B 16A, zkratový proud 10kA | kus | 1 |  | 0 |  |  | základní |  | 0 | 0 | 0 | 0 | 0 | 32 | M | 2 | ROZPOCET | 0 | 0 | 0 | 0 | 0 | 1 | 0 | 16 | -84374290
60 | K | 741321003 | Montáž proudových chráničů se zapojením vodičů dvoupólových nn do 25 A ve skříni | kus | 1 |  | 0 | CS ÚRS 2022 01 |  | základní |  | 0 | 0 | 0 | 0 | 0 | 16 | K | 2 | ROZPOCET | 0 | 0 | 0 | 0 | 0 | 1 | 0 | 16 | -475399043
| Online PSC |  | https://podminky.urs.cz/item/CS_URS_2022_01/741321003 | [14 empty] | Online PSC | 2
61 | M | 1187843 | Kombinovaný chránič proudový 16A pracovního proudu 0,03A, zkratový proud 10kA, charakteristika C | kus | 1 |  | 0 |  |  | základní |  | 0 | 0 | 0 | 0 | 0 | 32 | M | 2 | ROZPOCET | 0 | 0 | 0 | 0 | 0 | 1 | 0 | 16 | 1223897721
| D | 742 | Elektroinstalace - slaboproud |  |  |  | 0 |  |  |  |  | 0 |  | 0.050475 |  | 0 | 2 | D | 1 | ROZPOCET | [6 empty] | 0
62 | K | 742110001 | Montáž trubek elektroinstalačních plastových ohebných uložených pod omítku včetně zasekání | m | 150 |  | 0 | CS ÚRS 2021 02 |  | základní |  | 0 | 0 | 0 | 0 | 0 | 16 | K | 2 | ROZPOCET | 0 | 0 | 0 | 0 | 0 | 1 | 0 | 16 | 444652707
| Online PSC |  | https://podminky.urs.cz/item/CS_URS_2021_02/742110001 | [14 empty] | Online PSC | 2
63 | M | 34571022 | trubka elektroinstalační ohebná kovová D 23/28,9mm | m | 150 |  | 0 | CS ÚRS 2022 01 |  | základní |  | 0 | 0.00033 | 0.0495 | 0 | 0 | 32 | M | 2 | ROZPOCET | 0 | 0 | 0 | 0 | 0 | 1 | 0 | 16 | 1311668234
64 | M | 59040384 | hmoždinka natloukací s rovným lemem 10x100mm včetně šroubu 8x100mm | 100 kus | 1.5 |  | 0 | CS ÚRS 2022 01 |  | základní |  | 0 | 0.00065 | 0.000975 | 0 | 0 | 32 | M | 2 | ROZPOCET | 0 | 0 | 0 | 0 | 0 | 1 | 0 | 16 | 170379080
65 | M | 0001 | Podložka 4x50 | ks | 100 |  | 0 |  |  | základní |  | 0 | 0 | 0 | 0 | 0 | 32 | M | 2 | ROZPOCET | 0 | 0 | 0 | 0 | 0 | 1 | 0 | 16 | 465126402
66 | M | 1000106853 | Vázací (stahovací) pásky 100x2,5mm, bílá, PA 6.6, (bal.=100ks) | ks | 100 |  | 0 |  |  | základní |  | 0 | 0 | 0 | 0 | 0 | 32 | M | 2 | ROZPOCET | 0 | 0 | 0 | 0 | 0 | 1 | 0 | 16 | -798569473
67 | M | 1000106903 | Vázací (stahovací) pásky 200x2,5mm, černá, PA 6.6, (bal.=1000ks) | ks | 100 |  | 0 |  |  | základní |  | 0 | 0 | 0 | 0 | 0 | 32 | M | 2 | ROZPOCET | 0 | 0 | 0 | 0 | 0 | 1 | 0 | 16 | -1661714015
68 | K | 742121001 | Montáž kabelů sdělovacích pro vnitřní rozvody počtu žil do 15 | m | 140 |  | 0 | CS ÚRS 2022 01 |  | základní |  | 0 | 0 | 0 | 0 | 0 | 16 | K | 2 | ROZPOCET | 0 | 0 | 0 | 0 | 0 | 1 | 0 | 16 | 324498211
| Online PSC |  | https://podminky.urs.cz/item/CS_URS_2022_01/742121001 | [14 empty] | Online PSC | 2
69 | M | 1307279 | Kabel UTP cat.6 LSOH | m | 140 |  | 0 |  |  | základní |  | 0 | 0 | 0 | 0 | 0 | 32 | M | 2 | ROZPOCET | 0 | 0 | 0 | 0 | 0 | 1 | 0 | 16 | 816416077
70 | K | 742330042.1 | Montáž strukturované kabeláže zásuvek datových pod omítku, do nábytku, do parapetního žlabu nebo podlahové krabice dvouzásuvky | kus | 4 |  | 0 | CS ÚRS 2022 01 |  | základní |  | 0 | 0 | 0 | 0 | 0 | 16 | K | 2 | ROZPOCET | 0 | 0 | 0 | 0 | 0 | 1 | 0 | 16 | -1644595896
| Online PSC |  | https://podminky.urs.cz/item/CS_URS_2022_01/742330042.1 | [14 empty] | Online PSC | 2
71 | M | 1720607 | Zásuvka 2xRJ45 kat. 6, bílá | kus | 4 |  | 0 |  |  | základní |  | 0 | 0 | 0 | 0 | 0 | 32 | M | 2 | ROZPOCET | 0 | 0 | 0 | 0 | 0 | 1 | 0 | 16 | 1545825950
72 | K | 742330051 | Montáž strukturované kabeláže zásuvek datových popis portu zásuvky | kus | 4 |  | 0 | CS ÚRS 2022 01 |  | základní |  | 0 | 0 | 0 | 0 | 0 | 16 | K | 2 | ROZPOCET | 0 | 0 | 0 | 0 | 0 | 1 | 0 | 16 | -1634089666
| Online PSC |  | https://podminky.urs.cz/item/CS_URS_2022_01/742330051 | [14 empty] | Online PSC | 2
73 | K | 742330101 | Montáž strukturované kabeláže měření segmentu metalického s vyhotovením protokolu | kus | 4 |  | 0 | CS ÚRS 2022 01 |  | základní |  | 0 | 0 | 0 | 0 | 0 | 16 | K | 2 | ROZPOCET | 0 | 0 | 0 | 0 | 0 | 1 | 0 | 16 | 1953349182
| Online PSC |  | https://podminky.urs.cz/item/CS_URS_2022_01/742330101 | [14 empty] | Online PSC | 2
74 | K | 742330102 | Montáž strukturované kabeláže měření segmentu optického, měření útlumu, 2 okna | kus | 4 |  | 0 | CS ÚRS 2022 01 |  | základní |  | 0 | 0 | 0 | 0 | 0 | 16 | K | 2 | ROZPOCET | 0 | 0 | 0 | 0 | 0 | 1 | 0 | 16 | 798331515
| Online PSC |  | https://podminky.urs.cz/item/CS_URS_2022_01/742330102 | [14 empty] | Online PSC | 2
| D | 767 | Konstrukce zámečnické |  |  |  | 0 |  |  |  |  | 0 |  | 0.0093 |  | 0 | 2 | D | 1 | ROZPOCET | [6 empty] | 0
75 | K | 741110511 | Montáž lišt a kanálků elektroinstalačních se spojkami, ohyby a rohy a s nasunutím do krabic vkládacích s víčkem, šířky do 60 mm | m | 20 |  | 0 | CS ÚRS 2022 01 |  | základní |  | 0 | 0 | 0 | 0 | 0 | 16 | K | 2 | ROZPOCET | 0 | 0 | 0 | 0 | 0 | 1 | 0 | 16 | 1044825878
| Online PSC |  | https://podminky.urs.cz/item/CS_URS_2022_01/741110511 | [14 empty] | Online PSC | 2
76 | M | 34571008 | lišta elektroinstalační hranatá PVC 40x40mm | m | 10 |  | 0 | CS ÚRS 2022 01 |  | základní |  | 0 | 0.00039 | 0.0039 | 0 | 0 | 32 | M | 2 | ROZPOCET | 0 | 0 | 0 | 0 | 0 | 1 | 0 | 16 | -2014391717
77 | M | 34571002 | lišta elektroinstalační hranatá PVC 60x40mm | m | 10 |  | 0 | CS ÚRS 2022 01 |  | základní |  | 0 | 0.00054 | 0.0054 | 0 | 0 | 32 | M | 2 | ROZPOCET | 0 | 0 | 0 | 0 | 0 | 1 | 0 | 16 | 1105162796

## S-02 - Kamerový systém
{c3e95e2c-55c5-472d-a2b3-6c13d0373cc9}
2
| KRYCÍ LIST SOUPISU PRACÍ | [7 empty] | v --- níže se nacházejí doplnkové a pomocné údaje k sestavám --- v | [8 empty] | False
Stavba:
Rybniště ON - celková oprava objektu
Objekt:
S-02 - Kamerový systém
| KSO: |  |  |  |  | CC-CZ:
| Místo: |  |  |  |  | Datum: | 5. 1. 2022
| Zadavatel: |  |  |  |  | IČ: | 70994234
|  | Správa železnic,s.o. |  |  |  | DIČ:
| Uchazeč: |  |  |  |  | IČ: | Vyplň údaj
|  | Vyplň údaj |  |  |  | DIČ: | Vyplň údaj
| Projektant: |  |  |  |  | IČ:
DIČ:
| Zpracovatel: |  |  |  |  | IČ:
DIČ:
Poznámka:
Soupis prací je sestaven s využitím Cenové soustavy ÚRS. Položky, které pochází z této cenové soustavy, jsou ve sloupci 'Cenová soustava' označeny popisem 'CS ÚRS' a úrovní příslušného kalendářního pololetí. Veškeré další informace vymezující popis a podmínky použití těchto položek z Cenové soustavy, které nejsou uvedeny přímo v soupisu prací, jsou neomezeně dálkově k dispozici na webu podminky.urs.cz.
| Cena bez DPH | [5 empty] | 0
|  |  | Základ daně |  |  | Sazba daně | Výše daně
| DPH | základní | 0 |  |  | 21% | 0
|  | snížená | 0 |  |  | 15% | 0
|  | zákl. přenesená | 0 |  |  | 21% | 0
|  | sníž. přenesená | 0 |  |  | 15% | 0
|  | nulová | 0 |  |  | 0% | 0
| Cena s DPH |  |  | v | CZK |  | 0
REKAPITULACE ČLENĚNÍ SOUPISU PRACÍ
Stavba:
Rybniště ON - celková oprava objektu
Objekt:
S-02 - Kamerový systém
Místo: | [5 empty] | Datum: | 5. 1. 2022
Zadavatel: |  |  | Správa železnic,s.o. |  |  | Projektant:
Uchazeč: |  |  | Vyplň údaj |  |  | Zpracovatel:
Kód dílu - Popis | [6 empty] | Cena celkem [CZK]
Náklady stavby celkem | [6 empty] | 0 | [11 empty] | -1
| PSV - Práce a dodávky PSV | [5 empty] | 0
| 741 - Elektroinstalace - silnoproud | [5 empty] | 0
| 742 - Elektroinstalace - slaboproud | [5 empty] | 0
SOUPIS PRACÍ
Stavba:
Rybniště ON - celková oprava objektu
Objekt:
S-02 - Kamerový systém
Místo: | [5 empty] | Datum: | 5. 1. 2022
Zadavatel: |  |  | Správa železnic,s.o. |  |  | Projektant:
Uchazeč: |  |  | Vyplň údaj |  |  | Zpracovatel:
PČ | Typ | Kód | Popis | MJ | Množství | J.cena [CZK] | Cena celkem [CZK] | Cenová soustava |  | DPH | J. Nh [h] | Nh celkem [h] | J. hmotnost [t] | Hmotnost celkem [t] | J. suť [t] | Suť Celkem [t]
Náklady soupisu celkem | [6 empty] | 0 |  |  |  |  | 0 |  | 0.0289 |  | 0 |  | D | -1 | [7 empty] | 0
| D | PSV | Práce a dodávky PSV |  |  |  | 0 |  |  |  |  | 0 |  | 0.0289 |  | 0 | 2 | D | 0 | ROZPOCET | [6 empty] | 0
| D | 741 | Elektroinstalace - silnoproud |  |  |  | 0 |  |  |  |  | 0 |  | 0.0133 |  | 0 | 2 | D | 1 | ROZPOCET | [6 empty] | 0
1 | K | 741110002 | Montáž trubek elektroinstalačních s nasunutím nebo našroubováním do krabic plastových tuhých, uložených pevně, vnější Ø přes 23 do 35 mm | m | 30 |  | 0 | CS ÚRS 2022 01 |  | základní |  | 0 | 0 | 0 | 0 | 0 | 16 | K | 2 | ROZPOCET | 0 | 0 | 0 | 0 | 0 | 1 | 0 | 16 | 874616468
| Online PSC |  | https://podminky.urs.cz/item/CS_URS_2022_01/741110002 | [14 empty] | Online PSC | 2
2 | M | 34571361 | trubka elektroinstalační HDPE tuhá dvouplášťová korugovaná D 41/50mm | m | 30 |  | 0 | CS ÚRS 2022 01 |  | základní |  | 0 | 0.00027 | 0.0081 | 0 | 0 | 32 | M | 2 | ROZPOCET | 0 | 0 | 0 | 0 | 0 | 1 | 0 | 16 | -658854592
3 | K | 741122611 | Montáž kabelů měděných bez ukončení uložených pevně plných kulatých nebo bezhalogenových (např. CYKY) počtu a průřezu žil 3x1,5 až 6 mm2 | m | 40 |  | 0 | CS ÚRS 2022 01 |  | základní |  | 0 | 0 | 0 | 0 | 0 | 16 | K | 2 | ROZPOCET | 0 | 0 | 0 | 0 | 0 | 1 | 0 | 16 | -906295259
| Online PSC |  | https://podminky.urs.cz/item/CS_URS_2022_01/741122611 | [14 empty] | Online PSC | 2
4 | M | 34111123 | kabel silový oheň retardující bezhalogenový bez funkční schopnosti při požáru třída reakce na oheň B2cas1d1a1 jádro Cu 0,6/1kV (1-CXKH-R B2) 3x1,5mm2 | m | 40 |  | 0 | CS ÚRS 2022 01 |  | základní |  | 0 | 0.00013 | 0.0052 | 0 | 0 | 32 | M | 2 | ROZPOCET | 0 | 0 | 0 | 0 | 0 | 1 | 0 | 16 | 703168102
| D | 742 | Elektroinstalace - slaboproud |  |  |  | 0 |  |  |  |  | 0 |  | 0.0156 |  | 0 | 2 | D | 1 | ROZPOCET | [6 empty] | 0
5 | M | 1030035448 | HDMI KABEL do 20M, vč. konektorů | kus | 2 |  | 0 |  |  | základní |  | 0 | 0 | 0 | 0 | 0 | 32 | M | 2 | ROZPOCET | 0 | 0 | 0 | 0 | 0 | 1 | 0 | 16 | 845083435
6 | M | ADI.0061092.URSR | LCD LED monitor, 27", 16:9, Full HD 1920x1080, VGA, HDMI, 230V | kus | 1 |  | 0 |  |  | základní |  | 0 | 0 | 0 | 0 | 0 | 32 | M | 2 | ROZPOCET | 0 | 0 | 0 | 0 | 0 | 1 | 0 | 16 | 1757210453
7 | M | ABB.5014KC00432R | Zásuvka komunikační HDMI | kus | 2 |  | 0 |  |  | základní |  | 0 | 0 | 0 | 0 | 0 | 32 | M | 2 | ROZPOCET | 0 | 0 | 0 | 0 | 0 | 1 | 0 | 16 | 345086262
8 | K | 742110041 | Montáž lišt elektroinstalačních vkládacích | m | 40 |  | 0 | CS ÚRS 2022 01 |  | základní |  | 0 | 0 | 0 | 0 | 0 | 16 | K | 2 | ROZPOCET | 0 | 0 | 0 | 0 | 0 | 1 | 0 | 16 | -1444156421
| Online PSC |  | https://podminky.urs.cz/item/CS_URS_2022_01/742110041 | [14 empty] | Online PSC | 2
9 | M | 34571007 | lišta elektroinstalační hranatá PVC 40x20mm | m | 40 |  | 0 | CS ÚRS 2022 01 |  | základní |  | 0 | 0.00021 | 0.0084 | 0 | 0 | 32 | M | 2 | ROZPOCET | 0 | 0 | 0 | 0 | 0 | 1 | 0 | 16 | -1735917935
10 | K | 742121001 | Montáž kabelů sdělovacích pro vnitřní rozvody počtu žil do 15 | m | 120 |  | 0 | CS ÚRS 2022 01 |  | základní |  | 0 | 0 | 0 | 0 | 0 | 16 | K | 2 | ROZPOCET | 0 | 0 | 0 | 0 | 0 | 1 | 0 | 16 | -331376678
| Online PSC |  | https://podminky.urs.cz/item/CS_URS_2022_01/742121001 | [14 empty] | Online PSC | 2
11 | M | 34121268 | kabel datový bezhalogenový třída reakce na oheň B2cas1d1a1 jádro Cu plné (U/UTP) kategorie 6 | m | 120 |  | 0 | CS ÚRS 2022 01 |  | základní |  | 0 | 6e-05 | 0.0072 | 0 | 0 | 32 | M | 2 | ROZPOCET | 0 | 0 | 0 | 0 | 0 | 1 | 0 | 16 | -304778230
| P |  | Poznámka k položce: Poznámka k položce: U/UTP | [14 empty] | P | 2
12 | K | 742190002 | Ostatní práce pro trasy značení trasy vedení | m | 120 |  | 0 | CS ÚRS 2022 01 |  | základní |  | 0 | 0 | 0 | 0 | 0 | 16 | K | 2 | ROZPOCET | 0 | 0 | 0 | 0 | 0 | 1 | 0 | 16 | -161447967
| Online PSC |  | https://podminky.urs.cz/item/CS_URS_2022_01/742190002 | [14 empty] | Online PSC | 2
13 | K | 742230003 | Montáž kamerového systému venkovní kamery | kus | 5 |  | 0 | CS ÚRS 2022 01 |  | základní |  | 0 | 0 | 0 | 0 | 0 | 16 | K | 2 | ROZPOCET | 0 | 0 | 0 | 0 | 0 | 1 | 0 | 16 | 109502980
| Online PSC |  | https://podminky.urs.cz/item/CS_URS_2022_01/742230003 | [14 empty] | Online PSC | 2
14 | M | 001R | Venkovní IP kamera 1/3" Progressive CMOS, ICR, 0lux s IR, 1920x1080:25fps(P)/30fps(N), 2.8~12mm VF objektiv, IP66, H.264/MJPEG, dual-stream, IP66, DC12V & PoE, DWDR, 3D DNR, BLC, IR: do 30m, slot paměťových karet, ONVIF, PoE 802.3af, MicroSD/SDHC/SDXC, RTSP, noční vidění | kus | 5 |  | 0 |  |  | základní |  | 0 | 0 | 0 | 0 | 0 | 32 | M | 2 | ROZPOCET | 0 | 0 | 0 | 0 | 0 | 1 | 0 | 16 | 2146318689
15 | K | 742230004 | Montáž kamerového systému vnitřní kamery | kus | 1 |  | 0 | CS ÚRS 2022 01 |  | základní |  | 0 | 0 | 0 | 0 | 0 | 16 | K | 2 | ROZPOCET | 0 | 0 | 0 | 0 | 0 | 1 | 0 | 16 | 1711917611
| Online PSC |  | https://podminky.urs.cz/item/CS_URS_2022_01/742230004 | [14 empty] | Online PSC | 2
16 | M | 002R | Vnitřní IP kamera 1/3" Progressive CMOS, ICR, 0lux s IR, 1920x1080:25fps(P)/30fps(N), 2.8~12mm VF objektiv, IP66, H.264/MJPEG, dual-stream, IP66, DC12V & PoE, DWDR, 3D DNR, BLC, IR: do 30m, slot paměťových karet, ONVIF, PoE 802.3af, MicroSD/SDHC/SDXC, RTSP | kus | 2 |  | 0 |  |  | základní |  | 0 | 0 | 0 | 0 | 0 | 32 | M | 2 | ROZPOCET | 0 | 0 | 0 | 0 | 0 | 1 | 0 | 16 | 771239317
17 | K | 742230009 | Montáž kamerového systému samolepky "Střeženo kamerovým systémem" | kus | 10 |  | 0 | CS ÚRS 2022 01 |  | základní |  | 0 | 0 | 0 | 0 | 0 | 16 | K | 2 | ROZPOCET | 0 | 0 | 0 | 0 | 0 | 1 | 0 | 16 | 867121271
| Online PSC |  | https://podminky.urs.cz/item/CS_URS_2022_01/742230009 | [14 empty] | Online PSC | 2
18 | M | 10.235.906 | Samolepka hlídáno kamerovým systémem | kus | 10 |  | 0 |  |  | základní |  | 0 | 0 | 0 | 0 | 0 | 32 | M | 2 | ROZPOCET | 0 | 0 | 0 | 0 | 0 | 1 | 0 | 16 | -666366350
19 | K | 742230101 | Montáž kamerového systému nastavení a instalace licence k připojení jedné kamery k SW | kus | 6 |  | 0 | CS ÚRS 2022 01 |  | základní |  | 0 | 0 | 0 | 0 | 0 | 16 | K | 2 | ROZPOCET | 0 | 0 | 0 | 0 | 0 | 1 | 0 | 16 | 477590568
| Online PSC |  | https://podminky.urs.cz/item/CS_URS_2022_01/742230101 | [14 empty] | Online PSC | 2
20 | K | 742230102 | Montáž kamerového systému nastavení a instalace instalace a nastavení SW pro sledování kamer | kus | 1 |  | 0 | CS ÚRS 2022 01 |  | základní |  | 0 | 0 | 0 | 0 | 0 | 16 | K | 2 | ROZPOCET | 0 | 0 | 0 | 0 | 0 | 1 | 0 | 16 | -1129861625
| Online PSC |  | https://podminky.urs.cz/item/CS_URS_2022_01/742230102 | [14 empty] | Online PSC | 2
21 | K | 742230103 | Montáž kamerového systému nastavení a instalace nastavení záběru podle přání uživatele | kus | 6 |  | 0 | CS ÚRS 2022 01 |  | základní |  | 0 | 0 | 0 | 0 | 0 | 16 | K | 2 | ROZPOCET | 0 | 0 | 0 | 0 | 0 | 1 | 0 | 16 | 359169551
| Online PSC |  | https://podminky.urs.cz/item/CS_URS_2022_01/742230103 | [14 empty] | Online PSC | 2
22 | K | 742330011 | Montáž strukturované kabeláže zařízení do rozvaděče switche, UPS, DVR, server bez nastavení | kus | 2 |  | 0 | CS ÚRS 2022 01 |  | základní |  | 0 | 0 | 0 | 0 | 0 | 16 | K | 2 | ROZPOCET | 0 | 0 | 0 | 0 | 0 | 1 | 0 | 16 | -2035651500
| Online PSC |  | https://podminky.urs.cz/item/CS_URS_2022_01/742330011 | [14 empty] | Online PSC | 2
23 | M | ADI.0062619.URSR | On-line UPS, 1/1 fáze, 1kVA / 1kW, montáž Tower/Rack 2U, LCD displej | kus | 1 |  | 0 |  |  | základní |  | 0 | 0 | 0 | 0 | 0 | 32 | M | 2 | ROZPOCET | 0 | 0 | 0 | 0 | 0 | 1 | 0 | 16 | 990725090
24 | M | 003R | Síťový video rekordér 9 kanálů, 1 pozice pro SATA disky vč.disku 1TB), Gigabit LAN, Live View, M-JPEG + MPEG4, H.264, HDMI, 2x USB 2.0, mydlink | kus | 1 |  | 0 |  |  | základní |  | 0 | 0 | 0 | 0 | 0 | 32 | M | 2 | ROZPOCET | 0 | 0 | 0 | 0 | 0 | 1 | 0 | 16 | -767841595
25 | M | 002R.1 | SWITCH 8x10\100 PoE, 2x10\100\1000, managment 802.3af., zdroj | kus | 1 |  | 0 |  |  | základní |  | 0 | 0 | 0 | 0 | 0 | 32 | M | 2 | ROZPOCET | 0 | 0 | 0 | 0 | 0 | 1 | 0 | 16 | 722410601
26 | K | 742330101 | Montáž strukturované kabeláže měření segmentu metalického s vyhotovením protokolu | kus | 6 |  | 0 | CS ÚRS 2022 01 |  | základní |  | 0 | 0 | 0 | 0 | 0 | 16 | K | 2 | ROZPOCET | 0 | 0 | 0 | 0 | 0 | 1 | 0 | 16 | 631228305
| Online PSC |  | https://podminky.urs.cz/item/CS_URS_2022_01/742330101 | [14 empty] | Online PSC | 2

## S-03 - Datové a telefonní...
{fbe4879c-3ed8-4685-a39b-680aad9758b1}
2
| KRYCÍ LIST SOUPISU PRACÍ | [7 empty] | v --- níže se nacházejí doplnkové a pomocné údaje k sestavám --- v | [8 empty] | False
Stavba:
Rybniště ON - celková oprava objektu
Objekt:
S-03 - Datové a telefonní rozvody
| KSO: |  |  |  |  | CC-CZ:
| Místo: |  |  |  |  | Datum: | 5. 1. 2022
| Zadavatel: |  |  |  |  | IČ: | 70994234
|  | Správa železnic,s.o. |  |  |  | DIČ:
| Uchazeč: |  |  |  |  | IČ: | Vyplň údaj
|  | Vyplň údaj |  |  |  | DIČ: | Vyplň údaj
| Projektant: |  |  |  |  | IČ:
DIČ:
| Zpracovatel: |  |  |  |  | IČ:
DIČ:
Poznámka:
Soupis prací je sestaven s využitím Cenové soustavy ÚRS. Položky, které pochází z této cenové soustavy, jsou ve sloupci 'Cenová soustava' označeny popisem 'CS ÚRS' a úrovní příslušného kalendářního pololetí. Veškeré další informace vymezující popis a podmínky použití těchto položek z Cenové soustavy, které nejsou uvedeny přímo v soupisu prací, jsou neomezeně dálkově k dispozici na webu podminky.urs.cz.
| Cena bez DPH | [5 empty] | 0
|  |  | Základ daně |  |  | Sazba daně | Výše daně
| DPH | základní | 0 |  |  | 21% | 0
|  | snížená | 0 |  |  | 15% | 0
|  | zákl. přenesená | 0 |  |  | 21% | 0
|  | sníž. přenesená | 0 |  |  | 15% | 0
|  | nulová | 0 |  |  | 0% | 0
| Cena s DPH |  |  | v | CZK |  | 0
REKAPITULACE ČLENĚNÍ SOUPISU PRACÍ
Stavba:
Rybniště ON - celková oprava objektu
Objekt:
S-03 - Datové a telefonní rozvody
Místo: | [5 empty] | Datum: | 5. 1. 2022
Zadavatel: |  |  | Správa železnic,s.o. |  |  | Projektant:
Uchazeč: |  |  | Vyplň údaj |  |  | Zpracovatel:
Kód dílu - Popis | [6 empty] | Cena celkem [CZK]
Náklady stavby celkem | [6 empty] | 0 | [11 empty] | -1
| PSV - Práce a dodávky PSV | [5 empty] | 0
| 742 - Elektroinstalace - slaboproud | [5 empty] | 0
SOUPIS PRACÍ
Stavba:
Rybniště ON - celková oprava objektu
Objekt:
S-03 - Datové a telefonní rozvody
Místo: | [5 empty] | Datum: | 5. 1. 2022
Zadavatel: |  |  | Správa železnic,s.o. |  |  | Projektant:
Uchazeč: |  |  | Vyplň údaj |  |  | Zpracovatel:
PČ | Typ | Kód | Popis | MJ | Množství | J.cena [CZK] | Cena celkem [CZK] | Cenová soustava |  | DPH | J. Nh [h] | Nh celkem [h] | J. hmotnost [t] | Hmotnost celkem [t] | J. suť [t] | Suť Celkem [t]
Náklady soupisu celkem | [6 empty] | 0 |  |  |  |  | 0 |  | 0 |  | 0 |  | D | -1 | [7 empty] | 0
| D | PSV | Práce a dodávky PSV |  |  |  | 0 |  |  |  |  | 0 |  | 0 |  | 0 | 2 | D | 0 | ROZPOCET | [6 empty] | 0
| D | 742 | Elektroinstalace - slaboproud |  |  |  | 0 |  |  |  |  | 0 |  | 0 |  | 0 | 2 | D | 1 | ROZPOCET | [6 empty] | 0
1 | M | 1702535 | RACK 19'' 18U/600X600 PROSKL. | kus | 1 |  | 0 |  |  | základní |  | 0 | 0 | 0 | 0 | 0 | 32 | M | 2 | ROZPOCET | 0 | 0 | 0 | 0 | 0 | 1 | 0 | 16 | 1033354709
2 | K | 003R | Ukončení kabelu UTP | kuks | 16 |  | 0 |  |  | základní |  | 0 | 0 | 0 | 0 | 0 | 16 | K | 2 | ROZPOCET | 0 | 0 | 0 | 0 | 0 | 1 | 0 | 16 | -1914283301
3 | K | 004R | Měření segmentu UTP včetně protokolu | kus | 16 |  | 0 |  |  | základní |  | 0 | 0 | 0 | 0 | 0 | 16 | K | 2 | ROZPOCET | 0 | 0 | 0 | 0 | 0 | 1 | 0 | 16 | 126093613
4 | K | 005R | Konfigurace sítě | kus | 1 |  | 0 |  |  | základní |  | 0 | 0 | 0 | 0 | 0 | 16 | K | 2 | ROZPOCET | 0 | 0 | 0 | 0 | 0 | 1 | 0 | 16 | 348475931
5 | K | 742330001 | Montáž strukturované kabeláže rozvaděče nástěnného | kus | 1 |  | 0 | CS ÚRS 2022 01 |  | základní |  | 0 | 0 | 0 | 0 | 0 | 16 | K | 2 | ROZPOCET | 0 | 0 | 0 | 0 | 0 | 1 | 0 | 16 | -1125552789
| Online PSC |  | https://podminky.urs.cz/item/CS_URS_2022_01/742330001 | [14 empty] | Online PSC | 2
6 | K | 001R | Montáž patch kabelu | kus | 49 |  | 0 |  |  | základní |  | 0 | 0 | 0 | 0 | 0 | 16 | K | 2 | ROZPOCET | 0 | 0 | 0 | 0 | 0 | 1 | 0 | 16 | -1087445466
7 | M | ADI.0051226.URSR | Patch kabel CAT6 UTP 1m šedý | kus | 40 |  | 0 |  |  | základní |  | 0 | 0 | 0 | 0 | 0 | 32 | M | 2 | ROZPOCET | 0 | 0 | 0 | 0 | 0 | 1 | 0 | 16 | -533369276
8 | M | ADI.0051227.URSR | Patch kabel CAT6 UTP 2m | kus | 6 |  | 0 |  |  | základní |  | 0 | 0 | 0 | 0 | 0 | 32 | M | 2 | ROZPOCET | 0 | 0 | 0 | 0 | 0 | 1 | 0 | 16 | -1959577354
9 | M | ADI.0051228.URSR | Patch kabel CAT6 UTP 3m | kus | 3 |  | 0 |  |  | základní |  | 0 | 0 | 0 | 0 | 0 | 32 | M | 2 | ROZPOCET | 0 | 0 | 0 | 0 | 0 | 1 | 0 | 16 | -1688569407
10 | K | 742330011 | Montáž strukturované kabeláže zařízení do rozvaděče switche, UPS, DVR, server bez nastavení | kus | 1 |  | 0 | CS ÚRS 2022 01 |  | základní |  | 0 | 0 | 0 | 0 | 0 | 16 | K | 2 | ROZPOCET | 0 | 0 | 0 | 0 | 0 | 1 | 0 | 16 | 1717387408
| Online PSC |  | https://podminky.urs.cz/item/CS_URS_2022_01/742330011 | [14 empty] | Online PSC | 2
11 | K | 742330024 | Montáž strukturované kabeláže příslušenství a ostatní práce k rozvaděčům patch panelu 24 portů UTP/FTP | kus | 1 |  | 0 | CS ÚRS 2022 01 |  | základní |  | 0 | 0 | 0 | 0 | 0 | 16 | K | 2 | ROZPOCET | 0 | 0 | 0 | 0 | 0 | 1 | 0 | 16 | -2131416790
| Online PSC |  | https://podminky.urs.cz/item/CS_URS_2022_01/742330024 | [14 empty] | Online PSC | 2
12 | M | ADI.0051329.URS | Konektor RJ45 8p8c CAT6E pro vodič drát | kus | 49 |  | 0 |  |  | základní |  | 0 | 0 | 0 | 0 | 0 | 32 | M | 2 | ROZPOCET | 0 | 0 | 0 | 0 | 0 | 1 | 0 | 16 | -88491205
13 | K | 002R | Montáž konektoru RJ45 | kus | 16 |  | 0 |  |  | základní |  | 0 | 0 | 0 | 0 | 0 | 16 | K | 2 | ROZPOCET | 0 | 0 | 0 | 0 | 0 | 1 | 0 | 16 | -1406851889
14 | M | 1321479 | PATCH PANEL 1U 24 port | kus | 1 |  | 0 |  |  | základní |  | 0 | 0 | 0 | 0 | 0 | 32 | M | 2 | ROZPOCET | 0 | 0 | 0 | 0 | 0 | 1 | 0 | 16 | -1639600947

## 06 - KLIMATIZACE
{70c850e3-3f1d-4e79-b41d-1bf948ca5391}
2
| KRYCÍ LIST SOUPISU PRACÍ | [7 empty] | v --- níže se nacházejí doplnkové a pomocné údaje k sestavám --- v | [8 empty] | False
Stavba:
Rybniště ON - celková oprava objektu
Objekt:
06 - KLIMATIZACE
| KSO: |  |  |  |  | CC-CZ:
| Místo: |  |  |  |  | Datum: | 5. 1. 2022
| Zadavatel: |  |  |  |  | IČ: | 70994234
|  | Správa železnic,s.o. |  |  |  | DIČ:
| Uchazeč: |  |  |  |  | IČ: | Vyplň údaj
|  | Vyplň údaj |  |  |  | DIČ: | Vyplň údaj
| Projektant: |  |  |  |  | IČ:
DIČ:
| Zpracovatel: |  |  |  |  | IČ:
DIČ:
Poznámka:
Soupis prací je sestaven s využitím Cenové soustavy ÚRS. Položky, které pochází z této cenové soustavy, jsou ve sloupci 'Cenová soustava' označeny popisem 'CS ÚRS' a úrovní příslušného kalendářního pololetí. Veškeré další informace vymezující popis a podmínky použití těchto položek z Cenové soustavy, které nejsou uvedeny přímo v soupisu prací, jsou neomezeně dálkově k dispozici na webu podminky.urs.cz.
| Cena bez DPH | [5 empty] | 0
|  |  | Základ daně |  |  | Sazba daně | Výše daně
| DPH | základní | 0 |  |  | 21% | 0
|  | snížená | 0 |  |  | 15% | 0
|  | zákl. přenesená | 0 |  |  | 21% | 0
|  | sníž. přenesená | 0 |  |  | 15% | 0
|  | nulová | 0 |  |  | 0% | 0
| Cena s DPH |  |  | v | CZK |  | 0
REKAPITULACE ČLENĚNÍ SOUPISU PRACÍ
Stavba:
Rybniště ON - celková oprava objektu
Objekt:
06 - KLIMATIZACE
Místo: | [5 empty] | Datum: | 5. 1. 2022
Zadavatel: |  |  | Správa železnic,s.o. |  |  | Projektant:
Uchazeč: |  |  | Vyplň údaj |  |  | Zpracovatel:
Kód dílu - Popis | [6 empty] | Cena celkem [CZK]
Náklady stavby celkem | [6 empty] | 0 | [11 empty] | -1
| PSV - Práce a dodávky PSV | [5 empty] | 0
| 751 - Vzduchotechnika | [5 empty] | 0
| HZS - Hodinové zúčtovací sazby | [5 empty] | 0
SOUPIS PRACÍ
Stavba:
Rybniště ON - celková oprava objektu
Objekt:
06 - KLIMATIZACE
Místo: | [5 empty] | Datum: | 5. 1. 2022
Zadavatel: |  |  | Správa železnic,s.o. |  |  | Projektant:
Uchazeč: |  |  | Vyplň údaj |  |  | Zpracovatel:
PČ | Typ | Kód | Popis | MJ | Množství | J.cena [CZK] | Cena celkem [CZK] | Cenová soustava |  | DPH | J. Nh [h] | Nh celkem [h] | J. hmotnost [t] | Hmotnost celkem [t] | J. suť [t] | Suť Celkem [t]
Náklady soupisu celkem | [6 empty] | 0 |  |  |  |  | 0 |  | 0.034695 |  | 0 |  | D | -1 | [10 empty] | 0
| D | PSV | Práce a dodávky PSV |  |  |  | 0 |  |  |  |  | 0 |  | 0.034695 |  | 0 | 2 | D | 0 |  |  |  | ROZPOCET | [6 empty] | 0
| D | 751 | Vzduchotechnika |  |  |  | 0 |  |  |  |  | 0 |  | 0.034695 |  | 0 | 2 | D | 1 |  |  |  | ROZPOCET | [6 empty] | 0
1 | K | 751721111 | Montáž klimatizační jednotky venkovní jednofázové napájení do 2 vnitřních jednotek | kus | 1 |  | 0 | CS ÚRS 2022 01 |  | základní |  | 0 | 0 | 0 | 0 | 0 | 16 | K | 2 |  |  |  | ROZPOCET | 0 | 0 | 0 | 0 | 0 | 1 | 0 | 16 | 1903683670
| Online PSC |  | https://podminky.urs.cz/item/CS_URS_2022_01/751721111 | [14 empty] | Online PSC | 2
2 | M | 429520R01 | jednotka klimatizační venkovní výkon chlazení 5,2 kW, výkon vytápění 6,8 kW, hlučnost v 1m 47/50 dB(A) v 1m, napětí 230V, příkon 1,58 kW, s vlastní regulací a ovládání jenotky (ref.výrobek např.typ RAS 3M18 U2AVG-E) | kus | 1 |  | 0 |  |  | základní |  | 0 | 0 | 0 | 0 | 0 | 32 | M | 2 |  |  |  | ROZPOCET | 0 | 0 | 0 | 0 | 0 | 1 | 0 | 16 | 1090318890
3 | K | 751711112 | Montáž klimatizační jednotky vnitřní nástěnné o výkonu (pro objem místnosti) přes 3,5 do 5 kW (přes 35 do 50 m3) | kus | 2 |  | 0 | CS ÚRS 2022 01 |  | základní |  | 0 | 0 | 0 | 0 | 0 | 16 | K | 2 |  |  |  | ROZPOCET | 0 | 0 | 0 | 0 | 0 | 1 | 0 | 16 | 1648398063
| Online PSC |  | https://podminky.urs.cz/item/CS_URS_2022_01/751711112 | [14 empty] | Online PSC | 2
4 | M | 429520R02 | jednotka klimatizační vnitřní výkon chlazení 3,3 kW, výkon vytápění 4,2 kW, vzduch.výkon 318 m3/h, akust.tlak 21-41 dB(A) v 1m, napětí 230V, příkon 17 kW, (ref.výrobek např.typ RAS B13J2KVG-E ) | kus | 2 |  | 0 |  |  | základní |  | 0 | 0 | 0 | 0 | 0 | 32 | M | 2 |  |  |  | ROZPOCET | 0 | 0 | 0 | 0 | 0 | 1 | 0 | 16 | -1809117286
5 | K | 751791131 | Montáž napojovacího potrubí měděného neizolovaného svitku, D x tl. stěny 6 x 1 | m | 35 |  | 0 | CS ÚRS 2022 01 |  | základní |  | 0 | 0 | 0 | 0 | 0 | 16 | K | 2 |  |  |  | ROZPOCET | 0 | 0 | 0 | 0 | 0 | 1 | 0 | 16 | -160800518
| Online PSC |  | https://podminky.urs.cz/item/CS_URS_2022_01/751791131 | [14 empty] | Online PSC | 2
6 | M | 42981904 | trubka Cu 99,99 svitek stav měkký D 6mm tl stěny 1,0mm | m | 36.05 |  | 0 | CS ÚRS 2022 01 |  | základní |  | 0 | 0.00031 | 0.011175 | 0 | 0 | 32 | M | 2 |  |  |  | ROZPOCET | 0 | 0 | 0 | 0 | 0 | 1 | 0 | 16 | 1296144739
| VV |  | 35,00*1,03 |  | 36.05 | [12 empty] | VV | 2 | 2 | True | 0 | ROZPOCET
| VV |  | Součet |  | 36.05 | [12 empty] | VV | 2 | 4 | True | 1 | ROZPOCET
7 | K | 751791171 | Montáž napojovacího potrubí měděného zakončení včetně nasazení matice a montáže na ventil pro potrubí, D x tl. stěny 6 x 1 | kus | 6 |  | 0 | CS ÚRS 2022 01 |  | základní |  | 0 | 0 | 0 | 0 | 0 | 16 | K | 2 |  |  |  | ROZPOCET | 0 | 0 | 0 | 0 | 0 | 1 | 0 | 16 | -1391097141
| Online PSC |  | https://podminky.urs.cz/item/CS_URS_2022_01/751791171 | [14 empty] | Online PSC | 2
8 | M | 19761085 | matice závitová šestihranná pro měděné potrubí VZT, mosaz, D 1/4" | kus | 6 |  | 0 | CS ÚRS 2022 01 |  | základní |  | 0 | 2e-05 | 0.00012 | 0 | 0 | 32 | M | 2 |  |  |  | ROZPOCET | 0 | 0 | 0 | 0 | 0 | 1 | 0 | 16 | -272570579
9 | K | 751791151 | Montáž napojovacího potrubí měděného tvarování potrubí, D x tl. stěny 6 x 1 | kus | 10 |  | 0 | CS ÚRS 2022 01 |  | základní |  | 0 | 0 | 0 | 0 | 0 | 16 | K | 2 |  |  |  | ROZPOCET | 0 | 0 | 0 | 0 | 0 | 1 | 0 | 16 | 1583359477
| Online PSC |  | https://podminky.urs.cz/item/CS_URS_2022_01/751791151 | [14 empty] | Online PSC | 2
10 | K | 751791133 | Montáž napojovacího potrubí měděného neizolovaného svitku, D x tl. stěny 10 x 1 | m | 35 |  | 0 | CS ÚRS 2022 01 |  | základní |  | 0 | 0 | 0 | 0 | 0 | 16 | K | 2 |  |  |  | ROZPOCET | 0 | 0 | 0 | 0 | 0 | 1 | 0 | 16 | 589928176
| Online PSC |  | https://podminky.urs.cz/item/CS_URS_2022_01/751791133 | [14 empty] | Online PSC | 2
11 | M | 42981906 | trubka Cu 99,99 svitek stav měkký D 10mm tl stěny 1,0mm | m | 36.05 |  | 0 | CS ÚRS 2022 01 |  | základní |  | 0 | 0.0006 | 0.02163 | 0 | 0 | 32 | M | 2 |  |  |  | ROZPOCET | 0 | 0 | 0 | 0 | 0 | 1 | 0 | 16 | -1180126116
| VV |  | 35,00*1,03 |  | 36.05 | [12 empty] | VV | 2 | 2 | True | 0 | ROZPOCET
| VV |  | Součet |  | 36.05 | [12 empty] | VV | 2 | 4 | True | 1 | ROZPOCET
12 | K | 751791173 | Montáž napojovacího potrubí měděného zakončení včetně nasazení matice a montáže na ventil pro potrubí, D x tl. stěny 10 x 1 | kus | 6 |  | 0 | CS ÚRS 2022 01 |  | základní |  | 0 | 0 | 0 | 0 | 0 | 16 | K | 2 |  |  |  | ROZPOCET | 0 | 0 | 0 | 0 | 0 | 1 | 0 | 16 | 848261968
| Online PSC |  | https://podminky.urs.cz/item/CS_URS_2022_01/751791173 | [14 empty] | Online PSC | 2
13 | M | 19761086 | matice závitová šestihranná pro měděné potrubí VZT, mosaz, D 3/8" | kus | 6 |  | 0 | CS ÚRS 2022 01 |  | základní |  | 0 | 3e-05 | 0.00018 | 0 | 0 | 32 | M | 2 |  |  |  | ROZPOCET | 0 | 0 | 0 | 0 | 0 | 1 | 0 | 16 | -1947823180
14 | K | 751791153 | Montáž napojovacího potrubí měděného tvarování potrubí, D x tl. stěny 10 x 1 | kus | 10 |  | 0 | CS ÚRS 2022 01 |  | základní |  | 0 | 0 | 0 | 0 | 0 | 16 | K | 2 |  |  |  | ROZPOCET | 0 | 0 | 0 | 0 | 0 | 1 | 0 | 16 | 2072782914
| Online PSC |  | https://podminky.urs.cz/item/CS_URS_2022_01/751791153 | [14 empty] | Online PSC | 2
15 | K | 751791301 | Montáž napojovacího potrubí měděného zkouška těsnosti potrubí | hod | 2 |  | 0 | CS ÚRS 2022 01 |  | základní |  | 0 | 0 | 0 | 0 | 0 | 16 | K | 2 |  |  |  | ROZPOCET | 0 | 0 | 0 | 0 | 0 | 1 | 0 | 16 | -189517163
| Online PSC |  | https://podminky.urs.cz/item/CS_URS_2022_01/751791301 | [14 empty] | Online PSC | 2
16 | K | 751791401 | Montáž napojovacího potrubí měděného vakuování potrubí | hod | 2 |  | 0 | CS ÚRS 2022 01 |  | základní |  | 0 | 0 | 0 | 0 | 0 | 16 | K | 2 |  |  |  | ROZPOCET | 0 | 0 | 0 | 0 | 0 | 1 | 0 | 16 | -1130662664
| Online PSC |  | https://podminky.urs.cz/item/CS_URS_2022_01/751791401 | [14 empty] | Online PSC | 2
17 | K | 751792004 | Montáž ostatních zařízení uložení pro klimatizační jednotky na stěnu konzol (2 ks) | kus | 3 |  | 0 | CS ÚRS 2022 01 |  | základní |  | 0 | 0 | 0 | 0 | 0 | 16 | K | 2 |  |  |  | ROZPOCET | 0 | 0 | 0 | 0 | 0 | 1 | 0 | 16 | -2021774615
| Online PSC |  | https://podminky.urs.cz/item/CS_URS_2022_01/751792004 | [14 empty] | Online PSC | 2
18 | M | 42990005 | konzole pevná nástěnná pro klimatizační jednotku, délka podpěry 420mm, nosnost konzoly 70kg | kus | 4 |  | 0 | CS ÚRS 2022 01 |  | základní |  | 0 | 0.0002 | 0.0008 | 0 | 0 | 32 | M | 2 |  |  |  | ROZPOCET | 0 | 0 | 0 | 0 | 0 | 1 | 0 | 16 | 36095189
| VV |  | 2*2 |  | 4 | [12 empty] | VV | 2 | 2 | True | 0 | ROZPOCET
| VV |  | Součet |  | 4 | [12 empty] | VV | 2 | 4 | True | 1 | ROZPOCET
19 | M | 42990006 | konzole pevná nástěnná pro klimatizační jednotku, délka podpěry 620mm, nosnost konzoly 80kg | kus | 2 |  | 0 | CS ÚRS 2022 01 |  | základní |  | 0 | 0.0002 | 0.0004 | 0 | 0 | 32 | M | 2 |  |  |  | ROZPOCET | 0 | 0 | 0 | 0 | 0 | 1 | 0 | 16 | 37651091
| VV |  | 1 *2 |  | 2 | [12 empty] | VV | 2 | 2 | True | 0 | ROZPOCET
| VV |  | Součet |  | 2 | [12 empty] | VV | 2 | 4 | True | 1 | ROZPOCET
20 | M | 42990007 | kotevní sada pro upevnění konzol pro klimatizační jednotku | sada | 3 |  | 0 | CS ÚRS 2022 01 |  | základní |  | 0 | 5e-05 | 0.00015 | 0 | 0 | 32 | M | 2 |  |  |  | ROZPOCET | 0 | 0 | 0 | 0 | 0 | 1 | 0 | 16 | -152890015
21 | K | 751793001 | Doplnění chladiva do systému | kg | 2 |  | 0 | CS ÚRS 2022 01 |  | základní |  | 0 | 0 | 0 | 0 | 0 | 16 | K | 2 |  |  |  | ROZPOCET | 0 | 0 | 0 | 0 | 0 | 1 | 0 | 16 | 1862288719
| Online PSC |  | https://podminky.urs.cz/item/CS_URS_2022_01/751793001 | [14 empty] | Online PSC | 2
22 | M | 108920R01 | chladivo pro doplnění | kg | 2 |  | 0 |  |  | základní |  | 0 | 0 | 0 | 0 | 0 | 32 | M | 2 |  |  |  | ROZPOCET | 0 | 0 | 0 | 0 | 0 | 1 | 0 | 16 | 649595874
23 | K | 751792009 | Montáž ostatních zařízení izolace rozvodů klimatizace | m | 70 |  | 0 | CS ÚRS 2022 01 |  | základní |  | 0 | 0 | 0 | 0 | 0 | 16 | K | 2 |  |  |  | ROZPOCET | 0 | 0 | 0 | 0 | 0 | 1 | 0 | 16 | 1350090831
| Online PSC |  | https://podminky.urs.cz/item/CS_URS_2022_01/751792009 | [14 empty] | Online PSC | 2
| VV |  | 35,00+35,00 |  | 70 | [12 empty] | VV | 2 | 2 | True | 0 | ROZPOCET
| VV |  | Součet |  | 70 | [12 empty] | VV | 2 | 4 | True | 1 | ROZPOCET
24 | M | 286555R01 | trubice tepelně izolační pro chlazení/klimatizaci/vzduchotechniku 6/9mm | m | 38.5 |  | 0 |  |  | základní |  | 0 | 0 | 0 | 0 | 0 | 32 | M | 2 |  |  |  | ROZPOCET | 0 | 0 | 0 | 0 | 0 | 1 | 0 | 16 | -997292088
| VV |  | 35,00*1,1 |  | 38.5 | [12 empty] | VV | 2 | 2 | True | 0 | ROZPOCET
| VV |  | Součet |  | 38.5 | [12 empty] | VV | 2 | 4 | True | 1 | ROZPOCET
25 | M | 286555R02 | trubice tepelně izolační pro chlazení/klimatizaci/vzduchotechniku 10/9mm | m | 38.5 |  | 0 |  |  | základní |  | 0 | 0 | 0 | 0 | 0 | 32 | M | 2 |  |  |  | ROZPOCET | 0 | 0 | 0 | 0 | 0 | 1 | 0 | 16 | 312708087
| VV |  | 35,00*1,1 |  | 38.5 | [12 empty] | VV | 2 | 2 | True | 0 | ROZPOCET
| VV |  | Součet |  | 38.5 | [12 empty] | VV | 2 | 4 | True | 1 | ROZPOCET
26 | K | 751792007 | Montáž ostatních zařízení pro odvod kondenzátu klimatizace sifonu | kus | 2 |  | 0 | CS ÚRS 2022 01 |  | základní |  | 0 | 0 | 0 | 0 | 0 | 16 | K | 2 |  |  |  | ROZPOCET | 0 | 0 | 0 | 0 | 0 | 1 | 0 | 16 | -2007108765
| Online PSC |  | https://podminky.urs.cz/item/CS_URS_2022_01/751792007 | [14 empty] | Online PSC | 2
27 | M | 48481003 | sifon pro odvod kondenzátu | kus | 2 |  | 0 | CS ÚRS 2022 01 |  | základní |  | 0 | 0.00012 | 0.00024 | 0 | 0 | 32 | M | 2 |  |  |  | ROZPOCET | 0 | 0 | 0 | 0 | 0 | 1 | 0 | 16 | 1736187084
28 | K | 7517920R01 | Potrubí pro odvod kondenzátu PE DN32 (prům. 25) - montáž a dodávka včetně tvarovek | m | 15 |  | 0 |  |  | základní |  | 0 | 0 | 0 | 0 | 0 | 16 | K | 2 |  |  |  | ROZPOCET | 0 | 0 | 0 | 0 | 0 | 1 | 0 | 16 | -481794317
29 | K | 7511000R04 | Montáž pomocného materiál (objímky, konzole, šrouby) | kg | 5 |  | 0 |  |  | základní |  | 0 | 0 | 0 | 0 | 0 | 16 | K | 2 |  |  |  | ROZPOCET | 0 | 0 | 0 | 0 | 0 | 1 | 0 | 16 | -2046801087
30 | M | 135000R18 | materiál (kilogramová cena) - objímky,konzole, spojovací materiál, závěsy | kg | 5 |  | 0 |  |  | základní |  | 0 | 0 | 0 | 0 | 0 | 32 | M | 2 |  |  |  | ROZPOCET | 0 | 0 | 0 | 0 | 0 | 1 | 0 | 16 | 1354111241
31 | K | 998751201 | Přesun hmot pro vzduchotechniku stanovený procentní sazbou (%) z ceny vodorovná dopravní vzdálenost do 50 m v objektech výšky do 12 m | % |  |  | 0 | CS ÚRS 2022 01 |  | základní |  | 0 | 0 | 0 | 0 | 0 | 16 | K | 2 |  |  |  | ROZPOCET | 0 | 0 | 0 | 0 | 0 | 1 | 0 | 16 | -2139322803
| Online PSC |  | https://podminky.urs.cz/item/CS_URS_2022_01/998751201 | [14 empty] | Online PSC | 2
32 | K | 7511000R05 | Výpomocné práce pro větrání (sekání, bourání, záhozy a začištění) | % |  |  | 0 |  |  | základní |  | 0 | 0 | 0 | 0 | 0 | 16 | K | 2 |  |  |  | ROZPOCET | 0 | 0 | 0 | 0 | 0 | 1 | 0 | 16 | 284370289
| D | HZS | Hodinové zúčtovací sazby |  |  |  | 0 |  |  |  |  | 0 |  | 0 |  | 0 | 4 | D | 0 |  |  |  | ROZPOCET | [6 empty] | 0
33 | K | HZS3212 | Hodinové zúčtovací sazby montáží technologických zařízení na stavebních objektech montér vzduchotechniky odborný | hod | 7 |  | 0 | CS ÚRS 2022 01 |  | základní |  | 0 | 0 | 0 | 0 | 0 | 262144 | K | 1 |  |  |  | ROZPOCET | 0 | 0 | 0 | 0 | 0 | 1 | 0 | 262144 | 143567423
| Online PSC |  | https://podminky.urs.cz/item/CS_URS_2022_01/HZS3212 | [14 empty] | Online PSC | 1
| VV |  | "PROVOZNÍ ZKOUŠKA" 4 |  | 4 | [12 empty] | VV | 1 | 2 | True | 0 | ROZPOCET
| VV |  | "ZAUČENÍ OBSLUHY" 3 |  | 3 | [12 empty] | VV | 1 | 2 | True | 0 | ROZPOCET
| VV |  | Součet |  | 7 | [12 empty] | VV | 1 | 4 | True | 1 | ROZPOCET

## 07 - VYTÁPĚNÍ
{4964d723-2e25-4f8a-86b3-113dd69b8a8c}
2
| KRYCÍ LIST SOUPISU PRACÍ | [7 empty] | v --- níže se nacházejí doplnkové a pomocné údaje k sestavám --- v | [8 empty] | False
Stavba:
Rybniště ON - celková oprava objektu
Objekt:
07 - VYTÁPĚNÍ
| KSO: |  |  |  |  | CC-CZ:
| Místo: |  |  |  |  | Datum: | 5. 1. 2022
| Zadavatel: |  |  |  |  | IČ: | 70994234
|  | Správa železnic,s.o. |  |  |  | DIČ:
| Uchazeč: |  |  |  |  | IČ: | Vyplň údaj
|  | Vyplň údaj |  |  |  | DIČ: | Vyplň údaj
| Projektant: |  |  |  |  | IČ:
DIČ:
| Zpracovatel: |  |  |  |  | IČ:
DIČ:
Poznámka:
Soupis prací je sestaven s využitím Cenové soustavy ÚRS. Položky, které pochází z této cenové soustavy, jsou ve sloupci 'Cenová soustava' označeny popisem 'CS ÚRS' a úrovní příslušného kalendářního pololetí. Veškeré další informace vymezující popis a podmínky použití těchto položek z Cenové soustavy, které nejsou uvedeny přímo v soupisu prací, jsou neomezeně dálkově k dispozici na webu podminky.urs.cz.
| Cena bez DPH | [5 empty] | 0
|  |  | Základ daně |  |  | Sazba daně | Výše daně
| DPH | základní | 0 |  |  | 21% | 0
|  | snížená | 0 |  |  | 15% | 0
|  | zákl. přenesená | 0 |  |  | 21% | 0
|  | sníž. přenesená | 0 |  |  | 15% | 0
|  | nulová | 0 |  |  | 0% | 0
| Cena s DPH |  |  | v | CZK |  | 0
REKAPITULACE ČLENĚNÍ SOUPISU PRACÍ
Stavba:
Rybniště ON - celková oprava objektu
Objekt:
07 - VYTÁPĚNÍ
Místo: | [5 empty] | Datum: | 5. 1. 2022
Zadavatel: |  |  | Správa železnic,s.o. |  |  | Projektant:
Uchazeč: |  |  | Vyplň údaj |  |  | Zpracovatel:
Kód dílu - Popis | [6 empty] | Cena celkem [CZK]
Náklady stavby celkem | [6 empty] | 0 | [11 empty] | -1
| PSV - Práce a dodávky PSV | [5 empty] | 0
| 731 - Ústřední vytápění - kotelny | [5 empty] | 0
| 732 - Ústřední vytápění - strojovny | [5 empty] | 0
| 733 - Ústřední vytápění - rozvodné potrubí | [5 empty] | 0
| 734 - Ústřední vytápění - armatury | [5 empty] | 0
| 735 - Ústřední vytápění - otopná tělesa | [5 empty] | 0
| HZS - Hodinové zúčtovací sazby | [5 empty] | 0
SOUPIS PRACÍ
Stavba:
Rybniště ON - celková oprava objektu
Objekt:
07 - VYTÁPĚNÍ
Místo: | [5 empty] | Datum: | 5. 1. 2022
Zadavatel: |  |  | Správa železnic,s.o. |  |  | Projektant:
Uchazeč: |  |  | Vyplň údaj |  |  | Zpracovatel:
PČ | Typ | Kód | Popis | MJ | Množství | J.cena [CZK] | Cena celkem [CZK] | Cenová soustava |  | DPH | J. Nh [h] | Nh celkem [h] | J. hmotnost [t] | Hmotnost celkem [t] | J. suť [t] | Suť Celkem [t]
Náklady soupisu celkem | [6 empty] | 0 |  |  |  |  | 0 |  | 1.4679 |  | 0.09972 |  | D | -1 | [10 empty] | 0
| D | PSV | Práce a dodávky PSV |  |  |  | 0 |  |  |  |  | 0 |  | 1.4679 |  | 0.09972 | 2 | D | 0 |  |  |  | ROZPOCET | [6 empty] | 0
| D | 731 | Ústřední vytápění - kotelny |  |  |  | 0 |  |  |  |  | 0 |  | 0.2592 |  | 0 | 2 | D | 1 |  |  |  | ROZPOCET | [6 empty] | 0
1 | K | 731259617 | Kotle ocelové teplovodní elektrické závěsné přímotopné montáž elektrokotlů ostatních typů o výkonu přes 18 do 60 kW | soubor | 1 |  | 0 | CS ÚRS 2022 01 |  | základní |  | 0 | 0.031938 | 0.031938 | 0 | 0 | 16 | K | 2 |  |  |  | ROZPOCET | 0 | 0 | 0 | 0 | 0 | 1 | 0 | 16 | -1204088351
| Online PSC |  | https://podminky.urs.cz/item/CS_URS_2022_01/731259617 | [14 empty] | Online PSC | 2
2 | M | 484171R01 | elektrokotel závěsný včetně vestavěného čerpadla a expanzní nádoby, jm. výkon 21kW, napětí 400V | kus | 1 |  | 0 |  |  | základní |  | 0 | 0 | 0 | 0 | 0 | 32 | M | 2 |  |  |  | ROZPOCET | 0 | 0 | 0 | 0 | 0 | 1 | 0 | 16 | 794271643
3 | K | 7355310R01 | Montáž termostatu na zeď včetně napojení | kus | 1 |  | 0 |  |  | základní |  | 0 | 0 | 0 | 0 | 0 | 16 | K | 2 |  |  |  | ROZPOCET | 0 | 0 | 0 | 0 | 0 | 1 | 0 | 16 | -2064136207
4 | M | 286163R01 | termostat prostorový | kus | 1 |  | 0 |  |  | základní |  | 0 | 0 | 0 | 0 | 0 | 32 | M | 2 |  |  |  | ROZPOCET | 0 | 0 | 0 | 0 | 0 | 1 | 0 | 16 | 118509731
5 | K | 731119614 | Kotle litinové teplovodní na tuhá paliva stacionární s odtahem spalin do komína pro vytápění montáž kotlů litinových na pevná paliva ostatních typů o výkonu do 24 kW | soubor | 1 |  | 0 | CS ÚRS 2022 01 |  | základní |  | 0 | 0.010267 | 0.010267 | 0 | 0 | 16 | K | 2 |  |  |  | ROZPOCET | 0 | 0 | 0 | 0 | 0 | 1 | 0 | 16 | -1275506265
| Online PSC |  | https://podminky.urs.cz/item/CS_URS_2022_01/731119614 | [14 empty] | Online PSC | 2
| VV |  | 1 "2.np byt" |  | 1 | [12 empty] | VV | 2 | 2 | True | 0 | ROZPOCET
| VV |  | Součet |  | 1 | [12 empty] | VV | 2 | 4 | True | 1 | ROZPOCET
6 | M | 48410305 | kotel litinový na tuhá paliva stacionární odtah spalin do komína pro vytápění 13-18kW | kus | 1 |  | 0 | CS ÚRS 2022 01 |  | základní |  | 0 | 0.217 | 0.217 | 0 | 0 | 32 | M | 2 |  |  |  | ROZPOCET | 0 | 0 | 0 | 0 | 0 | 1 | 0 | 16 | -1342510352
7 | K | 998731202 | Přesun hmot pro kotelny stanovený procentní sazbou (%) z ceny vodorovná dopravní vzdálenost do 50 m v objektech výšky přes 6 do 12 m | % |  |  | 0 | CS ÚRS 2022 01 |  | základní |  | 0 | 0 | 0 | 0 | 0 | 16 | K | 2 |  |  |  | ROZPOCET | 0 | 0 | 0 | 0 | 0 | 1 | 0 | 16 | 28972025
| Online PSC |  | https://podminky.urs.cz/item/CS_URS_2022_01/998731202 | [14 empty] | Online PSC | 2
8 | K | 9987300R01 | Výpomocné práce pro vytápění (sekání, bourání, záhozy a začištění) | % |  |  | 0 |  |  | základní |  | 0 | 0 | 0 | 0 | 0 | 16 | K | 2 |  |  |  | ROZPOCET | 0 | 0 | 0 | 0 | 0 | 1 | 0 | 16 | -2069210589
| D | 732 | Ústřední vytápění - strojovny |  |  |  | 0 |  |  |  |  | 0 |  | 0.98812 |  | 0 | 2 | D | 1 |  |  |  | ROZPOCET | [6 empty] | 0
9 | K | 732421414 | Čerpadla teplovodní závitová mokroběžná oběhová pro teplovodní vytápění (elektronicky řízená) PN 10, do 110°C DN přípojky/dopravní výška H (m) - čerpací výkon Q (m3/h) DN 25 / do 6,0 m / 4,0 m3/h | soubor | 1 |  | 0 | CS ÚRS 2022 01 |  | základní |  | 0 | 0.0028844 | 0.0028844 | 0 | 0 | 16 | K | 2 |  |  |  | ROZPOCET | 0 | 0 | 0 | 0 | 0 | 1 | 0 | 16 | 268622804
| Online PSC |  | https://podminky.urs.cz/item/CS_URS_2022_01/732421414 | [14 empty] | Online PSC | 2
10 | K | 73248123.R01 | Bytová měřící souprava pro odečet tepla a vody typu 2 | soubor | 1 |  | 0 |  |  | základní |  | 0 | 0 | 0 | 0 | 0 | 16 | K | 2 |  |  |  | ROZPOCET | 0 | 0 | 0 | 0 | 0 | 1 | 0 | 16 | 1180098878
11 | K | 73248123.R02 | Prostorový termostat s týdenním programem pro TČ | soubor | 1 |  | 0 |  |  | základní |  | 0 | 0 | 0 | 0 | 0 | 16 | K | 2 |  |  |  | ROZPOCET | 0 | 0 | 0 | 0 | 0 | 1 | 0 | 16 | 1704630604
12 | K | 732522119 | Tepelná čerpadla vzduch/voda venkovní jednotka topný výkon/příkon 13,0/5,11 kW | soubor | 2 |  | 0 | CS ÚRS 2022 01 |  | základní |  | 0 | 0.2319 | 0.4638 | 0 | 0 | 16 | K | 2 |  |  |  | ROZPOCET | 0 | 0 | 0 | 0 | 0 | 1 | 0 | 16 | 163719627
| Online PSC |  | https://podminky.urs.cz/item/CS_URS_2022_01/732522119 | [14 empty] | Online PSC | 2
| VV |  | alternativní varianta vytápění při nedostatku příkonu _1.NP | [14 empty] | VV | 2 | 1 | True | 0 | ROZPOCET
| VV |  | 2 |  | 2 | [12 empty] | VV | 2 | 2 | True | 0 | ROZPOCET
| VV |  | Mezisoučet " 1.NP |  | 2 | [12 empty] | VV | 2 | 3 | True | 0 | ROZPOCET
| VV |  | Součet |  | 2 | [12 empty] | VV | 2 | 4 | True | 1 | ROZPOCET
13 | K | 732522133 | Tepelná čerpadla vzduch/voda vnitřní jednotka s vestavným zásobníkem o objemu a výkonu 185/15,0 kW | soubor | 2 |  | 0 | CS ÚRS 2022 01 |  | základní |  | 0 | 0.26072 | 0.52144 | 0 | 0 | 16 | K | 2 |  |  |  | ROZPOCET | 0 | 0 | 0 | 0 | 0 | 1 | 0 | 16 | 1589081982
| Online PSC |  | https://podminky.urs.cz/item/CS_URS_2022_01/732522133 | [14 empty] | Online PSC | 2
| VV |  | alternativní varianta vytápění při nedostatku příkonu _1.NP | [14 empty] | VV | 2 | 1 | True | 0 | ROZPOCET
| VV |  | 2,000 |  | 2 | [12 empty] | VV | 2 | 2 | True | 0 | ROZPOCET
| VV |  | Mezisoučet " 1.NP |  | 2 | [12 empty] | VV | 2 | 3 | True | 0 | ROZPOCET
| VV |  | Součet |  | 2 | [12 empty] | VV | 2 | 4 | True | 1 | ROZPOCET
14 | K | 998732101 | Přesun hmot pro strojovny stanovený z hmotnosti přesunovaného materiálu vodorovná dopravní vzdálenost do 50 m v objektech výšky do 6 m | t | 0.58 |  | 0 | CS ÚRS 2022 01 |  | základní |  | 0 | 0 | 0 | 0 | 0 | 16 | K | 2 |  |  |  | ROZPOCET | 0 | 0 | 0 | 0 | 0 | 1 | 0 | 16 | 668986354
| Online PSC |  | https://podminky.urs.cz/item/CS_URS_2022_01/998732101 | [14 empty] | Online PSC | 2
| D | 733 | Ústřední vytápění - rozvodné potrubí |  |  |  | 0 |  |  |  |  | 0 |  | 0.019573 |  | 0 | 2 | D | 1 |  |  |  | ROZPOCET | [6 empty] | 0
15 | K | 7332211R01 | Potrubí z trubek měděných měkkých spojovaných měkkým pájením D 15x1mm včetně tvarovek a objímek | m | 45 |  | 0 |  |  | základní |  | 0 | 0 | 0 | 0 | 0 | 16 | K | 2 |  |  |  | ROZPOCET | 0 | 0 | 0 | 0 | 0 | 1 | 0 | 16 | 2066015807
16 | K | 7332211R02 | Potrubí z trubek měděných měkkých spojovaných měkkým pájením Ø 18/1mm včetně tvarovek a objímek | m | 120 |  | 0 |  |  | základní |  | 0 | 0 | 0 | 0 | 0 | 16 | K | 2 |  |  |  | ROZPOCET | 0 | 0 | 0 | 0 | 0 | 1 | 0 | 16 | 445397173
| VV |  | 80,00 "1.np" |  | 80 | [12 empty] | VV | 2 | 2 | True | 0 | ROZPOCET
| VV |  | 40,00 "2.np - cca" |  | 40 | [12 empty] | VV | 2 | 2 | True | 0 | ROZPOCET
| VV |  | Součet |  | 120 | [12 empty] | VV | 2 | 4 | True | 1 | ROZPOCET
17 | K | 7332211R03 | Potrubí z trubek měděných měkkých spojovaných měkkým pájením Ø 22/1mm včetně tvarovek a objímek | m | 100 |  | 0 |  |  | základní |  | 0 | 0 | 0 | 0 | 0 | 16 | K | 2 |  |  |  | ROZPOCET | 0 | 0 | 0 | 0 | 0 | 1 | 0 | 16 | 806981003
| VV |  | 60,00 "1.np" |  | 60 | [12 empty] | VV | 2 | 2 | True | 0 | ROZPOCET
| VV |  | 40,00 "2.np - cca" |  | 40 | [12 empty] | VV | 2 | 2 | True | 0 | ROZPOCET
| VV |  | Součet |  | 100 | [12 empty] | VV | 2 | 4 | True | 1 | ROZPOCET
18 | K | 733391101 | Zkoušky těsnosti potrubí z trubek plastových Ø do 32/3,0 | m | 265 |  | 0 | CS ÚRS 2022 01 |  | základní |  | 0 | 0 | 0 | 0 | 0 | 16 | K | 2 |  |  |  | ROZPOCET | 0 | 0 | 0 | 0 | 0 | 1 | 0 | 16 | 1149010865
| Online PSC |  | https://podminky.urs.cz/item/CS_URS_2022_01/733391101 | [14 empty] | Online PSC | 2
| VV |  | 45,00+120,00+100,00 |  | 265 | [12 empty] | VV | 2 | 2 | True | 0 | ROZPOCET
| VV |  | Součet |  | 265 | [12 empty] | VV | 2 | 4 | True | 1 | ROZPOCET
19 | K | 733811231 | Ochrana potrubí termoizolačními trubicemi z pěnového polyetylenu PE přilepenými v příčných a podélných spojích, tloušťky izolace přes 9 do 13 mm, vnitřního průměru izolace DN do 22 mm | m | 265 |  | 0 | CS ÚRS 2022 01 |  | základní |  | 0 | 7.386e-05 | 0.019573 | 0 | 0 | 16 | K | 2 |  |  |  | ROZPOCET | 0 | 0 | 0 | 0 | 0 | 1 | 0 | 16 | -475832862
| Online PSC |  | https://podminky.urs.cz/item/CS_URS_2022_01/733811231 | [14 empty] | Online PSC | 2
| VV |  | 45,00+100,00+120,00 |  | 265 | [12 empty] | VV | 2 | 2 | True | 0 | ROZPOCET
| VV |  | Součet |  | 265 | [12 empty] | VV | 2 | 4 | True | 1 | ROZPOCET
20 | K | 998733202 | Přesun hmot pro rozvody potrubí stanovený procentní sazbou z ceny vodorovná dopravní vzdálenost do 50 m v objektech výšky přes 6 do 12 m | % |  |  | 0 | CS ÚRS 2022 01 |  | základní |  | 0 | 0 | 0 | 0 | 0 | 16 | K | 2 |  |  |  | ROZPOCET | 0 | 0 | 0 | 0 | 0 | 1 | 0 | 16 | 1118027230
| Online PSC |  | https://podminky.urs.cz/item/CS_URS_2022_01/998733202 | [14 empty] | Online PSC | 2
21 | K | 9987300R01 | Výpomocné práce pro vytápění (sekání, bourání, záhozy a začištění) | % |  |  | 0 |  |  | základní |  | 0 | 0 | 0 | 0 | 0 | 16 | K | 2 |  |  |  | ROZPOCET | 0 | 0 | 0 | 0 | 0 | 1 | 0 | 16 | -603735006
| D | 734 | Ústřední vytápění - armatury |  |  |  | 0 |  |  |  |  | 0 |  | 0.0081457 |  | 0 | 2 | D | 1 |  |  |  | ROZPOCET | [6 empty] | 0
22 | K | 734292714 | Ostatní armatury kulové kohouty PN 42 do 185°C přímé vnitřní závit G 3/4 | kus | 2 |  | 0 | CS ÚRS 2022 01 |  | základní |  | 0 | 0.00033957 | 0.00067914 | 0 | 0 | 16 | K | 2 |  |  |  | ROZPOCET | 0 | 0 | 0 | 0 | 0 | 1 | 0 | 16 | 670196667
| Online PSC |  | https://podminky.urs.cz/item/CS_URS_2022_01/734292714 | [14 empty] | Online PSC | 2
23 | K | 734209114 | Montáž závitových armatur se 2 závity G 3/4 (DN 20) | kus | 1 |  | 0 | CS ÚRS 2022 01 |  | základní |  | 0 | 9.9851e-05 | 9.9851e-05 | 0 | 0 | 16 | K | 2 |  |  |  | ROZPOCET | 0 | 0 | 0 | 0 | 0 | 1 | 0 | 16 | -1376333860
| Online PSC |  | https://podminky.urs.cz/item/CS_URS_2022_01/734209114 | [14 empty] | Online PSC | 2
24 | M | 436332R01 | magnetický filtr a odkalením DN 20 (3/4") | kus | 1 |  | 0 |  |  | základní |  | 0 | 0 | 0 | 0 | 0 | 32 | M | 2 |  |  |  | ROZPOCET | 0 | 0 | 0 | 0 | 0 | 1 | 0 | 16 | -212808055
25 | K | 734291123 | Ostatní armatury kohouty plnicí a vypouštěcí PN 10 do 90°C G 1/2 | kus | 2 |  | 0 | CS ÚRS 2022 01 |  | základní |  | 0 | 0.00021957 | 0.00043914 | 0 | 0 | 16 | K | 2 |  |  |  | ROZPOCET | 0 | 0 | 0 | 0 | 0 | 1 | 0 | 16 | 76548534
| Online PSC |  | https://podminky.urs.cz/item/CS_URS_2022_01/734291123 | [14 empty] | Online PSC | 2
26 | K | 734222812 | Ventily regulační závitové termostatické, s hlavicí ručního ovládání PN 16 do 110°C přímé chromované G 1/2 | kus | 7 |  | 0 | CS ÚRS 2022 01 |  | základní |  | 0 | 0.00028714 | 0.00201 | 0 | 0 | 16 | K | 2 |  |  |  | ROZPOCET | 0 | 0 | 0 | 0 | 0 | 1 | 0 | 16 | -582066561
| Online PSC |  | https://podminky.urs.cz/item/CS_URS_2022_01/734222812 | [14 empty] | Online PSC | 2
27 | K | 7342216R01 | Termostatická hlavice otopných těles VK | kus | 7 |  | 0 |  |  | základní |  | 0 | 0 | 0 | 0 | 0 | 16 | K | 2 |  |  |  | ROZPOCET | 0 | 0 | 0 | 0 | 0 | 1 | 0 | 16 | 695275670
28 | K | 734261402 | Šroubení připojovací armatury radiátorů VK PN 10 do 110°C, regulační uzavíratelné rohové G 1/2 x 18 | kus | 7 |  | 0 | CS ÚRS 2022 01 |  | základní |  | 0 | 0.00070251 | 0.0049176 | 0 | 0 | 16 | K | 2 |  |  |  | ROZPOCET | 0 | 0 | 0 | 0 | 0 | 1 | 0 | 16 | 541981200
| Online PSC |  | https://podminky.urs.cz/item/CS_URS_2022_01/734261402 | [14 empty] | Online PSC | 2
29 | K | 7342291R02 | Montáž sestavy termostatického ventilu a radiátorového šroubení pro stojánkové otopné těleso | kus | 2 |  | 0 |  |  | základní |  | 0 | 0 | 0 | 0 | 0 | 16 | K | 2 |  |  |  | ROZPOCET | 0 | 0 | 0 | 0 | 0 | 1 | 0 | 16 | 1415067860
30 | M | 551292R01 | sestava termostatického ventilu a radiátorového šroubení pro stojánkové otopné těleso | kus | 2 |  | 0 |  |  | základní |  | 0 | 0 | 0 | 0 | 0 | 32 | M | 2 |  |  |  | ROZPOCET | 0 | 0 | 0 | 0 | 0 | 1 | 0 | 16 | -1887390243
31 | K | 998734202 | Přesun hmot pro armatury stanovený procentní sazbou (%) z ceny vodorovná dopravní vzdálenost do 50 m v objektech výšky přes 6 do 12 m | % |  |  | 0 | CS ÚRS 2022 01 |  | základní |  | 0 | 0 | 0 | 0 | 0 | 16 | K | 2 |  |  |  | ROZPOCET | 0 | 0 | 0 | 0 | 0 | 1 | 0 | 16 | 2037863989
| Online PSC |  | https://podminky.urs.cz/item/CS_URS_2022_01/998734202 | [14 empty] | Online PSC | 2
| D | 735 | Ústřední vytápění - otopná tělesa |  |  |  | 0 |  |  |  |  | 0 |  | 0.19284 |  | 0.09972 | 2 | D | 1 |  |  |  | ROZPOCET | [6 empty] | 0
32 | K | 735152271.KRD | Otopné těleso panelové VK jednodeskové 1 přídavná přestupní plocha KORADO Radik VK typ 11 výška/délka 600/400 mm výkon 401 W | kus | 1 |  | 0 |  |  | základní |  | 0 | 0.01035 | 0.01035 | 0 | 0 | 16 | K | 2 |  |  |  | ROZPOCET | 0 | 0 | 0 | 0 | 0 | 1 | 0 | 16 | -2001780012
33 | K | 735152273.KRD | Otopné těleso panelové VK jednodeskové 1 přídavná přestupní plocha KORADO Radik VK typ 11 výška/délka 600/600 mm výkon 601 W | kus | 1 |  | 0 |  |  | základní |  | 0 | 0.0145 | 0.0145 | 0 | 0 | 16 | K | 2 |  |  |  | ROZPOCET | 0 | 0 | 0 | 0 | 0 | 1 | 0 | 16 | 146453869
34 | K | 735152291.KRD | Otopné těleso panelové VK jednodeskové 1 přídavná přestupní plocha KORADO Radik VK typ 11 výška/délka 900/400 mm výkon 558 W | kus | 2 |  | 0 |  |  | základní |  | 0 | 0.0084 | 0.0168 | 0 | 0 | 16 | K | 2 |  |  |  | ROZPOCET | 0 | 0 | 0 | 0 | 0 | 1 | 0 | 16 | 169677902
35 | K | 735152476.KRD | Otopné těleso panelové VK dvoudeskové 1 přídavná přestupní plocha KORADO Radik VK typ 21 výška/délka 600/900 mm výkon 1159 W | kus | 1 |  | 0 |  |  | základní |  | 0 | 0.02803 | 0.02803 | 0 | 0 | 16 | K | 2 |  |  |  | ROZPOCET | 0 | 0 | 0 | 0 | 0 | 1 | 0 | 16 | 549722249
36 | K | 735152576.KRD | Otopné těleso panelové VK dvoudeskové 2 přídavné přestupní plochy KORADO Radik VK typ 22 výška/délka 600/900 mm výkon 1511 W | kus | 1 |  | 0 |  |  | základní |  | 0 | 0.03154 | 0.03154 | 0 | 0 | 16 | K | 2 |  |  |  | ROZPOCET | 0 | 0 | 0 | 0 | 0 | 1 | 0 | 16 | -1125592895
37 | K | 735152595.KRD | Otopné těleso panelové VK dvoudeskové 2 přídavné přestupní plochy KORADO Radik VK typ 22 výška/délka 900/800 mm výkon 1850 W | kus | 1 |  | 0 |  |  | základní |  | 0 | 0.04532 | 0.04532 | 0 | 0 | 16 | K | 2 |  |  |  | ROZPOCET | 0 | 0 | 0 | 0 | 0 | 1 | 0 | 16 | 418243525
38 | K | 735164511 | Otopná tělesa trubková montáž těles na stěnu výšky tělesa do 1500 mm | kus | 2 |  | 0 | CS ÚRS 2022 01 |  | základní |  | 0 | 0 | 0 | 0 | 0 | 16 | K | 2 |  |  |  | ROZPOCET | 0 | 0 | 0 | 0 | 0 | 1 | 0 | 16 | -1902839874
| Online PSC |  | https://podminky.urs.cz/item/CS_URS_2022_01/735164511 | [14 empty] | Online PSC | 2
39 | M | 541530R01 | těleso trubkové přímotopné 1500x600mm 500W | kus | 2 |  | 0 | CS ÚRS 2022 01 |  | základní |  | 0 | 0.023 | 0.046 | 0 | 0 | 32 | M | 2 |  |  |  | ROZPOCET | 0 | 0 | 0 | 0 | 0 | 1 | 0 | 16 | 1143402894
40 | K | 7351691R01 | Montáž el. topné vložky (tyče) s termostatem | kus | 2 |  | 0 |  |  | základní |  | 0 | 0 | 0 | 0 | 0 | 16 | K | 2 |  |  |  | ROZPOCET | 0 | 0 | 0 | 0 | 0 | 1 | 0 | 16 | -953415448
41 | M | 484510R01 | el. topná vložka (tyč) s termostatem 400W | kus | 2 |  | 0 |  |  | základní |  | 0 | 0 | 0 | 0 | 0 | 32 | M | 2 |  |  |  | ROZPOCET | 0 | 0 | 0 | 0 | 0 | 1 | 0 | 16 | -966387694
42 | K | 735151821 | Demontáž otopných těles panelových dvouřadých stavební délky do 1500 mm | kus | 4 |  | 0 | CS ÚRS 2022 01 |  | základní |  | 0 | 7.6e-05 | 0.000304 | 0.02493 | 0.09972 | 16 | K | 2 |  |  |  | ROZPOCET | 0 | 0 | 0 | 0 | 0 | 1 | 0 | 16 | 1238116202
| Online PSC |  | https://podminky.urs.cz/item/CS_URS_2022_01/735151821 | [14 empty] | Online PSC | 2
| VV |  | 4 "ke zpětné montáži" |  | 4 | [12 empty] | VV | 2 | 2 | True | 0 | ROZPOCET
| VV |  | Součet |  | 4 | [12 empty] | VV | 2 | 4 | True | 1 | ROZPOCET
43 | K | 735159220 | Montáž otopných těles panelových dvouřadých, stavební délky přes 1140 do 1500 mm | kus | 4 |  | 0 | CS ÚRS 2022 01 |  | základní |  | 0 | 0 | 0 | 0 | 0 | 16 | K | 2 |  |  |  | ROZPOCET | 0 | 0 | 0 | 0 | 0 | 1 | 0 | 16 | -1457707217
| Online PSC |  | https://podminky.urs.cz/item/CS_URS_2022_01/735159220 | [14 empty] | Online PSC | 2
| VV |  | 4 "zpětná montáž" |  | 4 | [12 empty] | VV | 2 | 2 | True | 0 | ROZPOCET
| VV |  | Součet |  | 4 | [12 empty] | VV | 2 | 4 | True | 1 | ROZPOCET
44 | K | 998735202 | Přesun hmot pro otopná tělesa stanovený procentní sazbou (%) z ceny vodorovná dopravní vzdálenost do 50 m v objektech výšky přes 6 do 12 m | % |  |  | 0 | CS ÚRS 2022 01 |  | základní |  | 0 | 0 | 0 | 0 | 0 | 16 | K | 2 |  |  |  | ROZPOCET | 0 | 0 | 0 | 0 | 0 | 1 | 0 | 16 | 1367391766
| Online PSC |  | https://podminky.urs.cz/item/CS_URS_2022_01/998735202 | [14 empty] | Online PSC | 2
45 | K | 9987300R01 | Výpomocné práce pro vytápění (sekání, bourání, záhozy a začištění) | % |  |  | 0 |  |  | základní |  | 0 | 0 | 0 | 0 | 0 | 16 | K | 2 |  |  |  | ROZPOCET | 0 | 0 | 0 | 0 | 0 | 1 | 0 | 16 | -783450967
| D | HZS | Hodinové zúčtovací sazby |  |  |  | 0 |  |  |  |  | 0 |  | 0 |  | 0 | 4 | D | 0 |  |  |  | ROZPOCET | [6 empty] | 0
46 | K | HZS2221 | Hodinové zúčtovací sazby profesí PSV provádění stavebních instalací topenář | hod | 18 |  | 0 | CS ÚRS 2022 01 |  | základní |  | 0 | 0 | 0 | 0 | 0 | 262144 | K | 1 |  |  |  | ROZPOCET | 0 | 0 | 0 | 0 | 0 | 1 | 0 | 262144 | 1867408186
| Online PSC |  | https://podminky.urs.cz/item/CS_URS_2022_01/HZS2221 | [14 empty] | Online PSC | 1
| VV |  | "TOPNÁ ZKOUŠKA" 12+6 |  | 18 | [12 empty] | VV | 1 | 2 | True | 0 | ROZPOCET
| VV |  | Součet |  | 18 | [12 empty] | VV | 1 | 4 | True | 1 | ROZPOCET
47 | K | HZS2222 | Hodinové zúčtovací sazby profesí PSV provádění stavebních instalací topenář odborný | hod | 18 |  | 0 | CS ÚRS 2022 01 |  | základní |  | 0 | 0 | 0 | 0 | 0 | 262144 | K | 1 |  |  |  | ROZPOCET | 0 | 0 | 0 | 0 | 0 | 1 | 0 | 262144 | 574032517
| Online PSC |  | https://podminky.urs.cz/item/CS_URS_2022_01/HZS2222 | [14 empty] | Online PSC | 1
| VV |  | "ZREGULOVÁNÍ SYSTÉMU" 12+6 |  | 18 | [12 empty] | VV | 1 | 2 | True | 0 | ROZPOCET
| VV |  | Součet |  | 18 | [12 empty] | VV | 1 | 4 | True | 1 | ROZPOCET

## 08 - ZTI
{5a88e0c4-1ffd-49ef-8af1-ee2710d559d7}
2
| KRYCÍ LIST SOUPISU PRACÍ | [7 empty] | v --- níže se nacházejí doplnkové a pomocné údaje k sestavám --- v | [8 empty] | False
Stavba:
Rybniště ON - celková oprava objektu
Objekt:
08 - ZTI
| KSO: |  |  |  |  | CC-CZ:
| Místo: |  |  |  |  | Datum: | 5. 1. 2022
| Zadavatel: |  |  |  |  | IČ: | 70994234
|  | Správa železnic,s.o. |  |  |  | DIČ:
| Uchazeč: |  |  |  |  | IČ: | Vyplň údaj
|  | Vyplň údaj |  |  |  | DIČ: | Vyplň údaj
| Projektant: |  |  |  |  | IČ:
DIČ:
| Zpracovatel: |  |  |  |  | IČ:
DIČ:
Poznámka:
Soupis prací je sestaven s využitím Cenové soustavy ÚRS. Položky, které pochází z této cenové soustavy, jsou ve sloupci 'Cenová soustava' označeny popisem 'CS ÚRS' a úrovní příslušného kalendářního pololetí. Veškeré další informace vymezující popis a podmínky použití těchto položek z Cenové soustavy, které nejsou uvedeny přímo v soupisu prací, jsou neomezeně dálkově k dispozici na webu podminky.urs.cz.
| Cena bez DPH | [5 empty] | 0
|  |  | Základ daně |  |  | Sazba daně | Výše daně
| DPH | základní | 0 |  |  | 21% | 0
|  | snížená | 0 |  |  | 15% | 0
|  | zákl. přenesená | 0 |  |  | 21% | 0
|  | sníž. přenesená | 0 |  |  | 15% | 0
|  | nulová | 0 |  |  | 0% | 0
| Cena s DPH |  |  | v | CZK |  | 0
REKAPITULACE ČLENĚNÍ SOUPISU PRACÍ
Stavba:
Rybniště ON - celková oprava objektu
Objekt:
08 - ZTI
Místo: | [5 empty] | Datum: | 5. 1. 2022
Zadavatel: |  |  | Správa železnic,s.o. |  |  | Projektant:
Uchazeč: |  |  | Vyplň údaj |  |  | Zpracovatel:
Kód dílu - Popis | [6 empty] | Cena celkem [CZK]
Náklady stavby celkem | [6 empty] | 0 | [11 empty] | -1
| PSV - Práce a dodávky PSV | [5 empty] | 0
| 721 - Zdravotechnika - vnitřní kanalizace | [5 empty] | 0
| 722 - Zdravotechnika - vnitřní vodovod | [5 empty] | 0
| 724 - Zdravotechnika - strojní vybavení | [5 empty] | 0
| 725 - Zdravotechnika - zařizovací předměty | [5 empty] | 0
| HZS - Hodinové zúčtovací sazby | [5 empty] | 0
SOUPIS PRACÍ
Stavba:
Rybniště ON - celková oprava objektu
Objekt:
08 - ZTI
Místo: | [5 empty] | Datum: | 5. 1. 2022
Zadavatel: |  |  | Správa železnic,s.o. |  |  | Projektant:
Uchazeč: |  |  | Vyplň údaj |  |  | Zpracovatel:
PČ | Typ | Kód | Popis | MJ | Množství | J.cena [CZK] | Cena celkem [CZK] | Cenová soustava |  | DPH | J. Nh [h] | Nh celkem [h] | J. hmotnost [t] | Hmotnost celkem [t] | J. suť [t] | Suť Celkem [t]
Náklady soupisu celkem | [6 empty] | 0 |  |  |  |  | 0 |  | 1.0059 |  | 0 |  | D | -1 | [10 empty] | 0
| D | PSV | Práce a dodávky PSV |  |  |  | 0 |  |  |  |  | 0 |  | 1.0059 |  | 0 | 2 | D | 0 |  |  |  | ROZPOCET | [6 empty] | 0
| D | 721 | Zdravotechnika - vnitřní kanalizace |  |  |  | 0 |  |  |  |  | 0 |  | 0.17062 |  | 0 | 2 | D | 1 |  |  |  | ROZPOCET | [6 empty] | 0
1 | K | 721174042 | Potrubí z trub polypropylenových připojovací DN 40 | m | 40 |  | 0 | CS ÚRS 2022 01 |  | základní |  | 0 | 0.0004119 | 0.016476 | 0 | 0 | 16 | K | 2 |  |  |  | ROZPOCET | 0 | 0 | 0 | 0 | 0 | 1 | 0 | 16 | 995180531
| Online PSC |  | https://podminky.urs.cz/item/CS_URS_2022_01/721174042 | [14 empty] | Online PSC | 2
2 | K | 721174043 | Potrubí z trub polypropylenových připojovací DN 50 | m | 10 |  | 0 | CS ÚRS 2022 01 |  | základní |  | 0 | 0.0004765 | 0.004765 | 0 | 0 | 16 | K | 2 |  |  |  | ROZPOCET | 0 | 0 | 0 | 0 | 0 | 1 | 0 | 16 | -1502304621
| Online PSC |  | https://podminky.urs.cz/item/CS_URS_2022_01/721174043 | [14 empty] | Online PSC | 2
3 | K | 721174044 | Potrubí z trub polypropylenových připojovací DN 75 | m | 45 |  | 0 | CS ÚRS 2022 01 |  | základní |  | 0 | 0.0007092 | 0.031914 | 0 | 0 | 16 | K | 2 |  |  |  | ROZPOCET | 0 | 0 | 0 | 0 | 0 | 1 | 0 | 16 | 597302260
| Online PSC |  | https://podminky.urs.cz/item/CS_URS_2022_01/721174044 | [14 empty] | Online PSC | 2
4 | M | 28615602 | čistící tvarovka odpadní PP DN 75 pro vysoké teploty | kus | 1 |  | 0 | CS ÚRS 2022 01 |  | základní |  | 0 | 0.00014 | 0.00014 | 0 | 0 | 32 | M | 2 |  |  |  | ROZPOCET | 0 | 0 | 0 | 0 | 0 | 1 | 0 | 16 | -1680992606
5 | K | 721174045 | Potrubí z trub polypropylenových připojovací DN 110 | m | 50 |  | 0 | CS ÚRS 2022 01 |  | základní |  | 0 | 0.0022362 | 0.11181 | 0 | 0 | 16 | K | 2 |  |  |  | ROZPOCET | 0 | 0 | 0 | 0 | 0 | 1 | 0 | 16 | 1346775895
| Online PSC |  | https://podminky.urs.cz/item/CS_URS_2022_01/721174045 | [14 empty] | Online PSC | 2
6 | M | 28615603 | čistící tvarovka odpadní PP DN 110 pro vysoké teploty | kus | 5 |  | 0 | CS ÚRS 2022 01 |  | základní |  | 0 | 0.00033 | 0.00165 | 0 | 0 | 32 | M | 2 |  |  |  | ROZPOCET | 0 | 0 | 0 | 0 | 0 | 1 | 0 | 16 | 1271083576
7 | K | 721290111 | Zkouška těsnosti kanalizace v objektech vodou do DN 125 | m | 145 |  | 0 | CS ÚRS 2022 01 |  | základní |  | 0 | 0 | 0 | 0 | 0 | 16 | K | 2 |  |  |  | ROZPOCET | 0 | 0 | 0 | 0 | 0 | 1 | 0 | 16 | 158560580
| Online PSC |  | https://podminky.urs.cz/item/CS_URS_2022_01/721290111 | [14 empty] | Online PSC | 2
| VV |  | 40,00+10,00+45,00+50,00 |  | 145 | [12 empty] | VV | 2 | 2 | True | 0 | ROZPOCET
| VV |  | Součet |  | 145 | [12 empty] | VV | 2 | 4 | True | 1 | ROZPOCET
8 | K | 725861311 | Zápachové uzávěrky zařizovacích předmětů pro umyvadla s přípojkou pro pračku nebo myčku DN 40 | kus | 7 |  | 0 | CS ÚRS 2022 01 |  | základní |  | 0 | 0.00037899 | 0.0026529 | 0 | 0 | 16 | K | 2 |  |  |  | ROZPOCET | 0 | 0 | 0 | 0 | 0 | 1 | 0 | 16 | 1698047567
| Online PSC |  | https://podminky.urs.cz/item/CS_URS_2022_01/725861311 | [14 empty] | Online PSC | 2
9 | K | 721273152 | Ventilační hlavice z polypropylenu (PP) DN 75 | kus | 4 |  | 0 | CS ÚRS 2022 01 |  | základní |  | 0 | 0.00016125 | 0.000645 | 0 | 0 | 16 | K | 2 |  |  |  | ROZPOCET | 0 | 0 | 0 | 0 | 0 | 1 | 0 | 16 | 1451438216
| Online PSC |  | https://podminky.urs.cz/item/CS_URS_2022_01/721273152 | [14 empty] | Online PSC | 2
10 | K | 721273153 | Ventilační hlavice z polypropylenu (PP) DN 110 | kus | 2 |  | 0 | CS ÚRS 2022 01 |  | základní |  | 0 | 0.000285 | 0.00057 | 0 | 0 | 16 | K | 2 |  |  |  | ROZPOCET | 0 | 0 | 0 | 0 | 0 | 1 | 0 | 16 | 1530329310
| Online PSC |  | https://podminky.urs.cz/item/CS_URS_2022_01/721273153 | [14 empty] | Online PSC | 2
11 | K | 7211001R03 | Napojení na stávající rozvody kanalizaci | kus | 3 |  | 0 |  |  | základní |  | 0 | 0 | 0 | 0 | 0 | 16 | K | 2 |  |  |  | ROZPOCET | 0 | 0 | 0 | 0 | 0 | 1 | 0 | 16 | -1134604891
12 | K | 998721202 | Přesun hmot pro vnitřní kanalizace stanovený procentní sazbou (%) z ceny vodorovná dopravní vzdálenost do 50 m v objektech výšky přes 6 do 12 m | % |  |  | 0 | CS ÚRS 2022 01 |  | základní |  | 0 | 0 | 0 | 0 | 0 | 16 | K | 2 |  |  |  | ROZPOCET | 0 | 0 | 0 | 0 | 0 | 1 | 0 | 16 | 371168137
| Online PSC |  | https://podminky.urs.cz/item/CS_URS_2022_01/998721202 | [14 empty] | Online PSC | 2
13 | K | 7211001R01 | Výpomocné práce pro vnitřní kanalizaci - sekání, průrazy, záhozy, zazdívky, začištění | % |  |  | 0 |  |  | základní |  | 0 | 0 | 0 | 0 | 0 | 16 | K | 2 |  |  |  | ROZPOCET | 0 | 0 | 0 | 0 | 0 | 1 | 0 | 16 | -465816934
| D | 722 | Zdravotechnika - vnitřní vodovod |  |  |  | 0 |  |  |  |  | 0 |  | 0.34132 |  | 0 | 2 | D | 1 |  |  |  | ROZPOCET | [6 empty] | 0
14 | K | 722174002 | Potrubí z plastových trubek z polypropylenu PPR svařovaných polyfúzně PN 16 (SDR 7,4) D 20 x 2,8 | m | 100 |  | 0 | CS ÚRS 2022 01 |  | základní |  | 0 | 0.0008423 | 0.08423 | 0 | 0 | 16 | K | 2 |  |  |  | ROZPOCET | 0 | 0 | 0 | 0 | 0 | 1 | 0 | 16 | 1597011147
| Online PSC |  | https://podminky.urs.cz/item/CS_URS_2022_01/722174002 | [14 empty] | Online PSC | 2
15 | K | 722174003 | Potrubí z plastových trubek z polypropylenu PPR svařovaných polyfúzně PN 16 (SDR 7,4) D 25 x 3,5 | m | 95 |  | 0 | CS ÚRS 2022 01 |  | základní |  | 0 | 0.0011591 | 0.11011 | 0 | 0 | 16 | K | 2 |  |  |  | ROZPOCET | 0 | 0 | 0 | 0 | 0 | 1 | 0 | 16 | -1198011605
| Online PSC |  | https://podminky.urs.cz/item/CS_URS_2022_01/722174003 | [14 empty] | Online PSC | 2
16 | K | 722174024 | Potrubí z plastových trubek z polypropylenu PPR svařovaných polyfúzně PN 20 (SDR 6) D 32 x 5,4 | m | 10 |  | 0 | CS ÚRS 2022 01 |  | základní |  | 0 | 0.0015258 | 0.015258 | 0 | 0 | 16 | K | 2 |  |  |  | ROZPOCET | 0 | 0 | 0 | 0 | 0 | 1 | 0 | 16 | -208077043
| Online PSC |  | https://podminky.urs.cz/item/CS_URS_2022_01/722174024 | [14 empty] | Online PSC | 2
17 | K | 722174025 | Potrubí z plastových trubek z polypropylenu PPR svařovaných polyfúzně PN 20 (SDR 6) D 40 x 6,7 | m | 8 |  | 0 | CS ÚRS 2022 01 |  | základní |  | 0 | 0.0028384 | 0.022708 | 0 | 0 | 16 | K | 2 |  |  |  | ROZPOCET | 0 | 0 | 0 | 0 | 0 | 1 | 0 | 16 | -78310116
| Online PSC |  | https://podminky.urs.cz/item/CS_URS_2022_01/722174025 | [14 empty] | Online PSC | 2
18 | K | 7331222R01 | Potrubí z uhlíkové oceli tenkostěnné vnější PP opláštění spojované lisováním D 35x1 mm včetně tvarovek | m | 10 |  | 0 |  |  | základní |  | 0 | 0 | 0 | 0 | 0 | 16 | K | 2 |  |  |  | ROZPOCET | 0 | 0 | 0 | 0 | 0 | 1 | 0 | 16 | 950774829
19 | K | 722290226 | Zkoušky, proplach a desinfekce vodovodního potrubí zkoušky těsnosti vodovodního potrubí závitového do DN 50 | m | 223 |  | 0 | CS ÚRS 2022 01 |  | základní |  | 0 | 0.00018972 | 0.042308 | 0 | 0 | 16 | K | 2 |  |  |  | ROZPOCET | 0 | 0 | 0 | 0 | 0 | 1 | 0 | 16 | 294103989
| Online PSC |  | https://podminky.urs.cz/item/CS_URS_2022_01/722290226 | [14 empty] | Online PSC | 2
| VV |  | 100,00+95,00+10,00+8,00+10,00 |  | 223 | [12 empty] | VV | 2 | 2 | True | 0 | ROZPOCET
| VV |  | Součet |  | 223 | [12 empty] | VV | 2 | 4 | True | 1 | ROZPOCET
20 | K | 722290234 | Zkoušky, proplach a desinfekce vodovodního potrubí proplach a desinfekce vodovodního potrubí do DN 80 | m | 223 |  | 0 | CS ÚRS 2022 01 |  | základní |  | 0 | 1e-05 | 0.00223 | 0 | 0 | 16 | K | 2 |  |  |  | ROZPOCET | 0 | 0 | 0 | 0 | 0 | 1 | 0 | 16 | 1802584589
| Online PSC |  | https://podminky.urs.cz/item/CS_URS_2022_01/722290234 | [14 empty] | Online PSC | 2
21 | K | 722181231 | Ochrana potrubí termoizolačními trubicemi z pěnového polyetylenu PE přilepenými v příčných a podélných spojích, tloušťky izolace přes 9 do 13 mm, vnitřního průměru izolace DN do 22 mm | m | 100 |  | 0 | CS ÚRS 2022 01 |  | základní |  | 0 | 7.386e-05 | 0.007386 | 0 | 0 | 16 | K | 2 |  |  |  | ROZPOCET | 0 | 0 | 0 | 0 | 0 | 1 | 0 | 16 | -1784030830
| Online PSC |  | https://podminky.urs.cz/item/CS_URS_2022_01/722181231 | [14 empty] | Online PSC | 2
22 | K | 722181232 | Ochrana potrubí termoizolačními trubicemi z pěnového polyetylenu PE přilepenými v příčných a podélných spojích, tloušťky izolace přes 9 do 13 mm, vnitřního průměru izolace DN přes 22 do 45 mm | m | 123 |  | 0 | CS ÚRS 2022 01 |  | základní |  | 0 | 9.464e-05 | 0.011641 | 0 | 0 | 16 | K | 2 |  |  |  | ROZPOCET | 0 | 0 | 0 | 0 | 0 | 1 | 0 | 16 | -557112819
| Online PSC |  | https://podminky.urs.cz/item/CS_URS_2022_01/722181232 | [14 empty] | Online PSC | 2
| VV |  | 95,00+10,00+18,00 |  | 123 | [12 empty] | VV | 2 | 2 | True | 0 | ROZPOCET
| VV |  | Součet |  | 123 | [12 empty] | VV | 2 | 4 | True | 1 | ROZPOCET
23 | K | 722190401 | Zřízení přípojek na potrubí vyvedení a upevnění výpustek do DN 25 | kus | 32 |  | 0 | CS ÚRS 2022 01 |  | základní |  | 0 | 0 | 0 | 0 | 0 | 16 | K | 2 |  |  |  | ROZPOCET | 0 | 0 | 0 | 0 | 0 | 1 | 0 | 16 | -2050770093
| Online PSC |  | https://podminky.urs.cz/item/CS_URS_2022_01/722190401 | [14 empty] | Online PSC | 2
24 | K | 722220112 | Armatury s jedním závitem nástěnky pro výtokový ventil G 3/4" | kus | 6 |  | 0 | CS ÚRS 2022 01 |  | základní |  | 0 | 0.00021557 | 0.0012934 | 0 | 0 | 16 | K | 2 |  |  |  | ROZPOCET | 0 | 0 | 0 | 0 | 0 | 1 | 0 | 16 | -1138445315
| Online PSC |  | https://podminky.urs.cz/item/CS_URS_2022_01/722220112 | [14 empty] | Online PSC | 2
25 | K | 722220122 | Armatury s jedním závitem nástěnky pro baterii G 3/4" | pár | 13 |  | 0 | CS ÚRS 2022 01 |  | základní |  | 0 | 0.00043114 | 0.0056048 | 0 | 0 | 16 | K | 2 |  |  |  | ROZPOCET | 0 | 0 | 0 | 0 | 0 | 1 | 0 | 16 | 2097286660
| Online PSC |  | https://podminky.urs.cz/item/CS_URS_2022_01/722220122 | [14 empty] | Online PSC | 2
26 | K | 722232044 | Armatury se dvěma závity kulové kohouty PN 42 do 185 °C přímé vnitřní závit G 3/4" | kus | 2 |  | 0 | CS ÚRS 2022 01 |  | základní |  | 0 | 0.00033957 | 0.00067914 | 0 | 0 | 16 | K | 2 |  |  |  | ROZPOCET | 0 | 0 | 0 | 0 | 0 | 1 | 0 | 16 | -1881501646
| Online PSC |  | https://podminky.urs.cz/item/CS_URS_2022_01/722232044 | [14 empty] | Online PSC | 2
27 | K | 722232046 | Armatury se dvěma závity kulové kohouty PN 42 do 185 °C přímé vnitřní závit G 5/4" | kus | 1 |  | 0 | CS ÚRS 2022 01 |  | základní |  | 0 | 0.00069957 | 0.00069957 | 0 | 0 | 16 | K | 2 |  |  |  | ROZPOCET | 0 | 0 | 0 | 0 | 0 | 1 | 0 | 16 | 426937078
| Online PSC |  | https://podminky.urs.cz/item/CS_URS_2022_01/722232046 | [14 empty] | Online PSC | 2
28 | K | 722232047 | Armatury se dvěma závity kulové kohouty PN 42 do 185 °C přímé vnitřní závit G 6/4" | kus | 1 |  | 0 | CS ÚRS 2022 01 |  | základní |  | 0 | 0.0010696 | 0.0010696 | 0 | 0 | 16 | K | 2 |  |  |  | ROZPOCET | 0 | 0 | 0 | 0 | 0 | 1 | 0 | 16 | -704556650
| Online PSC |  | https://podminky.urs.cz/item/CS_URS_2022_01/722232047 | [14 empty] | Online PSC | 2
29 | K | 722232062 | Armatury se dvěma závity kulové kohouty PN 42 do 185 °C přímé vnitřní závit s vypouštěním G 3/4" | kus | 8 |  | 0 | CS ÚRS 2022 01 |  | základní |  | 0 | 0.00039957 | 0.0031966 | 0 | 0 | 16 | K | 2 |  |  |  | ROZPOCET | 0 | 0 | 0 | 0 | 0 | 1 | 0 | 16 | -1582661801
| Online PSC |  | https://podminky.urs.cz/item/CS_URS_2022_01/722232062 | [14 empty] | Online PSC | 2
30 | K | 722229102 | Armatury s jedním závitem montáž vodovodních armatur s jedním závitem ostatních typů G 3/4" | kus | 3 |  | 0 | CS ÚRS 2022 01 |  | základní |  | 0 | 1.957e-05 | 5.871e-05 | 0 | 0 | 16 | K | 2 |  |  |  | ROZPOCET | 0 | 0 | 0 | 0 | 0 | 1 | 0 | 16 | -568032333
| Online PSC |  | https://podminky.urs.cz/item/CS_URS_2022_01/722229102 | [14 empty] | Online PSC | 2
31 | M | 551211R02 | zpětná klapka DN 20 | kus | 3 |  | 0 |  |  | základní |  | 0 | 0 | 0 | 0 | 0 | 32 | M | 2 |  |  |  | ROZPOCET | 0 | 0 | 0 | 0 | 0 | 1 | 0 | 16 | 1828219072
32 | K | 722231221 | Armatury se dvěma závity ventily pojistné k bojleru mosazné PN 6 do 100°C G 1/2" | kus | 3 |  | 0 | CS ÚRS 2022 01 |  | základní |  | 0 | 0.00011957 | 0.00035871 | 0 | 0 | 16 | K | 2 |  |  |  | ROZPOCET | 0 | 0 | 0 | 0 | 0 | 1 | 0 | 16 | -1523115495
| Online PSC |  | https://podminky.urs.cz/item/CS_URS_2022_01/722231221 | [14 empty] | Online PSC | 2
33 | K | 722232061 | Armatury se dvěma závity kulové kohouty PN 42 do 185 °C přímé vnitřní závit s vypouštěním G 1/2" | kus | 1 |  | 0 | CS ÚRS 2022 01 |  | základní |  | 0 | 0.00026957 | 0.00026957 | 0 | 0 | 16 | K | 2 |  |  |  | ROZPOCET | 0 | 0 | 0 | 0 | 0 | 1 | 0 | 16 | -1995861155
| Online PSC |  | https://podminky.urs.cz/item/CS_URS_2022_01/722232061 | [14 empty] | Online PSC | 2
34 | K | 7258194R01 | Montáž flexi hadičky | kus | 16 |  | 0 |  |  | základní |  | 0 | 0 | 0 | 0 | 0 | 16 | K | 2 |  |  |  | ROZPOCET | 0 | 0 | 0 | 0 | 0 | 1 | 0 | 16 | 373469495
35 | M | 55190002 | flexi hadice ohebná sanitární D 9x13 mm F 3/8"xF 1/2" 500mm | m | 8 |  | 0 | CS ÚRS 2022 01 |  | základní |  | 0 | 0.00022 | 0.00176 | 0 | 0 | 32 | M | 2 |  |  |  | ROZPOCET | 0 | 0 | 0 | 0 | 0 | 1 | 0 | 16 | 1795151008
| VV |  | 16,00*0,5 |  | 8 | [12 empty] | VV | 2 | 2 | True | 0 | ROZPOCET
| VV |  | Součet |  | 8 | [12 empty] | VV | 2 | 4 | True | 1 | ROZPOCET
36 | K | 722263206 | Vodoměry pro vodu do 100°C závitové horizontální jednovtokové suchoběžné G 1/2"x 110 mm Qn 1,5 | kus | 1 |  | 0 | CS ÚRS 2022 01 |  | základní |  | 0 | 0.0012543 | 0.0012543 | 0 | 0 | 16 | K | 2 |  |  |  | ROZPOCET | 0 | 0 | 0 | 0 | 0 | 1 | 0 | 16 | 68567580
| Online PSC |  | https://podminky.urs.cz/item/CS_URS_2022_01/722263206 | [14 empty] | Online PSC | 2
37 | K | 7222701R01 | Montáž a dodávka vodoměrné skříňky 400x300mm | kus | 1 |  | 0 |  |  | základní |  | 0 | 0 | 0 | 0 | 0 | 16 | K | 2 |  |  |  | ROZPOCET | 0 | 0 | 0 | 0 | 0 | 1 | 0 | 16 | 885608994
38 | K | 722250133 | Požární příslušenství a armatury hydrantový systém s tvarově stálou hadicí celoplechový D 25 x 30 m | soubor | 1 |  | 0 | CS ÚRS 2022 01 |  | základní |  | 0 | 0.029196 | 0.029196 | 0 | 0 | 16 | K | 2 |  |  |  | ROZPOCET | 0 | 0 | 0 | 0 | 0 | 1 | 0 | 16 | -1478791781
| Online PSC |  | https://podminky.urs.cz/item/CS_URS_2022_01/722250133 | [14 empty] | Online PSC | 2
39 | K | 998722202 | Přesun hmot pro vnitřní vodovod stanovený procentní sazbou (%) z ceny vodorovná dopravní vzdálenost do 50 m v objektech výšky přes 6 do 12 m | % |  |  | 0 | CS ÚRS 2022 01 |  | základní |  | 0 | 0 | 0 | 0 | 0 | 16 | K | 2 |  |  |  | ROZPOCET | 0 | 0 | 0 | 0 | 0 | 1 | 0 | 16 | 918076264
| Online PSC |  | https://podminky.urs.cz/item/CS_URS_2022_01/998722202 | [14 empty] | Online PSC | 2
40 | K | 7221001R01 | Výpomocné práce pro vnitřní vodovod - sekání, průrazy, záhozy, zazdívky, začištění | % |  |  | 0 |  |  | základní |  | 0 | 0 | 0 | 0 | 0 | 16 | K | 2 |  |  |  | ROZPOCET | 0 | 0 | 0 | 0 | 0 | 1 | 0 | 16 | 785365372
| D | 724 | Zdravotechnika - strojní vybavení |  |  |  | 0 |  |  |  |  | 0 |  | 2.957e-05 |  | 0 | 2 | D | 1 |  |  |  | ROZPOCET | [6 empty] | 0
41 | K | 724149101 | Čerpadla vodovodní strojní bez potrubí montáž čerpadel ponorných bez potrubí a příslušenství o výkonu do 56 l | kus | 1 |  | 0 | CS ÚRS 2022 01 |  | základní |  | 0 | 2.957e-05 | 2.957e-05 | 0 | 0 | 16 | K | 2 |  |  |  | ROZPOCET | 0 | 0 | 0 | 0 | 0 | 1 | 0 | 16 | 1292941620
| Online PSC |  | https://podminky.urs.cz/item/CS_URS_2022_01/724149101 | [14 empty] | Online PSC | 2
| VV |  | 1 "jímka v 1.pp" |  | 1 | [12 empty] | VV | 2 | 2 | True | 0 | ROZPOCET
| VV |  | Součet |  | 1 | [12 empty] | VV | 2 | 4 | True | 1 | ROZPOCET
42 | M | 436342R01 | čerpadlo kalové vhodné pro odčerpání vody z jímky | kus | 1 |  | 0 |  |  | základní |  | 0 | 0 | 0 | 0 | 0 | 32 | M | 2 |  |  |  | ROZPOCET | 0 | 0 | 0 | 0 | 0 | 1 | 0 | 16 | -1671423951
43 | K | 998724202 | Přesun hmot pro strojní vybavení stanovený procentní sazbou (%) z ceny vodorovná dopravní vzdálenost do 50 m v objektech výšky přes 6 do 12 m | % |  |  | 0 | CS ÚRS 2022 01 |  | základní |  | 0 | 0 | 0 | 0 | 0 | 16 | K | 2 |  |  |  | ROZPOCET | 0 | 0 | 0 | 0 | 0 | 1 | 0 | 16 | 362939628
| Online PSC |  | https://podminky.urs.cz/item/CS_URS_2022_01/998724202 | [14 empty] | Online PSC | 2
| D | 725 | Zdravotechnika - zařizovací předměty |  |  |  | 0 |  |  |  |  | 0 |  | 0.49397 |  | 0 | 2 | D | 1 |  |  |  | ROZPOCET | [6 empty] | 0
44 | K | 725119125 | Zařízení záchodů montáž klozetových mís závěsných na nosné stěny | kus | 5 |  | 0 | CS ÚRS 2022 01 |  | základní |  | 0 | 0.0024688 | 0.012344 | 0 | 0 | 16 | K | 2 |  |  |  | ROZPOCET | 0 | 0 | 0 | 0 | 0 | 1 | 0 | 16 | -1584363929
| Online PSC |  | https://podminky.urs.cz/item/CS_URS_2022_01/725119125 | [14 empty] | Online PSC | 2
45 | M | 64236041 | klozet keramický bílý závěsný hluboké splachování | kus | 3 |  | 0 | CS ÚRS 2022 01 |  | základní |  | 0 | 0.0145 | 0.0435 | 0 | 0 | 32 | M | 2 |  |  |  | ROZPOCET | 0 | 0 | 0 | 0 | 0 | 1 | 0 | 16 | -495186960
46 | M | 55231343 | klozet nerezový závěsný bez automatiky | kus | 1 |  | 0 | CS ÚRS 2022 01 |  | základní |  | 0 | 0.018 | 0.018 | 0 | 0 | 32 | M | 2 |  |  |  | ROZPOCET | 0 | 0 | 0 | 0 | 0 | 1 | 0 | 16 | 1618488548
47 | M | 55231352 | klozet nerezový závěsný se sedátkem pro handicapované | kus | 1 |  | 0 | CS ÚRS 2022 01 |  | základní |  | 0 | 0.014 | 0.014 | 0 | 0 | 32 | M | 2 |  |  |  | ROZPOCET | 0 | 0 | 0 | 0 | 0 | 1 | 0 | 16 | -922884159
48 | K | 726131041 | Předstěnové instalační systémy do lehkých stěn s kovovou konstrukcí pro závěsné klozety ovládání zepředu, stavební výšky 1120 mm | soubor | 4 |  | 0 | CS ÚRS 2022 01 |  | základní |  | 0 | 0.01665 | 0.0666 | 0 | 0 | 16 | K | 2 |  |  |  | ROZPOCET | 0 | 0 | 0 | 0 | 0 | 1 | 0 | 16 | 1060629723
| Online PSC |  | https://podminky.urs.cz/item/CS_URS_2022_01/726131041 | [14 empty] | Online PSC | 2
49 | K | 726111031 | Předstěnové instalační systémy pro zazdění do masivních zděných konstrukcí pro závěsné klozety ovládání zepředu, stavební výška 1080 mm | soubor | 1 |  | 0 | CS ÚRS 2022 01 |  | základní |  | 0 | 0.0092 | 0.0092 | 0 | 0 | 16 | K | 2 |  |  |  | ROZPOCET | 0 | 0 | 0 | 0 | 0 | 1 | 0 | 16 | -2062329563
| Online PSC |  | https://podminky.urs.cz/item/CS_URS_2022_01/726111031 | [14 empty] | Online PSC | 2
50 | K | 725219102 | Umyvadla montáž umyvadel ostatních typů na šrouby | soubor | 6 |  | 0 | CS ÚRS 2022 01 |  | základní |  | 0 | 0.0017286 | 0.010372 | 0 | 0 | 16 | K | 2 |  |  |  | ROZPOCET | 0 | 0 | 0 | 0 | 0 | 1 | 0 | 16 | 2038957946
| Online PSC |  | https://podminky.urs.cz/item/CS_URS_2022_01/725219102 | [14 empty] | Online PSC | 2
51 | M | 64211032 | umyvadlo keramické závěsné bílé 600x450mm | kus | 4 |  | 0 | CS ÚRS 2022 01 |  | základní |  | 0 | 0.0135 | 0.054 | 0 | 0 | 32 | M | 2 |  |  |  | ROZPOCET | 0 | 0 | 0 | 0 | 0 | 1 | 0 | 16 | 233767894
52 | M | 64211034 | kryt sifonu (polosloup) umyvadla keramický bílý | kus | 4 |  | 0 | CS ÚRS 2022 01 |  | základní |  | 0 | 0.0071 | 0.0284 | 0 | 0 | 32 | M | 2 |  |  |  | ROZPOCET | 0 | 0 | 0 | 0 | 0 | 1 | 0 | 16 | 2064981469
53 | M | 552311R02 | umyvadlo nerezové designové | kus | 1 |  | 0 |  |  | základní |  | 0 | 0 | 0 | 0 | 0 | 32 | M | 2 |  |  |  | ROZPOCET | 0 | 0 | 0 | 0 | 0 | 1 | 0 | 16 | 147215738
54 | M | 552311R01 | umyvadlo nerezové závěsné pro handicapované | kus | 1 |  | 0 |  |  | základní |  | 0 | 0 | 0 | 0 | 0 | 32 | M | 2 |  |  |  | ROZPOCET | 0 | 0 | 0 | 0 | 0 | 1 | 0 | 16 | 116849314
55 | K | 725319111 | Dřezy bez výtokových armatur montáž dřezů ostatních typů | soubor | 3 |  | 0 | CS ÚRS 2022 01 |  | základní |  | 0 | 0.00043471 | 0.0013041 | 0 | 0 | 16 | K | 2 |  |  |  | ROZPOCET | 0 | 0 | 0 | 0 | 0 | 1 | 0 | 16 | 1761073827
| Online PSC |  | https://podminky.urs.cz/item/CS_URS_2022_01/725319111 | [14 empty] | Online PSC | 2
56 | M | 55231100 | dřez nerez kruhový vestavný lesklý D 400mm s výtokem 3 1/2” | kus | 3 |  | 0 | CS ÚRS 2022 01 |  | základní |  | 0 | 0.0032 | 0.0096 | 0 | 0 | 32 | M | 2 |  |  |  | ROZPOCET | 0 | 0 | 0 | 0 | 0 | 1 | 0 | 16 | 1796058012
57 | K | 725229103 | Vany bez výtokových armatur montáž van se zápachovou uzávěrkou akrylátových | soubor | 1 |  | 0 | CS ÚRS 2022 01 |  | základní |  | 0 | 0.0015688 | 0.0015688 | 0 | 0 | 16 | K | 2 |  |  |  | ROZPOCET | 0 | 0 | 0 | 0 | 0 | 1 | 0 | 16 | -1157176627
| Online PSC |  | https://podminky.urs.cz/item/CS_URS_2022_01/725229103 | [14 empty] | Online PSC | 2
58 | M | 554210R01 | vana akrylátová obdélníková bílá 1600x800mm | kus | 1 |  | 0 |  |  | základní |  | 0 | 0 | 0 | 0 | 0 | 32 | M | 2 |  |  |  | ROZPOCET | 0 | 0 | 0 | 0 | 0 | 1 | 0 | 16 | -1722919539
59 | K | 725980123 | Dvířka 30/30 | kus | 1 |  | 0 | CS ÚRS 2022 01 |  | základní |  | 0 | 0.00031 | 0.00031 | 0 | 0 | 16 | K | 2 |  |  |  | ROZPOCET | 0 | 0 | 0 | 0 | 0 | 1 | 0 | 16 | 1194604759
| Online PSC |  | https://podminky.urs.cz/item/CS_URS_2022_01/725980123 | [14 empty] | Online PSC | 2
60 | K | 725241901 | Sprchové vaničky montáž sprchových vaniček | soubor | 2 |  | 0 | CS ÚRS 2022 01 |  | základní |  | 0 | 0.0058307 | 0.011661 | 0 | 0 | 16 | K | 2 |  |  |  | ROZPOCET | 0 | 0 | 0 | 0 | 0 | 1 | 0 | 16 | -842763598
| Online PSC |  | https://podminky.urs.cz/item/CS_URS_2022_01/725241901 | [14 empty] | Online PSC | 2
61 | M | 55423032 | vanička sprchová akrylátová čtvercová 900x900mm | kus | 2 |  | 0 | CS ÚRS 2022 01 |  | základní |  | 0 | 0.013 | 0.026 | 0 | 0 | 32 | M | 2 |  |  |  | ROZPOCET | 0 | 0 | 0 | 0 | 0 | 1 | 0 | 16 | 1946883065
62 | K | 725244906 | Sprchové dveře a zástěny montáž sprchové zástěny do niky | soubor | 1 |  | 0 | CS ÚRS 2022 01 |  | základní |  | 0 | 0.00016942 | 0.00016942 | 0 | 0 | 16 | K | 2 |  |  |  | ROZPOCET | 0 | 0 | 0 | 0 | 0 | 1 | 0 | 16 | -1738294054
| Online PSC |  | https://podminky.urs.cz/item/CS_URS_2022_01/725244906 | [14 empty] | Online PSC | 2
63 | M | 55495017 | dveře sprchové polorámové skleněné tl 6mm otvíravé dvoukřídlé do niky na vaničku š 900mm | kus | 1 |  | 0 | CS ÚRS 2022 01 |  | základní |  | 0 | 0.033 | 0.033 | 0 | 0 | 32 | M | 2 |  |  |  | ROZPOCET | 0 | 0 | 0 | 0 | 0 | 1 | 0 | 16 | 338162311
64 | K | 725244907 | Sprchové dveře a zástěny montáž sprchové zástěny rohové (kout) | soubor | 1 |  | 0 | CS ÚRS 2022 01 |  | základní |  | 0 | 0.00016942 | 0.00016942 | 0 | 0 | 16 | K | 2 |  |  |  | ROZPOCET | 0 | 0 | 0 | 0 | 0 | 1 | 0 | 16 | -406420434
| Online PSC |  | https://podminky.urs.cz/item/CS_URS_2022_01/725244907 | [14 empty] | Online PSC | 2
65 | M | 554950R03 | zástěna sprchového koutu polorámová skleněná tl 6mm se dvema jednokřídlovými dveřmi, na vaničku 900x900mm | kus | 1 |  | 0 |  |  | základní |  | 0 | 0 | 0 | 0 | 0 | 32 | M | 2 |  |  |  | ROZPOCET | 0 | 0 | 0 | 0 | 0 | 1 | 0 | 16 | -1092727782
66 | K | 725339111 | Výlevky montáž výlevky | soubor | 1 |  | 0 | CS ÚRS 2022 01 |  | základní |  | 0 | 0.00063884 | 0.00063884 | 0 | 0 | 16 | K | 2 |  |  |  | ROZPOCET | 0 | 0 | 0 | 0 | 0 | 1 | 0 | 16 | -221831715
| Online PSC |  | https://podminky.urs.cz/item/CS_URS_2022_01/725339111 | [14 empty] | Online PSC | 2
67 | M | 64271101 | výlevka keramická bílá | kus | 1 |  | 0 | CS ÚRS 2022 01 |  | základní |  | 0 | 0.014 | 0.014 | 0 | 0 | 32 | M | 2 |  |  |  | ROZPOCET | 0 | 0 | 0 | 0 | 0 | 1 | 0 | 16 | 619068280
68 | K | 725129103 | Pisoárové záchodky montáž ostatních typů nerezových | kus | 1 |  | 0 | CS ÚRS 2022 01 |  | základní |  | 0 | 7.9313e-05 | 7.9313e-05 | 0 | 0 | 16 | K | 2 |  |  |  | ROZPOCET | 0 | 0 | 0 | 0 | 0 | 1 | 0 | 16 | 875885904
| Online PSC |  | https://podminky.urs.cz/item/CS_URS_2022_01/725129103 | [14 empty] | Online PSC | 2
69 | M | 55231382 | pisoár nerez závěsný teflonový povrch automatické splachování a bateriové napájení | kus | 1 |  | 0 | CS ÚRS 2022 01 |  | základní |  | 0 | 0.0097 | 0.0097 | 0 | 0 | 32 | M | 2 |  |  |  | ROZPOCET | 0 | 0 | 0 | 0 | 0 | 1 | 0 | 16 | 1618045330
70 | K | 725829131 | Baterie umyvadlové montáž ostatních typů stojánkových G 1/2" | kus | 4 |  | 0 | CS ÚRS 2022 01 |  | základní |  | 0 | 3.914e-05 | 0.00015656 | 0 | 0 | 16 | K | 2 |  |  |  | ROZPOCET | 0 | 0 | 0 | 0 | 0 | 1 | 0 | 16 | 1026230075
| Online PSC |  | https://podminky.urs.cz/item/CS_URS_2022_01/725829131 | [14 empty] | Online PSC | 2
71 | M | 55144004 | baterie umyvadlová stojánková páková s ovládáním odpadu | kus | 4 |  | 0 | CS ÚRS 2022 01 |  | základní |  | 0 | 0.0018 | 0.0072 | 0 | 0 | 32 | M | 2 |  |  |  | ROZPOCET | 0 | 0 | 0 | 0 | 0 | 1 | 0 | 16 | -706430290
72 | K | 725829122 | Baterie umyvadlové montáž ostatních typů nástěnných termostatických | kus | 2 |  | 0 | CS ÚRS 2022 01 |  | základní |  | 0 | 0.00015914 | 0.00031828 | 0 | 0 | 16 | K | 2 |  |  |  | ROZPOCET | 0 | 0 | 0 | 0 | 0 | 1 | 0 | 16 | 12410240
| Online PSC |  | https://podminky.urs.cz/item/CS_URS_2022_01/725829122 | [14 empty] | Online PSC | 2
73 | M | 55144062 | baterie umyvadlová automatická nástěnná termostatická s elektronikou ALS 170mm | kus | 1 |  | 0 | CS ÚRS 2022 01 |  | základní |  | 0 | 0.00356 | 0.00356 | 0 | 0 | 32 | M | 2 |  |  |  | ROZPOCET | 0 | 0 | 0 | 0 | 0 | 1 | 0 | 16 | -1480654823
74 | M | 55144063 | baterie umyvadlová automatická nástěnná termostatická s elektronikou ALS 250mm | kus | 1 |  | 0 | CS ÚRS 2022 01 |  | základní |  | 0 | 0.00361 | 0.00361 | 0 | 0 | 32 | M | 2 |  |  |  | ROZPOCET | 0 | 0 | 0 | 0 | 0 | 1 | 0 | 16 | 860214821
75 | K | 725829101 | Baterie dřezové montáž ostatních typů nástěnných pákových nebo klasických | kus | 1 |  | 0 | CS ÚRS 2022 01 |  | základní |  | 0 | 0.00015914 | 0.00015914 | 0 | 0 | 16 | K | 2 |  |  |  | ROZPOCET | 0 | 0 | 0 | 0 | 0 | 1 | 0 | 16 | -771337786
| Online PSC |  | https://podminky.urs.cz/item/CS_URS_2022_01/725829101 | [14 empty] | Online PSC | 2
| VV |  | 1,00 "pro výlevku" |  | 1 | [12 empty] | VV | 2 | 2 | True | 0 | ROZPOCET
| VV |  | Součet |  | 1 | [12 empty] | VV | 2 | 4 | True | 1 | ROZPOCET
76 | M | 55143169 | baterie dřezová páková nástěnná s plochým ústím 300mm | kus | 1 |  | 0 | CS ÚRS 2022 01 |  | základní |  | 0 | 0.00156 | 0.00156 | 0 | 0 | 32 | M | 2 |  |  |  | ROZPOCET | 0 | 0 | 0 | 0 | 0 | 1 | 0 | 16 | -408820919
77 | K | 725829111 | Baterie dřezové montáž ostatních typů stojánkových G 1/2" | kus | 3 |  | 0 | CS ÚRS 2022 01 |  | základní |  | 0 | 0 | 0 | 0 | 0 | 16 | K | 2 |  |  |  | ROZPOCET | 0 | 0 | 0 | 0 | 0 | 1 | 0 | 16 | 19441645
| Online PSC |  | https://podminky.urs.cz/item/CS_URS_2022_01/725829111 | [14 empty] | Online PSC | 2
78 | M | 55143181 | baterie dřezová páková stojánková do 1 otvoru s otáčivým ústím dl ramínka 265mm | kus | 3 |  | 0 | CS ÚRS 2022 01 |  | základní |  | 0 | 0.0018 | 0.0054 | 0 | 0 | 32 | M | 2 |  |  |  | ROZPOCET | 0 | 0 | 0 | 0 | 0 | 1 | 0 | 16 | 1680914694
79 | K | 725839101 | Baterie vanové montáž ostatních typů nástěnných nebo stojánkových G 1/2" | soubor | 1 |  | 0 | CS ÚRS 2022 01 |  | základní |  | 0 | 0.00011914 | 0.00011914 | 0 | 0 | 16 | K | 2 |  |  |  | ROZPOCET | 0 | 0 | 0 | 0 | 0 | 1 | 0 | 16 | 546977039
| Online PSC |  | https://podminky.urs.cz/item/CS_URS_2022_01/725839101 | [14 empty] | Online PSC | 2
80 | M | 55144923 | baterie vanová páková s automatickým přepínačem a sprchou rozteč 150mm | kus | 1 |  | 0 | CS ÚRS 2022 01 |  | základní |  | 0 | 0.0022 | 0.0022 | 0 | 0 | 32 | M | 2 |  |  |  | ROZPOCET | 0 | 0 | 0 | 0 | 0 | 1 | 0 | 16 | -1044332954
81 | K | 725849411 | Baterie sprchové montáž nástěnných baterií s nastavitelnou výškou sprchy | kus | 2 |  | 0 | CS ÚRS 2022 01 |  | základní |  | 0 | 0.00012454 | 0.00024908 | 0 | 0 | 16 | K | 2 |  |  |  | ROZPOCET | 0 | 0 | 0 | 0 | 0 | 1 | 0 | 16 | -483629603
| Online PSC |  | https://podminky.urs.cz/item/CS_URS_2022_01/725849411 | [14 empty] | Online PSC | 2
82 | M | 55145588 | baterie sprchová bez příslušenství | kus | 2 |  | 0 | CS ÚRS 2022 01 |  | základní |  | 0 | 0.0018 | 0.0036 | 0 | 0 | 32 | M | 2 |  |  |  | ROZPOCET | 0 | 0 | 0 | 0 | 0 | 1 | 0 | 16 | -1797879231
83 | M | 55145002 | kompletní sprchový set 050/1,0 | sada | 2 |  | 0 | CS ÚRS 2022 01 |  | základní |  | 0 | 0.0021 | 0.0042 | 0 | 0 | 32 | M | 2 |  |  |  | ROZPOCET | 0 | 0 | 0 | 0 | 0 | 1 | 0 | 16 | 567426329
84 | K | 725539204 | Elektrické ohřívače zásobníkové montáž tlakových ohřívačů závěsných (svislých nebo vodorovných) přes 80 do 125 l | soubor | 3 |  | 0 | CS ÚRS 2022 01 |  | základní |  | 0 | 0.0054619 | 0.016386 | 0 | 0 | 16 | K | 2 |  |  |  | ROZPOCET | 0 | 0 | 0 | 0 | 0 | 1 | 0 | 16 | -1967142993
| Online PSC |  | https://podminky.urs.cz/item/CS_URS_2022_01/725539204 | [14 empty] | Online PSC | 2
85 | M | 484388R01 | ohřívač vody elektrický zásobníkový závěsný akumulační vodorovný příkon 125L 2,2kW | kus | 2 |  | 0 |  |  | základní |  | 0 | 0 | 0 | 0 | 0 | 32 | M | 2 |  |  |  | ROZPOCET | 0 | 0 | 0 | 0 | 0 | 1 | 0 | 16 | -1539355687
86 | M | 48438693 | ohřívač vody elektrický zásobníkový závěsný akumulační svislý příkon 200L 2,2kW | kus | 1 |  | 0 | CS ÚRS 2022 01 |  | základní |  | 0 | 0.078 | 0.078 | 0 | 0 | 32 | M | 2 |  |  |  | ROZPOCET | 0 | 0 | 0 | 0 | 0 | 1 | 0 | 16 | 980843837
87 | K | 725539201 | Elektrické ohřívače zásobníkové montáž tlakových ohřívačů závěsných (svislých nebo vodorovných) do 15 l | soubor | 4 |  | 0 | CS ÚRS 2022 01 |  | základní |  | 0 | 0.00065786 | 0.0026314 | 0 | 0 | 16 | K | 2 |  |  |  | ROZPOCET | 0 | 0 | 0 | 0 | 0 | 1 | 0 | 16 | 818550338
| Online PSC |  | https://podminky.urs.cz/item/CS_URS_2022_01/725539201 | [14 empty] | Online PSC | 2
88 | M | 541322R01 | tlakový el. zásobník teplé vody 9,6L pod dřez, příkon 1,5kW, napětí 230V | kus | 2 |  | 0 |  |  | základní |  | 0 | 0 | 0 | 0 | 0 | 32 | M | 2 |  |  |  | ROZPOCET | 0 | 0 | 0 | 0 | 0 | 1 | 0 | 16 | -1999489467
89 | M | 541322R02 | tlakový el. průtokový ohřívač vody 3,5L v podhledu, příkon 3,5kW, napětí 230V | kus | 2 |  | 0 |  |  | základní |  | 0 | 0 | 0 | 0 | 0 | 32 | M | 2 |  |  |  | ROZPOCET | 0 | 0 | 0 | 0 | 0 | 1 | 0 | 16 | 1617518353
90 | K | 7221001R03 | Napojení na stávající vodovod | kus | 1 |  | 0 |  |  | základní |  | 0 | 0 | 0 | 0 | 0 | 16 | K | 2 |  |  |  | ROZPOCET | 0 | 0 | 0 | 0 | 0 | 1 | 0 | 16 | 766421949
91 | K | 998725202 | Přesun hmot pro zařizovací předměty stanovený procentní sazbou (%) z ceny vodorovná dopravní vzdálenost do 50 m v objektech výšky přes 6 do 12 m | % |  |  | 0 | CS ÚRS 2022 01 |  | základní |  | 0 | 0 | 0 | 0 | 0 | 16 | K | 2 |  |  |  | ROZPOCET | 0 | 0 | 0 | 0 | 0 | 1 | 0 | 16 | -847017645
| Online PSC |  | https://podminky.urs.cz/item/CS_URS_2022_01/998725202 | [14 empty] | Online PSC | 2
92 | K | 7251000R02 | Výpomocné práce pro zařizovací předměty - sekání, průrazy, záhozy, zazdívky, začištění | % |  |  | 0 |  |  | základní |  | 0 | 0 | 0 | 0 | 0 | 16 | K | 2 |  |  |  | ROZPOCET | 0 | 0 | 0 | 0 | 0 | 1 | 0 | 16 | 556766698
| D | HZS | Hodinové zúčtovací sazby |  |  |  | 0 |  |  |  |  | 0 |  | 0 |  | 0 | 4 | D | 0 |  |  |  | ROZPOCET | [6 empty] | 0
93 | K | HZS4232 | Hodinové zúčtovací sazby ostatních profesí revizní a kontrolní činnost technik odborný | hod | 8 |  | 0 | CS ÚRS 2022 01 |  | základní |  | 0 | 0 | 0 | 0 | 0 | 262144 | K | 1 |  |  |  | ROZPOCET | 0 | 0 | 0 | 0 | 0 | 1 | 0 | 262144 | 145431972
| Online PSC |  | https://podminky.urs.cz/item/CS_URS_2022_01/HZS4232 | [14 empty] | Online PSC | 1
| VV |  | "TECHNICKÝ DOZOR NA STAVBĚ - VODOVOD" 4 |  | 4 | [12 empty] | VV | 1 | 2 | True | 0 | ROZPOCET
| VV |  | "TECHNICKÝ DOZOR NA STAVBĚ - KANALIZACE" 4 |  | 4 | [12 empty] | VV | 1 | 2 | True | 0 | ROZPOCET
| VV |  | Součet |  | 8 | [12 empty] | VV | 1 | 4 | True | 1 | ROZPOCET

## 09 - VĚTRÁNÍ
{b6103f9f-4f38-4439-acd9-9e907e431606}
2
| KRYCÍ LIST SOUPISU PRACÍ | [7 empty] | v --- níže se nacházejí doplnkové a pomocné údaje k sestavám --- v | [8 empty] | False
Stavba:
Rybniště ON - celková oprava objektu
Objekt:
09 - VĚTRÁNÍ
| KSO: |  |  |  |  | CC-CZ:
| Místo: |  |  |  |  | Datum: | 5. 1. 2022
| Zadavatel: |  |  |  |  | IČ: | 70994234
|  | Správa železnic,s.o. |  |  |  | DIČ:
| Uchazeč: |  |  |  |  | IČ: | Vyplň údaj
|  | Vyplň údaj |  |  |  | DIČ: | Vyplň údaj
| Projektant: |  |  |  |  | IČ:
DIČ:
| Zpracovatel: |  |  |  |  | IČ:
DIČ:
Poznámka:
Soupis prací je sestaven s využitím Cenové soustavy ÚRS. Položky, které pochází z této cenové soustavy, jsou ve sloupci 'Cenová soustava' označeny popisem 'CS ÚRS' a úrovní příslušného kalendářního pololetí. Veškeré další informace vymezující popis a podmínky použití těchto položek z Cenové soustavy, které nejsou uvedeny přímo v soupisu prací, jsou neomezeně dálkově k dispozici na webu podminky.urs.cz.
| Cena bez DPH | [5 empty] | 0
|  |  | Základ daně |  |  | Sazba daně | Výše daně
| DPH | základní | 0 |  |  | 21% | 0
|  | snížená | 0 |  |  | 15% | 0
|  | zákl. přenesená | 0 |  |  | 21% | 0
|  | sníž. přenesená | 0 |  |  | 15% | 0
|  | nulová | 0 |  |  | 0% | 0
| Cena s DPH |  |  | v | CZK |  | 0
REKAPITULACE ČLENĚNÍ SOUPISU PRACÍ
Stavba:
Rybniště ON - celková oprava objektu
Objekt:
09 - VĚTRÁNÍ
Místo: | [5 empty] | Datum: | 5. 1. 2022
Zadavatel: |  |  | Správa železnic,s.o. |  |  | Projektant:
Uchazeč: |  |  | Vyplň údaj |  |  | Zpracovatel:
Kód dílu - Popis | [6 empty] | Cena celkem [CZK]
Náklady stavby celkem | [6 empty] | 0 | [11 empty] | -1
| PSV - Práce a dodávky PSV | [5 empty] | 0
| 7512 - Vzduchotechnika - zařízení č. 1 | [5 empty] | 0
| 7513 - Vzduchotechnika - zařízení č. 2 | [5 empty] | 0
| HZS - Hodinové zúčtovací sazby | [5 empty] | 0
SOUPIS PRACÍ
Stavba:
Rybniště ON - celková oprava objektu
Objekt:
09 - VĚTRÁNÍ
Místo: | [5 empty] | Datum: | 5. 1. 2022
Zadavatel: |  |  | Správa železnic,s.o. |  |  | Projektant:
Uchazeč: |  |  | Vyplň údaj |  |  | Zpracovatel:
PČ | Typ | Kód | Popis | MJ | Množství | J.cena [CZK] | Cena celkem [CZK] | Cenová soustava |  | DPH | J. Nh [h] | Nh celkem [h] | J. hmotnost [t] | Hmotnost celkem [t] | J. suť [t] | Suť Celkem [t]
Náklady soupisu celkem | [6 empty] | 0 |  |  |  |  | 0 |  | 0.09865 |  | 0 |  | D | -1 | [10 empty] | 0
| D | PSV | Práce a dodávky PSV |  |  |  | 0 |  |  |  |  | 0 |  | 0.09865 |  | 0 | 2 | D | 0 |  |  |  | ROZPOCET | [6 empty] | 0
| D | 7512 | Vzduchotechnika - zařízení č. 1 |  |  |  | 0 |  |  |  |  | 0 |  | 0.022411 |  | 0 | 1 | D | 1 |  |  |  | ROZPOCET | [6 empty] | 0
1 | K | 751133011 | Montáž ventilátoru diagonálního nízkotlakého potrubního nevýbušného, průměru do 100 mm | kus | 2 |  | 0 | CS ÚRS 2022 01 |  | základní |  | 0 | 0 | 0 | 0 | 0 | 4 | K | 2 |  |  |  | ROZPOCET | 0 | 0 | 0 | 0 | 0 | 1 | 0 | 4 | -310284565
| Online PSC |  | https://podminky.urs.cz/item/CS_URS_2022_01/751133011 | [14 empty] | Online PSC | 2
| VV |  | 1 "1.np - m.č. 0P08 a 0P07" |  | 1 | [12 empty] | VV | 2 | 2 | True | 0 | ROZPOCET
| VV |  | 1 "1.np - m.č. 0P25" |  | 1 | [12 empty] | VV | 2 | 2 | True | 0 | ROZPOCET
| VV |  | Součet |  | 2 | [12 empty] | VV | 2 | 4 | True | 1 | ROZPOCET
2 | M | 429145R01 | ventilátor diagonální potrubní dvouotáčkový plastový IP44 připojení D 100mm,průtok 250/200 m3/h,proud 0,12/0,10A,příkon 28/22W,akustic.tlak 31/26 db(A) ve 3m,ovládání společně s osvětlením s nastaveným doběhem | kus | 2 |  | 0 |  |  | základní |  | 0 | 0 | 0 | 0 | 0 | 8 | M | 2 |  |  |  | ROZPOCET | 0 | 0 | 0 | 0 | 0 | 1 | 0 | 4 | 646170282
3 | K | 751322011 | Montáž talířových ventilů, anemostatů, dýz talířového ventilu, průměru do 100 mm | kus | 3 |  | 0 | CS ÚRS 2022 01 |  | základní |  | 0 | 0 | 0 | 0 | 0 | 4 | K | 2 |  |  |  | ROZPOCET | 0 | 0 | 0 | 0 | 0 | 1 | 0 | 4 | 587261709
| Online PSC |  | https://podminky.urs.cz/item/CS_URS_2022_01/751322011 | [14 empty] | Online PSC | 2
| VV |  | 2 "1.np - m.č. 0P08 a 0P07" |  | 2 | [12 empty] | VV | 2 | 2 | True | 0 | ROZPOCET
| VV |  | 1 "1.np - m.č. 0P25" |  | 1 | [12 empty] | VV | 2 | 2 | True | 0 | ROZPOCET
| VV |  | Součet |  | 3 | [12 empty] | VV | 2 | 4 | True | 1 | ROZPOCET
4 | M | 429722R04 | talířový ventil pro odvod vzduchu kovový D 100mm s rámečkem | kus | 3 |  | 0 |  |  | základní |  | 0 | 0 | 0 | 0 | 0 | 8 | M | 2 |  |  |  | ROZPOCET | 0 | 0 | 0 | 0 | 0 | 1 | 0 | 4 | -1930009826
5 | K | 751510041 | Vzduchotechnické potrubí z pozinkovaného plechu kruhové, trouba spirálně vinutá bez příruby, průměru do 100 mm | m | 13.18 |  | 0 | CS ÚRS 2022 01 |  | základní |  | 0 | 0.001665 | 0.021945 | 0 | 0 | 4 | K | 2 |  |  |  | ROZPOCET | 0 | 0 | 0 | 0 | 0 | 1 | 0 | 4 | -562795132
| Online PSC |  | https://podminky.urs.cz/item/CS_URS_2022_01/751510041 | [14 empty] | Online PSC | 2
| VV |  | 1,70+0,60+1,03+2,00 "1.np - m.č. 0P08 a 0P07" |  | 5.33 | [12 empty] | VV | 2 | 2 | True | 0 | ROZPOCET
| VV |  | 6,85+1,00 "1.np - m.č. 0P25" |  | 7.85 | [12 empty] | VV | 2 | 2 | True | 0 | ROZPOCET
| VV |  | Součet |  | 13.18 | [12 empty] | VV | 2 | 4 | True | 1 | ROZPOCET
6 | K | 751581351 | Protipožární ochrana vzduchotechnického potrubí prostup kruhového potrubí stěnou, průměru potrubí do 100 mm | kus | 1 |  | 0 | CS ÚRS 2022 01 |  | základní |  | 0 | 0.000466 | 0.000466 | 0 | 0 | 4 | K | 2 |  |  |  | ROZPOCET | 0 | 0 | 0 | 0 | 0 | 1 | 0 | 4 | -90899125
| Online PSC |  | https://podminky.urs.cz/item/CS_URS_2022_01/751581351 | [14 empty] | Online PSC | 2
7 | K | 7511000R04 | Montáž pomocného materiál (objímky, konzole, šrouby) | kg | 5 |  | 0 |  |  | základní |  | 0 | 0 | 0 | 0 | 0 | 4 | K | 2 |  |  |  | ROZPOCET | 0 | 0 | 0 | 0 | 0 | 1 | 0 | 4 | -1075482594
8 | M | 135000R09 | materiál (kilogramová cena) - objímky, spojovací materiál, závěsy | kg | 5 |  | 0 |  |  | základní |  | 0 | 0 | 0 | 0 | 0 | 8 | M | 2 |  |  |  | ROZPOCET | 0 | 0 | 0 | 0 | 0 | 1 | 0 | 4 | 1317140189
9 | K | 998751201 | Přesun hmot pro vzduchotechniku stanovený procentní sazbou (%) z ceny vodorovná dopravní vzdálenost do 50 m v objektech výšky do 12 m | % |  |  | 0 | CS ÚRS 2022 01 |  | základní |  | 0 | 0 | 0 | 0 | 0 | 4 | K | 2 |  |  |  | ROZPOCET | 0 | 0 | 0 | 0 | 0 | 1 | 0 | 4 | -1006808914
| Online PSC |  | https://podminky.urs.cz/item/CS_URS_2022_01/998751201 | [14 empty] | Online PSC | 2
10 | K | 7511000R05 | Výpomocné práce pro větrání (sekání, bourání, záhozy a začištění) | % |  |  | 0 |  |  | základní |  | 0 | 0 | 0 | 0 | 0 | 4 | K | 2 |  |  |  | ROZPOCET | 0 | 0 | 0 | 0 | 0 | 1 | 0 | 4 | -1498957707
| D | 7513 | Vzduchotechnika - zařízení č. 2 |  |  |  | 0 |  |  |  |  | 0 |  | 0.07624 |  | 0 | 1 | D | 1 |  |  |  | ROZPOCET | [6 empty] | 0
11 | K | 751133012 | Montáž ventilátoru diagonálního nízkotlakého potrubního nevýbušného, průměru přes 100 do 200 mm | kus | 2 |  | 0 | CS ÚRS 2022 01 |  | základní |  | 0 | 0 | 0 | 0 | 0 | 4 | K | 2 |  |  |  | ROZPOCET | 0 | 0 | 0 | 0 | 0 | 1 | 0 | 4 | -466726961
| Online PSC |  | https://podminky.urs.cz/item/CS_URS_2022_01/751133012 | [14 empty] | Online PSC | 2
| VV |  | 1 "1.np - m.č. 0P28 a 0P30" |  | 1 | [12 empty] | VV | 2 | 2 | True | 0 | ROZPOCET
| VV |  | 1 "1.np - m.č. 0P18 - 0P21" |  | 1 | [12 empty] | VV | 2 | 2 | True | 0 | ROZPOCET
| VV |  | Součet |  | 2 | [12 empty] | VV | 2 | 4 | True | 1 | ROZPOCET
12 | M | 429145R02 | ventilátor diagonální potrubní dvouotáčkový plastový IP44 připojení D 125mm,průtok 330/250 m3/h,proud 0,11/0,09A,akustic.tlak 33/28 db(A) ve 3m,ovládání společně s osvětlením s nastaveným doběhem | kus | 2 |  | 0 |  |  | základní |  | 0 | 0 | 0 | 0 | 0 | 8 | M | 2 |  |  |  | ROZPOCET | 0 | 0 | 0 | 0 | 0 | 1 | 0 | 4 | 1420644581
13 | K | 751322011 | Montáž talířových ventilů, anemostatů, dýz talířového ventilu, průměru do 100 mm | kus | 4 |  | 0 | CS ÚRS 2022 01 |  | základní |  | 0 | 0 | 0 | 0 | 0 | 4 | K | 2 |  |  |  | ROZPOCET | 0 | 0 | 0 | 0 | 0 | 1 | 0 | 4 | -1120113744
| Online PSC |  | https://podminky.urs.cz/item/CS_URS_2022_01/751322011 | [14 empty] | Online PSC | 2
| VV |  | 4 "1.np - m.č. 0P18 - 0P21" |  | 4 | [12 empty] | VV | 2 | 2 | True | 0 | ROZPOCET
| VV |  | Součet |  | 4 | [12 empty] | VV | 2 | 4 | True | 1 | ROZPOCET
14 | M | 429722R04 | talířový ventil pro odvod vzduchu kovový D 100mm s rámečkem | kus | 4 |  | 0 |  |  | základní |  | 0 | 0 | 0 | 0 | 0 | 8 | M | 2 |  |  |  | ROZPOCET | 0 | 0 | 0 | 0 | 0 | 1 | 0 | 4 | -240196113
15 | K | 751322012 | Montáž talířových ventilů, anemostatů, dýz talířového ventilu, průměru přes 100 do 200 mm | kus | 1 |  | 0 | CS ÚRS 2022 01 |  | základní |  | 0 | 0 | 0 | 0 | 0 | 4 | K | 2 |  |  |  | ROZPOCET | 0 | 0 | 0 | 0 | 0 | 1 | 0 | 4 | 967465912
| Online PSC |  | https://podminky.urs.cz/item/CS_URS_2022_01/751322012 | [14 empty] | Online PSC | 2
| VV |  | 1 "1.np - m.č. 0P28 a 0P30" |  | 1 | [12 empty] | VV | 2 | 2 | True | 0 | ROZPOCET
| VV |  | Součet |  | 1 | [12 empty] | VV | 2 | 4 | True | 1 | ROZPOCET
16 | M | 429722R05 | talířový ventil pro odvod vzduchu kovový D 125mm s rámečkem | kus | 1 |  | 0 |  |  | základní |  | 0 | 0 | 0 | 0 | 0 | 8 | M | 2 |  |  |  | ROZPOCET | 0 | 0 | 0 | 0 | 0 | 1 | 0 | 4 | -400334563
17 | K | 751510041 | Vzduchotechnické potrubí z pozinkovaného plechu kruhové, trouba spirálně vinutá bez příruby, průměru do 100 mm | m | 6.8 |  | 0 | CS ÚRS 2022 01 |  | základní |  | 0 | 0.001665 | 0.011322 | 0 | 0 | 4 | K | 2 |  |  |  | ROZPOCET | 0 | 0 | 0 | 0 | 0 | 1 | 0 | 4 | -566040849
| Online PSC |  | https://podminky.urs.cz/item/CS_URS_2022_01/751510041 | [14 empty] | Online PSC | 2
| VV |  | 3,30+1,50+2,00 "1.np - m.č. 0P18 - 0P21" |  | 6.8 | [12 empty] | VV | 2 | 2 | True | 0 | ROZPOCET
| VV |  | Součet |  | 6.8 | [12 empty] | VV | 2 | 4 | True | 1 | ROZPOCET
18 | K | 751510042 | Vzduchotechnické potrubí z pozinkovaného plechu kruhové, trouba spirálně vinutá bez příruby, průměru přes 100 do 200 mm | m | 18.855 |  | 0 | CS ÚRS 2022 01 |  | základní |  | 0 | 0.003443 | 0.064918 | 0 | 0 | 4 | K | 2 |  |  |  | ROZPOCET | 0 | 0 | 0 | 0 | 0 | 1 | 0 | 4 | 1159334363
| Online PSC |  | https://podminky.urs.cz/item/CS_URS_2022_01/751510042 | [14 empty] | Online PSC | 2
| VV |  | 1,65+2,625+2,42+0,50 "1.np - m.č. 0P28 a 0P30" |  | 7.195 | [12 empty] | VV | 2 | 2 | True | 0 | ROZPOCET
| VV |  | (13,16-1,50) "1.np - m.č. 0P18 - 0P21" |  | 11.66 | [12 empty] | VV | 2 | 2 | True | 0 | ROZPOCET
| VV |  | Součet |  | 18.855 | [12 empty] | VV | 2 | 4 | True | 1 | ROZPOCET
19 | K | 7511000R04 | Montáž pomocného materiál (objímky, konzole, šrouby) | kg | 10 |  | 0 |  |  | základní |  | 0 | 0 | 0 | 0 | 0 | 4 | K | 2 |  |  |  | ROZPOCET | 0 | 0 | 0 | 0 | 0 | 1 | 0 | 4 | 615360256
20 | M | 135000R09 | materiál (kilogramová cena) - objímky, spojovací materiál, závěsy | kg | 10 |  | 0 |  |  | základní |  | 0 | 0 | 0 | 0 | 0 | 8 | M | 2 |  |  |  | ROZPOCET | 0 | 0 | 0 | 0 | 0 | 1 | 0 | 4 | -1152729741
21 | K | 998751201 | Přesun hmot pro vzduchotechniku stanovený procentní sazbou (%) z ceny vodorovná dopravní vzdálenost do 50 m v objektech výšky do 12 m | % |  |  | 0 | CS ÚRS 2022 01 |  | základní |  | 0 | 0 | 0 | 0 | 0 | 4 | K | 2 |  |  |  | ROZPOCET | 0 | 0 | 0 | 0 | 0 | 1 | 0 | 4 | 316570609
| Online PSC |  | https://podminky.urs.cz/item/CS_URS_2022_01/998751201 | [14 empty] | Online PSC | 2
22 | K | 7511000R05 | Výpomocné práce pro větrání (sekání, bourání, záhozy a začištění) | % |  |  | 0 |  |  | základní |  | 0 | 0 | 0 | 0 | 0 | 4 | K | 2 |  |  |  | ROZPOCET | 0 | 0 | 0 | 0 | 0 | 1 | 0 | 4 | -1455819822
| D | HZS | Hodinové zúčtovací sazby |  |  |  | 0 |  |  |  |  | 0 |  | 0 |  | 0 | 4 | D | 0 |  |  |  | ROZPOCET | [6 empty] | 0
23 | K | HZS3212 | Hodinové zúčtovací sazby montáží technologických zařízení na stavebních objektech montér vzduchotechniky odborný | hod | 2 |  | 0 | CS ÚRS 2022 01 |  | základní |  | 0 | 0 | 0 | 0 | 0 | 262144 | K | 1 |  |  |  | ROZPOCET | 0 | 0 | 0 | 0 | 0 | 1 | 0 | 262144 | -836728105
| Online PSC |  | https://podminky.urs.cz/item/CS_URS_2022_01/HZS3212 | [14 empty] | Online PSC | 1
| VV |  | "PROVOZNÍ ZKOUŠKA" 2 |  | 2 | [12 empty] | VV | 1 | 2 | True | 0 | ROZPOCET
| VV |  | Součet |  | 2 | [12 empty] | VV | 1 | 4 | True | 1 | ROZPOCET

## 10 - VYMÍSTĚNÍ DK
{5a240b94-9fde-4c13-b969-eda97cf6bc75}
2
| KRYCÍ LIST SOUPISU PRACÍ | [7 empty] | v --- níže se nacházejí doplnkové a pomocné údaje k sestavám --- v | [8 empty] | False
Stavba:
Rybniště ON - celková oprava objektu
Objekt:
10 - VYMÍSTĚNÍ DK
| KSO: |  |  |  |  | CC-CZ:
| Místo: |  |  |  |  | Datum: | 5. 1. 2022
| Zadavatel: |  |  |  |  | IČ: | 70994234
|  | Správa železnic,s.o. |  |  |  | DIČ:
| Uchazeč: |  |  |  |  | IČ: | Vyplň údaj
|  | Vyplň údaj |  |  |  | DIČ: | Vyplň údaj
| Projektant: |  |  |  |  | IČ:
DIČ:
| Zpracovatel: |  |  |  |  | IČ:
DIČ:
Poznámka:
| Cena bez DPH | [5 empty] | 0
|  |  | Základ daně |  |  | Sazba daně | Výše daně
| DPH | základní | 0 |  |  | 21% | 0
|  | snížená | 0 |  |  | 15% | 0
|  | zákl. přenesená | 0 |  |  | 21% | 0
|  | sníž. přenesená | 0 |  |  | 15% | 0
|  | nulová | 0 |  |  | 0% | 0
| Cena s DPH |  |  | v | CZK |  | 0
REKAPITULACE ČLENĚNÍ SOUPISU PRACÍ
Stavba:
Rybniště ON - celková oprava objektu
Objekt:
10 - VYMÍSTĚNÍ DK
Místo: | [5 empty] | Datum: | 5. 1. 2022
Zadavatel: |  |  | Správa železnic,s.o. |  |  | Projektant:
Uchazeč: |  |  | Vyplň údaj |  |  | Zpracovatel:
Kód dílu - Popis | [6 empty] | Cena celkem [CZK]
Náklady stavby celkem | [6 empty] | 0 | [11 empty] | -1
| HSV - Práce a dodávky HSV | [5 empty] | 0
| 2 - Zakládání | [5 empty] | 0
| 4 - Vodorovné konstrukce | [5 empty] | 0
| PSV - PSV | [5 empty] | 0
| M - TECHNOLOGICKÁ ČÁST | [5 empty] | 0
| 03 - Provizorní stav SZ | [5 empty] | 0
| 04 - Definitivní stav SZ | [5 empty] | 0
| 01 - Demontáž, odstěhování pultu a montáž do provizorních prostor | [5 empty] | 0
| 02 - Nastěhování pultu a jeho zpětná montáž do původních prostor | [5 empty] | 0
| 07 - Demontáž a montáž KD provizorní a definitivní | [5 empty] | 0
| 06 - Elektroinstalace | [5 empty] | 0
| 741 - Elektroinstalace - silnoproud | [5 empty] | 0
| 05 - Přípojení buňky | [5 empty] | 0
| 061 - Rozvod v buňce | [5 empty] | 0
| VRN - Vedlejší rozpočtové náklady | [5 empty] | 0
SOUPIS PRACÍ
Stavba:
Rybniště ON - celková oprava objektu
Objekt:
10 - VYMÍSTĚNÍ DK
Místo: | [5 empty] | Datum: | 5. 1. 2022
Zadavatel: |  |  | Správa železnic,s.o. |  |  | Projektant:
Uchazeč: |  |  | Vyplň údaj |  |  | Zpracovatel:
PČ | Typ | Kód | Popis | MJ | Množství | J.cena [CZK] | Cena celkem [CZK] | Cenová soustava |  | DPH | J. Nh [h] | Nh celkem [h] | J. hmotnost [t] | Hmotnost celkem [t] | J. suť [t] | Suť Celkem [t]
Náklady soupisu celkem | [6 empty] | 0 |  |  |  |  | 0 |  | 0 |  | 0 |  | D | -1 | [10 empty] | 0
| D | HSV | Práce a dodávky HSV |  |  |  | 0 |  |  |  |  | 0 |  | 0 |  | 0 | 1 | D | 0 |  |  |  | ROZPOCET | [6 empty] | 0
| D | 2 | Zakládání |  |  |  | 0 |  |  |  |  | 0 |  | 0 |  | 0 | 1 | D | 1 |  |  |  | ROZPOCET | [6 empty] | 0
1 | K | 291211111 | Zřízení zpevněné plochy ze silničních panelů osazených do lože tl. 50 mm z kameniva | m2 | 4 |  | 0 |  |  | základní |  | 0 | 0 | 0 | 0 | 0 | 4 | K | 2 |  |  |  | ROZPOCET | 0 | 0 | 0 | 0 | 0 | 1 | 0 | 4 | 229686011
2 | M | 59381136 | panel silniční 2,00x1,00x0,15m | kus | 1 |  | 0 |  |  | základní |  | 0 | 0 | 0 | 0 | 0 | 8 | M | 2 |  |  |  | ROZPOCET | 0 | 0 | 0 | 0 | 0 | 1 | 0 | 4 | 790201433
| D | 4 | Vodorovné konstrukce |  |  |  | 0 |  |  |  |  | 0 |  | 0 |  | 0 | 1 | D | 1 |  |  |  | ROZPOCET | [6 empty] | 0
3 | K | 451571112 | Lože pod dlažby ze štěrkopísků, tl. vrstvy přes 100 do 150 mm | m2 | 4 |  | 0 |  |  | základní |  | 0 | 0 | 0 | 0 | 0 | 4 | K | 2 |  |  |  | ROZPOCET | 0 | 0 | 0 | 0 | 0 | 1 | 0 | 4 | 1716144921
| D | PSV | PSV |  |  |  | 0 |  |  |  |  | 0 |  | 0 |  | 0 | 2 | D | 0 |  |  |  | ROZPOCET | [6 empty] | 0
| D | M | TECHNOLOGICKÁ ČÁST |  |  |  | 0 |  |  |  |  | 0 |  | 0 |  | 0 | 2 | D | 1 |  |  |  | ROZPOCET | [6 empty] | 0
| D | 03 | Provizorní stav SZ |  |  |  | 0 |  |  |  |  | 0 |  | 0 |  | 0 | 1 | D | 2 |  |  |  | ROZPOCET | [6 empty] | 0
4 | K | 7491252010 | Montáž krabic elektroinstalačních, rozvodek - bez zapojení krabice přístrojové - včetně zhotovení otvoru | kus | 1 |  | 0 |  |  | základní |  | 0 | 0 | 0 | 0 | 0 | 4 | K | 3 |  |  |  | ROZPOCET | 0 | 0 | 0 | 0 | 0 | 1 | 0 | 4 | 2
5 | K | 7590523010 | Převedení provozu v metalickém kabelu | pár | 4 |  | 0 |  |  | základní |  | 0 | 0 | 0 | 0 | 0 | 4 | K | 3 |  |  |  | ROZPOCET | 0 | 0 | 0 | 0 | 0 | 1 | 0 | 4 | 4
6 | K | 7590525178 | Montáž kabelu úložného volně uloženého s jádrem 0,8 mm TCEKE do 50 XN - příprava kabelového bubnu a přistavení na místo pokládky, přeměření izolačního stavu kabelu, odvinutí a uložení kabelu do kabelového Iůžka nebo do žlabu a protažení překážkami, odřezání kabelu, uzavření konců kabelu a přemístění kabelového bubnu | m | 20 |  | 0 |  |  | základní |  | 0 | 0 | 0 | 0 | 0 | 4 | K | 3 |  |  |  | ROZPOCET | 0 | 0 | 0 | 0 | 0 | 1 | 0 | 4 | 6
7 | K | 7590525670 | Montáž ukončení celoplastového kabelu v závěru nebo rozvaděči se zářezovými svorkovnicemi zářezová technologie LSA do 10 čtyřek | kus | 2 |  | 0 |  |  | základní |  | 0 | 0 | 0 | 0 | 0 | 4 | K | 3 |  |  |  | ROZPOCET | 0 | 0 | 0 | 0 | 0 | 1 | 0 | 4 | 8
8 | K | 7590525681 | Montáž ukončení celoplastového kabelu v závěru nebo rozvaděči se zářezovými svorkovnicemi instalace modulu MINI-Jack stíněný do cat. 6 | kus | 4 |  | 0 |  |  | základní |  | 0 | 0 | 0 | 0 | 0 | 4 | K | 3 |  |  |  | ROZPOCET | 0 | 0 | 0 | 0 | 0 | 1 | 0 | 4 | 10
9 | K | 7590575020 | Montáž zásuvky pro 1 datový port | kus | 2 |  | 0 |  |  | základní |  | 0 | 0 | 0 | 0 | 0 | 4 | K | 3 |  |  |  | ROZPOCET | 0 | 0 | 0 | 0 | 0 | 1 | 0 | 4 | 12
10 | M | 7496701960 | DŘT, SKŘ, Elektrodispečink, DDTS Elektrodispečink Ostatní Datová zásuvka LAN kompletní | kus | 2 |  | 0 |  |  | základní |  | 0 | 0 | 0 | 0 | 0 | 8 | M | 3 |  |  |  | ROZPOCET | 0 | 0 | 0 | 0 | 0 | 1 | 0 | 4 | 14
11 | M | 7590520614 | Venkovní vedení kabelová - metalické sítě Plněné 4x0,8 TCEPKPFLEY 5 x 4 x 0,8 | m | 20 |  | 0 |  |  | základní |  | 0 | 0 | 0 | 0 | 0 | 8 | M | 3 |  |  |  | ROZPOCET | 0 | 0 | 0 | 0 | 0 | 1 | 0 | 4 | 16
12 | M | 7590540055 | Slaboproudé rozvody, kabely pro přívod a vnitřní instalaci Instalační kabely SYKFY 10 x 2 x 0,5 | m | 20 |  | 0 |  |  | základní |  | 0 | 0 | 0 | 0 | 0 | 8 | M | 3 |  |  |  | ROZPOCET | 0 | 0 | 0 | 0 | 0 | 1 | 0 | 4 | 18
13 | M | 7590550064 | Forma kabelová, drátová a doplňky vnitřní instalace Montážní rám pro LSA lišty hloubky 22,10 pozic | kus | 1 |  | 0 |  |  | základní |  | 0 | 0 | 0 | 0 | 0 | 8 | M | 3 |  |  |  | ROZPOCET | 0 | 0 | 0 | 0 | 0 | 1 | 0 | 4 | 20
14 | M | 7590550194 | Forma kabelová, drátová a doplňky vnitřní instalace LSA lišty LSA-PLUS lišta rozpojovací 2/10 | kus | 2 |  | 0 |  |  | základní |  | 0 | 0 | 0 | 0 | 0 | 8 | M | 3 |  |  |  | ROZPOCET | 0 | 0 | 0 | 0 | 0 | 1 | 0 | 4 | 22
15 | M | 7491201210 | Elektroinstalační materiál Elektroinstalační krabice a rozvodky Bez zapojení Krabice KT 250 rozvodná | kus | 1 |  | 0 |  |  | základní |  | 0 | 0 | 0 | 0 | 0 | 8 | M | 3 |  |  |  | ROZPOCET | 0 | 0 | 0 | 0 | 0 | 1 | 0 | 4 | 24
16 | K | 7593315010 | Montáž montážního rámu LSA-PLUS - usazení montážního rámu na místo určení | kus | 1 |  | 0 |  |  | základní |  | 0 | 0 | 0 | 0 | 0 | 4 | K | 3 |  |  |  | ROZPOCET | 0 | 0 | 0 | 0 | 0 | 1 | 0 | 4 | 26
17 | K | 7593315020 | Montáž zářezové lišty LSA-PLUS | kus | 2 |  | 0 |  |  | základní |  | 0 | 0 | 0 | 0 | 0 | 4 | K | 3 |  |  |  | ROZPOCET | 0 | 0 | 0 | 0 | 0 | 1 | 0 | 4 | 28
18 | K | 7596007270 | Demontáž radiobloku | kus | 1 |  | 0 |  |  | základní |  | 0 | 0 | 0 | 0 | 0 | 4 | K | 3 |  |  |  | ROZPOCET | 0 | 0 | 0 | 0 | 0 | 1 | 0 | 4 | 30
19 | K | 7499151020 | Dokončovací práce úprava zapojení stávajících kabelových skříní/rozvaděčů - přemístění koncového zařízení a jeho nastavení | hod | 10 |  | 0 |  |  | základní |  | 0 | 0 | 0 | 0 | 0 | 4 | K | 3 |  |  |  | ROZPOCET | 0 | 0 | 0 | 0 | 0 | 1 | 0 | 4 | 32
| D | 04 | Definitivní stav SZ |  |  |  | 0 |  |  |  |  | 0 |  | 0 |  | 0 | 1 | D | 2 |  |  |  | ROZPOCET | [6 empty] | 0
20 | K | 7491251010 | Montáž lišt elektroinstalačních, kabelových žlabů z PVC-U jednokomorových zaklapávacích rozměru 40/20 mm - na konstrukci, omítku apod. včetně spojek, ohybů, rohů, bez krabic | m | 6 |  | 0 |  |  | základní |  | 0 | 0 | 0 | 0 | 0 | 4 | K | 3 |  |  |  | ROZPOCET | 0 | 0 | 0 | 0 | 0 | 1 | 0 | 4 | 34
21 | M | 7593320663 | Prvky Lišta nosná do skříně RACK | kus | 1 |  | 0 |  |  | základní |  | 0 | 0 | 0 | 0 | 0 | 8 | M | 3 |  |  |  | ROZPOCET | 0 | 0 | 0 | 0 | 0 | 1 | 0 | 4 | 36
22 | M | 7593320672 | Prvky Panel svorkovnic vyvazovací do skříně RACK | kus | 1 |  | 0 |  |  | základní |  | 0 | 0 | 0 | 0 | 0 | 8 | M | 3 |  |  |  | ROZPOCET | 0 | 0 | 0 | 0 | 0 | 1 | 0 | 4 | 38
23 | M | 7596001320 | Rádiová zařízení Konektory N samec, šroubovací na kabel RLF10 | kus | 2 |  | 0 |  |  | základní |  | 0 | 0 | 0 | 0 | 0 | 8 | M | 3 |  |  |  | ROZPOCET | 0 | 0 | 0 | 0 | 0 | 1 | 0 | 4 | 40
24 | M | 7590550199 | Forma kabelová, drátová a doplňky vnitřní instalace LSA lišty Zemnící lišta 19" | kus | 1 |  | 0 |  |  | základní |  | 0 | 0 | 0 | 0 | 0 | 8 | M | 3 |  |  |  | ROZPOCET | 0 | 0 | 0 | 0 | 0 | 1 | 0 | 4 | 42
25 | M | 7496701960 | DŘT, SKŘ, Elektrodispečink, DDTS Elektrodispečink Ostatní Datová zásuvka LAN kompletní | kus | 4 |  | 0 |  |  | základní |  | 0 | 0 | 0 | 0 | 0 | 8 | M | 3 |  |  |  | ROZPOCET | 0 | 0 | 0 | 0 | 0 | 1 | 0 | 4 | 44
26 | K | 7491252010 | Montáž krabic elektroinstalačních, rozvodek - bez zapojení krabice přístrojové - včetně zhotovení otvoru | kus | 6 |  | 0 |  |  | základní |  | 0 | 0 | 0 | 0 | 0 | 4 | K | 3 |  |  |  | ROZPOCET | 0 | 0 | 0 | 0 | 0 | 1 | 0 | 4 | 46
27 | M | 7491204710 | Elektroinstalační materiál Zásuvky instalační Zásuvka jednonásobná s ochranou proti přepětí | kus | 1 |  | 0 |  |  | základní |  | 0 | 0 | 0 | 0 | 0 | 8 | M | 3 |  |  |  | ROZPOCET | 0 | 0 | 0 | 0 | 0 | 1 | 0 | 4 | 48
28 | K | 7496756090 | Montáž dálkové diagnostiky TS ŽDC kabelu F/UTP Cat5e | m | 200 |  | 0 |  |  | základní |  | 0 | 0 | 0 | 0 | 0 | 4 | K | 3 |  |  |  | ROZPOCET | 0 | 0 | 0 | 0 | 0 | 1 | 0 | 4 | 50
29 | M | 7590540519 | Slaboproudé rozvody, kabely pro přívod a vnitřní instalaci UTP/FTP kategorie 5e 100Mhz 1 Gbps UTP Nestíněný vnitřní, drát, nehořlavý, bezhalogenní, nízkodýmavý | m | 200 |  | 0 |  |  | základní |  | 0 | 0 | 0 | 0 | 0 | 8 | M | 3 |  |  |  | ROZPOCET | 0 | 0 | 0 | 0 | 0 | 1 | 0 | 4 | 52
30 | K | 7590545014 | Montáž vodiče sdělovacího izolovaného v trubce nebo liště - zatažení vodičů do trubek nebo lišt, úplná inslalace včetně manipulace s vodičem, prozvonění a označení, včetně pročištění trubky, otevření a zavření krabic. Bez zapojení | m | 20 |  | 0 |  |  | základní |  | 0 | 0 | 0 | 0 | 0 | 4 | K | 3 |  |  |  | ROZPOCET | 0 | 0 | 0 | 0 | 0 | 1 | 0 | 4 | 54
31 | K | 7590565125 | Uložení a propojení propojovací šňůry (patchcord) s konektory | kus | 15 |  | 0 |  |  | základní |  | 0 | 0 | 0 | 0 | 0 | 4 | K | 3 |  |  |  | ROZPOCET | 0 | 0 | 0 | 0 | 0 | 1 | 0 | 4 | 56
32 | K | 7492551010 | Montáž vodičů jednožílových Cu do 16 mm2 - uložení na rošty, pod omítku, do rozvaděče apod. | m | 11 |  | 0 |  |  | základní |  | 0 | 0 | 0 | 0 | 0 | 4 | K | 3 |  |  |  | ROZPOCET | 0 | 0 | 0 | 0 | 0 | 1 | 0 | 4 | 58
33 | K | 7593315020 | Montáž zářezové lišty LSA-PLUS | kus | 2 |  | 0 |  |  | základní |  | 0 | 0 | 0 | 0 | 0 | 4 | K | 3 |  |  |  | ROZPOCET | 0 | 0 | 0 | 0 | 0 | 1 | 0 | 4 | 60
34 | K | 7593315010 | Montáž montážního rámu LSA-PLUS - usazení montážního rámu na místo určení | kus | 1 |  | 0 |  |  | základní |  | 0 | 0 | 0 | 0 | 0 | 4 | K | 3 |  |  |  | ROZPOCET | 0 | 0 | 0 | 0 | 0 | 1 | 0 | 4 | 62
35 | K | 7596005040 | Montáž radiostanice MS 3 do stojanové řady | kus | 1 |  | 0 |  |  | základní |  | 0 | 0 | 0 | 0 | 0 | 4 | K | 3 |  |  |  | ROZPOCET | 0 | 0 | 0 | 0 | 0 | 1 | 0 | 4 | 64
36 | M | 7590560569 | Optické kabely Spojky a příslušenství pro optické sítě Ostatní Optický patchcord do 5 m | kus | 10 |  | 0 |  |  | základní |  | 0 | 0 | 0 | 0 | 0 | 8 | M | 3 |  |  |  | ROZPOCET | 0 | 0 | 0 | 0 | 0 | 1 | 0 | 4 | 66
37 | M | 7491204730 | Elektroinstalační materiál Zásuvky instalační Zásuvka CLASSIC 5517-2389 B1 | kus | 1 |  | 0 |  |  | základní |  | 0 | 0 | 0 | 0 | 0 | 8 | M | 3 |  |  |  | ROZPOCET | 0 | 0 | 0 | 0 | 0 | 1 | 0 | 4 | 68
38 | M | 7492500880 | Kabely, vodiče, šňůry Cu - nn Vodič jednožílový Cu, plastová izolace H07V-K 16 žz (CYA) | m | 10 |  | 0 |  |  | základní |  | 0 | 0 | 0 | 0 | 0 | 8 | M | 3 |  |  |  | ROZPOCET | 0 | 0 | 0 | 0 | 0 | 1 | 0 | 4 | 70
39 | M | 7492502570 | Kabely, vodiče, šňůry Cu - nn Kabel silový Cu, ostatní NYY-J 3x2,5 | m | 8 |  | 0 |  |  | základní |  | 0 | 0 | 0 | 0 | 0 | 8 | M | 3 |  |  |  | ROZPOCET | 0 | 0 | 0 | 0 | 0 | 1 | 0 | 4 | 72
40 | M | 7491201540 | Elektroinstalační materiál Elektroinstalační krabice a rozvodky Bez zapojení Krabice lištová LK80X28/2T | kus | 5 |  | 0 |  |  | základní |  | 0 | 0 | 0 | 0 | 0 | 8 | M | 3 |  |  |  | ROZPOCET | 0 | 0 | 0 | 0 | 0 | 1 | 0 | 4 | 74
41 | M | 7492101550 | Spojovací vedení, podpěrné izolátory Spojky, ukončení pasu, ostatní zemnicí spojka, 6mm2 | kus | 4 |  | 0 |  |  | základní |  | 0 | 0 | 0 | 0 | 0 | 8 | M | 3 |  |  |  | ROZPOCET | 0 | 0 | 0 | 0 | 0 | 1 | 0 | 4 | 76
42 | M | 7491200260 | Elektroinstalační materiál Elektroinstalační lišty a kabelové žlaby Lišta LHD 40x20 vkládací bílá 2m | kus | 6 |  | 0 |  |  | základní |  | 0 | 0 | 0 | 0 | 0 | 8 | M | 3 |  |  |  | ROZPOCET | 0 | 0 | 0 | 0 | 0 | 1 | 0 | 4 | 78
43 | M | 7491201550 | Elektroinstalační materiál Elektroinstalační krabice a rozvodky Bez zapojení Krabicová rozvodka 6455-11, acidur, IP67 5P | kus | 1 |  | 0 |  |  | základní |  | 0 | 0 | 0 | 0 | 0 | 8 | M | 3 |  |  |  | ROZPOCET | 0 | 0 | 0 | 0 | 0 | 1 | 0 | 4 | 80
44 | K | 7590525148 | Uložení do žlabu/trubky/lišty kabelu SYKFY 20x2x0,5 | m | 15 |  | 0 |  |  | základní |  | 0 | 0 | 0 | 0 | 0 | 4 | K | 3 |  |  |  | ROZPOCET | 0 | 0 | 0 | 0 | 0 | 1 | 0 | 4 | 82
45 | K | 7593315330 | Montáž datové skříně rack | kus | 1 |  | 0 |  |  | základní |  | 0 | 0 | 0 | 0 | 0 | 4 | K | 3 |  |  |  | ROZPOCET | 0 | 0 | 0 | 0 | 0 | 1 | 0 | 4 | 84
46 | K | 7590525681 | Montáž ukončení celoplastového kabelu v závěru nebo rozvaděči se zářezovými svorkovnicemi instalace modulu MINI-Jack stíněný do cat. 6 | kus | 30 |  | 0 |  |  | základní |  | 0 | 0 | 0 | 0 | 0 | 4 | K | 3 |  |  |  | ROZPOCET | 0 | 0 | 0 | 0 | 0 | 1 | 0 | 4 | 86
47 | K | 7590525670 | Montáž ukončení celoplastového kabelu v závěru nebo rozvaděči se zářezovými svorkovnicemi zářezová technologie LSA do 10 čtyřek | kus | 2 |  | 0 |  |  | základní |  | 0 | 0 | 0 | 0 | 0 | 4 | K | 3 |  |  |  | ROZPOCET | 0 | 0 | 0 | 0 | 0 | 1 | 0 | 4 | 88
48 | K | 7590525683 | Montáž ukončení celoplastového kabelu v závěru nebo rozvaděči se zářezovými svorkovnicemi instalace telefonního patchpanelu včetně zakončení 25 pozic | kus | 1 |  | 0 |  |  | základní |  | 0 | 0 | 0 | 0 | 0 | 4 | K | 3 |  |  |  | ROZPOCET | 0 | 0 | 0 | 0 | 0 | 1 | 0 | 4 | 90
49 | K | 7593315030 | Montáž označovacích štítků LSA-PLUS včetně popisu | kus | 2 |  | 0 |  |  | základní |  | 0 | 0 | 0 | 0 | 0 | 4 | K | 3 |  |  |  | ROZPOCET | 0 | 0 | 0 | 0 | 0 | 1 | 0 | 4 | 92
50 | M | 7496701940 | Patch panel rozvodů LAN datového rozváděče - do 24přípojek RJ45 - vč. 20 ks Mini Jack white a 10 ks Mini Jack black | kus | 1 |  | 0 |  |  | základní |  | 0 | 0 | 0 | 0 | 0 | 8 | M | 3 |  |  |  | ROZPOCET | 0 | 0 | 0 | 0 | 0 | 1 | 0 | 4 | 94
| P |  | Poznámka k položce: Poznámka k položce: vč. 20 ks Mini Jack white a 10 ks Mini Jack black | [14 empty] | P | 3
51 | M | 7590540065 | Slaboproudé rozvody, kabely pro přívod a vnitřní instalaci Instalační kabely SYKFY 20 x 2 x 0,5 | m | 20 |  | 0 |  |  | základní |  | 0 | 0 | 0 | 0 | 0 | 8 | M | 3 |  |  |  | ROZPOCET | 0 | 0 | 0 | 0 | 0 | 1 | 0 | 4 | 96
52 | K | 7499151020 | Dokončovací práce úprava zapojení stávajících kabelových skříní/rozvaděčů - přemístění koncového zařízení a jeho nastavení | hod | 10 |  | 0 |  |  | základní |  | 0 | 0 | 0 | 0 | 0 | 4 | K | 3 |  |  |  | ROZPOCET | 0 | 0 | 0 | 0 | 0 | 1 | 0 | 4 | 98
| D | 01 | Demontáž, odstěhování pultu a montáž do provizorních prostor |  |  |  | 0 |  |  |  |  | 0 |  | 0 |  | 0 | 1 | D | 2 |  |  |  | ROZPOCET | [6 empty] | 0
53 | K | 7590525178 | Montáž kabelu úložného volně uloženého s jádrem 0,8 mm TCEKE do 50 XN - příprava kabelového bubnu a přistavení na místo pokládky, přeměření izolačního stavu kabelu, odvinutí a uložení kabelu do kabelového Iůžka nebo do žlabu a protažení překážkami, odřezání kabelu, uzavření konců kabelu a přemístění kabelového bubnu | m | 20 |  | 0 |  |  | základní |  | 0 | 0 | 0 | 0 | 0 | 4 | K | 3 |  |  |  | ROZPOCET | 0 | 0 | 0 | 0 | 0 | 1 | 0 | 4 | 100
54 | K | 7590525232 | Montáž kabelu návěstního volně uloženého s jádrem 1 mm Cu TCEKEZE, TCEKFE, TCEKPFLEY, TCEKPFLEZE do 30 P - příprava kabelového bubnu a přistavení na místo tažení, odvinutí, naměření, odřezání a uložení kabelu do kabelového lože nebo žlabu, protažení překážkami, včetně přípravných a závěrečných prací, přeměření izolačního stavu kabelu, uzavření konců kabelu, přemístění kabelového bubnu | m | 100 |  | 0 |  |  | základní |  | 0 | 0 | 0 | 0 | 0 | 4 | K | 3 |  |  |  | ROZPOCET | 0 | 0 | 0 | 0 | 0 | 1 | 0 | 4 | 102
55 | K | 7590525401 | Montáž spojky rovné metalické do 5 XN | kus | 2 |  | 0 |  |  | základní |  | 0 | 0 | 0 | 0 | 0 | 4 | K | 3 |  |  |  | ROZPOCET | 0 | 0 | 0 | 0 | 0 | 1 | 0 | 4 | 104
56 | K | 7590525416 | Montáž spojky rovné pro plastové kabely párové rovné o průměru 1,0 mm PE plášť bez pancíře S 2 do 48 žil - přistavení elektrického agregátu, změření izolačního odporu, vlastní montáž spojky, sestavení montážního stojanu, upnutí kabelu do stojanu, spojení žil, svaření spojky, uvolnění kabelu, uložení spojky v jámě | kus | 2 |  | 0 |  |  | základní |  | 0 | 0 | 0 | 0 | 0 | 4 | K | 3 |  |  |  | ROZPOCET | 0 | 0 | 0 | 0 | 0 | 1 | 0 | 4 | 106
57 | K | 7590555020 | Zhotovení formy kabelové na kabel do 30x2 | kus | 12 |  | 0 |  |  | základní |  | 0 | 0 | 0 | 0 | 0 | 4 | K | 3 |  |  |  | ROZPOCET | 0 | 0 | 0 | 0 | 0 | 1 | 0 | 4 | 108
58 | K | 7590555020d | Demontáž formy kabelové na kabel do 30x2 | kus | 12 |  | 0 |  |  | základní |  | 0 | 0 | 0 | 0 | 0 | 4 | K | 3 |  |  |  | ROZPOCET | 0 | 0 | 0 | 0 | 0 | 1 | 0 | 4 | 110
59 | K | 7598015095 | Přeměření izolačního stavu kabelu úložného 30 žil | kus | 12 |  | 0 |  |  | základní |  | 0 | 0 | 0 | 0 | 0 | 4 | K | 3 |  |  |  | ROZPOCET | 0 | 0 | 0 | 0 | 0 | 1 | 0 | 4 | 112
60 | K | 7598015185 | Jednosměrné měření kabelu místního | pár | 264 |  | 0 |  |  | základní |  | 0 | 0 | 0 | 0 | 0 | 4 | K | 3 |  |  |  | ROZPOCET | 0 | 0 | 0 | 0 | 0 | 1 | 0 | 4 | 114
61 | K | 7598095185 | Přezkoušení vlakových cestza 1 vlakovou cestu - postavení vlakových cest a přezkoušení návěstních znaků návěstidel po přeložení řadiče, přezkoušení změny návěstního pojmu z povolovacího na zakazující po odpadnutí kotvy kolejového relé, přezkoušení nouzového vybavení vlakové cesty, přezkoušení návěstních znaků při zapojení automatického traťového zabezpečovacího zařízení, přezkoušení odjezdových vlakových cest s použitím výlukového klíče pri současné činnosti odjezdových návěstidel (PROVEDOU ZAM. SSZT) | kus | 0 |  | 0 |  |  | základní |  | 0 | 0 | 0 | 0 | 0 | 4 | K | 3 |  |  |  | ROZPOCET | 0 | 0 | 0 | 0 | 0 | 1 | 0 | 4 | 116
62 | K | 7598095190 | Prověření volící skupiny za 1 tlačítko - kontrola zapojení, provedení příslušných měření, nastavení parametrů, přezkoušení funkce (PROVEDOU ZAM. SSZT) | kus | 0 |  | 0 |  |  | základní |  | 0 | 0 | 0 | 0 | 0 | 4 | K | 3 |  |  |  | ROZPOCET | 0 | 0 | 0 | 0 | 0 | 1 | 0 | 4 | 118
63 | M | 7590541439 | Slaboproudé rozvody, kabely pro přívod a vnitřní instalaci Spojky metalických kabelů a příslušenství Teplem smrštitelná zesílená spojka pro netlakované kabely XAGA 500-43/8-300/EY | kus | 6 |  | 0 |  |  | základní |  | 0 | 0 | 0 | 0 | 0 | 8 | M | 3 |  |  |  | ROZPOCET | 0 | 0 | 0 | 0 | 0 | 1 | 0 | 4 | 120
64 | M | 7590521544 | Venkovní vedení kabelová - metalické sítě Plněné, párované s ochr. vodičem TCEKPFLEY 24 P 1,0 D | m | 50 |  | 0 |  |  | základní |  | 0 | 0 | 0 | 0 | 0 | 8 | M | 3 |  |  |  | ROZPOCET | 0 | 0 | 0 | 0 | 0 | 1 | 0 | 4 | 122
65 | M | 7590541429 | Slaboproudé rozvody, kabely pro přívod a vnitřní instalaci Spojky metalických kabelů a příslušenství Teplem smrštitelná zesílená spojka pro netlakované kabely XAGA 500-43/8-150/EY | kus | 2 |  | 0 |  |  | základní |  | 0 | 0 | 0 | 0 | 0 | 8 | M | 3 |  |  |  | ROZPOCET | 0 | 0 | 0 | 0 | 0 | 1 | 0 | 4 | 124
| D | 02 | Nastěhování pultu a jeho zpětná montáž do původních prostor |  |  |  | 0 |  |  |  |  | 0 |  | 0 |  | 0 | 1 | D | 2 |  |  |  | ROZPOCET | [6 empty] | 0
66 | K | 7590525401 | Montáž spojky rovné metalické do 5 XN | kus | 2 |  | 0 |  |  | základní |  | 0 | 0 | 0 | 0 | 0 | 4 | K | 3 |  |  |  | ROZPOCET | 0 | 0 | 0 | 0 | 0 | 1 | 0 | 4 | 126
67 | K | 7590525416 | Montáž spojky rovné pro plastové kabely párové rovné o průměru 1,0 mm PE plášť bez pancíře S 2 do 48 žil - přistavení elektrického agregátu, změření izolačního odporu, vlastní montáž spojky, sestavení montážního stojanu, upnutí kabelu do stojanu, spojení žil, svaření spojky, uvolnění kabelu, uložení spojky v jámě | kus | 2 |  | 0 |  |  | základní |  | 0 | 0 | 0 | 0 | 0 | 4 | K | 3 |  |  |  | ROZPOCET | 0 | 0 | 0 | 0 | 0 | 1 | 0 | 4 | 128
68 | K | 7598015095 | Přeměření izolačního stavu kabelu úložného 30 žil | kus | 12 |  | 0 |  |  | základní |  | 0 | 0 | 0 | 0 | 0 | 4 | K | 3 |  |  |  | ROZPOCET | 0 | 0 | 0 | 0 | 0 | 1 | 0 | 4 | 130
69 | K | 7598015185 | Jednosměrné měření kabelu místního | pár | 264 |  | 0 |  |  | základní |  | 0 | 0 | 0 | 0 | 0 | 4 | K | 3 |  |  |  | ROZPOCET | 0 | 0 | 0 | 0 | 0 | 1 | 0 | 4 | 132
70 | K | 7598095185 | Přezkoušení vlakových cestza 1 vlakovou cestu - postavení vlakových cest a přezkoušení návěstních znaků návěstidel po přeložení řadiče, přezkoušení změny návěstního pojmu z povolovacího na zakazující po odpadnutí kotvy kolejového relé, přezkoušení nouzového vybavení vlakové cesty, přezkoušení návěstních znaků při zapojení automatického traťového zabezpečovacího zařízení, přezkoušení odjezdových vlakových cest s použitím výlukového klíče pri současné činnosti odjezdových návěstidel (PROVEDOU ZAM. SSZT) | kus | 0 |  | 0 |  |  | základní |  | 0 | 0 | 0 | 0 | 0 | 4 | K | 3 |  |  |  | ROZPOCET | 0 | 0 | 0 | 0 | 0 | 1 | 0 | 4 | 134
71 | K | 7598095190 | Prověření volící skupiny za 1 tlačítko - kontrola zapojení, provedení příslušných měření, nastavení parametrů, přezkoušení funkce (PROVEDOU ZAM. SSZT) | kus | 0 |  | 0 |  |  | základní |  | 0 | 0 | 0 | 0 | 0 | 4 | K | 3 |  |  |  | ROZPOCET | 0 | 0 | 0 | 0 | 0 | 1 | 0 | 4 | 136
72 | M | 7590541439 | Slaboproudé rozvody, kabely pro přívod a vnitřní instalaci Spojky metalických kabelů a příslušenství Teplem smrštitelná zesílená spojka pro netlakované kabely XAGA 500-43/8-300/EY | kus | 2 |  | 0 |  |  | základní |  | 0 | 0 | 0 | 0 | 0 | 8 | M | 3 |  |  |  | ROZPOCET | 0 | 0 | 0 | 0 | 0 | 1 | 0 | 4 | 138
73 | M | 7590541429 | Slaboproudé rozvody, kabely pro přívod a vnitřní instalaci Spojky metalických kabelů a příslušenství Teplem smrštitelná zesílená spojka pro netlakované kabely XAGA 500-43/8-150/EY | kus | 2 |  | 0 |  |  | základní |  | 0 | 0 | 0 | 0 | 0 | 8 | M | 3 |  |  |  | ROZPOCET | 0 | 0 | 0 | 0 | 0 | 1 | 0 | 4 | 140
74 | K | 7590555020 | Zhotovení formy kabelové na kabel do 30x2 | kus | 12 |  | 0 |  |  | základní |  | 0 | 0 | 0 | 0 | 0 | 4 | K | 3 |  |  |  | ROZPOCET | 0 | 0 | 0 | 0 | 0 | 1 | 0 | 4 | 142
75 | K | 7590555020d | Demontáž formy kabelové na kabel do 30x2 | kus | 12 |  | 0 |  |  | základní |  | 0 | 0 | 0 | 0 | 0 | 4 | K | 3 |  |  |  | ROZPOCET | 0 | 0 | 0 | 0 | 0 | 1 | 0 | 4 | 144
| D | 07 | Demontáž a montáž KD provizorní a definitivní |  |  |  | 0 |  |  |  |  | 0 |  | 0 |  | 0 | 1 | D | 2 |  |  |  | ROZPOCET | [6 empty] | 0
76 | K | 7590615030 | Montáž kolejové desky na stojan na podlahu - připevnění kolejové desky na stojan nebo konzolu, usazení kolejové desky se stojanem, zatažení kabelů bez jejich zapojení, ochranné pospojování, kontrola zapojení | kus | 2 |  | 0 |  |  | základní |  | 0 | 0 | 0 | 0 | 0 | 4 | K | 3 |  |  |  | ROZPOCET | 0 | 0 | 0 | 0 | 0 | 1 | 0 | 4 | 158
77 | K | 7590617030 | Demontáž kolejové desky - včetně odpojení kabelů | kus | 2 |  | 0 |  |  | základní |  | 0 | 0 | 0 | 0 | 0 | 4 | K | 3 |  |  |  | ROZPOCET | 0 | 0 | 0 | 0 | 0 | 1 | 0 | 4 | 160
| D | 06 | Elektroinstalace |  |  |  | 0 |  |  |  |  | 0 |  | 0 |  | 0 | 1 | D | 1 |  |  |  | ROZPOCET | [6 empty] | 0
| D | 741 | Elektroinstalace - silnoproud |  |  |  | 0 |  |  |  |  | 0 |  | 0 |  | 0 | 2 | D | 2 |  |  |  | ROZPOCET | [6 empty] | 0
78 | M | 34535011 | rámeček jednonásobný | kus | 1 |  | 0 |  |  | základní |  | 0 | 0 | 0 | 0 | 0 | 262144 | M | 3 |  |  |  | ROZPOCET | 0 | 0 | 0 | 0 | 0 | 1 | 0 | 262144 | -1316628533
79 | K | 741112021 | Montáž krabic elektroinstalačních bez napojení na trubky a lišty, demontáže a montáže víčka a přístroje protahovacích nebo odbočných nástěnných plastových čtyřhranných, vel. do 100x100 mm | kus | 1 |  | 0 |  |  | základní |  | 0 | 0 | 0 | 0 | 0 | 16 | K | 3 |  |  |  | ROZPOCET | 0 | 0 | 0 | 0 | 0 | 1 | 0 | 16 | -483124729
80 | K | 741231001 | Montáž svorkovnic do rozváděčů s popisnými štítky se zapojením vodičů na jedné straně řadových, průřezové plochy vodičů do 2,5 mm2 | kus | 1 |  | 0 |  |  | základní |  | 0 | 0 | 0 | 0 | 0 | 16 | K | 3 |  |  |  | ROZPOCET | 0 | 0 | 0 | 0 | 0 | 1 | 0 | 16 | 250019052
81 | K | 741313041 | Montáž zásuvek domovních se zapojením vodičů šroubové připojení polozapuštěných nebo zapuštěných 10/16 A, provedení 2P + PE | kus | 1 |  | 0 |  |  | základní |  | 0 | 0 | 0 | 0 | 0 | 16 | K | 3 |  |  |  | ROZPOCET | 0 | 0 | 0 | 0 | 0 | 1 | 0 | 16 | -1296197462
| D | 05 | Přípojení buňky |  |  |  | 0 |  |  |  |  | 0 |  | 0 |  | 0 | 1 | D | 2 |  |  |  | ROZPOCET | [6 empty] | 0
82 | M | 7492502030 | Kabely, vodiče, šňůry Cu - nn Kabel silový 4 a 5-žílový Cu, plastová izolace CYKY 5J6 (5Cx6) | m | 40 |  | 0 |  |  | základní |  | 0 | 0 | 0 | 0 | 0 | 8 | M | 3 |  |  |  | ROZPOCET | 0 | 0 | 0 | 0 | 0 | 1 | 0 | 4 | 148
83 | K | 7492554010 | Montáž kabelů 4- a 5-žílových Cu do 16 mm2 - uložení do země, chráničky, na rošty, pod omítku apod. | m | 40 |  | 0 |  |  | základní |  | 0 | 0 | 0 | 0 | 0 | 4 | K | 3 |  |  |  | ROZPOCET | 0 | 0 | 0 | 0 | 0 | 1 | 0 | 4 | 150
84 | K | 7492751022 | Montáž ukončení kabelů nn v rozvaděči nebo na přístroji izolovaných s označením 2 - 5-ti žílových do 25 mm2 - montáž kabelové koncovky nebo záklopky včetně odizolování pláště a izolace žil kabelu, ukončení žil v rozvaděči, upevnění kabelových ok, roz. trubice, zakončení stínění apod. | kus | 2 |  | 0 |  |  | základní |  | 0 | 0 | 0 | 0 | 0 | 4 | K | 3 |  |  |  | ROZPOCET | 0 | 0 | 0 | 0 | 0 | 1 | 0 | 4 | 152
85 | M | 7491100110 | Trubková vedení Ohebné elektroinstalační trubky KOPOFLEX 40 rudá | m | 40 |  | 0 |  |  | základní |  | 0 | 0 | 0 | 0 | 0 | 8 | M | 3 |  |  |  | ROZPOCET | 0 | 0 | 0 | 0 | 0 | 1 | 0 | 4 | 154
86 | K | 7491151030 | Montáž trubek ohebných elektroinstalačních ochranných z tvrdého PE uložených pevně, průměru do 47 mm - včetně naznačení trasy, rozměření, řezání trubek, kladení, osazení, zajištění a upevnění | m | 40 |  | 0 |  |  | základní |  | 0 | 0 | 0 | 0 | 0 | 4 | K | 3 |  |  |  | ROZPOCET | 0 | 0 | 0 | 0 | 0 | 1 | 0 | 4 | 156
| D | 061 | Rozvod v buňce |  |  |  | 0 |  |  |  |  | 0 |  | 0 |  | 0 | 2 | D | 2 |  |  |  | ROZPOCET | [6 empty] | 0
87 | K | 7491254010 | Montáž zásuvek instalačních domovních 10/16 A, 250 V, IP20 bez přepěťové ochrany nebo se zabudovanou přepěťovou ochranou jednoduchých nebo dvojitých - včetně zapojení a osazení | kus | 3 |  | 0 |  |  | základní |  | 0 | 0 | 0 | 0 | 0 | 4 | K | 3 |  |  |  | ROZPOCET | 0 | 0 | 0 | 0 | 0 | 1 | 0 | 4 | 162
88 | K | 7491253010 | Montáž přístrojů spínacích instalačních kolébkových velkoplošných vypínačů jednopolových řaz.1, 250 V/10 A, IP20 vč.ovl.krytu a rámečku - včetně zapojení a osazení | kus | 1 |  | 0 |  |  | základní |  | 0 | 0 | 0 | 0 | 0 | 4 | K | 3 |  |  |  | ROZPOCET | 0 | 0 | 0 | 0 | 0 | 1 | 0 | 4 | 164
89 | K | 7491251010 | Montáž lišt elektroinstalačních, kabelových žlabů z PVC-U jednokomorových zaklapávacích rozměru 40/20 mm - na konstrukci, omítku apod. včetně spojek, ohybů, rohů, bez krabic | m | 25 |  | 0 |  |  | základní |  | 0 | 0 | 0 | 0 | 0 | 4 | K | 3 |  |  |  | ROZPOCET | 0 | 0 | 0 | 0 | 0 | 1 | 0 | 4 | 166
90 | M | 7491200040 | Elektroinstalační materiál Elektroinstalační lišty a kabelové žlaby Lišta LV 40x15 vkládací bílá 3m | kus | 9 |  | 0 |  |  | základní |  | 0 | 0 | 0 | 0 | 0 | 8 | M | 3 |  |  |  | ROZPOCET | 0 | 0 | 0 | 0 | 0 | 1 | 0 | 4 | 168
91 | M | 7492501760 | Kabely, vodiče, šňůry Cu - nn Kabel silový 2 a 3-žílový Cu, plastová izolace CYKY 3J1,5 (3Cx 1,5) | m | 15 |  | 0 |  |  | základní |  | 0 | 0 | 0 | 0 | 0 | 8 | M | 3 |  |  |  | ROZPOCET | 0 | 0 | 0 | 0 | 0 | 1 | 0 | 4 | 170
92 | M | 7492501770 | Kabely, vodiče, šňůry Cu - nn Kabel silový 2 a 3-žílový Cu, plastová izolace CYKY 3J2,5 (3Cx 2,5) | m | 25 |  | 0 |  |  | základní |  | 0 | 0 | 0 | 0 | 0 | 8 | M | 3 |  |  |  | ROZPOCET | 0 | 0 | 0 | 0 | 0 | 1 | 0 | 4 | 172
93 | M | 7491201810 | Elektroinstalační materiál Spínací přístroje instalační Spínač CLASSIC 3553-21289 B1 | kus | 1 |  | 0 |  |  | základní |  | 0 | 0 | 0 | 0 | 0 | 8 | M | 3 |  |  |  | ROZPOCET | 0 | 0 | 0 | 0 | 0 | 1 | 0 | 4 | 174
94 | M | 7491201530 | Elektroinstalační materiál Elektroinstalační krabice a rozvodky Bez zapojení Krabice lištová LK80X16/T | kus | 4 |  | 0 |  |  | základní |  | 0 | 0 | 0 | 0 | 0 | 8 | M | 3 |  |  |  | ROZPOCET | 0 | 0 | 0 | 0 | 0 | 1 | 0 | 4 | 176
95 | K | 7491252010 | Montáž krabic elektroinstalačních, rozvodek - bez zapojení krabice přístrojové - včetně zhotovení otvoru | kus | 4 |  | 0 |  |  | základní |  | 0 | 0 | 0 | 0 | 0 | 4 | K | 3 |  |  |  | ROZPOCET | 0 | 0 | 0 | 0 | 0 | 1 | 0 | 4 | 178
96 | M | 7491202310 | Elektroinstalační materiál Spínací přístroje instalační Tělo TANGO 3558-A01340 spínače č.1 | kus | 1 |  | 0 |  |  | základní |  | 0 | 0 | 0 | 0 | 0 | 8 | M | 3 |  |  |  | ROZPOCET | 0 | 0 | 0 | 0 | 0 | 1 | 0 | 4 | 180
97 | M | 7491204730 | Elektroinstalační materiál Zásuvky instalační Zásuvka CLASSIC 5517-2389 B1 | kus | 3 |  | 0 |  |  | základní |  | 0 | 0 | 0 | 0 | 0 | 8 | M | 3 |  |  |  | ROZPOCET | 0 | 0 | 0 | 0 | 0 | 1 | 0 | 4 | 182
98 | K | 7492751020 | Montáž ukončení kabelů nn v rozvaděči nebo na přístroji izolovaných s označením 2 - 5-ti žílových do 2,5 mm2 - montáž kabelové koncovky nebo záklopky včetně odizolování pláště a izolace žil kabelu, ukončení žil v rozvaděči, upevnění kabelových ok, roz. trubice, zakončení stínění apod. | kus | 10 |  | 0 |  |  | základní |  | 0 | 0 | 0 | 0 | 0 | 4 | K | 3 |  |  |  | ROZPOCET | 0 | 0 | 0 | 0 | 0 | 1 | 0 | 4 | 184
| D | VRN | Vedlejší rozpočtové náklady |  |  |  | 0 |  |  |  |  | 0 |  | 0 |  | 0 | 5 | D | 0 |  |  |  | ROZPOCET | [6 empty] | 0
99 | K | 9902200100 | Doprava obousměrná (např. dodávek z vlastních zásob zhotovitele nebo objednatele nebo výzisku) mechanizací o nosnosti přes 3,5 t objemnějšího kusového materiálu (prefabrikátů, stožárů, výhybek, rozvaděčů, vybouraných hmot atd.) do 10 km Poznámka: 1. Ceny jsou určeny pro dopravu silničními i kolejovými vozidly.2. V cenách obousměrné dopravy jsou započteny náklady na přepravu materiálu na místo určení včetně složení, poplatku za použití dopravní cesty a zpáteční cesty nenaloženého dopravního prostředku. - doprava mobilní buňky | t | 2 |  | 0 |  |  | základní |  | 0 | 0 | 0 | 0 | 0 | 262144 | K | 1 |  |  |  | ROZPOCET | 0 | 0 | 0 | 0 | 0 | 1 | 0 | 262144 | 146
| P |  | Poznámka k položce: Poznámka k položce: doprava mobilní buňky | [14 empty] | P | 1
100 | K | 023121011 | Projektová dokumentace - Zjednodušený projekt opravy zabezpečovacích, sdělovacích, elektrických zařízení - V sazbě jsou započteny náklady na vyhotovení projektové dokumentace podle požadavku objednatele v rozsahu pro ohlášení podle požadavku objednatele. | kpl | 1 |  | 0 |  |  | základní |  | 0 | 0 | 0 | 0 | 0 | 4 | K | 1 |  |  |  | ROZPOCET | 0 | 0 | 0 | 0 | 0 | 1 | 0 | 4 | 1900195715
101 | K | 024101401.1 | Inženýrská činnost koordinační a kompletační činnost | kpl | 1 |  | 0 |  |  | základní |  | 0 | 0 | 0 | 0 | 0 | 4 | K | 1 |  |  |  | ROZPOCET | 0 | 0 | 0 | 0 | 0 | 1 | 0 | 4 | 667097096
102 | K | 9901000700 | Doprava obousměrná (např. dodávek z vlastních zásob zhotovitele nebo objednatele nebo výzisku) mechanizací o nosnosti do 3,5 t elektrosoučástek, montážního materiálu, kameniva, písku, dlažebních kostek, suti, atd. do 100 km Poznámka: 1. Ceny jsou určeny pro dopravu silničními i kolejovými vozidly.2. V cenách obousměrné dopravy jsou započteny náklady na přepravu materiálu na místo určení včetně složení, poplatku za použití dopravní cesty a zpáteční cesty nenaloženého dopravního prostředku. | kpl | 1 |  | 0 |  |  | základní |  | 0 | 0 | 0 | 0 | 0 | 4 | K | 1 |  |  |  | ROZPOCET | 0 | 0 | 0 | 0 | 0 | 1 | 0 | 4 | -1399096649
103 | K | 741810001 | Zkoušky a prohlídky elektrických rozvodů a zařízení celková prohlídka a vyhotovení revizní zprávy pro objem montážních prací do 100 tis. Kč | kpl | 1 |  | 0 |  |  | základní |  | 0 | 0 | 0 | 0 | 0 | 16 | K | 1 |  |  |  | ROZPOCET | 0 | 0 | 0 | 0 | 0 | 1 | 0 | 16 | 184748982
| VV |  | Revize el. zařízení s oprávněním "D" | [14 empty] | VV | 1 | 1 | True | 0 | ROZPOCET
| VV |  | 1 |  | 1 | [12 empty] | VV | 1 | 2 | True | 1 | ROZPOCET

## 11 - VEDLEJŠÍ ROZPOČTOVÉ ...
{e106f37a-a1b3-4fb5-b28a-fd1687f44677}
2
| KRYCÍ LIST SOUPISU PRACÍ | [7 empty] | v --- níže se nacházejí doplnkové a pomocné údaje k sestavám --- v | [8 empty] | False
Stavba:
Rybniště ON - celková oprava objektu
Objekt:
11 - VEDLEJŠÍ ROZPOČTOVÉ NÁKLADY
| KSO: |  |  |  |  | CC-CZ:
| Místo: |  |  |  |  | Datum: | 5. 1. 2022
| Zadavatel: |  |  |  |  | IČ: | 70994234
|  | Správa železnic,s.o. |  |  |  | DIČ:
| Uchazeč: |  |  |  |  | IČ: | Vyplň údaj
|  | Vyplň údaj |  |  |  | DIČ: | Vyplň údaj
| Projektant: |  |  |  |  | IČ:
DIČ:
| Zpracovatel: |  |  |  |  | IČ:
DIČ:
Poznámka:
Soupis prací je sestaven s využitím Cenové soustavy ÚRS. Položky, které pochází z této cenové soustavy, jsou ve sloupci 'Cenová soustava' označeny popisem 'CS ÚRS' a úrovní příslušného kalendářního pololetí. Veškeré další informace vymezující popis a podmínky použití těchto položek z Cenové soustavy, které nejsou uvedeny přímo v soupisu prací, jsou neomezeně dálkově k dispozici na webu podminky.urs.cz.
| Cena bez DPH | [5 empty] | 0
|  |  | Základ daně |  |  | Sazba daně | Výše daně
| DPH | základní | 0 |  |  | 21% | 0
|  | snížená | 0 |  |  | 15% | 0
|  | zákl. přenesená | 0 |  |  | 21% | 0
|  | sníž. přenesená | 0 |  |  | 15% | 0
|  | nulová | 0 |  |  | 0% | 0
| Cena s DPH |  |  | v | CZK |  | 0
REKAPITULACE ČLENĚNÍ SOUPISU PRACÍ
Stavba:
Rybniště ON - celková oprava objektu
Objekt:
11 - VEDLEJŠÍ ROZPOČTOVÉ NÁKLADY
Místo: | [5 empty] | Datum: | 5. 1. 2022
Zadavatel: |  |  | Správa železnic,s.o. |  |  | Projektant:
Uchazeč: |  |  | Vyplň údaj |  |  | Zpracovatel:
Kód dílu - Popis | [6 empty] | Cena celkem [CZK]
Náklady stavby celkem | [6 empty] | 0 | [11 empty] | -1
| VRN - Vedlejší rozpočtové náklady | [5 empty] | 0
| VRN1 - Průzkumné, geodetické a projektové práce | [5 empty] | 0
| VRN3 - Zařízení staveniště | [5 empty] | 0
| VRN7 - Provozní vlivy | [5 empty] | 0
| VRN4 - Inženýrská činnost | [5 empty] | 0
SOUPIS PRACÍ
Stavba:
Rybniště ON - celková oprava objektu
Objekt:
11 - VEDLEJŠÍ ROZPOČTOVÉ NÁKLADY
Místo: | [5 empty] | Datum: | 5. 1. 2022
Zadavatel: |  |  | Správa železnic,s.o. |  |  | Projektant:
Uchazeč: |  |  | Vyplň údaj |  |  | Zpracovatel:
PČ | Typ | Kód | Popis | MJ | Množství | J.cena [CZK] | Cena celkem [CZK] | Cenová soustava |  | DPH | J. Nh [h] | Nh celkem [h] | J. hmotnost [t] | Hmotnost celkem [t] | J. suť [t] | Suť Celkem [t]
Náklady soupisu celkem | [6 empty] | 0 |  |  |  |  | 0 |  | 0 |  | 0 |  | D | -1 | [10 empty] | 0
| D | VRN | Vedlejší rozpočtové náklady |  |  |  | 0 |  |  |  |  | 0 |  | 0 |  | 0 | 5 | D | 0 |  |  |  | ROZPOCET | [6 empty] | 0
| D | VRN1 | Průzkumné, geodetické a projektové práce |  |  |  | 0 |  |  |  |  | 0 |  | 0 |  | 0 | 5 | D | 1 |  |  |  | ROZPOCET | [6 empty] | 0
1 | K | 011514000 | Stavebně-statický průzkum; prohlídka odkrytých konstrukcí statikem, posouzení stavu těchto konstrukcí a vypracování případného návrhu dalšího postupu prací | Kč | 1 |  | 0 |  |  | základní |  | 0 | 0 | 0 | 0 | 0 | 4 | K | 2 |  |  |  | ROZPOCET | 0 | 0 | 0 | 0 | 0 | 1 | 0 | 4 | -414336588
2 | K | 012103000 | Geodetické práce před výstavbou | Kč | 1 |  | 0 | CS ÚRS 2021 02 |  | základní |  | 0 | 0 | 0 | 0 | 0 | 4 | K | 2 |  |  |  | ROZPOCET | 0 | 0 | 0 | 0 | 0 | 1 | 0 | 4 | -78603455
| Online PSC |  | https://podminky.urs.cz/item/CS_URS_2021_02/012103000 | [14 empty] | Online PSC | 2
3 | K | 012303000 | Geodetické práce po výstavbě | Kč | 1 |  | 0 | CS ÚRS 2021 02 |  | základní |  | 0 | 0 | 0 | 0 | 0 | 4 | K | 2 |  |  |  | ROZPOCET | 0 | 0 | 0 | 0 | 0 | 1 | 0 | 4 | 1215821726
| Online PSC |  | https://podminky.urs.cz/item/CS_URS_2021_02/012303000 | [14 empty] | Online PSC | 2
4 | K | 013254000 | Dokumentace skutečného provedení stavby (papírová a otevřená digitální verze v dwg) | Kč | 1 |  | 0 | CS ÚRS 2021 02 |  | základní |  | 0 | 0 | 0 | 0 | 0 | 4 | K | 2 |  |  |  | ROZPOCET | 0 | 0 | 0 | 0 | 0 | 1 | 0 | 4 | 1087049050
| Online PSC |  | https://podminky.urs.cz/item/CS_URS_2021_02/013254000 | [14 empty] | Online PSC | 2
| D | VRN3 | Zařízení staveniště |  |  |  | 0 |  |  |  |  | 0 |  | 0 |  | 0 | 5 | D | 1 |  |  |  | ROZPOCET | [6 empty] | 0
5 | K | 0321030R03 | Náklady na mobilní WC - počítán pronájem 6 měsíců s pravidelným vývozem | Kč | 1 |  | 0 |  |  | základní |  | 0 | 0 | 0 | 0 | 0 | 4 | K | 2 |  |  |  | ROZPOCET | 0 | 0 | 0 | 0 | 0 | 1 | 0 | 4 | 2045864602
6 | K | 0321030R07 | Náklady na stavební buňky - počítán pronájem 6 měsíců | kus | 1 |  | 0 |  |  | základní |  | 0 | 0 | 0 | 0 | 0 | 4 | K | 2 |  |  |  | ROZPOCET | 0 | 0 | 0 | 0 | 0 | 1 | 0 | 4 | -1267706758
7 | K | 032803000 | Ostatní vybavení staveniště | Kč | 1 |  | 0 | CS ÚRS 2021 02 |  | základní |  | 0 | 0 | 0 | 0 | 0 | 4 | K | 2 |  |  |  | ROZPOCET | 0 | 0 | 0 | 0 | 0 | 1 | 0 | 4 | -1435376065
| Online PSC |  | https://podminky.urs.cz/item/CS_URS_2021_02/032803000 | [14 empty] | Online PSC | 2
8 | K | 034103000 | Oplocení staveniště | Kč | 1 |  | 0 | CS ÚRS 2021 02 |  | základní |  | 0 | 0 | 0 | 0 | 0 | 4 | K | 2 |  |  |  | ROZPOCET | 0 | 0 | 0 | 0 | 0 | 1 | 0 | 4 | -1895102925
| Online PSC |  | https://podminky.urs.cz/item/CS_URS_2021_02/034103000 | [14 empty] | Online PSC | 2
9 | K | 034303000 | Dopravní značení na staveništi | Kč | 1 |  | 0 | CS ÚRS 2021 02 |  | základní |  | 0 | 0 | 0 | 0 | 0 | 4 | K | 2 |  |  |  | ROZPOCET | 0 | 0 | 0 | 0 | 0 | 1 | 0 | 4 | -1720325271
| Online PSC |  | https://podminky.urs.cz/item/CS_URS_2021_02/034303000 | [14 empty] | Online PSC | 2
10 | K | 034403000 | Osvětlení staveniště | Kč | 1 |  | 0 | CS ÚRS 2021 02 |  | základní |  | 0 | 0 | 0 | 0 | 0 | 4 | K | 2 |  |  |  | ROZPOCET | 0 | 0 | 0 | 0 | 0 | 1 | 0 | 4 | -958181925
| Online PSC |  | https://podminky.urs.cz/item/CS_URS_2021_02/034403000 | [14 empty] | Online PSC | 2
11 | K | 034503000 | Informační tabule na staveništi | Kč | 1 |  | 0 | CS ÚRS 2021 02 |  | základní |  | 0 | 0 | 0 | 0 | 0 | 4 | K | 2 |  |  |  | ROZPOCET | 0 | 0 | 0 | 0 | 0 | 1 | 0 | 4 | 1653560500
| Online PSC |  | https://podminky.urs.cz/item/CS_URS_2021_02/034503000 | [14 empty] | Online PSC | 2
12 | K | 039103000 | Rozebrání, bourání a odvoz zařízení staveniště | Kč | 1 |  | 0 | CS ÚRS 2021 02 |  | základní |  | 0 | 0 | 0 | 0 | 0 | 4 | K | 2 |  |  |  | ROZPOCET | 0 | 0 | 0 | 0 | 0 | 1 | 0 | 4 | -241441478
| Online PSC |  | https://podminky.urs.cz/item/CS_URS_2021_02/039103000 | [14 empty] | Online PSC | 2
| D | VRN7 | Provozní vlivy |  |  |  | 0 |  |  |  |  | 0 |  | 0 |  | 0 | 5 | D | 1 |  |  |  | ROZPOCET | [6 empty] | 0
19 | K | 071103000 | Provoz investora | Kč | 1 |  | 0 | CS ÚRS 2022 01 |  | základní |  | 0 | 0 | 0 | 0 | 0 | 1024 | K | 2 |  |  |  | ROZPOCET | 0 | 0 | 0 | 0 | 0 | 1 | 0 | 1024 | 1674536541
| Online PSC |  | https://podminky.urs.cz/item/CS_URS_2022_01/071103000 | [14 empty] | Online PSC | 2
13 | K | 07560300R | Vytyčení inženýrských sítí | kpl | 1 |  | 0 |  |  | základní |  | 0 | 0 | 0 | 0 | 0 | 1024 | K | 2 |  |  |  | ROZPOCET | 0 | 0 | 0 | 0 | 0 | 1 | 0 | 1024 | -720418041
| D | VRN4 | Inženýrská činnost |  |  |  | 0 |  |  |  |  | 0 |  | 0 |  | 0 | 5 | D | 0 |  |  |  | ROZPOCET | [6 empty] | 0
14 | K | 042503000 | Plán BOZP na staveništi | kpl | 1 |  | 0 |  |  | základní |  | 0 | 0 | 0 | 0 | 0 | 4 | K | 1 |  |  |  | ROZPOCET | 0 | 0 | 0 | 0 | 0 | 1 | 0 | 4 | -1407733063
15 | K | 042603000 | Plán zkoušek (kontrolní zkušební plány KZP a technologické postupy TP) pro jednotlivé stavební postupy a operace | kpl | 1 |  | 0 |  |  | základní |  | 0 | 0 | 0 | 0 | 0 | 4 | K | 1 |  |  |  | ROZPOCET | 0 | 0 | 0 | 0 | 0 | 1 | 0 | 4 | 1627370739
16 | K | 043154000 | Zkoušky hutnicí | kus | 5 |  | 0 |  |  | základní |  | 0 | 0 | 0 | 0 | 0 | 4 | K | 1 |  |  |  | ROZPOCET | 0 | 0 | 0 | 0 | 0 | 1 | 0 | 4 | 331170948
17 | K | 045002000 | Kompletační a koordinační činnost elektro | ks | 1 |  | 0 |  |  | základní |  | 0 | 0 | 0 | 0 | 0 | 16 | K | 1 |  |  |  | ROZPOCET | 0 | 0 | 0 | 0 | 0 | 1 | 0 | 16 | -1959867712
| VV |  | zajištění průkazu způsobilosti UTZ apod. | [14 empty] | VV | 1 | 1 | True | 0 | ROZPOCET
| VV |  | 1 |  | 1 | [12 empty] | VV | 1 | 2 | True | 1 | ROZPOCET
18 | K | 210280003 | Zkoušky a prohlídky elektrických rozvodů a zařízení celková prohlídka, zkoušení, měření a vyhotovení revizní zprávy pro objem montážních prací přes 500 do 1000 tisíc Kč | kpl | 1 |  | 0 | CS ÚRS 2021 02 |  | základní |  | 0 | 0 | 0 | 0 | 0 | 64 | K | 1 |  |  |  | ROZPOCET | 0 | 0 | 0 | 0 | 0 | 1 | 0 | 64 | -1822939303
| Online PSC |  | https://podminky.urs.cz/item/CS_URS_2021_02/210280003 | [14 empty] | Online PSC | 1
| VV |  | Revize elektro s oprávněním "D" | [14 empty] | VV | 1 | 1 | True | 0 | ROZPOCET
| VV |  | 1 |  | 1 | [12 empty] | VV | 1 | 2 | True | 1 | ROZPOCET

## Pokyny pro vyplnění
Struktura údajů, formát souboru a metodika pro zpracování
Struktura
Soubor je složen ze záložky Rekapitulace stavby a záložek s názvem soupisu prací pro jednotlivé objekty ve formátu XLSX. Každá ze záložek přitom obsahuje
ještě samostatné sestavy vymezené orámovaním a nadpisem sestavy.
Rekapitulace stavby obsahuje sestavu Rekapitulace stavby a Rekapitulace objektů stavby a soupisů prací.
V sestavě Rekapitulace stavby jsou uvedeny informace identifikující předmět veřejné zakázky na stavební práce, KSO, CC-CZ, CZ-CPV, CZ-CPA a rekapitulaci
celkové nabídkové ceny uchazeče.
Termínem "uchazeč" (resp. zhotovitel) se myslí "účastník zadávacího řízení" ve smyslu zákona o zadávání veřejných zakázek.
V sestavě Rekapitulace objektů stavby a soupisů prací je uvedena rekapitulace stavebních objektů, inženýrských objektů, provozních souborů,
vedlejších a ostatních nákladů a ostatních nákladů s rekapitulací nabídkové ceny za jednotlivé soupisy prací. Na základě údaje Typ je možné
identifikovat, zda se jedná o objekt nebo soupis prací pro daný objekt:
|  | STA | Stavební objekt pozemní
|  | ING | Stavební objekt inženýrský
|  | PRO | Provozní soubor
|  | VON | Vedlejší a ostatní náklady
|  | OST | Ostatní
|  | Soupis | Soupis prací pro daný typ objektu
Soupis prací pro jednotlivé objekty obsahuje sestavy Krycí list soupisu prací, Rekapitulace členění soupisu prací, Soupis prací. Za soupis prací může být považován
i objekt stavby v případě, že neobsahuje podřízenou zakázku.
Krycí list soupisu obsahuje rekapitulaci informací o předmětu veřejné zakázky ze sestavy Rekapitulace stavby, informaci o zařazení objektu do KSO,
CC-CZ, CZ-CPV, CZ-CPA a rekapitulaci celkové nabídkové ceny uchazeče za aktuální soupis prací.
Rekapitulace členění soupisu prací obsahuje rekapitulaci soupisu prací ve všech úrovních členění soupisu tak, jak byla tato členění použita (např.
stavební díly, funkční díly, případně jiné členění) s rekapitulací nabídkové ceny.
Soupis prací obsahuje položky veškerých stavebních nebo montážních prací, dodávek materiálů a služeb nezbytných pro zhotovení stavebního objektu,
inženýrského objektu, provozního souboru, vedlejších a ostatních nákladů.
Pro položky soupisu prací se zobrazují následující informace:
|  | PČ |  | Pořadové číslo položky v aktuálním soupisu
|  | TYP |  | Typ položky: K - konstrukce, M - materiál, PP - plný popis, PSC - poznámka k souboru cen, P - poznámka k položce, VV - výkaz výměr
|  | Kód |  | Kód položky
|  | Popis |  | Zkrácený popis položky
|  | MJ |  | Měrná jednotka položky
|  | Množství |  | Množství v měrné jednotce
|  | J.cena |  | Jednotková cena položky. Zadaní může obsahovat namísto J.ceny sloupce J.materiál a J.montáž, jejichž součet definuje
J.cenu položky.
|  | Cena celkem |  | Celková cena položky daná jako součin množství a j.ceny
|  | Cenová soustava |  | Příslušnost položky do cenové soustavy
Ke každé položce soupisu prací se na samostatných řádcích může zobrazovat:
Plný popis položky
Poznámka k souboru cen a poznámka zadavatele
Výkaz výměr
Pokud je k řádku výkazu výměr evidovaný údaj ve sloupci Kód, jedná se o definovaný odkaz, na který se může odvolávat výkaz výměr z jiné položky.
Metodika pro zpracování
Jednotlivé sestavy jsou v souboru provázány. Editovatelné pole jsou zvýrazněny žlutým podbarvením, ostatní pole neslouží k editaci a nesmí být jakkoliv
modifikovány.
Uchazeč je pro podání nabídky povinen vyplnit žlutě podbarvená pole:
Pole Uchazeč v sestavě Rekapitulace stavby - zde uchazeč vyplní svůj název (název subjektu)
Pole IČ a DIČ v sestavě Rekapitulace stavby - zde uchazeč vyplní svoje IČ a DIČ
Datum v sestavě Rekapitulace stavby - zde uchazeč vyplní datum vytvoření nabídky
J.cena = jednotková cena v sestavě Soupis prací o maximálním počtu desetinných míst uvedených v poli
- pokud sestavy soupisů prací obsahují pole J.cena, měla by být všechna tato pole vyplněna nenulovými
Poznámka - nepovinný údaj pro položku soupisu
V případě, že sestavy soupisů prací neobsahují pole J.cena, potom ve všech soupisech prací obsahují pole:
- J.materiál - jednotková cena materiálu
- J.montáž - jednotková cena montáže
Uchazeč v tomto případě by měl vyplnit všechna pole J.materiál a pole J.montáž nenulovými kladnými číslicemi. V případech, kdy položka
neobsahuje žádný materiál je přípustné, aby pole J.materiál bylo vyplněno nulou. V případech, kdy položka neobsahuje žádnou montáž je přípustné,
aby pole J.montáž bylo vyplněno nulou. Obě pole - J.materiál, J.Montáž u jedné položky by však neměly být vyplněny nulou.
Rekapitulace stavby
Název |  |  | Povinný |  | Popis | Typ | Max. počet
atributu |  |  | (A/N) |  |  |  | znaků
Kód |  |  | A |  | Kód stavby | String | 20
Stavba |  |  | A |  | Název stavby | String | 120
Místo |  |  | N |  | Místo stavby | String | 50
Datum |  |  | A |  | Datum vykonaného exportu | Date
KSO |  |  | N |  | Klasifikace stavebního objektu | String | 15
CC-CZ |  |  | N |  | Klasifikace stavbeních děl | String | 15
CZ-CPV |  |  | N |  | Společný slovník pro veřejné zakázky | String | 20
CZ-CPA |  |  | N |  | Klasifikace produkce podle činností | String | 20
Zadavatel |  |  | N |  | Zadavatel zadaní | String | 50
IČ |  |  | N |  | IČ zadavatele zadaní | String | 20
DIČ |  |  | N |  | DIČ zadavatele zadaní | String | 20
Uchazeč |  |  | N |  | Uchazeč veřejné zakázky | String | 50
Projektant |  |  | N |  | Projektant | String | 50
Poznámka |  |  | N |  | Poznámka k zadání | String | 255
Sazba DPH |  |  | A |  | Rekapitulace sazeb DPH u položek soupisů | eGSazbaDph
Základna DPH |  |  | A |  | Základna DPH určena součtem celkové ceny z položek soupisů | Double
Hodnota DPH |  |  | A |  | Hodnota DPH | Double
Cena bez DPH |  |  | A |  | Celková cena bez DPH za celou stavbu. Sčítává se ze všech listů. | Double
Cena s DPH |  |  | A |  | Celková cena s DPH za celou stavbu | Double
Rekapitulace objektů stavby a soupisů prací
Název |  |  | Povinný |  | Popis | Typ | Max. počet
atributu |  |  | (A/N) |  |  |  | znaků
Kód |  |  | A |  | Přebírá se z Rekapitulace stavby | String | 20
Stavba |  |  | A |  | Přebírá se z Rekapitulace stavby | String | 120
Místo |  |  | N |  | Přebírá se z Rekapitulace stavby | String | 50
Datum |  |  | A |  | Přebírá se z Rekapitulace stavby | Date
Zadavatel |  |  | N |  | Přebírá se z Rekapitulace stavby | String | 50
Projektant |  |  | N |  | Přebírá se z Rekapitulace stavby | String | 50
Uchazeč |  |  | N |  | Přebírá se z Rekapitulace stavby | String | 50
Kód |  |  | A |  | Kód objektu | String | 20
Objektu, Soupis prací |  |  | A |  | Název objektu | String | 120
Cena bez DPH |  |  | A |  | Cena bez DPH za daný objekt | Double
Cena s DPH |  |  | A |  | Cena spolu s DPH za daný objekt | Double
Typ |  |  | A |  | Typ zakázky | eGTypZakazky
Krycí list soupisu
Název |  |  | Povinný |  | Popis | Typ | Max. počet
atributu |  |  | (A/N) |  |  |  | znaků
Stavba |  |  | A |  | Přebírá se z Rekapitulace stavby | String | 120
Objekt |  |  | A |  | Kód a název objektu | String | 20 + 120
Soupis |  |  | A |  | Kód a název soupisu | String | 20 + 120
KSO |  |  | N |  | Klasifikace stavebního objektu | String | 15
CC-CZ |  |  | N |  | Klasifikace stavbeních děl | String | 15
CZ-CPV |  |  | N |  | Společný slovník pro veřejné zakázky | String | 20
CZ-CPA |  |  | N |  | Klasifikace produkce podle činností | String | 20
Místo |  |  | N |  | Přebírá se z Rekapitulace stavby | String | 50
Zadavatel |  |  | N |  | Přebírá se z Rekapitulace stavby | String | 50
Uchazeč |  |  | N |  | Přebírá se z Rekapitulace stavby | String | 50
Projektant |  |  | N |  | Přebírá se z Rekapitulace stavby | String | 50
Poznámka |  |  | N |  | Poznámka k soupisu prací | String | 255
Sazba DPH |  |  | A |  | Rekapitulace sazeb DPH na položkách aktuálního soupisu | eGSazbaDph
Základna DPH |  |  | A |  | Základna DPH určena součtem celkové ceny z položek aktuálního soupisu | Double
Hodnota DPH |  |  | A |  | Hodnota DPH | Double
Cena bez DPH |  |  | A |  | Cena bez DPH za daný soupis | Double
Cena s DPH |  |  | A |  | Cena s DPH za daný soupis | Double
Rekapitulace členění soupisu prací
Název |  |  | Povinný |  | Popis | Typ | Max. počet
atributu |  |  | (A/N) |  |  |  | znaků
Stavba |  |  | A |  | Přebírá se z Rekapitulace stavby | String | 120
Objekt |  |  | A |  | Kód a název objektu, přebírá se z Krycího listu soupisu | String | 20 + 120
Soupis |  |  | A |  | Kód a název objektu, přebírá se z Krycího listu soupisu | String | 20 + 120
Místo |  |  | N |  | Přebírá se z Rekapitulace stavby | String | 50
Datum |  |  | A |  | Přebírá se z Rekapitulace stavby | Date
Zadavatel |  |  | N |  | Přebírá se z Rekapitulace stavby | String | 50
Projektant |  |  | N |  | Přebírá se z Rekapitulace stavby | String | 50
Uchazeč |  |  | N |  | Přebírá se z Rekapitulace stavby | String | 50
Kód dílu - Popis |  |  | A |  | Kód a název dílu ze soupisu | String | 20 + 100
Cena celkem |  |  | A |  | Cena celkem za díl ze soupisu | Double
Soupis prací
Název |  |  | Povinný |  | Popis | Typ | Max. počet
atributu |  |  | (A/N) |  |  |  | znaků
Stavba |  |  | A |  | Přebírá se z Rekapitulace stavby | String | 120
Objekt |  |  | A |  | Kód a název objektu | String | 20 + 120
Soupis |  |  | A |  | Přebírá se z Krycího listu soupisu | String | 20 + 120
Místo |  |  | N |  | Přebírá se z Krycího listu soupisu | String | 50
Datum |  |  | A |  | Přebírá se z Krycího listu soupisu | Date
Zadavatel |  |  | N |  | Přebírá se z Krycího listu soupisu | String | 50
Projektant |  |  | N |  | Přebírá se z Krycího listu soupisu | String | 50
Uchazeč |  |  | N |  | Přebírá se z Krycího listu soupisu | String | 50
PČ |  |  | A |  | Pořadové číslo položky soupisu | Long
Typ |  |  | A |  | Typ položky soupisu | eGTypPolozky | 1
Kód |  |  | A |  | Kód položky ze soupisu | String | 20
Popis |  |  | A |  | Popis položky ze soupisu | String | 255
MJ |  |  | A |  | Měrná jednotka položky | String | 10
Množství |  |  | A |  | Množství položky soupisu | Double
J.Cena |  |  | A |  | Jednotková cena položky | Double
Cena celkem |  |  | A |  | Cena celkem vyčíslena jako J.Cena * Množství | Double
Cenová soustava |  |  | N |  | Zařazení položky do cenové soustavy | String | 50
p |  |  | N |  | Poznámka položky ze soupisu | Memo
psc |  |  | N |  | Poznámka k souboru cen ze soupisu | Memo
pp |  |  | N |  | Plný popis položky ze soupisu | Memo
vv |  |  | N |  | Výkaz výměr (figura, výraz, výměra) ze soupisu | Text,Text,Double | 20, 150
DPH |  |  | A |  | Sazba DPH pro položku | eGSazbaDPH
Hmotnost |  |  | A |  | Hmotnost položky ze soupisu | Double
Suť |  |  | A |  | Suť položky ze soupisu | Double
Nh |  |  | N |  | Normohodiny položky ze soupisu | Double
Datová věta
Typ věty |  |  | Hodnota |  | Význam
eGSazbaDPH |  |  | základní |  | Základní sazba DPH
|  |  | snížená |  | Snížená sazba DPH
|  |  | nulová |  | Nulová sazba DPH
|  |  | zákl. přenesená |  | Základní sazba DPH přenesená
|  |  | sníž. přenesená |  | Snížená sazba DPH přenesená
eGTypZakazky |  |  | STA |  | Stavební objekt
|  |  | PRO |  | Provozní soubor
|  |  | ING |  | Inženýrský objekt
|  |  | VON |  | Vedlejší a ostatní náklady
|  |  | OST |  | Ostatní náklady
eGTypPolozky |  |  | 1 |  | Položka typu HSV
|  |  | 2 |  | Položka typu PSV
|  |  | 3 |  | Položka typu M
|  |  | 4 |  | Položka typu OST