## Rekapitulace
Rekapitulace ceny
Zm04_5113520033 | Rekonstrukce výpravní budovy ŽST Praha-Radotín |  |  |  | Aspe
var. 1
Celková cena bez DPH:
Celková cena s DPH:
Objekt | Popis | Cena bez DPH | DPH | Cena s DPH | Počet neoceněných položek
90-90 | Likvidace odpadů včetně dopravy
SO 90-90 | Likvidace odpadů včetně dopravy
98-98 | Všeobecný objekt
SO 98-98 | Všeobecný objekt
D.2 | ŽELEZNIČNÍ SDĚLOVACÍ ZAŘÍZENÍ
PS 25-02-21 | D.1.2.2 - Rozhlasové zařízení
PS 25-02-41 | D.1.2.4 - Elektrická požární a zabezpečovací signalizace (EPS, EZS)
PS 25-02-61 | D.1.2.6 - Informační systém pro cestující
PS 25-02-71 | D.1.2.7 - Jíná sdělovací zařízení
E.1.8 | POZEMNÍ KOMUNIKACE
SO 25-52-01 | D.2.1.8 - Ostatní zpevněné plochy a prostranství
E.2 | POZEMNÍ STAVEBNÍ OBJEKTY
SO 25-71-01.1 | D.2.2.1 - Architektonicko stavební řešení
SO 25-71-01.41 | D.2.2.1 - Zdravotně technické instalace
SO 25-71-01.42 | D.2.2.1 - Vzduchotechnika
SO 25-71-01.43 | D.2.2.1 - Vytápění
SO 25-71-01.44. | D.2.2.1 - Plynové zařízení
SO 25-71-01.45 | D.2.2.1 - Silnoproudá elektrotechnika
SO 25-71-01.5 | D.2.2.1 - Přípojka splaškové kanalizace
SO 25-71-01.6 | D.2.2.1 - Vodovodní přípojka
SO 25-71-01.7 | D.2.2.1 - Přípojka dešťové kanalizace
SO 25-77-01 | D.2.2.4 - Orientační systém

## SO 90-90
SŽDC05 |  |  |  | Soupis prací objektu | [10 empty] | 3
6
S | Stavba: | Zm04_5113520033 |  | Rekonstrukce výpravní budovy ŽST Praha-Radotín | [6 empty] | 90-90 |  | Aspe | 0,00 | 2
O | Objekt: | 90-90 |  | Likvidace odpadů včetně dopravy | [9 empty] | 15,00 | 2
Typ | Poř. číslo | Kód položky | Varianta | Název položky | MJ | Množství | Jednotková hmotnost | Celková hmotnost |  |  | Jednotková cena |  | Cenové soustavy | 21,00 | 2
Dodávka
[9 empty] | Jednotková | Celkem | Jednotková | Celkem |  |  |  | Počet položek s nulovou cenou
O1 |  | SO 90-90 |  | Likvidace odpadů včetně dopravy
SD |  | 997 |  | Přesun sutě
P | 1 | 997013631R.901 | 901 | Poplatek za uložení stavebního odpadu na skládce (skládkovné) směsného stavebního a demoličního zatříděného do Katalogu odpadů pod kódem 17 09 04 včetně dopravy | T | 90.365 | 0 |  |  |  | 0 |  | [bez vazby na CS] |  | 2
PP |  |  |  | Poplatek za uložení stavebního odpadu na skládce (skládkovné) směsného stavebního a demoličního zatříděného do Katalogu odpadů pod kódem 17 09 04 včetně dopravy
VV |  |  |  | 3.2+3.2+83.965=90.365 [A]
TS
P | 2 | 997013655R.902 | 902 | Poplatek za uložení stavebního odpadu na skládce (skládkovné) zeminy a kamení zatříděného do Katalogu odpadů pod kódem 17 05 04 včetně dopravy | T | 295.57 | 0 |  |  |  | 0 |  | [bez vazby na CS] |  | 2
PP |  |  |  | Poplatek za uložení stavebního odpadu na skládce (skládkovné) zeminy a kamení zatříděného do Katalogu odpadů pod kódem 17 05 04 včetně dopravy
VV |  |  |  | 65.183+99.502+46.882+5.721+31.19+9.479+31.292+6.321=295.570 [A]
TS
P | 3 | 997013R01.903 | 903 | Poplatek za uložení na skládce (skládkovné) železa a oceli kód odpadu 17 04 05 včetně dopravy | T | 0.71 | 0 |  |  |  | 0 |  | [bez vazby na CS] |  | 2
PP |  |  |  | Poplatek za uložení na skládce (skládkovné) železa a oceli kód odpadu 17 04 05 včetně dopravy
VV |  |  |  | 0.71=0.710 [A]
TS
P | 4 | 997221615R.904 | 904 | Poplatek za uložení stavebního odpadu na skládce (skládkovné) z prostého betonu zatříděného do Katalogu odpadů pod kódem 17 01 01 včetně dopravy | T | 89.36 | 0 |  |  |  | 0 |  | [bez vazby na CS] |  | 2
PP |  |  |  | Poplatek za uložení stavebního odpadu na skládce (skládkovné) z prostého betonu zatříděného do Katalogu odpadů pod kódem 17 01 01 včetně dopravy
VV |  |  |  | 42.9+18.803+8.438+11.25+7.969=89.360 [A]
TS
P | 5 | 997221645R.905 | 905 | Poplatek za uložení stavebního odpadu na skládce (skládkovné) asfaltového bez obsahu dehtu zatříděného do Katalogu odpadů pod kódem 17 03 02 včetně dopravy | T | 9.9 | 0 |  |  |  | 0 |  | [bez vazby na CS] |  | 2
PP |  |  |  | Poplatek za uložení stavebního odpadu na skládce (skládkovné) asfaltového bez obsahu dehtu zatříděného do Katalogu odpadů pod kódem 17 03 02 včetně dopravy
VV
TS
P | 6 | 997013813R.906 | 906 | Poplatek za uložení stavebního odpadu na skládce (skládkovné) z plastických hmot zatříděného do Katalogu odpadů pod kódem 17 02 03 včetně dopravy | T | 0.75 | 0 |  |  |  | 0 |  | [bez vazby na CS] |  | 2
PP |  |  |  | Poplatek za uložení stavebního odpadu na skládce (skládkovné) z plastických hmot zatříděného do Katalogu odpadů pod kódem 17 02 03 včetně dopravy
VV |  |  |  | 0.15+0.6=0.750 [A]
TS
P | 7 | 997013814R.907 | 907 | Poplatek za uložení stavebního odpadu na skládce (skládkovné) z izolačních materiálů zatříděného do Katalogu odpadů pod kódem 17 06 04 včetně dopravy | T | 0.65 | 0 |  |  |  | 0 |  | [bez vazby na CS] |  | 2
PP |  |  |  | Poplatek za uložení stavebního odpadu na skládce (skládkovné) z izolačních materiálů zatříděného do Katalogu odpadů pod kódem 17 06 04 včetně dopravy
VV |  |  |  | 0.12+0.53=0.650 [A]
TS
P | 8 | 997013R04.908 | 908 | Poplatek za uložení na skládce (skládkovné) kabely neuvedené pod 17 04 10 odpadu 17 04 11 včetně dopravy | T | 0.485 | 0 |  |  |  | 0 |  | [bez vazby na CS] |  | 2
PP |  |  |  | Poplatek za uložení na skládce (skládkovné) kabely neuvedené pod 17 04 10 odpadu 17 04 11 včetně dopravy
VV |  |  |  | 0.085+0.4=0.485 [A]
TS

## SO 98-98
SŽDC05 |  |  |  | Soupis prací objektu | [10 empty] | 3
6
S | Stavba: | Zm04_5113520033 |  | Rekonstrukce výpravní budovy ŽST Praha-Radotín | [6 empty] | 98-98 |  | Aspe | 0,00 | 2
O | Objekt: | 98-98 |  | Všeobecný objekt | [9 empty] | 15,00 | 2
Typ | Poř. číslo | Kód položky | Varianta | Název položky | MJ | Množství | Jednotková hmotnost | Celková hmotnost |  |  | Jednotková cena |  | Cenové soustavy | 21,00 | 2
Dodávka
[9 empty] | Jednotková | Celkem | Jednotková | Celkem |  |  |  | Počet položek s nulovou cenou
O1 |  | SO 98-98 |  | Všeobecný objekt
SD |  | 0 |  | Publicita, exkurze
P | 9 | R00012 |  | Exkurze | KPL | 1 | 0 |  |  |  | 0 |  | [bez vazby na CS] |  | 2
PP |  |  |  | Exkurze
VV
TS
P | 10 | R00013 |  | Publicita | KPL | 1 | 0 |  |  |  | 0 |  | [bez vazby na CS] |  | 2
PP |  |  |  | Publicita
VV
TS
SD |  | OST |  | Všeobecný objekt
P | 1 | 013244000 |  | Dokumentace pro provádění stavby | KPL | 1 | 0 |  |  |  | 0 |  | CS ÚRS 2021 02 |  | 2
PP |  |  |  | Dokumentace pro provádění stavby
VV
TS
P | 2 | 013254000 |  | Dokumentace skutečného provedení stavby v elektronické formě | KPL | 1 | 0 |  |  |  | 0 |  | [bez vazby na CS] |  | 2
PP |  |  |  | Dokumentace skutečného provedení stavby v elektronické formě
VV
TS
P | 3 | 0132540R1 |  | Dokumentace skutečného provedení stavby v listinné formě | KPL | 1 | 0 |  |  |  | 0 |  | [bez vazby na CS] |  | 2
PP |  |  |  | Dokumentace skutečného provedení stavby v listinné formě
VV
TS
P | 4 | 0132540R2 |  | Geodetická dokumentace skutečného provedení stavby | KPL | 1 | 0 |  |  |  | 0 |  | [bez vazby na CS] |  | 2
PP |  |  |  | Geodetická dokumentace skutečného provedení stavby
VV
TS
P | 5 | 0910020R3 |  | Ostatní náklady související s objektem - Osvědčení o shodě notifikovanou osobou | KPL | 1 | 0 |  |  |  | 0 |  | [bez vazby na CS] |  | 2
PP |  |  |  | Ostatní náklady související s objektem - Osvědčení o shodě notifikovanou osobou
VV
TS
P | 6 | 0910020R4 |  | Ostatní náklady související s objektem - Osvědčení o bezpečnosti před uvedením do provozu | KPL | 1 | 0 |  |  |  | 0 |  | [bez vazby na CS] |  | 2
PP |  |  |  | Ostatní náklady související s objektem - Osvědčení o bezpečnosti před uvedením do provozu
VV
TS
P | 7 | 0910020R5 |  | Ostatní náklady související s objektem - Nájmy hrazené zhotovitelem stavby pro zajištění staveniště | KPL | 1 | 0 |  |  |  | 0 |  | [bez vazby na CS] |  | 2
PP |  |  |  | Ostatní náklady související s objektem - Nájmy hrazené zhotovitelem stavby pro zajištění staveniště
VV
TS
P | 8 | 0910020R6 |  | Ostatní náklady související s objektem - Ostatní nezařazenénklady v realizaci | KPL | 1 | 0 |  |  |  | 0 |  | [bez vazby na CS] |  | 2
PP |  |  |  | Ostatní náklady související s objektem - Ostatní nezařazenénklady v realizaci
VV
TS |  |  |  | Stavebně - statický průzkum Geodetické práce při realizaci

## PS 25-02-21
SŽDC05 |  |  |  | Soupis prací objektu | [10 empty] | 3
6
S | Stavba: | Zm04_5113520033 |  | Rekonstrukce výpravní budovy ŽST Praha-Radotín | [6 empty] | D.2 |  | Aspe | 0,00 | 2
O | Objekt: | D.2 |  | ŽELEZNIČNÍ SDĚLOVACÍ ZAŘÍZENÍ | [9 empty] | 15,00 | 2
Typ | Poř. číslo | Kód položky | Varianta | Název položky | MJ | Množství | Jednotková hmotnost | Celková hmotnost |  |  | Jednotková cena |  | Cenové soustavy | 21,00 | 2
Dodávka
[9 empty] | Jednotková | Celkem | Jednotková | Celkem |  |  |  | Počet položek s nulovou cenou
O1 |  | PS 25-02-21 |  | D.1.2.2 - Rozhlasové zařízení
SD |  | 0 |  | Všeobecné konstrukce a práce
P | 1 | 997013631R.901 | 901 | Poplatek za uložení stavebního odpadu na skládce (skládkovné) směsného stavebního a demoličního zatříděného do Katalogu odpadů pod kódem 17 09 04 včetně dopravy | T | 3.2 | 0 |  |  |  | 0 |  | [bez vazby na CS] |  | 2
PP |  |  |  | Poplatek za uložení stavebního odpadu na skládce (skládkovné) směsného stavebního a demoličního zatříděného do Katalogu odpadů pod kódem 17 09 04 včetně dopravy
VV
TS |  |  |  | EVIDENČNÍ POLOŽKA. Neoceňovat v objektu SO/PS, položka se oceňuje pouze v objektu SO 90-90
P | 3 | 997013813R.906 | 906 | Poplatek za uložení stavebního odpadu na skládce (skládkovné) z plastických hmot zatříděného do Katalogu odpadů pod kódem 17 02 03 včetně dopravy | T | 0.15 | 0 |  |  |  | 0 |  | [bez vazby na CS] |  | 2
PP |  |  |  | Poplatek za uložení stavebního odpadu na skládce (skládkovné) z plastických hmot zatříděného do Katalogu odpadů pod kódem 17 02 03 včetně dopravy
VV
TS |  |  |  | EVIDENČNÍ POLOŽKA. Neoceňovat v objektu SO/PS, položka se oceňuje pouze v objektu SO 90-90
P | 4 | 997013814R.907 | 907 | Poplatek za uložení stavebního odpadu na skládce (skládkovné) z izolačních materiálů zatříděného do Katalogu odpadů pod kódem 17 06 04 včetně dopravy | T | 0.12 | 0 |  |  |  | 0 |  | [bez vazby na CS] |  | 2
PP |  |  |  | Poplatek za uložení stavebního odpadu na skládce (skládkovné) z izolačních materiálů zatříděného do Katalogu odpadů pod kódem 17 06 04 včetně dopravy
VV
TS |  |  |  | EVIDENČNÍ POLOŽKA. Neoceňovat v objektu SO/PS, položka se oceňuje pouze v objektu SO 90-90
P | 6 | 997013R04.908 | 908 | Poplatek za uložení na skládce (skládkovné) kabely neuvedené pod 17 04 10 odpadu 17 04 11 včetně dopravy | T | 0.085 | 0 |  |  |  | 0 |  | [bez vazby na CS] |  | 2
PP |  |  |  | Poplatek za uložení na skládce (skládkovné) kabely neuvedené pod 17 04 10 odpadu 17 04 11 včetně dopravy
VV
TS |  |  |  | EVIDENČNÍ POLOŽKA. Neoceňovat v objektu SO/PS, položka se oceňuje pouze v objektu SO 90-90
P | 7 | 09R18 |  | Předání a převzetí díla vč. vystavení protokolu a převzetí dokumentace skutečného stavu s kontrolou souhlasu realizované stavby s touto dokumetací. | KS | 1 | 0 |  |  |  | 0 |  | [bez vazby na CS] |  | 2
PP |  |  |  | Předání a převzetí díla vč. vystavení protokolu a převzetí dokumentace skutečného stavu s kontrolou souhlasu realizované stavby s touto dokumetací.
VV
TS |  |  |  | Předání a převzetí díla vč. vystavení protokolu a převzetí dokumentace skutečného stavu s kontrolou souhlasu realizované stavby s touto dokumetací.
SD |  | 6 |  | Úpravy povrchů, podlahy, výplně otvorů
P | 8 | 61444 |  | ÚPRAVY POVRCHŮ VNITŘ KONSTR ZDĚNÝCH OMÍTKOU ŠTUKOVOU | M2 | 3 | 0 |  |  |  | 0 |  | 2021_OTSKP |  | 2
PP |  |  |  | ÚPRAVY POVRCHŮ VNITŘ KONSTR ZDĚNÝCH OMÍTKOU ŠTUKOVOU
VV
TS |  |  |  | položka zahrnuje: dodávku veškerého materiálu potřebného pro předepsanou úpravu v předepsané kvalitě nutné vyspravení podkladu, případně zatření spar zdiva položení vrstvy v předepsané tloušťce potřebná lešení a podpěrné konstrukce
SD |  | 7 |  | Přidružená stavební výroba
P | 9 | 702511 |  | PRŮRAZ ZDIVEM (PŘÍČKOU) ZDĚNÝM TLOUŠŤKY DO 45 CM | KUS | 3 | 0 |  |  |  | 0 |  | 2021_OTSKP |  | 2
PP |  |  |  | PRŮRAZ ZDIVEM (PŘÍČKOU) ZDĚNÝM TLOUŠŤKY DO 45 CM
VV
TS |  |  |  | 1. Položka obsahuje: – veškerý montážní a pomocný materiál – pomocné mechanismy 2. Položka neobsahuje: X 3. Způsob měření: Udává se počet kusů kompletní konstrukce nebo práce.
P | 10 | 702512 |  | PRŮRAZ ZDIVEM (PŘÍČKOU) ZDĚNÝM TLOUŠŤKY PŘES 45 DO 60 CM | KUS | 2 | 0 |  |  |  | 0 |  | 2021_OTSKP |  | 2
PP |  |  |  | PRŮRAZ ZDIVEM (PŘÍČKOU) ZDĚNÝM TLOUŠŤKY PŘES 45 DO 60 CM
VV
TS |  |  |  | 1. Položka obsahuje: – veškerý montážní a pomocný materiál – pomocné mechanismy 2. Položka neobsahuje: X 3. Způsob měření: Udává se počet kusů kompletní konstrukce nebo práce.
P | 11 | 702513 |  | PRŮRAZ ZDIVEM (PŘÍČKOU) ZDĚNÝM TLOUŠŤKY PŘES 60 CM | KUS | 2 | 0 |  |  |  | 0 |  | 2021_OTSKP |  | 2
PP |  |  |  | PRŮRAZ ZDIVEM (PŘÍČKOU) ZDĚNÝM TLOUŠŤKY PŘES 60 CM
VV
TS |  |  |  | 1. Položka obsahuje: – veškerý montážní a pomocný materiál – pomocné mechanismy 2. Položka neobsahuje: X 3. Způsob měření: Udává se počet kusů kompletní konstrukce nebo práce.
P | 12 | 703412 |  | ELEKTROINSTALAČNÍ TRUBKA PLASTOVÁ VČETNĚ UPEVNĚNÍ A PŘÍSLUŠENSTVÍ DN PRŮMĚRU PŘES 25 DO 40 MM | M | 35 | 0 |  |  |  | 0 |  | 2021_OTSKP |  | 2
PP |  |  |  | ELEKTROINSTALAČNÍ TRUBKA PLASTOVÁ VČETNĚ UPEVNĚNÍ A PŘÍSLUŠENSTVÍ DN PRŮMĚRU PŘES 25 DO 40 MM
VV
TS |  |  |  | 1. Položka obsahuje: – přípravu podkladu pro osazení 2. Položka neobsahuje: X 3. Způsob měření: Měří se metr délkový.
P | 13 | 703752 |  | PROTIPOŽÁRNÍ UCPÁVKA STĚNOU/STROPEM, TL DO 50CM, DO EI 90 MIN. | M2 | 0.2 | 0 |  |  |  | 0 |  | 2021_OTSKP |  | 2
PP |  |  |  | PROTIPOŽÁRNÍ UCPÁVKA STĚNOU/STROPEM, TL DO 50CM, DO EI 90 MIN.
VV
TS |  |  |  | Položka obsahuje: Dodávku a montáž protipožární ucpávky vč. příslušenství a pomocného materiálu, vyhotovéní a dodání atestu. Dále obsahuje cenu za pom. mechanismy včetně všech ostatních vedlejších nákladů.
P | 14 | 741111 |  | KRABICE (ROZVODKA) INSTALAČNÍ PŘÍSTROJOVÁ PRÁZDNÁ | KUS | 4 | 0 |  |  |  | 0 |  | 2021_OTSKP |  | 2
PP |  |  |  | KRABICE (ROZVODKA) INSTALAČNÍ PŘÍSTROJOVÁ PRÁZDNÁ
VV
TS |  |  |  | 1. Položka obsahuje: – přípravu podkladu pro osazení – veškerý materiál a práce pro upevnění nebo uchycení krabice 2. Položka neobsahuje: X 3. Způsob měření: Udává se počet kusů kompletní konstrukce nebo práce.
P | 15 | 741121 |  | KRABICE (ROZVODKA) INSTALAČNÍ ODBOČNÁ PRÁZDNÁ | KUS | 6 | 0 |  |  |  | 0 |  | 2021_OTSKP |  | 2
PP |  |  |  | KRABICE (ROZVODKA) INSTALAČNÍ ODBOČNÁ PRÁZDNÁ
VV
TS |  |  |  | 1. Položka obsahuje: – přípravu podkladu pro osazení – veškerý materiál a práce pro upevnění nebo uchycení krabice 2. Položka neobsahuje: X 3. Způsob měření: Udává se počet kusů kompletní konstrukce nebo práce.
P | 27 | 75L161 |  | ROZHLASOVÉ PŘÍSLUŠENSTVÍ - KONZOLA PRO REPRODUKTOR | KUS | 4 | 0 |  |  |  | 0 |  | 2021_OTSKP |  | 2
PP |  |  |  | ROZHLASOVÉ PŘÍSLUŠENSTVÍ - KONZOLA PRO REPRODUKTOR
VV
TS |  |  |  | 1. Položka obsahuje: – dodávku specifikovaného bloku/zařízení včetně potřebného drobného montážního materiálu – dodávku souvisejícího příslušenství pro specifikovaný blok/zařízení – dopravu a skladování – kompletní montáž (oživení, konfigurace, nastavení a uvedení do provozu) specifikovaného bloku/zařízení a souvisejícího příslušenství včetně drobného montážního materiálu – veškeré potřebné mechanizmy, včetně obsluhy, náklady na mzdy a přibližné (průměrné) náklady na pořízení potřebných materiálů včetně všech ostatních vedlejších nákladů 2. Položka neobsahuje: X 3. Způsob měření: Udává se počet kusů kompletní konstrukce a práce.
P | 28 | 75L163 |  | ROZHLASOVÉ PŘÍSLUŠENSTVÍ - ROZVODNÁ KRABICE PRO ROZHLAS | KUS | 6 | 0 |  |  |  | 0 |  | 2021_OTSKP |  | 2
PP |  |  |  | ROZHLASOVÉ PŘÍSLUŠENSTVÍ - ROZVODNÁ KRABICE PRO ROZHLAS
VV
TS |  |  |  | 1. Položka obsahuje: – dodávku specifikovaného bloku/zařízení včetně potřebného drobného montážního materiálu – dodávku souvisejícího příslušenství pro specifikovaný blok/zařízení – dopravu a skladování – kompletní montáž (oživení, konfigurace, nastavení a uvedení do provozu) specifikovaného bloku/zařízení a souvisejícího příslušenství včetně drobného montážního materiálu – veškeré potřebné mechanizmy, včetně obsluhy, náklady na mzdy a přibližné (průměrné) náklady na pořízení potřebných materiálů včetně všech ostatních vedlejších nákladů 2. Položka neobsahuje: X
P | 29 | 75L175 |  | REPRODUKTOR VENKOVNÍ TLAKOVÝ S NASTAVITELNÝM VÝKONEM | KUS | 3 | 0 |  |  |  | 0 |  | 2021_OTSKP |  | 2
PP |  |  |  | REPRODUKTOR VENKOVNÍ TLAKOVÝ S NASTAVITELNÝM VÝKONEM
VV
TS |  |  |  | 1. Položka obsahuje: – dodávku specifikovaného bloku/zařízení včetně potřebného drobného montážního materiálu – dodávku souvisejícího příslušenství pro specifikovaný blok/zařízení – dopravu a skladování – kompletní montáž (oživení, konfigurace, nastavení a uvedení do provozu) specifikovaného bloku/zařízení a souvisejícího příslušenství včetně drobného montážního materiálu – veškeré potřebné mechanizmy, včetně obsluhy, náklady na mzdy a přibližné (průměrné) náklady na pořízení potřebných materiálů včetně všech ostatních vedlejších nákladů 2. Položka neobsahuje: X 3. Způsob měření: Udává se počet kusů kompletní konstrukce a práce.
P | 31 | 75L191 |  | KABEL SILOVÝ PRO ROZHLAS PRŮMĚRU DO 1,5 MM2 | kmžíla | 0.1 | 0 |  |  |  | 0 |  | 2021_OTSKP |  | 2
PP |  |  |  | KABEL SILOVÝ PRO ROZHLAS PRŮMĚRU DO 1,5 MM2
VV
TS |  |  |  | naměřená délka kabelu 3x1,5 mm2 : 185m 1. Položka obsahuje: – dodávku specifikovaného kabelu včetně potřebného drobného montážního materiálu – dopravu a skladování – práce spojené s uložením specifikovaného kabelu specifikovaným způsobem – veškeré potřebné mechanizmy, včetně obsluhy, náklady na mzdy a přibližné (průměrné) náklady na pořízení potřebných materiálů – práce spojené s montáží specifikované kabelizace specifikovaným způsobem – veškeré potřebné mechanizmy, včetně obsluhy, náklady na mzdy a přibližné (průměrné) náklady na pořízení potřebných materiálů 2. Položka neobsahuje: X 3. Způsob měření: Dodávka a montáž specifikované kabelizace se měří v délce udané v kmžíla.
P | 32 | 75L19X |  | KABEL SILOVÝ PRO ROZHLAS - MONTÁŽ | kmžíla | 0.1 | 0 |  |  |  | 0 |  | 2021_OTSKP |  | 2
PP |  |  |  | KABEL SILOVÝ PRO ROZHLAS - MONTÁŽ
VV
TS |  |  |  | naměřená délka kabelu: 185m 1. Položka obsahuje: – práce spojené s montáží specifikované kabelizace specifikovaným způsobem – veškeré potřebné mechanizmy, včetně obsluhy, náklady na mzdy a přibližné (průměrné) náklady na pořízení potřebných materiálů 2. Položka neobsahuje: X 3. Způsob měření: Práce specifikovaného se měří délce kabelizace udané v kmžíla.
P | 33 | 75L1B1 |  | ZKOUŠENÍ, NASTAVENÍ HLASITOSTI ROZHLASOVÉHO ZAŘÍZENÍ | KOMPLET | 1 | 0 |  |  |  | 0 |  | 2021_OTSKP |  | 2
PP |  |  |  | ZKOUŠENÍ, NASTAVENÍ HLASITOSTI ROZHLASOVÉHO ZAŘÍZENÍ
VV
TS |  |  |  | 1. Položka obsahuje: – práce spojené se zkoušením, nastavením specifikovaného celku/bloku/zařízení včetně potřebného drobného montážního materiálu – veškeré potřebné mechanizmy (měřicí přístroje a měřící příslušenství), včetně obsluhy, náklady na mzdy a přibližné (průměrné) náklady na pořízení potřebných materiálů včetně všech ostatních vedlejších nákladů 2. Položka neobsahuje: X 3. Způsob měření: Udává se komplet odlišných materiálů a činností, které tvoří funkční nedělitelný celek daný názvem položky.
P | 34 | 75L1B2 |  | ZKOUŠENÍ, NASTAVENÍ A UVEDENÍ ROZHLASOVÉHO ZAŘÍZENÍ DO PROVOZU | KOMPLET | 1 | 0 |  |  |  | 0 |  | 2021_OTSKP |  | 2
PP |  |  |  | ZKOUŠENÍ, NASTAVENÍ A UVEDENÍ ROZHLASOVÉHO ZAŘÍZENÍ DO PROVOZU
VV
TS |  |  |  | 1. Položka obsahuje: – práce spojené se zkoušením, nastavením a uvedení do provozu specifikovaného celku/bloku/zařízení včetně potřebného drobného montážního materiálu – veškeré potřebné mechanizmy (měřicí přístroje a měřící příslušenství), včetně obsluhy, náklady na mzdy a přibližné (průměrné) náklady na pořízení potřebných materiálů včetně všech ostatních vedlejších nákladů 2. Položka neobsahuje: X 3. Způsob měření: Udává se komplet odlišných materiálů a činností, které tvoří funkční nedělitelný celek daný názvem položky.
P | 35 | 75O948 |  | DDTS ŽDC, INTEGRACE ROZ | KUS | 1 | 0 |  |  |  | 0 |  | 2021_OTSKP |  | 2
PP |  |  |  | DDTS ŽDC, INTEGRACE ROZ
VV
TS |  |  |  | 1. Položka obsahuje: - SW integraci jedné rozhlasové ústředny do integračního koncentrátoru DDTS ŽDC ŽDC - licence s potřebnými protokoly MODBUS, DBNet, S-Net, IEC 60870-5-104 atd. - parametrizaci a naplnění datových, technologických, telemetrických a řídicích struktur DDTS ŽDC ŽDC - náklady na mzdy - programátorské práce včetně potřebného vybavení 2. Položka neobsahuje: X 3. Způsob měření: Udává se počet kusů kompletní konstrukce nebo práce.
P | 36 | 75O94E |  | DDTS ŽDC, INTEGRACE NAPÁJECÍHO ZDROJE | KUS | 1 | 0 |  |  |  | 0 |  | 2021_OTSKP |  | 2
PP |  |  |  | DDTS ŽDC, INTEGRACE NAPÁJECÍHO ZDROJE
VV
TS |  |  |  | 1. Položka obsahuje: - SW integraci jednoho napájecího zdroje sdělovací technologie do integračního koncentrátoru DDTS ŽDC ŽDC - licence s potřebnými protokoly MODBUS, DBNet, S-Net, IEC 60870-5-104 atd. - parametrizaci a naplnění datových, technologických, telemetrických a řídicích struktur DDTS ŽDC ŽDC - náklady na mzdy - programátorské práce včetně potřebného vybavení 2. Položka neobsahuje: X 3. Způsob měření: Udává se počet kusů kompletní konstrukce nebo práce.
P | 37 | 741R14 |  | D+M Ostatní nespecifikované instalační materiál, konektory | KS | 20 | 0 |  |  |  | 0 |  | [bez vazby na CS] |  | 2
PP |  |  |  | D+M Ostatní nespecifikované instalační materiál, konektory
VV
TS |  |  |  | D+M Ostatní nespecifikované instalační materiál, konektory
P | 40 | 742R17 |  | Ostatní zúčtovatelný drobný, pomocný, doplňkový a ostatní materiál v potřebném rozsahu pro řádné dokončení díla | KS | 1 | 0 |  |  |  | 0 |  | [bez vazby na CS] |  | 2
PP |  |  |  | Ostatní zúčtovatelný drobný, pomocný, doplňkový a ostatní materiál v potřebném rozsahu pro řádné dokončení díla
VV
TS |  |  |  | Ostatní zúčtovatelný drobný, pomocný, doplňkový a ostatní materiál v potřebném rozsahu pro řádné dokončení díla
P | 42 | 75L186 |  | REPRODUKTOR VNITŘNÍ STROPNÍ S NASTAVITELNÝM VÝKONEM | KUS | 1 | 0 |  |  |  | 0 |  | [bez vazby na CS] |  | 2
PP |  |  |  | REPRODUKTOR VNITŘNÍ STROPNÍ S NASTAVITELNÝM VÝKONEM
VV
TS
SD |  | 9 |  | Ostatní konstrukce a práce
P | 41 | 96813 |  | VYSEKÁNÍ OTVORŮ, KAPES, RÝH V CIHELNÉM ZDIVU | M3 | 0.2 | 0 |  |  |  | 0 |  | 2021_OTSKP |  | 2
PP |  |  |  | VYSEKÁNÍ OTVORŮ, KAPES, RÝH V CIHELNÉM ZDIVU
VV
TS |  |  |  | - položka zahrnuje veškerou manipulaci s vybouranou sutí a hmotami včetně uložení na skládku. Nezahrnuje poplatek za skládku, který se vykazuje v položce 0141** (s výjimkou malého množství bouraného materiálu, kde je možné poplatek zahrnout do jednotkové ceny bourání – tento fakt musí být uveden v doplňujícím textu k položce) - položka zahrnuje veškeré další práce plynoucí z technologického předpisu a z platných předpisů

## PS 25-02-41
SŽDC05 |  |  |  | Soupis prací objektu | [10 empty] | 3
6
S | Stavba: | Zm04_5113520033 |  | Rekonstrukce výpravní budovy ŽST Praha-Radotín | [6 empty] | D.2 |  | Aspe | 0,00 | 2
O | Objekt: | D.2 |  | ŽELEZNIČNÍ SDĚLOVACÍ ZAŘÍZENÍ | [9 empty] | 15,00 | 2
Typ | Poř. číslo | Kód položky | Varianta | Název položky | MJ | Množství | Jednotková hmotnost | Celková hmotnost |  |  | Jednotková cena |  | Cenové soustavy | 21,00 | 2
Dodávka
[9 empty] | Jednotková | Celkem | Jednotková | Celkem |  |  |  | Počet položek s nulovou cenou
O1 |  | PS 25-02-41 |  | D.1.2.4 - Elektrická požární a zabezpečovací signalizace (EPS, EZS)
SD |  | 0 |  | Všeobecné konstrukce a práce
P | 8 | 09R18 |  | Předání a převzetí díla vč. vystavení protokolu a převzetí dokumentace skutečného stavu s kontrolou souhlasu realizované stavby s touto dokumetací. | KS | 1 | 0 |  |  |  | 0 |  | [bez vazby na CS] |  | 2
PP |  |  |  | Předání a převzetí díla vč. vystavení protokolu a převzetí dokumentace skutečného stavu s kontrolou souhlasu realizované stavby s touto dokumetací.
VV
TS |  |  |  | Předání a převzetí díla vč. vystavení protokolu a převzetí dokumentace skutečného stavu s kontrolou souhlasu realizované stavby s touto dokumetací.
P | 58 | 997013631R.901 | 901 | Poplatek za uložení stavebního odpadu na skládce (skládkovné) směsného stavebního a demoličního zatříděného do Katalogu odpadů pod kódem 17 09 04 včetně dopravy | T | 3.2 | 0 |  |  |  | 0 |  | [bez vazby na CS] |  | 2
PP |  |  |  | Poplatek za uložení stavebního odpadu na skládce (skládkovné) směsného stavebního a demoličního zatříděného do Katalogu odpadů pod kódem 17 09 04 včetně dopravy
VV
TS |  |  |  | EVIDENČNÍ POLOŽKA. Neoceňovat v objektu SO/PS, položka se oceňuje pouze v objektu SO 90-90
P | 59 | 997013813R.906 | 906 | Poplatek za uložení stavebního odpadu na skládce (skládkovné) z plastických hmot zatříděného do Katalogu odpadů pod kódem 17 02 03 včetně dopravy | T | 0.6 | 0 |  |  |  | 0 |  | [bez vazby na CS] |  | 2
PP |  |  |  | Poplatek za uložení stavebního odpadu na skládce (skládkovné) z plastických hmot zatříděného do Katalogu odpadů pod kódem 17 02 03 včetně dopravy
VV
TS |  |  |  | EVIDENČNÍ POLOŽKA. Neoceňovat v objektu SO/PS, položka se oceňuje pouze v objektu SO 90-90
P | 60 | 997013814R.907 | 907 | Poplatek za uložení stavebního odpadu na skládce (skládkovné) z izolačních materiálů zatříděného do Katalogu odpadů pod kódem 17 06 04 včetně dopravy | T | 0.53 | 0 |  |  |  | 0 |  | [bez vazby na CS] |  | 2
PP |  |  |  | Poplatek za uložení stavebního odpadu na skládce (skládkovné) z izolačních materiálů zatříděného do Katalogu odpadů pod kódem 17 06 04 včetně dopravy
VV
TS |  |  |  | EVIDENČNÍ POLOŽKA. Neoceňovat v objektu SO/PS, položka se oceňuje pouze v objektu SO 90-90
P | 61 | 997013R04.908 | 908 | Poplatek za uložení na skládce (skládkovné) kabely neuvedené pod 17 04 10 odpadu 17 04 11 včetně dopravy | T | 0.4 | 0 |  |  |  | 0 |  | [bez vazby na CS] |  | 2
PP |  |  |  | Poplatek za uložení na skládce (skládkovné) kabely neuvedené pod 17 04 10 odpadu 17 04 11 včetně dopravy
VV
TS |  |  |  | EVIDENČNÍ POLOŽKA. Neoceňovat v objektu SO/PS, položka se oceňuje pouze v objektu SO 90-90
SD |  | 6 |  | Úpravy povrchů, podlahy, výplně otvorů
P | 9 | 61444 |  | ÚPRAVY POVRCHŮ VNITŘ KONSTR ZDĚNÝCH OMÍTKOU ŠTUKOVOU | M2 | 21 | 0 |  |  |  | 0 |  | 2021_OTSKP |  | 2
PP |  |  |  | ÚPRAVY POVRCHŮ VNITŘ KONSTR ZDĚNÝCH OMÍTKOU ŠTUKOVOU
VV
TS |  |  |  | SŽ 5m2 + MÚ 16m2 položka zahrnuje: dodávku veškerého materiálu potřebného pro předepsanou úpravu v předepsané kvalitě nutné vyspravení podkladu, případně zatření spar zdiva položení vrstvy v předepsané tloušťce potřebná lešení a podpěrné konstrukce
SD |  | 7 |  | Přidružená stavební výroba
P | 10 | 702511 |  | PRŮRAZ ZDIVEM (PŘÍČKOU) ZDĚNÝM TLOUŠŤKY DO 45 CM | KUS | 32 | 0 |  |  |  | 0 |  | 2021_OTSKP |  | 2
PP |  |  |  | PRŮRAZ ZDIVEM (PŘÍČKOU) ZDĚNÝM TLOUŠŤKY DO 45 CM
VV
TS |  |  |  | SŽ 6ks + MÚ 26ks 1. Položka obsahuje: – veškerý montážní a pomocný materiál – pomocné mechanismy 2. Položka neobsahuje: X 3. Způsob měření: Udává se počet kusů kompletní konstrukce nebo práce.
P | 11 | 702512 |  | PRŮRAZ ZDIVEM (PŘÍČKOU) ZDĚNÝM TLOUŠŤKY PŘES 45 DO 60 CM | KUS | 12 | 0 |  |  |  | 0 |  | 2021_OTSKP |  | 2
PP |  |  |  | PRŮRAZ ZDIVEM (PŘÍČKOU) ZDĚNÝM TLOUŠŤKY PŘES 45 DO 60 CM
VV
TS |  |  |  | SŽ 3ks + MÚ 23ks 1. Položka obsahuje: – veškerý montážní a pomocný materiál – pomocné mechanismy 2. Položka neobsahuje: X 3. Způsob měření: Udává se počet kusů kompletní konstrukce nebo práce.
P | 12 | 702513 |  | PRŮRAZ ZDIVEM (PŘÍČKOU) ZDĚNÝM TLOUŠŤKY PŘES 60 CM | KUS | 4 | 0 |  |  |  | 0 |  | 2021_OTSKP |  | 2
PP |  |  |  | PRŮRAZ ZDIVEM (PŘÍČKOU) ZDĚNÝM TLOUŠŤKY PŘES 60 CM
VV
TS |  |  |  | SŽ 2ks + MÚ 9ks 1. Položka obsahuje: – veškerý montážní a pomocný materiál – pomocné mechanismy 2. Položka neobsahuje: X 3. Způsob měření: Udává se počet kusů kompletní konstrukce nebo práce.
P | 13 | 703412 |  | ELEKTROINSTALAČNÍ TRUBKA PLASTOVÁ VČETNĚ UPEVNĚNÍ A PŘÍSLUŠENSTVÍ DN PRŮMĚRU PŘES 25 DO 40 MM | M | 250 | 0 |  |  |  | 0 |  | 2021_OTSKP |  | 2
PP |  |  |  | ELEKTROINSTALAČNÍ TRUBKA PLASTOVÁ VČETNĚ UPEVNĚNÍ A PŘÍSLUŠENSTVÍ DN PRŮMĚRU PŘES 25 DO 40 MM
VV
TS |  |  |  | SŽ 75m + MÚ 880m 1. Položka obsahuje: – přípravu podkladu pro osazení 2. Položka neobsahuje: X 3. Způsob měření: Měří se metr délkový.
P | 14 | 703752 |  | PROTIPOŽÁRNÍ UCPÁVKA STĚNOU/STROPEM, TL DO 50CM, DO EI 90 MIN. | M2 | 0.25 | 0 |  |  |  | 0 |  | 2021_OTSKP |  | 2
PP |  |  |  | PROTIPOŽÁRNÍ UCPÁVKA STĚNOU/STROPEM, TL DO 50CM, DO EI 90 MIN.
VV
TS |  |  |  | SŽ 6ks + MÚ 25ks Položka obsahuje: Dodávku a montáž protipožární ucpávky vč. příslušenství a pomocného materiálu, vyhotovéní a dodání atestu. Dále obsahuje cenu za pom. mechanismy včetně všech ostatních vedlejších nákladů.
P | 15 | 741111 |  | KRABICE (ROZVODKA) INSTALAČNÍ PŘÍSTROJOVÁ PRÁZDNÁ | KUS | 36 | 0 |  |  |  | 0 |  | 2021_OTSKP |  | 2
PP |  |  |  | KRABICE (ROZVODKA) INSTALAČNÍ PŘÍSTROJOVÁ PRÁZDNÁ
VV
TS |  |  |  | SŽ 5ks + MÚ 48ks 1. Položka obsahuje: – přípravu podkladu pro osazení – veškerý materiál a práce pro upevnění nebo uchycení krabice 2. Položka neobsahuje: X 3. Způsob měření: Udává se počet kusů kompletní konstrukce nebo práce.
P | 16 | 741121 |  | KRABICE (ROZVODKA) INSTALAČNÍ ODBOČNÁ PRÁZDNÁ | KUS | 20 | 0 |  |  |  | 0 |  | 2021_OTSKP |  | 2
PP |  |  |  | KRABICE (ROZVODKA) INSTALAČNÍ ODBOČNÁ PRÁZDNÁ
VV
TS |  |  |  | SŽ 8ks + 55MÚ ks 1. Položka obsahuje: – přípravu podkladu pro osazení – veškerý materiál a práce pro upevnění nebo uchycení krabice 2. Položka neobsahuje: X 3. Způsob měření: Udává se počet kusů kompletní konstrukce nebo práce.
P | 17 | 74F332 |  | VÝKON ORGANIZAČNÍCH JEDNOTEK SPRÁVCE | HOD | 10 | 0 |  |  |  | 0 |  | 2021_OTSKP |  | 2
PP |  |  |  | VÝKON ORGANIZAČNÍCH JEDNOTEK SPRÁVCE
VV
TS |  |  |  | 1. Položka obsahuje: – zajištění pracoviště správcem TV (zkratování TV), zajištění přejezdů správcem TV vč. nájmu pracovníků a poUŽITÝch mechanismů nutných k výkonu 2. Položka neobsahuje: X 3. Způsob měření: Udává se čas v hodinách.
P | 18 | 75J213 |  | KABEL SDĚLOVACÍ PRO VNITŘNÍ POUŽITÍ DO 10 PÁRŮ PRŮMĚRU 0,8 MM | KMPÁR | 0.5 | 0 |  |  |  | 0 |  | 2021_OTSKP |  | 2
PP |  |  |  | KABEL SDĚLOVACÍ PRO VNITŘNÍ POUŽITÍ DO 10 PÁRŮ PRŮMĚRU 0,8 MM
VV
TS |  |  |  | 1. Položka obsahuje: – dodávku specifikovaného kabelu včetně potřebného drobného montážního materiálu – dopravu a skladování – práce spojené s uložením specifikovaného kabelu specifikovaným způsobem – veškeré potřebné mechanizmy, včetně obsluhy, náklady na mzdy a přibližné (průměrné) náklady na pořízení potřebných materiálů 2. Položka neobsahuje: X 3. Způsob měření: Dodávka specifikovaného kabelu se měří v délce kabelu udané v kmpárech.
P | 19 | 75J213R1 |  | KABEL SDĚLOVACÍ PRO VNITŘNÍ POUŽITÍ DO 1 PÁRU PRŮMĚRU 1 MM | KMPÁR | 0.37 | 0 |  |  |  | 0 |  | [bez vazby na CS] |  | 2
PP |  |  |  | KABEL SDĚLOVACÍ PRO VNITŘNÍ POUŽITÍ DO 1 PÁRU PRŮMĚRU 1 MM
VV
TS |  |  |  | 1. Položka obsahuje: – dodávku specifikovaného kabelu včetně potřebného drobného montážního materiálu – dopravu a skladování – práce spojené s uložením specifikovaného kabelu specifikovaným způsobem – veškeré potřebné mechanizmy, včetně obsluhy, náklady na mzdy a přibližné (průměrné) náklady na pořízení potřebných materiálů 2. Položka neobsahuje: X 3. Způsob měření: Dodávka specifikovaného kabelu se měří v délce kabelu udané v kmpárech.
P | 20 | 75J23X |  | KABEL SDĚLOVACÍ, MONTÁŽ A UPEVNĚNÍ | KMPÁR | 0.87 | 0 |  |  |  | 0 |  | 2021_OTSKP |  | 2
PP |  |  |  | KABEL SDĚLOVACÍ, MONTÁŽ A UPEVNĚNÍ
VV
TS |  |  |  | 1. Položka obsahuje: – práce spojené s montáží specifikované kabelizace specifikovaným způsobem – veškeré potřebné mechanizmy, včetně obsluhy, náklady na mzdy a přibližné (průměrné) náklady na pořízení potřebných materiálů 2. Položka neobsahuje: X 3. Způsob měření: Práce specifikovaného se měří délce kabelizace udané v kmpárech.
P | 21 | 75J321 |  | KABEL SDĚLOVACÍ PRO STRUKTUROVANOU KABELÁŽ FTP/STP | KMPÁR | 2.84 | 0 |  |  |  | 0 |  | 2021_OTSKP |  | 2
PP |  |  |  | KABEL SDĚLOVACÍ PRO STRUKTUROVANOU KABELÁŽ FTP/STP
VV
TS |  |  |  | 1. Položka obsahuje: – dodávku specifikované kabelizace včetně potřebného drobného montážního materiálu – dopravu a skladování 2. Položka neobsahuje: X 3. Způsob měření: Dodávka specifikované kabelizace se měří v délce udané v kmpárech.
P | 22 | 75J32X |  | KABEL SDĚLOVACÍ PRO STRUKTUROVANOU KABELÁŽ FTP/STP - MONTÁŽ | KMPÁR | 2.84 | 0 |  |  |  | 0 |  | 2021_OTSKP |  | 2
PP |  |  |  | KABEL SDĚLOVACÍ PRO STRUKTUROVANOU KABELÁŽ FTP/STP - MONTÁŽ
VV
TS |  |  |  | 1. Položka obsahuje: – práce spojené s montáží specifikované kabelizace specifikovaným způsobem – veškeré potřebné mechanizmy, včetně obsluhy, náklady na mzdy a přibližné (průměrné) náklady na pořízení potřebných materiálů 2. Položka neobsahuje: X 3. Způsob měření: Práce specifikovaného se měří délce kabelizace udané v kmpárech.
P | 23 | 75K611 |  | AKUMULÁTOROVÁ BATERIE DO 100 VAH - DODÁVKA | KUS | 4 | 0 |  |  |  | 0 |  | 2021_OTSKP |  | 2
PP |  |  |  | AKUMULÁTOROVÁ BATERIE DO 100 VAH - DODÁVKA
VV
TS |  |  |  | Akumulátor 12 V/38 Ah 1. Položka obsahuje: – dodávku specifikovaného bloku/zařízení včetně potřebného drobného montážního materiálu – dodávku souvisejícího příslušenství pro specifikovaný blok/zařízení – dopravu a skladování 2. Položka neobsahuje: X 3. Způsob měření: Udává se počet kusů kompletní konstrukce nebo práce.
P | 24 | 75K61X |  | AKUMULÁTOROVÁ BATERIE DO 100 VAH - MONTÁŽ | KUS | 4 | 0 |  |  |  | 0 |  | 2021_OTSKP |  | 2
PP |  |  |  | AKUMULÁTOROVÁ BATERIE DO 100 VAH - MONTÁŽ
VV
TS |  |  |  | 1. Položka obsahuje: – kompletní montáž specifikovaného bloku/zařízení a souvisejícího příslušenství včetně potřebného drobného montážního materiálu – veškeré potřebné mechanizmy, včetně obsluhy, náklady na mzdy a přibližné (průměrné) náklady na pořízení potřebných materiálů včetně všech ostatních vedlejších nákladů 2. Položka neobsahuje: X 3. Způsob měření: Udává se počet kusů kompletní konstrukce nebo práce.
P | 26 | 75O521 |  | EZS, SOFTWARE ÚSTŘEDNY | KUS | 1 | 0 |  |  |  | 0 |  | 2021_OTSKP |  | 2
PP |  |  |  | EZS, SOFTWARE ÚSTŘEDNY
VV
TS |  |  |  | 1. Položka obsahuje: – dodávku specifikovaného bloku/zařízení včetně potřebného drobného montážního materiálu – dodávku souvisejícího příslušenství pro specifikovaný blok/zařízení – dopravu a skladování – kompletní montáž (oživení, konfigurace, nastavení a uvedení do provozu) specifikovaného bloku/zařízení a souvisejícího příslušenství včetně drobného montážního materiálu – veškeré potřebné mechanizmy, včetně obsluhy, náklady na mzdy a přibližné (průměrné) náklady na pořízení potřebných materiálů včetně všech ostatních vedlejších nákladů 2. Položka neobsahuje: X 3. Způsob měření: Udává se počet kusů kompletní konstrukce nebo práce.
P | 27 | 75O542R1 |  | EZS, KLÁVESNICE - LCD DISPLEJ | KUS | 5 | 0 |  |  |  | 0 |  | [bez vazby na CS] |  | 2
PP |  |  |  | EZS, KLÁVESNICE - LCD DISPLEJ
VV
TS |  |  |  | 1. Položka obsahuje: – dodávku specifikovaného bloku/zařízení včetně potřebného drobného montážního materiálu – dodávku souvisejícího příslušenství pro specifikovaný blok/zařízení – dopravu a skladování – kompletní montáž specifikovaného bloku/zařízení a souvisejícího příslušenství včetně potřebného drobného montážního materiálu – veškeré potřebné mechanizmy, včetně obsluhy, náklady na mzdy a přibližné (průměrné) náklady na pořízení potřebných materiálů včetně všech ostatních vedlejších nákladů 2. Položka neobsahuje: X 3. Způsob měření: Udává se počet kusů kompletní konstrukce nebo práce.
P | 30 | 75O552R2 |  | EZS, KONCENTRÁTOR 8 ZÓN + 8 PGM | KUS | 7 | 0 |  |  |  | 0 |  | [bez vazby na CS] |  | 2
PP |  |  |  | EZS, KONCENTRÁTOR 8 ZÓN + 8 PGM
VV
TS |  |  |  | 1. Položka obsahuje: – dodávku specifikovaného bloku/zařízení včetně potřebného drobného montážního materiálu – dodávku souvisejícího příslušenství pro specifikovaný blok/zařízení – dodávku akumulátoru do 18 Ah pro dobu zálohování min. 6 hodin – dopravu a skladování – kompletní montáž specifikovaného bloku/zařízení a souvisejícího příslušenství včetně potřebného drobného montážního materiálu – veškeré potřebné mechanizmy, včetně obsluhy, náklady na mzdy a přibližné (průměrné) náklady na pořízení potřebných materiálů včetně všech ostatních vedlejších nákladů 2. Položka neobsahuje: X 3. Způsob měření: Udává se počet kusů kompletní konstrukce nebo práce.
P | 34 | 75O571 |  | EZS, MAGNETICKÝ KONTAKT PLASTOVÝ - LEHKÉ PROVEDENÍ | KUS | 13 | 0 |  |  |  | 0 |  | 2021_OTSKP |  | 2
PP |  |  |  | EZS, MAGNETICKÝ KONTAKT PLASTOVÝ - LEHKÉ PROVEDENÍ
VV
TS |  |  |  | 1. Položka obsahuje: – dodávku specifikovaného bloku/zařízení včetně potřebného drobného montážního materiálu – dodávku souvisejícího příslušenství pro specifikovaný blok/zařízení – dopravu a skladování – kompletní montáž specifikovaného bloku/zařízení a souvisejícího příslušenství včetně potřebného drobného montážního materiálu – veškeré potřebné mechanizmy, včetně obsluhy, náklady na mzdy a přibližné (průměrné) náklady na pořízení potřebných materiálů včetně všech ostatních vedlejších nákladů 2. Položka neobsahuje: X 3. Způsob měření: Udává se počet kusů kompletní konstrukce nebo práce.
P | 37 | 75O592 |  | EZS, PROSTOROVÝ DETEKTOR DUÁLNÍ | KUS | 15 | 0 |  |  |  | 0 |  | 2021_OTSKP |  | 2
PP |  |  |  | EZS, PROSTOROVÝ DETEKTOR DUÁLNÍ
VV
TS |  |  |  | 1. Položka obsahuje: – dodávku specifikovaného bloku/zařízení včetně potřebného drobného montážního materiálu – dodávku souvisejícího příslušenství pro specifikovaný blok/zařízení – dopravu a skladování – kompletní montáž specifikovaného bloku/zařízení a souvisejícího příslušenství včetně potřebného drobného montážního materiálu – veškeré potřebné mechanizmy, včetně obsluhy, náklady na mzdy a přibližné (průměrné) náklady na pořízení potřebných materiálů včetně všech ostatních vedlejších nákladů 2. Položka neobsahuje: X 3. Způsob měření: Udává se počet kusů kompletní konstrukce nebo práce.
P | 39 | 75O5B1R2 |  | EZS, HLÁSIČ KOUŘE - KOMBINOVANÝ | KUS | 16 | 0 |  |  |  | 0 |  | [bez vazby na CS] |  | 2
PP |  |  |  | EZS, HLÁSIČ KOUŘE - KOMBINOVANÝ
VV
TS |  |  |  | POŽÁRNÍ DETEKTOR KOMB. 'HLAS' 1. Položka obsahuje: – dodávku specifikovaného bloku/zařízení včetně potřebného drobného montážního materiálu – dodávku souvisejícího příslušenství pro specifikovaný blok/zařízení – dopravu a skladování – kompletní montáž specifikovaného bloku/zařízení a souvisejícího příslušenství včetně potřebného drobného montážního materiálu – veškeré potřebné mechanizmy, včetně obsluhy, náklady na mzdy a přibližné (průměrné) náklady na pořízení potřebných materiálů včetně všech ostatních vedlejších nákladů 2. Položka neobsahuje: X 3. Způsob měření: Udává se počet kusů kompletní konstrukce nebo práce.
P | 41 | 75O5J1 |  | EZS, KOMUNIKAČNÍ ROZHRANÍ PRO INTEGRACI DO PROGRAMU TŘETÍCH STRAN TCP/IP | KUS | 1 | 0 |  |  |  | 0 |  | 2021_OTSKP |  | 2
PP |  |  |  | EZS, KOMUNIKAČNÍ ROZHRANÍ PRO INTEGRACI DO PROGRAMU TŘETÍCH STRAN TCP/IP
VV
TS |  |  |  | 1. Položka obsahuje: – dodávku specifikovaného bloku/zařízení včetně potřebného drobného montážního materiálu – dodávku souvisejícího příslušenství pro specifikovaný blok/zařízení – dopravu a skladování – kompletní montáž specifikovaného bloku/zařízení a souvisejícího příslušenství včetně potřebného drobného montážního materiálu – veškeré potřebné mechanizmy, včetně obsluhy, náklady na mzdy a přibližné (průměrné) náklady na pořízení potřebných materiálů včetně všech ostatních vedlejších nákladů 2. Položka neobsahuje: X 3. Způsob měření: Udává se počet kusů kompletní konstrukce nebo práce.
P | 42 | 75O5J2 |  | EZS, KOMUNIKAČNÍ ROZHRANÍ PRO MONITORING, SPRÁVU UŽIVATELŮ A KONFIGURACI TCP/IP | KUS | 1 | 0 |  |  |  | 0 |  | 2021_OTSKP |  | 2
PP |  |  |  | EZS, KOMUNIKAČNÍ ROZHRANÍ PRO MONITORING, SPRÁVU UŽIVATELŮ A KONFIGURACI TCP/IP
VV
TS |  |  |  | 1. Položka obsahuje: – dodávku specifikovaného bloku/zařízení včetně potřebného drobného montážního materiálu – dodávku souvisejícího příslušenství pro specifikovaný blok/zařízení – dopravu a skladování – kompletní montáž specifikovaného bloku/zařízení a souvisejícího příslušenství včetně potřebného drobného montážního materiálu – veškeré potřebné mechanizmy, včetně obsluhy, náklady na mzdy a přibližné (průměrné) náklady na pořízení potřebných materiálů včetně všech ostatních vedlejších nákladů 2. Položka neobsahuje: X 3. Způsob měření: Udává se počet kusů kompletní konstrukce nebo práce.
P | 44 | 75O5N1 |  | EZS, KLIENTSKÉ PRACOVIŠTĚ | KUS | 1 | 0 |  |  |  | 0 |  | 2021_OTSKP |  | 2
PP |  |  |  | EZS, KLIENTSKÉ PRACOVIŠTĚ
VV
TS |  |  |  | 1. Položka obsahuje: – dodávku specifikovaného bloku/zařízení včetně potřebného drobného montážního materiálu – dodávku souvisejícího příslušenství pro specifikovaný blok/zařízení – dopravu a skladování – kompletní montáž (oživení, konfigurace, nastavení a uvedení do provozu) specifikovaného bloku/zařízení a souvisejícího příslušenství včetně drobného montážního materiálu – veškeré potřebné mechanizmy, včetně obsluhy, náklady na mzdy a přibližné (průměrné) náklady na pořízení potřebných materiálů včetně všech ostatních vedlejších nákladů 2. Položka neobsahuje: X 3. Způsob měření: Udává se počet kusů kompletní konstrukce nebo práce.
P | 45 | 75O5NW |  | EZS, KLIENTSKÉ PRACOVIŠTĚ - DOPLNĚNÍ HW, SW, LICENCE | KUS | 1 | 0 |  |  |  | 0 |  | 2021_OTSKP |  | 2
PP |  |  |  | EZS, KLIENTSKÉ PRACOVIŠTĚ - DOPLNĚNÍ HW, SW, LICENCE
VV
TS |  |  |  | 1. Položka obsahuje: – dodávku specifikovaného bloku/zařízení včetně potřebného drobného montážního materiálu – dodávku souvisejícího příslušenství pro specifikovaný blok/zařízení – dopravu a skladování – kompletní montáž (oživení, konfigurace, nastavení a uvedení do provozu) specifikovaného bloku/zařízení a souvisejícího příslušenství včetně drobného montážního materiálu – veškeré potřebné mechanizmy, včetně obsluhy, náklady na mzdy a přibližné (průměrné) náklady na pořízení potřebných materiálů včetně všech ostatních vedlejších nákladů 2. Položka neobsahuje: X 3. Způsob měření: Udává se počet kusů kompletní konstrukce nebo práce.
P | 47 | 75O5O1 |  | EZS, ŠKOLENÍ A ZÁCVIK PERSONÁLU OBSLUHUJÍCÍHO ZAŘÍZENÍ EZS | HOD | 1 | 0 |  |  |  | 0 |  | 2021_OTSKP |  | 2
PP |  |  |  | EZS, ŠKOLENÍ A ZÁCVIK PERSONÁLU OBSLUHUJÍCÍHO ZAŘÍZENÍ EZS
VV
TS |  |  |  | 1. Položka obsahuje: – dodávku specifikovaného bloku/zařízení včetně potřebného drobného montážního materiálu – dodávku souvisejícího příslušenství pro specifikovaný blok/zařízení – dopravu a skladování 2. Položka neobsahuje: X 3. Způsob měření: Specifické zkoušení a školení se udává v hodinách aktivní činnosti.
P | 48 | 75O5O2 |  | EZS, ZÁVĚREČNÉ OŽIVENÍ, NASTAVENÍ A FUNKČNÍ ODZKOUŠENÍ ZAŘÍZENÍ EZS | KUS | 1 | 0 |  |  |  | 0 |  | 2021_OTSKP |  | 2
PP |  |  |  | EZS, ZÁVĚREČNÉ OŽIVENÍ, NASTAVENÍ A FUNKČNÍ ODZKOUŠENÍ ZAŘÍZENÍ EZS
VV
TS |  |  |  | 1. Položka obsahuje: – kompletní montáž (oživení, konfigurace, nastavení a uvedení do provozu) specifikovaného bloku/zařízení a souvisejícího příslušenství včetně drobného montážního materiálu – veškeré potřebné mechanizmy, včetně obsluhy, náklady na mzdy a přibližné (průměrné) náklady na pořízení potřebných materiálů včetně všech ostatních vedlejších nákladů 2. Položka neobsahuje: X 3. Způsob měření: Udává se počet kusů kompletní konstrukce nebo práce.
P | 49 | 75O5O3 |  | EZS, PŘEZKOUŠENÍ ÚSTŘEDNY EZS | KUS | 1 | 0 |  |  |  | 0 |  | 2021_OTSKP |  | 2
PP |  |  |  | EZS, PŘEZKOUŠENÍ ÚSTŘEDNY EZS
VV
TS |  |  |  | 1. Položka obsahuje: – kompletní montáž (oživení, konfigurace, nastavení a uvedení do provozu) specifikovaného bloku/zařízení a souvisejícího příslušenství včetně drobného montážního materiálu – veškeré potřebné mechanizmy, včetně obsluhy, náklady na mzdy a přibližné (průměrné) náklady na pořízení potřebných materiálů včetně všech ostatních vedlejších nákladů 2. Položka neobsahuje: X 3. Způsob měření: Udává se počet kusů kompletní konstrukce nebo práce.
P | 50 | 75O5O4 |  | EZS, UVEDENÍ ÚSTŘEDNY EZS DO TRVALÉHO PROVOZU | KUS | 1 | 0 |  |  |  | 0 |  | 2021_OTSKP |  | 2
PP |  |  |  | EZS, UVEDENÍ ÚSTŘEDNY EZS DO TRVALÉHO PROVOZU
VV
TS |  |  |  | 1. Položka obsahuje: – kompletní montáž (oživení, konfigurace, nastavení a uvedení do provozu) specifikovaného bloku/zařízení a souvisejícího příslušenství včetně drobného montážního materiálu – veškeré potřebné mechanizmy, včetně obsluhy, náklady na mzdy a přibližné (průměrné) náklady na pořízení potřebných materiálů včetně všech ostatních vedlejších nákladů 2. Položka neobsahuje: X 3. Způsob měření: Udává se počet kusů kompletní konstrukce nebo práce.
P | 51 | 75O5O5 |  | EZS, REVIZE ÚSTŘEDNY EZS | KUS | 1 | 0 |  |  |  | 0 |  | 2021_OTSKP |  | 2
PP |  |  |  | EZS, REVIZE ÚSTŘEDNY EZS
VV
TS |  |  |  | 1. Položka obsahuje: – dodávku specifikovaného bloku/zařízení včetně potřebného drobného montážního materiálu – dodávku souvisejícího příslušenství pro specifikovaný blok/zařízení – dopravu a skladování 2. Položka neobsahuje: X 3. Způsob měření: Udává se počet kusů kompletní konstrukce nebo práce.
P | 52 | 75O943 |  | DDTS ŽDC, INTEGRACE EZS | KUS | 1 | 0 |  |  |  | 0 |  | 2021_OTSKP |  | 2
PP |  |  |  | DDTS ŽDC, INTEGRACE EZS
VV
TS |  |  |  | 1. Položka obsahuje: - SW integraci jedné ústředny EZS do integračního koncentrátoru DDTS ŽDC ŽDC - licence s potřebnými protokoly MODBUS, DBNet, S-Net, IEC 60870-5-104 atd. - parametrizaci a naplnění datových, technologických, telemetrických a řídicích struktur DDTS ŽDC ŽDC - náklady na mzdy - programátorské práce včetně potřebného vybavení 2. Položka neobsahuje: X 3. Způsob měření: Udává se počet kusů kompletní konstrukce nebo práce.
P | 53 | 75O94K |  | DDTS ŽDC, PARAMETRIZACE EZS | KUS | 1 | 0 |  |  |  | 0 |  | 2021_OTSKP |  | 2
PP |  |  |  | DDTS ŽDC, PARAMETRIZACE EZS
VV
TS |  |  |  | 1. Položka obsahuje: - doplnění parametrizace EZS do integračního koncentrátoru DDTS ŽDC - náklady na mzdy - programátorské práce včetně potřebného vybavení 2. Položka neobsahuje: X 3. Způsob měření: Udává se počet kusů kompletní konstrukce nebo práce.
P | 54 | 741R14 |  | D+M Ostatní nespecifikované instalační materiál, konektory | KS | 40 | 0 |  |  |  | 0 |  | [bez vazby na CS] |  | 2
PP |  |  |  | D+M Ostatní nespecifikované instalační materiál, konektory
VV
TS |  |  |  | D+M Ostatní nespecifikované instalační materiál, konektory
P | 55 | 741R15 |  | D+M Pancéřové chráničky, elektroinstalační PVC lišty včetně příslušenství a přístrojových krabic upevňovací spojovací materiál apod. | KS | 6 | 0 |  |  |  | 0 |  | [bez vazby na CS] |  | 2
PP |  |  |  | D+M Pancéřové chráničky, elektroinstalační PVC lišty včetně příslušenství a přístrojových krabic upevňovací spojovací materiál apod.
VV
TS |  |  |  | D+M Pancéřové chráničky, elektroinstalační PVC lišty včetně příslušenství a přístrojových krabic upevňovací spojovací materiál apod.
P | 56 | 742R17 |  | Ostatní zúčtovatelný drobný, pomocný, doplňkový a ostatní materiál v potřebném rozsahu pro řádné dokončení díla | KS | 1 | 0 |  |  |  | 0 |  | [bez vazby na CS] |  | 2
PP |  |  |  | Ostatní zúčtovatelný drobný, pomocný, doplňkový a ostatní materiál v potřebném rozsahu pro řádné dokončení díla
VV
TS |  |  |  | Ostatní zúčtovatelný drobný, pomocný, doplňkový a ostatní materiál v potřebném rozsahu pro řádné dokončení díla
P | 62 | 75O512 |  | EZS, ÚSTŘEDNA DO 96 ZÓN | KUS | 1 | 0 |  |  |  | 0 |  | [bez vazby na CS] |  | 2
PP |  |  |  | EZS, ÚSTŘEDNA DO 96 ZÓN
VV
TS
P | 63 | 742G11 |  | KABEL NN DVOU- A TŘÍŽÍLOVÝ CU S PLASTOVOU IZOLACÍ DO 2,5 MM2 | M | 20 | 0 |  |  |  | 0 |  | [bez vazby na CS] |  | 2
PP |  |  |  | KABEL NN DVOU- A TŘÍŽÍLOVÝ CU S PLASTOVOU IZOLACÍ DO 2,5 MM2
VV
TS
P | 64 | 744612 |  | JISTIČ JEDNOPÓLOVÝ (10 KA) OD 4 DO 10 A | KUS | 1 | 0 |  |  |  | 0 |  | [bez vazby na CS] |  | 2
PP |  |  |  | JISTIČ JEDNOPÓLOVÝ (10 KA) OD 4 DO 10 A
VV
TS
P | 65 | 75O5F1 |  | EZS, DVEŘNÍ MODUL | KUS | 3 | 0 |  |  |  | 0 |  | [bez vazby na CS] |  | 2
PP |  |  |  | EZS, DVEŘNÍ MODUL
VV
TS
P | 67 | 75O5G1 |  | EZS, BEZKONTAKTNÍ ČTEČKA KARET | KUS | 3 | 0 |  |  |  | 0 |  | [bez vazby na CS] |  | 2
PP |  |  |  | EZS, BEZKONTAKTNÍ ČTEČKA KARET
VV
TS
P | 69 | 75O5K1 |  | EZS, PŘEPĚŤOVÁ OCHRANA SBĚRNICE | KUS | 2 | 0 |  |  |  | 0 |  | [bez vazby na CS] |  | 2
PP |  |  |  | EZS, PŘEPĚŤOVÁ OCHRANA SBĚRNICE
VV
TS
P | 71 | 75O5M2 |  | EZS, SIRÉNA VENKOVNÍ | KUS | 1 | 0 |  |  |  | 0 |  | [bez vazby na CS] |  | 2
PP |  |  |  | EZS, SIRÉNA VENKOVNÍ
VV
TS
SD |  | 9 |  | Ostatní konstrukce a práce
P | 57 | 96813 |  | VYSEKÁNÍ OTVORŮ, KAPES, RÝH V CIHELNÉM ZDIVU | M3 | 3.2 | 0 |  |  |  | 0 |  | 2021_OTSKP |  | 2
PP |  |  |  | VYSEKÁNÍ OTVORŮ, KAPES, RÝH V CIHELNÉM ZDIVU
VV
TS |  |  |  | - položka zahrnuje veškerou manipulaci s vybouranou sutí a hmotami včetně uložení na skládku. Nezahrnuje poplatek za skládku, který se vykazuje v položce 0141** (s výjimkou malého množství bouraného materiálu, kde je možné poplatek zahrnout do jednotkové ceny bourání – tento fakt musí být uveden v doplňujícím textu k položce) - položka zahrnuje veškeré další práce plynoucí z technologického předpisu a z platných předpisů

## PS 25-02-61
SŽDC05 |  |  |  | Soupis prací objektu | [10 empty] | 3
6
S | Stavba: | Zm04_5113520033 |  | Rekonstrukce výpravní budovy ŽST Praha-Radotín | [6 empty] | D.2 |  | Aspe | 0,00 | 2
O | Objekt: | D.2 |  | ŽELEZNIČNÍ SDĚLOVACÍ ZAŘÍZENÍ | [9 empty] | 15,00 | 2
Typ | Poř. číslo | Kód položky | Varianta | Název položky | MJ | Množství | Jednotková hmotnost | Celková hmotnost |  |  | Jednotková cena |  | Cenové soustavy | 21,00 | 2
Dodávka
[9 empty] | Jednotková | Celkem | Jednotková | Celkem |  |  |  | Počet položek s nulovou cenou
O1 |  | PS 25-02-61 |  | D.1.2.6 - Informační systém pro cestující
SD |  | 7 |  | Přidružená stavební výroba
P | 1 | 703422 |  | ELEKTROINSTALAČNÍ TRUBKA PLASTOVÁ UV STABILNÍ VČETNĚ UPEVNĚNÍ A PŘÍSLUŠENSTVÍ DN PRŮMĚRU PŘES 25 DO 40 MM | M | 75 | 0 |  |  |  | 0 |  | 2021_OTSKP |  | 2
PP |  |  |  | ELEKTROINSTALAČNÍ TRUBKA PLASTOVÁ UV STABILNÍ VČETNĚ UPEVNĚNÍ A PŘÍSLUŠENSTVÍ DN PRŮMĚRU PŘES 25 DO 40 MM
VV
TS |  |  |  | 1. Položka obsahuje: – přípravu podkladu pro osazení 2. Položka neobsahuje: X 3. Způsob měření: Měří se metr délkový.
P | 2 | 742G11 |  | KABEL NN DVOU- A TŘÍŽÍLOVÝ CU S PLASTOVOU IZOLACÍ DO 2,5 MM2 | M | 75 | 0 |  |  |  | 0 |  | 2021_OTSKP |  | 2
PP |  |  |  | KABEL NN DVOU- A TŘÍŽÍLOVÝ CU S PLASTOVOU IZOLACÍ DO 2,5 MM2
VV
TS |  |  |  | 1. Položka obsahuje: – manipulace a uložení kabelu (do země, chráničky, kanálu, na rošty, na TV a pod.) 2. Položka neobsahuje: – příchytky, spojky, koncovky, chráničky apod. 3. Způsob měření: Měří se metr délkový.
P | 3 | 742L11 |  | UKONČENÍ DVOU AŽ PĚTIŽÍLOVÉHO KABELU V ROZVADĚČI NEBO NA PŘÍSTROJI DO 2,5 MM2 | KUS | 4 | 0 |  |  |  | 0 |  | 2021_OTSKP |  | 2
PP |  |  |  | UKONČENÍ DVOU AŽ PĚTIŽÍLOVÉHO KABELU V ROZVADĚČI NEBO NA PŘÍSTROJI DO 2,5 MM2
VV
TS |  |  |  | 1. Položka obsahuje: – všechny práce spojené s úpravou kabelů pro montáž včetně veškerého příslušentsví 2. Položka neobsahuje: X 3. Způsob měření: Udává se počet kusů kompletní konstrukce nebo práce.
P | 4 | 75L312 |  | ODJEZDOVÁ NEBO PŘÍJEZDOVÁ TABULE IS JEDNOSTRANNÁ 9-ŘÁDKOVÁ | KUS | 1 | 0 |  |  |  | 0 |  | 2021_OTSKP |  | 2
PP |  |  |  | ODJEZDOVÁ NEBO PŘÍJEZDOVÁ TABULE IS JEDNOSTRANNÁ 9-ŘÁDKOVÁ
VV
TS |  |  |  | 1. Položka obsahuje: – dodávku specifikovaného bloku/zařízení včetně potřebného drobného montážního materiálu – dodávku souvisejícího příslušenství pro specifikovaný blok/zařízení – dopravu a skladování – kompletní montáž (oživení, konfigurace, nastavení a uvedení do provozu) specifikovaného bloku/zařízení a souvisejícího příslušenství včetně drobného montážního materiálu – veškeré potřebné mechanizmy, včetně obsluhy, náklady na mzdy a přibližné (průměrné) náklady na pořízení potřebných materiálů včetně všech ostatních vedlejších nákladů 2. Položka neobsahuje: X 3. Způsob měření: Udává se počet kusů kompletní konstrukce a práce.
P | 5 | 75L342 |  | ODJEZDOVÁ NEBO PŘÍJEZDOVÁ TABULE S OMEZENÝM POČTEM INFORMACÍ IS OBOUSTRANNÁ 9-ŘÁDKOVÁ | KUS | 1 | 0 |  |  |  | 0 |  | 2021_OTSKP |  | 2
PP |  |  |  | ODJEZDOVÁ NEBO PŘÍJEZDOVÁ TABULE S OMEZENÝM POČTEM INFORMACÍ IS OBOUSTRANNÁ 9-ŘÁDKOVÁ
VV
TS |  |  |  | 1. Položka obsahuje: – dodávku specifikovaného bloku/zařízení včetně potřebného drobného montážního materiálu – dodávku souvisejícího příslušenství pro specifikovaný blok/zařízení – dopravu a skladování – kompletní montáž (oživení, konfigurace, nastavení a uvedení do provozu) specifikovaného bloku/zařízení a souvisejícího příslušenství včetně drobného montážního materiálu – veškeré potřebné mechanizmy, včetně obsluhy, náklady na mzdy a přibližné (průměrné) náklady na pořízení potřebných materiálů včetně všech ostatních vedlejších nákladů 2. Položka neobsahuje: X 3. Způsob měření: Udává se počet kusů kompletní konstrukce a práce.
P | 6 | 75L32X |  | ODJEZDOVÁ NEBO PŘÍJEZDOVÁ TABULE IS - MONTÁŽ | KUS | 1 | 0 |  |  |  | 0 |  | 2021_OTSKP |  | 2
PP |  |  |  | ODJEZDOVÁ NEBO PŘÍJEZDOVÁ TABULE IS - MONTÁŽ
VV
TS |  |  |  | 1. Položka obsahuje: – kompletní montáž (oživení, konfigurace, nastavení a uvedení do provozu) specifikovaného bloku/zařízení a souvisejícího příslušenství včetně drobného montážního materiálu – veškeré potřebné mechanizmy, včetně obsluhy, náklady na mzdy a přibližné (průměrné) náklady na pořízení potřebných materiálů včetně všech ostatních vedlejších nákladů 2. Položka neobsahuje: X 3. Způsob měření: Udává se počet kusů kompletní konstrukce nebo práce.
P | 7 | 75L3EW |  | SW PRO ŘÍZENÍ SYSTÉMU (TRAŤOVÉ NASAZENÍ) - DOPLNĚNÍ | KUS | 1 | 0 |  |  |  | 0 |  | 2021_OTSKP |  | 2
PP |  |  |  | SW PRO ŘÍZENÍ SYSTÉMU (TRAŤOVÉ NASAZENÍ) - DOPLNĚNÍ
VV
TS |  |  |  | 1. Položka obsahuje: – dodávku specifikovaného bloku/zařízení včetně potřebného drobného montážního materiálu – dodávku souvisejícího příslušenství pro specifikovaný blok/zařízení – dopravu a skladování 2. Položka neobsahuje: X 3. Způsob měření: Udává se počet kusů kompletní konstrukce nebo práce.
P | 8 | 75L3J4 |  | ŠÉFMONTÁŽE, ZKOUŠENÍ, OŽIVENÍ, REVIZE INFORMAČNÍHO SYSTÉMU PŘES 50 PRVKŮ | KUS | 1 | 0 |  |  |  | 0 |  | 2021_OTSKP |  | 2
PP |  |  |  | ŠÉFMONTÁŽE, ZKOUŠENÍ, OŽIVENÍ, REVIZE INFORMAČNÍHO SYSTÉMU PŘES 50 PRVKŮ
VV
TS |  |  |  | 1. Položka obsahuje: – kompletní montáž (oživení, konfigurace, nastavení a uvedení do provozu) specifikovaného bloku/zařízení a souvisejícího příslušenství včetně drobného montážního materiálu – veškeré potřebné mechanizmy, včetně obsluhy, náklady na mzdy a přibližné (průměrné) náklady na pořízení potřebných materiálů včetně všech ostatních vedlejších nákladů 2. Položka neobsahuje: X 3. Způsob měření: Udává se počet kusů kompletní konstrukce nebo práce.
P | 9 | 75M862 |  | PŘEVODNÍK - RS232/RS485 | KUS | 1 | 0 |  |  |  | 0 |  | 2021_OTSKP |  | 2
PP |  |  |  | PŘEVODNÍK - RS232/RS485
VV
TS |  |  |  | 1. Položka obsahuje: – dodávku specifikovaného bloku/zařízení včetně potřebného drobného montážního materiálu – dodávku souvisejícího příslušenství pro specifikovaný blok/zařízení – dopravu a skladování 2. Položka neobsahuje: X 3. Zp
P | 10 | 75L234 |  | HODINY PODRUŽNÉ NEBO AUTONOMNÍ VNITŘNÍ RUČIČKOVÉ OBOUSTRANNÉ PŘES 50 CM | KUS | 1 | 0 |  |  |  | 0 |  | [bez vazby na CS] |  | 2
PP |  |  |  | HODINY PODRUŽNÉ NEBO AUTONOMNÍ VNITŘNÍ RUČIČKOVÉ OBOUSTRANNÉ PŘES 50 CM
VV
TS
P | 11 | 75L23X |  | HODINY PODRUŽNÉ NEBO AUTONOMNÍ VNITŘNÍ - MONTÁŽ | KUS | 1 | 0 |  |  |  | 0 |  | [bez vazby na CS] |  | 2
PP |  |  |  | HODINY PODRUŽNÉ NEBO AUTONOMNÍ VNITŘNÍ - MONTÁŽ
VV
TS
P | 12 | 75L391 |  | ELEKTRONICKÝ INFORMAČNÍ PANEL JEDNODUCHÝ - JEDNOSTRANNÝ | KUS | 1 | 0 |  |  |  | 0 |  | [bez vazby na CS] |  | 2
PP |  |  |  | ELEKTRONICKÝ INFORMAČNÍ PANEL JEDNODUCHÝ - JEDNOSTRANNÝ
VV
TS
P | 14 | 75L3B2 |  | MONITOR IS LCD PŘES 40" PRO PROVOZ 24/7 | KUS | 1 | 0 |  |  |  | 0 |  | [bez vazby na CS] |  | 2
PP |  |  |  | MONITOR IS LCD PŘES 40" PRO PROVOZ 24/7
VV
TS
P | 15 | 75L3B4 |  | MONITORIS OCHRANNÝ, TEMPEROVANÝ, ANTIVANDAL KRYT | KUS | 1 | 0 |  |  |  | 0 |  | [bez vazby na CS] |  | 2
PP |  |  |  | MONITORIS OCHRANNÝ, TEMPEROVANÝ, ANTIVANDAL KRYT
VV
TS

## PS 25-02-71
SŽDC05 |  |  |  | Soupis prací objektu | [10 empty] | 3
6
S | Stavba: | Zm04_5113520033 |  | Rekonstrukce výpravní budovy ŽST Praha-Radotín | [6 empty] | D.2 |  | Aspe | 0,00 | 2
O | Objekt: | D.2 |  | ŽELEZNIČNÍ SDĚLOVACÍ ZAŘÍZENÍ | [9 empty] | 15,00 | 2
Typ | Poř. číslo | Kód položky | Varianta | Název položky | MJ | Množství | Jednotková hmotnost | Celková hmotnost |  |  | Jednotková cena |  | Cenové soustavy | 21,00 | 2
Dodávka
[9 empty] | Jednotková | Celkem | Jednotková | Celkem |  |  |  | Počet položek s nulovou cenou
O1 |  | PS 25-02-71 |  | D.1.2.7 - Jíná sdělovací zařízení
SD |  | 0 |  | Všeobecné konstrukce a práce
P | 1 | 75L496 |  | PŘIPOJENÍ KAMEROVÉHO SYSTÉMU DO KAC - KONFIGURAČNÍ PRÁCE | HOD | 30 | 0 |  |  |  | 0 |  | 2021_OTSKP |  | 2
PP |  |  |  | PŘIPOJENÍ KAMEROVÉHO SYSTÉMU DO KAC - KONFIGURAČNÍ PRÁCE
VV
TS |  |  |  | 1. Položka obsahuje: – veškeré konfigurační práce spojené se zaintegrováním kamerového systému do KAC – veškeré potřebné mechanizmy (měřicí přístroje a měřící příslušenství), včetně obsluhy, náklady na mzdy a přibližné (průměrné) náklady na poříz
SD |  | 7 |  | Přidružená stavební výroba
P | 2 | 702211 |  | KABELOVÁ CHRÁNIČKA ZEMNÍ DN DO 100 MM | M | 85 | 0 |  |  |  | 0 |  | 2021_OTSKP |  | 2
PP |  |  |  | KABELOVÁ CHRÁNIČKA ZEMNÍ DN DO 100 MM
VV
TS |  |  |  | 1. Položka obsahuje: – proražení otvoru zdivem o průřezu od 0,01 do 0,025m2 – úpravu a začištění omítky po montáži vedení – pomocné mechanismy 2. Položka neobsahuje: – protipožární ucpávku 3. Způsob měření: Udává se počet kusů kompletní konstrukce nebo práce.
P | 3 | 74F332 |  | VÝKON ORGANIZAČNÍCH JEDNOTEK SPRÁVCE | HOD | 10 | 0 |  |  |  | 0 |  | 2021_OTSKP |  | 2
PP |  |  |  | VÝKON ORGANIZAČNÍCH JEDNOTEK SPRÁVCE
VV
TS |  |  |  | Součinnost se správcem sdělovacího zařízení 1. Položka obsahuje: – zajištění pracoviště správcem TV (zkratování TV), zajištění přejezdů správcem TV vč. nájmu pracovníků a poUŽITÝch mechanismů nutných k výkonu 2. Položka neobsahuje: X 3. Způsob měření: Udává se čas v hodinách.
P | 4 | 75L421 |  | KAMERA DIGITÁLNÍ (IP) PEVNÁ | KUS | 4 | 0 |  |  |  | 0 |  | [bez vazby na CS] |  | 2
PP |  |  |  | KAMERA DIGITÁLNÍ (IP) PEVNÁ
VV
TS
P | 5 | 75L434 |  | KAMERA DIGITÁLNÍ (IP) DOME SW LICENCE | KUS | 2 | 0 |  |  |  | 0 |  | 2021_OTSKP |  | 2
PP |  |  |  | KAMERA DIGITÁLNÍ (IP) DOME SW LICENCE
VV
TS |  |  |  | 1. Položka obsahuje: – dodávku specifikovaného bloku - SW licenci pro začlenění kamery do nového nebo stávajícího kamerového systému – dodávku souvisejícího příslušenství pro specifikovaný blok/zařízení – dopravu a skladování 2. Položka neobsahuje: X 3. Způsob měření: Udává se počet kusů kompletní konstrukce a práce.
P | 7 | 75L453 |  | KAMEROVÝ SERVER - ZÁZNAMOVÉ ZAŘÍZENÍ, DO 32 KAMER (HW, SW, LICENCE) | KUS | 1 | 0 |  |  |  | 0 |  | 2021_OTSKP |  | 2
PP |  |  |  | KAMEROVÝ SERVER - ZÁZNAMOVÉ ZAŘÍZENÍ, DO 32 KAMER (HW, SW, LICENCE)
VV
TS |  |  |  | 1. Položka obsahuje: – dodávku specifikovaného bloku/zařízení včetně potřebného drobného montážního materiálu – dodávku souvisejícího příslušenství pro specifikovaný blok/zařízení – dopravu a skladování – kompletní montáž (oživení, konfigurace, nastavení a uvedení do provozu) specifikovaného bloku/zařízení a souvisejícího příslušenství včetně drobného montážního materiálu – veškeré potřebné mechanizmy, včetně obsluhy, náklady na mzdy a přibližné (průměrné) náklady na pořízení potřebných materiálů včetně všech ostatních vedlejších nákladů 2. Položka neobsahuje: X 3. Způsob měření: Udává se počet kusů kompletní konstrukce a práce.
P | 11 | 75L483 |  | PŘÍSLUŠENSTVÍ KS - DRŽÁK PRO KAMEROVÝ KRYT (KAMERU) | KUS | 6 | 0 |  |  |  | 0 |  | 2021_OTSKP |  | 2
PP |  |  |  | PŘÍSLUŠENSTVÍ KS - DRŽÁK PRO KAMEROVÝ KRYT (KAMERU)
VV
TS |  |  |  | 1. Položka obsahuje: – dodávku specifikovaného bloku/zařízení včetně potřebného drobného montážního materiálu – dodávku souvisejícího příslušenství pro specifikovaný blok/zařízení – dopravu a skladování – kompletní montáž (oživení, konfigurace, nastavení a uvedení do provozu) specifikovaného bloku/zařízení a souvisejícího příslušenství včetně drobného montážního materiálu – veškeré potřebné mechanizmy, včetně obsluhy, náklady na mzdy a přibližné (průměrné) náklady na pořízení potřebných materiálů včetně všech ostatních vedlejších nákladů 2. Položka neobsahuje: X 3. Způsob měření: Udává se počet kusů kompletní konstrukce a práce.
P | 12 | 75L493 |  | ZPROVOZNĚNÍ A NASTAVENÍ KAMEROVÉHO SYSTÉMU | KOMPLET | 1 | 0 |  |  |  | 0 |  | 2021_OTSKP |  | 2
PP |  |  |  | ZPROVOZNĚNÍ A NASTAVENÍ KAMEROVÉHO SYSTÉMU
VV
TS |  |  |  | 1. Položka obsahuje: – práce spojené se zkoušením, nastavením a uvedení do provozu specifikovaného celku/bloku/zařízení včetně potřebného drobného montážního materiálu – veškeré potřebné mechanizmy (měřicí přístroje a měřící příslušenství), včetně obsluhy, náklady na mzdy a přibližné (průměrné) náklady na pořízení potřebných materiálů včetně všech ostatních vedlejších nákladů 2. Položka neobsahuje: X 3. Způsob měření: Udává se komplet odlišných materiálů a činností, které tvoří fun ní nedělitelný celek daný názvem položky.
P | 13 | 75L494 |  | ZPROVOZNĚNÍ A NASTAVENÍ ŠKOLENÍ A ZÁCVIK PERSONÁLU OBSLUHUJÍCÍHO KAMEROVÝ SYSTÉM | HOD | 5 | 0 |  |  |  | 0 |  | 2021_OTSKP |  | 2
PP |  |  |  | ZPROVOZNĚNÍ A NASTAVENÍ ŠKOLENÍ A ZÁCVIK PERSONÁLU OBSLUHUJÍCÍHO KAMEROVÝ SYSTÉM
VV
TS |  |  |  | 1. Položka obsahuje: – práce spojené se zkoušením, nastavením školení a zácviku personálu včetně potřebného drobného montážního materiálu – veškeré potřebné mechanizmy (měřicí přístroje a měřící příslušenství), včetně obsluhy, náklady na mzdy a přibližné (průměrné) náklady na pořízení potřebných materiálů včetně všech ostatních vedlejších nákladů 2. Položka neobsahuje: X 3. Způsob měření: Specifické zkoušení a školení se udává v hodinách aktivní činnosti.
P | 14 | 75J321 |  | KABEL SDĚLOVACÍ PRO STRUKTUROVANOU KABELÁŽ FTP/STP | KMPÁR | 0.1 | 0 |  |  |  | 0 |  | 2021_OTSKP |  | 2
PP |  |  |  | KABEL SDĚLOVACÍ PRO STRUKTUROVANOU KABELÁŽ FTP/STP
VV
TS |  |  |  | cat 6 23 AWG 1. Položka obsahuje: – dodávku specifikované kabelizace včetně potřebného drobného montážního materiálu – dopravu a skladování 2. Položka neobsahuje: X 3. Způsob měření: Dodávka specifikované kabelizace se měří v délce udané v kmpárech.
P | 15 | 75J32X |  | KABEL SDĚLOVACÍ PRO STRUKTUROVANOU KABELÁŽ FTP/STP - MONTÁŽ | KMPÁR | 0.1 | 0 |  |  |  | 0 |  | 2021_OTSKP |  | 2
PP |  |  |  | KABEL SDĚLOVACÍ PRO STRUKTUROVANOU KABELÁŽ FTP/STP - MONTÁŽ
VV
TS |  |  |  | 1. Položka obsahuje: – práce spojené s montáží specifikované kabelizace specifikovaným způsobem – veškeré potřebné mechanizmy, včetně obsluhy, náklady na mzdy a přibližné (průměrné) náklady na pořízení potřebných materiálů 2. Položka neobsahuje: X 3. Způsob měření: Práce specifikovaného se měří délce kabelizace udané v kmpárech.
P | 16 | 75L431 |  | KAMERA DIGITÁLNÍ (IP) DOME PEVNÁ | KUS | 2 | 0 |  |  |  | 0 |  | 2021_OTSKP |  | 2
PP |  |  |  | KAMERA DIGITÁLNÍ (IP) DOME PEVNÁ
VV
TS |  |  |  | 1. Položka obsahuje: – dodávku specifikovaného bloku/zařízení včetně potřebného drobného montážního materiálu – dodávku souvisejícího příslušenství pro specifikovaný blok/zařízení – dopravu a skladování – kompletní montáž (oživení, konfigurace, nastavení a uvedení do provozu) specifikovaného bloku/zařízení a souvisejícího příslušenství včetně drobného montážního materiálu – veškeré potřebné mechanizmy, včetně obsluhy, náklady na mzdy a přibližné (průměrné) náklady na pořízení potřebných materiálů včetně všech ostatních vedlejších nákladů 2. Položka neobsahuje: X 3. Způsob měření: Udává se počet kusů kompletní konstrukce a práce.
P | 18 | 75L424 |  | KAMERA DIGITÁLNÍ (IP) SW LICENCE | KUS | 4 | 0 |  |  |  | 0 |  | 2021_OTSKP |  | 2
PP |  |  |  | KAMERA DIGITÁLNÍ (IP) SW LICENCE
VV
TS |  |  |  | 1. Položka obsahuje: – dodávku specifikovaného bloku - SW licenci pro začlenění kamery do nového nebo stávajícího kamerového systému – dodávku souvisejícího příslušenství pro specifikovaný blok/zařízení – dopravu a skladování 2. Položka neobsahuje: X 3. Způsob měření: Udává se počet kusů kompletní konstrukce a práce.
P | 19 | 75L457 |  | KAMEROVÝ SERVER - HDD PŘES 2 TB, PRO PROVOZ 24/7 | KUS | 1 | 0 |  |  |  | 0 |  | 2021_OTSKP |  | 2
PP |  |  |  | KAMEROVÝ SERVER - HDD PŘES 2 TB, PRO PROVOZ 24/7
VV
TS |  |  |  | 1. Položka obsahuje: – dodávku specifikovaného bloku/zařízení včetně potřebného drobného montážního materiálu – dodávku souvisejícího příslušenství pro specifikovaný blok/zařízení – dopravu a skladování – kompletní montáž (oživení, konfigurace, nastavení a uvedení do provozu) specifikovaného bloku/zařízení a souvisejícího příslušenství včetně drobného montážního materiálu – veškeré potřebné mechanizmy, včetně obsluhy, náklady na mzdy a přibližné (průměrné) náklady na pořízení potřebných materiálů včetně všech ostatních vedlejších nákladů 2. Položka neobsahuje: X 3. Způsob měření: Udává se počet kusů kompletní konstrukce a práce.
P | 20 | 75L461 |  | KLIENSTKÉ PRACOVIŠTĚ - DODÁVKA | KUS | 1 | 0 |  |  |  | 0 |  | 2021_OTSKP |  | 2
PP |  |  |  | KLIENSTKÉ PRACOVIŠTĚ - DODÁVKA
VV
TS |  |  |  | 1. Položka obsahuje: – dodávku specifikovaného bloku/zařízení včetně potřebného drobného montážního materiálu – dodávku souvisejícího příslušenství pro specifikovaný blok/zařízení – dopravu a skladování – kompletní montáž (oživení, konfigurace, nastavení a uvedení do provozu) specifikovaného bloku/zařízení a souvisejícího příslušenství včetně drobného montážního materiálu – veškeré potřebné mechanizmy, včetně obsluhy, náklady na mzdy a přibližné (průměrné) náklady na pořízení potřebných materiálů včetně všech ostatních vedlejších nákladů 2. Položka neobsahuje: X 3. Způsob měření: Udává se počet kusů kompletní konstrukce a práce.
P | 21 | 75L482 |  | PŘÍSLUŠENSTVÍ KS - PŘEPĚŤOVÁ OCHRANA PRO KS | KUS | 4 | 0 |  |  |  | 0 |  | 2021_OTSKP |  | 2
PP |  |  |  | PŘÍSLUŠENSTVÍ KS - PŘEPĚŤOVÁ OCHRANA PRO KS
VV
TS |  |  |  | 1. Položka obsahuje: – dodávku specifikovaného bloku/zařízení včetně potřebného drobného montážního materiálu – dodávku souvisejícího příslušenství pro specifikovaný blok/zařízení – dopravu a skladování – kompletní montáž (oživení, konfigurace, nastavení a uvedení do provozu) specifikovaného bloku/zařízení a souvisejícího příslušenství včetně drobného montážního materiálu – veškeré potřebné mechanizmy, včetně obsluhy, náklady na mzdy a přibližné (průměrné) náklady na pořízení potřebných materiálů včetně všech ostatních vedlejších nákladů 2. Položka neobsahuje: X 3. Způsob měření: Udává se počet kusů kompletní konstrukce a práce.
P | 23 | 75L471 |  | MONITOR LCD DO 27" | KUS | 1 | 0 |  |  |  | 0 |  | 2021_OTSKP |  | 2
PP |  |  |  | MONITOR LCD DO 27"
VV
TS |  |  |  | 1. Položka obsahuje: – dodávku specifikovaného bloku/zařízení včetně potřebného drobného montážního materiálu – dodávku souvisejícího příslušenství pro specifikovaný blok/zařízení – dopravu a skladování – kompletní montáž (oživení, konfigurace, nastavení a uvedení do provozu) specifikovaného bloku/zařízení a souvisejícího příslušenství včetně drobného montážního materiálu – veškeré potřebné mechanizmy, včetně obsluhy, náklady na mzdy a přibližné (průměrné) náklady na pořízení potřebných materiálů včetně všech ostatních vedlejších nákladů 2. Položka neobsahuje: X 3. Způsob měření: Udává se počet kusů kompletní konstrukce a práce.
P | 25 | 75L491 |  | ZPROVOZNĚNÍ A NASTAVENÍ KAMERY | KUS | 6 | 0 |  |  |  | 0 |  | 2021_OTSKP |  | 2
PP |  |  |  | ZPROVOZNĚNÍ A NASTAVENÍ KAMERY
VV
TS |  |  |  | 1. Položka obsahuje: – práce spojené se zkoušením, nastavením a uvedení do provozu specifikovaného celku/bloku/zařízení včetně potřebného drobného montážního materiálu – veškeré potřebné mechanizmy (měřicí přístroje a měřící příslušenství), včetně obsluhy, náklady na mzdy a přibližné (průměrné) náklady na pořízení potřebných materiálů včetně všech ostatních vedlejších nákladů 2. Položka neobsahuje: X 3. Způsob měření: Udává se počet kusů kompletní konstrukce a práce.
P | 26 | 75L492 |  | ZPROVOZNĚNÍ A NASTAVENÍ POHLEDU KAMERY | KUS | 6 | 0 |  |  |  | 0 |  | 2021_OTSKP |  | 2
PP |  |  |  | ZPROVOZNĚNÍ A NASTAVENÍ POHLEDU KAMERY
VV
TS |  |  |  | 1. Položka obsahuje: – práce spojené se zkoušením, nastavením a uvedení do provozu specifikovaného celku/bloku/zařízení včetně potřebného drobného montážního materiálu – veškeré potřebné mechanizmy (měřicí přístroje a měřící příslušenství), včetně obsluhy, náklady na mzdy a přibližné (průměrné) náklady na pořízení potřebných materiálů včetně všech ostatních vedlejších nákladů – práce spojené s nastavením pohledu kamery - pohledové zkoušky za účasti kompetentního zástupce budoucího uživatele zařízení 2. Položka neobsahuje: X 3. Způsob měření: Udává se počet kusů kompletní konstrukce nebo práce.
P | 27 | R001 |  | ZŘÍZENÍ SERVISNÍ ZÁSUVKY PRO STAHOVÁNÍ ZÁZNAMU Z KS | KUS | 1 | 0 |  |  |  | 0 |  | [bez vazby na CS] |  | 2
PP |  |  |  | ZŘÍZENÍ SERVISNÍ ZÁSUVKY PRO STAHOVÁNÍ ZÁZNAMU Z KS
VV
TS |  |  |  | 1. Položka obsahuje: – dodávku specifikovaného bloku/zařízení včetně potřebného drobného montážního materiálu – dodávku souvisejícího příslušenství pro specifikovaný blok/zařízení – dopravu a skladování – kompletní montáž (oživení, konfigurace, nastavení a uvedení do provozu) specifikovaného bloku/zařízení a souvisejícího příslušenství včetně drobného montážního materiálu – veškeré potřebné mechanizmy, včetně obsluhy, náklady na mzdy a přibližné (průměrné) náklady na pořízení potřebných materiálů včetně všech ostatních vedlejších nákladů 2. Položka neobsahuje: X 3. Způsob měření: Udává se počet kusů kompletní konstrukce nebo práce.
P | 28 | 703422 |  | ELEKTROINSTALAČNÍ TRUBKA PLASTOVÁ UV STABILNÍ VČETNĚ UPEVNĚNÍ A PŘÍSLUŠENSTVÍ DN PRŮMĚRU PŘES 25 DO 40 MM | M | 80 | 0 |  |  |  | 0 |  | 2021_OTSKP |  | 2
PP |  |  |  | ELEKTROINSTALAČNÍ TRUBKA PLASTOVÁ UV STABILNÍ VČETNĚ UPEVNĚNÍ A PŘÍSLUŠENSTVÍ DN PRŮMĚRU PŘES 25 DO 40 MM
VV
TS |  |  |  | 1. Položka obsahuje: – přípravu podkladu pro osazení 2. Položka neobsahuje: X 3. Způsob měření: Měří se metr délkový.
P | 30 | 75O961 |  | DDTS ŽDC, SPOLUPRÁCE ZHOTOVITELE URČENÉHO ZAŘÍZENÍ PŘI INTEGRACI DO DDTS | KUS | 1 | 0 |  |  |  | 0 |  | 2021_OTSKP |  | 2
PP |  |  |  | DDTS ŽDC, SPOLUPRÁCE ZHOTOVITELE URČENÉHO ZAŘÍZENÍ PŘI INTEGRACI DO DDTS
VV
TS |  |  |  | 1. Položka obsahuje: - spolupráci zhotovitele určeného sdělovacího, silnoproudého nebo jiného zařízení (dle TZ) realizovaného samostatným PS/SO se zaintegrováním tohoto zařízení do DDTS - předání potřebných podkladů (výkresů, databází, specifikací...) k zaintegrování zařízení do DDTS - spolupráce při integraci a v průběhu vytváření výrobní dokumentace - veškeré potřebné mechanizmy, včetně obsluhy, náklady na mzdy 2. Položka neobsahuje: X 3. Způsob měření: Udává se jeden kus za PS/SO ve kterém je zařízení určené k integraci do systému DDTS.
P | 31 | 75OAA1 |  | ZÁZNAM, SLUŽBY - REKONFIGURACE A NASTAVENÍ REDAT®3 ZÁZNAMOVÁ JEDNOTKA | KUS | 1 | 0 |  |  |  | 0 |  | 2021_OTSKP |  | 2
PP |  |  |  | ZÁZNAM, SLUŽBY - REKONFIGURACE A NASTAVENÍ REDAT®3 ZÁZNAMOVÁ JEDNOTKA
VV
TS |  |  |  | 1. Položka obsahuje: – dodávku specifikovaného bloku/zařízení včetně potřebného drobného montážního materiálu – dodávku souvisejícího příslušenství pro specifikovaný blok/zařízení – dopravu a skladování – kompletní montáž specifikovaného bloku/zařízení a souvisejícího příslušenství včetně potřebného drobného montážního materiálu – veškeré potřebné mechanizmy, včetně obsluhy, náklady na mzdy a přibližné (průměrné) náklady na pořízení potřebných materiálů včetně všech ostatních vedlejších nákladů 2. Položka neobsahuje: X 3. Způsob měření: Udává se počet kusů kompletní konstrukce nebo práce.
P | 32 | 75L495 |  | LICENCE PRO PŘIPOJENÍ KAMERY DO SYSTÉMU KAC | KUS | 6 | 0 |  |  |  | 0 |  | 2021_OTSKP |  | 2
PP |  |  |  | LICENCE PRO PŘIPOJENÍ KAMERY DO SYSTÉMU KAC
VV
TS |  |  |  | 1. Položka obsahuje: – dodávku specifikovaného bloku - SW licenci pro začlenění kamery do systému KAC – dodávku souvisejícího příslušenství pro specifikovaný blok/zařízení – dopravu a skladování 2. Položka neobsahuje: X 3. Způsob měř
P | 33 | R002 |  | Dodávka a montáž WI-Fi router | KUS | 1 | 0 |  |  |  | 0 |  | [bez vazby na CS] |  | 2
PP |  |  |  | Dodávka a montáž WI-Fi router
VV
TS
P | 34 | 75C4A1 |  | ZÁMEK ELEKTROMAGNETICKÝ VNITŘNÍ - DODÁVKA | KUS | 3 | 0 |  |  |  | 0 |  | 2021_OTSKP |  | 2
PP |  |  |  | ZÁMEK ELEKTROMAGNETICKÝ VNITŘNÍ - DODÁVKA
VV
TS |  |  |  | 1. Položka obsahuje: – dodávka zámku elektromagnetického vnitřního podle typu včetně potřebného pomocného materiálu a jeho dopravy do staveništního skladu – pořízení dodávky zámku elektromagnetického vnitřního podle typu včetně pomocného materiálu, na dopravu do staveništního skladu 2. Položka neobsahuje: X 3. Způsob měření: Udává se počet kusů kompletní konstrukce nebo práce.
P | 35 | 75C4A7 |  | ZÁMEK ELEKTROMAGNETICKÝ VNITŘNÍ - MONTÁŽ | KUS | 3 | 0 |  |  |  | 0 |  | 2021_OTSKP |  | 2
PP |  |  |  | ZÁMEK ELEKTROMAGNETICKÝ VNITŘNÍ - MONTÁŽ
VV
TS |  |  |  | 1. Položka obsahuje: – osazení hmoždinek nebo zhotovení otvoru pro zámek – přetypování zámku a oštítkování klíčů – montáž zámku elektromagnetického vnitřního, propojení, přezkoušení, nátěr – montáž zámku elektromagnetického vnitřního se všemi pomocnými doplňujícími pracemi a součástmi, případné použití mechanizmů, včetně dopravy ze skladu k místu montáže 2. Položka neobsahuje: X 3. Způsob měření: Udává se počet kusů kompletní konstrukce nebo práce.
P | 36 | 75M813 |  | SWITCH ETHERNET L3 24 PORTŮ, OPTICKÉ ROZHRANÍ | KUS | 1 | 0 |  |  |  | 0 |  | [bez vazby na CS] |  | 2
PP |  |  |  | SWITCH ETHERNET L3 24 PORTŮ, OPTICKÉ ROZHRANÍ
VV
TS

## SO 25-52-01
SŽDC05 |  |  |  | Soupis prací objektu | [10 empty] | 3
6
S | Stavba: | Zm04_5113520033 |  | Rekonstrukce výpravní budovy ŽST Praha-Radotín | [6 empty] | E.1.8 |  | Aspe | 0,00 | 2
O | Objekt: | E.1.8 |  | POZEMNÍ KOMUNIKACE | [9 empty] | 15,00 | 2
Typ | Poř. číslo | Kód položky | Varianta | Název položky | MJ | Množství | Jednotková hmotnost | Celková hmotnost |  |  | Jednotková cena |  | Cenové soustavy | 21,00 | 2
Dodávka
[9 empty] | Jednotková | Celkem | Jednotková | Celkem |  |  |  | Počet položek s nulovou cenou
O1 |  | SO 25-52-01 |  | D.2.1.8 - Ostatní zpevněné plochy a prostranství
SD |  | 1 |  | Zemní práce
P | 1 | 111111311 |  | Odstranění ruderálního porostu z plochy do 100 m2 v rovině nebo na svahu do 1:5 | M2 | 233.238 | 0 |  |  |  | 0 |  | CS ÚRS 2021 02 |  | 2
PP |  |  |  | Odstranění ruderálního porostu z plochy do 100 m2 v rovině nebo na svahu do 1:5
VV |  |  |  | Plocha vypočtena pomocí odečtu hodnot z CADprogramu 233.2378=233.238 [A]
TS
P | 2 | 111311111 |  | Odstranění odumřelého travního drnu po aplikaci herbicidních přípravků ručně s pomocí drobné mechanizace v rovině nebo na svahu do 1:5, hloubky do 30 mm | M2 | 82.901 | 0 |  |  |  | 0 |  | CS ÚRS 2021 02 |  | 2
PP |  |  |  | Odstranění odumřelého travního drnu po aplikaci herbicidních přípravků ručně s pomocí drobné mechanizace v rovině nebo na svahu do 1:5, hloubky do 30 mm
VV |  |  |  | Plocha vypočtena pomocí odečtu hodnot z CADprogramu 82.9006=82.901 [A]
TS
P | 3 | 112151113 |  | Pokácení stromu směrové v celku s odřezáním kmene a s odvětvením průměru kmene přes 300 do 400 mm | KUS | 1 | 0 |  |  |  | 0 |  | CS ÚRS 2021 02 |  | 2
PP |  |  |  | Pokácení stromu směrové v celku s odřezáním kmene a s odvětvením průměru kmene přes 300 do 400 mm
VV
TS
P | 4 | 112151111 |  | Pokácení stromu směrové v celku s odřezáním kmene a s odvětvením průměru kmene přes 100 do 200 mm | KUS | 1 | 0 |  |  |  | 0 |  | CS ÚRS 2021 02 |  | 2
PP |  |  |  | Pokácení stromu směrové v celku s odřezáním kmene a s odvětvením průměru kmene přes 100 do 200 mm
VV
TS
P | 5 | 112201111 |  | Odstranění pařezu v rovině nebo na svahu do 1:5 o průměru pařezu na řezné ploše do 200 mm | KUS | 1 | 0 |  |  |  | 0 |  | CS ÚRS 2021 02 |  | 2
PP |  |  |  | Odstranění pařezu v rovině nebo na svahu do 1:5 o průměru pařezu na řezné ploše do 200 mm
VV
TS
P | 6 | 112201113 |  | Odstranění pařezu v rovině nebo na svahu do 1:5 o průměru pařezu na řezné ploše přes 300 do 400 mm | KUS | 1 | 0 |  |  |  | 0 |  | CS ÚRS 2021 02 |  | 2
PP |  |  |  | Odstranění pařezu v rovině nebo na svahu do 1:5 o průměru pařezu na řezné ploše přes 300 do 400 mm
VV
TS
P | 7 | 113106171 |  | Rozebrání dlažeb a dílců vozovek a ploch s přemístěním hmot na skládku na vzdálenost do 3 m nebo s naložením na dopravní prostředek, s jakoukoliv výplní spár ru | M2 | 224.77 | 0 |  |  |  | 0 |  | CS ÚRS 2021 02 |  | 2
PP |  |  |  | Rozebrání dlažeb a dílců vozovek a ploch s přemístěním hmot na skládku na vzdálenost do 3 m nebo s naložením na dopravní prostředek, s jakoukoliv výplní spár ručně ze zámkové dlažby s ložem z kameniva
VV |  |  |  | Plocha vypočtena pomocí odečtu hodnot z CADprogramu 163.77+61=224.770 [A]
TS
P | 8 | 113107162 |  | Odstranění podkladů nebo krytů strojně plochy jednotlivě přes 50 m2 do 200 m2 s přemístěním hmot na skládku na vzdálenost do 20 m nebo s naložením na dopravní p | M2 | 224.77 | 0 |  |  |  | 0 |  | CS ÚRS 2021 02 |  | 2
PP |  |  |  | Odstranění podkladů nebo krytů strojně plochy jednotlivě přes 50 m2 do 200 m2 s přemístěním hmot na skládku na vzdálenost do 20 m nebo s naložením na dopravní prostředek z kameniva hrubého drceného, o tl. vrstvy přes 100 do 200 mm
VV |  |  |  | Plocha vypočtena pomocí odečtu hodnot z CADprogramu 163.77+61=224.770 [A]
TS
P | 9 | 113201112 |  | Vytrhání obrub s vybouráním lože, s přemístěním hmot na skládku na vzdálenost do 3 m nebo s naložením na dopravní prostředek silničních ležatých | M | 60.89 | 0 |  |  |  | 0 |  | CS ÚRS 2021 02 |  | 2
PP |  |  |  | Vytrhání obrub s vybouráním lože, s přemístěním hmot na skládku na vzdálenost do 3 m nebo s naložením na dopravní prostředek silničních ležatých
VV |  |  |  | Plocha vypočtena pomocí odečtu hodnot z CADprogramu 60.89=60.890 [A]
TS
P | 10 | 121151103 |  | Sejmutí ornice strojně při souvislé ploše do 100 m2, tl. vrstvy do 200 mm | M2 | 150.337 | 0 |  |  |  | 0 |  | CS ÚRS 2021 02 |  | 2
PP |  |  |  | Sejmutí ornice strojně při souvislé ploše do 100 m2, tl. vrstvy do 200 mm
VV |  |  |  | Plocha vypočtena pomocí odečtu hodnot z CADprogramu 150.3373=150.337 [A]
TS
P | 11 | 131111323 |  | Vrtání jamek ručně mechanickým vrtákem průměru přes 200 do 300 mm | M | 5 | 0 |  |  |  | 0 |  | CS ÚRS 2021 02 |  | 2
PP |  |  |  | Vrtání jamek ručně mechanickým vrtákem průměru přes 200 do 300 mm
VV
TS
P | 12 | 132212211 |  | Hloubení rýh šířky přes 800 do 2 000 mm ručně zapažených i nezapažených, s urovnáním dna do předepsaného profilu a spádu v hornině třídy těžitelnosti I skupiny | M3 | 7.011 | 0 |  |  |  | 0 |  | CS ÚRS 2021 02 |  | 2
PP |  |  |  | Hloubení rýh šířky přes 800 do 2 000 mm ručně zapažených i nezapažených, s urovnáním dna do předepsaného profilu a spádu v hornině třídy těžitelnosti I skupiny 3 soudržných
VV |  |  |  | Plocha vypočtena pomocí odečtu hodnot z CADprogramu 0.8*0.85*10.31=7.011 [A]
TS
P | 13 | 174111101 |  | Zásyp sypaninou z jakékoliv horniny ručně s uložením výkopku ve vrstvách se zhutněním jam, šachet, rýh nebo kolem objektů v těchto vykopávkách | M3 | 11.55 | 0 |  |  |  | 0 |  | CS ÚRS 2021 02 |  | 2
PP |  |  |  | Zásyp sypaninou z jakékoliv horniny ručně s uložením výkopku ve vrstvách se zhutněním jam, šachet, rýh nebo kolem objektů v těchto vykopávkách
VV |  |  |  | 55*0.3*0.7=11.550 [A]
TS
P | 14 | 181111111 |  | Plošná úprava terénu v zemině skupiny 1 až 4 s urovnáním povrchu bez doplnění ornice souvislé plochy do 500 m2 při nerovnostech terénu přes 50 do 100 mm v rovin | M2 | 233.238 | 0 |  |  |  | 0 |  | CS ÚRS 2021 02 |  | 2
PP |  |  |  | Plošná úprava terénu v zemině skupiny 1 až 4 s urovnáním povrchu bez doplnění ornice souvislé plochy do 500 m2 při nerovnostech terénu přes 50 do 100 mm v rovině nebo na svahu do 1:5
VV |  |  |  | Plocha vypočtena pomocí odečtu hodnot z CADprogramu 233.2378=233.238 [A]
TS
P | 15 | 183403113 |  | Obdělání půdy frézováním v rovině nebo na svahu do 1:5 | M2 | 165.801 | 0 |  |  |  | 0 |  | CS ÚRS 2021 02 |  | 2
PP |  |  |  | Obdělání půdy frézováním v rovině nebo na svahu do 1:5
VV |  |  |  | Plocha vypočtena pomocí odečtu hodnot z CADprogramu 82.9006*2=165.801 [A]
TS
P | 16 | 183403114 |  | Obdělání půdy kultivátorováním v rovině nebo na svahu do 1:5 | M2 | 82.9 | 0 |  |  |  | 0 |  | CS ÚRS 2021 02 |  | 2
PP |  |  |  | Obdělání půdy kultivátorováním v rovině nebo na svahu do 1:5
VV |  |  |  | Plocha vypočtena pomocí odečtu hodnot z CADprogramu 82.9=82.900 [A]
TS
P | 17 | 183403152 |  | Obdělání půdy vláčením v rovině nebo na svahu do 1:5 | M2 | 82.9 | 0 |  |  |  | 0 |  | CS ÚRS 2021 02 |  | 2
PP |  |  |  | Obdělání půdy vláčením v rovině nebo na svahu do 1:5
VV |  |  |  | Plocha vypočtena pomocí odečtu hodnot z CADprogramu 82.9=82.900 [A]
TS
P | 18 | 183403153 |  | Obdělání půdy hrabáním v rovině nebo na svahu do 1:5 | M2 | 82.9 | 0 |  |  |  | 0 |  | CS ÚRS 2021 02 |  | 2
PP |  |  |  | Obdělání půdy hrabáním v rovině nebo na svahu do 1:5
VV |  |  |  | Plocha vypočtena pomocí odečtu hodnot z CADprogramu 82.9=82.900 [A]
TS
P | 19 | 183405211 |  | Výsev trávníku hydroosevem na ornici | M2 | 82.9 | 0.00127 |  |  |  | 0 |  | CS ÚRS 2021 02 |  | 2
PP |  |  |  | Výsev trávníku hydroosevem na ornici
VV |  |  |  | Plocha vypočtena pomocí odečtu hodnot z CADprogramu 82.9=82.900 [A]
TS
P | 20 | 00572472 |  | osivo směs travní krajinná-rovinná | KG | 51.813 | 0.001 |  |  |  | 0 |  | CS ÚRS 2021 02 |  | 2
PP |  |  |  | osivo směs travní krajinná-rovinná
VV
TS
P | 21 | 184802111 |  | Chemické odplevelení půdy před založením kultury, trávníku nebo zpevněných ploch o výměře jednotlivě přes 20 m2 v rovině nebo na svahu do 1:5 postřikem na širok | M2 | 1662.3 | 0 |  |  |  | 0 |  | CS ÚRS 2021 02 |  | 2
PP |  |  |  | Chemické odplevelení půdy před založením kultury, trávníku nebo zpevněných ploch o výměře jednotlivě přes 20 m2 v rovině nebo na svahu do 1:5 postřikem na široko
VV |  |  |  | Plocha vypočtena pomocí odečtu hodnot z CADprogramu 831.15*2=1 662.300 [A]
TS
P | 22 | 185804312 |  | Zalití rostlin vodou plochy záhonů jednotlivě přes 20 m2 | M3 | 13.264 | 0 |  |  |  | 0 |  | CS ÚRS 2021 02 |  | 2
PP |  |  |  | Zalití rostlin vodou plochy záhonů jednotlivě přes 20 m2
VV |  |  |  | 82.900*0.04*4=13.264 [A]
TS
SD |  | 2 |  | Zakládání
P | 23 | 274321511 |  | Základy z betonu železového (bez výztuže) pasy z betonu bez zvláštních nároků na prostředí tř. C 25/30 | M3 | 5.258 | 2.4533 |  |  |  | 0 |  | CS ÚRS 2021 02 |  | 2
PP |  |  |  | Základy z betonu železového (bez výztuže) pasy z betonu bez zvláštních nároků na prostředí tř. C 25/30
VV |  |  |  | 0.85*0.6*(3+7.31)=5.258 [A]
TS
P | 24 | 279113145 |  | Základové zdi z tvárnic ztraceného bednění včetně výplně z betonu bez zvláštních nároků na vliv prostředí třídy C 20/25, tloušťky zdiva přes 300 do 400 mm | M2 | 10.31 | 1.0146 |  |  |  | 0 |  | CS ÚRS 2021 02 |  | 2
PP |  |  |  | Základové zdi z tvárnic ztraceného bednění včetně výplně z betonu bez zvláštních nároků na vliv prostředí třídy C 20/25, tloušťky zdiva přes 300 do 400 mm
VV |  |  |  | 1*(3+7.31)=10.310 [A]
TS
P | 25 | 291111111 |  | Podklad pro zpevněné plochy s rozprostřením a s hutněním z kameniva drceného frakce 0 - 63 mm | M3 | 37.425 | 1.9312 |  |  |  | 0 |  | CS ÚRS 2021 02 |  | 2
PP |  |  |  | Podklad pro zpevněné plochy s rozprostřením a s hutněním z kameniva drceného frakce 0 - 63 mm
VV |  |  |  | (163.77+61+24.73)*0.15=37.425 [A]
TS
SD |  | 3 |  | Svislé a kompletní konstrukce
P | 26 | 338171113 |  | Montáž sloupků a vzpěr plotových ocelových trubkových nebo profilovaných výšky do 2,00 m se zabetonováním do 0,08 m3 do připravených jamek | KUS | 5 | 0.17489 |  |  |  | 0 |  | CS ÚRS 2021 02 |  | 2
PP |  |  |  | Montáž sloupků a vzpěr plotových ocelových trubkových nebo profilovaných výšky do 2,00 m se zabetonováním do 0,08 m3 do připravených jamek
VV
TS
P | 27 | 55342153 |  | plotový sloupek pro svařované panely profilovaný oválný 50x70mm dl 2,5-3,0m povrchová úprava Pz a komaxit | KUS | 3 | 0.0071 |  |  |  | 0 |  | CS ÚRS 2021 02 |  | 2
PP |  |  |  | plotový sloupek pro svařované panely profilovaný oválný 50x70mm dl 2,5-3,0m povrchová úprava Pz a komaxit
VV
TS
P | 28 | 348401130 |  | Montáž oplocení z pletiva strojového s napínacími dráty přes 1,6 do 2,0 m | M | 4.6 | 0 |  |  |  | 0 |  | CS ÚRS 2021 02 |  | 2
PP |  |  |  | Montáž oplocení z pletiva strojového s napínacími dráty přes 1,6 do 2,0 m
VV
TS
P | 30 | 31327506 |  | pletivo drátěné plastifikované se čtvercovými oky 50/2,7 mm v 1800mm | M | 5.06 | 0.00131 |  |  |  | 0 |  | CS ÚRS 2021 02 |  | 2
PP |  |  |  | pletivo drátěné plastifikované se čtvercovými oky 50/2,7 mm v 1800mm
VV
TS
P | 31 | 15619100 |  | drát poplastovaný kruhový napínací 2,5/3,5mm | M | 15.18 | 4e-05 |  |  |  | 0 |  | CS ÚRS 2021 02 |  | 2
PP |  |  |  | drát poplastovaný kruhový napínací 2,5/3,5mm
VV |  |  |  | 4.6*3=13.800 [A] A * 1.1Koeficient množství=15.180 [B]
TS
P | 52 | 55342274 |  | vzpěra plotová 38x1,5mm včetně krytky s uchem 2500mm | KUS | 2 | 0.0034 |  |  |  | 0 |  | CS ÚRS 2022 01 |  | 2
PP |  |  |  | vzpěra plotová 38x1,5mm včetně krytky s uchem 2500mm
VV
TS
SD |  | 4 |  | Vodorovné konstrukce
P | 32 | 430321515 |  | Schodišťové konstrukce a rampy z betonu železového (bez výztuže) stupně, schodnice, ramena, podesty s nosníky tř. C 20/25 | M3 | 5.75 | 2.4534 |  |  |  | 0 |  | CS ÚRS 2021 02 |  | 2
PP |  |  |  | Schodišťové konstrukce a rampy z betonu železového (bez výztuže) stupně, schodnice, ramena, podesty s nosníky tř. C 20/25
VV
TS
P | 33 | 430362021 |  | Výztuž schodišťových konstrukcí a ramp stupňů, schodnic, ramen, podest s nosníky ze svařovaných sítí z drátů typu KARI | T | 0.168 | 1.0628 |  |  |  | 0 |  | CS ÚRS 2021 02 |  | 2
PP |  |  |  | Výztuž schodišťových konstrukcí a ramp stupňů, schodnic, ramen, podest s nosníky ze svařovaných sítí z drátů typu KARI
VV |  |  |  | 7.31*3*0.007667=0.168 [A]
TS
P | 34 | 431351121 |  | Bednění podest, podstupňových desek a ramp včetně podpěrné konstrukce výšky do 4 m půdorysně přímočarých zřízení | M2 | 3.655 | 0.01282 |  |  |  | 0 |  | CS ÚRS 2021 02 |  | 2
PP |  |  |  | Bednění podest, podstupňových desek a ramp včetně podpěrné konstrukce výšky do 4 m půdorysně přímočarých zřízení
VV |  |  |  | 7.31*0.5=3.655 [A]
TS
P | 35 | 431351122 |  | Bednění podest, podstupňových desek a ramp včetně podpěrné konstrukce výšky do 4 m půdorysně přímočarých odstranění | M2 | 3.655 | 0 |  |  |  | 0 |  | CS ÚRS 2021 02 |  | 2
PP |  |  |  | Bednění podest, podstupňových desek a ramp včetně podpěrné konstrukce výšky do 4 m půdorysně přímočarých odstranění
VV |  |  |  | 7.31*0.5=3.655 [A]
TS
SD |  | 5 |  | Komunikace pozemní
P | 36 | 596211112 |  | Kladení dlažby z betonových zámkových dlaždic komunikací pro pěší s ložem z kameniva těženého nebo drceného tl. do 40 mm, s vyplněním spár s dvojitým hutněním, | M2 | 223.87 | 0.08425 |  |  |  | 0 |  | CS ÚRS 2021 02 |  | 2
PP |  |  |  | Kladení dlažby z betonových zámkových dlaždic komunikací pro pěší s ložem z kameniva těženého nebo drceného tl. do 40 mm, s vyplněním spár s dvojitým hutněním, vibrováním a se smetením přebytečného materiálu na krajnici tl. 60 mm skupiny A, pro plochy přes 100 do 300 m2
VV |  |  |  | Stávající chodník, nový chodník a terasa 'Plocha vypočtena pomocí odečtu hodnot z CADprogramu 202.05+8.75+13.07=223.870 [A]
TS
P | 37 | 59245212 |  | dlažba zámková tvaru I 196x161x60mm přírodní | M2 | 206.091 | 0.13 |  |  |  | 0 |  | CS ÚRS 2021 02 |  | 2
PP |  |  |  | dlažba zámková tvaru I 196x161x60mm přírodní
VV |  |  |  | bez prvků pro nevidomé 202.05=202.050 [A] 202.05 * 1.02Koeficient množství=206.091 [B]
TS
P | 38 | 59245222 |  | dlažba zámková tvaru I základní pro nevidomé 196x161x60mm barevná | M2 | 21.82 | 0.13 |  |  |  | 0 |  | CS ÚRS 2021 02 |  | 2
PP |  |  |  | dlažba zámková tvaru I základní pro nevidomé 196x161x60mm barevná
VV |  |  |  | 8.75+13.07=21.820 [A]
TS
P | 39 | 596211114 |  | Kladení dlažby z betonových zámkových dlaždic komunikací pro pěší s ložem z kameniva těženého nebo drceného tl. do 40 mm, s vyplněním spár s dvojitým hutněním, | M2 | 223.87 | 0 |  |  |  | 0 |  | CS ÚRS 2021 02 |  | 2
PP |  |  |  | Kladení dlažby z betonových zámkových dlaždic komunikací pro pěší s ložem z kameniva těženého nebo drceného tl. do 40 mm, s vyplněním spár s dvojitým hutněním, vibrováním a se smetením přebytečného materiálu na krajnici tl. 60 mm skupiny A, pro plochy Příplatek k cenám za dlažbu z prvků dvou barev
VV |  |  |  | Plocha vypočtena pomocí odečtu hodnot z CADprogramu 223.87=223.870 [A]
TS
P | 40 | 596811311 |  | Kladení velkoformátové dlažby pozemních komunikací a komunikací pro pěší s ložem z kameniva tl. 40 mm, s vyplněním spár, s hutněním, vibrováním a se smetením př | M2 | 188 | 0.0888 |  |  |  | 0 |  | CS ÚRS 2021 02 |  | 2
PP |  |  |  | Kladení velkoformátové dlažby pozemních komunikací a komunikací pro pěší s ložem z kameniva tl. 40 mm, s vyplněním spár, s hutněním, vibrováním a se smetením přebytečného materiálu tl. do 100 mm, velikosti dlaždic do 0,5 m2, pro plochy do 300 m2
VV
TS
P | 41 | 5924601R |  | dlažba velkoformátová betonová plochy do 0,5m2 tl 80mm přírodní | M2 | 193.64 | 0.21 |  |  |  | 0 |  | [bez vazby na CS] |  | 2
PP |  |  |  | dlažba velkoformátová betonová plochy do 0,5m2 tl 80mm přírodní
VV
TS
SD |  | 9 |  | Ostatní konstrukce a práce, bourání
P | 42 | 916231213 |  | Osazení chodníkového obrubníku betonového se zřízením lože, s vyplněním a zatřením spár cementovou maltou stojatého s boční opěrou z betonu prostého, do lože z | M | 73.25 | 0.1295 |  |  |  | 0 |  | CS ÚRS 2021 02 |  | 2
PP |  |  |  | Osazení chodníkového obrubníku betonového se zřízením lože, s vyplněním a zatřením spár cementovou maltou stojatého s boční opěrou z betonu prostého, do lože z betonu prostého
VV |  |  |  | 60.69+12.56=73.250 [A]
TS
P | 43 | 59217023 |  | obrubník betonový chodníkový 1000x150x250mm | M | 74.715 | 0.085 |  |  |  | 0 |  | CS ÚRS 2021 02 |  | 2
PP |  |  |  | obrubník betonový chodníkový 1000x150x250mm
VV
TS
P | 44 | 961044111 |  | Bourání základů z betonu prostého | M3 | 21.45 | 0 |  |  |  | 0 |  | CS ÚRS 2021 02 |  | 2
PP |  |  |  | Bourání základů z betonu prostého
VV |  |  |  | 55.000*1.3*0.3=21.450 [A]
TS
P | 45 | 966072811 |  | Rozebrání oplocení z dílců rámových na ocelové sloupky, výšky přes 1 do 2 m | M | 55 | 0 |  |  |  | 0 |  | CS ÚRS 2021 02 |  | 2
PP |  |  |  | Rozebrání oplocení z dílců rámových na ocelové sloupky, výšky přes 1 do 2 m
VV
TS
P | 46 | 966073811 |  | Rozebrání vrat a vrátek k oplocení plochy jednotlivě přes 2 do 6 m2 | KUS | 1 | 0 |  |  |  | 0 |  | CS ÚRS 2021 02 |  | 2
PP |  |  |  | Rozebrání vrat a vrátek k oplocení plochy jednotlivě přes 2 do 6 m2
VV
TS
SD |  | 997 |  | Přesun sutě
P | 48 | 997013631R.901 | 901 | Poplatek za uložení stavebního odpadu na skládce (skládkovné) směsného stavebního a demoličního zatříděného do Katalogu odpadů pod kódem 17 09 04 včetně dopravy | T | 83.965 | 0 |  |  |  | 0 |  | [bez vazby na CS] |  | 2
PP |  |  |  | Poplatek za uložení stavebního odpadu na skládce (skládkovné) směsného stavebního a demoličního zatříděného do Katalogu odpadů pod kódem 17 09 04 včetně dopravy
VV |  |  |  | 66.307+17.658=83.965 [A]
TS |  |  |  | EVIDENČNÍ POLOŽKA. Neoceňovat v objektu SO/PS, položka se oceňuje pouze v objektu SO 90-90
P | 49 | 997013655R.902 | 902 | Poplatek za uložení stavebního odpadu na skládce (skládkovné) zeminy a kamení zatříděného do Katalogu odpadů pod kódem 17 05 04 včetně dopravy | T | 65.183 | 0 |  |  |  | 0 |  | [bez vazby na CS] |  | 2
PP |  |  |  | Poplatek za uložení stavebního odpadu na skládce (skládkovné) zeminy a kamení zatříděného do Katalogu odpadů pod kódem 17 05 04 včetně dopravy
VV |  |  |  | 65.183=65.183 [A]
TS |  |  |  | EVIDENČNÍ POLOŽKA. Neoceňovat v objektu SO/PS, položka se oceňuje pouze v objektu SO 90-90
P | 50 | 997013R01.903 | 903 | Poplatek za uložení na skládce (skládkovné) železa a oceli kód odpadu 17 04 05 včetně dopravy | T | 0.71 | 0 |  |  |  | 0 |  | [bez vazby na CS] |  | 2
PP |  |  |  | Poplatek za uložení na skládce (skládkovné) železa a oceli kód odpadu 17 04 05 včetně dopravy
VV |  |  |  | 0.509+0.201=0.710 [A]
TS |  |  |  | EVIDENČNÍ POLOŽKA. Neoceňovat v objektu SO/PS, položka se oceňuje pouze v objektu SO 90-90
P | 51 | 997221615R.904 | 904 | Poplatek za uložení stavebního odpadu na skládce (skládkovné) z prostého betonu zatříděného do Katalogu odpadů pod kódem 17 01 01 včetně dopravy | T | 42.9 | 0 |  |  |  | 0 |  | [bez vazby na CS] |  | 2
PP |  |  |  | Poplatek za uložení stavebního odpadu na skládce (skládkovné) z prostého betonu zatříděného do Katalogu odpadů pod kódem 17 01 01 včetně dopravy
VV |  |  |  | 42.9=42.900 [A]
TS |  |  |  | EVIDENČNÍ POLOŽKA. Neoceňovat v objektu SO/PS, položka se oceňuje pouze v objektu SO 90-90
SD |  | 998 |  | Přesun hmot
P | 47 | 998223011 |  | Přesun hmot pro pozemní komunikace s krytem dlážděným dopravní vzdálenost do 200 m jakékoliv délky objektu | T | 233.653 | 0 |  |  |  | 0 |  | CS ÚRS 2021 02 |  | 2
PP |  |  |  | Přesun hmot pro pozemní komunikace s krytem dlážděným dopravní vzdálenost do 200 m jakékoliv délky objektu
VV
TS

## SO 25-71-01.1
SŽDC05 |  |  |  | Soupis prací objektu | [10 empty] | 3
6
S | Stavba: | Zm04_5113520033 |  | Rekonstrukce výpravní budovy ŽST Praha-Radotín | [6 empty] | E.2 |  | Aspe | 0,00 | 2
O | Objekt: | E.2 |  | POZEMNÍ STAVEBNÍ OBJEKTY | [9 empty] | 15,00 | 2
Typ | Poř. číslo | Kód položky | Varianta | Název položky | MJ | Množství | Jednotková hmotnost | Celková hmotnost |  |  | Jednotková cena |  | Cenové soustavy | 21,00 | 2
Dodávka
[9 empty] | Jednotková | Celkem | Jednotková | Celkem |  |  |  | Počet položek s nulovou cenou
O1 |  | SO 25-71-01.1 |  | D.2.2.1 - Architektonicko stavební řešení
SD |  | 1 |  | Zemní práce
P | 5 | 121151114 |  | Sejmutí ornice strojně při souvislé ploše přes 100 do 500 m2, tl. vrstvy přes 200 do 250 mm | M2 | 366.768 | 0 |  |  |  | 0 |  | CS ÚRS 2021 02 |  | 2
PP |  |  |  | Sejmutí ornice strojně při souvislé ploše přes 100 do 500 m2, tl. vrstvy přes 200 do 250 mm
VV
TS
P | 6 | 131251104 |  | Hloubení nezapažených jam a zářezů strojně s urovnáním dna do předepsaného profilu a spádu v hornině třídy těžitelnosti I skupiny 3 přes 100 do 500 m3 | M3 | 294.892 | 0 |  |  |  | 0 |  | CS ÚRS 2021 02 |  | 2
PP |  |  |  | Hloubení nezapažených jam a zářezů strojně s urovnáním dna do předepsaného profilu a spádu v hornině třídy těžitelnosti I skupiny 3 přes 100 do 500 m3
VV
TS
P | 7 | 132251252 |  | Hloubení rýh nezapažených š do 2000 mm v hornině třídy těžitelnosti I skupiny 3 objem do 50 m3 strojně | M3 | 43.957 | 0 |  |  |  | 0 |  | CS ÚRS 2021 02 |  | 2
PP |  |  |  | Hloubení nezapažených rýh šířky přes 800 do 2 000 mm strojně s urovnáním dna do předepsaného profilu a spádu v hornině třídy těžitelnosti I skupiny 3 přes 20 do 50 m3
VV |  |  |  | 0.85*0.65*2*(5.95+2.36+6.63+8.28*3)=43.957 [A]
TS
SD |  | 2 |  | Zakládání
P | 8 | 213141113 |  | Zřízení vrstvy z geotextilie filtrační, separační, odvodňovací, ochranné, výztužné nebo protierozní v rovině nebo ve sklonu do 1:5, šířky přes 6 do 8,5 m | M2 | 412.949 | 0.00022 |  |  |  | 0 |  | CS ÚRS 2021 02 |  | 2
PP |  |  |  | Zřízení vrstvy z geotextilie filtrační, separační, odvodňovací, ochranné, výztužné nebo protierozní v rovině nebo ve sklonu do 1:5, šířky přes 6 do 8,5 m
VV |  |  |  | 11.775*35.07=412.949 [A]
TS
P | 9 | 69311228 |  | geotextilie netkaná separační, ochranná, filtrační, drenážní PES 250g/m2 | M2 | 489.138 | 0.00025 |  |  |  | 0 |  | CS ÚRS 2021 02 |  | 2
PP |  |  |  | geotextilie netkaná separační, ochranná, filtrační, drenážní PES 250g/m2
VV
TS
P | 10 | 273313511 |  | Základové desky z betonu tř. C 12/15 | M3 | 11.773 | 2.2563 |  |  |  | 0 |  | CS ÚRS 2021 02 |  | 2
PP |  |  |  | Základy z betonu prostého desky z betonu kamenem neprokládaného tř. C 12/15
VV |  |  |  | 0.1*0.65*2*(5.95+2.36+6.63+8.28*3)+0.1*(2*2*5+1.8*1.5*5+5*2.55*2.55)=11.773 [A]
TS
P | 11 | 273321511 |  | Základy z betonu železového (bez výztuže) desky z betonu bez zvláštních nároků na prostředí tř. C 25/30 | M3 | 99.948 | 2.4533 |  |  |  | 0 |  | CS ÚRS 2021 02 |  | 2
PP |  |  |  | Základy z betonu železového (bez výztuže) desky z betonu bez zvláštních nároků na prostředí tř. C 25/30
VV |  |  |  | 11.775*35.07*0.2+0.12*50.963+0.6*0.2*(2*35.07+2*11.775)=99.948 [A]
TS
P | 12 | 273361821 |  | Výztuž základů desek z betonářské oceli 10 505 (R) nebo BSt 500 | T | 0.174 | 1.0606 |  |  |  | 0 |  | CS ÚRS 2021 02 |  | 2
PP |  |  |  | Výztuž základů desek z betonářské oceli 10 505 (R) nebo BSt 500
VV
TS
P | 13 | 273362021 |  | Výztuž základů desek ze svařovaných sítí z drátů typu KARI | T | 2.156 | 1.0628 |  |  |  | 0 |  | CS ÚRS 2021 02 |  | 2
PP |  |  |  | Výztuž základů desek ze svařovaných sítí z drátů typu KARI
VV |  |  |  | 11.775*35.07*0.004335+2*0.9*(11.775+35.07)*0.004335=2.156 [A]
TS
P | 14 | 274321511 |  | Základové pasy ze ŽB bez zvýšených nároků na prostředí tř. C 25/30 | M3 | 31.777 | 2.4533 |  |  |  | 0 |  | CS ÚRS 2021 02 |  | 2
PP |  |  |  | Základy z betonu železového (bez výztuže) pasy z betonu bez zvláštních nároků na prostředí tř. C 25/30
VV |  |  |  | 0.85*0.45*2*(5.95+2.36+6.63+8.28*3)=30.432 [A] 0.35*0.45*2*(0.785*2+0.54*5)=1.345 [B] Celkem: A+B=31.777 [C]
TS
P | 15 | 274351121 |  | Zřízení bednění základových pasů rovného | M2 | 141.23 | 0.00269 |  |  |  | 0 |  | CS ÚRS 2021 02 |  | 2
PP |  |  |  | Bednění základů pasů rovné zřízení
VV |  |  |  | 0.85*2*2*(5.95+2.36+6.63+8.28*3)=135.252 [A] 0.35*2*2*(0.785*2+0.54*5)=5.978 [B] Celkem: A+B=141.230 [C]
TS
P | 16 | 274351122 |  | Odstranění bednění základových pasů rovného | M2 | 141.23 | 0 |  |  |  | 0 |  | CS ÚRS 2021 02 |  | 2
PP |  |  |  | Bednění základů pasů rovné odstranění
VV
TS
P | 17 | 274361821 |  | Výztuž základových pasů betonářskou ocelí 10 505 (R) | T | 1.278 | 1.0606 |  |  |  | 0 |  | CS ÚRS 2021 02 |  | 2
PP |  |  |  | Výztuž základů pasů z betonářské oceli 10 505 (R) nebo BSt 500
VV |  |  |  | 0.1187*3*2+0.0595*2+0.1236*2+0.1*2=1.278 [A]
TS
P | 18 | 275321511 |  | Základy z betonu železového (bez výztuže) patky z betonu bez zvláštních nároků na prostředí tř. C 25/30 | M3 | 29.5 | 2.4533 |  |  |  | 0 |  | CS ÚRS 2021 02 |  | 2
PP |  |  |  | Základy z betonu železového (bez výztuže) patky z betonu bez zvláštních nároků na prostředí tř. C 25/30
VV |  |  |  | Zákland číslo 1 6.4+1.14+0.16=7.700 [A] 'Zákland číslo 2 8.1+1.14+0.16=9.400 [B] 'Zákland číslo 3 8.1+1.14+0.16=9.400 [C] 'Mobiliář 1*3=3.000 [D] Celkem: 7.7+9.4+9.4+3=29.500 [E]
TS
P | 19 | 275351121 |  | Zřízení bednění základových patek | M2 | 91.52 | 0.00264 |  |  |  | 0 |  | CS ÚRS 2021 02 |  | 2
PP |  |  |  | Bednění základů patek zřízení
VV |  |  |  | 0.72*4*0.55*10+0.78*4*0.55*5+1.6*4*0.5*5+1.8*4*0.5*5+2.35*4*0.5*5+5*0.32*0.5*4*2+5*0.32*0.5*4=91.520 [A]
TS
P | 20 | 275351122 |  | Odstranění bednění základových patek | M2 | 91.52 | 0 |  |  |  | 0 |  | CS ÚRS 2021 02 |  | 2
PP |  |  |  | Bednění základů patek odstranění
VV |  |  |  | 0.72*4*0.55*10+0.78*4*0.55*5+1.6*4*0.5*5+1.8*4*0.5*5+2.35*4*0.5*5+5*0.32*0.5*4*2+5*0.32*0.5*4=91.520 [A]
TS
P | 21 | 275361821 |  | Výztuž základů patek z betonářské oceli 10 505 (R) | T | 1.609 | 1.0606 |  |  |  | 0 |  | CS ÚRS 2021 02 |  | 2
PP |  |  |  | Výztuž základů patek z betonářské oceli 10 505 (R)
VV
TS
P | 22 | 291111111 |  | Podklad pro zpevněné plochy s rozprostřením a s hutněním z kameniva drceného frakce 0 - 63 mm | M3 | 79.533 | 1.9312 |  |  |  | 0 |  | CS ÚRS 2021 02 |  | 2
PP |  |  |  | Podklad pro zpevněné plochy s rozprostřením a s hutněním z kameniva drceného frakce 0 - 63 mm
VV
TS
SD |  | 3 |  | Svislé a kompletní konstrukce
P | 23 | 311237141 |  | Zdivo jednovrstvé tepelně izolační z cihel děrovaných broušených na tenkovrstvou maltu, součinitel prostupu tepla U přes 0,18 do 0,22, tl. zdiva 440 mm | M2 | 20.7 | 0.29424 |  |  |  | 0 |  | CS ÚRS 2021 02 |  | 2
PP |  |  |  | Zdivo jednovrstvé tepelně izolační z cihel děrovaných broušených na tenkovrstvou maltu, součinitel prostupu tepla U přes 0,18 do 0,22, tl. zdiva 440 mm
VV |  |  |  | 0.75*(7.1+7+6.75*2)=20.700 [A]
TS
P | 24 | 311272031 |  | Zdivo z pórobetonových tvárnic na tenké maltové lože, tl. zdiva 200 mm pevnost tvárnic přes P2 do P4, objemová hmotnost přes 450 do 600 kg/m3 hladkých | M2 | 109.403 | 0.14854 |  |  |  | 0 |  | CS ÚRS 2021 02 |  | 2
PP |  |  |  | Zdivo z pórobetonových tvárnic na tenké maltové lože, tl. zdiva 200 mm pevnost tvárnic přes P2 do P4, objemová hmotnost přes 450 do 600 kg/m3 hladkých
VV |  |  |  | 83.798+25.605=109.403 [A]
TS
P | 25 | 317141443 |  | Překlady ploché prefabrikované z pórobetonu osazené do tenkého maltového lože, včetně slepení dvou překladů vedle sebe po celé délce boční plochy, výšky překlad | KUS | 1 | 0.02375 |  |  |  | 0 |  | CS ÚRS 2021 02 |  | 2
PP |  |  |  | Překlady ploché prefabrikované z pórobetonu osazené do tenkého maltového lože, včetně slepení dvou překladů vedle sebe po celé délce boční plochy, výšky překladu do 200 mm šířky 150 mm, délky překladu přes 1300 do 1500 mm
VV
TS
P | 26 | 317141445 |  | Překlady ploché prefabrikované z pórobetonu osazené do tenkého maltového lože, včetně slepení dvou překladů vedle sebe po celé délce boční plochy, výšky překlad | KUS | 2 | 0.03352 |  |  |  | 0 |  | CS ÚRS 2021 02 |  | 2
PP |  |  |  | Překlady ploché prefabrikované z pórobetonu osazené do tenkého maltového lože, včetně slepení dvou překladů vedle sebe po celé délce boční plochy, výšky překladu do 200 mm šířky 150 mm, délky překladu přes 1800 do 2000 mm
VV
TS
P | 27 | 317142422 |  | Překlady nenosné z pórobetonu osazené do tenkého maltového lože, výšky do 250 mm, šířky překladu 100 mm, délky překladu přes 1000 do 1250 mm | KUS | 1 | 0.02628 |  |  |  | 0 |  | CS ÚRS 2021 02 |  | 2
PP |  |  |  | Překlady nenosné z pórobetonu osazené do tenkého maltového lože, výšky do 250 mm, šířky překladu 100 mm, délky překladu přes 1000 do 1250 mm
VV
TS
P | 28 | 317142428 |  | Překlady nenosné z pórobetonu osazené do tenkého maltového lože, výšky do 250 mm, šířky překladu 100 mm, délky překladu přes 2000 do 2500 mm | KUS | 1 | 0.05528 |  |  |  | 0 |  | CS ÚRS 2021 02 |  | 2
PP |  |  |  | Překlady nenosné z pórobetonu osazené do tenkého maltového lože, výšky do 250 mm, šířky překladu 100 mm, délky překladu přes 2000 do 2500 mm
VV
TS
P | 29 | 317142442 |  | Překlady nenosné z pórobetonu osazené do tenkého maltového lože, výšky do 250 mm, šířky překladu 150 mm, délky překladu přes 1000 do 1250 mm | KUS | 12 | 0.03963 |  |  |  | 0 |  | CS ÚRS 2021 02 |  | 2
PP |  |  |  | Překlady nenosné z pórobetonu osazené do tenkého maltového lože, výšky do 250 mm, šířky překladu 150 mm, délky překladu přes 1000 do 1250 mm
VV
TS
P | 30 | 317143432 |  | Překlady nosné z pórobetonu osazené do tenkého maltového lože, pro zdi tl. 200 mm, délky překladu přes 1300 do 1500 mm | KUS | 1 | 0.06221 |  |  |  | 0 |  | CS ÚRS 2021 02 |  | 2
PP |  |  |  | Překlady nosné z pórobetonu osazené do tenkého maltového lože, pro zdi tl. 200 mm, délky překladu přes 1300 do 1500 mm
VV
TS
P | 31 | 337173110 |  | Montáž ocelové konstrukce skeletu budov počtu podlaží 1 a 2 | T | 32.81 | 0 |  |  |  | 0 |  | CS ÚRS 2021 02 |  | 2
PP |  |  |  | Montáž ocelové konstrukce skeletu budov počtu podlaží 1 a 2
VV |  |  |  | 4.959=4.959 [A] 2.807=2.807 [B] 0.1=0.100 [C] 7.123=7.123 [D] 0.46=0.460 [E] 0.534=0.534 [F] 1.958=1.958 [G] 14.869=14.869 [H] Celkem: A+B+C+D+E+F+G+H=32.810 [I]
TS
P | 32 | 13010982 |  | ocel profilová jakost S235JR (11 375) průřez HEB 220 | T | 4.959 | 1 |  |  |  | 0 |  | CS ÚRS 2021 02 |  | 2
PP |  |  |  | ocel profilová jakost S235JR (11 375) průřez HEB 220
VV
TS
P | 33 | 13010988 |  | ocel profilová jakost S235JR (11 375) průřez HEB 280 | T | 2.807 | 1 |  |  |  | 0 |  | CS ÚRS 2021 02 |  | 2
PP |  |  |  | ocel profilová jakost S235JR (11 375) průřez HEB 280
VV
TS
P | 34 | 337R |  | Spojovací materiál skeletu | KPL | 1 | 0 |  |  |  | 0 |  | [bez vazby na CS] |  | 2
PP |  |  |  | Spojovací materiál skeletu
VV
TS
P | 35 | 13483000 |  | ocel profilová jakost S235JR (11 375) průřez IPE 550 | T | 7.123 | 1 |  |  |  | 0 |  | CS ÚRS 2021 02 |  | 2
PP |  |  |  | ocel profilová jakost S235JR (11 375) průřez IPE 550
VV
TS
P | 36 | 13010754 |  | profil ocelový obdélníkový svařovaný 140x60x3mm ocel S235J | T | 0.534 | 1 |  |  |  | 0 |  | [bez vazby na CS] |  | 2
PP |  |  |  | profil ocelový obdélníkový svařovaný 140x60x3mm ocel S235J
VV |  |  |  | (11.035+2+2+43.375)*9.14/1000=0.534 [A]
TS
P | 37 | 130R1 |  | ocel jakost S235JR (11 375) nosník přesahu střechy | T | 1.958 | 1 |  |  |  | 0 |  | [bez vazby na CS] |  | 2
PP |  |  |  | ocel jakost S235JR (11 375) nosník přesahu střechy
VV
TS
P | 38 | 1348300R |  | ocel profilová jakost S235JR (11 375) průřez symetrický prolamovaný nosník s šestihranými otvory IPE 360(540) | T | 14.869 | 1 |  |  |  | 0 |  | [bez vazby na CS] |  | 2
PP |  |  |  | ocel profilová jakost S235JR (11 375) průřez symetrický prolamovaný nosník s šestihranými otvory IPE 360(540)
VV
TS
P | 39 | 342272225 |  | Příčky z pórobetonových tvárnic hladkých na tenké maltové lože objemová hmotnost do 500 kg/m3, tloušťka příčky 100 mm | M2 | 16.083 | 0.05897 |  |  |  | 0 |  | CS ÚRS 2021 02 |  | 2
PP |  |  |  | Příčky z pórobetonových tvárnic hladkých na tenké maltové lože objemová hmotnost do 500 kg/m3, tloušťka příčky 100 mm
VV
TS
P | 40 | 342272245 |  | Příčky z pórobetonových tvárnic hladkých na tenké maltové lože objemová hmotnost do 500 kg/m3, tloušťka příčky 150 mm | M2 | 307.768 | 0.07571 |  |  |  | 0 |  | CS ÚRS 2021 02 |  | 2
PP |  |  |  | Příčky z pórobetonových tvárnic hladkých na tenké maltové lože objemová hmotnost do 500 kg/m3, tloušťka příčky 150 mm
VV
TS
P | 41 | 348171510 |  | Montáž oplocení z dílců kovových z plechu vlnitého nebo profilového hmotnosti 1 m oplocení do 30 kg | M | 51.1 | 0.0002 |  |  |  | 0 |  | CS ÚRS 2021 02 |  | 2
PP |  |  |  | Montáž oplocení z dílců kovových z plechu vlnitého nebo profilového hmotnosti 1 m oplocení do 30 kg
VV
TS
P | 42 | 1594523R |  | Oplocení VZT jednotek na střeše, pozinkovaná ocelová koztrukce z T-profilů a tahokovu, výška 1400 mm dle PD | M | 50.1 | 0.02 |  |  |  | 0 |  | [bez vazby na CS] |  | 2
PP |  |  |  | Oplocení VZT jednotek na střeše, pozinkovaná ocelová koztrukce z T-profilů a tahokovu, výška 1400 mm dle PD
VV |  |  |  | 51.1-1=50.100 [A]
TS
P | 43 | 5534233R |  | branka plotová jednokřídlá 1000x1500mm | KUS | 1 | 0 |  |  |  | 0 |  | [bez vazby na CS] |  | 2
PP |  |  |  | branka plotová jednokřídlá 1000x1500mm
VV
TS
P | 212 | R14550256 |  | Nosná konstrukce atiky s oceli S235JR (11 375) | KUS | 46 | 0.01 |  |  |  | 0 |  | [bez vazby na CS] |  | 2
PP
VV
TS
SD |  | 4 |  | Vodorovné konstrukce
P | 44 | 411322424 |  | Stropy z betonu železového (bez výztuže) trámových, žebrových, kazetových nebo vložkových z tvárnic nebo z hraněných či zaoblených vln zabudovaného plechového b | M3 | 29.04 | 2.4534 |  |  |  | 0 |  | CS ÚRS 2021 02 |  | 2
PP |  |  |  | Stropy z betonu železového (bez výztuže) trámových, žebrových, kazetových nebo vložkových z tvárnic nebo z hraněných či zaoblených vln zabudovaného plechového bednění tř. C 25/30
VV
TS
P | 45 | 411354219 |  | Bednění stropů ztracené ocelové žebrované ze širokých tenkostěnných ohýbaných profilů (hraněných trapézových vln), bez úpravy povrchu otevřeného podhledu, bez p | M2 | 484 | 0.01128 |  |  |  | 0 |  | CS ÚRS 2021 02 |  | 2
PP |  |  |  | Bednění stropů ztracené ocelové žebrované ze širokých tenkostěnných ohýbaných profilů (hraněných trapézových vln), bez úpravy povrchu otevřeného podhledu, bez podpěrné konstrukce, s osazením nasucho na zdech do připravených ozubů, popř. na rovných zdech, trámech, průvlacích, do traverz s povrchem lesklým, výšky vln 60 mm, tl. plechu 1,00 mm
VV
TS
P | 46 | 411362021 |  | Výztuž stropů prostě uložených, vetknutých, spojitých, deskových, trámových (žebrových, kazetových), s keramickými a jinými vložkami, konsolových nebo balkonový | T | 2.549 | 1.0628 |  |  |  | 0 |  | CS ÚRS 2021 02 |  | 2
PP |  |  |  | Výztuž stropů prostě uložených, vetknutých, spojitých, deskových, trámových (žebrových, kazetových), s keramickými a jinými vložkami, konsolových nebo balkonových, hřibových včetně hlavic hřibových sloupů, plochých střech a pro zavěšení železobetonových podhledů ze svařovaných sítí z drátů typu KARI
VV
TS
P | 47 | 417321515 |  | Ztužující pásy a věnce z betonu železového (bez výztuže) tř. C 25/30 | M3 | 3.842 | 2.4534 |  |  |  | 0 |  | CS ÚRS 2021 02 |  | 2
PP |  |  |  | Ztužující pásy a věnce z betonu železového (bez výztuže) tř. C 25/30
VV
TS
P | 48 | 417351115 |  | Bednění bočnic ztužujících pásů a věnců včetně vzpěr zřízení | M2 | 45.282 | 0.00576 |  |  |  | 0 |  | CS ÚRS 2021 02 |  | 2
PP |  |  |  | Bednění bočnic ztužujících pásů a věnců včetně vzpěr zřízení
VV
TS
P | 49 | 417351116 |  | Bednění bočnic ztužujících pásů a věnců včetně vzpěr odstranění | M2 | 45.282 | 0 |  |  |  | 0 |  | CS ÚRS 2021 02 |  | 2
PP |  |  |  | Bednění bočnic ztužujících pásů a věnců včetně vzpěr odstranění
VV
TS
P | 50 | 417361821 |  | Výztuž ztužujících pásů a věnců z betonářské oceli 10 505 (R) nebo BSt 500 | T | 0.453 | 1.0529 |  |  |  | 0 |  | CS ÚRS 2021 02 |  | 2
PP |  |  |  | Výztuž ztužujících pásů a věnců z betonářské oceli 10 505 (R) nebo BSt 500
VV
TS
P | 51 | 444151122 |  | Montáž krytiny střech ocelových konstrukcí ze sendvičových panelů nýtovaných, výšky budovy přes 6 do 12 m | M2 | 166.718 | 0 |  |  |  | 0 |  | CS ÚRS 2021 02 |  | 2
PP |  |  |  | Montáž krytiny střech ocelových konstrukcí ze sendvičových panelů nýtovaných, výšky budovy přes 6 do 12 m
VV
TS
P | 52 | 55324730 |  | panel sendvičový střešní, izolace PIR, viditelné kotvení, U 0,50W/m2K, modulová/celková š 1000/1083mm tl 80/40mm | M2 | 127.798 | 0.0097 |  |  |  | 0 |  | CS ÚRS 2021 02 |  | 2
PP |  |  |  | panel sendvičový střešní, izolace PIR, viditelné kotvení, U 0,50W/m2K, modulová/celková š 1000/1083mm tl 80/40mm
VV
TS
P | 53 | 5532473R |  | panel sendvičový střešní, izolace PIR, viditelné kotvení, U 0,50W/m2K, Zaatikový žlab | M2 | 38.92 | 0.0097 |  |  |  | 0 |  | [bez vazby na CS] |  | 2
PP |  |  |  | panel sendvičový střešní, izolace PIR, viditelné kotvení, U 0,50W/m2K, Zaatikový žlab
VV
TS
SD |  | 6 |  | Úpravy povrchů, podlahy a osazování výplní
P | 54 | 612121112 |  | Zatření spár vnitřních povrchů stěrkovou hmotou, ploch z pórobetonových tvárnic stěn | M2 | 840.426 | 0.0002 |  |  |  | 0 |  | CS ÚRS 2021 02 |  | 2
PP |  |  |  | Zatření spár vnitřních povrchů stěrkovou hmotou, ploch z pórobetonových tvárnic stěn
VV
TS
P | 55 | 612131101 |  | Podkladní a spojovací vrstva vnitřních omítaných ploch cementový postřik nanášený ručně celoplošně stěn | M2 | 820.428 | 0.00735 |  |  |  | 0 |  | CS ÚRS 2021 02 |  | 2
PP |  |  |  | Podkladní a spojovací vrstva vnitřních omítaných ploch cementový postřik nanášený ručně celoplošně stěn
VV |  |  |  | 83.798*2+25.605*2+29.16*2+150.83*2+79.695*2+25.043*2+16.083*2=820.428 [A]
TS
P | 56 | 612321141 |  | Omítka vápenocementová vnitřních ploch nanášená ručně dvouvrstvá, tloušťky jádrové omítky do 10 mm a tloušťky štuku do 3 mm štuková svislých konstrukcí stěn | M2 | 711.025 | 0.01838 |  |  |  | 0 |  | CS ÚRS 2021 02 |  | 2
PP |  |  |  | Omítka vápenocementová vnitřních ploch nanášená ručně dvouvrstvá, tloušťky jádrové omítky do 10 mm a tloušťky štuku do 3 mm štuková svislých konstrukcí stěn
VV |  |  |  | 83.798+25.605+29.16*2+150.83*2+79.695*2+25.043*2+16.083*2=711.025 [A]
TS
P | 57 | 621211032 |  | Montáž kontaktního zateplení lepením a mechanickým kotvením z polystyrenových desek na vnější podhledy, na podklad z pórobetonu, tloušťky desek přes 120 do 160 | M2 | 109.403 | 0.00879 |  |  |  | 0 |  | CS ÚRS 2021 02 |  | 2
PP |  |  |  | Montáž kontaktního zateplení lepením a mechanickým kotvením z polystyrenových desek na vnější podhledy, na podklad z pórobetonu, tloušťky desek přes 120 do 160 mm
VV |  |  |  | 83.798+25.605=109.403 [A]
TS
P | 58 | 28375985 |  | deska EPS 100 fasádní ?=0,037 tl 160mm | M2 | 114.873 | 0.00368 |  |  |  | 0 |  | CS ÚRS 2021 02 |  | 2
PP |  |  |  | deska EPS 100 fasádní ?=0,037 tl 160mm
VV
TS
P | 59 | 622322121 |  | Omítka vápenocementová lehčená vnějších ploch nanášená ručně jednovrstvá, tloušťky do 15 mm hladká stěn | M2 | 119.402 | 0.0181 |  |  |  | 0 |  | CS ÚRS 2021 02 |  | 2
PP |  |  |  | Omítka vápenocementová lehčená vnějších ploch nanášená ručně jednovrstvá, tloušťky do 15 mm hladká stěn
VV |  |  |  | 119.402=119.402 [A]
TS
P | 60 | 622322191 |  | Omítka vápenocementová lehčená vnějších ploch nanášená ručně Příplatek k cenám za každých dalších i započatých 5 mm tloušťky omítky přes 15 mm stěn | M2 | 119.402 | 0.00525 |  |  |  | 0 |  | CS ÚRS 2021 02 |  | 2
PP |  |  |  | Omítka vápenocementová lehčená vnějších ploch nanášená ručně Příplatek k cenám za každých dalších i započatých 5 mm tloušťky omítky přes 15 mm stěn
VV |  |  |  | 119.402=119.402 [A]
TS
P | 61 | 631311214 |  | Mazanina z betonu prostého se zvýšenými nároky na prostředí tl. přes 50 do 80 mm tř. C 25/30 | M3 | 21.376 | 2.4533 |  |  |  | 0 |  | CS ÚRS 2021 02 |  | 2
PP |  |  |  | Mazanina z betonu prostého se zvýšenými nároky na prostředí tl. přes 50 do 80 mm tř. C 25/30
VV |  |  |  | 17.31*0.05+302.44*0.06+32.8*0.06+6.6*0.06=21.376 [A]
TS
SD |  | 711 |  | Izolace proti vodě, vlhkosti a plynům
P | 62 | 711111002 |  | Provedení izolace proti zemní vlhkosti natěradly a tmely za studena na ploše vodorovné V nátěrem lakem asfaltovým | M2 | 412.949 | 0 |  |  |  | 0 |  | CS ÚRS 2021 02 |  | 2
PP |  |  |  | Provedení izolace proti zemní vlhkosti natěradly a tmely za studena na ploše vodorovné V nátěrem lakem asfaltovým
VV
TS
P | 63 | 11163150 |  | lak penetrační asfaltový | T | 0.161 | 1 |  |  |  | 0 |  | CS ÚRS 2021 02 |  | 2
PP |  |  |  | lak penetrační asfaltový
VV
TS
P | 64 | 711141559 |  | Provedení izolace proti zemní vlhkosti pásy přitavením NAIP na ploše vodorovné V | M2 | 412.949 | 0.0004 |  |  |  | 0 |  | CS ÚRS 2021 02 |  | 2
PP |  |  |  | Provedení izolace proti zemní vlhkosti pásy přitavením NAIP na ploše vodorovné V
VV
TS
P | 65 | 62853004 |  | pás asfaltový natavitelný modifikovaný SBS tl 4,0mm s vložkou ze skleněné tkaniny a spalitelnou PE fólií nebo jemnozrnným minerálním posypem na horním povrchu | M2 | 481.292 | 0.0054 |  |  |  | 0 |  | CS ÚRS 2021 02 |  | 2
PP |  |  |  | pás asfaltový natavitelný modifikovaný SBS tl 4,0mm s vložkou ze skleněné tkaniny a spalitelnou PE fólií nebo jemnozrnným minerálním posypem na horním povrchu
VV
TS
P | 66 | 711142559 |  | Provedení izolace proti zemní vlhkosti pásy přitavením NAIP na ploše svislé S | M2 | 20.9 | 0.0004 |  |  |  | 0 |  | CS ÚRS 2021 02 |  | 2
PP |  |  |  | Provedení izolace proti zemní vlhkosti pásy přitavením NAIP na ploše svislé S
VV
TS
P | 67 | 62832134 |  | pás asfaltový natavitelný oxidovaný tl 4,0mm typu V60 S40 s vložkou ze skleněné rohože, s jemnozrnným minerálním posypem | M2 | 25.519 | 0.0054 |  |  |  | 0 |  | CS ÚRS 2021 02 |  | 2
PP |  |  |  | pás asfaltový natavitelný oxidovaný tl 4,0mm typu V60 S40 s vložkou ze skleněné rohože, s jemnozrnným minerálním posypem
VV
TS
P | 68 | 711441559 |  | Provedení izolace proti povrchové a podpovrchové tlakové vodě pásy přitavením NAIP na ploše vodorovné V | M2 | 1977.676 | 0.0004 |  |  |  | 0 |  | CS ÚRS 2021 02 |  | 2
PP |  |  |  | Provedení izolace proti povrchové a podpovrchové tlakové vodě pásy přitavením NAIP na ploše vodorovné V
VV
TS
P | 69 | 62866281 |  | pás asfaltový samolepicí modifikovaný SBS tl 3,0mm s vložkou ze skleněné tkaniny se spalitelnou fólií nebo jemnozrnným minerálním posypem nebo textilií na horní | M2 | 494.419 | 0.004 |  |  |  | 0 |  | CS ÚRS 2021 02 |  | 2
PP |  |  |  | pás asfaltový samolepicí modifikovaný SBS tl 3,0mm s vložkou ze skleněné tkaniny se spalitelnou fólií nebo jemnozrnným minerálním posypem nebo textilií na horním povrchu
VV
TS
P | 70 | 62856011 |  | pás asfaltový natavitelný modifikovaný SBS tl 4,0mm s vložkou z hliníkové fólie, hliníkové fólie s textilií a spalitelnou PE fólií nebo jemnozrnným minerálním p | M2 | 494.419 | 0.0047 |  |  |  | 0 |  | CS ÚRS 2021 02 |  | 2
PP |  |  |  | pás asfaltový natavitelný modifikovaný SBS tl 4,0mm s vložkou z hliníkové fólie, hliníkové fólie s textilií a spalitelnou PE fólií nebo jemnozrnným minerálním posypem na horním povrchu
VV
TS
P | 71 | 62855022 |  | pás asfaltový natavitelný modifikovaný SBS tl 5,3mm s odolností proti prorůstání kořínků s vložkou ze polyesterové rohože a hrubozrnným břidličným posypem na ho | M2 | 494.419 | 0.00685 |  |  |  | 0 |  | CS ÚRS 2021 02 |  | 2
PP |  |  |  | pás asfaltový natavitelný modifikovaný SBS tl 5,3mm s odolností proti prorůstání kořínků s vložkou ze polyesterové rohože a hrubozrnným břidličným posypem na horním povrchu
VV
TS
P | 72 | 62853004.1 |  | pás asfaltový natavitelný modifikovaný SBS tl 4,0mm s vložkou ze skleněné tkaniny a spalitelnou PE fólií nebo jemnozrnným minerálním posypem na horním povrchu | M2 | 494.419 | 0.0054 |  |  |  | 0 |  | [bez vazby na CS] |  | 2
PP |  |  |  | pás asfaltový natavitelný modifikovaný SBS tl 4,0mm s vložkou ze skleněné tkaniny a spalitelnou PE fólií nebo jemnozrnným minerálním posypem na horním povrchu
VV
TS
P | 73 | 711442559 |  | Provedení izolace proti povrchové a podpovrchové tlakové vodě pásy přitavením NAIP na ploše svislé S | M2 | 74.969 | 0.0004 |  |  |  | 0 |  | CS ÚRS 2021 02 |  | 2
PP |  |  |  | Provedení izolace proti povrchové a podpovrchové tlakové vodě pásy přitavením NAIP na ploše svislé S
VV |  |  |  | (5+7.144+10.32+8+9.75+15.865+0.855+11.22)*0.55*2=74.969 [A]
TS
P | 74 | 62866281.1 |  | pás asfaltový samolepicí modifikovaný SBS tl 3,0mm s vložkou ze skleněné tkaniny se spalitelnou fólií nebo jemnozrnným minerálním posypem nebo textilií na horní | M2 | 37.485 | 0.004 |  |  |  | 0 |  | [bez vazby na CS] |  | 2
PP |  |  |  | pás asfaltový samolepicí modifikovaný SBS tl 3,0mm s vložkou ze skleněné tkaniny se spalitelnou fólií nebo jemnozrnným minerálním posypem nebo textilií na horním povrchu
VV |  |  |  | (5+7.144+10.32+8+9.75+15.865+0.855+11.22)*0.55=37.485 [A]
TS
P | 75 | 62856011.1 |  | pás asfaltový natavitelný modifikovaný SBS tl 4,0mm s vložkou z hliníkové fólie, hliníkové fólie s textilií a spalitelnou PE fólií nebo jemnozrnným minerálním p | M2 | 37.485 | 0.0047 |  |  |  | 0 |  | [bez vazby na CS] |  | 2
PP |  |  |  | pás asfaltový natavitelný modifikovaný SBS tl 4,0mm s vložkou z hliníkové fólie, hliníkové fólie s textilií a spalitelnou PE fólií nebo jemnozrnným minerálním posypem na horním povrchu
VV |  |  |  | (5+7.144+10.32+8+9.75+15.865+0.855+11.22)*0.55=37.485 [A]
TS
P | 76 | 998711101 |  | Přesun hmot pro izolace proti vodě, vlhkosti a plynům stanovený z hmotnosti přesunovaného materiálu vodorovná dopravní vzdálenost do 50 m v objektech výšky do 6 | T | 14.577 | 0 |  |  |  | 0 |  | CS ÚRS 2021 02 |  | 2
PP |  |  |  | Přesun hmot pro izolace proti vodě, vlhkosti a plynům stanovený z hmotnosti přesunovaného materiálu vodorovná dopravní vzdálenost do 50 m v objektech výšky do 6 m
VV
TS
SD |  | 712 |  | Povlakové krytiny
P | 77 | 712771201 |  | Provedení drenážní vrstvy vegetační střechy z kameniva, tloušťky násypu do 100 mm, sklon střechy do 5° | M2 | 177.55 | 0 |  |  |  | 0 |  | CS ÚRS 2021 02 |  | 2
PP |  |  |  | Provedení drenážní vrstvy vegetační střechy z kameniva, tloušťky násypu do 100 mm, sklon střechy do 5°
VV
TS
P | 78 | 58333625 |  | kamenivo těžené hrubé frakce 4/8 | T | 14.204 | 1 |  |  |  | 0 |  | CS ÚRS 2021 02 |  | 2
PP |  |  |  | kamenivo těžené hrubé frakce 4/8
VV
TS
P | 79 | 712771241 |  | Provedení drenážní vrstvy vegetační střechy ze smyčkových rohoží, sklon střechy do 5° | M2 | 494.419 | 0 |  |  |  | 0 |  | CS ÚRS 2021 02 |  | 2
PP |  |  |  | Provedení drenážní vrstvy vegetační střechy ze smyčkových rohoží, sklon střechy do 5°
VV
TS
P | 80 | 69334140 |  | rohož drenážně stabilizační PA/PES vegetačních střech 600g/m2 | M2 | 494.419 | 0.0006 |  |  |  | 0 |  | CS ÚRS 2021 02 |  | 2
PP |  |  |  | rohož drenážně stabilizační PA/PES vegetačních střech 600g/m2
VV
TS
P | 81 | 712771255 |  | Provedení drenážní vrstvy vegetační střechy odvodnění osazením kontrolní šachty na střešní vpusť | KUS | 4 | 0 |  |  |  | 0 |  | CS ÚRS 2021 02 |  | 2
PP |  |  |  | Provedení drenážní vrstvy vegetační střechy odvodnění osazením kontrolní šachty na střešní vpusť
VV
TS
P | 82 | 69334336 |  | šachta kontrolní odvodnění vegetačních střech PA 300x300mm v 330mm | KUS | 4 | 0.0025 |  |  |  | 0 |  | CS ÚRS 2021 02 |  | 2
PP |  |  |  | šachta kontrolní odvodnění vegetačních střech PA 300x300mm v 330mm
VV
TS
P | 83 | 712771321 |  | Provedení hydroakumulační vrstvy vegetační střechy z hydrofilních minerálních pásů, sklon střechy do 5° | M2 | 316.869 | 0 |  |  |  | 0 |  | CS ÚRS 2021 02 |  | 2
PP |  |  |  | Provedení hydroakumulační vrstvy vegetační střechy z hydrofilních minerálních pásů, sklon střechy do 5°
VV
TS
P | 84 | 69334504 |  | koberec rozchodníkový vegetačních střech | M2 | 316.869 | 0.011 |  |  |  | 0 |  | CS ÚRS 2021 02 |  | 2
PP |  |  |  | koberec rozchodníkový vegetačních střech
VV
TS
P | 85 | 712771401 |  | Provedení vegetační vrstvy vegetační střechy ze substrátu, tloušťky do 100 mm, sklon střechy do 5° | M2 | 316.869 | 0 |  |  |  | 0 |  | CS ÚRS 2021 02 |  | 2
PP |  |  |  | Provedení vegetační vrstvy vegetační střechy ze substrátu, tloušťky do 100 mm, sklon střechy do 5°
VV
TS
P | 86 | 63153600 |  | deska substrátová vegetačních střech z hydrofilní minerální vlny 600x1000 tl 50mm | M2 | 316.869 | 0.004 |  |  |  | 0 |  | CS ÚRS 2021 02 |  | 2
PP |  |  |  | deska substrátová vegetačních střech z hydrofilní minerální vlny 600x1000 tl 50mm
VV
TS
SD |  | 713 |  | Izolace tepelné
P | 87 | 713121111 |  | Montáž tepelné izolace podlah rohožemi, pásy, deskami, dílci, bloky (izolační materiál ve specifikaci) kladenými volně jednovrstvá | M2 | 358.36 | 0 |  |  |  | 0 |  | CS ÚRS 2021 02 |  | 2
PP |  |  |  | Montáž tepelné izolace podlah rohožemi, pásy, deskami, dílci, bloky (izolační materiál ve specifikaci) kladenými volně jednovrstvá
VV
TS
P | 88 | 28375915 |  | deska EPS 150 pro konstrukce s vysokým zatížením ?=0,035 tl 120mm | M2 | 50.12 | 0.0032 |  |  |  | 0 |  | [bez vazby na CS] |  | 2
PP |  |  |  | deska EPS 150 pro konstrukce s vysokým zatížením ?=0,035 tl 120mm
VV
TS
P | 89 | 28375991 |  | deska EPS 150 pro konstrukce s vysokým zatížením ?=0,035 tl 160mm | M2 | 308.24 | 0.0048 |  |  |  | 0 |  | CS ÚRS 2021 02 |  | 2
PP |  |  |  | deska EPS 150 pro konstrukce s vysokým zatížením ?=0,035 tl 160mm
VV
TS
P | 90 | 713141152 |  | Montáž tepelné izolace střech plochých rohožemi, pásy, deskami, dílci, bloky (izolační materiál ve specifikaci) kladenými volně dvouvrstvá | M2 | 384.679 | 0 |  |  |  | 0 |  | CS ÚRS 2021 02 |  | 2
PP |  |  |  | Montáž tepelné izolace střech plochých rohožemi, pásy, deskami, dílci, bloky (izolační materiál ve specifikaci) kladenými volně dvouvrstvá
VV |  |  |  | 316.869+177.55-11.8*9.3=384.679 [A]
TS
P | 91 | 28375915.1 |  | deska EPS 150 pro konstrukce s vysokým zatížením ?=0,035 tl 120mm | M2 | 769.358 | 0.0032 |  |  |  | 0 |  | [bez vazby na CS] |  | 2
PP |  |  |  | deska EPS 150 pro konstrukce s vysokým zatížením ?=0,035 tl 120mm
VV |  |  |  | (316.869+177.55-11.8*9.3)*2=769.358 [A]
TS
P | 92 | 713141153 |  | Montáž tepelné izolace střech plochých rohožemi, pásy, deskami, dílci, bloky (izolační materiál ve specifikaci) kladenými volně třívrstvá | M2 | 142.617 | 0 |  |  |  | 0 |  | CS ÚRS 2021 02 |  | 2
PP |  |  |  | Montáž tepelné izolace střech plochých rohožemi, pásy, deskami, dílci, bloky (izolační materiál ve specifikaci) kladenými volně třívrstvá
VV |  |  |  | (46.361+13.815)*2.37=142.617 [A]
TS
P | 93 | 63152359 |  | deska tepelně izolační minerální vkládaná do roštů nebo kazet provětrávaných kcí ?=0,035 tl 180mm | M2 | 427.851 | 0.01 |  |  |  | 0 |  | CS ÚRS 2021 02 |  | 2
PP |  |  |  | deska tepelně izolační minerální vkládaná do roštů nebo kazet provětrávaných kcí ?=0,035 tl 180mm
VV |  |  |  | (46.361+13.815)*2.37*3=427.851 [A]
TS
P | 94 | 713141222 |  | Montáž tepelné izolace střech plochých mechanické přikotvení šrouby včetně dodávky šroubů, bez položení tepelné izolace tl. izolace do 100 mm do trapézového ple | M2 | 42.701 | 5e-05 |  |  |  | 0 |  | CS ÚRS 2021 02 |  | 2
PP |  |  |  | Montáž tepelné izolace střech plochých mechanické přikotvení šrouby včetně dodávky šroubů, bez položení tepelné izolace tl. izolace do 100 mm do trapézového plechu nebo do dřeva
VV
TS
P | 95 | 28376421 |  | deska z polystyrénu XPS, hrana polodrážková a hladký povrch 300kPA tl 80mm | M2 | 42.701 | 0.0024 |  |  |  | 0 |  | CS ÚRS 2021 02 |  | 2
PP |  |  |  | deska z polystyrénu XPS, hrana polodrážková a hladký povrch 300kPA tl 80mm
VV
TS
P | 96 | 713141336 |  | Montáž tepelné izolace střech plochých spádovými klíny v ploše přilepenými za studena nízkoexpanzní (PUR) pěnou | M2 | 494.419 | 0.00012 |  |  |  | 0 |  | CS ÚRS 2021 02 |  | 2
PP |  |  |  | Montáž tepelné izolace střech plochých spádovými klíny v ploše přilepenými za studena nízkoexpanzní (PUR) pěnou
VV
TS
P | 97 | 28376141 |  | klín izolační z pěnového polystyrenu EPS 100 spád do 5% | M3 | 38.317 | 0.02 |  |  |  | 0 |  | CS ÚRS 2021 02 |  | 2
PP |  |  |  | klín izolační z pěnového polystyrenu EPS 100 spád do 5%
VV
TS
P | 98 | 713521111R |  | Montáž tepelné izolace protipožárním obkladem deskami (desky ve specifikaci) sloupů včetně plechových pozinkovaných nárožníků jednovrstvá, finální povrchová úpr | M2 | 115.92 | 0.00418 |  |  |  | 0 |  | [bez vazby na CS] |  | 2
PP |  |  |  | Montáž tepelné izolace protipožárním obkladem deskami (desky ve specifikaci) sloupů včetně plechových pozinkovaných nárožníků jednovrstvá, finální povrchová úprava
VV
TS
P | 99 | 63153772 |  | deska izolační z minerální vlny pro technickou izolaci 100kg/m3 tl 100mm max.teplota do 660°C | M2 | 127.512 | 0.01 |  |  |  | 0 |  | CS ÚRS 2021 02 |  | 2
PP |  |  |  | deska izolační z minerální vlny pro technickou izolaci 100kg/m3 tl 100mm max.teplota do 660°C
VV
TS
P | 100 | 998713101 |  | Přesun hmot pro izolace tepelné stanovený z hmotnosti přesunovaného materiálu vodorovná dopravní vzdálenost do 50 m v objektech výšky do 6 m | T | 21.876 | 0 |  |  |  | 0 |  | CS ÚRS 2021 02 |  | 2
PP |  |  |  | Přesun hmot pro izolace tepelné stanovený z hmotnosti přesunovaného materiálu vodorovná dopravní vzdálenost do 50 m v objektech výšky do 6 m
VV
TS
SD |  | 714 |  | Akustická a protiotřesová opatření
P | 101 | 714111101 |  | Montáž akustických obkladů pohltivých z dřevěných panelů bez podkladového roštu s lištovanými spárami | M2 | 23.04 | 4e-05 |  |  |  | 0 |  | CS ÚRS 2021 02 |  | 2
PP |  |  |  | Montáž akustických obkladů pohltivých z dřevěných panelů bez podkladového roštu s lištovanými spárami
VV
TS
P | 102 | 714121013 |  | Montáž akustických minerálních panelů podstropních s rozšířenou pohltivostí zvuku zavěšených na rošt skrytý | M2 | 23.04 | 0.00132 |  |  |  | 0 |  | CS ÚRS 2021 02 |  | 2
PP |  |  |  | Montáž akustických minerálních panelů podstropních s rozšířenou pohltivostí zvuku zavěšených na rošt skrytý
VV
TS
P | 103 | 59036378 |  | panel akustický pro otevřené kanceláře skrytý rošt tl 40mm | M2 | 24.192 | 0.0044 |  |  |  | 0 |  | CS ÚRS 2021 02 |  | 2
PP |  |  |  | panel akustický pro otevřené kanceláře skrytý rošt tl 40mm
VV
TS
P | 104 | 998714101 |  | Přesun hmot pro akustická a protiotřesová opatření stanovený z hmotnosti přesunovaného materiálu vodorovná dopravní vzdálenost do 50 m v objektech výšky do 6 m | T | 0.138 | 0 |  |  |  | 0 |  | CS ÚRS 2021 02 |  | 2
PP |  |  |  | Přesun hmot pro akustická a protiotřesová opatření stanovený z hmotnosti přesunovaného materiálu vodorovná dopravní vzdálenost do 50 m v objektech výšky do 6 m
VV
TS
SD |  | 751 |  | Vzduchotechnika
P | 105 | 751792005 |  | Montáž ostatních zařízení uložení pro klimatizační jednotky na střechu konstrukce (1 ks) | KUS | 10 | 0 |  |  |  | 0 |  | CS ÚRS 2021 02 |  | 2
PP |  |  |  | Montáž ostatních zařízení uložení pro klimatizační jednotky na střechu konstrukce (1 ks)
VV
TS
P | 106 | 7092130R |  | kotvicí materiál proklimatizaci | KUS | 10 | 0.00241 |  |  |  | 0 |  | [bez vazby na CS] |  | 2
PP |  |  |  | kotvicí materiál proklimatizaci
VV
TS
SD |  | 762 |  | Konstrukce tesařské
P | 107 | 762511226 |  | Podlahové konstrukce podkladové z dřevoštěpkových desek OSB jednovrstvých lepených na pero a drážku nebroušených, tloušťky desky 22 mm | M2 | 244.88 | 0.0139 |  |  |  | 0 |  | CS ÚRS 2021 02 |  | 2
PP |  |  |  | Podlahové konstrukce podkladové z dřevoštěpkových desek OSB jednovrstvých lepených na pero a drážku nebroušených, tloušťky desky 22 mm
VV
TS
P | 108 | 998762101 |  | Přesun hmot pro konstrukce tesařské stanovený z hmotnosti přesunovaného materiálu vodorovná dopravní vzdálenost do 50 m v objektech výšky do 6 m | T | 3.404 | 0 |  |  |  | 0 |  | CS ÚRS 2021 02 |  | 2
PP |  |  |  | Přesun hmot pro konstrukce tesařské stanovený z hmotnosti přesunovaného materiálu vodorovná dopravní vzdálenost do 50 m v objektech výšky do 6 m
VV
TS
SD |  | 763 |  | Konstrukce suché výstavby
P | 109 | 763121590 |  | Stěna předsazená ze sádrokartonových desek pro osazení závěsného WC s nosnou konstrukcí z ocelových profilů CW, UW dvojitě opláštěná deskami impregnovanými H2 t | M2 | 40.338 | 0.02963 |  |  |  | 0 |  | CS ÚRS 2021 02 |  | 2
PP |  |  |  | Stěna předsazená ze sádrokartonových desek pro osazení závěsného WC s nosnou konstrukcí z ocelových profilů CW, UW dvojitě opláštěná deskami impregnovanými H2 tl. 2x12,5 mm bez izolace, stěna tl. 150 - 250 mm, profil 50
VV
TS
P | 110 | 763131431 |  | Podhled ze sádrokartonových desek dvouvrstvá zavěšená spodní konstrukce z ocelových profilů CD, UD jednoduše opláštěná deskou protipožární DF, tl. 12,5 mm, bez | M2 | 112.52 | 0.01385 |  |  |  | 0 |  | CS ÚRS 2021 02 |  | 2
PP |  |  |  | Podhled ze sádrokartonových desek dvouvrstvá zavěšená spodní konstrukce z ocelových profilů CD, UD jednoduše opláštěná deskou protipožární DF, tl. 12,5 mm, bez izolace, REI do 90
VV
TS
P | 111 | 763131491 |  | Podhled ze sádrokartonových desek dvouvrstvá zavěšená spodní konstrukce z ocelových profilů CD, UD jednoduše opláštěná deskou akustickou, tl. 12,5 mm, s izolací | M2 | 245.84 | 0.01661 |  |  |  | 0 |  | CS ÚRS 2021 02 |  | 2
PP |  |  |  | Podhled ze sádrokartonových desek dvouvrstvá zavěšená spodní konstrukce z ocelových profilů CD, UD jednoduše opláštěná deskou akustickou, tl. 12,5 mm, s izolací, REI do 90
VV
TS
P | 112 | 763131714 |  | Podhled ze sádrokartonových desek ostatní práce a konstrukce na podhledech ze sádrokartonových desek základní penetrační nátěr | M2 | 276.55 | 0.0001 |  |  |  | 0 |  | CS ÚRS 2021 02 |  | 2
PP |  |  |  | Podhled ze sádrokartonových desek ostatní práce a konstrukce na podhledech ze sádrokartonových desek základní penetrační nátěr
VV
TS
P | 113 | 763132213 |  | Podhled ze sádrokartonových desek – samostatný požární předěl dvouvrstvá nosná konstrukce z ocelových profilů CD, UD s požární odolností zdola celoplošná izolac | M2 | 112.52 | 0.02044 |  |  |  | 0 |  | CS ÚRS 2021 02 |  | 2
PP |  |  |  | Podhled ze sádrokartonových desek – samostatný požární předěl dvouvrstvá nosná konstrukce z ocelových profilů CD, UD s požární odolností zdola celoplošná izolace jednoduše opláštěná deskou protipožární DF tl. 15 mm, TI tl. 60 mm 55 kg/m3, EI 30
VV
TS
P | 114 | 763251211 |  | Podlaha ze sádrovláknitých desek na pero a drážku podlahové desky tl. 2 x 12,5 mm podlaha tl. 25 mm bez podsypu | M2 | 122.44 | 0.03271 |  |  |  | 0 |  | CS ÚRS 2021 02 |  | 2
PP |  |  |  | Podlaha ze sádrovláknitých desek na pero a drážku podlahové desky tl. 2 x 12,5 mm podlaha tl. 25 mm bez podsypu
VV
TS
P | 115 | 763411111 |  | Sanitární příčky vhodné do mokrého prostředí dělící z dřevotřískových desek s HPL-laminátem tl. 19,6 mm | M2 | 13.242 | 0.0171 |  |  |  | 0 |  | CS ÚRS 2021 02 |  | 2
PP |  |  |  | Sanitární příčky vhodné do mokrého prostředí dělící z dřevotřískových desek s HPL-laminátem tl. 19,6 mm
VV
TS
P | 116 | 763411121 |  | Sanitární příčky vhodné do mokrého prostředí dveře vnitřní do sanitárních příček šířky do 800 mm, výšky do 2 000 mm z dřevotřískových desek s HPL-laminátem včet | KUS | 3 | 0.02574 |  |  |  | 0 |  | CS ÚRS 2021 02 |  | 2
PP |  |  |  | Sanitární příčky vhodné do mokrého prostředí dveře vnitřní do sanitárních příček šířky do 800 mm, výšky do 2 000 mm z dřevotřískových desek s HPL-laminátem včetně nerezového kování tl. 19,6 mm
VV
TS
P | 117 | 998763301 |  | Přesun hmot pro konstrukce montované z desek sádrokartonových, sádrovláknitých, cementovláknitých nebo cementových stanovený z hmotnosti přesunovaného materiálu | T | 13.473 | 0 |  |  |  | 0 |  | CS ÚRS 2021 02 |  | 2
PP |  |  |  | Přesun hmot pro konstrukce montované z desek sádrokartonových, sádrovláknitých, cementovláknitých nebo cementových stanovený z hmotnosti přesunovaného materiálu vodorovná dopravní vzdálenost do 50 m v objektech výšky do 6 m
VV
TS
SD |  | 764 |  | Konstrukce klempířské
P | 118 | 764011422 |  | Dilatační lišta z pozinkovaného plechu připojovací, včetně tmelení rš 120 mm | M | 46.36 | 0.00068 |  |  |  | 0 |  | CS ÚRS 2021 02 |  | 2
PP |  |  |  | Dilatační lišta z pozinkovaného plechu připojovací, včetně tmelení rš 120 mm
VV
TS |  |  |  | Napojení na zastřešení nástupiště
P | 119 | 764211446 |  | Oplechování střešních prvků z pozinkovaného plechu nároží nevětraného s použitím nárožního plechu rš 500 mm | M | 46.36 | 0.00253 |  |  |  | 0 |  | CS ÚRS 2021 02 |  | 2
PP |  |  |  | Oplechování střešních prvků z pozinkovaného plechu nároží nevětraného s použitím nárožního plechu rš 500 mm
VV
TS |  |  |  | Napojení na zastřešení nástupiště
P | 120 | 764214604 |  | Oplechování horních ploch zdí a nadezdívek (atik) z pozinkovaného plechu s povrchovou úpravou mechanicky kotvené rš 330 mm | M | 56.934 | 0.00291 |  |  |  | 0 |  | CS ÚRS 2021 02 |  | 2
PP |  |  |  | Oplechování horních ploch zdí a nadezdívek (atik) z pozinkovaného plechu s povrchovou úpravou mechanicky kotvené rš 330 mm
VV
TS
SD |  | 765 |  | Krytina skládaná
P | 121 | 765191001 |  | Montáž pojistné hydroizolační nebo parotěsné fólie kladené ve sklonu do 20° lepením (vodotěsné podstřeší) na bednění nebo tepelnou izolaci | M2 | 164.317 | 1e-05 |  |  |  | 0 |  | CS ÚRS 2021 02 |  | 2
PP |  |  |  | Montáž pojistné hydroizolační nebo parotěsné fólie kladené ve sklonu do 20° lepením (vodotěsné podstřeší) na bednění nebo tepelnou izolaci
VV
TS
P | 122 | 28329036 |  | fólie kontaktní difuzně propustná pro doplňkovou hydroizolační vrstvu, třívrstvá mikroporézní PP 150g/m2 s integrovanou samolepící páskou | M2 | 180.749 | 0.00014 |  |  |  | 0 |  | CS ÚRS 2021 02 |  | 2
PP |  |  |  | fólie kontaktní difuzně propustná pro doplňkovou hydroizolační vrstvu, třívrstvá mikroporézní PP 150g/m2 s integrovanou samolepící páskou
VV
TS
P | 123 | 998765101 |  | Přesun hmot pro krytiny skládané stanovený z hmotnosti přesunovaného materiálu vodorovná dopravní vzdálenost do 50 m na objektech výšky do 6 m | T | 0.027 | 0 |  |  |  | 0 |  | CS ÚRS 2021 02 |  | 2
PP |  |  |  | Přesun hmot pro krytiny skládané stanovený z hmotnosti přesunovaného materiálu vodorovná dopravní vzdálenost do 50 m na objektech výšky do 6 m
VV
TS
SD |  | 766 |  | Konstrukce truhlářské
P | 124 | 766660001 |  | Montáž dveřních křídel dřevěných nebo plastových otevíravých do ocelové zárubně povrchově upravených jednokřídlových, šířky do 800 mm | KUS | 10 | 0 |  |  |  | 0 |  | CS ÚRS 2021 02 |  | 2
PP |  |  |  | Montáž dveřních křídel dřevěných nebo plastových otevíravých do ocelové zárubně povrchově upravených jednokřídlových, šířky do 800 mm
VV
TS
P | 125 | 61162086 |  | dveře jednokřídlé dřevotřískové povrch laminátový plné 800x1970-2100mm | KUS | 6 | 0.0195 |  |  |  | 0 |  | CS ÚRS 2021 02 |  | 2
PP |  |  |  | dveře jednokřídlé dřevotřískové povrch laminátový plné 800x1970-2100mm
VV |  |  |  | 2+1+3=6.000 [A]
TS
P | 126 | 61162085 |  | dveře jednokřídlé dřevotřískové povrch laminátový plné 700x1970-2100mm | KUS | 4 | 0.0175 |  |  |  | 0 |  | CS ÚRS 2021 02 |  | 2
PP |  |  |  | dveře jednokřídlé dřevotřískové povrch laminátový plné 700x1970-2100mm
VV |  |  |  | 3+1=4.000 [A]
TS
P | 127 | 766660002 |  | Montáž dveřních křídel dřevěných nebo plastových otevíravých do ocelové zárubně povrchově upravených jednokřídlových, šířky přes 800 mm | KUS | 3 | 0 |  |  |  | 0 |  | CS ÚRS 2021 02 |  | 2
PP |  |  |  | Montáž dveřních křídel dřevěných nebo plastových otevíravých do ocelové zárubně povrchově upravených jednokřídlových, šířky přes 800 mm
VV
TS
P | 128 | 61162087 |  | dveře jednokřídlé dřevotřískové povrch laminátový plné 900x1970-2100mm | KUS | 3 | 0.0205 |  |  |  | 0 |  | CS ÚRS 2021 02 |  | 2
PP |  |  |  | dveře jednokřídlé dřevotřískové povrch laminátový plné 900x1970-2100mm
VV |  |  |  | 1+2=3.000 [A]
TS
P | 129 | 766660411 |  | Montáž dveřních křídel dřevěných nebo plastových vchodových dveří včetně rámu do zdiva jednokřídlových bez nadsvětlíku | KUS | 5 | 0.00092 |  |  |  | 0 |  | CS ÚRS 2021 02 |  | 2
PP |  |  |  | Montáž dveřních křídel dřevěných nebo plastových vchodových dveří včetně rámu do zdiva jednokřídlových bez nadsvětlíku
VV |  |  |  | 1+1+1+2=5.000 [A]
TS
P | 130 | 55341330 |  | Hlinikové dveře dle specifikace PD | M2 | 13.76 | 0.02423 |  |  |  | 0 |  | [bez vazby na CS] |  | 2
PP |  |  |  | Hlinikové dveře dle specifikace PD
VV |  |  |  | 1.1*2.2+1.1*2.7+1.1*2.7+2*1*2.7=13.760 [A]
TS
P | 131 | 766660421 |  | Montáž dveřních křídel dřevěných nebo plastových vchodových dveří včetně rámu do zdiva jednokřídlových s nadsvětlíkem | KUS | 3 | 0.00093 |  |  |  | 0 |  | CS ÚRS 2021 02 |  | 2
PP |  |  |  | Montáž dveřních křídel dřevěných nebo plastových vchodových dveří včetně rámu do zdiva jednokřídlových s nadsvětlíkem
VV
TS
P | 132 | 55341336 |  | Hlinikové dveře s nadvětlíkem dle specifikace PD | M2 | 8.37 | 0.01908 |  |  |  | 0 |  | CS ÚRS 2021 02 |  | 2
PP |  |  |  | Hlinikové dveře s nadvětlíkem dle specifikace PD
VV |  |  |  | 2*2.7+2.7*1.1=8.370 [A]
TS
P | 133 | 766660728 |  | Montáž dveřních doplňků dveřního kování interiérového zámku | KUS | 8 | 0 |  |  |  | 0 |  | CS ÚRS 2021 02 |  | 2
PP |  |  |  | Montáž dveřních doplňků dveřního kování interiérového zámku
VV
TS
P | 134 | 54924004 |  | zámek zadlabací 190/140/20 L cylinder | KUS | 3 | 0.00015 |  |  |  | 0 |  | CS ÚRS 2021 02 |  | 2
PP |  |  |  | zámek zadlabací 190/140/20 L cylinder
VV
TS
P | 135 | 54924006 |  | zámek zadlabací 190/140/20 P cylinder | KUS | 5 | 0.00015 |  |  |  | 0 |  | CS ÚRS 2021 02 |  | 2
PP |  |  |  | zámek zadlabací 190/140/20 P cylinder
VV
TS
P | 136 | 54964110 |  | vložka zámková cylindrická oboustranná | KUS | 8 | 0.00015 |  |  |  | 0 |  | CS ÚRS 2021 02 |  | 2
PP |  |  |  | vložka zámková cylindrická oboustranná
VV
TS
P | 137 | 766660729 |  | Montáž dveřních doplňků dveřního kování interiérového štítku s klikou | KUS | 8 | 0 |  |  |  | 0 |  | CS ÚRS 2021 02 |  | 2
PP |  |  |  | Montáž dveřních doplňků dveřního kování interiérového štítku s klikou
VV
TS
P | 138 | 54914622 |  | kování dveřní vrchní klika včetně štítu a montážního materiálu BB 72 matný nikl | KUS | 8 | 0.0012 |  |  |  | 0 |  | CS ÚRS 2021 02 |  | 2
PP |  |  |  | kování dveřní vrchní klika včetně štítu a montážního materiálu BB 72 matný nikl
VV
TS
P | 139 | 766660731 |  | Montáž dveřních doplňků dveřního kování bezpečnostního zámku | KUS | 1 | 0 |  |  |  | 0 |  | CS ÚRS 2021 02 |  | 2
PP |  |  |  | Montáž dveřních doplňků dveřního kování bezpečnostního zámku
VV
TS
P | 140 | 54924006.1 |  | zámek zadlabací 190/140/20 P cylinder | KUS | 1 | 0.00015 |  |  |  | 0 |  | [bez vazby na CS] |  | 2
PP |  |  |  | zámek zadlabací 190/140/20 P cylinder
VV
TS
P | 141 | 5496411R |  | vložka zámková cylindrická oboustranná bezpečnostní | KUS | 1 | 0.00015 |  |  |  | 0 |  | [bez vazby na CS] |  | 2
PP |  |  |  | vložka zámková cylindrická oboustranná bezpečnostní
VV
TS
P | 142 | 766660733 |  | Montáž dveřních doplňků dveřního kování bezpečnostního štítku s klikou | KUS | 1 | 0 |  |  |  | 0 |  | CS ÚRS 2021 02 |  | 2
PP |  |  |  | Montáž dveřních doplňků dveřního kování bezpečnostního štítku s klikou
VV
TS
P | 143 | 54914630 |  | kování dveřní vrchní kování bezpečnostní včetně štítu PZ 72 klika-madlo P nerez-klika Tipa | KUS | 1 | 0.0014 |  |  |  | 0 |  | CS ÚRS 2021 02 |  | 2
PP |  |  |  | kování dveřní vrchní kování bezpečnostní včetně štítu PZ 72 klika-madlo P nerez-klika Tipa
VV
TS
P | 144 | 766660734 |  | Montáž dveřních doplňků dveřního kování bezpečnostního panikového kování | KUS | 13 | 0 |  |  |  | 0 |  | CS ÚRS 2021 02 |  | 2
PP |  |  |  | Montáž dveřních doplňků dveřního kování bezpečnostního panikového kování
VV
TS
P | 145 | 54914110R1 |  | set panikového kování | KUS | 11 | 0.0022 |  |  |  | 0 |  | [bez vazby na CS] |  | 2
PP |  |  |  | set panikového kování
VV
TS
P | 146 | 54914110R2 |  | set panikového kování pro imobilizované | KUS | 2 | 0.0022 |  |  |  | 0 |  | [bez vazby na CS] |  | 2
PP |  |  |  | set panikového kování pro imobilizované
VV
TS
P | 147 | 998766101 |  | Přesun hmot pro konstrukce truhlářské stanovený z hmotnosti přesunovaného materiálu vodorovná dopravní vzdálenost do 50 m v objektech výšky do 6 m | T | 0.748 | 0 |  |  |  | 0 |  | CS ÚRS 2021 02 |  | 2
PP |  |  |  | Přesun hmot pro konstrukce truhlářské stanovený z hmotnosti přesunovaného materiálu vodorovná dopravní vzdálenost do 50 m v objektech výšky do 6 m
VV
TS
P | 211 | R75O681 |  | EKV, ELEKTROMAGNETICKÝ ZÁMEK DVEŘE D3 A D4 | KUS | 3 | 0 |  |  |  | 0 |  | [bez vazby na CS] |  | 2
PP |  |  |  | EKV, ELEKTROMAGNETICKÝ ZÁMEK DVEŘE D3 A D4
VV
TS
SD |  | 767 |  | Konstrukce zámečnické
P | 148 | 767163221 |  | Montáž kompletního kovového zábradlí přímého z dílců na schodišti kotveného do betonu | M | 61.8 | 0.0004 |  |  |  | 0 |  | CS ÚRS 2021 02 |  | 2
PP |  |  |  | Montáž kompletního kovového zábradlí přímého z dílců na schodišti kotveného do betonu
VV |  |  |  | Zábradlí Z1+Z2 45+16.8=61.800 [A]
TS
P | 149 | 55342285 |  | zábradlí s plochým sloupkem, prutovou výplní a horním kotvením | M | 61.8 | 0 |  |  |  | 0 |  | CS ÚRS 2021 02 |  | 2
PP |  |  |  | zábradlí s plochým sloupkem, prutovou výplní a horním kotvením
VV |  |  |  | Zábradlí Z1+Z2 45+16.8=61.800 [A]
TS
P | 150 | 767416121 |  | Montáž lehkých obvodových plášťů rastrová (roštová) konstrukce tvořená lehkou nosnou rámovou konstrukcí sestavenou na místě ze stavebních prvků s neprůhlednými | M2 | 164.317 | 0 |  |  |  | 0 |  | CS ÚRS 2021 02 |  | 2
PP |  |  |  | Montáž lehkých obvodových plášťů rastrová (roštová) konstrukce tvořená lehkou nosnou rámovou konstrukcí sestavenou na místě ze stavebních prvků s neprůhlednými výplňovými panely, předem sestavenými výšky budovy do 6 m
VV
TS
P | 151 | 6243203R |  | Kompaktní deska laminátová HPL tl 10 mm | M2 | 219.132 | 0.00107 |  |  |  | 0 |  | [bez vazby na CS] |  | 2
PP |  |  |  | Kompaktní deska laminátová HPL tl 10 mm
VV
TS
P | 152 | 55324137 |  | rošt fasádní systémový ocelový jednosměrný horizontální pro zateplené fasády | M2 | 219.132 | 0.007 |  |  |  | 0 |  | CS ÚRS 2021 02 |  | 2
PP |  |  |  | rošt fasádní systémový ocelový jednosměrný horizontální pro zateplené fasády
VV
TS
P | 153 | 767416211 |  | Montáž lehkých obvodových plášťů panelová (modulová) konstrukce tvořená předem sestavenými vzájemně pospojované prvky na výšku podlaží výšky budovy do 6 m | M2 | 373.825 | 0 |  |  |  | 0 |  | CS ÚRS 2021 02 |  | 2
PP |  |  |  | Montáž lehkých obvodových plášťů panelová (modulová) konstrukce tvořená předem sestavenými vzájemně pospojované prvky na výšku podlaží výšky budovy do 6 m
VV
TS
P | 154 | 76741621R |  | LEHKÝ OBVODOVÝ PLÁŠŤ VNĚJŠÍ, SLOUPKOVĚ PŘÍČKOVÁ FASÁDA, VSG DVOJSKLO, ÚPRAVA SKEL PROTI NÁRAZU PTÁKŮ, VÝŠKA STŘEDNÍ VODOROVNÉ PŘÍČKY 2,75 m, CELKOVÁ SVĚTLÁ VÝŠK | M2 | 276.867 | 0.0442 |  |  |  | 0 |  | [bez vazby na CS] |  | 2
PP |  |  |  | LEHKÝ OBVODOVÝ PLÁŠŤ VNĚJŠÍ, SLOUPKOVĚ PŘÍČKOVÁ FASÁDA, VSG DVOJSKLO, ÚPRAVA SKEL PROTI NÁRAZU PTÁKŮ, VÝŠKA STŘEDNÍ VODOROVNÉ PŘÍČKY 2,75 m, CELKOVÁ SVĚTLÁ VÝŠKA DLE LOP.SLOUPKY RAL 7016-ANTRACIT ŠEDÁ, KONTRASTNÍ OZNAČENÍ DLE vyhl. 398/2009 Sb. v aktuálním znění, OSAZENÍ NA TEPELNĚ IZOLAČNÍ PROFILY, VČETNĚ KOTVÍCÍCH PRVKŮ PRO PŘÍDAVNÉ KONSTRUKCE
VV |  |  |  | 338.719-61.852=276.867 [A]
TS
P | 155 | 76741621R.1 |  | LEHKÝ OBVODOVÝ PLÁŠŤ VNĚJŠÍ, SLOUPKOVĚ PŘÍČKOVÁ FASÁDA, ČAST NAD POHLEDEM, VÝPLŇ TVOŘENA PIR PANELY , OSAZENÍ NA TEPELNĚ IZOLAČNÍ PROFILY | M2 | 35.106 | 0.0442 |  |  |  | 0 |  | [bez vazby na CS] |  | 2
PP |  |  |  | LEHKÝ OBVODOVÝ PLÁŠŤ VNĚJŠÍ, SLOUPKOVĚ PŘÍČKOVÁ FASÁDA, ČAST NAD POHLEDEM, VÝPLŇ TVOŘENA PIR PANELY , OSAZENÍ NA TEPELNĚ IZOLAČNÍ PROFILY
VV
TS
P | 156 | 76741621R.1 | 1 | LEHKÝ OBVODOVÝ PLÁŠŤ VNĚJŠÍ, SLOUPKOVĚ PŘÍČKOVÁ FASÁDA, ČAST NAD POHLEDEM, VÝPLŇ TVOŘENA PIR PANELY , OSAZENÍ NA TEPELNĚ IZOLAČNÍ PROFILY, POŽÁRNĚ DĚLÍCÍ SKLO | M2 | 61.852 | 0.0442 |  |  |  | 0 |  | [bez vazby na CS] |  | 2
PP |  |  |  | LEHKÝ OBVODOVÝ PLÁŠŤ VNĚJŠÍ, SLOUPKOVĚ PŘÍČKOVÁ FASÁDA, ČAST NAD POHLEDEM, VÝPLŇ TVOŘENA PIR PANELY , OSAZENÍ NA TEPELNĚ IZOLAČNÍ PROFILY, POŽÁRNĚ DĚLÍCÍ SKLO EI15
VV |  |  |  | (6.95+8.6)*4.85-1.8*2.75*2-1.375*2.666=61.852 [A]
TS
P | 157 | 767590110 |  | Montáž podlahových konstrukcí podlahových roštů, podlah připevněných svařováním | KG | 4285.4 | 5e-05 |  |  |  | 0 |  | CS ÚRS 2021 02 |  | 2
PP |  |  |  | Montáž podlahových konstrukcí podlahových roštů, podlah připevněných svařováním
VV
TS
P | 158 | 767590110R |  | ocel dle návrhu konstrukce nosného roštu | T | 4.285 | 1 |  |  |  | 0 |  | [bez vazby na CS] |  | 2
PP |  |  |  | ocel dle návrhu konstrukce nosného roštu
VV
TS
P | 159 | 767610117 |  | Montáž oken kovových jednoduchých pevných do zdiva pl přes 1,5 do 2,5 m2 | M2 | 4.275 | 0.00033 |  |  |  | 0 |  | CS ÚRS 2021 02 |  | 2
PP |  |  |  | Montáž oken jednoduchých z hliníkových nebo ocelových profilů na polyuretanovou pěnu pevných do zdiva, plochy přes 1,5 do 2,5 m2
VV |  |  |  | 2*(0.75*1.55+0.75*1.3)=4.275 [A]
TS
P | 160 | 5534100R |  | Pokladní okno v hliníkovém rámu, odstín RAL dle investora, bespečnostní dvojsklo VSG, viz PD | M2 | 4.275 | 0.01787 |  |  |  | 0 |  | [bez vazby na CS] |  | 2
PP |  |  |  | Pokladní okno v hliníkovém rámu, odstín RAL dle investora, bespečnostní dvojsklo VSG, viz PD
VV
TS
P | 161 | 767641111 |  | Montáž automatických dveří posuvných, výšky do 2200 mm lineárních, šířky do 1000 mm | KUS | 2 | 0 |  |  |  | 0 |  | CS ÚRS 2021 02 |  | 2
PP |  |  |  | Montáž automatických dveří posuvných, výšky do 2200 mm lineárních, šířky do 1000 mm
VV
TS
P | 162 | 5532910R-DL4 |  | dveře automatické vnitřní posuvné lineárně, rám Al profily 25mm, zasklení jednoduché bezpečnostní, 1 křídlé 1000x2125mm | KUS | 2 | 0.11 |  |  |  | 0 |  | [bez vazby na CS] |  | 2
PP |  |  |  | dveře automatické vnitřní posuvné lineárně, rám Al profily 25mm, zasklení jednoduché bezpečnostní, 1 křídlé 1000x2125mm
VV
TS
P | 163 | 767641112 |  | Montáž automatických dveří posuvných, výšky do 2200 mm lineárních, šířky přes 1000 do 1800 mm | KUS | 1 | 0 |  |  |  | 0 |  | CS ÚRS 2021 02 |  | 2
PP |  |  |  | Montáž automatických dveří posuvných, výšky do 2200 mm lineárních, šířky přes 1000 do 1800 mm
VV
TS
P | 164 | 5532910R-DL3 |  | dveře automatické vnější posuvné lineárně, rám Al profily 38mm, zasklení ditherm izolační, 2 křídlé 1800x2125mm | KUS | 1 | 0.18 |  |  |  | 0 |  | [bez vazby na CS] |  | 2
PP |  |  |  | dveře automatické vnější posuvné lineárně, rám Al profily 38mm, zasklení ditherm izolační, 2 křídlé 1800x2125mm
VV
TS
P | 165 | 76764171R |  | Montáž turniketu | KUS | 1 | 0 |  |  |  | 0 |  | [bez vazby na CS] |  | 2
PP |  |  |  | Montáž turniketu
VV
TS
P | 166 | 55431140R |  | Turniket pro vstup a jednosměrně otevíravá zábrana pro východ z toalet.Zařízení pro kontrolovaný a placený vstup na veřejné WC bude odpovídat požadavkům pokynu | KUS | 1 | 0.026 |  |  |  | 0 |  | [bez vazby na CS] |  | 2
PP |  |  |  | Turniket pro vstup a jednosměrně otevíravá zábrana pro východ z toalet.Zařízení pro kontrolovaný a placený vstup na veřejné WC bude odpovídat požadavkům pokynu SŽ PO-22/2019-GŘ.
VV
TS
P | 167 | 767642112 |  | Montáž automatických dveří posuvných, výšky přes 2200 do 3000 mm lineárních, šířky přes 1000 do 1800 mm | KUS | 5 | 0 |  |  |  | 0 |  | CS ÚRS 2021 02 |  | 2
PP |  |  |  | Montáž automatických dveří posuvných, výšky přes 2200 do 3000 mm lineárních, šířky přes 1000 do 1800 mm
VV
TS
P | 168 | 5532910R-DL2 |  | dveře automatické vnitřní posuvné lineárně, rám Al profily 25mm, zasklení jednoduché bezpečnostní, 2 křídlé 1800x2750mm, protipožární EW 15-C | KUS | 2 | 0.18 |  |  |  | 0 |  | [bez vazby na CS] |  | 2
PP |  |  |  | dveře automatické vnitřní posuvné lineárně, rám Al profily 25mm, zasklení jednoduché bezpečnostní, 2 křídlé 1800x2750mm, protipožární EW 15-C
VV
TS
P | 169 | 5532910R-DL1 |  | dveře automatické vnější posuvné lineárně, rám Al profily 38mm, zasklení ditherm izolační, 2 křídlé 1800x2750mm | KUS | 3 | 0.18 |  |  |  | 0 |  | [bez vazby na CS] |  | 2
PP |  |  |  | dveře automatické vnější posuvné lineárně, rám Al profily 38mm, zasklení ditherm izolační, 2 křídlé 1800x2750mm
VV
TS
P | 170 | 767832102 |  | Montáž venkovních požárních žebříků do zdiva bez suchovodu | M | 0.8 | 0 |  |  |  | 0 |  | CS ÚRS 2021 02 |  | 2
PP |  |  |  | Montáž venkovních požárních žebříků do zdiva bez suchovodu
VV
TS
P | 171 | 44983000 |  | žebřík venkovní bez suchovodu v provedení žárový Zn | M | 0.8 | 0.0029 |  |  |  | 0 |  | CS ÚRS 2021 02 |  | 2
PP |  |  |  | žebřík venkovní bez suchovodu v provedení žárový Zn
VV
TS
P | 172 | 767881112 |  | Montáž záchytného systému proti pádu bodů samostatných nebo v systému s poddajným kotvícím vedením do železobetonu chemickou kotvou | KUS | 20 | 0.00017 |  |  |  | 0 |  | CS ÚRS 2021 02 |  | 2
PP |  |  |  | Montáž záchytného systému proti pádu bodů samostatných nebo v systému s poddajným kotvícím vedením do železobetonu chemickou kotvou
VV |  |  |  | 2*3+7*2=20.000 [A]
TS
P | 173 | 70921328 |  | kotvicí bod pro betonové konstrukce pomocí rozpěrné kotvy nebo chemické kotvy dl 400mm | KUS | 20 | 0.00309 |  |  |  | 0 |  | CS ÚRS 2021 02 |  | 2
PP |  |  |  | kotvicí bod pro betonové konstrukce pomocí rozpěrné kotvy nebo chemické kotvy dl 400mm
VV
TS
P | 174 | 998767101 |  | Přesun hmot pro zámečnické konstrukce stanovený z hmotnosti přesunovaného materiálu vodorovná dopravní vzdálenost do 50 m v objektech výšky do 6 m | T | 24.863 | 0 |  |  |  | 0 |  | CS ÚRS 2021 02 |  | 2
PP |  |  |  | Přesun hmot pro zámečnické konstrukce stanovený z hmotnosti přesunovaného materiálu vodorovná dopravní vzdálenost do 50 m v objektech výšky do 6 m
VV
TS
SD |  | 771 |  | Podlahy z dlaždic
P | 1 | 771111011 |  | Vysátí podkladu před pokládkou dlažby | M2 | 39.4 | 0 |  |  |  | 0 |  | CS ÚRS 2021 02 |  | 2
PP |  |  |  | Příprava podkladu před provedením dlažby vysátí podlah
VV |  |  |  | 32.8+6.6=39.400 [A]
TS
P | 2 | 771121011 |  | Nátěr penetrační na podlahu | M2 | 39.4 | 0.0003 |  |  |  | 0 |  | CS ÚRS 2021 02 |  | 2
PP |  |  |  | Příprava podkladu před provedením dlažby nátěr penetrační na podlahu
VV |  |  |  | 32.8+6.6=39.400 [A]
TS
P | 3 | 771574261 |  | Montáž podlah keramických velkoformát pro mechanické zatížení protiskluzných lepených flexibilním lepidlem přes 2 do 4 ks/m2 | M2 | 39.4 | 0.009 |  |  |  | 0 |  | CS ÚRS 2021 02 |  | 2
PP |  |  |  | Montáž podlah z dlaždic keramických lepených flexibilním lepidlem velkoformátových pro vysoké mechanické zatížení protiskluzných nebo reliéfních (bezbariérových) přes 2 do 4 ks/m2
VV |  |  |  | 32.8+6.6=39.400 [A]
TS
P | 4 | 59761415 |  | dlažba velkoformátová keramická slinutá protiskluzná do interiéru i exteriéru pro vysoké mechanické namáhání přes 2 do 4ks/m2 | M2 | 39.4 | 0.025 |  |  |  | 0 |  | CS ÚRS 2021 02 |  | 2
PP |  |  |  | dlažba velkoformátová keramická slinutá protiskluzná do interiéru i exteriéru pro vysoké mechanické namáhání přes 2 do 4ks/m2
VV |  |  |  | 32.8+6.6=39.400 [A]
TS
SD |  | 777 |  | Podlahy lité
P | 175 | 777111111 |  | Příprava podkladu před provedením litých podlah vysátí | M2 | 319.75 | 0 |  |  |  | 0 |  | CS ÚRS 2021 02 |  | 2
PP |  |  |  | Příprava podkladu před provedením litých podlah vysátí
VV |  |  |  | 319.75=319.750 [A]
TS
P | 176 | 777131101 |  | Penetrační nátěr podlahy epoxidový na podklad suchý a vyzrálý | M2 | 319.75 | 0.0003 |  |  |  | 0 |  | CS ÚRS 2021 02 |  | 2
PP |  |  |  | Penetrační nátěr podlahy epoxidový na podklad suchý a vyzrálý
VV |  |  |  | 319.75=319.750 [A]
TS
P | 177 | 777611101 |  | Krycí nátěr podlahy dekorativní epoxidový | M2 | 319.75 | 0.00024 |  |  |  | 0 |  | CS ÚRS 2021 02 |  | 2
PP |  |  |  | Krycí nátěr podlahy dekorativní epoxidový
VV |  |  |  | 319.75=319.750 [A]
TS
P | 178 | 777611113 |  | Krycí nátěr podlahy dekorativní posyp barevnými vločkami, velikosti přes 1 do 3 mm | M2 | 319.75 | 5e-05 |  |  |  | 0 |  | CS ÚRS 2021 02 |  | 2
PP |  |  |  | Krycí nátěr podlahy dekorativní posyp barevnými vločkami, velikosti přes 1 do 3 mm
VV |  |  |  | 319.75=319.750 [A]
TS
P | 179 | 777612103 |  | Uzavírací nátěr podlahy epoxidový transparentní | M2 | 319.75 | 0.00025 |  |  |  | 0 |  | CS ÚRS 2021 02 |  | 2
PP |  |  |  | Uzavírací nátěr podlahy epoxidový transparentní
VV |  |  |  | 319.75=319.750 [A]
TS
P | 180 | 777911113 |  | Napojení na stěnu nebo sokl fabionem z epoxidové stěrky plněné pískem a výplňovým spárovým profilem s trvale pružným tmelem pohyblivé | M | 235 | 0.00346 |  |  |  | 0 |  | CS ÚRS 2021 02 |  | 2
PP |  |  |  | Napojení na stěnu nebo sokl fabionem z epoxidové stěrky plněné pískem a výplňovým spárovým profilem s trvale pružným tmelem pohyblivé
VV
TS
P | 181 | 998777101 |  | Přesun hmot pro podlahy lité stanovený z hmotnosti přesunovaného materiálu vodorovná dopravní vzdálenost do 50 m v objektech výšky do 6 m | T | 1.082 | 0 |  |  |  | 0 |  | CS ÚRS 2021 02 |  | 2
PP |  |  |  | Přesun hmot pro podlahy lité stanovený z hmotnosti přesunovaného materiálu vodorovná dopravní vzdálenost do 50 m v objektech výšky do 6 m
VV
TS
SD |  | 781 |  | Dokončovací práce - obklady
P | 182 | 781111011 |  | Příprava podkladu před provedením obkladu oprášení (ometení) stěny | M2 | 483.55 | 0 |  |  |  | 0 |  | CS ÚRS 2021 02 |  | 2
PP |  |  |  | Příprava podkladu před provedením obkladu oprášení (ometení) stěny
VV
TS
P | 183 | 781121011 |  | Příprava podkladu před provedením obkladu nátěr penetrační na stěnu | M2 | 483.55 | 0.0003 |  |  |  | 0 |  | CS ÚRS 2021 02 |  | 2
PP |  |  |  | Příprava podkladu před provedením obkladu nátěr penetrační na stěnu
VV
TS
P | 184 | 781474115 |  | Montáž obkladů vnitřních stěn z dlaždic keramických lepených flexibilním lepidlem maloformátových hladkých přes 22 do 25 ks/m2 | M2 | 483.55 | 0.0052 |  |  |  | 0 |  | CS ÚRS 2021 02 |  | 2
PP |  |  |  | Montáž obkladů vnitřních stěn z dlaždic keramických lepených flexibilním lepidlem maloformátových hladkých přes 22 do 25 ks/m2
VV
TS
P | 185 | 59761039 |  | obklad keramický hladký přes 22 do 25ks/m2 | M2 | 483.55 | 0.0126 |  |  |  | 0 |  | CS ÚRS 2021 02 |  | 2
PP |  |  |  | obklad keramický hladký přes 22 do 25ks/m2
VV
TS
P | 186 | 781734111 |  | Montáž obkladů vnějších stěn z obkladaček cihelných lepených flexibilním lepidlem do 50 ks/m2 | M2 | 291.393 | 0.005 |  |  |  | 0 |  | CS ÚRS 2021 02 |  | 2
PP |  |  |  | Montáž obkladů vnějších stěn z obkladaček cihelných lepených flexibilním lepidlem do 50 ks/m2
VV |  |  |  | 83.798+25.605+29.16+150.83+2=291.393 [A]
TS
P | 187 | 59521231R |  | pásek obkladový dle PD | M2 | 291.393 | 0.0354 |  |  |  | 0 |  | [bez vazby na CS] |  | 2
PP |  |  |  | pásek obkladový dle PD
VV
TS
P | 188 | 998781101 |  | Přesun hmot pro obklady keramické stanovený z hmotnosti přesunovaného materiálu vodorovná dopravní vzdálenost do 50 m v objektech výšky do 6 m | T | 20.525 | 0 |  |  |  | 0 |  | CS ÚRS 2021 02 |  | 2
PP |  |  |  | Přesun hmot pro obklady keramické stanovený z hmotnosti přesunovaného materiálu vodorovná dopravní vzdálenost do 50 m v objektech výšky do 6 m
VV
TS
SD |  | 783 |  | Dokončovací práce - nátěry
P | 189 | 783301313 |  | Příprava podkladu zámečnických konstrukcí před provedením nátěru odmaštění odmašťovačem ředidlovým | M2 | 714.408 | 7e-05 |  |  |  | 0 |  | CS ÚRS 2021 02 |  | 2
PP |  |  |  | Příprava podkladu zámečnických konstrukcí před provedením nátěru odmaštění odmašťovačem ředidlovým
VV
TS
P | 190 | 783334201 |  | Základní antikorozní nátěr zámečnických konstrukcí jednonásobný epoxidový | M2 | 714.408 | 0.00014 |  |  |  | 0 |  | CS ÚRS 2021 02 |  | 2
PP |  |  |  | Základní antikorozní nátěr zámečnických konstrukcí jednonásobný epoxidový
VV
TS
P | 191 | 783335101 |  | Mezinátěr zámečnických konstrukcí jednonásobný epoxidový | M2 | 714.408 | 0.00023 |  |  |  | 0 |  | CS ÚRS 2021 02 |  | 2
PP |  |  |  | Mezinátěr zámečnických konstrukcí jednonásobný epoxidový
VV
TS
P | 192 | 783337101 |  | Krycí nátěr (email) zámečnických konstrukcí jednonásobný epoxidový | M2 | 714.408 | 0.00023 |  |  |  | 0 |  | CS ÚRS 2021 02 |  | 2
PP |  |  |  | Krycí nátěr (email) zámečnických konstrukcí jednonásobný epoxidový
VV
TS
SD |  | 784 |  | Dokončovací práce - malby a tapety
P | 193 | 784111001 |  | Oprášení (ometení) podkladu v místnostech výšky do 3,80 m | M2 | 277.812 | 0 |  |  |  | 0 |  | CS ÚRS 2021 02 |  | 2
PP |  |  |  | Oprášení (ometení) podkladu v místnostech výšky do 3,80 m
VV
TS
P | 194 | 784181101 |  | Penetrace podkladu jednonásobná základní akrylátová bezbarvá v místnostech výšky do 3,80 m | M2 | 277.812 | 0.0002 |  |  |  | 0 |  | CS ÚRS 2021 02 |  | 2
PP |  |  |  | Penetrace podkladu jednonásobná základní akrylátová bezbarvá v místnostech výšky do 3,80 m
VV
TS
P | 195 | 784211001 |  | Malby z malířských směsí oděruvzdorných za mokra jednonásobné, bílé za mokra odruvzdorné výborně v místnostech výšky do 3,80 m | M2 | 277.812 | 0.00013 |  |  |  | 0 |  | CS ÚRS 2021 02 |  | 2
PP |  |  |  | Malby z malířských směsí oděruvzdorných za mokra jednonásobné, bílé za mokra odruvzdorné výborně v místnostech výšky do 3,80 m
VV
TS
SD |  | 9 |  | Ostatní konstrukce a práce, bourání
P | 196 | 936104213 |  | Montáž odpadkového koše přichycením kotevními šrouby - Sestava na ukládání třídeněného odpadu (TYP B.3) | KUS | 2 | 0.0008 |  |  |  | 0 |  | CS ÚRS 2021 02 |  | 2
PP |  |  |  | Montáž odpadkového koše přichycením kotevními šrouby - Sestava na ukládání třídeněného odpadu (TYP B.3)
VV
TS
P | 197 | 936124113 |  | Montáž lavičky stabilní kotvené šrouby na pevný podklad | KUS | 3 | 0.001 |  |  |  | 0 |  | CS ÚRS 2021 02 |  | 2
PP |  |  |  | Montáž lavičky parkové stabilní přichycené kotevními šrouby
VV
TS
P | 198 | 7491010R |  | Parková lavička na stěnu ocelová konstrukce, sedák z ocelových kulatin | KUS | 3 | 0.0566 |  |  |  | 0 |  | [bez vazby na CS] |  | 2
PP |  |  |  | Parková lavička na stěnu ocelová konstrukce, sedák z ocelových kulatin
VV
TS
P | 199 | 936124113R |  | Montáž lavičky stabilní přichycené kotevními šrouby - Sedací nábytek do interiétu (TYP A.2) | KUS | 3 | 0.001 |  |  |  | 0 |  | [bez vazby na CS] |  | 2
PP |  |  |  | Montáž lavičky stabilní přichycené kotevními šrouby - Sedací nábytek do interiétu (TYP A.2)
VV
TS
P | 200 | 936174311R |  | Montáž stojanu na kola přichyceného kotevními šrouby - Kolostavy - stojany na jízdní kola (TYP C.1) | KUS | 6 | 0.0008 |  |  |  | 0 |  | [bez vazby na CS] |  | 2
PP |  |  |  | Montáž stojanu na kola přichyceného kotevními šrouby - Kolostavy - stojany na jízdní kola (TYP C.1)
VV
TS
P | 201 | 941111111 |  | Montáž lešení řadového trubkového lehkého pracovního s podlahami s provozním zatížením tř. 3 do 200 kg/m2 šířky tř. W06 od 0,6 do 0,9 m, výšky do 10 m | M2 | 418.6 | 0 |  |  |  | 0 |  | CS ÚRS 2021 02 |  | 2
PP |  |  |  | Montáž lešení řadového trubkového lehkého pracovního s podlahami s provozním zatížením tř. 3 do 200 kg/m2 šířky tř. W06 od 0,6 do 0,9 m, výšky do 10 m
VV
TS
P | 202 | 941111211 |  | Montáž lešení řadového trubkového lehkého pracovního s podlahami s provozním zatížením tř. 3 do 200 kg/m2 Příplatek za první a každý další den použití lešení k | M2 | 12558 | 0 |  |  |  | 0 |  | CS ÚRS 2021 02 |  | 2
PP |  |  |  | Montáž lešení řadového trubkového lehkého pracovního s podlahami s provozním zatížením tř. 3 do 200 kg/m2 Příplatek za první a každý další den použití lešení k ceně -1111
VV
TS
P | 203 | 941111811 |  | Demontáž lešení řadového trubkového lehkého pracovního s podlahami s provozním zatížením tř. 3 do 200 kg/m2 šířky tř. W06 od 0,6 do 0,9 m, výšky do 10 m | M2 | 418.6 | 0 |  |  |  | 0 |  | CS ÚRS 2021 02 |  | 2
PP |  |  |  | Demontáž lešení řadového trubkového lehkého pracovního s podlahami s provozním zatížením tř. 3 do 200 kg/m2 šířky tř. W06 od 0,6 do 0,9 m, výšky do 10 m
VV
TS
P | 204 | 943211111 |  | Montáž lešení prostorového rámového lehkého pracovního s podlahami s provozním zatížením tř. 3 do 200 kg/m2, výšky do 10 m | M3 | 300 | 0 |  |  |  | 0 |  | CS ÚRS 2021 02 |  | 2
PP |  |  |  | Montáž lešení prostorového rámového lehkého pracovního s podlahami s provozním zatížením tř. 3 do 200 kg/m2, výšky do 10 m
VV
TS
P | 205 | 943211211 |  | Montáž lešení prostorového rámového lehkého pracovního s podlahami Příplatek za první a každý další den použití lešení k ceně -1111 | M3 | 18000 | 0 |  |  |  | 0 |  | CS ÚRS 2021 02 |  | 2
PP |  |  |  | Montáž lešení prostorového rámového lehkého pracovního s podlahami Příplatek za první a každý další den použití lešení k ceně -1111
VV
TS
P | 206 | 943211811 |  | Demontáž lešení prostorového rámového lehkého pracovního s podlahami s provozním zatížením tř. 3 do 200 kg/m2, výšky do 10 m | M3 | 300 | 0 |  |  |  | 0 |  | CS ÚRS 2021 02 |  | 2
PP |  |  |  | Demontáž lešení prostorového rámového lehkého pracovního s podlahami s provozním zatížením tř. 3 do 200 kg/m2, výšky do 10 m
VV
TS
P | 207 | 944511111 |  | Montáž ochranné sítě zavěšené na konstrukci lešení z textilie z umělých vláken | M2 | 418.6 | 0 |  |  |  | 0 |  | CS ÚRS 2021 02 |  | 2
PP |  |  |  | Montáž ochranné sítě zavěšené na konstrukci lešení z textilie z umělých vláken
VV
TS
P | 208 | 944511211 |  | Montáž ochranné sítě Příplatek za první a každý další den použití sítě k ceně -1111 | M2 | 12558 | 0 |  |  |  | 0 |  | CS ÚRS 2021 02 |  | 2
PP |  |  |  | Montáž ochranné sítě Příplatek za první a každý další den použití sítě k ceně -1111
VV
TS
P | 209 | 944511811 |  | Demontáž ochranné sítě zavěšené na konstrukci lešení z textilie z umělých vláken | M2 | 418.6 | 0 |  |  |  | 0 |  | CS ÚRS 2021 02 |  | 2
PP |  |  |  | Demontáž ochranné sítě zavěšené na konstrukci lešení z textilie z umělých vláken
VV
TS
SD |  | 998 |  | Přesun hmot
P | 210 | 998011001 |  | Přesun hmot pro budovy občanské výstavby, bydlení, výrobu a služby s nosnou svislou konstrukcí zděnou z cihel, tvárnic nebo kamene vodorovná dopravní vzdálenost | T | 722.931 | 0 |  |  |  | 0 |  | CS ÚRS 2021 02 |  | 2
PP |  |  |  | Přesun hmot pro budovy občanské výstavby, bydlení, výrobu a služby s nosnou svislou konstrukcí zděnou z cihel, tvárnic nebo kamene vodorovná dopravní vzdálenost do 100 m pro budovy výšky do 6 m
VV
TS

## SO 25-71-01.41
SŽDC05 |  |  |  | Soupis prací objektu | [10 empty] | 3
6
S | Stavba: | Zm04_5113520033 |  | Rekonstrukce výpravní budovy ŽST Praha-Radotín | [6 empty] | E.2 |  | Aspe | 0,00 | 2
O | Objekt: | E.2 |  | POZEMNÍ STAVEBNÍ OBJEKTY | [9 empty] | 15,00 | 2
Typ | Poř. číslo | Kód položky | Varianta | Název položky | MJ | Množství | Jednotková hmotnost | Celková hmotnost |  |  | Jednotková cena |  | Cenové soustavy | 21,00 | 2
Dodávka
[9 empty] | Jednotková | Celkem | Jednotková | Celkem |  |  |  | Počet položek s nulovou cenou
O1 |  | SO 25-71-01.41 |  | D.2.2.1 - Zdravotně technické instalace
SD |  | 1 |  | Zemní práce
P | 1 | 113106121 |  | Rozebrání dlažeb komunikací pro pěší s přemístěním hmot na skládku na vzdálenost do 3 m nebo s naložením na dopravní prostředek s ložem z kameniva nebo živice a | M2 | 34.5 | 0 |  |  |  | 0 |  | CS ÚRS 2021 02 |  | 2
PP |  |  |  | Rozebrání dlažeb komunikací pro pěší s přemístěním hmot na skládku na vzdálenost do 3 m nebo s naložením na dopravní prostředek s ložem z kameniva nebo živice a s jakoukoliv výplní spár ručně z betonových nebo kameninových dlaždic, desek nebo tvarovek
VV |  |  |  | (4.0+19.0)*1.50dešťová kanalizace - chodník před objektem, s přesahem přes okraj rýhy=34.500 [A] Celkem: 34.5=34.500 [B]
TS
P | 2 | 113107162 |  | Odstranění podkladů nebo krytů strojně plochy jednotlivě přes 50 m2 do 200 m2 s přemístěním hmot na skládku na vzdálenost do 20 m nebo s naložením na dopravní p | M2 | 34.5 | 0 |  |  |  | 0 |  | CS ÚRS 2021 02 |  | 2
PP |  |  |  | Odstranění podkladů nebo krytů strojně plochy jednotlivě přes 50 m2 do 200 m2 s přemístěním hmot na skládku na vzdálenost do 20 m nebo s naložením na dopravní prostředek z kameniva hrubého drceného, o tl. vrstvy přes 100 do 200 mm
VV
TS |  |  |  | Poznámka k položce: viz položka výše
P | 3 | 115101201 |  | Čerpání vody na dopravní výšku do 10 m s uvažovaným průměrným přítokem do 500 l/min | HOD | 60 | 0 |  |  |  | 0 |  | CS ÚRS 2021 02 |  | 2
PP |  |  |  | Čerpání vody na dopravní výšku do 10 m s uvažovaným průměrným přítokem do 500 l/min
VV |  |  |  | 30*1*2 spodní voda, 1 měsíc, 2 hod/den=60.000 [A] Celkem: 60=60.000 [B]
TS
P | 4 | 115101301 |  | Pohotovost záložní čerpací soupravy pro dopravní výšku do 10 m s uvažovaným průměrným přítokem do 500 l/min | DEN | 30 | 0 |  |  |  | 0 |  | CS ÚRS 2021 02 |  | 2
PP |  |  |  | Pohotovost záložní čerpací soupravy pro dopravní výšku do 10 m s uvažovaným průměrným přítokem do 500 l/min
VV
TS
P | 5 | 119001421 |  | Dočasné zajištění podzemního potrubí nebo vedení ve výkopišti ve stavu i poloze, ve kterých byla na začátku zemních prací a to s podepřením, vzepřením nebo vyvě | M | 4.5 | 0 |  |  |  | 0 |  | CS ÚRS 2021 02 |  | 2
PP |  |  |  | Dočasné zajištění podzemního potrubí nebo vedení ve výkopišti ve stavu i poloze, ve kterých byla na začátku zemních prací a to s podepřením, vzepřením nebo vyvěšením, případně s ochranným bedněním, se zřízením a odstraněním zajišťovací konstrukce, s opotřebením hmot kabelů a kabelových tratí z volně ložených kabelů a to do 3 kabelů
VV |  |  |  | 3*1.0*1.5 3 x sděl. kabel - předpoklad=4.500 [A] Celkem: 4.5=4.500 [B]
TS
P | 6 | 132254201 |  | Hloubení zapažených rýh šířky přes 800 do 2 000 mm strojně s urovnáním dna do předepsaného profilu a spádu v hornině třídy těžitelnosti I skupiny 3 do 20 m3 | M3 | 105.11 | 0 |  |  |  | 0 |  | CS ÚRS 2021 02 |  | 2
PP |  |  |  | Hloubení zapažených rýh šířky přes 800 do 2 000 mm strojně s urovnáním dna do předepsaného profilu a spádu v hornině třídy těžitelnosti I skupiny 3 do 20 m3
VV |  |  |  | 35.29 dešťová kanalizace DN 200=35.290 [A] 69.82 splašková 35.29 dešťová ležatá kanalizace pod objektem - pod úrovní podlahy=69.820 [B] Celkem: 35.29+69.82=105.110 [C]
TS
P | 7 | 133254102 |  | Hloubení zapažených šachet strojně v hornině třídy těžitelnosti I skupiny 3 přes 20 do 50 m3 | M3 | 1.965 | 0 |  |  |  | 0 |  | CS ÚRS 2021 02 |  | 2
PP |  |  |  | Hloubení zapažených šachet strojně v hornině třídy těžitelnosti I skupiny 3 přes 20 do 50 m3
VV |  |  |  | 0.5*1.0*(1.28+0.90+1.75) rozšíření pro šachty 600 mm=1.965 [A] Celkem: 1.965=1.965 [B]
TS
P | 8 | 139001101 |  | Příplatek k cenám hloubených vykopávek za ztížení vykopávky v blízkosti podzemního vedení nebo výbušnin pro jakoukoliv třídu horniny | M3 | 7.95 | 0 |  |  |  | 0 |  | CS ÚRS 2021 02 |  | 2
PP |  |  |  | Příplatek k cenám hloubených vykopávek za ztížení vykopávky v blízkosti podzemního vedení nebo výbušnin pro jakoukoliv třídu horniny
VV |  |  |  | 2*1.50 napojení na kan. šachtu=3.000 [A] 1.10*1.50*3 sděl. kabel=4.950 [B] Celkem: 3+4.95=7.950 [C]
TS
P | 9 | 151201101 |  | Zřízení pažení a rozepření stěn rýh pro podzemní vedení zátažné, hloubky do 2 m | M2 | 249.13 | 0 |  |  |  | 0 |  | CS ÚRS 2021 02 |  | 2
PP |  |  |  | Zřízení pažení a rozepření stěn rýh pro podzemní vedení zátažné, hloubky do 2 m
VV |  |  |  | 74.61 kanalizace dešťová DN 200=74.610 [A] 174.52 kanalizace ležatá pod objektem - dešťová + splašková=174.520 [B] Celkem: 74.61+174.52=249.130 [C]
TS
P | 10 | 151201111 |  | Odstranění pažení a rozepření stěn rýh pro podzemní vedení s uložením materiálu na vzdálenost do 3 m od kraje výkopu zátažné, hloubky do 2 m | M2 | 249.13 | 0 |  |  |  | 0 |  | CS ÚRS 2021 02 |  | 2
PP |  |  |  | Odstranění pažení a rozepření stěn rýh pro podzemní vedení s uložením materiálu na vzdálenost do 3 m od kraje výkopu zátažné, hloubky do 2 m
VV
TS |  |  |  | Poznámka k položce: viz položka výše
P | 11 | 162351103 |  | Vodorovné přemístění výkopku nebo sypaniny po suchu na obvyklém dopravním prostředku, bez naložení výkopku, avšak se složením bez rozhrnutí z horniny třídy těži | M3 | 62.488 | 0 |  |  |  | 0 |  | CS ÚRS 2021 02 |  | 2
PP |  |  |  | Vodorovné přemístění výkopku nebo sypaniny po suchu na obvyklém dopravním prostředku, bez naložení výkopku, avšak se složením bez rozhrnutí z horniny třídy těžitelnosti I skupiny 1 až 3 na vzdálenost přes 50 do 500 m
VV
TS |  |  |  | Poznámka k položce: - převoz zeminy pro zásyp na mezideponii a zpět - viz položky č. 16 a 17
P | 12 | 162751117 |  | Vodorovné přemístění výkopku nebo sypaniny po suchu na obvyklém dopravním prostředku, bez naložení výkopku, avšak se složením bez rozhrnutí z horniny třídy těži | M3 | 54.981 | 0 |  |  |  | 0 |  | CS ÚRS 2021 02 |  | 2
PP |  |  |  | Vodorovné přemístění výkopku nebo sypaniny po suchu na obvyklém dopravním prostředku, bez naložení výkopku, avšak se složením bez rozhrnutí z horniny třídy těžitelnosti I skupiny 1 až 3 na vzdálenost přes 9 000 do 10 000 m
VV |  |  |  | 105.11+1.965-52.094 vytěžená zemina - zpětný zásyp=54.981 [A] Celkem: 54.981=54.981 [B]
TS
P | 13 | 167151101 |  | Nakládání, skládání a překládání neulehlého výkopku nebo sypaniny strojně nakládání, množství do 100 m3, z horniny třídy těžitelnosti I, skupiny 1 až 3 | M3 | 54.981 | 0 |  |  |  | 0 |  | CS ÚRS 2021 02 |  | 2
PP |  |  |  | Nakládání, skládání a překládání neulehlého výkopku nebo sypaniny strojně nakládání, množství do 100 m3, z horniny třídy těžitelnosti I, skupiny 1 až 3
VV |  |  |  | 105.11+1.965-52.094 vytěžená zemina - zpětný zásyp=54.981 [A] Celkem: 54.981=54.981 [B]
TS |  |  |  | Poznámka k položce: viz položka výše
P | 14 | 997013655R.902 | 902 | Poplatek za uložení stavebního odpadu na skládce (skládkovné) zeminy a kamení zatříděného do Katalogu odpadů pod kódem 17 05 04 včetně dopravy | T | 99.502 | 0 |  |  |  | 0 |  | [bez vazby na CS] |  | 2
PP |  |  |  | Poplatek za uložení stavebního odpadu na skládce (skládkovné) zeminy a kamení zatříděného do Katalogu odpadů pod kódem 17 05 04 včetně dopravy
VV |  |  |  | 49.751*2.0 přepočet na tuny=99.502 [A]
TS |  |  |  | EVIDENČNÍ POLOŽKA. Neoceňovat v objektu SO/PS, položka se oceňuje pouze v objektu SO 90-90
P | 15 | 171251201 |  | Uložení sypaniny na skládky nebo meziskládky bez hutnění s upravením uložené sypaniny do předepsaného tvaru | M3 | 54.981 | 0 |  |  |  | 0 |  | CS ÚRS 2021 02 |  | 2
PP |  |  |  | Uložení sypaniny na skládky nebo meziskládky bez hutnění s upravením uložené sypaniny do předepsaného tvaru
VV
TS |  |  |  | Poznámka k položce: viz položka výše
P | 16 | 174151101 |  | Zásyp sypaninou z jakékoliv horniny strojně s uložením výkopku ve vrstvách se zhutněním jam, šachet, rýh nebo kolem objektů v těchto vykopávkách | M3 | 52.094 | 0 |  |  |  | 0 |  | CS ÚRS 2021 02 |  | 2
PP |  |  |  | Zásyp sypaninou z jakékoliv horniny strojně s uložením výkopku ve vrstvách se zhutněním jam, šachet, rýh nebo kolem objektů v těchto vykopávkách
VV |  |  |  | 105.11+1.965 celkový výkop=107.075 [A] -0.13-1.54 potrubí dešť. DN 200 + ležatá kanalizace=-1.670 [B] -16.87-25.77obsyp potrubí=-42.640 [C] -3.60-5.96 lože pod potrubí=-9.560 [D] -(1.28+0.90+1.75)*0.30*0.30*3.14 3 x šachta DN 600=-1.111 [E] Celkem: 107.075+-1.67+-42.64+-9.56+-1.111=52.094 [F]
TS
P | 17 | 58344197 |  | štěrkodrť frakce 0/63 | T | 10.5 | 0 |  |  |  | 0 |  | CS ÚRS 2021 02 |  | 2
PP |  |  |  | štěrkodrť frakce 0/63
VV |  |  |  | 5.25*2.0 zásypový materiál pod zpevněné plochy (dlažbu) - přepočet na tuny=10.500 [A] Celkem: 10.5=10.500 [B]
TS
P | 18 | 175111101 |  | Obsypání potrubí ručně sypaninou z vhodných hornin třídy těžitelnosti I a II, skupiny 1 až 4 nebo materiálem připraveným podél výkopu ve vzdálenosti do 3 m od j | M3 | 42.64 | 0 |  |  |  | 0 |  | CS ÚRS 2021 02 |  | 2
PP |  |  |  | Obsypání potrubí ručně sypaninou z vhodných hornin třídy těžitelnosti I a II, skupiny 1 až 4 nebo materiálem připraveným podél výkopu ve vzdálenosti do 3 m od jeho kraje pro jakoukoliv hloubku výkopu a míru zhutnění bez prohození sypaniny
VV |  |  |  | 16.87+25.77 obsyp potrubí=42.640 [A] Celkem: 42.64=42.640 [B]
TS
P | 19 | 58331351 |  | kamenivo těžené drobné frakce 0/4 | T | 85.28 | 0 |  |  |  | 0 |  | CS ÚRS 2021 02 |  | 2
PP |  |  |  | kamenivo těžené drobné frakce 0/4
VV |  |  |  | 42.640 *2.0 přepočet na tuny=85.280 [A] Celkem: 85.28=85.280 [B]
TS
SD |  | 4 |  | Vodorovné konstrukce
P | 20 | 451573111 |  | Lože pod potrubí, stoky a drobné objekty v otevřeném výkopu z písku a štěrkopísku do 63 mm | M3 | 9.56 | 0 |  |  |  | 0 |  | CS ÚRS 2021 02 |  | 2
PP |  |  |  | Lože pod potrubí, stoky a drobné objekty v otevřeném výkopu z písku a štěrkopísku do 63 mm
VV |  |  |  | 3.60+5.96=9.560 [A] Celkem: 9.56=9.560 [B]
TS
SD |  | 5 |  | Komunikace pozemní
P | 21 | 564761111 |  | Podklad nebo kryt z kameniva hrubého drceného vel. 32-63 mm s rozprostřením a zhutněním, po zhutnění tl. 200 mm | M2 | 34.5 | 0 |  |  |  | 0 |  | CS ÚRS 2021 02 |  | 2
PP |  |  |  | Podklad nebo kryt z kameniva hrubého drceného vel. 32-63 mm s rozprostřením a zhutněním, po zhutnění tl. 200 mm
VV
TS |  |  |  | Poznámka k položce: viz položka č. 2
P | 22 | 596811120 |  | Kladení dlažby z betonových nebo kameninových dlaždic komunikací pro pěší s vyplněním spár a se smetením přebytečného materiálu na vzdálenost do 3 m s ložem z k | M2 | 34.5 | 0 |  |  |  | 0 |  | CS ÚRS 2021 02 |  | 2
PP |  |  |  | Kladení dlažby z betonových nebo kameninových dlaždic komunikací pro pěší s vyplněním spár a se smetením přebytečného materiálu na vzdálenost do 3 m s ložem z kameniva těženého tl. do 30 mm velikosti dlaždic do 0,09 m2 (bez zámku), pro plochy do 50 m2
VV
TS |  |  |  | Poznámka k položce: viz položka č. 1
SD |  | 721 |  | Zdravotechnika - vnitřní kanalizace
P | 38 | 721173401 |  | Potrubí z trub PVC SN4 svodné (ležaté) DN 110 | M | 5.5 | 0 |  |  |  | 0 |  | CS ÚRS 2021 02 |  | 2
PP |  |  |  | Potrubí z trub PVC SN4 svodné (ležaté) DN 110
VV
TS
P | 39 | 721173402 |  | Potrubí z trub PVC SN4 svodné (ležaté) DN 125 | M | 40 | 0 |  |  |  | 0 |  | CS ÚRS 2021 02 |  | 2
PP |  |  |  | Potrubí z trub PVC SN4 svodné (ležaté) DN 125
VV
TS
P | 40 | 721173403 |  | Potrubí z trub PVC SN4 svodné (ležaté) DN 160 | M | 10 | 0 |  |  |  | 0 |  | CS ÚRS 2021 02 |  | 2
PP |  |  |  | Potrubí z trub PVC SN4 svodné (ležaté) DN 160
VV
TS
P | 41 | 721173404 |  | Potrubí z trub PVC SN4 svodné (ležaté) DN 200 | M | 34 | 0 |  |  |  | 0 |  | CS ÚRS 2021 02 |  | 2
PP |  |  |  | Potrubí z trub PVC SN4 svodné (ležaté) DN 200
VV
TS
P | 42 | 721174024 |  | Potrubí z trub polypropylenových odpadní (svislé) DN 75 | M | 4 | 0 |  |  |  | 0 |  | CS ÚRS 2021 02 |  | 2
PP |  |  |  | Potrubí z trub polypropylenových odpadní (svislé) DN 75
VV
TS
P | 43 | 721174025 |  | Potrubí z trub polypropylenových odpadní (svislé) DN 110 | M | 28 | 0 |  |  |  | 0 |  | CS ÚRS 2021 02 |  | 2
PP |  |  |  | Potrubí z trub polypropylenových odpadní (svislé) DN 110
VV
TS
P | 44 | 721174026 |  | Potrubí z trub polypropylenových odpadní (svislé) DN 125 | M | 28 | 0 |  |  |  | 0 |  | CS ÚRS 2021 02 |  | 2
PP |  |  |  | Potrubí z trub polypropylenových odpadní (svislé) DN 125
VV
TS
P | 45 | 721174027 |  | Potrubí z trub polypropylenových odpadní (svislé) DN 160 | M | 32 | 0 |  |  |  | 0 |  | CS ÚRS 2021 02 |  | 2
PP |  |  |  | Potrubí z trub polypropylenových odpadní (svislé) DN 160
VV
TS
P | 46 | 721174041 |  | Potrubí z trub polypropylenových připojovací DN 32 | M | 63 | 0 |  |  |  | 0 |  | [bez vazby na CS] |  | 2
PP |  |  |  | Potrubí z trub polypropylenových připojovací DN 32
VV |  |  |  | 25 připojovací potrubí od kond. sifonů=25.000 [A] 38 plastové potrubí od VZT jednotek ke kondenz. sifonům=38.000 [B] Celkem: 25+38=63.000 [C]
TS
P | 47 | 721174043 |  | Potrubí z trub polypropylenových připojovací DN 50 | M | 28.5 | 0 |  |  |  | 0 |  | CS ÚRS 2021 02 |  | 2
PP |  |  |  | Potrubí z trub polypropylenových připojovací DN 50
VV
TS
P | 48 | 721174045 |  | Potrubí z trub polypropylenových připojovací DN 110 | M | 12 | 0 |  |  |  | 0 |  | CS ÚRS 2021 02 |  | 2
PP |  |  |  | Potrubí z trub polypropylenových připojovací DN 110
VV
TS
P | 49 | 28615601 |  | čistící tvarovka odpadní PP DN 50 pro vysoké teploty | KUS | 2 | 0 |  |  |  | 0 |  | CS ÚRS 2021 02 |  | 2
PP |  |  |  | čistící tvarovka odpadní PP DN 50 pro vysoké teploty
VV
TS
P | 50 | 28615603 |  | čistící tvarovka odpadní PP DN 110 pro vysoké teploty | KUS | 7 | 0 |  |  |  | 0 |  | CS ÚRS 2021 02 |  | 2
PP |  |  |  | čistící tvarovka odpadní PP DN 110 pro vysoké teploty
VV
TS
P | 51 | 28615604 |  | čistící tvarovka odpadní PP DN 125 pro vysoké teploty | KUS | 1 | 0 |  |  |  | 0 |  | CS ÚRS 2021 02 |  | 2
PP |  |  |  | čistící tvarovka odpadní PP DN 125 pro vysoké teploty
VV
TS
P | 52 | 28615605 |  | čistící tvarovka odpadní PP DN 160 pro vysoké teploty | KUS | 4 | 0 |  |  |  | 0 |  | CS ÚRS 2021 02 |  | 2
PP |  |  |  | čistící tvarovka odpadní PP DN 160 pro vysoké teploty
VV
TS
P | 53 | 721194105 |  | Vyměření přípojek na potrubí vyvedení a upevnění odpadních výpustek DN 50 | KUS | 13 | 0 |  |  |  | 0 |  | CS ÚRS 2021 02 |  | 2
PP |  |  |  | Vyměření přípojek na potrubí vyvedení a upevnění odpadních výpustek DN 50
VV
TS
P | 54 | 721194109 |  | Vyměření přípojek na potrubí vyvedení a upevnění odpadních výpustek DN 110 | KUS | 9 | 0 |  |  |  | 0 |  | CS ÚRS 2021 02 |  | 2
PP |  |  |  | Vyměření přípojek na potrubí vyvedení a upevnění odpadních výpustek DN 110
VV
TS
P | 55 | 7212115 2 |  | Podlahová vpust se svislým odtokem DN 75/110 mřížka nerez 115x115mm, zápachový uzávěr i pro případ vyschnutí | KUS | 1 | 0 |  |  |  | 0 |  | [bez vazby na CS] |  | 2
PP |  |  |  | Podlahová vpust se svislým odtokem DN 75/110 mřížka nerez 115x115mm, zápachový uzávěr i pro případ vyschnutí
VV
TS |  |  |  | Poznámka k položce: vpusti v 1. PP
P | 56 | 7212332 1 |  | Střešní vtok polypropylen PP pro ploché střechy svislý odtok DN 110, elektrický ohřev se samoregulací (10-30 W,230V) - dodávka + montáž | KUS | 4 | 0 |  |  |  | 0 |  | [bez vazby na CS] |  | 2
PP |  |  |  | Střešní vtok polypropylen PP pro ploché střechy svislý odtok DN 110, elektrický ohřev se samoregulací (10-30 W,230V) - dodávka + montáž
VV
TS
P | 57 | 7212333 2 |  | Střešní vpusť DN 110 + nástavec vpusti; DN 110; vyhřívaný; svislé provedení, integrované manžety pro napojení na střeš. folie a asfalt. pásy | KUS | 5 | 0 |  |  |  | 0 |  | [bez vazby na CS] |  | 2
PP |  |  |  | Střešní vpusť DN 110 + nástavec vpusti; DN 110; vyhřívaný; svislé provedení, integrované manžety pro napojení na střeš. folie a asfalt. pásy
VV
TS
P | 58 | 721273153 |  | Ventilační hlavice z polypropylenu (PP) DN 110 | KUS | 7 | 0 |  |  |  | 0 |  | CS ÚRS 2021 02 |  | 2
PP |  |  |  | Ventilační hlavice z polypropylenu (PP) DN 110
VV
TS
P | 59 | 721274121 |  | Ventily přivzdušňovací odpadních potrubí vnitřní od DN 32 do DN 50 | KUS | 1 | 0 |  |  |  | 0 |  | CS ÚRS 2021 02 |  | 2
PP |  |  |  | Ventily přivzdušňovací odpadních potrubí vnitřní od DN 32 do DN 50
VV
TS
P | 60 | 28615689 |  | zátka hrdlová HTM DN 50 l = 39mm | KUS | 1 | 0 |  |  |  | 0 |  | CS ÚRS 2021 02 |  | 2
PP |  |  |  | zátka hrdlová HTM DN 50 l = 39mm
VV
TS
P | 61 | 721275 2 |  | Požární prostup stropní konstrukcí - potrubí DN 110 - 125 - pož. manžeta, dodávka + montáž vč. osazení, vypěnění, zatmelení, apod. | SOUBOR | 15 | 0 |  |  |  | 0 |  | [bez vazby na CS] |  | 2
PP |  |  |  | Požární prostup stropní konstrukcí - potrubí DN 110 - 125 - pož. manžeta, dodávka + montáž vč. osazení, vypěnění, zatmelení, apod.
VV
TS
P | 62 | 721276 03 |  | Podomítkový sifon- vodní zápachová uzávěrka DN 32 s přídavnou mechanickou uzávěrkou (kulička), podomítkové provedení pro odvod kondenzátu - dodávka + montáž | SOUBOR | 13 | 0 |  |  |  | 0 |  | [bez vazby na CS] |  | 2
PP |  |  |  | Podomítkový sifon- vodní zápachová uzávěrka DN 32 s přídavnou mechanickou uzávěrkou (kulička), podomítkové provedení pro odvod kondenzátu - dodávka + montáž
VV
TS
P | 63 | 721289 91 |  | Zavěšení a upevnění kanalizačního potrubí - dodávka + montáž; vč. objímky, navrtání, uchycení, ... | bm | 75 | 0 |  |  |  | 0 |  | [bez vazby na CS] |  | 2
PP |  |  |  | Zavěšení a upevnění kanalizačního potrubí - dodávka + montáž; vč. objímky, navrtání, uchycení, ...
VV
TS
P | 64 | 721289 92 |  | Izolace připojovacího potrubí - PE izolace tl. 9 mm | M | 102 | 0 |  |  |  | 0 |  | [bez vazby na CS] |  | 2
PP |  |  |  | Izolace připojovacího potrubí - PE izolace tl. 9 mm
VV
TS
P | 65 | 721289 93 |  | Izolace svislého (odpadního) potrubí - PE izolace tl. 20 mm | M | 92 | 0 |  |  |  | 0 |  | [bez vazby na CS] |  | 2
PP |  |  |  | Izolace svislého (odpadního) potrubí - PE izolace tl. 20 mm
VV
TS
P | 66 | 721290111 |  | Zkouška těsnosti kanalizace v objektech vodou do DN 125 | M | 207.5 | 0 |  |  |  | 0 |  | CS ÚRS 2021 02 |  | 2
PP |  |  |  | Zkouška těsnosti kanalizace v objektech vodou do DN 125
VV
TS
P | 67 | 721290112 |  | Zkouška těsnosti kanalizace v objektech vodou DN 150 nebo DN 200 | M | 76 | 0 |  |  |  | 0 |  | CS ÚRS 2021 02 |  | 2
PP |  |  |  | Zkouška těsnosti kanalizace v objektech vodou DN 150 nebo DN 200
VV
TS
P | 68 | 998721 90r |  | Stavební přípomoce (vysekání drážek, vysekání / úprava prostupů, dobetonávky, dozdění, ...) | HOD | 20 | 0 |  |  |  | 0 |  | [bez vazby na CS] |  | 2
PP |  |  |  | Stavební přípomoce (vysekání drážek, vysekání / úprava prostupů, dobetonávky, dozdění, ...)
VV
TS
P | 69 | 998721101 |  | Přesun hmot pro vnitřní kanalizace stanovený z hmotnosti přesunovaného materiálu vodorovná dopravní vzdálenost do 50 m v objektech výšky do 6 m | T | 1.353 | 0 |  |  |  | 0 |  | CS ÚRS 2021 02 |  | 2
PP |  |  |  | Přesun hmot pro vnitřní kanalizace stanovený z hmotnosti přesunovaného materiálu vodorovná dopravní vzdálenost do 50 m v objektech výšky do 6 m
VV
TS
SD |  | 722 |  | Zdravotechnika - vnitřní vodovod
P | 70 | 722175002 |  | Potrubí z plastových trubek z polypropylenu PP-RCT svařovaných polyfúzně D 20 x 2,8 | M | 107.5 | 0 |  |  |  | 0 |  | CS ÚRS 2021 02 |  | 2
PP |  |  |  | Potrubí z plastových trubek z polypropylenu PP-RCT svařovaných polyfúzně D 20 x 2,8
VV
TS
P | 71 | 722175003 |  | Potrubí z plastových trubek z polypropylenu PP-RCT svařovaných polyfúzně D 25 x 3,5 | M | 48 | 0 |  |  |  | 0 |  | CS ÚRS 2021 02 |  | 2
PP |  |  |  | Potrubí z plastových trubek z polypropylenu PP-RCT svařovaných polyfúzně D 25 x 3,5
VV
TS
P | 72 | 722175004 |  | Potrubí z plastových trubek z polypropylenu PP-RCT svařovaných polyfúzně D 32 x 4,4 | M | 54 | 0 |  |  |  | 0 |  | CS ÚRS 2021 02 |  | 2
PP |  |  |  | Potrubí z plastových trubek z polypropylenu PP-RCT svařovaných polyfúzně D 32 x 4,4
VV
TS
P | 73 | 722175005 |  | Potrubí z plastových trubek z polypropylenu PP-RCT svařovaných polyfúzně D 40 x 5,5 | M | 6 | 0 |  |  |  | 0 |  | CS ÚRS 2021 02 |  | 2
PP |  |  |  | Potrubí z plastových trubek z polypropylenu PP-RCT svařovaných polyfúzně D 40 x 5,5
VV
TS
P | 74 | 722175006 |  | Potrubí z plastových trubek z polypropylenu PP-RCT svařovaných polyfúzně D 50 x 6,9 | M | 7 | 0 |  |  |  | 0 |  | CS ÚRS 2021 02 |  | 2
PP |  |  |  | Potrubí z plastových trubek z polypropylenu PP-RCT svařovaných polyfúzně D 50 x 6,9
VV
TS
P | 75 | 722181241 |  | Ochrana potrubí termoizolačními trubicemi z pěnového polyetylenu PE přilepenými v příčných a podélných spojích, tloušťky izolace přes 13 do 20 mm, vnitřního prů | M | 107.5 | 0 |  |  |  | 0 |  | CS ÚRS 2021 02 |  | 2
PP |  |  |  | Ochrana potrubí termoizolačními trubicemi z pěnového polyetylenu PE přilepenými v příčných a podélných spojích, tloušťky izolace přes 13 do 20 mm, vnitřního průměru izolace DN do 22 mm
VV
TS
P | 76 | 722181242 |  | Ochrana potrubí termoizolačními trubicemi z pěnového polyetylenu PE přilepenými v příčných a podélných spojích, tloušťky izolace přes 13 do 20 mm, vnitřního prů | M | 79 | 0 |  |  |  | 0 |  | CS ÚRS 2021 02 |  | 2
PP |  |  |  | Ochrana potrubí termoizolačními trubicemi z pěnového polyetylenu PE přilepenými v příčných a podélných spojích, tloušťky izolace přes 13 do 20 mm, vnitřního průměru izolace DN přes 22 do 45 mm
VV
TS
P | 77 | 722182 323 |  | Potrubí pouzdro z kamenné vlny pro izolaci rozvodů tepla a teplé vody; d 35 mm, tl. izolace 30 mm | M | 36 | 0 |  |  |  | 0 |  | [bez vazby na CS] |  | 2
PP |  |  |  | Potrubí pouzdro z kamenné vlny pro izolaci rozvodů tepla a teplé vody; d 35 mm, tl. izolace 30 mm
VV
TS |  |  |  | Poznámka k položce: d32 - T+C
P | 78 | 722220111 |  | Armatury s jedním závitem nástěnky pro výtokový ventil G 1/2" | KUS | 37 | 0 |  |  |  | 0 |  | CS ÚRS 2021 02 |  | 2
PP |  |  |  | Armatury s jedním závitem nástěnky pro výtokový ventil G 1/2"
VV
TS
P | 79 | 722220122 |  | Armatury s jedním závitem nástěnky pro baterii G 3/4" | PÁR | 1 | 0 |  |  |  | 0 |  | CS ÚRS 2021 02 |  | 2
PP |  |  |  | Armatury s jedním závitem nástěnky pro baterii G 3/4"
VV
TS
P | 80 | 722231073 |  | Armatury se dvěma závity ventily zpětné mosazné PN 10 do 110°C G 3/4" | KUS | 6 | 0 |  |  |  | 0 |  | CS ÚRS 2021 02 |  | 2
PP |  |  |  | Armatury se dvěma závity ventily zpětné mosazné PN 10 do 110°C G 3/4"
VV
TS
P | 81 | 722232044 |  | Armatury se dvěma závity kulové kohouty PN 42 do 185 °C přímé vnitřní závit G 3/4" | KUS | 8 | 0 |  |  |  | 0 |  | CS ÚRS 2021 02 |  | 2
PP |  |  |  | Armatury se dvěma závity kulové kohouty PN 42 do 185 °C přímé vnitřní závit G 3/4"
VV
TS
P | 82 | 722232062 |  | Armatury se dvěma závity kulové kohouty PN 42 do 185 °C přímé vnitřní závit s vypouštěním G 3/4" | KUS | 3 | 0 |  |  |  | 0 |  | CS ÚRS 2021 02 |  | 2
PP |  |  |  | Armatury se dvěma závity kulové kohouty PN 42 do 185 °C přímé vnitřní závit s vypouštěním G 3/4"
VV
TS
P | 83 | 722232502 |  | Armatury se dvěma závity potrubní oddělovače vnější závit PN 10 do 65 °C G 3/4" | KUS | 1 | 0 |  |  |  | 0 |  | CS ÚRS 2021 02 |  | 2
PP |  |  |  | Armatury se dvěma závity potrubní oddělovače vnější závit PN 10 do 65 °C G 3/4"
VV
TS
P | 84 | 722262226 |  | Vodoměry pro vodu do 40°C závitové horizontální jednovtokové suchoběžné pro dálkový odečet G 1/2" x 110 mm Qn 1,6 R100 | KUS | 4 | 0 |  |  |  | 0 |  | CS ÚRS 2021 02 |  | 2
PP |  |  |  | Vodoměry pro vodu do 40°C závitové horizontální jednovtokové suchoběžné pro dálkový odečet G 1/2" x 110 mm Qn 1,6 R100
VV
TS
P | 85 | 722263209 |  | Vodoměry pro vodu do 100°C závitové horizontální jednovtokové suchoběžné pro dálkový odečet G 1/2"x 110 mm Qn 1,6 R100 | KUS | 3 | 0 |  |  |  | 0 |  | CS ÚRS 2021 02 |  | 2
PP |  |  |  | Vodoměry pro vodu do 100°C závitové horizontální jednovtokové suchoběžné pro dálkový odečet G 1/2"x 110 mm Qn 1,6 R100
VV
TS
P | 86 | 722270101 |  | Vodoměrové sestavy závitové G 3/4" | SOUBOR | 6 | 0 |  |  |  | 0 |  | CS ÚRS 2021 02 |  | 2
PP |  |  |  | Vodoměrové sestavy závitové G 3/4"
VV
TS
P | 87 | 722280 11 |  | Vyvažovací ventil s vypouštěním 1,2''; možnost uzavření; závit pro vypouštění; Venturiho trubice s měřícími vsuvkami - dodávka + montáž | KUS | 1 | 0 |  |  |  | 0 |  | [bez vazby na CS] |  | 2
PP |  |  |  | Vyvažovací ventil s vypouštěním 1,2''; možnost uzavření; závit pro vypouštění; Venturiho trubice s měřícími vsuvkami - dodávka + montáž
VV
TS
P | 88 | 722289 19 |  | Napojení zásobníkového ohřívače dle předpisu výrobce - zpětná klapka, manometr, pojist. ventil, tlaková nádoba 8l, ... - dodávka + montáž | SOUBOR | 1 | 0 |  |  |  | 0 |  | [bez vazby na CS] |  | 2
PP |  |  |  | Napojení zásobníkového ohřívače dle předpisu výrobce - zpětná klapka, manometr, pojist. ventil, tlaková nádoba 8l, ... - dodávka + montáž
VV
TS
P | 89 | 722289 27 |  | Cirkulační čerpadlo 230 V, Q=0,5 m3/hod, H = 4,0 m v. sl. - dodávka + montáž | SOUBOR | 1 | 0 |  |  |  | 0 |  | [bez vazby na CS] |  | 2
PP |  |  |  | Cirkulační čerpadlo 230 V, Q=0,5 m3/hod, H = 4,0 m v. sl. - dodávka + montáž
VV
TS
P | 90 | 722289 91 |  | Zavěšení a upevnění vodovodního potrubí - dodávka + montáž; vč. objímky, navrtání, uchycení, ... | bm | 83.5 | 0 |  |  |  | 0 |  | [bez vazby na CS] |  | 2
PP |  |  |  | Zavěšení a upevnění vodovodního potrubí - dodávka + montáž; vč. objímky, navrtání, uchycení, ...
VV
TS
P | 91 | 722290226 |  | Zkoušky, proplach a desinfekce vodovodního potrubí zkoušky těsnosti vodovodního potrubí závitového do DN 50 | M | 222.5 | 0 |  |  |  | 0 |  | CS ÚRS 2021 02 |  | 2
PP |  |  |  | Zkoušky, proplach a desinfekce vodovodního potrubí zkoušky těsnosti vodovodního potrubí závitového do DN 50
VV
TS
P | 92 | 722290234 |  | Zkoušky, proplach a desinfekce vodovodního potrubí proplach a desinfekce vodovodního potrubí do DN 80 | M | 222.5 | 0 |  |  |  | 0 |  | CS ÚRS 2021 02 |  | 2
PP |  |  |  | Zkoušky, proplach a desinfekce vodovodního potrubí proplach a desinfekce vodovodního potrubí do DN 80
VV
TS
P | 93 | 998722 90r |  | Stavební přípomoce (vysekání drážek, vysekání / úprava prostupů, dobetonávky, dozdění, ...) | HOD | 20 | 0 |  |  |  | 0 |  | [bez vazby na CS] |  | 2
PP |  |  |  | Stavební přípomoce (vysekání drážek, vysekání / úprava prostupů, dobetonávky, dozdění, ...)
VV
TS
P | 94 | 998722101 |  | Přesun hmot pro vnitřní vodovod stanovený z hmotnosti přesunovaného materiálu vodorovná dopravní vzdálenost do 50 m v objektech výšky do 6 m | T | 0.342 | 0 |  |  |  | 0 |  | CS ÚRS 2021 02 |  | 2
PP |  |  |  | Přesun hmot pro vnitřní vodovod stanovený z hmotnosti přesunovaného materiálu vodorovná dopravní vzdálenost do 50 m v objektech výšky do 6 m
VV
TS
SD |  | 725 |  | Zdravotechnika - zařizovací předměty
P | 95 | 725112 08 |  | Zařízení záchodů klozety keramické závěsné pro invaliní, na nosné stěny s hlubokým splachováním odpad vodorovný; keramický, bílý - dodávka + montáž, včetně duro | KUS | 2 | 0 |  |  |  | 0 |  | [bez vazby na CS] |  | 2
PP |  |  |  | Zařízení záchodů klozety keramické závěsné pro invaliní, na nosné stěny s hlubokým splachováním odpad vodorovný; keramický, bílý - dodávka + montáž, včetně duroplastového sedátka bez poklopu, bílého, odmímatelného, s kovovými úchyty
VV
TS |  |  |  | Poznámka k položce: - vč. sedátka, viz Katalog předmětů
P | 96 | 725112 09 |  | Příslušenství k WC pro imobilní dle vyhlášky 398/2009 Sb. v platném znění - madlo pevné, madlo sklopné, oddálené splachování, ... - dodávka + montáž | KUS | 2 | 0 |  |  |  | 0 |  | [bez vazby na CS] |  | 2
PP |  |  |  | Příslušenství k WC pro imobilní dle vyhlášky 398/2009 Sb. v platném znění - madlo pevné, madlo sklopné, oddálené splachování, ... - dodávka + montáž
VV
TS |  |  |  | Poznámka k položce: - sklopné madlo - pevné madlo s držákem toal. papíru - oddálené splachování
P | 97 | 725112022 |  | Zařízení záchodů klozety keramické závěsné na nosné stěny s hlubokým splachováním odpad vodorovný | SOUBOR | 6 | 0 |  |  |  | 0 |  | CS ÚRS 2021 02 |  | 2
PP |  |  |  | Zařízení záchodů klozety keramické závěsné na nosné stěny s hlubokým splachováním odpad vodorovný
VV
TS |  |  |  | Poznámka k položce: - včetně sedátka z tvrzeného plastu s nerezovými panty
P | 98 | 725121525 |  | Pisoárové záchodky keramické automatické s radarovým senzorem | SOUBOR | 2 | 0 |  |  |  | 0 |  | CS ÚRS 2021 02 |  | 2
PP |  |  |  | Pisoárové záchodky keramické automatické s radarovým senzorem
VV
TS
P | 99 | 725211 08 |  | Umyvadla keramická bez výtokových armatur zdravotní bílá; pro imobilní osoby; keranické, bílé, 640 x 550 x 170 mm, s otvorem pro baterii uprostřed - dodávka + m | KUS | 2 | 0 |  |  |  | 0 |  | [bez vazby na CS] |  | 2
PP |  |  |  | Umyvadla keramická bez výtokových armatur zdravotní bílá; pro imobilní osoby; keranické, bílé, 640 x 550 x 170 mm, s otvorem pro baterii uprostřed - dodávka + montáž
VV
TS |  |  |  | Poznámka k položce: - vč. výpusti, viz Katalog předmětů
P | 100 | 725211 09 |  | Příslušenství k umyvadlu pro imobilní dle vyhlášky 398/2009 Sb. v platném znění - 2 x madlo pevné, podomítkový sifon, sklopné zrcadlo, ... - dodávka + montáž | KUS | 2 | 0 |  |  |  | 0 |  | [bez vazby na CS] |  | 2
PP |  |  |  | Příslušenství k umyvadlu pro imobilní dle vyhlášky 398/2009 Sb. v platném znění - 2 x madlo pevné, podomítkový sifon, sklopné zrcadlo, ... - dodávka + montáž
VV
TS |  |  |  | Poznámka k položce: - pevné madlo, ke každému umyvadlu 2x - včetně zrcadla pro invalidy - viz Katalog předmětů
P | 101 | 725211603 |  | Umyvadla keramická bílá bez výtokových armatur připevněná na stěnu šrouby bez sloupu nebo krytu na sifon, šířka umyvadla 600 mm | SOUBOR | 4 | 0 |  |  |  | 0 |  | CS ÚRS 2021 02 |  | 2
PP |  |  |  | Umyvadla keramická bílá bez výtokových armatur připevněná na stěnu šrouby bez sloupu nebo krytu na sifon, šířka umyvadla 600 mm
VV
TS
P | 102 | 725211703 |  | Umyvadla keramická bílá bez výtokových armatur připevněná na stěnu šrouby malá (umývátka) stěnová 450 mm | SOUBOR | 2 | 0 |  |  |  | 0 |  | CS ÚRS 2021 02 |  | 2
PP |  |  |  | Umyvadla keramická bílá bez výtokových armatur připevněná na stěnu šrouby malá (umývátka) stěnová 450 mm
VV
TS
P | 103 | 725292 03r |  | Zrcadlo - nástěnné zrcadlo obélníkové, fazetové - dodávka vč. montáže | KS | 6 | 0 |  |  |  | 0 |  | [bez vazby na CS] |  | 2
PP |  |  |  | Zrcadlo - nástěnné zrcadlo obélníkové, fazetové - dodávka vč. montáže
VV
TS
P | 104 | 725292 11r |  | Dávkovač tekutého mýdla - nerezový, s průzorem, uzamykatelný, závěsný - dodávka vč. montáže | KS | 8 | 0 |  |  |  | 0 |  | [bez vazby na CS] |  | 2
PP |  |  |  | Dávkovač tekutého mýdla - nerezový, s průzorem, uzamykatelný, závěsný - dodávka vč. montáže
VV
TS
P | 105 | 725292 14r |  | Dávkovač dezinfekčního gelu - nerezový, s průzorem, uzamykatelný, závěsný; bezdotykový, napájení na baterie - dodávka vč. montáže | KS | 8 | 0 |  |  |  | 0 |  | [bez vazby na CS] |  | 2
PP |  |  |  | Dávkovač dezinfekčního gelu - nerezový, s průzorem, uzamykatelný, závěsný; bezdotykový, napájení na baterie - dodávka vč. montáže
VV
TS
P | 106 | 725292 16r |  | Dávkovač vůně - elektronický osvěžovač vzduchu - dodávka vč. montáže | KS | 7 | 0 |  |  |  | 0 |  | [bez vazby na CS] |  | 2
PP |  |  |  | Dávkovač vůně - elektronický osvěžovač vzduchu - dodávka vč. montáže
VV
TS
P | 107 | 725292 21r |  | Zásobník na papírové utěrky - nerezový, uzamykatelný, závěsný - dodávka vč. montáže | KS | 8 | 0 |  |  |  | 0 |  | [bez vazby na CS] |  | 2
PP |  |  |  | Zásobník na papírové utěrky - nerezový, uzamykatelný, závěsný - dodávka vč. montáže
VV
TS
P | 108 | 725292 22r |  | Koš na papírové utěrky/ručníky - nerezový, drátěný - dodávka vč. osazení | KS | 8 | 0 |  |  |  | 0 |  | [bez vazby na CS] |  | 2
PP |  |  |  | Koš na papírové utěrky/ručníky - nerezový, drátěný - dodávka vč. osazení
VV
TS
P | 109 | 725292 31r |  | WC štětka - nerezová, montáž lepením nebo vrtáním - dodávka vč. montáže | KS | 8 | 0 |  |  |  | 0 |  | [bez vazby na CS] |  | 2
PP |  |  |  | WC štětka - nerezová, montáž lepením nebo vrtáním - dodávka vč. montáže
VV
TS
P | 110 | 725292 32r |  | Zásobník na toaletní papír - nerezový, pr. 290 x 100 mm, uzamykatelný - dodávka vč. montáže | KS | 8 | 0 |  |  |  | 0 |  | [bez vazby na CS] |  | 2
PP |  |  |  | Zásobník na toaletní papír - nerezový, pr. 290 x 100 mm, uzamykatelný - dodávka vč. montáže
VV
TS
P | 111 | 725292 34r |  | Zásobník na papírových podložek na WC sedátka - nerezový, montáž na stěnu - dodávka vč. montáže | KS | 5 | 0 |  |  |  | 0 |  | [bez vazby na CS] |  | 2
PP |  |  |  | Zásobník na papírových podložek na WC sedátka - nerezový, montáž na stěnu - dodávka vč. montáže
VV
TS
P | 112 | 725292 35r |  | Zásobník dezinfekčních ubrousků - nerezový, montáž na stěnu - dodávka vč. montáže | KS | 5 | 0 |  |  |  | 0 |  | [bez vazby na CS] |  | 2
PP |  |  |  | Zásobník dezinfekčních ubrousků - nerezový, montáž na stěnu - dodávka vč. montáže
VV
TS
P | 113 | 725292 36r |  | Zásobník hygienických sáčků - nerezový, montáž na stěnu - dodávka vč. montáže | KS | 3 | 0 |  |  |  | 0 |  | [bez vazby na CS] |  | 2
PP |  |  |  | Zásobník hygienických sáčků - nerezový, montáž na stěnu - dodávka vč. montáže
VV
TS
P | 114 | 725292 39r |  | Koš na hygienické potřeby - nerezový, 20 l, nášlapné otvírání - dodávka vč. osazení | KS | 8 | 0 |  |  |  | 0 |  | [bez vazby na CS] |  | 2
PP |  |  |  | Koš na hygienické potřeby - nerezový, 20 l, nášlapné otvírání - dodávka vč. osazení
VV
TS
P | 115 | 725292 43r |  | Vysoušeč rukou - bezdotykový, tryskový, nerezový, závěsný - dodávka + montáž | KS | 4 | 0 |  |  |  | 0 |  | [bez vazby na CS] |  | 2
PP |  |  |  | Vysoušeč rukou - bezdotykový, tryskový, nerezový, závěsný - dodávka + montáž
VV
TS
P | 116 | 725292 88r |  | Háček na oblečení - nerezový, dodávka vč. montáže | KS | 10 | 0 |  |  |  | 0 |  | [bez vazby na CS] |  | 2
PP |  |  |  | Háček na oblečení - nerezový, dodávka vč. montáže
VV
TS
P | 117 | 725292 89r |  | Čtyřháček na oblečení - chrom, dodávka vč. montáže | KS | 1 | 0 |  |  |  | 0 |  | [bez vazby na CS] |  | 2
PP |  |  |  | Čtyřháček na oblečení - chrom, dodávka vč. montáže
VV
TS
P | 118 | 725292 93r |  | Přebalovací pult, horizontální, závěsný, ABS plast - dodávka + montáž | KS | 2 | 0 |  |  |  | 0 |  | [bez vazby na CS] |  | 2
PP |  |  |  | Přebalovací pult, horizontální, závěsný, ABS plast - dodávka + montáž
VV
TS
P | 119 | 725311121 |  | Dřezy bez výtokových armatur jednoduché se zápachovou uzávěrkou nerezové s odkapávací plochou 560x480 mm a miskou | SOUBOR | 3 | 0 |  |  |  | 0 |  | CS ÚRS 2021 02 |  | 2
PP |  |  |  | Dřezy bez výtokových armatur jednoduché se zápachovou uzávěrkou nerezové s odkapávací plochou 560x480 mm a miskou
VV
TS
P | 120 | 725331111 |  | Výlevky bez výtokových armatur a splachovací nádrže keramické se sklopnou plastovou mřížkou 425 mm | SOUBOR | 1 | 0 |  |  |  | 0 |  | CS ÚRS 2021 02 |  | 2
PP |  |  |  | Výlevky bez výtokových armatur a splachovací nádrže keramické se sklopnou plastovou mřížkou 425 mm
VV
TS
P | 121 | 725813111 |  | Ventily rohové bez připojovací trubičky nebo flexi hadičky G 1/2" | SOUBOR | 37 | 0 |  |  |  | 0 |  | CS ÚRS 2021 02 |  | 2
PP |  |  |  | Ventily rohové bez připojovací trubičky nebo flexi hadičky G 1/2"
VV
TS
P | 122 | 725814 01 |  | Připojovací trubička nebo flexi hadička 3/8'' | SOUBOR | 8 | 0 |  |  |  | 0 |  | [bez vazby na CS] |  | 2
PP |  |  |  | Připojovací trubička nebo flexi hadička 3/8''
VV
TS |  |  |  | Poznámka k položce: - ke klozetům
P | 123 | 725821325 |  | Baterie dřezové stojánkové pákové s otáčivým ústím a délkou ramínka 220 mm | SOUBOR | 3 | 0 |  |  |  | 0 |  | CS ÚRS 2021 02 |  | 2
PP |  |  |  | Baterie dřezové stojánkové pákové s otáčivým ústím a délkou ramínka 220 mm
VV
TS
P | 124 | 725822611 |  | Baterie umyvadlové stojánkové pákové bez výpusti | SOUBOR | 6 | 0 |  |  |  | 0 |  | CS ÚRS 2021 02 |  | 2
PP |  |  |  | Baterie umyvadlové stojánkové pákové bez výpusti
VV
TS
P | 125 | 7258227 |  | Baterie umyvadlové stojánkové pákové s výpustí s prodlouženým ramínkem pro imobilní | SOUBOR | 2 | 0 |  |  |  | 0 |  | [bez vazby na CS] |  | 2
PP |  |  |  | Baterie umyvadlové stojánkové pákové s výpustí s prodlouženým ramínkem pro imobilní
VV
TS |  |  |  | Poznámka k položce: viz Katalog předmětů
P | 126 | 725831322 |  | Baterie vanové nástěnné klasické s roztečí 100 mm otočný výtok | SOUBOR | 1 | 0 |  |  |  | 0 |  | CS ÚRS 2021 02 |  | 2
PP |  |  |  | Baterie vanové nástěnné klasické s roztečí 100 mm otočný výtok
VV
TS |  |  |  | Poznámka k položce: - pro výlevku
P | 127 | 725861102 |  | Zápachové uzávěrky zařizovacích předmětů pro umyvadla DN 40 | KUS | 6 | 0 |  |  |  | 0 |  | CS ÚRS 2021 02 |  | 2
PP |  |  |  | Zápachové uzávěrky zařizovacích předmětů pro umyvadla DN 40
VV
TS
P | 128 | 725861312 |  | Zápachové uzávěrky zařizovacích předmětů pro umyvadla podomítkové DN 40/50 | KUS | 2 | 0 |  |  |  | 0 |  | CS ÚRS 2021 02 |  | 2
PP |  |  |  | Zápachové uzávěrky zařizovacích předmětů pro umyvadla podomítkové DN 40/50
VV
TS
P | 129 | 725862103 |  | Zápachové uzávěrky zařizovacích předmětů pro dřezy DN 40/50 | KUS | 3 | 0 |  |  |  | 0 |  | CS ÚRS 2021 02 |  | 2
PP |  |  |  | Zápachové uzávěrky zařizovacích předmětů pro dřezy DN 40/50
VV
TS
P | 130 | 998725101 |  | Přesun hmot pro zařizovací předměty stanovený z hmotnosti přesunovaného materiálu vodorovná dopravní vzdálenost do 50 m v objektech výšky do 6 m | T | 0.417 | 0 |  |  |  | 0 |  | CS ÚRS 2021 02 |  | 2
PP |  |  |  | Přesun hmot pro zařizovací předměty stanovený z hmotnosti přesunovaného materiálu vodorovná dopravní vzdálenost do 50 m v objektech výšky do 6 m
VV
TS
SD |  | 726 |  | Zdravotechnika - předstěnové instalace
P | 131 | 726131001 |  | Předstěnové instalační systémy do lehkých stěn s kovovou konstrukcí pro umyvadla stavební výšky do 1120 mm se stojánkovou baterií | SOUBOR | 6 | 0 |  |  |  | 0 |  | CS ÚRS 2021 02 |  | 2
PP |  |  |  | Předstěnové instalační systémy do lehkých stěn s kovovou konstrukcí pro umyvadla stavební výšky do 1120 mm se stojánkovou baterií
VV
TS
P | 132 | 726131002 |  | Předstěnové instalační systémy do lehkých stěn s kovovou konstrukcí pro umyvadla stavební výšky do 1120 mm pro tělesně postižené | SOUBOR | 2 | 0 |  |  |  | 0 |  | CS ÚRS 2021 02 |  | 2
PP |  |  |  | Předstěnové instalační systémy do lehkých stěn s kovovou konstrukcí pro umyvadla stavební výšky do 1120 mm pro tělesně postižené
VV
TS
P | 133 | 726131021 |  | Předstěnové instalační systémy do lehkých stěn s kovovou konstrukcí pro pisoáry stavební výška 1300 mm | SOUBOR | 2 | 0 |  |  |  | 0 |  | CS ÚRS 2021 02 |  | 2
PP |  |  |  | Předstěnové instalační systémy do lehkých stěn s kovovou konstrukcí pro pisoáry stavební výška 1300 mm
VV
TS
P | 134 | 726131041 |  | Předstěnové instalační systémy do lehkých stěn s kovovou konstrukcí pro závěsné klozety ovládání zepředu, stavební výšky 1120 mm | SOUBOR | 6 | 0 |  |  |  | 0 |  | CS ÚRS 2021 02 |  | 2
PP |  |  |  | Předstěnové instalační systémy do lehkých stěn s kovovou konstrukcí pro závěsné klozety ovládání zepředu, stavební výšky 1120 mm
VV
TS
P | 135 | 726131043 |  | Předstěnové instalační systémy do lehkých stěn s kovovou konstrukcí pro závěsné klozety ovládání zepředu, stavební výšky 1120 mm pro tělesně postižené | SOUBOR | 2 | 0 |  |  |  | 0 |  | CS ÚRS 2021 02 |  | 2
PP |  |  |  | Předstěnové instalační systémy do lehkých stěn s kovovou konstrukcí pro závěsné klozety ovládání zepředu, stavební výšky 1120 mm pro tělesně postižené
VV
TS
P | 136 | 726191001 |  | Ostatní příslušenství instalačních systémů zvukoizolační souprava pro WC a bidet | SOUBOR | 8 | 0 |  |  |  | 0 |  | CS ÚRS 2021 02 |  | 2
PP |  |  |  | Ostatní příslušenství instalačních systémů zvukoizolační souprava pro WC a bidet
VV
TS
P | 137 | 726191002 |  | Ostatní příslušenství instalačních systémů souprava pro předstěnovou montáž | SOUBOR | 8 | 0 |  |  |  | 0 |  | CS ÚRS 2021 02 |  | 2
PP |  |  |  | Ostatní příslušenství instalačních systémů souprava pro předstěnovou montáž
VV
TS
P | 138 | 998726111 |  | Přesun hmot pro instalační prefabrikáty stanovený z hmotnosti přesunovaného materiálu vodorovná dopravní vzdálenost do 50 m v objektech výšky do 6 m | T | 0.268 | 0 |  |  |  | 0 |  | CS ÚRS 2021 02 |  | 2
PP |  |  |  | Přesun hmot pro instalační prefabrikáty stanovený z hmotnosti přesunovaného materiálu vodorovná dopravní vzdálenost do 50 m v objektech výšky do 6 m
VV
TS
SD |  | 8 |  | Trubní vedení
P | 23 | 871355221 |  | Kanalizační potrubí z tvrdého PVC v otevřeném výkopu ve sklonu do 20 %, hladkého plnostěnného jednovrstvého, tuhost třídy SN 8 DN 200 | M | 36 | 0 |  |  |  | 0 |  | CS ÚRS 2021 02 |  | 2
PP |  |  |  | Kanalizační potrubí z tvrdého PVC v otevřeném výkopu ve sklonu do 20 %, hladkého plnostěnného jednovrstvého, tuhost třídy SN 8 DN 200
VV |  |  |  | Dešťová kan. 17.0+19.0 potrubí DN 200 mezi šachtami=36.000 [A] Celkem: 36=36.000 [B]
TS
P | 24 | 899104112 |  | Osazení poklopů litinových a ocelových včetně rámů pro třídu zatížení D400, E600 | KUS | 3 | 0 |  |  |  | 0 |  | CS ÚRS 2021 02 |  | 2
PP |  |  |  | Osazení poklopů litinových a ocelových včetně rámů pro třídu zatížení D400, E600
VV
TS
P | 25 | 899 01 |  | Propojení na stávající kanalizaci (do stávající šachty) včetně případných vyvrtání, dopojení, utěsnění, příp. dobetonávky, apod. | KPL | 4 | 0 |  |  |  | 0 |  | [bez vazby na CS] |  | 2
PP |  |  |  | Propojení na stávající kanalizaci (do stávající šachty) včetně případných vyvrtání, dopojení, utěsnění, příp. dobetonávky, apod.
VV
TS
P | 26 | pc11 |  | Montáž a osazení plastové revizní šachty DN600, včetně seříznutí a osazení poklopu | KUS | 3 | 0 |  |  |  | 0 |  | [bez vazby na CS] |  | 2
PP |  |  |  | Montáž a osazení plastové revizní šachty DN600, včetně seříznutí a osazení poklopu
VV
TS
P | 27 | 28661871 |  | dno šachtové z PP DN 600 pro trubní vedení z PP DN 200 pravý a levý přítok X | KUS | 3 | 0 |  |  |  | 0 |  | CS ÚRS 2021 02 |  | 2
PP |  |  |  | dno šachtové z PP DN 600 pro trubní vedení z PP DN 200 pravý a levý přítok X
VV
TS
P | 28 | 28661939 |  | prstenec šachtový betonový dno DN 600 | KUS | 3 | 0 |  |  |  | 0 |  | CS ÚRS 2021 02 |  | 2
PP |  |  |  | prstenec šachtový betonový dno DN 600
VV
TS
P | 29 | 28661041 |  | roura šachtová PP korugovaná dno DN 600 dl 2m | M | 3 | 0 |  |  |  | 0 |  | CS ÚRS 2021 02 |  | 2
PP |  |  |  | roura šachtová PP korugovaná dno DN 600 dl 2m
VV
TS
P | 30 | 28661935 |  | poklop šachtový litinový DN 600 pro třídu zatížení D400 | KUS | 3 | 0 |  |  |  | 0 |  | CS ÚRS 2021 02 |  | 2
PP |  |  |  | poklop šachtový litinový DN 600 pro třídu zatížení D400
VV
TS
P | 31 | pc2 |  | Zkouška vodotěsnosti stok vzduchem do DN 300 | ÚSEK | 3 | 0 |  |  |  | 0 |  | [bez vazby na CS] |  | 2
PP |  |  |  | Zkouška vodotěsnosti stok vzduchem do DN 300
VV
TS
P | 32 | pc3 |  | Kamerová prohlídka kanalizačního potrubí do DN 300 | M | 36 | 0 |  |  |  | 0 |  | [bez vazby na CS] |  | 2
PP |  |  |  | Kamerová prohlídka kanalizačního potrubí do DN 300
VV |  |  |  | 17.0+19.0=36.000 [A] Celkem: 36=36.000 [B]
TS
P | 33 | pc5 |  | Napojení žlabu (svodu) do šachty včetně vyvrtání otvoru, osazení, utěsnění a případné dobetonávky | KUS | 2 | 0 |  |  |  | 0 |  | [bez vazby na CS] |  | 2
PP |  |  |  | Napojení žlabu (svodu) do šachty včetně vyvrtání otvoru, osazení, utěsnění a případné dobetonávky
VV
TS
P | 34 | pc6 |  | Dodávka + montáž - Žlab odvodňovací složený z dílů dl. 500 mm nebo jednoho dílu dl. 1000 mm s odtokem DN 100/150, čelních stěn, mříže a těsnění, včetně zhotoven | M | 38.5 | 0 |  |  |  | 0 |  | [bez vazby na CS] |  | 2
PP |  |  |  | Dodávka + montáž - Žlab odvodňovací složený z dílů dl. 500 mm nebo jednoho dílu dl. 1000 mm s odtokem DN 100/150, čelních stěn, mříže a těsnění, včetně zhotovení a usazení do betonového sedla C12/15
VV
TS |  |  |  | Poznámka k položce: - včetně typové odtokové vpusti DN 100/150 dl. 0,5 m (je-li osazena) nebo včetně dílce s odtokem ze dna - včetně 2 ks typových vpustí pro žlab - šířka žlabu 160 mm, rošt litinový
SD |  | 9 |  | Ostatní konstrukce a práce, bourání
P | 35 | 979054441 |  | Očištění vybouraných prvků komunikací od spojovacího materiálu s odklizením a uložením očištěných hmot a spojovacího materiálu na skládku na vzdálenost do 10 m | M2 | 34.5 | 0 |  |  |  | 0 |  | CS ÚRS 2021 02 |  | 2
PP |  |  |  | Očištění vybouraných prvků komunikací od spojovacího materiálu s odklizením a uložením očištěných hmot a spojovacího materiálu na skládku na vzdálenost do 10 m dlaždic, desek nebo tvarovek s původním vyplněním spár kamenivem těženým
VV
TS |  |  |  | Poznámka k položce: viz položka č. 1
SD |  | 997 |  | Přesun sutě
P | 36 | 997221615R.904 | 904 | Poplatek za uložení stavebního odpadu na skládce (skládkovné) z prostého betonu zatříděného do Katalogu odpadů pod kódem 17 01 01 včetně dopravy | T | 18.803 | 0 |  |  |  | 0 |  | [bez vazby na CS] |  | 2
PP |  |  |  | Poplatek za uložení stavebního odpadu na skládce (skládkovné) z prostého betonu zatříděného do Katalogu odpadů pod kódem 17 01 01 včetně dopravy
VV
TS |  |  |  | EVIDENČNÍ POLOŽKA. Neoceňovat v objektu SO/PS, položka se oceňuje pouze v objektu SO 90-90
SD |  | 998 |  | Přesun hmot
P | 37 | 998275101 |  | Přesun hmot pro trubní vedení hloubené z trub kameninových pro kanalizace v otevřeném výkopu dopravní vzdálenost do 15 m | T | 115.445 | 0 |  |  |  | 0 |  | CS ÚRS 2021 02 |  | 2
PP |  |  |  | Přesun hmot pro trubní vedení hloubené z trub kameninových pro kanalizace v otevřeném výkopu dopravní vzdálenost do 15 m
VV
TS

## SO 25-71-01.42
SŽDC05 |  |  |  | Soupis prací objektu | [10 empty] | 3
6
S | Stavba: | Zm04_5113520033 |  | Rekonstrukce výpravní budovy ŽST Praha-Radotín | [6 empty] | E.2 |  | Aspe | 0,00 | 2
O | Objekt: | E.2 |  | POZEMNÍ STAVEBNÍ OBJEKTY | [9 empty] | 15,00 | 2
Typ | Poř. číslo | Kód položky | Varianta | Název položky | MJ | Množství | Jednotková hmotnost | Celková hmotnost |  |  | Jednotková cena |  | Cenové soustavy | 21,00 | 2
Dodávka
[9 empty] | Jednotková | Celkem | Jednotková | Celkem |  |  |  | Počet položek s nulovou cenou
O1 |  | SO 25-71-01.42 |  | D.2.2.1 - Vzduchotechnika
SD |  | 751 |  | Vzduchotechnika
P | 149 | 751398021 |  | Montáž ostatních zařízení větrací mřížky stěnové, průřezu do 0,040 m2 | KUS | 9 | 0 |  |  |  | 0 |  | CS ÚRS 2021 02 |  | 2
PP |  |  |  | Montáž ostatních zařízení větrací mřížky stěnové, průřezu do 0,040 m2
VV
TS
SD |  | D1 |  | Zařízení č.1 Větrání hlavní haly m.č.101 a veřejné soc. zázemí
P | 1 | Pol236 |  | VZT jednotka s rekuperací tepla, filtrací, elektro ohřevem, výkon 2100-2600 m3/hod, ležaté venkovní venkovní provedení, tepelně izolavaná, ochranná střířka, zák | SADA | 1 | 0 |  |  |  | 0 |  | [bez vazby na CS] |  | 2
PP |  |  |  | VZT jednotka s rekuperací tepla, filtrací, elektro ohřevem, výkon 2100-2600 m3/hod, ležaté venkovní venkovní provedení, tepelně izolavaná, ochranná střířka, základový rám vč. izolace, filtrace vzduchu, požární kouřové čidlo v sání ,,E1,,uzavírací klapky se servopohonem, záložní elektro ohřev, mrazová ochrana, systém MaR, prokabelování , by-pass
VV
TS
P | 2 | Pol238 |  | Mřížka stěnová 400x400, Barva RAL dle interiéru, Napojovací nátrubek | KUS | 1 | 0 |  |  |  | 0 |  | [bez vazby na CS] |  | 2
PP |  |  |  | Mřížka stěnová 400x400, Barva RAL dle interiéru, Napojovací nátrubek
VV
TS
P | 3 | Pol239 |  | Otočná díza - regulace směru proudění vzduchu pr.250 (výkon cca 500-600 m3/hod) | KUS | 4 | 0 |  |  |  | 0 |  | [bez vazby na CS] |  | 2
PP |  |  |  | Otočná díza - regulace směru proudění vzduchu pr.250 (výkon cca 500-600 m3/hod)
VV
TS
P | 4 | Pol246 |  | Tlumič hluku pr.315, L=0,5 m | KUS | 1 | 0 |  |  |  | 0 |  | [bez vazby na CS] |  | 2
PP |  |  |  | Tlumič hluku pr.315, L=0,5 m
VV
TS
P | 5 | Pol247 |  | Tlumič hluku 500x630 včetně kulis, L=0,5 m | KUS | 3 | 0 |  |  |  | 0 |  | [bez vazby na CS] |  | 2
PP |  |  |  | Tlumič hluku 500x630 včetně kulis, L=0,5 m
VV
TS
P | 6 | Pol248 |  | Tlumič hluku 500x630 včetně kulis, L=1 m | KUS | 2 | 0 |  |  |  | 0 |  | [bez vazby na CS] |  | 2
PP |  |  |  | Tlumič hluku 500x630 včetně kulis, L=1 m
VV
TS
P | 7 | Pol249 |  | Nátrubek se sítem přívod/odvod vzduchu 500x630 | KUS | 2 | 0 |  |  |  | 0 |  | [bez vazby na CS] |  | 2
PP |  |  |  | Nátrubek se sítem přívod/odvod vzduchu 500x630
VV
TS
P | 8 | Pol250 |  | Hranaté pozink tvarovky, přechody a doměrky | M2 | 45 | 0 |  |  |  | 0 |  | [bez vazby na CS] |  | 2
PP |  |  |  | Hranaté pozink tvarovky, přechody a doměrky
VV
TS
P | 9 | Pol252 |  | Oplechování, tepelná izolace, hydroizolace a utěsnění stavebního prostupu střechou | KUS | 2 | 0 |  |  |  | 0 |  | [bez vazby na CS] |  | 2
PP |  |  |  | Oplechování, tepelná izolace, hydroizolace a utěsnění stavebního prostupu střechou
VV
TS
P | 10 | Pol254 |  | Závěsy a konzole kotvení pro instalaci VZT rozvodů | SADA | 1 | 0 |  |  |  | 0 |  | [bez vazby na CS] |  | 2
PP |  |  |  | Závěsy a konzole kotvení pro instalaci VZT rozvodů
VV
TS
P | 11 | Pol118 |  | Stěnová mřížka oboustranná 2x 300x100, průchodka stěnou | SADA | 9 | 0 |  |  |  | 0 |  | [bez vazby na CS] |  | 2
PP |  |  |  | Stěnová mřížka oboustranná 2x 300x100, průchodka stěnou
VV
TS
P | 12 | 751322012 |  | Montáž talířových ventilů, anemostatů, dýz talířového ventilu, průměru přes 100 do 200 mm | KUS | 8 | 0 |  |  |  | 0 |  | CS ÚRS 2021 02 |  | 2
PP |  |  |  | Montáž talířových ventilů, anemostatů, dýz talířového ventilu, průměru přes 100 do 200 mm
VV
TS
P | 13 | 42972202 |  | talířový ventil pro přívod a odvod vzduchu plastový D 125mm | KUS | 8 | 0.0002 |  |  |  | 0 |  | CS ÚRS 2021 02 |  | 2
PP |  |  |  | talířový ventil pro přívod a odvod vzduchu plastový D 125mm
VV
TS
P | 14 | 751510042 |  | Vzduchotechnické potrubí z pozinkovaného plechu kruhové, trouba spirálně vinutá bez příruby, průměru přes 100 do 200 mm | M | 22 | 0.00344 |  |  |  | 0 |  | CS ÚRS 2021 02 |  | 2
PP |  |  |  | Vzduchotechnické potrubí z pozinkovaného plechu kruhové, trouba spirálně vinutá bez příruby, průměru přes 100 do 200 mm
VV |  |  |  | Tvarovka 125 15=15.000 [A] 'Tvarovka 200 7=7.000 [B] Celkem: A+B=22.000 [C]
TS
P | 15 | 751510043 |  | Vzduchotechnické potrubí z pozinkovaného plechu kruhové, trouba spirálně vinutá bez příruby, průměru přes 200 do 300 mm | M | 15 | 0.00522 |  |  |  | 0 |  | CS ÚRS 2021 02 |  | 2
PP |  |  |  | Vzduchotechnické potrubí z pozinkovaného plechu kruhové, trouba spirálně vinutá bez příruby, průměru přes 200 do 300 mm
VV |  |  |  | Potrubí 250 15=15.000 [A]
TS
P | 16 | 751510044 |  | Vzduchotechnické potrubí z pozinkovaného plechu kruhové, trouba spirálně vinutá bez příruby, průměru přes 300 do 400 mm | M | 7 | 0.00817 |  |  |  | 0 |  | CS ÚRS 2021 02 |  | 2
PP |  |  |  | Vzduchotechnické potrubí z pozinkovaného plechu kruhové, trouba spirálně vinutá bez příruby, průměru přes 300 do 400 mm
VV |  |  |  | Potrubí 315 7=7.000 [A]
TS
P | 17 | 751514663 |  | Montáž škrtící klapky nebo zpětné klapky do plechového potrubí kruhové s přírubou, průměru přes 200 do 300 mm | KUS | 5 | 0 |  |  |  | 0 |  | CS ÚRS 2021 02 |  | 2
PP |  |  |  | Montáž škrtící klapky nebo zpětné klapky do plechového potrubí kruhové s přírubou, průměru přes 200 do 300 mm
VV
TS
P | 18 | 42981007 |  | klapka kruhová regulační Pz D 250mm | KUS | 5 | 0.0021 |  |  |  | 0 |  | CS ÚRS 2021 02 |  | 2
PP |  |  |  | klapka kruhová regulační Pz D 250mm
VV
TS
P | 19 | 751537146 |  | Montáž potrubí ohebného kruhového izolovaného minerální vatou Al hadice (izolace tepelná i hluková), průměru přes 100 do 150 mm | M | 10 | 0 |  |  |  | 0 |  | CS ÚRS 2021 02 |  | 2
PP |  |  |  | Montáž potrubí ohebného kruhového izolovaného minerální vatou Al hadice (izolace tepelná i hluková), průměru přes 100 do 150 mm
VV |  |  |  | 10=10.000 [A]
TS
P | 20 | 42981730 |  | hadice ohebná z Al s tepelnou a hlukovou izolací 25mm, délka 10m D 127mm | KUS | 1 | 0.0078 |  |  |  | 0 |  | CS ÚRS 2021 02 |  | 2
PP |  |  |  | hadice ohebná z Al s tepelnou a hlukovou izolací 25mm, délka 10m D 127mm
VV
TS
P | 21 | 751613112 |  | Montáž ostatních zařízení dodatečné izolace lepené k rekuperační jednotce | M2 | 35 | 0 |  |  |  | 0 |  | CS ÚRS 2021 02 |  | 2
PP |  |  |  | Montáž ostatních zařízení dodatečné izolace lepené k rekuperační jednotce
VV
TS
P | 22 | 63153793 |  | deska z minerální vlny pro technickou izolaci s Al fólií 55kg/m3 max.teplota do 500°C tl 80mm | M2 | 35 | 0.006 |  |  |  | 0 |  | CS ÚRS 2021 02 |  | 2
PP |  |  |  | deska z minerální vlny pro technickou izolaci s Al fólií 55kg/m3 max.teplota do 500°C tl 80mm
VV
TS
P | 23 | 751613114 |  | Montáž ostatních zařízení dodatečné izolace potrubí čtyřhranného samolepící izolací | M2 | 65 | 0 |  |  |  | 0 |  | CS ÚRS 2021 02 |  | 2
PP |  |  |  | Montáž ostatních zařízení dodatečné izolace potrubí čtyřhranného samolepící izolací
VV
TS
P | 24 | 63151672 |  | rohož izolační z minerální vlny lamelová s Al fólií 50-60kg/m3 tl 60mm | M2 | 65 | 0.0039 |  |  |  | 0 |  | CS ÚRS 2021 02 |  | 2
PP |  |  |  | rohož izolační z minerální vlny lamelová s Al fólií 50-60kg/m3 tl 60mm
VV
TS
P | 25 | 713492522 |  | Montáž izolace tepelné potrubí a ohybů - doplňky a konstrukční součástí parotěsná zábrana hliníkovou fólií obalovou potrubí | M2 | 100 | 0.00026 |  |  |  | 0 |  | CS ÚRS 2021 02 |  | 2
PP |  |  |  | Montáž izolace tepelné potrubí a ohybů - doplňky a konstrukční součástí parotěsná zábrana hliníkovou fólií obalovou potrubí
VV |  |  |  | 65+35=100.000 [A]
TS
P | 26 | 28329282 |  | fólie PE vyztužená Al vrstvou pro parotěsnou vrstvu 170g/m2 | M2 | 100 | 0.00017 |  |  |  | 0 |  | CS ÚRS 2021 02 |  | 2
PP |  |  |  | fólie PE vyztužená Al vrstvou pro parotěsnou vrstvu 170g/m2
VV
TS
SD |  | D10 |  | Zařízení č.4 Větrání prodeje lístků m.č.106 a navazující soc. zázemí
P | 150 | Pol501 |  | VZT jednotka s rekuperací tepla, filtrací, elektro ohřevem, výkon 230 m3/hod, podstropní vnitřní provedení tepelně izolavaná, filtrace vzduchu, požární kouřové | SADA | 1 | 0 |  |  |  | 0 |  | [bez vazby na CS] |  | 2
PP |  |  |  | VZT jednotka s rekuperací tepla, filtrací, elektro ohřevem, výkon 230 m3/hod, podstropní vnitřní provedení tepelně izolavaná, filtrace vzduchu, požární kouřové čidlo v sání ,,E1,,, uzavírací klapky se servopohonem, záložní elektro ohřev, mrazová ochrana, systém MaR, prokabelování , by-pass
VV
TS
P | 151 | 751322012.2 |  | Montáž talířového ventilu D přes 100 do 200 mm | KUS | 5 | 0 |  |  |  | 0 |  | [bez vazby na CS] |  | 2
PP |  |  |  | Montáž talířových ventilů, anemostatů, dýz talířového ventilu, průměru přes 100 do 200 mm
VV
TS
P | 152 | 42972202.2 |  | ventil talířový pro přívod a odvod vzduchu plastový D 125mm | KUS | 2 | 0.0002 |  |  |  | 0 |  | [bez vazby na CS] |  | 2
PP |  |  |  | ventil talířový pro přívod a odvod vzduchu plastový D 125mm
VV
TS
P | 153 | 42972203 |  | ventil talířový pro přívod a odvod vzduchu plastový D 150mm | KUS | 3 | 0.0003 |  |  |  | 0 |  | [bez vazby na CS] |  | 2
PP |  |  |  | ventil talířový pro přívod a odvod vzduchu plastový D 150mm
VV
TS
P | 154 | 751510042.4 |  | Vzduchotechnické potrubí z pozinkovaného plechu kruhové, trouba spirálně vinutá bez příruby, průměru přes 100 do 200 mm | M | 19 | 0.00344 |  |  |  | 0 |  | [bez vazby na CS] |  | 2
PP |  |  |  | Vzduchotechnické potrubí z pozinkovaného plechu kruhové, trouba spirálně vinutá bez příruby, průměru přes 100 do 200 mm
VV |  |  |  | Tvarovka 125 5=5.000 [A] 'Tvarovka 160 6=6.000 [B] 'Tvarovka 200 8=8.000 [C] Celkem: A+B+C=19.000 [D]
TS
P | 155 | Pol507 |  | Flexo potrubí pr.160 s akustickým útlumem, ztužující ocelová pružina pro tvarovou stálost | M | 2 | 0 |  |  |  | 0 |  | [bez vazby na CS] |  | 2
PP |  |  |  | Flexo potrubí pr.160 s akustickým útlumem, ztužující ocelová pružina pro tvarovou stálost
VV
TS
P | 156 | Pol508 |  | Flexo potrubí pr.125 s akustickým útlumem, ztužující ocelová pružina pro tvarovou stálost | M | 4 | 0 |  |  |  | 0 |  | [bez vazby na CS] |  | 2
PP |  |  |  | Flexo potrubí pr.125 s akustickým útlumem, ztužující ocelová pružina pro tvarovou stálost
VV
TS
P | 157 | Pol509 |  | Tlumič hluku pr.200, L=1 m | KS | 1 | 0 |  |  |  | 0 |  | [bez vazby na CS] |  | 2
PP |  |  |  | Tlumič hluku pr.200, L=1 m
VV
TS
P | 158 | Pol510 |  | Tlumič hluku pr.200, L=0,5 m | KS | 1 | 0 |  |  |  | 0 |  | [bez vazby na CS] |  | 2
PP |  |  |  | Tlumič hluku pr.200, L=0,5 m
VV
TS
P | 159 | Pol511 |  | Nátrubek se sítem přívod/odvod vzduchu pr.200 | KS | 2 | 0 |  |  |  | 0 |  | [bez vazby na CS] |  | 2
PP |  |  |  | Nátrubek se sítem přívod/odvod vzduchu pr.200
VV
TS
P | 160 | Pol512 |  | Tepelná (hluková) izolace minerální venkovní s parozábranou tl.80 mm, AL ochrana (izolace VZT na střeše) | M2 | 2 | 0 |  |  |  | 0 |  | [bez vazby na CS] |  | 2
PP |  |  |  | Tepelná (hluková) izolace minerální venkovní s parozábranou tl.80 mm, AL ochrana (izolace VZT na střeše)
VV
TS
P | 161 | Pol513 |  | Oplechování, tepelná izolace, hydroizolace a utěsnění stavebního prostupu střechou | KS | 2 | 0 |  |  |  | 0 |  | [bez vazby na CS] |  | 2
PP |  |  |  | Oplechování, tepelná izolace, hydroizolace a utěsnění stavebního prostupu střechou
VV
TS
P | 162 | 751613112.2 |  | Montáž ostatních zařízení dodatečné izolace lepené k rekuperační jednotce | M2 | 10 | 0 |  |  |  | 0 |  | [bez vazby na CS] |  | 2
PP |  |  |  | Montáž ostatních zařízení dodatečné izolace lepené k rekuperační jednotce
VV
TS
P | 163 | 63153793.3 |  | deska z minerální vlny pro technickou izolaci s Al fólií 55kg/m3 max.teplota do 500°C tl 80mm | M2 | 10 | 0.006 |  |  |  | 0 |  | [bez vazby na CS] |  | 2
PP |  |  |  | deska z minerální vlny pro technickou izolaci s Al fólií 55kg/m3 max.teplota do 500°C tl 80mm
VV
TS
P | 164 | Pol515 |  | Závěsy a konzole kotvení pro instalaci VZT rozvodů | SADA | 1 | 0 |  |  |  | 0 |  | [bez vazby na CS] |  | 2
PP |  |  |  | Závěsy a konzole kotvení pro instalaci VZT rozvodů
VV
TS
SD |  | D2 |  | Zařízení č.2 Větrání prodejny m.č.102 a navazující soc. zázemí
P | 27 | Pol255 |  | VZT jednotka s rekuperací tepla, filtrací, elektro ohřevem, výkon 830 m3/hod, ležaté venkovní venkovní provedení tepelně izolavaná, ochranná střířka, základový | SADA | 1 | 0 |  |  |  | 0 |  | [bez vazby na CS] |  | 2
PP |  |  |  | VZT jednotka s rekuperací tepla, filtrací, elektro ohřevem, výkon 830 m3/hod, ležaté venkovní venkovní provedení tepelně izolavaná, ochranná střířka, základový rám vč. izolace, filtrace vzduchu, požární kouřové čidlo v sání ,,E1,,,čidlo CO2 uzavírací klapky se servopohonem, záložní elektro ohřev, mrazová ochrana, systém MaR, prokabelování , by-pass
VV
TS
P | 28 | 751322012.1 |  | Montáž talířových ventilů, anemostatů, dýz talířového ventilu, průměru přes 100 do 200 mm | KUS | 2 | 0 |  |  |  | 0 |  | [bez vazby na CS] |  | 2
PP |  |  |  | Montáž talířových ventilů, anemostatů, dýz talířového ventilu, průměru přes 100 do 200 mm
VV
TS
P | 29 | 42972202.1 |  | talířový ventil pro přívod a odvod vzduchu plastový D 125mm | KUS | 2 | 0.0002 |  |  |  | 0 |  | [bez vazby na CS] |  | 2
PP |  |  |  | talířový ventil pro přívod a odvod vzduchu plastový D 125mm
VV
TS
P | 30 | Pol256 |  | Vyústka přívodní s regulací průtoku a směru přiváděného vzduchu 200x200, napojovací nátrubek, Barva RAL dle interiéru | KUS | 3 | 0 |  |  |  | 0 |  | [bez vazby na CS] |  | 2
PP |  |  |  | Vyústka přívodní s regulací průtoku a směru přiváděného vzduchu 200x200, napojovací nátrubek, Barva RAL dle interiéru
VV
TS
P | 31 | Pol257 |  | Vyústka odvodní s regulací průtoku vzduchu 200x200, napojovací nátrubek, Barva RAL dle interiéru | KUS | 3 | 0 |  |  |  | 0 |  | [bez vazby na CS] |  | 2
PP |  |  |  | Vyústka odvodní s regulací průtoku vzduchu 200x200, napojovací nátrubek, Barva RAL dle interiéru
VV
TS
P | 32 | 751510042.1 |  | Vzduchotechnické potrubí z pozinkovaného plechu kruhové, trouba spirálně vinutá bez příruby, průměru přes 100 do 200 mm | M | 4 | 0.00344 |  |  |  | 0 |  | [bez vazby na CS] |  | 2
PP |  |  |  | Vzduchotechnické potrubí z pozinkovaného plechu kruhové, trouba spirálně vinutá bez příruby, průměru přes 100 do 200 mm
VV |  |  |  | Tvarovka 125 4=4.000 [A]
TS
P | 33 | 751510043.1 |  | Vzduchotechnické potrubí z pozinkovaného plechu kruhové, trouba spirálně vinutá bez příruby, průměru přes 200 do 300 mm | M | 12 | 0.00522 |  |  |  | 0 |  | [bez vazby na CS] |  | 2
PP |  |  |  | Vzduchotechnické potrubí z pozinkovaného plechu kruhové, trouba spirálně vinutá bez příruby, průměru přes 200 do 300 mm
VV |  |  |  | Potrubí 250 12=12.000 [A]
TS
P | 34 | Pol244 |  | Flexo potrubí pr.125 s akustickým útlumem, ztužující ocelová pružina pro tvarovou stálost | M | 2 | 0 |  |  |  | 0 |  | [bez vazby na CS] |  | 2
PP |  |  |  | Flexo potrubí pr.125 s akustickým útlumem, ztužující ocelová pružina pro tvarovou stálost
VV
TS
P | 35 | 751537146.1 |  | Montáž potrubí ohebného kruhového izolovaného minerální vatou Al hadice (izolace tepelná i hluková), průměru přes 100 do 150 mm | M | 2 | 0 |  |  |  | 0 |  | [bez vazby na CS] |  | 2
PP |  |  |  | Montáž potrubí ohebného kruhového izolovaného minerální vatou Al hadice (izolace tepelná i hluková), průměru přes 100 do 150 mm
VV
TS
P | 36 | 42981730.1 |  | hadice ohebná z Al s tepelnou a hlukovou izolací 25mm, délka 10m D 127mm | KUS | 0.2 | 0.0078 |  |  |  | 0 |  | [bez vazby na CS] |  | 2
PP |  |  |  | hadice ohebná z Al s tepelnou a hlukovou izolací 25mm, délka 10m D 127mm
VV
TS
P | 37 | Pol258 |  | Tlumič hluku pr.315, L=1 m | KUS | 1 | 0 |  |  |  | 0 |  | [bez vazby na CS] |  | 2
PP |  |  |  | Tlumič hluku pr.315, L=1 m
VV
TS
P | 38 | Pol246.1 |  | Tlumič hluku pr.315, L=0,5 m | KUS | 2 | 0 |  |  |  | 0 |  | [bez vazby na CS] |  | 2
PP |  |  |  | Tlumič hluku pr.315, L=0,5 m
VV
TS
P | 39 | Pol247.1 |  | Tlumič hluku 500x630 včetně kulis, L=0,5 m | KUS | 1 | 0 |  |  |  | 0 |  | [bez vazby na CS] |  | 2
PP |  |  |  | Tlumič hluku 500x630 včetně kulis, L=0,5 m
VV
TS
P | 40 | Pol248.1 |  | Tlumič hluku 500x630 včetně kulis, L=1 m | KUS | 1 | 0 |  |  |  | 0 |  | [bez vazby na CS] |  | 2
PP |  |  |  | Tlumič hluku 500x630 včetně kulis, L=1 m
VV
TS
P | 41 | Pol249.1 |  | Nátrubek se sítem přívod/odvod vzduchu 500x630 | KUS | 2 | 0 |  |  |  | 0 |  | [bez vazby na CS] |  | 2
PP |  |  |  | Nátrubek se sítem přívod/odvod vzduchu 500x630
VV
TS
P | 42 | Pol250.1 |  | Hranaté pozink tvarovky, přechody a doměrky | M2 | 50 | 0 |  |  |  | 0 |  | [bez vazby na CS] |  | 2
PP |  |  |  | Hranaté pozink tvarovky, přechody a doměrky
VV
TS
P | 43 | Pol252.1 |  | Oplechování, tepelná izolace, hydroizolace a utěsnění stavebního prostupu střechou | KUS | 2 | 0 |  |  |  | 0 |  | [bez vazby na CS] |  | 2
PP |  |  |  | Oplechování, tepelná izolace, hydroizolace a utěsnění stavebního prostupu střechou
VV
TS
P | 44 | 713492522.1 |  | Montáž izolace tepelné potrubí a ohybů - doplňky a konstrukční součástí parotěsná zábrana hliníkovou fólií obalovou potrubí | M2 | 75 | 0.00026 |  |  |  | 0 |  | [bez vazby na CS] |  | 2
PP |  |  |  | Montáž izolace tepelné potrubí a ohybů - doplňky a konstrukční součástí parotěsná zábrana hliníkovou fólií obalovou potrubí
VV |  |  |  | 55+20=75.000 [A]
TS
P | 45 | 28329282.1 |  | fólie PE vyztužená Al vrstvou pro parotěsnou vrstvu 170g/m2 | M2 | 75 | 0.00017 |  |  |  | 0 |  | [bez vazby na CS] |  | 2
PP |  |  |  | fólie PE vyztužená Al vrstvou pro parotěsnou vrstvu 170g/m2
VV
TS
P | 46 | 751613112.1 |  | Montáž ostatních zařízení dodatečné izolace lepené k rekuperační jednotce | M2 | 20 | 0 |  |  |  | 0 |  | [bez vazby na CS] |  | 2
PP |  |  |  | Montáž ostatních zařízení dodatečné izolace lepené k rekuperační jednotce
VV
TS
P | 47 | 63153793.1 |  | deska z minerální vlny pro technickou izolaci s Al fólií 55kg/m3 max.teplota do 500°C tl 80mm | M2 | 20 | 0.006 |  |  |  | 0 |  | [bez vazby na CS] |  | 2
PP |  |  |  | deska z minerální vlny pro technickou izolaci s Al fólií 55kg/m3 max.teplota do 500°C tl 80mm
VV
TS
P | 48 | 751613114.1 |  | Montáž ostatních zařízení dodatečné izolace potrubí čtyřhranného samolepící izolací | M2 | 55 | 0 |  |  |  | 0 |  | [bez vazby na CS] |  | 2
PP |  |  |  | Montáž ostatních zařízení dodatečné izolace potrubí čtyřhranného samolepící izolací
VV
TS
P | 49 | 63151672.1 |  | rohož izolační z minerální vlny lamelová s Al fólií 50-60kg/m3 tl 60mm | M2 | 55 | 0.0039 |  |  |  | 0 |  | [bez vazby na CS] |  | 2
PP |  |  |  | rohož izolační z minerální vlny lamelová s Al fólií 50-60kg/m3 tl 60mm
VV
TS
P | 50 | Pol254.1 |  | Závěsy a konzole kotvení pro instalaci VZT rozvodů | SADA | 1 | 0 |  |  |  | 0 |  | [bez vazby na CS] |  | 2
PP |  |  |  | Závěsy a konzole kotvení pro instalaci VZT rozvodů
VV
TS
P | 51 | Pol118.1 |  | Stěnová mřížka oboustranná 2x 300x100, průchodka stěnou | SADA | 2 | 0 |  |  |  | 0 |  | [bez vazby na CS] |  | 2
PP |  |  |  | Stěnová mřížka oboustranná 2x 300x100, průchodka stěnou
VV
TS
SD |  | D3 |  | Zařízení č.3 Větrání kavárny m.č.118 a navazující soc. zázemí
P | 52 | Pol260 |  | VZT jednotka s rekuperací tepla, filtrací, elektro ohřevem, výkon 1060 m3/hod, ležaté venkovní venkovní provedení tepelně izolavaná, ochranná střířka, základový | SADA | 1 | 0 |  |  |  | 0 |  | [bez vazby na CS] |  | 2
PP |  |  |  | VZT jednotka s rekuperací tepla, filtrací, elektro ohřevem, výkon 1060 m3/hod, ležaté venkovní venkovní provedení tepelně izolavaná, ochranná střířka, základový rám vč. izolace, filtrace vzduchu, požární kouřové čidlo v sání ,,E1,,, čidlo CO2 uzavírací klapky se servopohonem, záložní elektro ohřev, mrazová ochrana, systém MaR, prokabelování , by-pass
VV
TS
P | 53 | Pol237 |  | Talířový ventil bílý pr.125 s regulací, nátrubek přes podhled | KUS | 3 | 0 |  |  |  | 0 |  | [bez vazby na CS] |  | 2
PP |  |  |  | Talířový ventil bílý pr.125 s regulací, nátrubek přes podhled
VV
TS
P | 54 | Pol256.1 |  | Vyústka přívodní s regulací průtoku a směru přiváděného vzduchu 200x200, napojovací nátrubek, Barva RAL dle interiéru | KUS | 4 | 0 |  |  |  | 0 |  | [bez vazby na CS] |  | 2
PP |  |  |  | Vyústka přívodní s regulací průtoku a směru přiváděného vzduchu 200x200, napojovací nátrubek, Barva RAL dle interiéru
VV
TS
P | 55 | Pol257.1 |  | Vyústka odvodní s regulací průtoku vzduchu 200x200, napojovací nátrubek, Barva RAL dle interiéru | KUS | 4 | 0 |  |  |  | 0 |  | [bez vazby na CS] |  | 2
PP |  |  |  | Vyústka odvodní s regulací průtoku vzduchu 200x200, napojovací nátrubek, Barva RAL dle interiéru
VV
TS
P | 56 | 751510042.2 |  | Vzduchotechnické potrubí z pozinkovaného plechu kruhové, trouba spirálně vinutá bez příruby, průměru přes 100 do 200 mm | M | 5 | 0.00344 |  |  |  | 0 |  | [bez vazby na CS] |  | 2
PP |  |  |  | Vzduchotechnické potrubí z pozinkovaného plechu kruhové, trouba spirálně vinutá bez příruby, průměru přes 100 do 200 mm
VV |  |  |  | Tvarovka 125 5=5.000 [A]
TS
P | 57 | 751510044.1 |  | Vzduchotechnické potrubí z pozinkovaného plechu kruhové, trouba spirálně vinutá bez příruby, průměru přes 300 do 400 mm | M | 12 | 0.00817 |  |  |  | 0 |  | [bez vazby na CS] |  | 2
PP |  |  |  | Vzduchotechnické potrubí z pozinkovaného plechu kruhové, trouba spirálně vinutá bez příruby, průměru přes 300 do 400 mm
VV |  |  |  | Tvarovka 315 12=12.000 [A]
TS
P | 58 | 751537146.2 |  | Montáž potrubí ohebného kruhového izolovaného minerální vatou Al hadice (izolace tepelná i hluková), průměru přes 100 do 150 mm | M | 2 | 0 |  |  |  | 0 |  | [bez vazby na CS] |  | 2
PP |  |  |  | Montáž potrubí ohebného kruhového izolovaného minerální vatou Al hadice (izolace tepelná i hluková), průměru přes 100 do 150 mm
VV
TS
P | 59 | 42981730.2 |  | hadice ohebná z Al s tepelnou a hlukovou izolací 25mm, délka 10m D 127mm | KUS | 0.2 | 0.0078 |  |  |  | 0 |  | [bez vazby na CS] |  | 2
PP |  |  |  | hadice ohebná z Al s tepelnou a hlukovou izolací 25mm, délka 10m D 127mm
VV
TS
P | 60 | Pol258.1 |  | Tlumič hluku pr.315, L=1 m | KUS | 1 | 0 |  |  |  | 0 |  | [bez vazby na CS] |  | 2
PP |  |  |  | Tlumič hluku pr.315, L=1 m
VV
TS
P | 61 | Pol246.2 |  | Tlumič hluku pr.315, L=0,5 m | KUS | 2 | 0 |  |  |  | 0 |  | [bez vazby na CS] |  | 2
PP |  |  |  | Tlumič hluku pr.315, L=0,5 m
VV
TS
P | 62 | Pol247.2 |  | Tlumič hluku 500x630 včetně kulis, L=0,5 m | KUS | 1 | 0 |  |  |  | 0 |  | [bez vazby na CS] |  | 2
PP |  |  |  | Tlumič hluku 500x630 včetně kulis, L=0,5 m
VV
TS
P | 63 | Pol248.2 |  | Tlumič hluku 500x630 včetně kulis, L=1 m | KUS | 1 | 0 |  |  |  | 0 |  | [bez vazby na CS] |  | 2
PP |  |  |  | Tlumič hluku 500x630 včetně kulis, L=1 m
VV
TS
P | 64 | Pol249.2 |  | Nátrubek se sítem přívod/odvod vzduchu 500x630 | KUS | 2 | 0 |  |  |  | 0 |  | [bez vazby na CS] |  | 2
PP |  |  |  | Nátrubek se sítem přívod/odvod vzduchu 500x630
VV
TS
P | 65 | Pol250.2 |  | Hranaté pozink tvarovky, přechody a doměrky | M2 | 50 | 0 |  |  |  | 0 |  | [bez vazby na CS] |  | 2
PP |  |  |  | Hranaté pozink tvarovky, přechody a doměrky
VV
TS
P | 66 | Pol252.2 |  | Oplechování, tepelná izolace, hydroizolace a utěsnění stavebního prostupu střechou | KUS | 2 | 0 |  |  |  | 0 |  | [bez vazby na CS] |  | 2
PP |  |  |  | Oplechování, tepelná izolace, hydroizolace a utěsnění stavebního prostupu střechou
VV
TS
P | 67 | 713492522.2 |  | Montáž izolace tepelné potrubí a ohybů - doplňky a konstrukční součástí parotěsná zábrana hliníkovou fólií obalovou potrubí | M2 | 75 | 0.00026 |  |  |  | 0 |  | [bez vazby na CS] |  | 2
PP |  |  |  | Montáž izolace tepelné potrubí a ohybů - doplňky a konstrukční součástí parotěsná zábrana hliníkovou fólií obalovou potrubí
VV |  |  |  | 55+20=75.000 [A]
TS
P | 68 | 28329282.2 |  | fólie PE vyztužená Al vrstvou pro parotěsnou vrstvu 170g/m2 | M2 | 75 | 0.00017 |  |  |  | 0 |  | [bez vazby na CS] |  | 2
PP |  |  |  | fólie PE vyztužená Al vrstvou pro parotěsnou vrstvu 170g/m2
VV
TS
P | 69 | 751613112.2 |  | Montáž ostatních zařízení dodatečné izolace lepené k rekuperační jednotce | M2 | 20 | 0 |  |  |  | 0 |  | [bez vazby na CS] |  | 2
PP |  |  |  | Montáž ostatních zařízení dodatečné izolace lepené k rekuperační jednotce
VV
TS
P | 70 | 63153793.2 |  | deska z minerální vlny pro technickou izolaci s Al fólií 55kg/m3 max.teplota do 500°C tl 80mm | M2 | 20 | 0.006 |  |  |  | 0 |  | [bez vazby na CS] |  | 2
PP |  |  |  | deska z minerální vlny pro technickou izolaci s Al fólií 55kg/m3 max.teplota do 500°C tl 80mm
VV
TS
P | 71 | 751613114.2 |  | Montáž ostatních zařízení dodatečné izolace potrubí čtyřhranného samolepící izolací | M2 | 55 | 0 |  |  |  | 0 |  | [bez vazby na CS] |  | 2
PP |  |  |  | Montáž ostatních zařízení dodatečné izolace potrubí čtyřhranného samolepící izolací
VV
TS
P | 72 | 63151672.2 |  | rohož izolační z minerální vlny lamelová s Al fólií 50-60kg/m3 tl 60mm | M2 | 55 | 0.0039 |  |  |  | 0 |  | [bez vazby na CS] |  | 2
PP |  |  |  | rohož izolační z minerální vlny lamelová s Al fólií 50-60kg/m3 tl 60mm
VV
TS
P | 73 | Pol254.2 |  | Závěsy a konzole kotvení pro instalaci VZT rozvodů | SADA | 1 | 0 |  |  |  | 0 |  | [bez vazby na CS] |  | 2
PP |  |  |  | Závěsy a konzole kotvení pro instalaci VZT rozvodů
VV
TS
P | 74 | Pol118.2 |  | Stěnová mřížka oboustranná 2x 300x100, průchodka stěnou | SADA | 2 | 0 |  |  |  | 0 |  | [bez vazby na CS] |  | 2
PP |  |  |  | Stěnová mřížka oboustranná 2x 300x100, průchodka stěnou
VV
TS
SD |  | D4 |  | Zařízení č.4 Větrání prodeje lístků m.č.106 a navazující soc. zázemí
P | 75 | Pol263 |  | Venkovní jednotka výkon cca 12 kW, vnitřní 4-cestná jednotka výkon 12 kW, funkce tepelné čerpadlo, energetická třída ,,A,,, krycí mřížka | SADA | 2 | 0 |  |  |  | 0 |  | [bez vazby na CS] |  | 2
PP |  |  |  | Venkovní jednotka výkon cca 12 kW, vnitřní 4-cestná jednotka výkon 12 kW, funkce tepelné čerpadlo, energetická třída ,,A,,, krycí mřížka
VV
TS
P | 76 | Pol264 |  | Komunikační rozhraní pro napojení na nadřazený systém MaR | SADA | 2 | 0 |  |  |  | 0 |  | [bez vazby na CS] |  | 2
PP |  |  |  | Komunikační rozhraní pro napojení na nadřazený systém MaR
VV
TS
P | 77 | Pol265 |  | Rozvody chlazení, vč. tepelné izolace, komunikační kabeláž | M | 40 | 0 |  |  |  | 0 |  | [bez vazby na CS] |  | 2
PP |  |  |  | Rozvody chlazení, vč. tepelné izolace, komunikační kabeláž
VV
TS
P | 78 | Pol266 |  | Pomocné komponenty potrubních rozvodů chladiva (provedeno dle návrhu finálního dodavatele klim. jednotek) | SADA | 2 | 0 |  |  |  | 0 |  | [bez vazby na CS] |  | 2
PP |  |  |  | Pomocné komponenty potrubních rozvodů chladiva (provedeno dle návrhu finálního dodavatele klim. jednotek)
VV
TS
P | 79 | Pol267 |  | Roznášecí konstrukce (dlažba pod venkovní jednotku), gumový tlumící pás, ukotvení | SADA | 2 | 0 |  |  |  | 0 |  | [bez vazby na CS] |  | 2
PP |  |  |  | Roznášecí konstrukce (dlažba pod venkovní jednotku), gumový tlumící pás, ukotvení
VV
TS
P | 80 | Pol268 |  | Pružné kompenzátory, sada, ukotvení nad střechou | SADA | 2 | 0 |  |  |  | 0 |  | [bez vazby na CS] |  | 2
PP |  |  |  | Pružné kompenzátory, sada, ukotvení nad střechou
VV
TS
P | 81 | Pol269 |  | Zalištování venkovních rozvodů na střeše (nebo instalace do chráničky) | M | 5 | 0 |  |  |  | 0 |  | [bez vazby na CS] |  | 2
PP |  |  |  | Zalištování venkovních rozvodů na střeše (nebo instalace do chráničky)
VV
TS
P | 82 | Pol270 |  | Pozink lišty pro vedení rozvodů klimatizace v podhledu | M | 15 | 0 |  |  |  | 0 |  | [bez vazby na CS] |  | 2
PP |  |  |  | Pozink lišty pro vedení rozvodů klimatizace v podhledu
VV
TS
P | 83 | Pol271 |  | Závěsy a konzole kotvení pro instalaci rozvodů v podhledu | SADA | 1 | 0 |  |  |  | 0 |  | [bez vazby na CS] |  | 2
PP |  |  |  | Závěsy a konzole kotvení pro instalaci rozvodů v podhledu
VV
TS
P | 84 | Pol272 |  | Požární ucpávky a chráničky | SADA | 4 | 0 |  |  |  | 0 |  | [bez vazby na CS] |  | 2
PP |  |  |  | Požární ucpávky a chráničky
VV
TS
P | 85 | Pol273 |  | Oplechování, tepelná izolace, požární izolace, hydroizolace a utěsnění stavebního prostupu střechou | KUS | 1 | 0 |  |  |  | 0 |  | [bez vazby na CS] |  | 2
PP |  |  |  | Oplechování, tepelná izolace, požární izolace, hydroizolace a utěsnění stavebního prostupu střechou
VV
TS
SD |  | D5 |  | Ostatní položky
P | 86 | Pol274 |  | Venkovní jednotka výkon cca 7 kW, vnitřní 4-cestná jednotka výkon 7 kW, funkce tepelné čerpadlo, energetická třída ,,A,,, krycí mřížka | SADA | 1 | 0 |  |  |  | 0 |  | [bez vazby na CS] |  | 2
PP |  |  |  | Venkovní jednotka výkon cca 7 kW, vnitřní 4-cestná jednotka výkon 7 kW, funkce tepelné čerpadlo, energetická třída ,,A,,, krycí mřížka
VV
TS
P | 87 | Pol275 |  | Komunikační rozhraní pro napojení na nadřazený systém MaR | SADA | 1 | 0 |  |  |  | 0 |  | [bez vazby na CS] |  | 2
PP |  |  |  | Komunikační rozhraní pro napojení na nadřazený systém MaR
VV
TS
P | 88 | Pol265.1 |  | Rozvody chlazení, vč. tepelné izolace, komunikační kabeláž | M | 18 | 0 |  |  |  | 0 |  | [bez vazby na CS] |  | 2
PP |  |  |  | Rozvody chlazení, vč. tepelné izolace, komunikační kabeláž
VV
TS
P | 89 | Pol276 |  | Pomocné komponenty potrubních rozvodů chladiva (provedeno dle návrhu finálního dodavatele klim. jednotek) | SADA | 1 | 0 |  |  |  | 0 |  | [bez vazby na CS] |  | 2
PP |  |  |  | Pomocné komponenty potrubních rozvodů chladiva (provedeno dle návrhu finálního dodavatele klim. jednotek)
VV
TS
P | 90 | Pol277 |  | Roznášecí konstrukce (dlažba pod venkovní jednotku), gumový tlumící pás, ukotvení | SADA | 1 | 0 |  |  |  | 0 |  | [bez vazby na CS] |  | 2
PP |  |  |  | Roznášecí konstrukce (dlažba pod venkovní jednotku), gumový tlumící pás, ukotvení
VV
TS
P | 91 | Pol278 |  | Pružné kompenzátory, sada, ukotvení nad střechou | SADA | 1 | 0 |  |  |  | 0 |  | [bez vazby na CS] |  | 2
PP |  |  |  | Pružné kompenzátory, sada, ukotvení nad střechou
VV
TS
P | 92 | Pol269.1 |  | Zalištování venkovních rozvodů na střeše (nebo instalace do chráničky) | M | 3 | 0 |  |  |  | 0 |  | [bez vazby na CS] |  | 2
PP |  |  |  | Zalištování venkovních rozvodů na střeše (nebo instalace do chráničky)
VV
TS
P | 93 | Pol270.1 |  | Pozink lišty pro vedení rozvodů klimatizace v podhledu | M | 5 | 0 |  |  |  | 0 |  | [bez vazby na CS] |  | 2
PP |  |  |  | Pozink lišty pro vedení rozvodů klimatizace v podhledu
VV
TS
P | 94 | Pol271.1 |  | Závěsy a konzole kotvení pro instalaci rozvodů v podhledu | SADA | 1 | 0 |  |  |  | 0 |  | [bez vazby na CS] |  | 2
PP |  |  |  | Závěsy a konzole kotvení pro instalaci rozvodů v podhledu
VV
TS
P | 95 | Pol279 |  | Požární ucpávky a chráničky | SADA | 2 | 0 |  |  |  | 0 |  | [bez vazby na CS] |  | 2
PP |  |  |  | Požární ucpávky a chráničky
VV
TS
P | 96 | Pol273.1 |  | Oplechování, tepelná izolace, požární izolace, hydroizolace a utěsnění stavebního prostupu střechou | KUS | 1 | 0 |  |  |  | 0 |  | [bez vazby na CS] |  | 2
PP |  |  |  | Oplechování, tepelná izolace, požární izolace, hydroizolace a utěsnění stavebního prostupu střechou
VV
TS
SD |  | D6 |  | Zařízení č.5C: Klimatizace prostoru m.č.118
P | 97 | Pol274 |  | Venkovní jednotka výkon cca 7 kW, vnitřní 4-cestná jednotka výkon 7 kW, funkce tepelné čerpadlo, energetická třída ,,A,,, krycí mřížka | SADA | 2 | 0 |  |  |  | 0 |  | [bez vazby na CS] |  | 2
PP |  |  |  | Venkovní jednotka výkon cca 7 kW, vnitřní 4-cestná jednotka výkon 7 kW, funkce tepelné čerpadlo, energetická třída ,,A,,, krycí mřížka
VV
TS
P | 98 | Pol264.1 |  | Komunikační rozhraní pro napojení na nadřazený systém MaR | SADA | 2 | 0 |  |  |  | 0 |  | [bez vazby na CS] |  | 2
PP |  |  |  | Komunikační rozhraní pro napojení na nadřazený systém MaR
VV
TS
P | 99 | Pol265.2 |  | Rozvody chlazení, vč. tepelné izolace, komunikační kabeláž | M | 18 | 0 |  |  |  | 0 |  | [bez vazby na CS] |  | 2
PP |  |  |  | Rozvody chlazení, vč. tepelné izolace, komunikační kabeláž
VV
TS
P | 100 | Pol266.1 |  | Pomocné komponenty potrubních rozvodů chladiva (provedeno dle návrhu finálního dodavatele klim. jednotek) | SADA | 2 | 0 |  |  |  | 0 |  | [bez vazby na CS] |  | 2
PP |  |  |  | Pomocné komponenty potrubních rozvodů chladiva (provedeno dle návrhu finálního dodavatele klim. jednotek)
VV
TS
P | 101 | Pol267.1 |  | Roznášecí konstrukce (dlažba pod venkovní jednotku), gumový tlumící pás, ukotvení | SADA | 2 | 0 |  |  |  | 0 |  | [bez vazby na CS] |  | 2
PP |  |  |  | Roznášecí konstrukce (dlažba pod venkovní jednotku), gumový tlumící pás, ukotvení
VV
TS
P | 102 | Pol268.1 |  | Pružné kompenzátory, sada, ukotvení nad střechou | SADA | 2 | 0 |  |  |  | 0 |  | [bez vazby na CS] |  | 2
PP |  |  |  | Pružné kompenzátory, sada, ukotvení nad střechou
VV
TS
P | 103 | Pol269.2 |  | Zalištování venkovních rozvodů na střeše (nebo instalace do chráničky) | M | 6 | 0 |  |  |  | 0 |  | [bez vazby na CS] |  | 2
PP |  |  |  | Zalištování venkovních rozvodů na střeše (nebo instalace do chráničky)
VV
TS
P | 104 | Pol270.2 |  | Pozink lišty pro vedení rozvodů klimatizace v podhledu | M | 8 | 0 |  |  |  | 0 |  | [bez vazby na CS] |  | 2
PP |  |  |  | Pozink lišty pro vedení rozvodů klimatizace v podhledu
VV
TS
P | 105 | Pol271.2 |  | Závěsy a konzole kotvení pro instalaci rozvodů v podhledu | SADA | 1 | 0 |  |  |  | 0 |  | [bez vazby na CS] |  | 2
PP |  |  |  | Závěsy a konzole kotvení pro instalaci rozvodů v podhledu
VV
TS
P | 106 | Pol272.1 |  | Požární ucpávky a chráničky | SADA | 4 | 0 |  |  |  | 0 |  | [bez vazby na CS] |  | 2
PP |  |  |  | Požární ucpávky a chráničky
VV
TS
P | 107 | Pol273.2 |  | Oplechování, tepelná izolace, požární izolace, hydroizolace a utěsnění stavebního prostupu střechou | KUS | 1 | 0 |  |  |  | 0 |  | [bez vazby na CS] |  | 2
PP |  |  |  | Oplechování, tepelná izolace, požární izolace, hydroizolace a utěsnění stavebního prostupu střechou
VV
TS
SD |  | D7 |  | Zařízení č.5D: Klimatizace prostoru m.č.106
P | 108 | Pol280 |  | Venkovní jednotka výkon cca 2 kW, 2x vnitřní nástěnná jednotka výkon 7 kW, funkce tepelné čerpadlo, energetická třída ,,A,,, , multisplit | SADA | 1 | 0 |  |  |  | 0 |  | [bez vazby na CS] |  | 2
PP |  |  |  | Venkovní jednotka výkon cca 2 kW, 2x vnitřní nástěnná jednotka výkon 7 kW, funkce tepelné čerpadlo, energetická třída ,,A,,, , multisplit
VV
TS
P | 109 | Pol275 |  | Komunikační rozhraní pro napojení na nadřazený systém MaR | SADA | 1 | 0 |  |  |  | 0 |  | [bez vazby na CS] |  | 2
PP |  |  |  | Komunikační rozhraní pro napojení na nadřazený systém MaR
VV
TS
P | 110 | Pol265.3 |  | Rozvody chlazení, vč. tepelné izolace, komunikační kabeláž | M | 20 | 0 |  |  |  | 0 |  | [bez vazby na CS] |  | 2
PP |  |  |  | Rozvody chlazení, vč. tepelné izolace, komunikační kabeláž
VV
TS
P | 111 | Pol276.1 |  | Pomocné komponenty potrubních rozvodů chladiva (provedeno dle návrhu finálního dodavatele klim. jednotek) | SADA | 1 | 0 |  |  |  | 0 |  | [bez vazby na CS] |  | 2
PP |  |  |  | Pomocné komponenty potrubních rozvodů chladiva (provedeno dle návrhu finálního dodavatele klim. jednotek)
VV
TS
P | 112 | Pol277.1 |  | Roznášecí konstrukce (dlažba pod venkovní jednotku), gumový tlumící pás, ukotvení | SADA | 1 | 0 |  |  |  | 0 |  | [bez vazby na CS] |  | 2
PP |  |  |  | Roznášecí konstrukce (dlažba pod venkovní jednotku), gumový tlumící pás, ukotvení
VV
TS
P | 113 | Pol278.1 |  | Pružné kompenzátory, sada, ukotvení nad střechou | SADA | 1 | 0 |  |  |  | 0 |  | [bez vazby na CS] |  | 2
PP |  |  |  | Pružné kompenzátory, sada, ukotvení nad střechou
VV
TS
P | 114 | Pol269.3 |  | Zalištování venkovních rozvodů na střeše (nebo instalace do chráničky) | M | 6 | 0 |  |  |  | 0 |  | [bez vazby na CS] |  | 2
PP |  |  |  | Zalištování venkovních rozvodů na střeše (nebo instalace do chráničky)
VV
TS
P | 115 | Pol270.3 |  | Pozink lišty pro vedení rozvodů klimatizace v podhledu | M | 4 | 0 |  |  |  | 0 |  | [bez vazby na CS] |  | 2
PP |  |  |  | Pozink lišty pro vedení rozvodů klimatizace v podhledu
VV
TS
P | 116 | Pol271.3 |  | Závěsy a konzole kotvení pro instalaci rozvodů v podhledu | SADA | 1 | 0 |  |  |  | 0 |  | [bez vazby na CS] |  | 2
PP |  |  |  | Závěsy a konzole kotvení pro instalaci rozvodů v podhledu
VV
TS
P | 117 | Pol272.2 |  | Požární ucpávky a chráničky | SADA | 4 | 0 |  |  |  | 0 |  | [bez vazby na CS] |  | 2
PP |  |  |  | Požární ucpávky a chráničky
VV
TS
SD |  | D7.1 |  | Zařízení č.5E: Klimatizace technologického prostoru m.č.124
P | 118 | Pol296 |  | Venkovní jednotka výkon cca 4 kW, vnitřní nástěnná jednotka výkon 4 kW, energetická třída ,,A,,, krycí mřížka, celoroční provoz chlazení | SADA | 1 | 0 |  |  |  | 0 |  | [bez vazby na CS] |  | 2
PP |  |  |  | Venkovní jednotka výkon cca 4 kW, vnitřní nástěnná jednotka výkon 4 kW, energetická třída ,,A,,, krycí mřížka, celoroční provoz chlazení
VV
TS
P | 119 | Pol297 |  | Komunikační rozhraní pro napojení na nadřazený systém MaR | SADA | 1 | 0 |  |  |  | 0 |  | [bez vazby na CS] |  | 2
PP |  |  |  | Komunikační rozhraní pro napojení na nadřazený systém MaR
VV
TS
P | 120 | Pol298 |  | Rozvody chlazení, vč. tepelné izolace, komunikační kabeláž | bm | 12 | 0 |  |  |  | 0 |  | [bez vazby na CS] |  | 2
PP |  |  |  | Rozvody chlazení, vč. tepelné izolace, komunikační kabeláž
VV
TS
P | 121 | Pol299 |  | Pomocné komponenty potrubních rozvodů chladiva (provedeno dle návrhu finálního dodavatele klim. jednotek) | SADA | 1 | 0 |  |  |  | 0 |  | [bez vazby na CS] |  | 2
PP |  |  |  | Pomocné komponenty potrubních rozvodů chladiva (provedeno dle návrhu finálního dodavatele klim. jednotek)
VV
TS
P | 122 | Pol300 |  | Roznášecí konstrukce (dlažba pod venkovní jednotku), gumový tlumící pás, ukotvení | SADA | 1 | 0 |  |  |  | 0 |  | [bez vazby na CS] |  | 2
PP |  |  |  | Roznášecí konstrukce (dlažba pod venkovní jednotku), gumový tlumící pás, ukotvení
VV
TS
P | 123 | Pol301 |  | Pružné kompenzátory, sada, ukotvení nad střechou | SADA | 1 | 0 |  |  |  | 0 |  | [bez vazby na CS] |  | 2
PP |  |  |  | Pružné kompenzátory, sada, ukotvení nad střechou
VV
TS
P | 124 | Pol302 |  | Zalištování venkovních rozvodů na střeše (nebo instalace do chráničky) | bm | 4 | 0 |  |  |  | 0 |  | [bez vazby na CS] |  | 2
PP |  |  |  | Zalištování venkovních rozvodů na střeše (nebo instalace do chráničky)
VV
TS
P | 125 | Pol303 |  | Závěsy a konzole kotvení pro instalaci rozvodů v podhledu | SADA | 1 | 0 |  |  |  | 0 |  | [bez vazby na CS] |  | 2
PP |  |  |  | Závěsy a konzole kotvení pro instalaci rozvodů v podhledu
VV
TS
P | 126 | Pol304 |  | Požární ucpávky a chráničky | SADA | 2 | 0 |  |  |  | 0 |  | [bez vazby na CS] |  | 2
PP |  |  |  | Požární ucpávky a chráničky
VV
TS
SD |  | D8 |  | Zařízení č.7 Větrání pomocných prostor
P | 127 | Pol281 |  | Vnitřní mřížka s regulací průtoku 150x150 | KUS | 3 | 0 |  |  |  | 0 |  | [bez vazby na CS] |  | 2
PP |  |  |  | Vnitřní mřížka s regulací průtoku 150x150
VV
TS
P | 128 | 751510042.3 |  | Vzduchotechnické potrubí z pozinkovaného plechu kruhové, trouba spirálně vinutá bez příruby, průměru přes 100 do 200 mm | M | 4 | 0.00344 |  |  |  | 0 |  | [bez vazby na CS] |  | 2
PP |  |  |  | Vzduchotechnické potrubí z pozinkovaného plechu kruhové, trouba spirálně vinutá bez příruby, průměru přes 100 do 200 mm
VV |  |  |  | Tvarovka 125 4=4.000 [A]
TS
P | 129 | Pol282 |  | Žaluzie se sítem 160x160, barva RAL dle arch. návrhu | KUS | 3 | 0 |  |  |  | 0 |  | [bez vazby na CS] |  | 2
PP |  |  |  | Žaluzie se sítem 160x160, barva RAL dle arch. návrhu
VV
TS
P | 130 | Pol283 |  | Oplechování a utěsnění stavebního prostupu fasádou | KUS | 3 | 0 |  |  |  | 0 |  | [bez vazby na CS] |  | 2
PP |  |  |  | Oplechování a utěsnění stavebního prostupu fasádou
VV
TS
P | 131 | 713492522.3 |  | Montáž izolace tepelné potrubí a ohybů - doplňky a konstrukční součástí parotěsná zábrana hliníkovou fólií obalovou potrubí | M2 | 3 | 0.00026 |  |  |  | 0 |  | [bez vazby na CS] |  | 2
PP |  |  |  | Montáž izolace tepelné potrubí a ohybů - doplňky a konstrukční součástí parotěsná zábrana hliníkovou fólií obalovou potrubí
VV
TS
P | 132 | 28329282.3 |  | fólie PE vyztužená Al vrstvou pro parotěsnou vrstvu 170g/m2 | M2 | 3 | 0.00017 |  |  |  | 0 |  | [bez vazby na CS] |  | 2
PP |  |  |  | fólie PE vyztužená Al vrstvou pro parotěsnou vrstvu 170g/m2
VV
TS
P | 133 | 751613114.3 |  | Montáž ostatních zařízení dodatečné izolace potrubí čtyřhranného samolepící izolací | M2 | 3 | 0 |  |  |  | 0 |  | [bez vazby na CS] |  | 2
PP |  |  |  | Montáž ostatních zařízení dodatečné izolace potrubí čtyřhranného samolepící izolací
VV
TS
P | 134 | 63151672.3 |  | rohož izolační z minerální vlny lamelová s Al fólií 50-60kg/m3 tl 60mm | M2 | 3 | 0.0039 |  |  |  | 0 |  | [bez vazby na CS] |  | 2
PP |  |  |  | rohož izolační z minerální vlny lamelová s Al fólií 50-60kg/m3 tl 60mm
VV
TS
SD |  | D9 |  | Zařízení č.8: Ostatní položky společné pro jednotlivé zařízení
P | 135 | Pol285 |  | Drobný a pomocný materiál | SOUBOR | 1 | 0 |  |  |  | 0 |  | [bez vazby na CS] |  | 2
PP |  |  |  | Drobný a pomocný materiál
VV
TS
P | 136 | Pol286 |  | Uzemnění zařízení | SOUBOR | 1 | 0 |  |  |  | 0 |  | [bez vazby na CS] |  | 2
PP |  |  |  | Uzemnění zařízení
VV
TS
P | 137 | Pol287 |  | Závěsy a konzole pro instalaci rozvodů VZT a klimatizace | SOUBOR | 1 | 0 |  |  |  | 0 |  | [bez vazby na CS] |  | 2
PP |  |  |  | Závěsy a konzole pro instalaci rozvodů VZT a klimatizace
VV
TS
P | 138 | Pol288 |  | Chráničky potrubí | SOUBOR | 1 | 0 |  |  |  | 0 |  | [bez vazby na CS] |  | 2
PP |  |  |  | Chráničky potrubí
VV
TS
P | 139 | Pol289 |  | Protipožární vytmelení (nebo doizolování) stavebních prostupů VZT dle požárně - technického posouzení stavby | SOUBOR | 1 | 0 |  |  |  | 0 |  | [bez vazby na CS] |  | 2
PP |  |  |  | Protipožární vytmelení (nebo doizolování) stavebních prostupů VZT dle požárně - technického posouzení stavby
VV
TS
P | 140 | 946111111 |  | Montáž pojízdných věží trubkových nebo dílcových s maximálním zatížením podlahy do 200 kg/m2 šířky od 0,6 do 0,9 m, délky do 3,2 m, výšky do 1,5 m | KUS | 1 | 0 |  |  |  | 0 |  | CS ÚRS 2021 02 |  | 2
PP |  |  |  | Montáž pojízdných věží trubkových nebo dílcových s maximálním zatížením podlahy do 200 kg/m2 šířky od 0,6 do 0,9 m, délky do 3,2 m, výšky do 1,5 m
VV
TS
P | 141 | 946111211 |  | Montáž pojízdných věží trubkových nebo dílcových s maximálním zatížením podlahy do 200 kg/m2 Příplatek za první a každý další den použití pojízdného lešení k ce | KUS | 30 | 0 |  |  |  | 0 |  | CS ÚRS 2021 02 |  | 2
PP |  |  |  | Montáž pojízdných věží trubkových nebo dílcových s maximálním zatížením podlahy do 200 kg/m2 Příplatek za první a každý další den použití pojízdného lešení k ceně -1111
VV
TS
P | 142 | Pol291 |  | Přesun hmot | SOUBOR | 1 | 0 |  |  |  | 0 |  | [bez vazby na CS] |  | 2
PP |  |  |  | Přesun hmot
VV
TS
P | 143 | Pol292 |  | Vyregulování a uvedení do provozu | SOUBOR | 1 | 0 |  |  |  | 0 |  | [bez vazby na CS] |  | 2
PP |  |  |  | Vyregulování a uvedení do provozu
VV
TS
P | 144 | Pol293 |  | Provozní zkoušky | SOUBOR | 1 | 0 |  |  |  | 0 |  | [bez vazby na CS] |  | 2
PP |  |  |  | Provozní zkoušky
VV
TS
P | 145 | Pol147 |  | Revize | SOUBOR | 1 | 0 |  |  |  | 0 |  | [bez vazby na CS] |  | 2
PP |  |  |  | Revize
VV
TS
P | 146 | Pol294 |  | Zaškolení obsluhy, provozní řád | SOUBOR | 1 | 0 |  |  |  | 0 |  | [bez vazby na CS] |  | 2
PP |  |  |  | Zaškolení obsluhy, provozní řád
VV
TS
P | 147 | Pol232 |  | Drobné stavební přípomoce | SOUBOR | 1 | 0 |  |  |  | 0 |  | [bez vazby na CS] |  | 2
PP |  |  |  | Drobné stavební přípomoce
VV
TS
P | 148 | Pol295 |  | Úklid pracoviště | SOUBOR | 1 | 0 |  |  |  | 0 |  | [bez vazby na CS] |  | 2
PP |  |  |  | Úklid pracoviště
VV
TS

## SO 25-71-01.43
SŽDC05 |  |  |  | Soupis prací objektu | [10 empty] | 3
6
S | Stavba: | Zm04_5113520033 |  | Rekonstrukce výpravní budovy ŽST Praha-Radotín | [6 empty] | E.2 |  | Aspe | 0,00 | 2
O | Objekt: | E.2 |  | POZEMNÍ STAVEBNÍ OBJEKTY | [9 empty] | 15,00 | 2
Typ | Poř. číslo | Kód položky | Varianta | Název položky | MJ | Množství | Jednotková hmotnost | Celková hmotnost |  |  | Jednotková cena |  | Cenové soustavy | 21,00 | 2
Dodávka
[9 empty] | Jednotková | Celkem | Jednotková | Celkem |  |  |  | Počet položek s nulovou cenou
O1 |  | SO 25-71-01.43 |  | D.2.2.1 - Vytápění
SD |  | D1 |  | Strojovna vytápění
P | 1 | Pol153 |  | Plynový závěsný kondenzační kotel, výkon cca 40-45 kW, systémová regulace součást dodávky PK , propojovací kabeláž, třída NOx5, integrované pojistné prvky, čerp | SADA | 2 | 0 |  |  |  | 0 |  | [bez vazby na CS] |  | 2
PP |  |  |  | Plynový závěsný kondenzační kotel, výkon cca 40-45 kW, systémová regulace součást dodávky PK , propojovací kabeláž, třída NOx5, integrované pojistné prvky, čerpadlo, expanze, v sadě s izolovaným zásobníkem TUV objem cca 300 litrů vč. propojovací sady
VV
TS
P | 2 | Pol154 |  | Systémové odkouření cca 6 m v provedení ,,turbo,, nad střechou objektu | SADA | 2 | 0 |  |  |  | 0 |  | [bez vazby na CS] |  | 2
PP |  |  |  | Systémové odkouření cca 6 m v provedení ,,turbo,, nad střechou objektu
VV
TS
P | 3 | Pol155 |  | Fixní lana pro zajištění odkouření nad střechou objektu proti větru | SADA | 2 | 0 |  |  |  | 0 |  | [bez vazby na CS] |  | 2
PP |  |  |  | Fixní lana pro zajištění odkouření nad střechou objektu proti větru
VV
TS
P | 4 | Pol156 |  | Zaregulování a kontrola pojistných a bezpečnostních prvků plynového kotle, uvedení do prvozu | SADA | 2 | 0 |  |  |  | 0 |  | [bez vazby na CS] |  | 2
PP |  |  |  | Zaregulování a kontrola pojistných a bezpečnostních prvků plynového kotle, uvedení do prvozu
VV
TS
P | 5 | Pol157 |  | Nastavení a vyregulování systému systému MaR a hořáku plynového kotle, kabeláž pro napojení čidla, instalace a nastavení systému MaR | SADA | 2 | 0 |  |  |  | 0 |  | [bez vazby na CS] |  | 2
PP |  |  |  | Nastavení a vyregulování systému systému MaR a hořáku plynového kotle, kabeláž pro napojení čidla, instalace a nastavení systému MaR
VV
TS
P | 6 | Pol158 |  | Pomocné konzole pro montáž odkouření | SADA | 2 | 0 |  |  |  | 0 |  | [bez vazby na CS] |  | 2
PP |  |  |  | Pomocné konzole pro montáž odkouření
VV
TS
P | 7 | Pol159 |  | Průchodka střechou, tepelná izolace, hydroizolace a oplechování | SADA | 2 | 0 |  |  |  | 0 |  | [bez vazby na CS] |  | 2
PP |  |  |  | Průchodka střechou, tepelná izolace, hydroizolace a oplechování
VV
TS
P | 8 | Pol160 |  | Požární izolace v prostupu mezi požárním podhledem a střechou | M2 | 3 | 0 |  |  |  | 0 |  | [bez vazby na CS] |  | 2
PP |  |  |  | Požární izolace v prostupu mezi požárním podhledem a střechou
VV
TS
P | 9 | Pol161 |  | Zásobník TUV tepelně izolovaný objem 120-160 litrů, napojený na sestavu plynového kotle, záložní elektro ohřev | SADA | 1 | 0 |  |  |  | 0 |  | [bez vazby na CS] |  | 2
PP |  |  |  | Zásobník TUV tepelně izolovaný objem 120-160 litrů, napojený na sestavu plynového kotle, záložní elektro ohřev
VV
TS
P | 10 | Pol162 |  | Instalace pomocné expanzní nádoby 50 litrů vč. pomocných armatur | SADA | 1 | 0 |  |  |  | 0 |  | [bez vazby na CS] |  | 2
PP |  |  |  | Instalace pomocné expanzní nádoby 50 litrů vč. pomocných armatur
VV
TS
P | 11 | Pol163 |  | Kontrolní manometr 0-6 bar | SADA | 1 | 0 |  |  |  | 0 |  | [bez vazby na CS] |  | 2
PP |  |  |  | Kontrolní manometr 0-6 bar
VV
TS
P | 12 | Pol164 |  | Aditivum pro úpravy topné vody | SADA | 1 | 0 |  |  |  | 0 |  | [bez vazby na CS] |  | 2
PP |  |  |  | Aditivum pro úpravy topné vody
VV
TS
P | 13 | Pol165 |  | Sestava napouštění s filtrací, úpravu, automatické kontroly tlaku, snímač tlaku | SADA | 1 | 0 |  |  |  | 0 |  | [bez vazby na CS] |  | 2
PP |  |  |  | Sestava napouštění s filtrací, úpravu, automatické kontroly tlaku, snímač tlaku
VV
TS
P | 14 | 734411102 |  | Teploměry technické s pevným stonkem a jímkou zadní připojení (axiální) průměr 63 mm délka stonku 75 mm | KUS | 18 | 0.00052 |  |  |  | 0 |  | CS ÚRS 2021 02 |  | 2
PP |  |  |  | Teploměry technické s pevným stonkem a jímkou zadní připojení (axiální) průměr 63 mm délka stonku 75 mm
VV
TS
P | 16 | 734220102 |  | Ventily regulační závitové vyvažovací přímé PN 20 do 100°C G 1 | KUS | 5 | 0.00062 |  |  |  | 0 |  | CS ÚRS 2021 02 |  | 2
PP |  |  |  | Ventily regulační závitové vyvažovací přímé PN 20 do 100°C G 1
VV
TS
P | 17 | 734220104 |  | Ventily regulační závitové vyvažovací přímé PN 20 do 100°C G 6/4 | KUS | 1 | 0.00092 |  |  |  | 0 |  | CS ÚRS 2021 02 |  | 2
PP |  |  |  | Ventily regulační závitové vyvažovací přímé PN 20 do 100°C G 6/4
VV
TS
P | 18 | 734291266 |  | Ostatní armatury filtry závitové PN 30 do 110°C přímé s vnitřními závity G 1 1/2 | KUS | 2 | 0.00114 |  |  |  | 0 |  | CS ÚRS 2021 02 |  | 2
PP |  |  |  | Ostatní armatury filtry závitové PN 30 do 110°C přímé s vnitřními závity G 1 1/2
VV
TS
P | 19 | 734242414 |  | Ventily zpětné závitové PN 16 do 110°C přímé G 1 | KUS | 5 | 0.00053 |  |  |  | 0 |  | CS ÚRS 2021 02 |  | 2
PP |  |  |  | Ventily zpětné závitové PN 16 do 110°C přímé G 1
VV
TS
P | 20 | 734242416 |  | Ventily zpětné závitové PN 16 do 110°C přímé G 6/4 | KUS | 3 | 0.00052 |  |  |  | 0 |  | CS ÚRS 2021 02 |  | 2
PP |  |  |  | Ventily zpětné závitové PN 16 do 110°C přímé G 6/4
VV
TS
P | 21 | 734292714 |  | Ostatní armatury kulové kohouty PN 42 do 185°C přímé vnitřní závit G 3/4 | KUS | 1 | 0.00034 |  |  |  | 0 |  | CS ÚRS 2021 02 |  | 2
PP |  |  |  | Ostatní armatury kulové kohouty PN 42 do 185°C přímé vnitřní závit G 3/4
VV
TS
P | 22 | 734292715 |  | Ostatní armatury kulové kohouty PN 42 do 185°C přímé vnitřní závit G 1 | KUS | 13 | 0.0005 |  |  |  | 0 |  | CS ÚRS 2021 02 |  | 2
PP |  |  |  | Ostatní armatury kulové kohouty PN 42 do 185°C přímé vnitřní závit G 1
VV
TS
P | 23 | 734292717 |  | Ostatní armatury kulové kohouty PN 42 do 185°C přímé vnitřní závit G 1 1/2 | KUS | 6 | 0.00107 |  |  |  | 0 |  | CS ÚRS 2021 02 |  | 2
PP |  |  |  | Ostatní armatury kulové kohouty PN 42 do 185°C přímé vnitřní závit G 1 1/2
VV
TS
P | 24 | Pol176 |  | Odkalovač DN50 | KUS | 1 | 0 |  |  |  | 0 |  | [bez vazby na CS] |  | 2
PP |  |  |  | Odkalovač DN50
VV
TS
P | 25 | Pol177 |  | Vyrovnávač HVDT vč. tepelné izolace a odvzdušnění | KUS | 1 | 0 |  |  |  | 0 |  | [bez vazby na CS] |  | 2
PP |  |  |  | Vyrovnávač HVDT vč. tepelné izolace a odvzdušnění
VV
TS
P | 26 | Pol178 |  | Tepelně izolovaný rozdělovač/sběrač vč. hrdel viz schéma (možnost použít systémové řešení dodavatele PK) | KUS | 1 | 0 |  |  |  | 0 |  | [bez vazby na CS] |  | 2
PP |  |  |  | Tepelně izolovaný rozdělovač/sběrač vč. hrdel viz schéma (možnost použít systémové řešení dodavatele PK)
VV
TS
P | 27 | Pol179 |  | Pomocné konzole pro montáž rozdělovače/sběrače | KUS | 1 | 0 |  |  |  | 0 |  | [bez vazby na CS] |  | 2
PP |  |  |  | Pomocné konzole pro montáž rozdělovače/sběrače
VV
TS
P | 28 | 734211119 |  | Ventily odvzdušňovací závitové automatické PN 14 do 120°C G 3/8 | KUS | 14 | 0.00023 |  |  |  | 0 |  | CS ÚRS 2021 02 |  | 2
PP |  |  |  | Ventily odvzdušňovací závitové automatické PN 14 do 120°C G 3/8
VV
TS
P | 29 | 734292724 |  | Ostatní armatury kulové kohouty PN 42 do 185°C přímé vnitřní závit s vypouštěním G 3/4 | KUS | 20 | 0.0004 |  |  |  | 0 |  | CS ÚRS 2021 02 |  | 2
PP |  |  |  | Ostatní armatury kulové kohouty PN 42 do 185°C přímé vnitřní závit s vypouštěním G 3/4
VV
TS
P | 30 | Pol182 |  | Doizolování armatur | SADA | 1 | 0 |  |  |  | 0 |  | [bez vazby na CS] |  | 2
PP |  |  |  | Doizolování armatur
VV
TS
P | 31 | Pol183 |  | Čerpadlo elektronické vel. 25-40, tepelně izolované | KUS | 4 | 0 |  |  |  | 0 |  | [bez vazby na CS] |  | 2
PP |  |  |  | Čerpadlo elektronické vel. 25-40, tepelně izolované
VV
TS
P | 32 | Pol184 |  | Čerpadlo elektronické vel. 25-60, tepelně izolované | KUS | 1 | 0 |  |  |  | 0 |  | [bez vazby na CS] |  | 2
PP |  |  |  | Čerpadlo elektronické vel. 25-60, tepelně izolované
VV
TS
P | 33 | Pol185 |  | Čerpadlo elektronické vel. 40-80, tepelně izolované | KUS | 1 | 0 |  |  |  | 0 |  | [bez vazby na CS] |  | 2
PP |  |  |  | Čerpadlo elektronické vel. 40-80, tepelně izolované
VV
TS
P | 34 | Pol186 |  | Souprava pro odečet spotřeby tepla, rozhraní M-BUS, velikost do 2 m3/hod | SADA | 5 | 0 |  |  |  | 0 |  | [bez vazby na CS] |  | 2
PP |  |  |  | Souprava pro odečet spotřeby tepla, rozhraní M-BUS, velikost do 2 m3/hod
VV
TS
P | 35 | Pol187 |  | Souprava pro odečet spotřeby tepla, rozhraní M-BUS, velikost do 7 m3/hod | SADA | 3 | 0 |  |  |  | 0 |  | [bez vazby na CS] |  | 2
PP |  |  |  | Souprava pro odečet spotřeby tepla, rozhraní M-BUS, velikost do 7 m3/hod
VV
TS
P | 36 | 733223304 |  | Potrubí z trubek měděných tvrdých spojovaných lisováním PN 16, T= +110°C O 28/1,5 | M | 80 | 0.00125 |  |  |  | 0 |  | CS ÚRS 2021 02 |  | 2
PP |  |  |  | Potrubí z trubek měděných tvrdých spojovaných lisováním PN 16, T= +110°C O 28/1,5
VV
TS
P | 37 | 733223306 |  | Potrubí z trubek měděných tvrdých spojovaných lisováním PN 16, T= +110°C O 42/1,5 | M | 12 | 0.00197 |  |  |  | 0 |  | CS ÚRS 2021 02 |  | 2
PP |  |  |  | Potrubí z trubek měděných tvrdých spojovaných lisováním PN 16, T= +110°C O 42/1,5
VV
TS
P | 38 | 733223307 |  | Potrubí z trubek měděných tvrdých spojovaných lisováním PN 16, T= +110°C O 54/2 | M | 6 | 0.00345 |  |  |  | 0 |  | CS ÚRS 2021 02 |  | 2
PP |  |  |  | Potrubí z trubek měděných tvrdých spojovaných lisováním PN 16, T= +110°C O 54/2
VV
TS
P | 39 | 733224205 |  | Potrubí z trubek měděných Příplatek k cenám za potrubí vedené v kotelnách a strojovnách O 28/1,5 | M | 80 | 5e-05 |  |  |  | 0 |  | CS ÚRS 2021 02 |  | 2
PP |  |  |  | Potrubí z trubek měděných Příplatek k cenám za potrubí vedené v kotelnách a strojovnách O 28/1,5
VV
TS
P | 40 | 733224207 |  | Potrubí z trubek měděných Příplatek k cenám za potrubí vedené v kotelnách a strojovnách O 42/1,5 | M | 12 | 0.00014 |  |  |  | 0 |  | CS ÚRS 2021 02 |  | 2
PP |  |  |  | Potrubí z trubek měděných Příplatek k cenám za potrubí vedené v kotelnách a strojovnách O 42/1,5
VV
TS
P | 41 | 733224208 |  | Potrubí z trubek měděných Příplatek k cenám za potrubí vedené v kotelnách a strojovnách O 54/2 | M | 6 | 0.00024 |  |  |  | 0 |  | CS ÚRS 2021 02 |  | 2
PP |  |  |  | Potrubí z trubek měděných Příplatek k cenám za potrubí vedené v kotelnách a strojovnách O 54/2
VV
TS
P | 42 | 713463411 |  | Montáž izolace tepelné potrubí a ohybů tvarovkami nebo deskami potrubními pouzdry návlekovými izolačními hadicemi potrubí a ohybů | M | 98 | 0 |  |  |  | 0 |  | CS ÚRS 2021 02 |  | 2
PP |  |  |  | Montáž izolace tepelné potrubí a ohybů tvarovkami nebo deskami potrubními pouzdry návlekovými izolačními hadicemi potrubí a ohybů
VV |  |  |  | 80+12+6=98.000 [A]
TS
P | 43 | 63154005 |  | pouzdro izolační potrubní z minerální vlny s Al fólií max. 250/100°C 28/20mm | M | 81.6 | 0.00029 |  |  |  | 0 |  | CS ÚRS 2021 02 |  | 2
PP |  |  |  | pouzdro izolační potrubní z minerální vlny s Al fólií max. 250/100°C 28/20mm
VV
TS
P | 44 | 63154007 |  | pouzdro izolační potrubní z minerální vlny s Al fólií max. 250/100°C 42/20mm | M | 12.24 | 0.00037 |  |  |  | 0 |  | CS ÚRS 2021 02 |  | 2
PP |  |  |  | pouzdro izolační potrubní z minerální vlny s Al fólií max. 250/100°C 42/20mm
VV
TS
P | 45 | 63154009 |  | pouzdro izolační potrubní z minerální vlny s Al fólií max. 250/100°C 54/20mm | M | 6.12 | 0.00045 |  |  |  | 0 |  | CS ÚRS 2021 02 |  | 2
PP |  |  |  | pouzdro izolační potrubní z minerální vlny s Al fólií max. 250/100°C 54/20mm
VV
TS
SD |  | D2 |  | Topné prvky
P | 46 | Pol194 |  | Deskové otopné těleso v provedení VK 21/6050, čelní deska hladká, spodní rohové připojení | KUS | 3 | 0 |  |  |  | 0 |  | [bez vazby na CS] |  | 2
PP |  |  |  | Deskové otopné těleso v provedení VK 21/6050, čelní deska hladká, spodní rohové připojení
VV
TS
P | 47 | Pol195 |  | Sada šroubení ,,H,, s regulací, uzavíráním a vypouštěním pro otopná tělesa, termostatická hlavice | SADA | 3 | 0 |  |  |  | 0 |  | [bez vazby na CS] |  | 2
PP |  |  |  | Sada šroubení ,,H,, s regulací, uzavíráním a vypouštěním pro otopná tělesa, termostatická hlavice
VV
TS
P | 48 | Pol196 |  | Teplovzdušná clona nad dveře, teplovodní ohřev, délka 2 m, řídící systém pro napojení na nadřazený MaR, vratové a teplotní prostorové čidlo, čidlo vratné vody, | SADA | 4 | 0 |  |  |  | 0 |  | [bez vazby na CS] |  | 2
PP |  |  |  | Teplovzdušná clona nad dveře, teplovodní ohřev, délka 2 m, řídící systém pro napojení na nadřazený MaR, vratové a teplotní prostorové čidlo, čidlo vratné vody, EC motor, příplatek na barvu RAL
VV
TS
P | 49 | Pol197 |  | Pomocné závěsy a konzole pro montáž clony | SADA | 4 | 0 |  |  |  | 0 |  | [bez vazby na CS] |  | 2
PP |  |  |  | Pomocné závěsy a konzole pro montáž clony
VV
TS
P | 50 | Pol198 |  | Podstropní topná jednotka s ventilátorem, výkon 8 kW, krycí desing mřížka, příplatek na barvu RAL, řídící prvky pro napojení na nadřazený MaR | SADA | 5 | 0 |  |  |  | 0 |  | [bez vazby na CS] |  | 2
PP |  |  |  | Podstropní topná jednotka s ventilátorem, výkon 8 kW, krycí desing mřížka, příplatek na barvu RAL, řídící prvky pro napojení na nadřazený MaR
VV
TS
P | 51 | Pol199 |  | Pomocné závěsy a konzole pro montáž podstropních jednotek | SADA | 5 | 0 |  |  |  | 0 |  | [bez vazby na CS] |  | 2
PP |  |  |  | Pomocné závěsy a konzole pro montáž podstropních jednotek
VV
TS
P | 52 | Pol200 |  | Záložní elektro přímotop výkon 500W, nástěnné provedení, integrovaný termostat | SADA | 2 | 0 |  |  |  | 0 |  | [bez vazby na CS] |  | 2
PP |  |  |  | Záložní elektro přímotop výkon 500W, nástěnné provedení, integrovaný termostat
VV
TS
P | 53 | Pol201 |  | Pružné hadice DN20, délka 0,5-1 m | KUS | 22 | 0 |  |  |  | 0 |  | [bez vazby na CS] |  | 2
PP |  |  |  | Pružné hadice DN20, délka 0,5-1 m
VV
TS
P | 54 | 734291122 |  | Ostatní armatury kohouty plnicí a vypouštěcí PN 10 do 90°C G 3/8 | KUS | 11 | 0.00018 |  |  |  | 0 |  | CS ÚRS 2021 02 |  | 2
PP |  |  |  | Ostatní armatury kohouty plnicí a vypouštěcí PN 10 do 90°C G 3/8
VV
TS
P | 55 | 734211119.1 |  | Ventily odvzdušňovací závitové automatické PN 14 do 120°C G 3/8 | KUS | 11 | 0.00023 |  |  |  | 0 |  | [bez vazby na CS] |  | 2
PP |  |  |  | Ventily odvzdušňovací závitové automatické PN 14 do 120°C G 3/8
VV
TS
P | 56 | 734411102.1 |  | Teploměry technické s pevným stonkem a jímkou zadní připojení (axiální) průměr 63 mm délka stonku 75 mm | KUS | 11 | 0.00052 |  |  |  | 0 |  | [bez vazby na CS] |  | 2
PP |  |  |  | Teploměry technické s pevným stonkem a jímkou zadní připojení (axiální) průměr 63 mm délka stonku 75 mm
VV
TS
P | 57 | 734221413 |  | Ventily regulační závitové s nastavitelnou regulací PN 10 do 120°C přímé G 1/2 | KUS | 7 | 0.00047 |  |  |  | 0 |  | CS ÚRS 2021 02 |  | 2
PP |  |  |  | Ventily regulační závitové s nastavitelnou regulací PN 10 do 120°C přímé G 1/2
VV
TS
P | 58 | 734220101.1 |  | Ventily regulační závitové vyvažovací přímé PN 20 do 100°C G 3/4 | KUS | 4 | 0.00052 |  |  |  | 0 |  | [bez vazby na CS] |  | 2
PP |  |  |  | Ventily regulační závitové vyvažovací přímé PN 20 do 100°C G 3/4
VV
TS
P | 59 | 734292714.1 |  | Ostatní armatury kulové kohouty PN 42 do 185°C přímé vnitřní závit G 3/4 | KUS | 20 | 0.00034 |  |  |  | 0 |  | [bez vazby na CS] |  | 2
PP |  |  |  | Ostatní armatury kulové kohouty PN 42 do 185°C přímé vnitřní závit G 3/4
VV
TS
P | 60 | 734292715.1 |  | Ostatní armatury kulové kohouty PN 42 do 185°C přímé vnitřní závit G 1 | KUS | 12 | 0.0005 |  |  |  | 0 |  | [bez vazby na CS] |  | 2
PP |  |  |  | Ostatní armatury kulové kohouty PN 42 do 185°C přímé vnitřní závit G 1
VV
TS
P | 99 | Pol202 |  | Dodávka a montáž zátky DN25 | KUS | 4 | 0 |  |  |  | 0 |  | [bez vazby na CS] |  | 2
PP |  |  |  | Dodávka a montáž zátky DN25
VV
TS
SD |  | D3 |  | Podlahové vytápění
P | 61 | 734251212 |  | Ventily pojistné závitové a čepové rohové provozní tlak od 2,5 do 6 bar G 3/4 | KUS | 1 | 0.00036 |  |  |  | 0 |  | CS ÚRS 2021 02 |  | 2
PP |  |  |  | Ventily pojistné závitové a čepové rohové provozní tlak od 2,5 do 6 bar G 3/4
VV
TS
P | 62 | Pol204 |  | Připojovací šroubení | SADA | 2 | 0 |  |  |  | 0 |  | [bez vazby na CS] |  | 2
PP |  |  |  | Připojovací šroubení
VV
TS
P | 63 | 734292715.2 |  | Ostatní armatury kulové kohouty PN 42 do 185°C přímé vnitřní závit G 1 | KUS | 8 | 0.0005 |  |  |  | 0 |  | [bez vazby na CS] |  | 2
PP |  |  |  | Ostatní armatury kulové kohouty PN 42 do 185°C přímé vnitřní závit G 1
VV
TS
P | 64 | Pol206 |  | Směšovací rozdělovač s průtokoměry pro podlahové vytápění do nízkoteplotních systémů - kompletní sestava, čerpadlo, 7x okruh | SADA | 1 | 0 |  |  |  | 0 |  | [bez vazby na CS] |  | 2
PP |  |  |  | Směšovací rozdělovač s průtokoměry pro podlahové vytápění do nízkoteplotních systémů - kompletní sestava, čerpadlo, 7x okruh
VV
TS
P | 65 | Pol207 |  | Skříň rozdělovače pro zazdění | KUS | 1 | 0 |  |  |  | 0 |  | [bez vazby na CS] |  | 2
PP |  |  |  | Skříň rozdělovače pro zazdění
VV
TS
P | 66 | 735691402 |  | Kapilární rohože pro topení a chlazení podlahové regulace okruhů termoelektrická hlavice 230V | KUS | 7 | 0.00079 |  |  |  | 0 |  | CS ÚRS 2021 02 |  | 2
PP |  |  |  | Kapilární rohože pro topení a chlazení podlahové regulace okruhů termoelektrická hlavice 230V
VV
TS
P | 67 | Pol209 |  | Adaptér pro trubky PEX-AL-PEX, PEX a Pb | KUS | 14 | 0 |  |  |  | 0 |  | [bez vazby na CS] |  | 2
PP |  |  |  | Adaptér pro trubky PEX-AL-PEX, PEX a Pb
VV
TS
P | 68 | Pol215 |  | Řídící jednotka okruhů podlahového vytápění a pomocná kabeláž, čidla teploty | KUS | 1 | 0 |  |  |  | 0 |  | [bez vazby na CS] |  | 2
PP |  |  |  | Řídící jednotka okruhů podlahového vytápění a pomocná kabeláž, čidla teploty
VV
TS
P | 69 | 735511007 |  | Trubkové teplovodní podlahové vytápění rozvod v systémové desce potrubí polyethylen PE-Xa rozvodné potrubí 17x2 mm, rozteč 100 mm | M | 300 | 0.00011 |  |  |  | 0 |  | CS ÚRS 2021 02 |  | 2
PP |  |  |  | Trubkové teplovodní podlahové vytápění rozvod v systémové desce potrubí polyethylen PE-Xa rozvodné potrubí 17x2 mm, rozteč 100 mm
VV
TS
P | 70 | 735511039 |  | Trubkové teplovodní podlahové vytápění rozvod s přichycením ke kari síti kari síť uchycovací klipy | KUS | 60 | 0.00014 |  |  |  | 0 |  | CS ÚRS 2021 02 |  | 2
PP |  |  |  | Trubkové teplovodní podlahové vytápění rozvod s přichycením ke kari síti kari síť uchycovací klipy
VV
TS
P | 71 | 735511008 |  | Trubkové teplovodní podlahové vytápění rozvod v systémové desce systémová deska s tepelnou izolací, celkové výšky 50 až 53 mm | M2 | 65 | 0.00174 |  |  |  | 0 |  | CS ÚRS 2021 02 |  | 2
PP |  |  |  | Trubkové teplovodní podlahové vytápění rozvod v systémové desce systémová deska s tepelnou izolací, celkové výšky 50 až 53 mm
VV
TS
P | 72 | 735511062 |  | Trubkové teplovodní podlahové vytápění doplňkové prvky okrajový izolační pruh | M | 100 | 6e-05 |  |  |  | 0 |  | CS ÚRS 2021 02 |  | 2
PP |  |  |  | Trubkové teplovodní podlahové vytápění doplňkové prvky okrajový izolační pruh
VV
TS
P | 73 | 742110003 |  | Montáž trubek elektroinstalačních plastových ohebných uložených volně na příchytky | M | 20 | 0 |  |  |  | 0 |  | CS ÚRS 2021 02 |  | 2
PP |  |  |  | Montáž trubek elektroinstalačních plastových ohebných uložených volně na příchytky
VV
TS
P | 74 | 28619114 |  | ochranná hadice (husí krk) černá 25 | M | 21 | 7e-05 |  |  |  | 0 |  | CS ÚRS 2021 02 |  | 2
PP |  |  |  | ochranná hadice (husí krk) černá 25
VV
TS
SD |  | D4 |  | Potrubní rozvody
P | 75 | 733223301 |  | Potrubí z trubek měděných tvrdých spojovaných lisováním PN 16, T= +110°C O 15/1 | M | 40 | 0.00046 |  |  |  | 0 |  | CS ÚRS 2021 02 |  | 2
PP |  |  |  | Potrubí z trubek měděných tvrdých spojovaných lisováním PN 16, T= +110°C O 15/1
VV
TS
P | 76 | 733223303 |  | Potrubí z trubek měděných tvrdých spojovaných lisováním PN 16, T= +110°C O 22/1 | M | 80 | 0.00071 |  |  |  | 0 |  | CS ÚRS 2021 02 |  | 2
PP |  |  |  | Potrubí z trubek měděných tvrdých spojovaných lisováním PN 16, T= +110°C O 22/1
VV
TS
P | 77 | 733223304.1 |  | Potrubí z trubek měděných tvrdých spojovaných lisováním PN 16, T= +110°C O 28/1,5 | M | 40 | 0.00125 |  |  |  | 0 |  | [bez vazby na CS] |  | 2
PP |  |  |  | Potrubí z trubek měděných tvrdých spojovaných lisováním PN 16, T= +110°C O 28/1,5
VV
TS
P | 78 | 733223305 |  | Potrubí z trubek měděných tvrdých spojovaných lisováním PN 16, T= +110°C O 35/1,5 | M | 86 | 0.00162 |  |  |  | 0 |  | CS ÚRS 2021 02 |  | 2
PP |  |  |  | Potrubí z trubek měděných tvrdých spojovaných lisováním PN 16, T= +110°C O 35/1,5
VV
TS
P | 79 | 733223306.1 |  | Potrubí z trubek měděných tvrdých spojovaných lisováním PN 16, T= +110°C O 42/1,5 | M | 3 | 0.00197 |  |  |  | 0 |  | [bez vazby na CS] |  | 2
PP |  |  |  | Potrubí z trubek měděných tvrdých spojovaných lisováním PN 16, T= +110°C O 42/1,5
VV
TS
P | 80 | 713463411.1 |  | Montáž izolace tepelné potrubí a ohybů tvarovkami nebo deskami potrubními pouzdry návlekovými izolačními hadicemi potrubí a ohybů | M | 249 | 0 |  |  |  | 0 |  | [bez vazby na CS] |  | 2
PP |  |  |  | Montáž izolace tepelné potrubí a ohybů tvarovkami nebo deskami potrubními pouzdry návlekovými izolačními hadicemi potrubí a ohybů
VV |  |  |  | 3+86+40+80+40=249.000 [A]
TS
P | 81 | 63154002 |  | pouzdro izolační potrubní z minerální vlny s Al fólií max. 250/100°C 15/20mm | M | 40.8 | 0.00023 |  |  |  | 0 |  | CS ÚRS 2021 02 |  | 2
PP |  |  |  | pouzdro izolační potrubní z minerální vlny s Al fólií max. 250/100°C 15/20mm
VV
TS
P | 82 | 63154004 |  | pouzdro izolační potrubní z minerální vlny s Al fólií max. 250/100°C 22/20mm | M | 81.6 | 0.00027 |  |  |  | 0 |  | CS ÚRS 2021 02 |  | 2
PP |  |  |  | pouzdro izolační potrubní z minerální vlny s Al fólií max. 250/100°C 22/20mm
VV
TS
P | 83 | 63154005.1 |  | pouzdro izolační potrubní z minerální vlny s Al fólií max. 250/100°C 28/20mm | M | 40.8 | 0.00029 |  |  |  | 0 |  | [bez vazby na CS] |  | 2
PP |  |  |  | pouzdro izolační potrubní z minerální vlny s Al fólií max. 250/100°C 28/20mm
VV
TS
P | 84 | 63154006 |  | pouzdro izolační potrubní z minerální vlny s Al fólií max. 250/100°C 35/20mm | M | 87.72 | 0.00032 |  |  |  | 0 |  | CS ÚRS 2021 02 |  | 2
PP |  |  |  | pouzdro izolační potrubní z minerální vlny s Al fólií max. 250/100°C 35/20mm
VV
TS
P | 85 | 63154007.1 |  | pouzdro izolační potrubní z minerální vlny s Al fólií max. 250/100°C 42/20mm | M | 3.06 | 0.00037 |  |  |  | 0 |  | [bez vazby na CS] |  | 2
PP |  |  |  | pouzdro izolační potrubní z minerální vlny s Al fólií max. 250/100°C 42/20mm
VV
TS
SD |  | D5 |  | Ostatní položky
P | 86 | Pol222 |  | Chráničky a ucpávky v prostupech stavební konstrukcí a dilatací | SOUBOR | 1 | 0 |  |  |  | 0 |  | [bez vazby na CS] |  | 2
PP |  |  |  | Chráničky a ucpávky v prostupech stavební konstrukcí a dilatací
VV
TS
P | 87 | Pol223 |  | Pomocné konstrukce | SOUBOR | 1 | 0 |  |  |  | 0 |  | [bez vazby na CS] |  | 2
PP |  |  |  | Pomocné konstrukce
VV
TS
P | 88 | Pol224 |  | Uzemnění zařízení | SOUBOR | 1 | 0 |  |  |  | 0 |  | [bez vazby na CS] |  | 2
PP |  |  |  | Uzemnění zařízení
VV
TS
P | 89 | Pol225 |  | Závěsy, objímky a konzole pro instalaci rozvodu UT včetně spojovacího materiálu (nutno brát ohledy na design interiéru) | SOUBOR | 1 | 0 |  |  |  | 0 |  | [bez vazby na CS] |  | 2
PP |  |  |  | Závěsy, objímky a konzole pro instalaci rozvodu UT včetně spojovacího materiálu (nutno brát ohledy na design interiéru)
VV
TS
P | 90 | 946111111 |  | Montáž pojízdných věží trubkových nebo dílcových s maximálním zatížením podlahy do 200 kg/m2 šířky od 0,6 do 0,9 m, délky do 3,2 m, výšky do 1,5 m | KUS | 1 | 0 |  |  |  | 0 |  | CS ÚRS 2021 02 |  | 2
PP |  |  |  | Montáž pojízdných věží trubkových nebo dílcových s maximálním zatížením podlahy do 200 kg/m2 šířky od 0,6 do 0,9 m, délky do 3,2 m, výšky do 1,5 m
VV
TS
P | 91 | 946111211 |  | Montáž pojízdných věží trubkových nebo dílcových s maximálním zatížením podlahy do 200 kg/m2 Příplatek za první a každý další den použití pojízdného lešení k ce | KUS | 30 | 0 |  |  |  | 0 |  | CS ÚRS 2021 02 |  | 2
PP |  |  |  | Montáž pojízdných věží trubkových nebo dílcových s maximálním zatížením podlahy do 200 kg/m2 Příplatek za první a každý další den použití pojízdného lešení k ceně -1111
VV
TS
P | 92 | Pol227 |  | Přesun hmot | SOUBOR | 1 | 0 |  |  |  | 0 |  | [bez vazby na CS] |  | 2
PP |  |  |  | Přesun hmot
VV
TS
P | 93 | Pol228 |  | Vyregulování a uvedení do provozu, nastavení regulačních šroubení a ventilů, instalace popisek | SOUBOR | 1 | 0 |  |  |  | 0 |  | [bez vazby na CS] |  | 2
PP |  |  |  | Vyregulování a uvedení do provozu, nastavení regulačních šroubení a ventilů, instalace popisek
VV
TS
P | 94 | Pol229 |  | Provozní zkoušky, tlakové zkoušky | SOUBOR | 1 | 0 |  |  |  | 0 |  | [bez vazby na CS] |  | 2
PP |  |  |  | Provozní zkoušky, tlakové zkoušky
VV
TS
P | 95 | Pol230 |  | Revize | SOUBOR | 1 | 0 |  |  |  | 0 |  | [bez vazby na CS] |  | 2
PP |  |  |  | Revize
VV
TS
P | 96 | Pol231 |  | Zaškolení obsluhy, protokoly | SOUBOR | 1 | 0 |  |  |  | 0 |  | [bez vazby na CS] |  | 2
PP |  |  |  | Zaškolení obsluhy, protokoly
VV
TS
P | 97 | Pol232 |  | Drobné stavební přípomoce | SOUBOR | 1 | 0 |  |  |  | 0 |  | [bez vazby na CS] |  | 2
PP |  |  |  | Drobné stavební přípomoce
VV
TS
P | 98 | Pol233 |  | Úklid pracoviště, odvoz a ekologická likvidace odpadu | SOUBOR | 1 | 0 |  |  |  | 0 |  | [bez vazby na CS] |  | 2
PP |  |  |  | Úklid pracoviště, odvoz a ekologická likvidace odpadu
VV
TS

## SO 25-71-01.44.
SŽDC05 |  |  |  | Soupis prací objektu | [10 empty] | 3
6
S | Stavba: | Zm04_5113520033 |  | Rekonstrukce výpravní budovy ŽST Praha-Radotín | [6 empty] | E.2 |  | Aspe | 0,00 | 2
O | Objekt: | E.2 |  | POZEMNÍ STAVEBNÍ OBJEKTY | [9 empty] | 15,00 | 2
Typ | Poř. číslo | Kód položky | Varianta | Název položky | MJ | Množství | Jednotková hmotnost | Celková hmotnost |  |  | Jednotková cena |  | Cenové soustavy | 21,00 | 2
Dodávka
[9 empty] | Jednotková | Celkem | Jednotková | Celkem |  |  |  | Počet položek s nulovou cenou
O1 |  | SO 25-71-01.44. |  | D.2.2.1 - Plynové zařízení
SD |  | 000 |  | Doplnený súhrnný diel
P | 1 | Pol116 |  | Navrtávací sada na STL PE63, odbočka PE32 | SADA | 1 | 0 |  |  |  | 0 |  | [bez vazby na CS] |  | 2
PP |  |  |  | Navrtávací sada na STL PE63, odbočka PE32
VV
TS
P | 2 | Pol117 |  | Zemní souprava HUP, uzávěr plynu na PE32, teleskopické tuhé provedení, uliční poklop, podkladová deska | SADA | 1 | 0 |  |  |  | 0 |  | [bez vazby na CS] |  | 2
PP |  |  |  | Zemní souprava HUP, uzávěr plynu na PE32, teleskopické tuhé provedení, uliční poklop, podkladová deska
VV
TS
P | 3 | 723170114 |  | Potrubí z plastových trub Pe100 spojovaných elektrotvarovkami PN 0,4 MPa (SDR 11) D 32 x 3,0 mm | M | 17 | 0.00038 |  |  |  | 0 |  | CS ÚRS 2021 02 |  | 2
PP |  |  |  | Potrubí z plastových trub Pe100 spojovaných elektrotvarovkami PN 0,4 MPa (SDR 11) D 32 x 3,0 mm
VV
TS
P | 4 | 230200004 |  | Montáž plynovodních přípojek svářením DN 1 1/4" (32) | M | 16 | 3e-05 |  |  |  | 0 |  | CS ÚRS 2021 02 |  | 2
PP |  |  |  | Montáž plynovodních přípojek svářením DN 1 1/4" (32)
VV
TS
P | 5 | 5527110R |  | trubka ocelová izolovaná, svařitelná 5/4" x 6 m, atestované pro rozvod plynu | M | 18 | 0.00449 |  |  |  | 0 |  | [bez vazby na CS] |  | 2
PP |  |  |  | trubka ocelová izolovaná, svařitelná 5/4" x 6 m, atestované pro rozvod plynu
VV
TS
P | 6 | 723170117 |  | Potrubí z plastových trub Pe100 spojovaných elektrotvarovkami PN 0,4 MPa (SDR 11) D 63 x 5,8 mm | M | 10 | 0.00137 |  |  |  | 0 |  | CS ÚRS 2021 02 |  | 2
PP |  |  |  | Potrubí z plastových trub Pe100 spojovaných elektrotvarovkami PN 0,4 MPa (SDR 11) D 63 x 5,8 mm
VV
TS
P | 7 | 723231165 |  | Armatury se dvěma závity kohouty kulové PN 42 do 185°C plnoprůtokové vnitřní závit těžká řada G 1 1/4" | KUS | 2 | 0.00088 |  |  |  | 0 |  | CS ÚRS 2021 02 |  | 2
PP |  |  |  | Armatury se dvěma závity kohouty kulové PN 42 do 185°C plnoprůtokové vnitřní závit těžká řada G 1 1/4"
VV
TS
P | 8 | Pol123 |  | Regulátor plynu STL/NTL 300/2 kPa, výkon 25 m3/hod | KUS | 1 | 0 |  |  |  | 0 |  | [bez vazby na CS] |  | 2
PP |  |  |  | Regulátor plynu STL/NTL 300/2 kPa, výkon 25 m3/hod
VV
TS
P | 9 | Pol124 |  | Rozpěrka, kolena a objímky - příprava pto montáž plynoměru | SADA | 1 | 0 |  |  |  | 0 |  | [bez vazby na CS] |  | 2
PP |  |  |  | Rozpěrka, kolena a objímky - příprava pto montáž plynoměru
VV
TS
P | 10 | Pol125 |  | Kontrolní manometr s uzávěrem | KUS | 2 | 0 |  |  |  | 0 |  | [bez vazby na CS] |  | 2
PP |  |  |  | Kontrolní manometr s uzávěrem
VV
TS
P | 11 | Pol126 |  | Nerezová plynoměrná skříň do zdi, 900x900x300, větrací otvory, výstažné popisy dle TPG, uchyty pro montáž plynoměrné sady | KUS | 1 | 0 |  |  |  | 0 |  | [bez vazby na CS] |  | 2
PP |  |  |  | Nerezová plynoměrná skříň do zdi, 900x900x300, větrací otvory, výstažné popisy dle TPG, uchyty pro montáž plynoměrné sady
VV
TS
P | 12 | 723231162R |  | Armatury se dvěma závity kohouty kulové PN 42 do 185°C plnoprůtokové vnitřní závit těžká řada G 1/2" s itegrovanou zátkou | KUS | 2 | 0.00024 |  |  |  | 0 |  | [bez vazby na CS] |  | 2
PP |  |  |  | Armatury se dvěma závity kohouty kulové PN 42 do 185°C plnoprůtokové vnitřní závit těžká řada G 1/2" s itegrovanou zátkou
VV
TS
P | 13 | 723231164 |  | Armatury se dvěma závity kohouty kulové PN 42 do 185°C plnoprůtokové vnitřní závit těžká řada G 1" | KUS | 2 | 0.00061 |  |  |  | 0 |  | CS ÚRS 2021 02 |  | 2
PP |  |  |  | Armatury se dvěma závity kohouty kulové PN 42 do 185°C plnoprůtokové vnitřní závit těžká řada G 1"
VV
TS
P | 14 | Pol129 |  | Pružné napojení plynových kotlů atestovanou tlakovou hadicí DN20, L=500 | KUS | 2 | 0 |  |  |  | 0 |  | [bez vazby na CS] |  | 2
PP |  |  |  | Pružné napojení plynových kotlů atestovanou tlakovou hadicí DN20, L=500
VV
TS
P | 15 | 723150312 |  | Potrubí z ocelových trubek hladkých černých spojovaných svařováním tvářených za tepla O 57/3,2 | M | 22 | 0.00493 |  |  |  | 0 |  | CS ÚRS 2021 02 |  | 2
PP |  |  |  | Potrubí z ocelových trubek hladkých černých spojovaných svařováním tvářených za tepla O 57/3,2
VV
TS
P | 16 | 723150303 |  | Potrubí z ocelových trubek hladkých černých spojovaných svařováním tvářených za tepla O 28/2,6 | M | 4 | 0.0022 |  |  |  | 0 |  | CS ÚRS 2021 02 |  | 2
PP |  |  |  | Potrubí z ocelových trubek hladkých černých spojovaných svařováním tvářených za tepla O 28/2,6
VV
TS
P | 17 | Pol132 |  | Větrací mřížky do podhledu 200x200 | KUS | 4 | 0 |  |  |  | 0 |  | [bez vazby na CS] |  | 2
PP |  |  |  | Větrací mřížky do podhledu 200x200
VV
TS
P | 18 | Pol133 |  | Hydroizolace ocelového porubí | SADA | 1 | 0 |  |  |  | 0 |  | [bez vazby na CS] |  | 2
PP |  |  |  | Hydroizolace ocelového porubí
VV
TS
P | 19 | Pol134 |  | Ochranné nátěry ocelového potrubí | SADA | 1 | 0 |  |  |  | 0 |  | [bez vazby na CS] |  | 2
PP |  |  |  | Ochranné nátěry ocelového potrubí
VV
TS
P | 20 | Pol135 |  | Ochranná a výstražná folie pro vedení venkovního NTL rozvodu plynu | M | 20 | 0 |  |  |  | 0 |  | [bez vazby na CS] |  | 2
PP |  |  |  | Ochranná a výstražná folie pro vedení venkovního NTL rozvodu plynu
VV
TS
P | 21 | 899721111 |  | Signalizační vodič na potrubí DN do 150 mm | M | 40 | 0.00019 |  |  |  | 0 |  | CS ÚRS 2021 02 |  | 2
PP |  |  |  | Signalizační vodič na potrubí DN do 150 mm
VV
TS
P | 22 | Pol137 |  | Zaregulování a kontrola pojistných a bezpečnostních prvků plynového kotle, seřízení hořáku PK | SADA | 2 | 0 |  |  |  | 0 |  | [bez vazby na CS] |  | 2
PP |  |  |  | Zaregulování a kontrola pojistných a bezpečnostních prvků plynového kotle, seřízení hořáku PK
VV
TS
P | 23 | Pol138 |  | Chráničky v prostupech stavební konstrukcí a dilatací | SADA | 1 | 0 |  |  |  | 0 |  | [bez vazby na CS] |  | 2
PP |  |  |  | Chráničky v prostupech stavební konstrukcí a dilatací
VV
TS
P | 24 | Pol139 |  | Pomocné konstrukce | SOUBOR | 1 | 0 |  |  |  | 0 |  | [bez vazby na CS] |  | 2
PP |  |  |  | Pomocné konstrukce
VV
TS
P | 25 | Pol140 |  | Uzemnění zařízení | SOUBOR | 1 | 0 |  |  |  | 0 |  | [bez vazby na CS] |  | 2
PP |  |  |  | Uzemnění zařízení
VV
TS
P | 26 | Pol141 |  | Závěsy, objímky a konzole pro instalaci rozvodu včetně spojovacího materiálu | SOUBOR | 1 | 0 |  |  |  | 0 |  | [bez vazby na CS] |  | 2
PP |  |  |  | Závěsy, objímky a konzole pro instalaci rozvodu včetně spojovacího materiálu
VV
TS
P | 27 | 946111111 |  | Montáž pojízdných věží trubkových nebo dílcových s maximálním zatížením podlahy do 200 kg/m2 šířky od 0,6 do 0,9 m, délky do 3,2 m, výšky do 1,5 m | KUS | 1 | 0 |  |  |  | 0 |  | CS ÚRS 2021 02 |  | 2
PP |  |  |  | Montáž pojízdných věží trubkových nebo dílcových s maximálním zatížením podlahy do 200 kg/m2 šířky od 0,6 do 0,9 m, délky do 3,2 m, výšky do 1,5 m
VV
TS
P | 28 | 946111211 |  | Montáž pojízdných věží trubkových nebo dílcových s maximálním zatížením podlahy do 200 kg/m2 Příplatek za první a každý další den použití pojízdného lešení k ce | KUS | 10 | 0 |  |  |  | 0 |  | CS ÚRS 2021 02 |  | 2
PP |  |  |  | Montáž pojízdných věží trubkových nebo dílcových s maximálním zatížením podlahy do 200 kg/m2 Příplatek za první a každý další den použití pojízdného lešení k ceně -1111
VV
TS
P | 29 | Pol143 |  | Přesun hmot | SOUBOR | 1 | 0 |  |  |  | 0 |  | [bez vazby na CS] |  | 2
PP |  |  |  | Přesun hmot
VV
TS
P | 30 | Pol144 |  | Tlaková zkouška STL rozvod plynu | SOUBOR | 1 | 0 |  |  |  | 0 |  | [bez vazby na CS] |  | 2
PP |  |  |  | Tlaková zkouška STL rozvod plynu
VV
TS
P | 31 | Pol145 |  | Tlaková zkouška NTL rozvod plynu | SOUBOR | 1 | 0 |  |  |  | 0 |  | [bez vazby na CS] |  | 2
PP |  |  |  | Tlaková zkouška NTL rozvod plynu
VV
TS
P | 32 | Pol146 |  | Provozní zkoušky, funkční zkoušky | SOUBOR | 1 | 0 |  |  |  | 0 |  | [bez vazby na CS] |  | 2
PP |  |  |  | Provozní zkoušky, funkční zkoušky
VV
TS
P | 33 | Pol147 |  | Revize | SOUBOR | 1 | 0 |  |  |  | 0 |  | [bez vazby na CS] |  | 2
PP |  |  |  | Revize
VV
TS
P | 34 | Pol148 |  | Zaškolení obsluhy | SOUBOR | 1 | 0 |  |  |  | 0 |  | [bez vazby na CS] |  | 2
PP |  |  |  | Zaškolení obsluhy
VV
TS
P | 35 | Pol149 |  | Drobné stavební přípomoce | SOUBOR | 1 | 0 |  |  |  | 0 |  | [bez vazby na CS] |  | 2
PP |  |  |  | Drobné stavební přípomoce
VV
TS
P | 36 | Pol150 |  | Úklid pracoviště | SOUBOR | 1 | 0 |  |  |  | 0 |  | [bez vazby na CS] |  | 2
PP |  |  |  | Úklid pracoviště
VV
TS
P | 37 | Pol151 |  | Stavební průzkum stávajících sítí a jejich zaměřen před zaházením zemních prací | SOUBOR | 1 | 0 |  |  |  | 0 |  | [bez vazby na CS] |  | 2
PP |  |  |  | Stavební průzkum stávajících sítí a jejich zaměřen před zaházením zemních prací
VV
TS

## SO 25-71-01.45
SŽDC05 |  |  |  | Soupis prací objektu | [10 empty] | 3
6
S | Stavba: | Zm04_5113520033 |  | Rekonstrukce výpravní budovy ŽST Praha-Radotín | [6 empty] | E.2 |  | Aspe | 0,00 | 2
O | Objekt: | E.2 |  | POZEMNÍ STAVEBNÍ OBJEKTY | [9 empty] | 15,00 | 2
Typ | Poř. číslo | Kód položky | Varianta | Název položky | MJ | Množství | Jednotková hmotnost | Celková hmotnost |  |  | Jednotková cena |  | Cenové soustavy | 21,00 | 2
Dodávka
[9 empty] | Jednotková | Celkem | Jednotková | Celkem |  |  |  | Počet položek s nulovou cenou
O1 |  | SO 25-71-01.45 |  | D.2.2.1 - Silnoproudá elektrotechnika
SD |  | D10 |  | Hromosvod
P | 142 | Pol112 |  | Montáž zemnící soustavy | M | 100 | 0 |  |  |  | 0 |  | [bez vazby na CS] |  | 2
PP |  |  |  | Montáž zemnící soustavy
VV
TS
P | 143 | Pol110 |  | vodiče, zemnící pásek v základech objektu | M | 300 | 0 |  |  |  | 0 |  | [bez vazby na CS] |  | 2
PP |  |  |  | vodiče, zemnící pásek v základech objektu
VV
TS
P | 144 | Pol113 |  | Montáž svodů a jímací soustavy | KUS | 200 | 0 |  |  |  | 0 |  | [bez vazby na CS] |  | 2
PP |  |  |  | Montáž svodů a jímací soustavy
VV
TS
P | 145 | Pol111 |  | svorky, tyče nerez | KUS | 200 | 0 |  |  |  | 0 |  | [bez vazby na CS] |  | 2
PP |  |  |  | svorky, tyče nerez
VV
TS
P | 146 | Pol114 |  | Případné zemnící práce zemnící soustavy | M | 60 | 0 |  |  |  | 0 |  | [bez vazby na CS] |  | 2
PP |  |  |  | Případné zemnící práce zemnící soustavy
VV
TS
P | 147 | Pol115 |  | Výpočet rizik + revize hromosvodu | KUS | 1 | 0 |  |  |  | 0 |  | [bez vazby na CS] |  | 2
PP |  |  |  | Výpočet rizik + revize hromosvodu
VV
TS
SD |  | D2 |  | ROZVÁDĚČE RHS 1 hlvaní nádraží
P | 1 | Pol119 |  | Oceloplech. Skř. Rozvodnice 600x2000x400 IP30/20 | KUS | 1 | 0 |  |  |  | 0 |  | [bez vazby na CS] |  | 2
PP |  |  |  | Oceloplech. Skř. Rozvodnice 600x2000x400 IP30/20
VV
TS
P | 2 | Pol120 |  | Vypinač 3 f. 100A | KUS | 1 | 0 |  |  |  | 0 |  | [bez vazby na CS] |  | 2
PP |  |  |  | Vypinač 3 f. 100A
VV
TS
P | 3 | Pol121 |  | Vypínací napěťová cívka vypínače 230V K VYP. | KUS | 1 | 0 |  |  |  | 0 |  | [bez vazby na CS] |  | 2
PP |  |  |  | Vypínací napěťová cívka vypínače 230V K VYP.
VV
TS
P | 4 | Pol122 |  | signální svítidlo rudé 230 V na dveře | KUS | 1 | 0 |  |  |  | 0 |  | [bez vazby na CS] |  | 2
PP |  |  |  | signální svítidlo rudé 230 V na dveře
VV
TS
P | 5 | Pol127 |  | Svodič přepětí I+II. stupeň min 25,0 kA. na din. 3 pól | KUS | 1 | 0 |  |  |  | 0 |  | [bez vazby na CS] |  | 2
PP |  |  |  | Svodič přepětí I+II. stupeň min 25,0 kA. na din. 3 pól
VV
TS
P | 6 | Pol128 |  | Jistič 1 f. B 6A 10 kA na din. | KUS | 3 | 0 |  |  |  | 0 |  | [bez vazby na CS] |  | 2
PP |  |  |  | Jistič 1 f. B 6A 10 kA na din.
VV
TS
P | 7 | Pol130 |  | Jistič 3 f. CB 6A 10 kA na din. | KUS | 1 | 0 |  |  |  | 0 |  | [bez vazby na CS] |  | 2
PP |  |  |  | Jistič 3 f. CB 6A 10 kA na din.
VV
TS
P | 8 | Pol131 |  | Jistič 1 f. B 10A 10 kA na din. | KUS | 18 | 0 |  |  |  | 0 |  | [bez vazby na CS] |  | 2
PP |  |  |  | Jistič 1 f. B 10A 10 kA na din.
VV
TS
P | 9 | Pol136 |  | Jistič 1 f. C 10A 10 kA | KUS | 1 | 0 |  |  |  | 0 |  | [bez vazby na CS] |  | 2
PP |  |  |  | Jistič 1 f. C 10A 10 kA
VV
TS
P | 10 | Pol142 |  | Jistič 1 f. B 16A 10 kA | KUS | 6 | 0 |  |  |  | 0 |  | [bez vazby na CS] |  | 2
PP |  |  |  | Jistič 1 f. B 16A 10 kA
VV
TS
P | 11 | Pol152 |  | Jistič 1 f. C 16A 10 kA | KUS | 2 | 0 |  |  |  | 0 |  | [bez vazby na CS] |  | 2
PP |  |  |  | Jistič 1 f. C 16A 10 kA
VV
TS
P | 12 | Pol166 |  | Jistič 1 f. C 20A 10 kA | KUS | 1 | 0 |  |  |  | 0 |  | [bez vazby na CS] |  | 2
PP |  |  |  | Jistič 1 f. C 20A 10 kA
VV
TS
P | 13 | Pol167 |  | Jistič 1 f. B 20A 10 kA | KUS | 4 | 0 |  |  |  | 0 |  | [bez vazby na CS] |  | 2
PP |  |  |  | Jistič 1 f. B 20A 10 kA
VV
TS
P | 14 | Pol168 |  | Jistič 3 f. C 16A 10 kA | KUS | 2 | 0 |  |  |  | 0 |  | [bez vazby na CS] |  | 2
PP |  |  |  | Jistič 3 f. C 16A 10 kA
VV
TS
P | 15 | Pol169 |  | Jistič 3 f. B 25A 10 kA | KUS | 3 | 0 |  |  |  | 0 |  | [bez vazby na CS] |  | 2
PP |  |  |  | Jistič 3 f. B 25A 10 kA
VV
TS
P | 16 | Pol170 |  | Jistič 3 f. B 32A 10 kA | KUS | 1 | 0 |  |  |  | 0 |  | [bez vazby na CS] |  | 2
PP |  |  |  | Jistič 3 f. B 32A 10 kA
VV
TS
P | 17 | Pol171 |  | Jistič 3 f. B 40A 10 kA | KUS | 1 | 0 |  |  |  | 0 |  | [bez vazby na CS] |  | 2
PP |  |  |  | Jistič 3 f. B 40A 10 kA
VV
TS
P | 18 | Pol172 |  | Kontakt jističe 1/0 | KUS | 4 | 0 |  |  |  | 0 |  | [bez vazby na CS] |  | 2
PP |  |  |  | Kontakt jističe 1/0
VV
TS
P | 19 | Pol173 |  | Odpočtový elektroměr 1f . Do 63A na DIN | KUS | 5 | 0 |  |  |  | 0 |  | [bez vazby na CS] |  | 2
PP |  |  |  | Odpočtový elektroměr 1f . Do 63A na DIN
VV
TS
P | 20 | Pol18 |  | Pomocný kontakt jističe | KUS | 2 | 0 |  |  |  | 0 |  | [bez vazby na CS] |  | 2
PP |  |  |  | Pomocný kontakt jističe
VV
TS
P | 21 | Pol174 |  | Odpočtový elektroměr 3f. Do 63A na DIN | KUS | 4 | 0 |  |  |  | 0 |  | [bez vazby na CS] |  | 2
PP |  |  |  | Odpočtový elektroměr 3f. Do 63A na DIN
VV
TS
P | 22 | Pol20 |  | Spínací hodiny mechanické denní (přímotopy) | KUS | 1 | 0 |  |  |  | 0 |  | [bez vazby na CS] |  | 2
PP |  |  |  | Spínací hodiny mechanické denní (přímotopy)
VV
TS
P | 23 | Pol175 |  | Soumrakový spínač vč. senzoru 16A | KUS | 1 | 0 |  |  |  | 0 |  | [bez vazby na CS] |  | 2
PP |  |  |  | Soumrakový spínač vč. senzoru 16A
VV
TS
P | 24 | Pol180 |  | Přepínač I-0-II 16A na din. | KUS | 2 | 0 |  |  |  | 0 |  | [bez vazby na CS] |  | 2
PP |  |  |  | Přepínač I-0-II 16A na din.
VV
TS
P | 25 | Pol23 |  | Vypínací tlačítko 1/1 na dveře komplet | KUS | 1 | 0 |  |  |  | 0 |  | [bez vazby na CS] |  | 2
PP |  |  |  | Vypínací tlačítko 1/1 na dveře komplet
VV
TS
P | 26 | Pol181 |  | Jistič + proudový chránič 10/1N/ 0,03A G | KUS | 1 | 0 |  |  |  | 0 |  | [bez vazby na CS] |  | 2
PP |  |  |  | Jistič + proudový chránič 10/1N/ 0,03A G
VV
TS
P | 27 | Pol188 |  | Jistič + proudový chránič 16/1N/ 0,03A G | KUS | 10 | 0 |  |  |  | 0 |  | [bez vazby na CS] |  | 2
PP |  |  |  | Jistič + proudový chránič 16/1N/ 0,03A G
VV
TS
P | 28 | Pol189 |  | Proudový chránič 40/4/0,03A G | KUS | 1 | 0 |  |  |  | 0 |  | [bez vazby na CS] |  | 2
PP |  |  |  | Proudový chránič 40/4/0,03A G
VV
TS
P | 29 | Pol190 |  | Stykač 4 p 25A c.230 V. | KUS | 2 | 0 |  |  |  | 0 |  | [bez vazby na CS] |  | 2
PP |  |  |  | Stykač 4 p 25A c.230 V.
VV
TS
P | 30 | Pol191 |  | Přípojnice 100A | KUS | 6 | 0 |  |  |  | 0 |  | [bez vazby na CS] |  | 2
PP |  |  |  | Přípojnice 100A
VV
TS
P | 31 | Pol192 |  | Vývodky 1,5-32 vč. montáže | KUS | 51 | 0 |  |  |  | 0 |  | [bez vazby na CS] |  | 2
PP |  |  |  | Vývodky 1,5-32 vč. montáže
VV
TS
P | 32 | Pol193 |  | Svorky RSA 6 na din | KUS | 50 | 0 |  |  |  | 0 |  | [bez vazby na CS] |  | 2
PP |  |  |  | Svorky RSA 6 na din
VV
TS
P | 33 | Pol203 |  | Montáž propojení hřebeny přípojnice + nulové štítky | KPL | 1 | 0 |  |  |  | 0 |  | [bez vazby na CS] |  | 2
PP |  |  |  | Montáž propojení hřebeny přípojnice + nulové štítky
VV
TS
SD |  | D3 |  | ROZVÁDĚČE RS3 - soc. zařízení
P | 34 | Pol31 |  | Oceloplechová nástěnná rozvodnice pro 72 prvků | KUS | 1 | 0 |  |  |  | 0 |  | [bez vazby na CS] |  | 2
PP |  |  |  | Oceloplechová nástěnná rozvodnice pro 72 prvků
VV
TS
P | 35 | Pol205 |  | Vypinač 3 f. 40A | KUS | 1 | 0 |  |  |  | 0 |  | [bez vazby na CS] |  | 2
PP |  |  |  | Vypinač 3 f. 40A
VV
TS
P | 36 | Pol208 |  | Svodič přepětí II. 12,5 kA. 4P | KUS | 1 | 0 |  |  |  | 0 |  | [bez vazby na CS] |  | 2
PP |  |  |  | Svodič přepětí II. 12,5 kA. 4P
VV
TS
P | 37 | Pol210 |  | Jistič 1 f. B 2A 10 kA na din. | KUS | 1 | 0 |  |  |  | 0 |  | [bez vazby na CS] |  | 2
PP |  |  |  | Jistič 1 f. B 2A 10 kA na din.
VV
TS
P | 38 | Pol211 |  | Jistič 1 f. B 6A 10 kA | KUS | 6 | 0 |  |  |  | 0 |  | [bez vazby na CS] |  | 2
PP |  |  |  | Jistič 1 f. B 6A 10 kA
VV
TS
P | 39 | Pol212 |  | Jistič 1 f. B 10A 10 kA | KUS | 2 | 0 |  |  |  | 0 |  | [bez vazby na CS] |  | 2
PP |  |  |  | Jistič 1 f. B 10A 10 kA
VV
TS
P | 40 | Pol213 |  | Jistič 1 f. B 16A 10 kA | KUS | 12 | 0 |  |  |  | 0 |  | [bez vazby na CS] |  | 2
PP |  |  |  | Jistič 1 f. B 16A 10 kA
VV
TS
P | 41 | Pol172 |  | Kontakt jističe 1/0 | KUS | 2 | 0 |  |  |  | 0 |  | [bez vazby na CS] |  | 2
PP |  |  |  | Kontakt jističe 1/0
VV
TS
P | 42 | Pol214 |  | Jistič +proudový chránič 10/ 1N/0,03A | KUS | 1 | 0 |  |  |  | 0 |  | [bez vazby na CS] |  | 2
PP |  |  |  | Jistič +proudový chránič 10/ 1N/0,03A
VV
TS
P | 43 | Pol216 |  | Zvonkové trafo 230/8 V | KUS | 1 | 0 |  |  |  | 0 |  | [bez vazby na CS] |  | 2
PP |  |  |  | Zvonkové trafo 230/8 V
VV
TS
P | 44 | Pol18 |  | Pomocný kontakt jističe | KUS | 2 | 0 |  |  |  | 0 |  | [bez vazby na CS] |  | 2
PP |  |  |  | Pomocný kontakt jističe
VV
TS
P | 45 | Pol40 |  | Spínací hodiny mechanické denní (boiler) | KUS | 1 | 0 |  |  |  | 0 |  | [bez vazby na CS] |  | 2
PP |  |  |  | Spínací hodiny mechanické denní (boiler)
VV
TS
P | 46 | Pol189 |  | Proudový chránič 40/4/0,03A G | KUS | 1 | 0 |  |  |  | 0 |  | [bez vazby na CS] |  | 2
PP |  |  |  | Proudový chránič 40/4/0,03A G
VV
TS
P | 47 | Pol217 |  | Přípojnice 63A hřebeny | M | 2 | 0 |  |  |  | 0 |  | [bez vazby na CS] |  | 2
PP |  |  |  | Přípojnice 63A hřebeny
VV
TS
P | 48 | Pol218 |  | Montáž propojení přípojnice + nulové p., štítky . | KPL | 1 | 0 |  |  |  | 0 |  | [bez vazby na CS] |  | 2
PP |  |  |  | Montáž propojení přípojnice + nulové p., štítky .
VV
TS
P | 49 | Pol219 |  | Svorky RSA 6 vč. montáže a zapojení | KUS | 4 | 0 |  |  |  | 0 |  | [bez vazby na CS] |  | 2
PP |  |  |  | Svorky RSA 6 vč. montáže a zapojení
VV
TS
SD |  | D4 |  | ROZVÁDĚČE RS2 - prodejna
P | 50 | Pol220 |  | Plastová zapuštěná rozvodnice pro 56 prvků IP 30/20 | KUS | 1 | 0 |  |  |  | 0 |  | [bez vazby na CS] |  | 2
PP |  |  |  | Plastová zapuštěná rozvodnice pro 56 prvků IP 30/20
VV
TS
P | 51 | Pol205 |  | Vypinač 3 f. 40A | KUS | 1 | 0 |  |  |  | 0 |  | [bez vazby na CS] |  | 2
PP |  |  |  | Vypinač 3 f. 40A
VV
TS
P | 52 | Pol221 |  | Svodič přepětí II. St. 4P | KUS | 1 | 0 |  |  |  | 0 |  | [bez vazby na CS] |  | 2
PP |  |  |  | Svodič přepětí II. St. 4P
VV
TS
P | 53 | Pol226 |  | Jistič 1 f. B 6A 10 kA na din. Vč. mont. | KUS | 1 | 0 |  |  |  | 0 |  | [bez vazby na CS] |  | 2
PP |  |  |  | Jistič 1 f. B 6A 10 kA na din. Vč. mont.
VV
TS
P | 54 | Pol212 |  | Jistič 1 f. B 10A 10 kA | KUS | 8 | 0 |  |  |  | 0 |  | [bez vazby na CS] |  | 2
PP |  |  |  | Jistič 1 f. B 10A 10 kA
VV
TS
P | 55 | Pol142 |  | Jistič 1 f. B 16A 10 kA | KUS | 7 | 0 |  |  |  | 0 |  | [bez vazby na CS] |  | 2
PP |  |  |  | Jistič 1 f. B 16A 10 kA
VV
TS
P | 56 | Pol234 |  | Jistič 1 f. C 20A 10 kA | KUS | 1 | 0 |  |  |  | 0 |  | [bez vazby na CS] |  | 2
PP |  |  |  | Jistič 1 f. C 20A 10 kA
VV
TS
P | 57 | Pol235 |  | Kontakt jističe | KUS | 2 | 0 |  |  |  | 0 |  | [bez vazby na CS] |  | 2
PP |  |  |  | Kontakt jističe
VV
TS
P | 58 | Pol48 |  | Spínací hodiny mechanické denní reklama) | KUS | 1 | 0 |  |  |  | 0 |  | [bez vazby na CS] |  | 2
PP |  |  |  | Spínací hodiny mechanické denní reklama)
VV
TS
P | 59 | Pol172 |  | Kontakt jističe 1/0 | KUS | 2 | 0 |  |  |  | 0 |  | [bez vazby na CS] |  | 2
PP |  |  |  | Kontakt jističe 1/0
VV
TS
P | 60 | Pol189 |  | Proudový chránič 40/4/0,03A G | KUS | 1 | 0 |  |  |  | 0 |  | [bez vazby na CS] |  | 2
PP |  |  |  | Proudový chránič 40/4/0,03A G
VV
TS
P | 61 | Pol217 |  | Přípojnice 63A hřebeny | M | 2 | 0 |  |  |  | 0 |  | [bez vazby na CS] |  | 2
PP |  |  |  | Přípojnice 63A hřebeny
VV
TS
P | 62 | Pol241 |  | Montáž propojení přípojnice + nulové, štítky demont. | KPL | 1 | 0 |  |  |  | 0 |  | [bez vazby na CS] |  | 2
PP |  |  |  | Montáž propojení přípojnice + nulové, štítky demont.
VV
TS
SD |  | D5 |  | ROZVÁDĚČE RS4 - kavárna
P | 63 | Pol242 |  | Oceloplechová zpuštěná rozvodnice pro 72 prvků IP 30/20 | KUS | 1 | 0 |  |  |  | 0 |  | [bez vazby na CS] |  | 2
PP |  |  |  | Oceloplechová zpuštěná rozvodnice pro 72 prvků IP 30/20
VV
TS
P | 64 | Pol205 |  | Vypinač 3 f. 40A | KUS | 1 | 0 |  |  |  | 0 |  | [bez vazby na CS] |  | 2
PP |  |  |  | Vypinač 3 f. 40A
VV
TS
P | 65 | Pol221 |  | Svodič přepětí II. St. 4P | KUS | 1 | 0 |  |  |  | 0 |  | [bez vazby na CS] |  | 2
PP |  |  |  | Svodič přepětí II. St. 4P
VV
TS
P | 66 | Pol226 |  | Jistič 1 f. B 6A 10 kA na din. Vč. mont. | KUS | 1 | 0 |  |  |  | 0 |  | [bez vazby na CS] |  | 2
PP |  |  |  | Jistič 1 f. B 6A 10 kA na din. Vč. mont.
VV
TS
P | 67 | Pol212 |  | Jistič 1 f. B 10A 10 kA | KUS | 3 | 0 |  |  |  | 0 |  | [bez vazby na CS] |  | 2
PP |  |  |  | Jistič 1 f. B 10A 10 kA
VV
TS
P | 68 | Pol243 |  | Jistič 1 f. C 10A 10 kA | KUS | 5 | 0 |  |  |  | 0 |  | [bez vazby na CS] |  | 2
PP |  |  |  | Jistič 1 f. C 10A 10 kA
VV
TS
P | 69 | Pol142 |  | Jistič 1 f. B 16A 10 kA | KUS | 8 | 0 |  |  |  | 0 |  | [bez vazby na CS] |  | 2
PP |  |  |  | Jistič 1 f. B 16A 10 kA
VV
TS
P | 70 | Pol245 |  | Jistič 1 f. C 16A 10kA | KUS | 13 | 0 |  |  |  | 0 |  | [bez vazby na CS] |  | 2
PP |  |  |  | Jistič 1 f. C 16A 10kA
VV
TS
P | 71 | Pol251 |  | Jistič 1 f. C 20A 10kA | KUS | 1 | 0 |  |  |  | 0 |  | [bez vazby na CS] |  | 2
PP |  |  |  | Jistič 1 f. C 20A 10kA
VV
TS
P | 72 | Pol235 |  | Kontakt jističe | KUS | 3 | 0 |  |  |  | 0 |  | [bez vazby na CS] |  | 2
PP |  |  |  | Kontakt jističe
VV
TS
P | 73 | Pol48 |  | Spínací hodiny mechanické denní reklama) | KUS | 1 | 0 |  |  |  | 0 |  | [bez vazby na CS] |  | 2
PP |  |  |  | Spínací hodiny mechanické denní reklama)
VV
TS
P | 74 | Pol189 |  | Proudový chránič 40/4/0,03A G | KUS | 2 | 0 |  |  |  | 0 |  | [bez vazby na CS] |  | 2
PP |  |  |  | Proudový chránič 40/4/0,03A G
VV
TS
P | 75 | Pol217 |  | Přípojnice 63A hřebeny | M | 2 | 0 |  |  |  | 0 |  | [bez vazby na CS] |  | 2
PP |  |  |  | Přípojnice 63A hřebeny
VV
TS
P | 76 | Pol241 |  | Montáž propojení přípojnice + nulové, štítky demont. | KPL | 1 | 0 |  |  |  | 0 |  | [bez vazby na CS] |  | 2
PP |  |  |  | Montáž propojení přípojnice + nulové, štítky demont.
VV
TS
P | 77 | Pol219 |  | Svorky RSA 6 vč. montáže a zapojení | KUS | 4 | 0 |  |  |  | 0 |  | [bez vazby na CS] |  | 2
PP |  |  |  | Svorky RSA 6 vč. montáže a zapojení
VV
TS
SD |  | D6 |  | Rozvody elektrické energie
P | 78 | Pol253 |  | EI krabice zapuštěná rozbočná vč. svorek | KUS | 45 | 0 |  |  |  | 0 |  | [bez vazby na CS] |  | 2
PP |  |  |  | EI krabice zapuštěná rozbočná vč. svorek
VV
TS
P | 79 | Pol259 |  | Ei krabice pod přístroje (do sestavy) | KUS | 85 | 0 |  |  |  | 0 |  | [bez vazby na CS] |  | 2
PP |  |  |  | Ei krabice pod přístroje (do sestavy)
VV
TS
P | 80 | Pol56 |  | Plastová ohebná roura přípravená pro přívody.. 20 mm | M | 100 | 0 |  |  |  | 0 |  | [bez vazby na CS] |  | 2
PP |  |  |  | Plastová ohebná roura přípravená pro přívody.. 20 mm
VV
TS
P | 81 | Pol261 |  | Zemnící přípojnice MET | KUS | 4 | 0 |  |  |  | 0 |  | [bez vazby na CS] |  | 2
PP |  |  |  | Zemnící přípojnice MET
VV
TS
P | 82 | Pol262 |  | zapuštěná krabice rozbočná se svorkam KR97 | KUS | 8 | 0 |  |  |  | 0 |  | [bez vazby na CS] |  | 2
PP |  |  |  | zapuštěná krabice rozbočná se svorkam KR97
VV
TS
P | 83 | Pol284 |  | Zásuvka 1 f. 230 V komplet zapušť -zdi | KUS | 55 | 0 |  |  |  | 0 |  | [bez vazby na CS] |  | 2
PP |  |  |  | Zásuvka 1 f. 230 V komplet zapušť -zdi
VV
TS
P | 84 | Pol290 |  | Zásuvka 1 f. 230 V komplet zapušť se svodičem | KUS | 8 | 0 |  |  |  | 0 |  | [bez vazby na CS] |  | 2
PP |  |  |  | Zásuvka 1 f. 230 V komplet zapušť se svodičem
VV
TS
P | 85 | Pol305 |  | Zásuvka 1f. 230V V IP 44 pro venk. Žaríz. | KUS | 7 | 0 |  |  |  | 0 |  | [bez vazby na CS] |  | 2
PP |  |  |  | Zásuvka 1f. 230V V IP 44 pro venk. Žaríz.
VV
TS
P | 86 | Pol306 |  | Tlačítko 1/1 1 f. Zapuštěné soc.invalida | KUS | 4 | 0 |  |  |  | 0 |  | [bez vazby na CS] |  | 2
PP |  |  |  | Tlačítko 1/1 1 f. Zapuštěné soc.invalida
VV
TS
P | 87 | Pol307 |  | Signální svítidlo rudé 8V (nad dveře) soc. invalida | KUS | 2 | 0 |  |  |  | 0 |  | [bez vazby na CS] |  | 2
PP |  |  |  | Signální svítidlo rudé 8V (nad dveře) soc. invalida
VV
TS
P | 88 | Pol308 |  | Zvonek střídavý (zv) 8V | KUS | 2 | 0 |  |  |  | 0 |  | [bez vazby na CS] |  | 2
PP |  |  |  | Zvonek střídavý (zv) 8V
VV
TS
P | 89 | Pol309 |  | Vypínač 1 f. řazení 1 zapuštěný např. ABB | KUS | 15 | 0 |  |  |  | 0 |  | [bez vazby na CS] |  | 2
PP |  |  |  | Vypínač 1 f. řazení 1 zapuštěný např. ABB
VV
TS
P | 90 | Pol310 |  | Přepínač sériový (lustrový) ř.5 " | KUS | 8 | 0 |  |  |  | 0 |  | [bez vazby na CS] |  | 2
PP |  |  |  | Přepínač sériový (lustrový) ř.5 "
VV
TS
P | 91 | Pol311 |  | Přepínač střídavý zapuštěný ř.6 " | KUS | 4 | 0 |  |  |  | 0 |  | [bez vazby na CS] |  | 2
PP |  |  |  | Přepínač střídavý zapuštěný ř.6 "
VV
TS
P | 92 | Pol312 |  | Stožár osvětlovací 5 M Vč. svorkovnice | KUS | 1 | 0 |  |  |  | 0 |  | [bez vazby na CS] |  | 2
PP |  |  |  | Stožár osvětlovací 5 M Vč. svorkovnice
VV
TS
P | 93 | Pol68 |  | Ocelová konstukce pro upevnění nabíječky kol- ocel | KG | 20 | 0 |  |  |  | 0 |  | [bez vazby na CS] |  | 2
PP |  |  |  | Ocelová konstukce pro upevnění nabíječky kol- ocel
VV
TS
P | 94 | Pol313 |  | Nabíječka elektrokol např. POWER BOX ONE | KUS | 1 | 0 |  |  |  | 0 |  | [bez vazby na CS] |  | 2
PP |  |  |  | Nabíječka elektrokol např. POWER BOX ONE
VV
TS
P | 95 | Pol314 |  | Sada kabelů pro nabíječku | KUS | 1 | 0 |  |  |  | 0 |  | [bez vazby na CS] |  | 2
PP |  |  |  | Sada kabelů pro nabíječku
VV
TS
P | 96 | Pol315 |  | CY 6 zž zemnící vodič | M | 200 | 0 |  |  |  | 0 |  | [bez vazby na CS] |  | 2
PP |  |  |  | CY 6 zž zemnící vodič
VV
TS
P | 97 | Pol72 |  | CY16 zž | M | 120 | 0 |  |  |  | 0 |  | [bez vazby na CS] |  | 2
PP |  |  |  | CY16 zž
VV
TS
P | 98 | Pol316 |  | CYKY J3x1,5 kabely | M | 1500 | 0 |  |  |  | 0 |  | [bez vazby na CS] |  | 2
PP |  |  |  | CYKY J3x1,5 kabely
VV
TS
P | 99 | Pol74 |  | CYKY O3x1,5 | M | 50 | 0 |  |  |  | 0 |  | [bez vazby na CS] |  | 2
PP |  |  |  | CYKY O3x1,5
VV
TS
P | 100 | Pol75 |  | CYKY J5x1,5 | M | 50 | 0 |  |  |  | 0 |  | [bez vazby na CS] |  | 2
PP |  |  |  | CYKY J5x1,5
VV
TS
P | 101 | Pol317 |  | CYKY J3x2,5 | M | 1400 | 0 |  |  |  | 0 |  | [bez vazby na CS] |  | 2
PP |  |  |  | CYKY J3x2,5
VV
TS
P | 102 | Pol318 |  | CYKY J3x4 | M | 100 | 0 |  |  |  | 0 |  | [bez vazby na CS] |  | 2
PP |  |  |  | CYKY J3x4
VV
TS
P | 103 | Pol78 |  | CYKY-J 5x6 | M | 65 | 0 |  |  |  | 0 |  | [bez vazby na CS] |  | 2
PP |  |  |  | CYKY-J 5x6
VV
TS
P | 104 | Pol319 |  | Vodič SYKFY 2X2X0.5 | M | 50 | 0 |  |  |  | 0 |  | [bez vazby na CS] |  | 2
PP |  |  |  | Vodič SYKFY 2X2X0.5
VV
TS
P | 105 | Pol320 |  | CYKY-J 4x35 přívod doměřit! Cca | M | 35 | 0 |  |  |  | 0 |  | [bez vazby na CS] |  | 2
PP |  |  |  | CYKY-J 4x35 přívod doměřit! Cca
VV
TS
P | 106 | Pol321 |  | Pohybový senzor IP 44 - ovládání osvětlení | KUS | 8 | 0 |  |  |  | 0 |  | [bez vazby na CS] |  | 2
PP |  |  |  | Pohybový senzor IP 44 - ovládání osvětlení
VV
TS
P | 107 | Pol322 |  | Drátěný kabelový žlab 100x50 | M | 35 | 0 |  |  |  | 0 |  | [bez vazby na CS] |  | 2
PP |  |  |  | Drátěný kabelový žlab 100x50
VV
TS
P | 108 | Pol323 |  | Podpěry kabelového 100x50 žlabu po 2 M vč. svisle | KUS | 18 | 0 |  |  |  | 0 |  | [bez vazby na CS] |  | 2
PP |  |  |  | Podpěry kabelového 100x50 žlabu po 2 M vč. svisle
VV
TS
P | 109 | Pol324 |  | Zemnící svorky napojení jednotek k zemnící soustavě | KUS | 15 | 0 |  |  |  | 0 |  | [bez vazby na CS] |  | 2
PP |  |  |  | Zemnící svorky napojení jednotek k zemnící soustavě
VV
TS
P | 110 | Pol325 |  | Sádra stavební | T | 0.4 | 0 |  |  |  | 0 |  | [bez vazby na CS] |  | 2
PP |  |  |  | Sádra stavební
VV
TS
SD |  | D7 |  | Montáž rozvodů elektrické energie dle C21 M
P | 111 | Pol326 |  | Montáž a zapojení rozbočných krabic | KUS | 53 | 0 |  |  |  | 0 |  | [bez vazby na CS] |  | 2
PP |  |  |  | Montáž a zapojení rozbočných krabic
VV
TS
P | 112 | Pol85 |  | Výroba atypického dílu upevnění sv | KUS | 4 | 0 |  |  |  | 0 |  | [bez vazby na CS] |  | 2
PP |  |  |  | Výroba atypického dílu upevnění sv
VV
TS
P | 113 | Pol327 |  | uzemnění upevnění vodiče do 25mm2 | M | 50 | 0 |  |  |  | 0 |  | [bez vazby na CS] |  | 2
PP |  |  |  | uzemnění upevnění vodiče do 25mm2
VV
TS
P | 114 | Pol328 |  | kabel CYKY pod omítkou ve žlabu, roštu | M | 3300 | 0 |  |  |  | 0 |  | [bez vazby na CS] |  | 2
PP |  |  |  | kabel CYKY pod omítkou ve žlabu, roštu
VV
TS
P | 115 | Pol88 |  | Připojení ovládacích prvků vyp.přep. | KUS | 37 | 0 |  |  |  | 0 |  | [bez vazby na CS] |  | 2
PP |  |  |  | Připojení ovládacích prvků vyp.přep.
VV
TS
P | 116 | Pol329 |  | Připojení a upevnění zásuvek vč. venkovních | KUS | 70 | 0 |  |  |  | 0 |  | [bez vazby na CS] |  | 2
PP |  |  |  | Připojení a upevnění zásuvek vč. venkovních
VV
TS
P | 117 | Pol90 |  | Zapojení vodičů pospojení | KUS | 45 | 0 |  |  |  | 0 |  | [bez vazby na CS] |  | 2
PP |  |  |  | Zapojení vodičů pospojení
VV
TS
P | 118 | Pol330 |  | Zapojení slaboproudých vodičů zvonku | KUS | 10 | 0 |  |  |  | 0 |  | [bez vazby na CS] |  | 2
PP |  |  |  | Zapojení slaboproudých vodičů zvonku
VV
TS
P | 119 | Pol91 |  | Zapojení vodičů do rozváděče | KUS | 85 | 0 |  |  |  | 0 |  | [bez vazby na CS] |  | 2
PP |  |  |  | Zapojení vodičů do rozváděče
VV
TS
P | 120 | Pol331 |  | Výroba upevňovacího prvku pro nabíječku kol. | KUS | 1 | 0 |  |  |  | 0 |  | [bez vazby na CS] |  | 2
PP |  |  |  | Výroba upevňovacího prvku pro nabíječku kol.
VV
TS
P | 121 | Pol93 |  | Instalace zemnícího vodiče | M | 200 | 0 |  |  |  | 0 |  | [bez vazby na CS] |  | 2
PP |  |  |  | Instalace zemnícího vodiče
VV
TS
P | 122 | Pol332 |  | Napojení i uzemnění vzduchotechnických jednotek | KUS | 15 | 0 |  |  |  | 0 |  | [bez vazby na CS] |  | 2
PP |  |  |  | Napojení i uzemnění vzduchotechnických jednotek
VV
TS
P | 123 | Pol95 |  | Montáž a upevnění elektrorozváděčů | KUS | 4 | 0 |  |  |  | 0 |  | [bez vazby na CS] |  | 2
PP |  |  |  | Montáž a upevnění elektrorozváděčů
VV
TS
P | 124 | Pol96 |  | Montáž a upevnění kabelového žlabu | M | 25 | 0 |  |  |  | 0 |  | [bez vazby na CS] |  | 2
PP |  |  |  | Montáž a upevnění kabelového žlabu
VV
TS
P | 125 | Pol333 |  | Montáž a ukotvení stožáru VO beton | KUS | 1 | 0 |  |  |  | 0 |  | [bez vazby na CS] |  | 2
PP |  |  |  | Montáž a ukotvení stožáru VO beton
VV
TS
P | 126 | Pol334 |  | Zakreslení skutečného stavu elektroinstalace +; 3 kopie | KPL | 1 | 0 |  |  |  | 0 |  | [bez vazby na CS] |  | 2
PP |  |  |  | Zakreslení skutečného stavu elektroinstalace +; 3 kopie
VV
TS
P | 127 | Pol335 |  | Výchozí revizní zpráva 3 x kopie | KPL | 1 | 0 |  |  |  | 0 |  | [bez vazby na CS] |  | 2
PP |  |  |  | Výchozí revizní zpráva 3 x kopie
VV
TS
P | 128 | Pol336 |  | Zemní práce pro napojení stožáru a nabíječky kol komp. | M | 12 | 0 |  |  |  | 0 |  | [bez vazby na CS] |  | 2
PP |  |  |  | Zemní práce pro napojení stožáru a nabíječky kol komp.
VV
TS
P | 129 | Pol100 |  | Odborné demontáže stávajících elektrických rozvodů. | HZS | 20 | 0 |  |  |  | 0 |  | [bez vazby na CS] |  | 2
PP |  |  |  | Odborné demontáže stávajících elektrických rozvodů.
VV
TS
P | 130 | Pol337 |  | zednické přípomoce vč. dod. Zedn materiálu | HZS | 30 | 0 |  |  |  | 0 |  | [bez vazby na CS] |  | 2
PP |  |  |  | zednické přípomoce vč. dod. Zedn materiálu
VV
TS
SD |  | D8 |  | Osvětlení
P | 131 | Pol344 |  | upevnění svítidel do stropu vč. zapojení | KUS | 102 | 0 |  |  |  | 0 |  | [bez vazby na CS] |  | 2
PP |  |  |  | upevnění svítidel do stropu vč. zapojení
VV
TS
P | 132 | Pol102 |  | A- LED svítidlo kulaté d= od 900 40W (např. HALLA) | KUS | 20 | 0 |  |  |  | 0 |  | [bez vazby na CS] |  | 2
PP |  |  |  | A- LED svítidlo kulaté d= od 900 40W (např. HALLA)
VV
TS
P | 133 | Pol338 |  | B- LED svítidlo kulaté d= 400 15W interier. Soc. zař. | KUS | 16 | 0 |  |  |  | 0 |  | [bez vazby na CS] |  | 2
PP |  |  |  | B- LED svítidlo kulaté d= 400 15W interier. Soc. zař.
VV
TS
P | 134 | Pol104 |  | D -LED svítidlo kulaté (mezikruží) opál difuzor cca 30W | KUS | 21 | 0 |  |  |  | 0 |  | [bez vazby na CS] |  | 2
PP |  |  |  | D -LED svítidlo kulaté (mezikruží) opál difuzor cca 30W
VV
TS
P | 135 | Pol339 |  | E -LED kulaté 250x70 kov-opál 12W -soc.zař. menší | KUS | 8 | 0 |  |  |  | 0 |  | [bez vazby na CS] |  | 2
PP |  |  |  | E -LED kulaté 250x70 kov-opál 12W -soc.zař. menší
VV
TS
P | 136 | Pol106 |  | C -LED PODLOUHLÉ Al profil.parab.mřížka do 40W | KUS | 6 | 0 |  |  |  | 0 |  | [bez vazby na CS] |  | 2
PP |  |  |  | C -LED PODLOUHLÉ Al profil.parab.mřížka do 40W
VV
TS
P | 137 | Pol340 |  | C´ -LED PODLOUHLÉ průmyslové - strojovny 30W | KUS | 5 | 0 |  |  |  | 0 |  | [bez vazby na CS] |  | 2
PP |  |  |  | C´ -LED PODLOUHLÉ průmyslové - strojovny 30W
VV
TS
P | 138 | Pol341 |  | G - venkovní na výložníku (fluospot) IP44 20W | KUS | 4 | 0 |  |  |  | 0 |  | [bez vazby na CS] |  | 2
PP |  |  |  | G - venkovní na výložníku (fluospot) IP44 20W
VV
TS
P | 139 | Pol342 |  | H -LED VENKOVNÍ NASVĚTLENÍ STĚNY IP 44 18W | KUS | 2 | 0 |  |  |  | 0 |  | [bez vazby na CS] |  | 2
PP |  |  |  | H -LED VENKOVNÍ NASVĚTLENÍ STĚNY IP 44 18W
VV
TS
P | 140 | Pol343 |  | LED páskek v chladiči 3 M + trafo (kuch linka) | M | 3 | 0 |  |  |  | 0 |  | [bez vazby na CS] |  | 2
PP |  |  |  | LED páskek v chladiči 3 M + trafo (kuch linka)
VV
TS
P | 141 | Pol108 |  | N- nouzové LED svítidlo s vlastním zdrojem na 1 hod.ip44 | KUS | 17 | 0 |  |  |  | 0 |  | [bez vazby na CS] |  | 2
PP |  |  |  | N- nouzové LED svítidlo s vlastním zdrojem na 1 hod.ip44
VV
TS

## SO 25-71-01.5
SŽDC05 |  |  |  | Soupis prací objektu | [10 empty] | 3
6
S | Stavba: | Zm04_5113520033 |  | Rekonstrukce výpravní budovy ŽST Praha-Radotín | [6 empty] | E.2 |  | Aspe | 0,00 | 2
O | Objekt: | E.2 |  | POZEMNÍ STAVEBNÍ OBJEKTY | [9 empty] | 15,00 | 2
Typ | Poř. číslo | Kód položky | Varianta | Název položky | MJ | Množství | Jednotková hmotnost | Celková hmotnost |  |  | Jednotková cena |  | Cenové soustavy | 21,00 | 2
Dodávka
[9 empty] | Jednotková | Celkem | Jednotková | Celkem |  |  |  | Počet položek s nulovou cenou
O1 |  | SO 25-71-01.5 |  | D.2.2.1 - Přípojka splaškové kanalizace
SD |  | 1 |  | Zemní práce
P | 1 | 113106121 |  | Rozebrání dlažeb komunikací pro pěší s přemístěním hmot na skládku na vzdálenost do 3 m nebo s naložením na dopravní prostředek s ložem z kameniva nebo živice a | M2 | 2.25 | 0 |  |  |  | 0 |  | CS ÚRS 2021 02 |  | 2
PP |  |  |  | Rozebrání dlažeb komunikací pro pěší s přemístěním hmot na skládku na vzdálenost do 3 m nebo s naložením na dopravní prostředek s ložem z kameniva nebo živice a s jakoukoliv výplní spár ručně z betonových nebo kameninových dlaždic, desek nebo tvarovek
VV |  |  |  | 1.50*1.50 chodník u šachty č. 2=2.250 [A] Celkem: 2.25=2.250 [B]
TS
P | 2 | 113107162 |  | Odstranění podkladů nebo krytů strojně plochy jednotlivě přes 50 m2 do 200 m2 s přemístěním hmot na skládku na vzdálenost do 20 m nebo s naložením na dopravní p | M2 | 15.75 | 0 |  |  |  | 0 |  | CS ÚRS 2021 02 |  | 2
PP |  |  |  | Odstranění podkladů nebo krytů strojně plochy jednotlivě přes 50 m2 do 200 m2 s přemístěním hmot na skládku na vzdálenost do 20 m nebo s naložením na dopravní prostředek z kameniva hrubého drceného, o tl. vrstvy přes 100 do 200 mm
VV |  |  |  | 1.50*10.5 podklad pod asf. kom. i chodníkem s přesahem přes okraje rýhy=15.750 [A] Celkem: 15.75=15.750 [B]
TS
P | 3 | 113107172 |  | Odstranění podkladů nebo krytů strojně plochy jednotlivě přes 50 m2 do 200 m2 s přemístěním hmot na skládku na vzdálenost do 20 m nebo s naložením na dopravní p | M2 | 13.5 | 0 |  |  |  | 0 |  | CS ÚRS 2021 02 |  | 2
PP |  |  |  | Odstranění podkladů nebo krytů strojně plochy jednotlivě přes 50 m2 do 200 m2 s přemístěním hmot na skládku na vzdálenost do 20 m nebo s naložením na dopravní prostředek z betonu prostého, o tl. vrstvy přes 150 do 300 mm
VV |  |  |  | 1.50*(10.5-1.5) cementová stabilizace pod asf. kom s přesahempřes okraj rýhy=13.500 [A] Celkem: 13.5=13.500 [B]
TS |  |  |  | Poznámka k položce: cementová stabilizace pod asfaltovou vozovkou
P | 4 | 113107182 |  | Odstranění podkladů nebo krytů strojně plochy jednotlivě přes 50 m2 do 200 m2 s přemístěním hmot na skládku na vzdálenost do 20 m nebo s naložením na dopravní p | M2 | 13.5 | 0 |  |  |  | 0 |  | CS ÚRS 2021 02 |  | 2
PP |  |  |  | Odstranění podkladů nebo krytů strojně plochy jednotlivě přes 50 m2 do 200 m2 s přemístěním hmot na skládku na vzdálenost do 20 m nebo s naložením na dopravní prostředek živičných, o tl. vrstvy přes 50 do 100 mm
VV |  |  |  | 1.5*(10.5-1.5) asf. komunikace s přesahem přes okraj rýhy=13.500 [A] Celkem: 13.5=13.500 [B]
TS
P | 5 | 113201112 |  | Vytrhání obrub s vybouráním lože, s přemístěním hmot na skládku na vzdálenost do 3 m nebo s naložením na dopravní prostředek silničních ležatých | M | 2 | 0 |  |  |  | 0 |  | CS ÚRS 2021 02 |  | 2
PP |  |  |  | Vytrhání obrub s vybouráním lože, s přemístěním hmot na skládku na vzdálenost do 3 m nebo s naložením na dopravní prostředek silničních ležatých
VV
TS
P | 6 | 115101201 |  | Čerpání vody na dopravní výšku do 10 m s uvažovaným průměrným přítokem do 500 l/min | HOD | 60 | 0 |  |  |  | 0 |  | CS ÚRS 2021 02 |  | 2
PP |  |  |  | Čerpání vody na dopravní výšku do 10 m s uvažovaným průměrným přítokem do 500 l/min
VV |  |  |  | 30*1*2 spodní voda, 1 měsíc, 2 hod/den=60.000 [A] Celkem: 60=60.000 [B]
TS
P | 7 | 115101301 |  | Pohotovost záložní čerpací soupravy pro dopravní výšku do 10 m s uvažovaným průměrným přítokem do 500 l/min | DEN | 30 | 0 |  |  |  | 0 |  | CS ÚRS 2021 02 |  | 2
PP |  |  |  | Pohotovost záložní čerpací soupravy pro dopravní výšku do 10 m s uvažovaným průměrným přítokem do 500 l/min
VV
TS
P | 8 | 119001412 |  | Dočasné zajištění podzemního potrubí nebo vedení ve výkopišti ve stavu i poloze, ve kterých byla na začátku zemních prací a to s podepřením, vzepřením nebo vyvě | M | 1.5 | 0 |  |  |  | 0 |  | CS ÚRS 2021 02 |  | 2
PP |  |  |  | Dočasné zajištění podzemního potrubí nebo vedení ve výkopišti ve stavu i poloze, ve kterých byla na začátku zemních prací a to s podepřením, vzepřením nebo vyvěšením, případně s ochranným bedněním, se zřízením a odstraněním zajišťovací konstrukce, s opotř
VV |  |  |  | 1.5 dešťová kanalizace=1.500 [A] Celkem: 1.5=1.500 [B]
TS
P | 9 | 119001421 |  | Dočasné zajištění podzemního potrubí nebo vedení ve výkopišti ve stavu i poloze, ve kterých byla na začátku zemních prací a to s podepřením, vzepřením nebo vyvě | M | 1.5 | 0 |  |  |  | 0 |  | CS ÚRS 2021 02 |  | 2
PP |  |  |  | Dočasné zajištění podzemního potrubí nebo vedení ve výkopišti ve stavu i poloze, ve kterých byla na začátku zemních prací a to s podepřením, vzepřením nebo vyvěšením, případně s ochranným bedněním, se zřízením a odstraněním zajišťovací konstrukce, s opotř
VV |  |  |  | 1.0*1.5 sděl kabel - T-mobile=1.500 [A] Celkem: 1.5=1.500 [B]
TS
P | 10 | 132254201 |  | Hloubení zapažených rýh šířky přes 800 do 2 000 mm strojně s urovnáním dna do předepsaného profilu a spádu v hornině třídy těžitelnosti I skupiny 3 do 20 m3 | M3 | 14.963 | 0 |  |  |  | 0 |  | CS ÚRS 2021 02 |  | 2
PP |  |  |  | Hloubení zapažených rýh šířky přes 800 do 2 000 mm strojně s urovnáním dna do předepsaného profilu a spádu v hornině třídy těžitelnosti I skupiny 3 do 20 m3
VV |  |  |  | ((2.19-0.5)+(1.66-0.5))/2*1.0*10.5 Š1-Š2=14.963 [A] Celkem: 14.963=14.963 [B]
TS
P | 11 | 133254102 |  | Hloubení zapažených šachet strojně v hornině třídy těžitelnosti I skupiny 3 přes 20 do 50 m3 | M3 | 8.478 | 0 |  |  |  | 0 |  | CS ÚRS 2021 02 |  | 2
PP |  |  |  | Hloubení zapažených šachet strojně v hornině třídy těžitelnosti I skupiny 3 přes 20 do 50 m3
VV |  |  |  | (2.66-0.5)*2.24*1.14 Š1=5.516 [A] (1.66-0.5)*2.24*1.14 Š2=2.962 [B] Celkem: 5.516+2.962=8.478 [C]
TS
P | 12 | 139001101 |  | Příplatek k cenám hloubených vykopávek za ztížení vykopávky v blízkosti podzemního vedení nebo výbušnin pro jakoukoliv třídu horniny | M3 | 4.8 | 0 |  |  |  | 0 |  | CS ÚRS 2021 02 |  | 2
PP |  |  |  | Příplatek k cenám hloubených vykopávek za ztížení vykopávky v blízkosti podzemního vedení nebo výbušnin pro jakoukoliv třídu horniny
VV |  |  |  | 1.50 napojení na stáv. kanalizaci=1.500 [A] 1.10*1.50*2 dešťová kanalizace + sděl. kabel=3.300 [B] Celkem: 1.5+3.3=4.800 [C]
TS
P | 13 | 151201101 |  | Zřízení pažení a rozepření stěn rýh pro podzemní vedení zátažné, hloubky do 2 m | M2 | 40.425 | 0 |  |  |  | 0 |  | CS ÚRS 2021 02 |  | 2
PP |  |  |  | Zřízení pažení a rozepření stěn rýh pro podzemní vedení zátažné, hloubky do 2 m
VV |  |  |  | (2.19+1.66)/2*10.5*2 Š1-Š2=40.425 [A] Celkem: 40.425=40.425 [B]
TS
P | 14 | 151201111 |  | Odstranění pažení a rozepření stěn rýh pro podzemní vedení s uložením materiálu na vzdálenost do 3 m od kraje výkopu zátažné, hloubky do 2 m | M2 | 40.425 | 0 |  |  |  | 0 |  | CS ÚRS 2021 02 |  | 2
PP |  |  |  | Odstranění pažení a rozepření stěn rýh pro podzemní vedení s uložením materiálu na vzdálenost do 3 m od kraje výkopu zátažné, hloubky do 2 m
VV
TS |  |  |  | Poznámka k položce: viz položka výše
P | 15 | 162751117 |  | Vodorovné přemístění výkopku nebo sypaniny po suchu na obvyklém dopravním prostředku, bez naložení výkopku, avšak se složením bez rozhrnutí z horniny třídy těži | M3 | 23.441 | 0 |  |  |  | 0 |  | CS ÚRS 2021 02 |  | 2
PP |  |  |  | Vodorovné přemístění výkopku nebo sypaniny po suchu na obvyklém dopravním prostředku, bez naložení výkopku, avšak se složením bez rozhrnutí z horniny třídy těžitelnosti I skupiny 1 až 3 na vzdálenost přes 9 000 do 10 000 m
VV |  |  |  | 14.963 hloubení rýh=14.963 [A] 8.478 hloubení šachet=8.478 [B] Celkem: 14.963+8.478=23.441 [C]
TS
P | 16 | 167151101 |  | Nakládání, skládání a překládání neulehlého výkopku nebo sypaniny strojně nakládání, množství do 100 m3, z horniny třídy těžitelnosti I, skupiny 1 až 3 | M3 | 23.441 | 0 |  |  |  | 0 |  | CS ÚRS 2021 02 |  | 2
PP |  |  |  | Nakládání, skládání a překládání neulehlého výkopku nebo sypaniny strojně nakládání, množství do 100 m3, z horniny třídy těžitelnosti I, skupiny 1 až 3
VV
TS |  |  |  | Poznámka k položce: viz položka výše
P | 17 | 997013655R.902 | 902 | Poplatek za uložení stavebního odpadu na skládce (skládkovné) zeminy a kamení zatříděného do Katalogu odpadů pod kódem 17 05 04 včetně dopravy | T | 46.882 | 0 |  |  |  | 0 |  | [bez vazby na CS] |  | 2
PP |  |  |  | Poplatek za uložení stavebního odpadu na skládce (skládkovné) zeminy a kamení zatříděného do Katalogu odpadů pod kódem 17 05 04 včetně dopravy
VV |  |  |  | 23.441*2.0 přepočet na tuny=46.882 [A]
TS |  |  |  | EVIDENČNÍ POLOŽKA. Neoceňovat v objektu SO/PS, položka se oceňuje pouze v objektu SO 90-90
P | 18 | 171251201 |  | Uložení sypaniny na skládky nebo meziskládky bez hutnění s upravením uložené sypaniny do předepsaného tvaru | M3 | 23.441 | 0 |  |  |  | 0 |  | CS ÚRS 2021 02 |  | 2
PP |  |  |  | Uložení sypaniny na skládky nebo meziskládky bez hutnění s upravením uložené sypaniny do předepsaného tvaru
VV
TS |  |  |  | Poznámka k položce: viz položka výše
P | 19 | 174151101 |  | Zásyp sypaninou z jakékoliv horniny strojně s uložením výkopku ve vrstvách se zhutněním jam, šachet, rýh nebo kolem objektů v těchto vykopávkách | M3 | 10.473 | 0 |  |  |  | 0 |  | CS ÚRS 2021 02 |  | 2
PP |  |  |  | Zásyp sypaninou z jakékoliv horniny strojně s uložením výkopku ve vrstvách se zhutněním jam, šachet, rýh nebo kolem objektů v těchto vykopávkách
VV |  |  |  | 23.441 celkový výkop=23.441 [A] -10.5*0.1*0.1*3.14 potrubí DN 200=-0.330 [B] -10.5*0.48 obsyp DN 200=-5.040 [C] -10.5*0.10 lože DN 200=-1.050 [D] -10.5*0.15 sedlo pod DN 200=-1.575 [E] -(2.56+1.56)*0.62*0.62*3.14 šachty DN 1000=-4.973 [F] Celkem: 23.441+-0.33+-5.04+-1.05+-1.575+-4.973=10.473 [G]
TS
P | 20 | 58344197 |  | štěrkodrť frakce 0/63 | T | 20.946 | 0 |  |  |  | 0 |  | CS ÚRS 2021 02 |  | 2
PP |  |  |  | štěrkodrť frakce 0/63
VV |  |  |  | 10.473*2.0 přepočet na tuny=20.946 [A] Celkem: 20.946=20.946 [B]
TS
P | 21 | 175111101 |  | Obsypání potrubí ručně sypaninou z vhodných hornin třídy těžitelnosti I a II, skupiny 1 až 4 nebo materiálem připraveným podél výkopu ve vzdálenosti do 3 m od j | M3 | 5.04 | 0 |  |  |  | 0 |  | CS ÚRS 2021 02 |  | 2
PP |  |  |  | Obsypání potrubí ručně sypaninou z vhodných hornin třídy těžitelnosti I a II, skupiny 1 až 4 nebo materiálem připraveným podél výkopu ve vzdálenosti do 3 m od jeho kraje pro jakoukoliv hloubku výkopu a míru zhutnění bez prohození sypaniny
VV |  |  |  | 10.5*0.48 obsyp DN 200=5.040 [A] Celkem: 5.04=5.040 [B]
TS
P | 22 | 58331351 |  | kamenivo těžené drobné frakce 0/4 | T | 10.08 | 0 |  |  |  | 0 |  | CS ÚRS 2021 02 |  | 2
PP |  |  |  | kamenivo těžené drobné frakce 0/4
VV |  |  |  | 5.04 *2.0 přepočet na tuny=10.080 [A] Celkem: 10.08=10.080 [B]
TS
SD |  | 2 |  | Zakládání
P | 23 | 212752101 |  | Trativody z drenážních trubek pro liniové stavby a komunikace se zřízením štěrkového lože pod trubky a s jejich obsypem v otevřeném výkopu trubka korugovaná sen | M | 10.5 | 0 |  |  |  | 0 |  | CS ÚRS 2021 02 |  | 2
PP |  |  |  | Trativody z drenážních trubek pro liniové stavby a komunikace se zřízením štěrkového lože pod trubky a s jejich obsypem v otevřeném výkopu trubka korugovaná sendvičová PE-HD SN 4 celoperforovaná 360° DN 100
VV
TS |  |  |  | Poznámka k položce: - drenážní potrubí pro svádění podz. vody a následné čerpání
SD |  | 3 |  | Svislé a kompletní konstrukce
P | 24 | 359901211 |  | Monitoring stok (kamerový systém) jakékoli výšky nová kanalizace | M | 10.5 | 0 |  |  |  | 0 |  | CS ÚRS 2021 02 |  | 2
PP |  |  |  | Monitoring stok (kamerový systém) jakékoli výšky nová kanalizace
VV
TS
SD |  | 4 |  | Vodorovné konstrukce
P | 25 | 451573111 |  | Lože pod potrubí, stoky a drobné objekty v otevřeném výkopu z písku a štěrkopísku do 63 mm | M3 | 1.05 | 0 |  |  |  | 0 |  | CS ÚRS 2021 02 |  | 2
PP |  |  |  | Lože pod potrubí, stoky a drobné objekty v otevřeném výkopu z písku a štěrkopísku do 63 mm
VV |  |  |  | 10.5*0.1=1.050 [A] Celkem: 1.05=1.050 [B]
TS
P | 26 | 452112112 |  | Osazení betonových dílců prstenců nebo rámů pod poklopy a mříže, výšky do 100 mm | KUS | 2 | 0 |  |  |  | 0 |  | CS ÚRS 2021 02 |  | 2
PP |  |  |  | Osazení betonových dílců prstenců nebo rámů pod poklopy a mříže, výšky do 100 mm
VV
TS
P | 27 | 59224185 |  | prstenec šachtový vyrovnávací betonový 625x120x60mm | KUS | 1 | 0 |  |  |  | 0 |  | CS ÚRS 2021 02 |  | 2
PP |  |  |  | prstenec šachtový vyrovnávací betonový 625x120x60mm
VV
TS
P | 28 | 59224187 |  | prstenec šachtový vyrovnávací betonový 625x120x100mm | KUS | 1 | 0 |  |  |  | 0 |  | CS ÚRS 2021 02 |  | 2
PP |  |  |  | prstenec šachtový vyrovnávací betonový 625x120x100mm
VV
TS
P | 29 | 452112122 |  | Osazení betonových dílců prstenců nebo rámů pod poklopy a mříže, výšky přes 100 do 200 mm | KUS | 1 | 0 |  |  |  | 0 |  | CS ÚRS 2021 02 |  | 2
PP |  |  |  | Osazení betonových dílců prstenců nebo rámů pod poklopy a mříže, výšky přes 100 do 200 mm
VV
TS
P | 30 | 59224188 |  | prstenec šachtový vyrovnávací betonový 625x120x120mm | KUS | 1 | 0 |  |  |  | 0 |  | CS ÚRS 2021 02 |  | 2
PP |  |  |  | prstenec šachtový vyrovnávací betonový 625x120x120mm
VV
TS
P | 31 | 452312141 |  | Podkladní a zajišťovací konstrukce z betonu prostého v otevřeném výkopu sedlové lože pod potrubí z betonu tř. C 16/20 | M3 | 1.575 | 0 |  |  |  | 0 |  | CS ÚRS 2021 02 |  | 2
PP |  |  |  | Podkladní a zajišťovací konstrukce z betonu prostého v otevřeném výkopu sedlové lože pod potrubí z betonu tř. C 16/20
VV |  |  |  | 10.5*0.15 bet. sedlo DN 200=1.575 [A] Celkem: 1.575=1.575 [B]
TS
P | 32 | 452351101 |  | Bednění podkladních a zajišťovacích konstrukcí v otevřeném výkopu desek nebo sedlových loží pod potrubí, stoky a drobné objekty | M2 | 3.465 | 0 |  |  |  | 0 |  | CS ÚRS 2021 02 |  | 2
PP |  |  |  | Bednění podkladních a zajišťovacích konstrukcí v otevřeném výkopu desek nebo sedlových loží pod potrubí, stoky a drobné objekty
VV |  |  |  | 10.5*0.165*2 bednění sedla pro DN 200=3.465 [A] Celkem: 3.465=3.465 [B]
TS
SD |  | 5 |  | Komunikace pozemní
P | 33 | 564761111 |  | Podklad nebo kryt z kameniva hrubého drceného vel. 32-63 mm s rozprostřením a zhutněním, po zhutnění tl. 200 mm | M2 | 15.75 | 0 |  |  |  | 0 |  | CS ÚRS 2021 02 |  | 2
PP |  |  |  | Podklad nebo kryt z kameniva hrubého drceného vel. 32-63 mm s rozprostřením a zhutněním, po zhutnění tl. 200 mm
VV
TS |  |  |  | Poznámka k položce: viz položka č. 2
P | 34 | 567134111 |  | Podklad ze směsi stmelené cementem SC bez dilatačních spár, s rozprostřením a zhutněním SC C 20/25 (PB I), po zhutnění tl. 200 mm | M2 | 13.5 | 0 |  |  |  | 0 |  | CS ÚRS 2021 02 |  | 2
PP |  |  |  | Podklad ze směsi stmelené cementem SC bez dilatačních spár, s rozprostřením a zhutněním SC C 20/25 (PB I), po zhutnění tl. 200 mm
VV
TS |  |  |  | Poznámka k položce: viz položka č. 3
P | 35 | 573111111 |  | Postřik infiltrační PI z asfaltu silničního s posypem kamenivem, v množství 0,60 kg/m2 | M2 | 13.5 | 0 |  |  |  | 0 |  | CS ÚRS 2021 02 |  | 2
PP |  |  |  | Postřik infiltrační PI z asfaltu silničního s posypem kamenivem, v množství 0,60 kg/m2
VV
TS |  |  |  | Poznámka k položce: viz položka č. 4
P | 36 | 577144141 |  | Asfaltový beton vrstva obrusná ACO 11 (ABS) s rozprostřením a se zhutněním z modifikovaného asfaltu v pruhu šířky přes 3 m, po zhutnění tl. 50 mm | M2 | 13.5 | 0 |  |  |  | 0 |  | CS ÚRS 2021 02 |  | 2
PP |  |  |  | Asfaltový beton vrstva obrusná ACO 11 (ABS) s rozprostřením a se zhutněním z modifikovaného asfaltu v pruhu šířky přes 3 m, po zhutnění tl. 50 mm
VV
TS |  |  |  | Poznámka k položce: viz položka výše
P | 37 | 577146111 |  | Asfaltový beton vrstva ložní ACL 22 (ABVH) s rozprostřením a zhutněním z nemodifikovaného asfaltu v pruhu šířky do 3 m, po zhutnění tl. 50 mm | M2 | 13.5 | 0 |  |  |  | 0 |  | CS ÚRS 2021 02 |  | 2
PP |  |  |  | Asfaltový beton vrstva ložní ACL 22 (ABVH) s rozprostřením a zhutněním z nemodifikovaného asfaltu v pruhu šířky do 3 m, po zhutnění tl. 50 mm
VV
TS |  |  |  | Poznámka k položce: viz položka výše
P | 38 | 596811120 |  | Kladení dlažby z betonových nebo kameninových dlaždic komunikací pro pěší s vyplněním spár a se smetením přebytečného materiálu na vzdálenost do 3 m s ložem z k | M2 | 2.25 | 0 |  |  |  | 0 |  | CS ÚRS 2021 02 |  | 2
PP |  |  |  | Kladení dlažby z betonových nebo kameninových dlaždic komunikací pro pěší s vyplněním spár a se smetením přebytečného materiálu na vzdálenost do 3 m s ložem z kameniva těženého tl. do 30 mm velikosti dlaždic do 0,09 m2 (bez zámku), pro plochy do 50 m2
VV
TS |  |  |  | Poznámka k položce: viz položka č. 1
SD |  | 8 |  | Trubní vedení
P | 39 | 831352121 |  | Montáž potrubí z trub kameninových hrdlových s integrovaným těsněním v otevřeném výkopu ve sklonu do 20 % DN 200 | M | 10.5 | 0 |  |  |  | 0 |  | CS ÚRS 2021 02 |  | 2
PP |  |  |  | Montáž potrubí z trub kameninových hrdlových s integrovaným těsněním v otevřeném výkopu ve sklonu do 20 % DN 200
VV
TS
P | 40 | 59710704 |  | trouba kameninová glazovaná DN 200 dl 2,50m spojovací systém C Třída 240 | M | 10.658 | 0 |  |  |  | 0 |  | CS ÚRS 2021 02 |  | 2
PP |  |  |  | trouba kameninová glazovaná DN 200 dl 2,50m spojovací systém C Třída 240
VV |  |  |  | 10.5*1.015 Přepočtené koeficientem množství=10.658 [A] Celkem: 10.658=10.658 [B]
TS
P | 41 | 894221215 |  | Šachty kanalizační z prostého betonu se zvýšenými nároky na prostředí tř. C 25/30 výšky vstupu do 1,50 m na stokách kruhových s obložením dna kameninou DN 800 n | KUS | 1 | 0 |  |  |  | 0 |  | CS ÚRS 2021 02 |  | 2
PP |  |  |  | Šachty kanalizační z prostého betonu se zvýšenými nároky na prostředí tř. C 25/30 výšky vstupu do 1,50 m na stokách kruhových s obložením dna kameninou DN 800 nebo 900
VV
TS |  |  |  | Poznámka k položce: šachta Š1 - monolit. dno vnitř. výšky 1000 mm
P | 42 | 894411221 |  | Zřízení šachet kanalizačních z betonových dílců výšky vstupu do 1,50 m s obložením dna kameninou nebo kanalizačními cihlami, na potrubí DN přes 200 do 300 | KUS | 2 | 0 |  |  |  | 0 |  | CS ÚRS 2021 02 |  | 2
PP |  |  |  | Zřízení šachet kanalizačních z betonových dílců výšky vstupu do 1,50 m s obložením dna kameninou nebo kanalizačními cihlami, na potrubí DN přes 200 do 300
VV
TS
P | 43 | 59224348 |  | těsnění elastomerové pro spojení šachetních dílů DN 1000 | KUS | 6 | 0 |  |  |  | 0 |  | CS ÚRS 2021 02 |  | 2
PP |  |  |  | těsnění elastomerové pro spojení šachetních dílů DN 1000
VV
TS
P | 44 | 59224068 |  | skruž betonová DN 1000x500 PS, 100x50x12cm | KUS | 1 | 0 |  |  |  | 0 |  | CS ÚRS 2021 02 |  | 2
PP |  |  |  | skruž betonová DN 1000x500 PS, 100x50x12cm
VV
TS
P | 45 | 59224066 |  | skruž betonová DN 1000x250 PS, 100x25x12cm | KUS | 1 | 0 |  |  |  | 0 |  | CS ÚRS 2021 02 |  | 2
PP |  |  |  | skruž betonová DN 1000x250 PS, 100x25x12cm
VV
TS
P | 46 | 59224312 |  | kónus šachetní betonový kapsové plastové stupadlo 100x62,5x58cm | KUS | 2 | 0 |  |  |  | 0 |  | CS ÚRS 2021 02 |  | 2
PP |  |  |  | kónus šachetní betonový kapsové plastové stupadlo 100x62,5x58cm
VV
TS
P | 47 | 59224337 |  | dno betonové šachty kanalizační přímé 100x60x40cm | KUS | 1 | 0 |  |  |  | 0 |  | CS ÚRS 2021 02 |  | 2
PP |  |  |  | dno betonové šachty kanalizační přímé 100x60x40cm
VV
TS
P | 48 | 59224339 |  | dno betonové šachty kanalizační přímé 100x100x60cm | KUS | 1 | 0 |  |  |  | 0 |  | CS ÚRS 2021 02 |  | 2
PP |  |  |  | dno betonové šachty kanalizační přímé 100x100x60cm
VV
TS
P | 49 | 899104112 |  | Osazení poklopů litinových a ocelových včetně rámů pro třídu zatížení D400, E600 | KUS | 2 | 0 |  |  |  | 0 |  | CS ÚRS 2021 02 |  | 2
PP |  |  |  | Osazení poklopů litinových a ocelových včetně rámů pro třídu zatížení D400, E600
VV
TS
P | 50 | 63126039 |  | poklop šachtový s BEGU rámem a zámky kruhový, DN 600 D400 | KUS | 2 | 0 |  |  |  | 0 |  | CS ÚRS 2021 02 |  | 2
PP |  |  |  | poklop šachtový s BEGU rámem a zámky kruhový, DN 600 D400
VV
TS
P | 51 | 899 01 |  | Propojení na stávající kanalizaci kamenina DN 300 včetně případných přechpodek, těsnění, apod. | KPL | 1 | 0 |  |  |  | 0 |  | [bez vazby na CS] |  | 2
PP |  |  |  | Propojení na stávající kanalizaci kamenina DN 300 včetně případných přechpodek, těsnění, apod.
VV
TS
P | 52 | 899 02 |  | Přepojení stávající kanalizační přípojky do nové šachty vč. vyvrtání, dopojení, utěsnění (dobetonování), apod. | KPL | 1 | 0 |  |  |  | 0 |  | [bez vazby na CS] |  | 2
PP |  |  |  | Přepojení stávající kanalizační přípojky do nové šachty vč. vyvrtání, dopojení, utěsnění (dobetonování), apod.
VV
TS
SD |  | 9 |  | Ostatní konstrukce a práce, bourání
P | 53 | 916131113 |  | Osazení silničního obrubníku betonového se zřízením lože, s vyplněním a zatřením spár cementovou maltou ležatého s boční opěrou z betonu prostého, do lože z bet | M | 2 | 0 |  |  |  | 0 |  | CS ÚRS 2021 02 |  | 2
PP |  |  |  | Osazení silničního obrubníku betonového se zřízením lože, s vyplněním a zatřením spár cementovou maltou ležatého s boční opěrou z betonu prostého, do lože z betonu prostého
VV
TS |  |  |  | Poznámka k položce: viz položka č. 5
P | 54 | 919122131 |  | Utěsnění dilatačních spár zálivkou za tepla v cementobetonovém nebo živičném krytu včetně adhezního nátěru s těsnicím profilem pod zálivkou, pro komůrky šířky 2 | M | 19.5 | 0 |  |  |  | 0 |  | CS ÚRS 2021 02 |  | 2
PP |  |  |  | Utěsnění dilatačních spár zálivkou za tepla v cementobetonovém nebo živičném krytu včetně adhezního nátěru s těsnicím profilem pod zálivkou, pro komůrky šířky 20 mm, hloubky 30 mm
VV
TS |  |  |  | Poznámka k položce: viz položka níže
P | 55 | 919735112 |  | Řezání stávajícího živičného krytu nebo podkladu hloubky přes 50 do 100 mm | M | 19.5 | 0 |  |  |  | 0 |  | CS ÚRS 2021 02 |  | 2
PP |  |  |  | Řezání stávajícího živičného krytu nebo podkladu hloubky přes 50 do 100 mm
VV |  |  |  | 2*(10.5-1.5)+1.5 2 x delší + 1 x kratší strana rýhy v asfaltové vozovce=19.500 [A] Celkem: 19.5=19.500 [B]
TS
P | 56 | 979024443 |  | Očištění vybouraných prvků komunikací od spojovacího materiálu s odklizením a uložením očištěných hmot a spojovacího materiálu na skládku na vzdálenost do 10 m | M | 2 | 0 |  |  |  | 0 |  | CS ÚRS 2021 02 |  | 2
PP |  |  |  | Očištění vybouraných prvků komunikací od spojovacího materiálu s odklizením a uložením očištěných hmot a spojovacího materiálu na skládku na vzdálenost do 10 m obrubníků a krajníků, vybouraných z jakéhokoliv lože a s jakoukoliv výplní spár silničních
VV
TS |  |  |  | Poznámka k položce: viz položka č. 5
P | 57 | 979054441 |  | Očištění vybouraných prvků komunikací od spojovacího materiálu s odklizením a uložením očištěných hmot a spojovacího materiálu na skládku na vzdálenost do 10 m | M2 | 2.25 | 0 |  |  |  | 0 |  | CS ÚRS 2021 02 |  | 2
PP |  |  |  | Očištění vybouraných prvků komunikací od spojovacího materiálu s odklizením a uložením očištěných hmot a spojovacího materiálu na skládku na vzdálenost do 10 m dlaždic, desek nebo tvarovek s původním vyplněním spár kamenivem těženým
VV
TS |  |  |  | Poznámka k položce: viz položka č. 1
SD |  | 997 |  | Přesun sutě
P | 58 | 997013655R.902 | 902 | Poplatek za uložení stavebního odpadu na skládce (skládkovné) zeminy a kamení zatříděného do Katalogu odpadů pod kódem 17 05 04 včetně dopravy | T | 5.721 | 0 |  |  |  | 0 |  | [bez vazby na CS] |  | 2
PP |  |  |  | Poplatek za uložení stavebního odpadu na skládce (skládkovné) zeminy a kamení zatříděného do Katalogu odpadů pod kódem 17 05 04 včetně dopravy
VV
TS |  |  |  | EVIDENČNÍ POLOŽKA. Neoceňovat v objektu SO/PS, položka se oceňuje pouze v objektu SO 90-90
P | 59 | 997221615R.904 | 904 | Poplatek za uložení stavebního odpadu na skládce (skládkovné) z prostého betonu zatříděného do Katalogu odpadů pod kódem 17 01 01 včetně dopravy | T | 8.438 | 0 |  |  |  | 0 |  | [bez vazby na CS] |  | 2
PP |  |  |  | Poplatek za uložení stavebního odpadu na skládce (skládkovné) z prostého betonu zatříděného do Katalogu odpadů pod kódem 17 01 01 včetně dopravy
VV
TS |  |  |  | EVIDENČNÍ POLOŽKA. Neoceňovat v objektu SO/PS, položka se oceňuje pouze v objektu SO 90-90
P | 60 | 997221645R.905 | 905 | Poplatek za uložení stavebního odpadu na skládce (skládkovné) asfaltového bez obsahu dehtu zatříděného do Katalogu odpadů pod kódem 17 03 02 včetně dopravy | T | 2.97 | 0 |  |  |  | 0 |  | [bez vazby na CS] |  | 2
PP |  |  |  | Poplatek za uložení stavebního odpadu na skládce (skládkovné) asfaltového bez obsahu dehtu zatříděného do Katalogu odpadů pod kódem 17 03 02 včetně dopravy
VV
TS |  |  |  | EVIDENČNÍ POLOŽKA. Neoceňovat v objektu SO/PS, položka se oceňuje pouze v objektu SO 90-90
SD |  | 998 |  | Přesun hmot
P | 61 | 998275101 |  | Přesun hmot pro trubní vedení hloubené z trub kameninových pro kanalizace v otevřeném výkopu dopravní vzdálenost do 15 m | T | 70.762 | 0 |  |  |  | 0 |  | CS ÚRS 2021 02 |  | 2
PP |  |  |  | Přesun hmot pro trubní vedení hloubené z trub kameninových pro kanalizace v otevřeném výkopu dopravní vzdálenost do 15 m
VV
TS

## SO 25-71-01.6
SŽDC05 |  |  |  | Soupis prací objektu | [10 empty] | 3
6
S | Stavba: | Zm04_5113520033 |  | Rekonstrukce výpravní budovy ŽST Praha-Radotín | [6 empty] | E.2 |  | Aspe | 0,00 | 2
O | Objekt: | E.2 |  | POZEMNÍ STAVEBNÍ OBJEKTY | [9 empty] | 15,00 | 2
Typ | Poř. číslo | Kód položky | Varianta | Název položky | MJ | Množství | Jednotková hmotnost | Celková hmotnost |  |  | Jednotková cena |  | Cenové soustavy | 21,00 | 2
Dodávka
[9 empty] | Jednotková | Celkem | Jednotková | Celkem |  |  |  | Počet položek s nulovou cenou
O1 |  | SO 25-71-01.6 |  | D.2.2.1 - Vodovodní přípojka
SD |  | 1 |  | Zemní práce
P | 1 | 113106121 |  | Rozebrání dlažeb komunikací pro pěší s přemístěním hmot na skládku na vzdálenost do 3 m nebo s naložením na dopravní prostředek s ložem z kameniva nebo živice a | M2 | 6.75 | 0 |  |  |  | 0 |  | CS ÚRS 2021 02 |  | 2
PP |  |  |  | Rozebrání dlažeb komunikací pro pěší s přemístěním hmot na skládku na vzdálenost do 3 m nebo s naložením na dopravní prostředek s ložem z kameniva nebo živice a s jakoukoliv výplní spár ručně z betonových nebo kameninových dlaždic, desek nebo tvarovek
VV |  |  |  | 1.50*4.50 chodník=6.750 [A] Celkem: 6.75=6.750 [B]
TS
P | 2 | 113107162 |  | Odstranění podkladů nebo krytů strojně plochy jednotlivě přes 50 m2 do 200 m2 s přemístěním hmot na skládku na vzdálenost do 20 m nebo s naložením na dopravní p | M2 | 24.75 | 0 |  |  |  | 0 |  | CS ÚRS 2021 02 |  | 2
PP |  |  |  | Odstranění podkladů nebo krytů strojně plochy jednotlivě přes 50 m2 do 200 m2 s přemístěním hmot na skládku na vzdálenost do 20 m nebo s naložením na dopravní prostředek z kameniva hrubého drceného, o tl. vrstvy přes 100 do 200 mm
VV |  |  |  | 1.50*(4.5+11.0+1.0) podklad pod chodníkem 24.75 asf. kom. vč. rozšíření pro napojení s přesahem přes okraje rýhy=24.750 [A] Celkem: 24.75=24.750 [B]
TS
P | 3 | 113107172 |  | Odstranění podkladů nebo krytů strojně plochy jednotlivě přes 50 m2 do 200 m2 s přemístěním hmot na skládku na vzdálenost do 20 m nebo s naložením na dopravní p | M2 | 18 | 0 |  |  |  | 0 |  | CS ÚRS 2021 02 |  | 2
PP |  |  |  | Odstranění podkladů nebo krytů strojně plochy jednotlivě přes 50 m2 do 200 m2 s přemístěním hmot na skládku na vzdálenost do 20 m nebo s naložením na dopravní prostředek z betonu prostého, o tl. vrstvy přes 150 do 300 mm
VV |  |  |  | 1.50*(11.0+1.0) cementová stabilizace pod asf. kom s přesahem přes okraj rýhy=18.000 [A] Celkem: 18=18.000 [B]
TS |  |  |  | Poznámka k položce: cementová stabilizace pod asfaltovou vozovkou
P | 4 | 113107182 |  | Odstranění podkladů nebo krytů strojně plochy jednotlivě přes 50 m2 do 200 m2 s přemístěním hmot na skládku na vzdálenost do 20 m nebo s naložením na dopravní p | M2 | 18 | 0 |  |  |  | 0 |  | CS ÚRS 2021 02 |  | 2
PP |  |  |  | Odstranění podkladů nebo krytů strojně plochy jednotlivě přes 50 m2 do 200 m2 s přemístěním hmot na skládku na vzdálenost do 20 m nebo s naložením na dopravní prostředek živičných, o tl. vrstvy přes 50 do 100 mm
VV |  |  |  | 1.5*(11.0+1.0) asf. komunikace s přesahem přes okraj rýhy=18.000 [A] Celkem: 18=18.000 [B]
TS
P | 5 | 113201112 |  | Vytrhání obrub s vybouráním lože, s přemístěním hmot na skládku na vzdálenost do 3 m nebo s naložením na dopravní prostředek silničních ležatých | M | 2 | 0 |  |  |  | 0 |  | CS ÚRS 2021 02 |  | 2
PP |  |  |  | Vytrhání obrub s vybouráním lože, s přemístěním hmot na skládku na vzdálenost do 3 m nebo s naložením na dopravní prostředek silničních ležatých
VV
TS
P | 6 | 115101201 |  | Čerpání vody na dopravní výšku do 10 m s uvažovaným průměrným přítokem do 500 l/min | HOD | 60 | 0 |  |  |  | 0 |  | CS ÚRS 2021 02 |  | 2
PP |  |  |  | Čerpání vody na dopravní výšku do 10 m s uvažovaným průměrným přítokem do 500 l/min
VV |  |  |  | 30*1*2 spodní voda, 1 měsíc, 2 hod/den=60.000 [A] Celkem: 60=60.000 [B]
TS
P | 7 | 115101301 |  | Pohotovost záložní čerpací soupravy pro dopravní výšku do 10 m s uvažovaným průměrným přítokem do 500 l/min | DEN | 30 | 0 |  |  |  | 0 |  | CS ÚRS 2021 02 |  | 2
PP |  |  |  | Pohotovost záložní čerpací soupravy pro dopravní výšku do 10 m s uvažovaným průměrným přítokem do 500 l/min
VV
TS
P | 8 | 119001412 |  | Dočasné zajištění podzemního potrubí nebo vedení ve výkopišti ve stavu i poloze, ve kterých byla na začátku zemních prací a to s podepřením, vzepřením nebo vyvě | M | 3 | 0 |  |  |  | 0 |  | CS ÚRS 2021 02 |  | 2
PP |  |  |  | Dočasné zajištění podzemního potrubí nebo vedení ve výkopišti ve stavu i poloze, ve kterých byla na začátku zemních prací a to s podepřením, vzepřením nebo vyvěšením, případně s ochranným bedněním, se zřízením a odstraněním zajišťovací konstrukce, s opotř
VV |  |  |  | 1.5*2 dešťová kanalizace, splašková kanalizace=3.000 [A] Celkem: 3=3.000 [B]
TS
P | 9 | 119001421 |  | Dočasné zajištění podzemního potrubí nebo vedení ve výkopišti ve stavu i poloze, ve kterých byla na začátku zemních prací a to s podepřením, vzepřením nebo vyvě | M | 3 | 0 |  |  |  | 0 |  | CS ÚRS 2021 02 |  | 2
PP |  |  |  | Dočasné zajištění podzemního potrubí nebo vedení ve výkopišti ve stavu i poloze, ve kterých byla na začátku zemních prací a to s podepřením, vzepřením nebo vyvěšením, případně s ochranným bedněním, se zřízením a odstraněním zajišťovací konstrukce, s opotř
VV |  |  |  | 2*1.0*1.5 2 x sděl kabel=3.000 [A] Celkem: 3=3.000 [B]
TS
P | 10 | 132254201 |  | Hloubení zapažených rýh šířky přes 800 do 2 000 mm strojně s urovnáním dna do předepsaného profilu a spádu v hornině třídy těžitelnosti I skupiny 3 do 20 m3 | M3 | 28.223 | 0 |  |  |  | 0 |  | CS ÚRS 2021 02 |  | 2
PP |  |  |  | Hloubení zapažených rýh šířky přes 800 do 2 000 mm strojně s urovnáním dna do předepsaného profilu a spádu v hornině třídy těžitelnosti I skupiny 3 do 20 m3
VV |  |  |  | ((1.62-0.5)+(1.36-0.5))/2*1.0*3.5 hm 0,00 - 0,035=3.465 [A] ((1.36-0.5)+(1.36-0.5))/2*1.0*10.0 hm 0,035-0,135=8.600 [B] ((1.36-0.5)+(1.49-0.5))/2*1.0*2.0 hm 0,135-0,155=1.850 [C] (1.49+1.76)/2*1.0*4.0 hm 0,155-0,195=6.500 [D] (1.76+1.71)/2*1.0*4.5 hm 0,195-0,24=7.808 [E] Celkem: 3.465+8.6+1.85+6.5+7.808=28.223 [F]
TS
P | 11 | 133254102 |  | Hloubení zapažených šachet strojně v hornině třídy těžitelnosti I skupiny 3 přes 20 do 50 m3 | M3 | 1.68 | 0 |  |  |  | 0 |  | CS ÚRS 2021 02 |  | 2
PP |  |  |  | Hloubení zapažených šachet strojně v hornině třídy těžitelnosti I skupiny 3 přes 20 do 50 m3
VV |  |  |  | (1.62-0.5)*1.5*1.0 rozšíření v místě napojení na řad=1.680 [A] Celkem: 1.68=1.680 [B]
TS
P | 12 | 139001101 |  | Příplatek k cenám hloubených vykopávek za ztížení vykopávky v blízkosti podzemního vedení nebo výbušnin pro jakoukoliv třídu horniny | M3 | 8.1 | 0 |  |  |  | 0 |  | CS ÚRS 2021 02 |  | 2
PP |  |  |  | Příplatek k cenám hloubených vykopávek za ztížení vykopávky v blízkosti podzemního vedení nebo výbušnin pro jakoukoliv třídu horniny
VV |  |  |  | 1.50 napojení na stáv. vodovod=1.500 [A] 1.10*1.50*4 splašková 1.5 dešťová kanalizace + 2 x sděl. kabel=6.600 [B] Celkem: 1.5+6.6=8.100 [C]
TS
P | 13 | 151201101 |  | Zřízení pažení a rozepření stěn rýh pro podzemní vedení zátažné, hloubky do 2 m | M2 | 71.945 | 0 |  |  |  | 0 |  | CS ÚRS 2021 02 |  | 2
PP |  |  |  | Zřízení pažení a rozepření stěn rýh pro podzemní vedení zátažné, hloubky do 2 m
VV |  |  |  | (1.62+1.36)/2*3.5*2 hm 0,00 - 0,035=10.430 [A] (1.36+1.36)/2*10.0*2 hm 0,035-0,135=27.200 [B] (1.36+1.49)/2*2.0*2 hm 0,135-0,155=5.700 [C] (1.49+1.76)/2*4.0*2 hm 0,155-0,195=13.000 [D] (1.76+1.71)/2*4.5*2 hm 0,195-0,24=15.615 [E] Celkem: 10.43+27.2+5.7+13+15.615=71.945 [F]
TS
P | 14 | 151201111 |  | Odstranění pažení a rozepření stěn rýh pro podzemní vedení s uložením materiálu na vzdálenost do 3 m od kraje výkopu zátažné, hloubky do 2 m | M2 | 71.945 | 0 |  |  |  | 0 |  | CS ÚRS 2021 02 |  | 2
PP |  |  |  | Odstranění pažení a rozepření stěn rýh pro podzemní vedení s uložením materiálu na vzdálenost do 3 m od kraje výkopu zátažné, hloubky do 2 m
VV
TS |  |  |  | Poznámka k položce: viz položka výše
P | 15 | 162351103 |  | Vodorovné přemístění výkopku nebo sypaniny po suchu na obvyklém dopravním prostředku, bez naložení výkopku, avšak se složením bez rozhrnutí z horniny třídy těži | M3 | 21.314 | 0 |  |  |  | 0 |  | CS ÚRS 2021 02 |  | 2
PP |  |  |  | Vodorovné přemístění výkopku nebo sypaniny po suchu na obvyklém dopravním prostředku, bez naložení výkopku, avšak se složením bez rozhrnutí z horniny třídy těžitelnosti I skupiny 1 až 3 na vzdálenost přes 50 do 500 m
VV
TS |  |  |  | Poznámka k položce: - převoz zeminy pro zásyp na mezideponii a zpět
P | 16 | 162751117 |  | Vodorovné přemístění výkopku nebo sypaniny po suchu na obvyklém dopravním prostředku, bez naložení výkopku, avšak se složením bez rozhrnutí z horniny třídy těži | M3 | 15.595 | 0 |  |  |  | 0 |  | CS ÚRS 2021 02 |  | 2
PP |  |  |  | Vodorovné přemístění výkopku nebo sypaniny po suchu na obvyklém dopravním prostředku, bez naložení výkopku, avšak se složením bez rozhrnutí z horniny třídy těžitelnosti I skupiny 1 až 3 na vzdálenost přes 9 000 do 10 000 m
VV |  |  |  | 'Hloubení rýh pod zpevněnými plochami' ((1.62-0.5)+(1.36-0.5))/2*1.0*3.5 hm 0,00 - 0,035=3.465 [A] ((1.36-0.5)+(1.36-0.5))/2*1.0*10.0 hm 0,035-0,135=8.600 [B] ((1.36-0.5)+(1.49-0.5))/2*1.0*2.0 hm 0,135-0,155=1.850 [C] 1.68 hloubení šachet=1.680 [D] Celkem: 3.465+8.6+1.85+1.68=15.595 [E]
TS |  |  |  | Poznámka k položce: - výměna materiálu pod zpevněnými plochami
P | 17 | 167151101 |  | Nakládání, skládání a překládání neulehlého výkopku nebo sypaniny strojně nakládání, množství do 100 m3, z horniny třídy těžitelnosti I, skupiny 1 až 3 | M3 | 36.909 | 0 |  |  |  | 0 |  | CS ÚRS 2021 02 |  | 2
PP |  |  |  | Nakládání, skládání a překládání neulehlého výkopku nebo sypaniny strojně nakládání, množství do 100 m3, z horniny třídy těžitelnosti I, skupiny 1 až 3
VV |  |  |  | 21.314 naložení zeminy z mezideponie pro zpětný zásyp=21.314 [A] 15.595 naložení zeminy k odvozu na skládku=15.595 [B] Celkem: 21.314+15.595=36.909 [C]
TS |  |  |  | Poznámka k položce: viz položky výše
P | 18 | 997013655R.902 | 902 | Poplatek za uložení stavebního odpadu na skládce (skládkovné) zeminy a kamení zatříděného do Katalogu odpadů pod kódem 17 05 04 včetně dopravy | T | 31.19 | 0 |  |  |  | 0 |  | [bez vazby na CS] |  | 2
PP |  |  |  | Poplatek za uložení stavebního odpadu na skládce (skládkovné) zeminy a kamení zatříděného do Katalogu odpadů pod kódem 17 05 04 včetně dopravy
VV |  |  |  | 15.595*2.0 přepočet na tuny=31.190 [A]
TS
P | 19 | 171251201 |  | Uložení sypaniny na skládky nebo meziskládky bez hutnění s upravením uložené sypaniny do předepsaného tvaru | M3 | 15.595 | 0 |  |  |  | 0 |  | CS ÚRS 2021 02 |  | 2
PP |  |  |  | Uložení sypaniny na skládky nebo meziskládky bez hutnění s upravením uložené sypaniny do předepsaného tvaru
VV
TS |  |  |  | Poznámka k položce: viz položka výše
P | 20 | 174151101 |  | Zásyp sypaninou z jakékoliv horniny strojně s uložením výkopku ve vrstvách se zhutněním jam, šachet, rýh nebo kolem objektů v těchto vykopávkách | M3 | 19.01 | 0 |  |  |  | 0 |  | CS ÚRS 2021 02 |  | 2
PP |  |  |  | Zásyp sypaninou z jakékoliv horniny strojně s uložením výkopku ve vrstvách se zhutněním jam, šachet, rýh nebo kolem objektů v těchto vykopávkách
VV |  |  |  | 28.223+1.680 celkový výkop=29.903 [A] -(24-10.5)*0.025*0.025*3.14 potrubí PEHD d50=-0.026 [B] -10.5*0.045*0.045*3.14 potrubí PEHD d90 - chránička=-0.067 [C] -24.0*0.35 obsyp potrubí=-8.400 [D] -24.0*0.10 lože pod potrubí=-2.400 [E] Celkem: 29.903+-0.026+-0.067+-8.4+-2.4=19.010 [F]
TS
P | 21 | 58344197 |  | štěrkodrť frakce 0/63 | T | 16.706 | 0 |  |  |  | 0 |  | CS ÚRS 2021 02 |  | 2
PP |  |  |  | štěrkodrť frakce 0/63
VV |  |  |  | (19.010-10.657)*2.0 přepočet na tuny=16.706 [A] Celkem: 16.706=16.706 [B]
TS
P | 22 | 175111101 |  | Obsypání potrubí ručně sypaninou z vhodných hornin třídy těžitelnosti I a II, skupiny 1 až 4 nebo materiálem připraveným podél výkopu ve vzdálenosti do 3 m od j | M3 | 8.4 | 0 |  |  |  | 0 |  | CS ÚRS 2021 02 |  | 2
PP |  |  |  | Obsypání potrubí ručně sypaninou z vhodných hornin třídy těžitelnosti I a II, skupiny 1 až 4 nebo materiálem připraveným podél výkopu ve vzdálenosti do 3 m od jeho kraje pro jakoukoliv hloubku výkopu a míru zhutnění bez prohození sypaniny
VV |  |  |  | 24.0*0.35 obsyp potrubí=8.400 [A] Celkem: 8.4=8.400 [B]
TS
P | 23 | 58331351 |  | kamenivo těžené drobné frakce 0/4 | T | 16.8 | 0 |  |  |  | 0 |  | CS ÚRS 2021 02 |  | 2
PP |  |  |  | kamenivo těžené drobné frakce 0/4
VV |  |  |  | 8.40 *2.0 přepočet na tuny=16.800 [A] Celkem: 16.8=16.800 [B]
TS
SD |  | 4 |  | Vodorovné konstrukce
P | 24 | 451573111 |  | Lože pod potrubí, stoky a drobné objekty v otevřeném výkopu z písku a štěrkopísku do 63 mm | M3 | 2.4 | 0 |  |  |  | 0 |  | CS ÚRS 2021 02 |  | 2
PP |  |  |  | Lože pod potrubí, stoky a drobné objekty v otevřeném výkopu z písku a štěrkopísku do 63 mm
VV |  |  |  | 24.0*0.1=2.400 [A] Celkem: 2.4=2.400 [B]
TS
SD |  | 5 |  | Komunikace pozemní
P | 25 | 564761111 |  | Podklad nebo kryt z kameniva hrubého drceného vel. 32-63 mm s rozprostřením a zhutněním, po zhutnění tl. 200 mm | M2 | 24.75 | 0 |  |  |  | 0 |  | CS ÚRS 2021 02 |  | 2
PP |  |  |  | Podklad nebo kryt z kameniva hrubého drceného vel. 32-63 mm s rozprostřením a zhutněním, po zhutnění tl. 200 mm
VV
TS |  |  |  | Poznámka k položce: viz položka č. 2
P | 26 | 567134111 |  | Podklad ze směsi stmelené cementem SC bez dilatačních spár, s rozprostřením a zhutněním SC C 20/25 (PB I), po zhutnění tl. 200 mm | M2 | 18 | 0 |  |  |  | 0 |  | CS ÚRS 2021 02 |  | 2
PP |  |  |  | Podklad ze směsi stmelené cementem SC bez dilatačních spár, s rozprostřením a zhutněním SC C 20/25 (PB I), po zhutnění tl. 200 mm
VV
TS |  |  |  | Poznámka k položce: viz položka č. 3
P | 27 | 573111111 |  | Postřik infiltrační PI z asfaltu silničního s posypem kamenivem, v množství 0,60 kg/m2 | M2 | 18 | 0 |  |  |  | 0 |  | CS ÚRS 2021 02 |  | 2
PP |  |  |  | Postřik infiltrační PI z asfaltu silničního s posypem kamenivem, v množství 0,60 kg/m2
VV
TS |  |  |  | Poznámka k položce: viz položka č. 4
P | 28 | 577144141 |  | Asfaltový beton vrstva obrusná ACO 11 (ABS) s rozprostřením a se zhutněním z modifikovaného asfaltu v pruhu šířky přes 3 m, po zhutnění tl. 50 mm | M2 | 18 | 0 |  |  |  | 0 |  | CS ÚRS 2021 02 |  | 2
PP |  |  |  | Asfaltový beton vrstva obrusná ACO 11 (ABS) s rozprostřením a se zhutněním z modifikovaného asfaltu v pruhu šířky přes 3 m, po zhutnění tl. 50 mm
VV
TS |  |  |  | Poznámka k položce: viz položka výše
P | 29 | 577146111 |  | Asfaltový beton vrstva ložní ACL 22 (ABVH) s rozprostřením a zhutněním z nemodifikovaného asfaltu v pruhu šířky do 3 m, po zhutnění tl. 50 mm | M2 | 18 | 0 |  |  |  | 0 |  | CS ÚRS 2021 02 |  | 2
PP |  |  |  | Asfaltový beton vrstva ložní ACL 22 (ABVH) s rozprostřením a zhutněním z nemodifikovaného asfaltu v pruhu šířky do 3 m, po zhutnění tl. 50 mm
VV
TS |  |  |  | Poznámka k položce: viz položka výše
P | 30 | 596811120 |  | Kladení dlažby z betonových nebo kameninových dlaždic komunikací pro pěší s vyplněním spár a se smetením přebytečného materiálu na vzdálenost do 3 m s ložem z k | M2 | 6.75 | 0 |  |  |  | 0 |  | CS ÚRS 2021 02 |  | 2
PP |  |  |  | Kladení dlažby z betonových nebo kameninových dlaždic komunikací pro pěší s vyplněním spár a se smetením přebytečného materiálu na vzdálenost do 3 m s ložem z kameniva těženého tl. do 30 mm velikosti dlaždic do 0,09 m2 (bez zámku), pro plochy do 50 m2
VV
TS |  |  |  | Poznámka k položce: viz položka č. 1
SD |  | 8 |  | Trubní vedení
P | 31 | 871181141 |  | Montáž vodovodního potrubí z plastů v otevřeném výkopu z polyetylenu PE 100 svařovaných na tupo SDR 11/PN16 D 50 x 4,6 mm | M | 24 | 0 |  |  |  | 0 |  | CS ÚRS 2021 02 |  | 2
PP |  |  |  | Montáž vodovodního potrubí z plastů v otevřeném výkopu z polyetylenu PE 100 svařovaných na tupo SDR 11/PN16 D 50 x 4,6 mm
VV
TS
P | 32 | 28613172 |  | trubka vodovodní PE100 SDR11 se signalizační vrstvou 50x4,6mm | M | 24.36 | 0 |  |  |  | 0 |  | CS ÚRS 2021 02 |  | 2
PP |  |  |  | trubka vodovodní PE100 SDR11 se signalizační vrstvou 50x4,6mm
VV |  |  |  | 24*1.015 Přepočtené koeficientem množství=24.360 [A] Celkem: 24.36=24.360 [B]
TS
P | 33 | 871241141 |  | Montáž vodovodního potrubí z plastů v otevřeném výkopu z polyetylenu PE 100 svařovaných na tupo SDR 11/PN16 D 90 x 8,2 mm | M | 10.5 | 0 |  |  |  | 0 |  | CS ÚRS 2021 02 |  | 2
PP |  |  |  | Montáž vodovodního potrubí z plastů v otevřeném výkopu z polyetylenu PE 100 svařovaných na tupo SDR 11/PN16 D 90 x 8,2 mm
VV
TS |  |  |  | Poznámka k položce: chránička pod objektem
P | 34 | 28613556 |  | potrubí dvouvrstvé PE100 RC SDR11 90x8,2 dl 12m | M | 10.658 | 0 |  |  |  | 0 |  | CS ÚRS 2021 02 |  | 2
PP |  |  |  | potrubí dvouvrstvé PE100 RC SDR11 90x8,2 dl 12m
VV |  |  |  | 10.5*1.015 Přepočtené koeficientem množství=10.658 [A] Celkem: 10.658=10.658 [B]
TS
P | 35 | 877182001 |  | Montáž svěrných (mechanických) spojek na vodovodním potrubí spojek, kolen 90° nebo redukcí d 50 | KUS | 2 | 0 |  |  |  | 0 |  | CS ÚRS 2021 02 |  | 2
PP |  |  |  | Montáž svěrných (mechanických) spojek na vodovodním potrubí spojek, kolen 90° nebo redukcí d 50
VV
TS
P | 36 | 28654839 |  | koleno 90° svěrné PP-B pro PE potrubí d50 | KUS | 2 | 0 |  |  |  | 0 |  | CS ÚRS 2021 02 |  | 2
PP |  |  |  | koleno 90° svěrné PP-B pro PE potrubí d50
VV
TS
P | 37 | 879181111 |  | Montáž napojení vodovodní přípojky v otevřeném výkopu ve sklonu přes 20 % DN 40 | KUS | 1 | 0 |  |  |  | 0 |  | CS ÚRS 2021 02 |  | 2
PP |  |  |  | Montáž napojení vodovodní přípojky v otevřeném výkopu ve sklonu přes 20 % DN 40
VV
TS
P | 38 | 891181112 |  | Montáž vodovodních armatur na potrubí šoupátek nebo klapek uzavíracích v otevřeném výkopu nebo v šachtách s osazením zemní soupravy (bez poklopů) DN 40 | KUS | 1 | 0 |  |  |  | 0 |  | CS ÚRS 2021 02 |  | 2
PP |  |  |  | Montáž vodovodních armatur na potrubí šoupátek nebo klapek uzavíracích v otevřeném výkopu nebo v šachtách s osazením zemní soupravy (bez poklopů) DN 40
VV
TS
P | 39 | 42221435 |  | šoupátko přípojkové přímé vnitřní/vnější závit PN16, 6/4"x2" | KUS | 1 | 0 |  |  |  | 0 |  | CS ÚRS 2021 02 |  | 2
PP |  |  |  | šoupátko přípojkové přímé vnitřní/vnější závit PN16, 6/4"x2"
VV
TS
P | 40 | 42291072 |  | souprava zemní pro šoupátka DN 40-50mm Rd 1,5m Navařovací sedlová odbočka d160/2'' na potrubí PE DN 150 - dodávka + montáž | KUS | 1 | 0 |  |  |  | 0 |  | CS ÚRS 2021 02 |  | 2
PP |  |  |  | souprava zemní pro šoupátka DN 40-50mm Rd 1,5m Navařovací sedlová odbočka d160/2'' na potrubí PE DN 150 - dodávka + montáž
VV
TS
P | 41 | 892233122 |  | Proplach a dezinfekce vodovodního potrubí DN od 40 do 70 | M | 24 | 0 |  |  |  | 0 |  | CS ÚRS 2021 02 |  | 2
PP |  |  |  | Proplach a dezinfekce vodovodního potrubí DN od 40 do 70
VV
TS
P | 42 | 892241111 |  | Tlakové zkoušky vodou na potrubí DN do 80 | M | 24 | 0 |  |  |  | 0 |  | CS ÚRS 2021 02 |  | 2
PP |  |  |  | Tlakové zkoušky vodou na potrubí DN do 80
VV
TS
P | 43 | 892372111 |  | Tlakové zkoušky vodou zabezpečení konců potrubí při tlakových zkouškách DN do 300 | KUS | 2 | 0 |  |  |  | 0 |  | CS ÚRS 2021 02 |  | 2
PP |  |  |  | Tlakové zkoušky vodou zabezpečení konců potrubí při tlakových zkouškách DN do 300
VV
TS
P | 44 | 899121102 |  | Osazení poklopů plastových šoupátkových | KUS | 1 | 0 |  |  |  | 0 |  | CS ÚRS 2021 02 |  | 2
PP |  |  |  | Osazení poklopů plastových šoupátkových
VV
TS
P | 45 | 42291352 |  | poklop litinový šoupátkový pro zemní soupravy osazení do terénu a do vozovky | KUS | 1 | 0 |  |  |  | 0 |  | CS ÚRS 2021 02 |  | 2
PP |  |  |  | poklop litinový šoupátkový pro zemní soupravy osazení do terénu a do vozovky
VV
TS
P | 46 | pc 899 305 |  | Vodoměrná sestava - dodávka + montáž Skladba viz poznámka k položce | SOUBOR | 1 | 0 |  |  |  | 0 |  | [bez vazby na CS] |  | 2
PP |  |  |  | Vodoměrná sestava - dodávka + montáž Skladba viz poznámka k položce
VV
TS |  |  |  | Poznámka k položce: Tvarovky a armatury mosazné! Vodoměrná sestava - dodávka + montáž: - přechodka PE - závit 2'' - kulový uzávěr 2'' - filtr 2'' - redukce 2'' / 1'' - převlečná matice 1'' - závitový vodoměr Q3 = 4 m3/hod (mont. délka 165/190 mm) + dálkový odečet kompatibilní se systémem provozovatele - převlečná matice 1'' - redukce 1'' / 2'' - kulový uzávěr 2'' s vypouštěním - zpětný ventil nebo klapka 2'' - kulový uzávěr 2'' s vypouštěním - přechodka nebo spojka na vnitř. potrubí PP-R nebo PP-RCT
SD |  | 9 |  | Ostatní konstrukce a práce, bourání
P | 47 | 916131113 |  | Osazení silničního obrubníku betonového se zřízením lože, s vyplněním a zatřením spár cementovou maltou ležatého s boční opěrou z betonu prostého, do lože z bet | M | 2 | 0 |  |  |  | 0 |  | CS ÚRS 2021 02 |  | 2
PP |  |  |  | Osazení silničního obrubníku betonového se zřízením lože, s vyplněním a zatřením spár cementovou maltou ležatého s boční opěrou z betonu prostého, do lože z betonu prostého
VV
TS |  |  |  | Poznámka k položce: viz položka č. 5
P | 48 | 919122131 |  | Utěsnění dilatačních spár zálivkou za tepla v cementobetonovém nebo živičném krytu včetně adhezního nátěru s těsnicím profilem pod zálivkou, pro komůrky šířky 2 | M | 23.5 | 0 |  |  |  | 0 |  | CS ÚRS 2021 02 |  | 2
PP |  |  |  | Utěsnění dilatačních spár zálivkou za tepla v cementobetonovém nebo živičném krytu včetně adhezního nátěru s těsnicím profilem pod zálivkou, pro komůrky šířky 20 mm, hloubky 30 mm
VV
TS |  |  |  | Poznámka k položce: viz položka níže
P | 49 | 919735112 |  | Řezání stávajícího živičného krytu nebo podkladu hloubky přes 50 do 100 mm | M | 23.5 | 0 |  |  |  | 0 |  | CS ÚRS 2021 02 |  | 2
PP |  |  |  | Řezání stávajícího živičného krytu nebo podkladu hloubky přes 50 do 100 mm
VV |  |  |  | 2*(11.0)+1.5 2 x delší + 1 x kratší strana rýhy v asfaltové vozovce=23.500 [A] Celkem: 23.5=23.500 [B]
TS
P | 50 | 979024443 |  | Očištění vybouraných prvků komunikací od spojovacího materiálu s odklizením a uložením očištěných hmot a spojovacího materiálu na skládku na vzdálenost do 10 m | M | 2 | 0 |  |  |  | 0 |  | CS ÚRS 2021 02 |  | 2
PP |  |  |  | Očištění vybouraných prvků komunikací od spojovacího materiálu s odklizením a uložením očištěných hmot a spojovacího materiálu na skládku na vzdálenost do 10 m obrubníků a krajníků, vybouraných z jakéhokoliv lože a s jakoukoliv výplní spár silničních
VV
TS |  |  |  | Poznámka k položce: viz položka č. 5
P | 51 | 979054441 |  | Očištění vybouraných prvků komunikací od spojovacího materiálu s odklizením a uložením očištěných hmot a spojovacího materiálu na skládku na vzdálenost do 10 m | M2 | 6.75 | 0 |  |  |  | 0 |  | CS ÚRS 2021 02 |  | 2
PP |  |  |  | Očištění vybouraných prvků komunikací od spojovacího materiálu s odklizením a uložením očištěných hmot a spojovacího materiálu na skládku na vzdálenost do 10 m dlaždic, desek nebo tvarovek s původním vyplněním spár kamenivem těženým
VV
TS |  |  |  | Poznámka k položce: viz položka č. 1
SD |  | 997 |  | Přesun sutě
P | 52 | 997013655R.902 | 902 | Poplatek za uložení stavebního odpadu na skládce (skládkovné) zeminy a kamení zatříděného do Katalogu odpadů pod kódem 17 05 04 včetně dopravy | T | 9.479 | 0 |  |  |  | 0 |  | [bez vazby na CS] |  | 2
PP |  |  |  | Poplatek za uložení stavebního odpadu na skládce (skládkovné) zeminy a kamení zatříděného do Katalogu odpadů pod kódem 17 05 04 včetně dopravy
VV
TS
P | 53 | 997221615R.904 | 904 | Poplatek za uložení stavebního odpadu na skládce (skládkovné) z prostého betonu zatříděného do Katalogu odpadů pod kódem 17 01 01 včetně dopravy | T | 11.25 | 0 |  |  |  | 0 |  | [bez vazby na CS] |  | 2
PP |  |  |  | Poplatek za uložení stavebního odpadu na skládce (skládkovné) z prostého betonu zatříděného do Katalogu odpadů pod kódem 17 01 01 včetně dopravy
VV
TS |  |  |  | EVIDENČNÍ POLOŽKA. Neoceňovat v objektu SO/PS, položka se oceňuje pouze v objektu SO 90-90
P | 54 | 997221645R.905 | 905 | Poplatek za uložení stavebního odpadu na skládce (skládkovné) asfaltového bez obsahu dehtu zatříděného do Katalogu odpadů pod kódem 17 03 02 včetně dopravy | T | 3.96 | 0 |  |  |  | 0 |  | [bez vazby na CS] |  | 2
PP |  |  |  | Poplatek za uložení stavebního odpadu na skládce (skládkovné) asfaltového bez obsahu dehtu zatříděného do Katalogu odpadů pod kódem 17 03 02 včetně dopravy
VV
TS |  |  |  | EVIDENČNÍ POLOŽKA. Neoceňovat v objektu SO/PS, položka se oceňuje pouze v objektu SO 90-90
SD |  | 998 |  | Přesun hmot
P | 55 | 998275101 |  | Přesun hmot pro trubní vedení hloubené z trub kameninových pro kanalizace v otevřeném výkopu dopravní vzdálenost do 15 m | T | 54.546 | 0 |  |  |  | 0 |  | CS ÚRS 2021 02 |  | 2
PP |  |  |  | Přesun hmot pro trubní vedení hloubené z trub kameninových pro kanalizace v otevřeném výkopu dopravní vzdálenost do 15 m
VV
TS

## SO 25-71-01.7
SŽDC05 |  |  |  | Soupis prací objektu | [10 empty] | 3
6
S | Stavba: | Zm04_5113520033 |  | Rekonstrukce výpravní budovy ŽST Praha-Radotín | [6 empty] | E.2 |  | Aspe | 0,00 | 2
O | Objekt: | E.2 |  | POZEMNÍ STAVEBNÍ OBJEKTY | [9 empty] | 15,00 | 2
Typ | Poř. číslo | Kód položky | Varianta | Název položky | MJ | Množství | Jednotková hmotnost | Celková hmotnost |  |  | Jednotková cena |  | Cenové soustavy | 21,00 | 2
Dodávka
[9 empty] | Jednotková | Celkem | Jednotková | Celkem |  |  |  | Počet položek s nulovou cenou
O1 |  | SO 25-71-01.7 |  | D.2.2.1 - Přípojka dešťové kanalizace
SD |  | 1 |  | Zemní práce
P | 1 | 113106121 |  | Rozebrání dlažeb komunikací pro pěší s přemístěním hmot na skládku na vzdálenost do 3 m nebo s naložením na dopravní prostředek s ložem z kameniva nebo živice a | M2 | 3.75 | 0 |  |  |  | 0 |  | CS ÚRS 2021 02 |  | 2
PP |  |  |  | Rozebrání dlažeb komunikací pro pěší s přemístěním hmot na skládku na vzdálenost do 3 m nebo s naložením na dopravní prostředek s ložem z kameniva nebo živice a s jakoukoliv výplní spár ručně z betonových nebo kameninových dlaždic, desek nebo tvarovek
VV |  |  |  | 1.50*2.50 chodník u šachty č. I=3.750 [A] Celkem: 3.75=3.750 [B]
TS
P | 2 | 113107162 |  | Odstranění podkladů nebo krytů strojně plochy jednotlivě přes 50 m2 do 200 m2 s přemístěním hmot na skládku na vzdálenost do 20 m nebo s naložením na dopravní p | M2 | 16.5 | 0 |  |  |  | 0 |  | CS ÚRS 2021 02 |  | 2
PP |  |  |  | Odstranění podkladů nebo krytů strojně plochy jednotlivě přes 50 m2 do 200 m2 s přemístěním hmot na skládku na vzdálenost do 20 m nebo s naložením na dopravní prostředek z kameniva hrubého drceného, o tl. vrstvy přes 100 do 200 mm
VV |  |  |  | 1.50*11.0 podklad pod asf. kom. i chodníkem s přesahem přes okraje rýhy=16.500 [A] Celkem: 16.5=16.500 [B]
TS
P | 3 | 113107172 |  | Odstranění podkladů nebo krytů strojně plochy jednotlivě přes 50 m2 do 200 m2 s přemístěním hmot na skládku na vzdálenost do 20 m nebo s naložením na dopravní p | M2 | 12.75 | 0 |  |  |  | 0 |  | CS ÚRS 2021 02 |  | 2
PP |  |  |  | Odstranění podkladů nebo krytů strojně plochy jednotlivě přes 50 m2 do 200 m2 s přemístěním hmot na skládku na vzdálenost do 20 m nebo s naložením na dopravní prostředek z betonu prostého, o tl. vrstvy přes 150 do 300 mm
VV |  |  |  | 1.50*(11.0-2.5) cementová stabilizace pod asf. kom s přesahem přes okraj rýhy=12.750 [A] Celkem: 12.75=12.750 [B]
TS |  |  |  | Poznámka k položce: cementová stabilizace pod asfaltovou vozovkou
P | 4 | 113107182 |  | Odstranění podkladů nebo krytů strojně plochy jednotlivě přes 50 m2 do 200 m2 s přemístěním hmot na skládku na vzdálenost do 20 m nebo s naložením na dopravní p | M2 | 12.75 | 0 |  |  |  | 0 |  | CS ÚRS 2021 02 |  | 2
PP |  |  |  | Odstranění podkladů nebo krytů strojně plochy jednotlivě přes 50 m2 do 200 m2 s přemístěním hmot na skládku na vzdálenost do 20 m nebo s naložením na dopravní prostředek živičných, o tl. vrstvy přes 50 do 100 mm
VV |  |  |  | 1.5*(11.0-2.5) asf. komunikace s přesahem přes okraj rýhy=12.750 [A] Celkem: 12.75=12.750 [B]
TS
P | 5 | 113201112 |  | Vytrhání obrub s vybouráním lože, s přemístěním hmot na skládku na vzdálenost do 3 m nebo s naložením na dopravní prostředek silničních ležatých | M | 2 | 0 |  |  |  | 0 |  | CS ÚRS 2021 02 |  | 2
PP |  |  |  | Vytrhání obrub s vybouráním lože, s přemístěním hmot na skládku na vzdálenost do 3 m nebo s naložením na dopravní prostředek silničních ležatých
VV
TS
P | 6 | 115101201 |  | Čerpání vody na dopravní výšku do 10 m s uvažovaným průměrným přítokem do 500 l/min | HOD | 60 | 0 |  |  |  | 0 |  | CS ÚRS 2021 02 |  | 2
PP |  |  |  | Čerpání vody na dopravní výšku do 10 m s uvažovaným průměrným přítokem do 500 l/min
VV |  |  |  | 30*1*2 spodní voda, 1 měsíc, 2 hod/den=60.000 [A] Celkem: 60=60.000 [B]
TS
P | 7 | 115101301 |  | Pohotovost záložní čerpací soupravy pro dopravní výšku do 10 m s uvažovaným průměrným přítokem do 500 l/min | DEN | 30 | 0 |  |  |  | 0 |  | CS ÚRS 2021 02 |  | 2
PP |  |  |  | Pohotovost záložní čerpací soupravy pro dopravní výšku do 10 m s uvažovaným průměrným přítokem do 500 l/min
VV
TS
P | 8 | 119001421 |  | Dočasné zajištění podzemního potrubí nebo vedení ve výkopišti ve stavu i poloze, ve kterých byla na začátku zemních prací a to s podepřením, vzepřením nebo vyvě | M | 1.5 | 0 |  |  |  | 0 |  | CS ÚRS 2021 02 |  | 2
PP |  |  |  | Dočasné zajištění podzemního potrubí nebo vedení ve výkopišti ve stavu i poloze, ve kterých byla na začátku zemních prací a to s podepřením, vzepřením nebo vyvěšením, případně s ochranným bedněním, se zřízením a odstraněním zajišťovací konstrukce, s opotř
VV |  |  |  | 1.0*1.5 sděl. kabel - T-mobile=1.500 [A] Celkem: 1.5=1.500 [B]
TS
P | 9 | 132254201 |  | Hloubení zapažených rýh šířky přes 800 do 2 000 mm strojně s urovnáním dna do předepsaného profilu a spádu v hornině třídy těžitelnosti I skupiny 3 do 20 m3 | M3 | 13.475 | 0 |  |  |  | 0 |  | CS ÚRS 2021 02 |  | 2
PP |  |  |  | Hloubení zapažených rýh šířky přes 800 do 2 000 mm strojně s urovnáním dna do předepsaného profilu a spádu v hornině třídy těžitelnosti I skupiny 3 do 20 m3
VV |  |  |  | ((2.10-0.5)+(1.35-0.5))/2*1.0*11.0 Š-I=13.475 [A] Celkem: 13.475=13.475 [B]
TS
P | 10 | 133254102 |  | Hloubení zapažených šachet strojně v hornině třídy těžitelnosti I skupiny 3 přes 20 do 50 m3 | M3 | 2.171 | 0 |  |  |  | 0 |  | CS ÚRS 2021 02 |  | 2
PP |  |  |  | Hloubení zapažených šachet strojně v hornině třídy těžitelnosti I skupiny 3 přes 20 do 50 m3
VV |  |  |  | (1.35-0.5)*2.24*1.14 I=2.171 [A] Celkem: 2.171=2.171 [B]
TS
P | 11 | 139001101 |  | Příplatek k cenám hloubených vykopávek za ztížení vykopávky v blízkosti podzemního vedení nebo výbušnin pro jakoukoliv třídu horniny | M3 | 3.15 | 0 |  |  |  | 0 |  | CS ÚRS 2021 02 |  | 2
PP |  |  |  | Příplatek k cenám hloubených vykopávek za ztížení vykopávky v blízkosti podzemního vedení nebo výbušnin pro jakoukoliv třídu horniny
VV |  |  |  | 1.50 napojení na stáv. kanalizaci (šachtu)=1.500 [A] 1.10*1.50*1 sděl. kabel=1.650 [B] Celkem: 1.5+1.65=3.150 [C]
TS
P | 12 | 151201101 |  | Zřízení pažení a rozepření stěn rýh pro podzemní vedení zátažné, hloubky do 2 m | M2 | 37.95 | 0 |  |  |  | 0 |  | CS ÚRS 2021 02 |  | 2
PP |  |  |  | Zřízení pažení a rozepření stěn rýh pro podzemní vedení zátažné, hloubky do 2 m
VV |  |  |  | (2.10+1.35)/2*11.0*2 Š-I=37.950 [A] Celkem: 37.95=37.950 [B]
TS
P | 13 | 151201111 |  | Odstranění pažení a rozepření stěn rýh pro podzemní vedení s uložením materiálu na vzdálenost do 3 m od kraje výkopu zátažné, hloubky do 2 m | M2 | 37.95 | 0 |  |  |  | 0 |  | CS ÚRS 2021 02 |  | 2
PP |  |  |  | Odstranění pažení a rozepření stěn rýh pro podzemní vedení s uložením materiálu na vzdálenost do 3 m od kraje výkopu zátažné, hloubky do 2 m
VV
TS |  |  |  | Poznámka k položce: viz položka výše
P | 14 | 162751117 |  | Vodorovné přemístění výkopku nebo sypaniny po suchu na obvyklém dopravním prostředku, bez naložení výkopku, avšak se složením bez rozhrnutí z horniny třídy těži | M3 | 15.646 | 0 |  |  |  | 0 |  | CS ÚRS 2021 02 |  | 2
PP |  |  |  | Vodorovné přemístění výkopku nebo sypaniny po suchu na obvyklém dopravním prostředku, bez naložení výkopku, avšak se složením bez rozhrnutí z horniny třídy těžitelnosti I skupiny 1 až 3 na vzdálenost přes 9 000 do 10 000 m
VV |  |  |  | 13.475 hloubení rýh=13.475 [A] 2.171 hloubení šachet=2.171 [B] Celkem: 13.475+2.171=15.646 [C]
TS
P | 15 | 167151101 |  | Nakládání, skládání a překládání neulehlého výkopku nebo sypaniny strojně nakládání, množství do 100 m3, z horniny třídy těžitelnosti I, skupiny 1 až 3 | M3 | 15.646 | 0 |  |  |  | 0 |  | CS ÚRS 2021 02 |  | 2
PP |  |  |  | Nakládání, skládání a překládání neulehlého výkopku nebo sypaniny strojně nakládání, množství do 100 m3, z horniny třídy těžitelnosti I, skupiny 1 až 3
VV
TS |  |  |  | Poznámka k položce: viz položka výše
P | 16 | 997013655R.902 | 902 | Poplatek za uložení stavebního odpadu na skládce (skládkovné) zeminy a kamení zatříděného do Katalogu odpadů pod kódem 17 05 04 včetně dopravy | T | 31.292 | 0 |  |  |  | 0 |  | [bez vazby na CS] |  | 2
PP |  |  |  | Poplatek za uložení stavebního odpadu na skládce (skládkovné) zeminy a kamení zatříděného do Katalogu odpadů pod kódem 17 05 04 včetně dopravy
VV |  |  |  | 15.646*2.0 přepočet na tuny=31.292 [A]
TS |  |  |  | EVIDENČNÍ POLOŽKA. Neoceňovat v objektu SO/PS, položka se oceňuje pouze v objektu SO 90-90
P | 17 | 171251201 |  | Uložení sypaniny na skládky nebo meziskládky bez hutnění s upravením uložené sypaniny do předepsaného tvaru | M3 | 15.646 | 0 |  |  |  | 0 |  | CS ÚRS 2021 02 |  | 2
PP |  |  |  | Uložení sypaniny na skládky nebo meziskládky bez hutnění s upravením uložené sypaniny do předepsaného tvaru
VV
TS |  |  |  | Poznámka k položce: viz položka výše
P | 18 | 174151101 |  | Zásyp sypaninou z jakékoliv horniny strojně s uložením výkopku ve vrstvách se zhutněním jam, šachet, rýh nebo kolem objektů v těchto vykopávkách | M3 | 5.642 | 0 |  |  |  | 0 |  | CS ÚRS 2021 02 |  | 2
PP |  |  |  | Zásyp sypaninou z jakékoliv horniny strojně s uložením výkopku ve vrstvách se zhutněním jam, šachet, rýh nebo kolem objektů v těchto vykopávkách
VV |  |  |  | 15.646 celkový výkop=15.646 [A] -11.0*0.1*0.1*3.14 potrubí DN 200=-0.345 [B] -11.0*0.48 obsyp DN 200=-5.280 [C] -11.0*0.10 lože DN 200=-1.100 [D] -11.0*0.15 sedlo pod DN 200=-1.650 [E] -(1.35)*0.62*0.62*3.14 šachta DN 1000=-1.629 [F] Celkem: 15.646+-0.345+-5.28+-1.1+-1.65+-1.629=5.642 [G]
TS
P | 19 | 58344197 |  | štěrkodrť frakce 0/63 | T | 11.284 | 0 |  |  |  | 0 |  | CS ÚRS 2021 02 |  | 2
PP |  |  |  | štěrkodrť frakce 0/63
VV |  |  |  | 5.642*2.0 přepočet na tuny=11.284 [A] Celkem: 11.284=11.284 [B]
TS
P | 20 | 175111101 |  | Obsypání potrubí ručně sypaninou z vhodných hornin třídy těžitelnosti I a II, skupiny 1 až 4 nebo materiálem připraveným podél výkopu ve vzdálenosti do 3 m od j | M3 | 5.28 | 0 |  |  |  | 0 |  | CS ÚRS 2021 02 |  | 2
PP |  |  |  | Obsypání potrubí ručně sypaninou z vhodných hornin třídy těžitelnosti I a II, skupiny 1 až 4 nebo materiálem připraveným podél výkopu ve vzdálenosti do 3 m od jeho kraje pro jakoukoliv hloubku výkopu a míru zhutnění bez prohození sypaniny
VV |  |  |  | 11.0*0.48 obsyp DN 200=5.280 [A] Celkem: 5.28=5.280 [B]
TS
P | 21 | 58331351 |  | kamenivo těžené drobné frakce 0/4 | T | 10.5 | 0 |  |  |  | 0 |  | CS ÚRS 2021 02 |  | 2
PP |  |  |  | kamenivo těžené drobné frakce 0/4
VV |  |  |  | 5.25 *2.0 přepočet na tuny=10.500 [A] Celkem: 10.5=10.500 [B]
TS
SD |  | 2 |  | Zakládání
P | 22 | 212752101 |  | Trativody z drenážních trubek pro liniové stavby a komunikace se zřízením štěrkového lože pod trubky a s jejich obsypem v otevřeném výkopu trubka korugovaná sen | M | 11 | 0 |  |  |  | 0 |  | CS ÚRS 2021 02 |  | 2
PP |  |  |  | Trativody z drenážních trubek pro liniové stavby a komunikace se zřízením štěrkového lože pod trubky a s jejich obsypem v otevřeném výkopu trubka korugovaná sendvičová PE-HD SN 4 celoperforovaná 360° DN 100
VV
TS |  |  |  | Poznámka k položce: - drenážní potrubí pro svádění podz. vody a následné čerpání
SD |  | 3 |  | Svislé a kompletní konstrukce
P | 23 | 359901211 |  | Monitoring stok (kamerový systém) jakékoli výšky nová kanalizace | M | 11 | 0 |  |  |  | 0 |  | CS ÚRS 2021 02 |  | 2
PP |  |  |  | Monitoring stok (kamerový systém) jakékoli výšky nová kanalizace
VV
TS
SD |  | 4 |  | Vodorovné konstrukce
P | 24 | 451573111 |  | Lože pod potrubí, stoky a drobné objekty v otevřeném výkopu z písku a štěrkopísku do 63 mm | M3 | 1.1 | 0 |  |  |  | 0 |  | CS ÚRS 2021 02 |  | 2
PP |  |  |  | Lože pod potrubí, stoky a drobné objekty v otevřeném výkopu z písku a štěrkopísku do 63 mm
VV |  |  |  | 11.0*0.1=1.100 [A] Celkem: 1.1=1.100 [B]
TS
P | 25 | 452312141 |  | Podkladní a zajišťovací konstrukce z betonu prostého v otevřeném výkopu sedlové lože pod potrubí z betonu tř. C 16/20 | M3 | 1.65 | 0 |  |  |  | 0 |  | CS ÚRS 2021 02 |  | 2
PP |  |  |  | Podkladní a zajišťovací konstrukce z betonu prostého v otevřeném výkopu sedlové lože pod potrubí z betonu tř. C 16/20
VV |  |  |  | 11.0*0.15 bet. sedlo DN 200=1.650 [A] Celkem: 1.65=1.650 [B]
TS
P | 26 | 452351101 |  | Bednění podkladních a zajišťovacích konstrukcí v otevřeném výkopu desek nebo sedlových loží pod potrubí, stoky a drobné objekty | M2 | 3.63 | 0 |  |  |  | 0 |  | CS ÚRS 2021 02 |  | 2
PP |  |  |  | Bednění podkladních a zajišťovacích konstrukcí v otevřeném výkopu desek nebo sedlových loží pod potrubí, stoky a drobné objekty
VV |  |  |  | 11.0*0.165*2 bednění sedla pro DN 200=3.630 [A] Celkem: 3.63=3.630 [B]
TS
SD |  | 5 |  | Komunikace pozemní
P | 27 | 564761111 |  | Podklad nebo kryt z kameniva hrubého drceného vel. 32-63 mm s rozprostřením a zhutněním, po zhutnění tl. 200 mm | M2 | 16.5 | 0 |  |  |  | 0 |  | CS ÚRS 2021 02 |  | 2
PP |  |  |  | Podklad nebo kryt z kameniva hrubého drceného vel. 32-63 mm s rozprostřením a zhutněním, po zhutnění tl. 200 mm
VV
TS |  |  |  | Poznámka k položce: viz položka č. 2
P | 28 | 567134111 |  | Podklad ze směsi stmelené cementem SC bez dilatačních spár, s rozprostřením a zhutněním SC C 20/25 (PB I), po zhutnění tl. 200 mm | M2 | 12.75 | 0 |  |  |  | 0 |  | CS ÚRS 2021 02 |  | 2
PP |  |  |  | Podklad ze směsi stmelené cementem SC bez dilatačních spár, s rozprostřením a zhutněním SC C 20/25 (PB I), po zhutnění tl. 200 mm
VV
TS |  |  |  | Poznámka k položce: viz položka č. 3
P | 29 | 573111111 |  | Postřik infiltrační PI z asfaltu silničního s posypem kamenivem, v množství 0,60 kg/m2 | M2 | 12.75 | 0 |  |  |  | 0 |  | CS ÚRS 2021 02 |  | 2
PP |  |  |  | Postřik infiltrační PI z asfaltu silničního s posypem kamenivem, v množství 0,60 kg/m2
VV
TS |  |  |  | Poznámka k položce: viz položka č. 4
P | 30 | 577144141 |  | Asfaltový beton vrstva obrusná ACO 11 (ABS) s rozprostřením a se zhutněním z modifikovaného asfaltu v pruhu šířky přes 3 m, po zhutnění tl. 50 mm | M2 | 12.75 | 0 |  |  |  | 0 |  | CS ÚRS 2021 02 |  | 2
PP |  |  |  | Asfaltový beton vrstva obrusná ACO 11 (ABS) s rozprostřením a se zhutněním z modifikovaného asfaltu v pruhu šířky přes 3 m, po zhutnění tl. 50 mm
VV
TS |  |  |  | Poznámka k položce: viz položka výše
P | 31 | 577146111 |  | Asfaltový beton vrstva ložní ACL 22 (ABVH) s rozprostřením a zhutněním z nemodifikovaného asfaltu v pruhu šířky do 3 m, po zhutnění tl. 50 mm | M2 | 12.75 | 0 |  |  |  | 0 |  | CS ÚRS 2021 02 |  | 2
PP |  |  |  | Asfaltový beton vrstva ložní ACL 22 (ABVH) s rozprostřením a zhutněním z nemodifikovaného asfaltu v pruhu šířky do 3 m, po zhutnění tl. 50 mm
VV
TS |  |  |  | Poznámka k položce: viz položka výše
P | 32 | 596811120 |  | Kladení dlažby z betonových nebo kameninových dlaždic komunikací pro pěší s vyplněním spár a se smetením přebytečného materiálu na vzdálenost do 3 m s ložem z k | M2 | 3.75 | 0 |  |  |  | 0 |  | CS ÚRS 2021 02 |  | 2
PP |  |  |  | Kladení dlažby z betonových nebo kameninových dlaždic komunikací pro pěší s vyplněním spár a se smetením přebytečného materiálu na vzdálenost do 3 m s ložem z kameniva těženého tl. do 30 mm velikosti dlaždic do 0,09 m2 (bez zámku), pro plochy do 50 m2
VV
TS |  |  |  | Poznámka k položce: viz položka č. 1
SD |  | 8 |  | Trubní vedení
P | 33 | 831352121 |  | Montáž potrubí z trub kameninových hrdlových s integrovaným těsněním v otevřeném výkopu ve sklonu do 20 % DN 200 | M | 11 | 0 |  |  |  | 0 |  | CS ÚRS 2021 02 |  | 2
PP |  |  |  | Montáž potrubí z trub kameninových hrdlových s integrovaným těsněním v otevřeném výkopu ve sklonu do 20 % DN 200
VV
TS
P | 34 | 59710704 |  | trouba kameninová glazovaná DN 200 dl 2,50m spojovací systém C Třída 240 | M | 11.165 | 0 |  |  |  | 0 |  | CS ÚRS 2021 02 |  | 2
PP |  |  |  | trouba kameninová glazovaná DN 200 dl 2,50m spojovací systém C Třída 240
VV |  |  |  | 11*1.015 Přepočtené koeficientem množství=11.165 [A] Celkem: 11.165=11.165 [B]
TS
P | 35 | 894411221 |  | Zřízení šachet kanalizačních z betonových dílců výšky vstupu do 1,50 m s obložením dna kameninou nebo kanalizačními cihlami, na potrubí DN přes 200 do 300 | KUS | 1 | 0 |  |  |  | 0 |  | CS ÚRS 2021 02 |  | 2
PP |  |  |  | Zřízení šachet kanalizačních z betonových dílců výšky vstupu do 1,50 m s obložením dna kameninou nebo kanalizačními cihlami, na potrubí DN přes 200 do 300
VV
TS
P | 36 | 59224348 |  | těsnění elastomerové pro spojení šachetních dílů DN 1000 | KUS | 2 | 0 |  |  |  | 0 |  | CS ÚRS 2021 02 |  | 2
PP |  |  |  | těsnění elastomerové pro spojení šachetních dílů DN 1000
VV
TS
P | 37 | 59224312 |  | kónus šachetní betonový kapsové plastové stupadlo 100x62,5x58cm | KUS | 2 | 0 |  |  |  | 0 |  | CS ÚRS 2021 02 |  | 2
PP |  |  |  | kónus šachetní betonový kapsové plastové stupadlo 100x62,5x58cm
VV
TS
P | 38 | 59224337 |  | dno betonové šachty kanalizační přímé 100x60x40cm | KUS | 1 | 0 |  |  |  | 0 |  | CS ÚRS 2021 02 |  | 2
PP |  |  |  | dno betonové šachty kanalizační přímé 100x60x40cm
VV
TS
P | 39 | 899104112 |  | Osazení poklopů litinových a ocelových včetně rámů pro třídu zatížení D400, E600 | KUS | 1 | 0 |  |  |  | 0 |  | CS ÚRS 2021 02 |  | 2
PP |  |  |  | Osazení poklopů litinových a ocelových včetně rámů pro třídu zatížení D400, E600
VV
TS
P | 40 | 63126039 |  | poklop šachtový s BEGU rámem a zámky kruhový, DN 600 D400 | KUS | 1 | 0 |  |  |  | 0 |  | CS ÚRS 2021 02 |  | 2
PP |  |  |  | poklop šachtový s BEGU rámem a zámky kruhový, DN 600 D400
VV
TS
P | 41 | 899 01 |  | Propojení na stávající kanalizaci (do stávající šachty) včetně případných vyvrtání, dopojení, utěsnění, příp. dobetonávky, apod. | KPL | 1 | 0 |  |  |  | 0 |  | [bez vazby na CS] |  | 2
PP |  |  |  | Propojení na stávající kanalizaci (do stávající šachty) včetně případných vyvrtání, dopojení, utěsnění, příp. dobetonávky, apod.
VV
TS
SD |  | 9 |  | Ostatní konstrukce a práce, bourání
P | 42 | 916131113 |  | Osazení silničního obrubníku betonového se zřízením lože, s vyplněním a zatřením spár cementovou maltou ležatého s boční opěrou z betonu prostého, do lože z bet | M | 2 | 0 |  |  |  | 0 |  | CS ÚRS 2021 02 |  | 2
PP |  |  |  | Osazení silničního obrubníku betonového se zřízením lože, s vyplněním a zatřením spár cementovou maltou ležatého s boční opěrou z betonu prostého, do lože z betonu prostého
VV
TS |  |  |  | Poznámka k položce: viz položka č. 5
P | 43 | 919122131 |  | Utěsnění dilatačních spár zálivkou za tepla v cementobetonovém nebo živičném krytu včetně adhezního nátěru s těsnicím profilem pod zálivkou, pro komůrky šířky 2 | M | 18.5 | 0 |  |  |  | 0 |  | CS ÚRS 2021 02 |  | 2
PP |  |  |  | Utěsnění dilatačních spár zálivkou za tepla v cementobetonovém nebo živičném krytu včetně adhezního nátěru s těsnicím profilem pod zálivkou, pro komůrky šířky 20 mm, hloubky 30 mm
VV
TS |  |  |  | Poznámka k položce: viz položka níže
P | 44 | 919735112 |  | Řezání stávajícího živičného krytu nebo podkladu hloubky přes 50 do 100 mm | M | 18.5 | 0 |  |  |  | 0 |  | CS ÚRS 2021 02 |  | 2
PP |  |  |  | Řezání stávajícího živičného krytu nebo podkladu hloubky přes 50 do 100 mm
VV |  |  |  | 2*(11.0-2.5)+1.5 2 x delší + 1 x kratší strana rýhy v asfaltové vozovce=18.500 [A] Celkem: 18.5=18.500 [B]
TS
P | 45 | 979024443 |  | Očištění vybouraných prvků komunikací od spojovacího materiálu s odklizením a uložením očištěných hmot a spojovacího materiálu na skládku na vzdálenost do 10 m | M | 2 | 0 |  |  |  | 0 |  | CS ÚRS 2021 02 |  | 2
PP |  |  |  | Očištění vybouraných prvků komunikací od spojovacího materiálu s odklizením a uložením očištěných hmot a spojovacího materiálu na skládku na vzdálenost do 10 m obrubníků a krajníků, vybouraných z jakéhokoliv lože a s jakoukoliv výplní spár silničních
VV
TS |  |  |  | Poznámka k položce: viz položka č. 5
P | 46 | 979054441 |  | Očištění vybouraných prvků komunikací od spojovacího materiálu s odklizením a uložením očištěných hmot a spojovacího materiálu na skládku na vzdálenost do 10 m | M2 | 3.75 | 0 |  |  |  | 0 |  | CS ÚRS 2021 02 |  | 2
PP |  |  |  | Očištění vybouraných prvků komunikací od spojovacího materiálu s odklizením a uložením očištěných hmot a spojovacího materiálu na skládku na vzdálenost do 10 m dlaždic, desek nebo tvarovek s původním vyplněním spár kamenivem těženým
VV
TS |  |  |  | Poznámka k položce: viz položka č. 1
SD |  | 997 |  | Přesun sutě
P | 56 | 997013655R.902 | 902 | Poplatek za uložení stavebního odpadu na skládce (skládkovné) zeminy a kamení zatříděného do Katalogu odpadů pod kódem 17 05 04 včetně dopravy | T | 6.321 | 0 |  |  |  | 0 |  | [bez vazby na CS] |  | 2
PP |  |  |  | Poplatek za uložení stavebního odpadu na skládce (skládkovné) zeminy a kamení zatříděného do Katalogu odpadů pod kódem 17 05 04 včetně dopravy
VV
TS |  |  |  | EVIDENČNÍ POLOŽKA. Neoceňovat v objektu SO/PS, položka se oceňuje pouze v objektu SO 90-90
P | 57 | 997221615R.904 | 904 | Poplatek za uložení stavebního odpadu na skládce (skládkovné) z prostého betonu zatříděného do Katalogu odpadů pod kódem 17 01 01 včetně dopravy | T | 7.969 | 0 |  |  |  | 0 |  | [bez vazby na CS] |  | 2
PP |  |  |  | Poplatek za uložení stavebního odpadu na skládce (skládkovné) z prostého betonu zatříděného do Katalogu odpadů pod kódem 17 01 01 včetně dopravy
VV
TS |  |  |  | EVIDENČNÍ POLOŽKA. Neoceňovat v objektu SO/PS, položka se oceňuje pouze v objektu SO 90-90
P | 58 | 997221645R.905 | 905 | Poplatek za uložení stavebního odpadu na skládce (skládkovné) asfaltového bez obsahu dehtu zatříděného do Katalogu odpadů pod kódem 17 03 02 včetně dopravy | T | 2.97 | 0 |  |  |  | 0 |  | [bez vazby na CS] |  | 2
PP |  |  |  | Poplatek za uložení stavebního odpadu na skládce (skládkovné) asfaltového bez obsahu dehtu zatříděného do Katalogu odpadů pod kódem 17 03 02 včetně dopravy
VV
TS |  |  |  | EVIDENČNÍ POLOŽKA. Neoceňovat v objektu SO/PS, položka se oceňuje pouze v objektu SO 90-90
SD |  | 998 |  | Přesun hmot
P | 52 | 998275101 |  | Přesun hmot pro trubní vedení hloubené z trub kameninových pro kanalizace v otevřeném výkopu dopravní vzdálenost do 15 m | T | 43.754 | 0 |  |  |  | 0 |  | CS ÚRS 2021 02 |  | 2
PP |  |  |  | Přesun hmot pro trubní vedení hloubené z trub kameninových pro kanalizace v otevřeném výkopu dopravní vzdálenost do 15 m
VV
TS

## SO 25-77-01
SŽDC05 |  |  |  | Soupis prací objektu | [10 empty] | 3
6
S | Stavba: | Zm04_5113520033 |  | Rekonstrukce výpravní budovy ŽST Praha-Radotín | [6 empty] | E.2 |  | Aspe | 0,00 | 2
O | Objekt: | E.2 |  | POZEMNÍ STAVEBNÍ OBJEKTY | [9 empty] | 15,00 | 2
Typ | Poř. číslo | Kód položky | Varianta | Název položky | MJ | Množství | Jednotková hmotnost | Celková hmotnost |  |  | Jednotková cena |  | Cenové soustavy | 21,00 | 2
Dodávka
[9 empty] | Jednotková | Celkem | Jednotková | Celkem |  |  |  | Počet položek s nulovou cenou
O1 |  | SO 25-77-01 |  | D.2.2.4 - Orientační systém
SD |  | 22-M |  | Montáže technologických zařízení pro dopravní stavby
P | 18 | 220860063 |  | Montáž dálkově ovládané zvukové signalizace PZS pro nevidomé včetně montáže akustické signalizace pro 2 výstražníky, montáže přijímače s připojením, přezkoušení | KUS | 2 | 0 |  |  |  | 0 |  | CS ÚRS 2021 02 |  | 2
PP |  |  |  | Montáž dálkově ovládané zvukové signalizace PZS pro nevidomé včetně montáže akustické signalizace pro 2 výstražníky, montáže přijímače s připojením, přezkoušení zařízení na 1 ks
VV
TS
P | 19 | 22R01 |  | INFORMAČNÍ PRVEK, HLASOVÝ MODUL PRO NEVIDOMÉ | KUS | 2 | 0 |  |  |  | 0 |  | [bez vazby na CS] |  | 2
PP |  |  |  | INFORMAČNÍ PRVEK, HLASOVÝ MODUL PRO NEVIDOMÉ
VV
TS
P | 20 | 220870R04 |  | Montáž označovacího štítku včetně rozměření a vyznačení místa montáže, vyvrtání a začištění otvoru, montáže štítku na dveře | KUS | 7 | 0 |  |  |  | 0 |  | [bez vazby na CS] |  | 2
PP |  |  |  | Montáž označovacího štítku včetně rozměření a vyznačení místa montáže, vyvrtání a začištění otvoru, montáže štítku na dveře
VV
TS |  |  |  | Poznámka k souboru cen: 1. V ceně 220 87-0166 není započten náklad na dodávku štítku.
P | 21 | 22R02 |  | Hmatný štítek - Tabulka s braillovým a prizmatickým písmem | KUS | 7 | 0 |  |  |  | 0 |  | [bez vazby na CS] |  | 2
PP |  |  |  | Hmatný štítek - Tabulka s braillovým a prizmatickým písmem
VV
TS
SD |  | 787 |  | Dokončovací práce - zasklívání
P | 16 | 787911115 |  | Zasklívání – ostatní práce montáž fólie na sklo neprůhledné | M2 | 1.577 | 0 |  |  |  | 0 |  | CS ÚRS 2021 02 |  | 2
PP |  |  |  | Zasklívání – ostatní práce montáž fólie na sklo neprůhledné
VV |  |  |  | T18 0.24*0.24*2=0.115 [A] 'T19 0.24*0.24*4=0.230 [B] 'T11 0.24*0.24*2=0.115 [C] 'T12 0.24*0.24*4=0.230 [D] 'T13 0.24*0.24*2=0.115 [E] 'T14 0.24*0.24*2=0.115 [F] 'T15 0.24*0.24*2=0.115 [G] 'T16 0.1*0.1*2=0.020 [H] 'T17 0.21*0.145*2=0.061 [I] 'T18 0.24*0.24*2=0.115 [J] 'T19 0.24*0.24*6=0.346 [K] Celkem: 0.115+0.23+0.115+0.23+0.115+0.115+0.115+0.02+0.061+0.115+0.346=1.577 [L]
TS |  |  |  | Poznámka k položce: Nálepky orientačního systému N1-9
P | 17 | 634790R0522 |  | Nálepka na sklo - orientační systém | M2 | 1.577 | 0 |  |  |  | 0 |  | [bez vazby na CS] |  | 2
PP |  |  |  | Nálepka na sklo - orientační systém
VV |  |  |  | 1.577=1.577 [A]
TS
SD |  | 9 |  | Ostatní konstrukce a práce, bourání
P | 1 | 92693131R |  | Osazení staniční tabule na konzoli | KUS | 9 | 0.2234 |  |  |  | 0 |  | [bez vazby na CS] |  | 2
PP |  |  |  | Osazení staniční tabule na konzoli
VV |  |  |  | 1+3+2+1+1+1=9.000 [A]
TS
P | 2 | 9269313R-T1 |  | T1 - Tabule s názvem žst., rozměry 600 x 3800 mm, velikost fontu 360 mm. Provedení - tabule z neděleného hliníkového pozinkovaného plechu. | KUS | 1 | 0 |  |  |  | 0 |  | [bez vazby na CS] |  | 2
PP |  |  |  | T1 - Tabule s názvem žst., rozměry 600 x 3800 mm, velikost fontu 360 mm. Provedení - tabule z neděleného hliníkového pozinkovaného plechu.
VV |  |  |  | 1=1.000 [A]
TS
P | 3 | 9269313R-T2 |  | T2 - Směrová tabule s označením WC, prodejny jízdenek a občerstvení, rozměry 240 x 840 mm. Provedení - folie na deskách z duromerového vysokotlakého laminátu (H | KUS | 3 | 0 |  |  |  | 0 |  | [bez vazby na CS] |  | 2
PP |  |  |  | T2 - Směrová tabule s označením WC, prodejny jízdenek a občerstvení, rozměry 240 x 840 mm. Provedení - folie na deskách z duromerového vysokotlakého laminátu (HPL)
VV |  |  |  | T2a+T2b 1+2=3.000 [A]
TS
P | 4 | 9269313R-T3 |  | T3 - Směrová tabule s označením přístupu k nástupišti 1-5, rozměry 240 x 900 mm. Provedení - folie na deskách z duromerového vysokotlakého laminátu (HPL) | KUS | 2 | 0 |  |  |  | 0 |  | [bez vazby na CS] |  | 2
PP |  |  |  | T3 - Směrová tabule s označením přístupu k nástupišti 1-5, rozměry 240 x 900 mm. Provedení - folie na deskách z duromerového vysokotlakého laminátu (HPL)
VV
TS
P | 5 | 9269313R-T6 |  | T6 – Tabule s označením přístupu k nástupišti, rozměry 240 x 1420 mm. Provedení - folie na deskách z duromerového vysokotlakého laminátu (HPL) | KUS | 1 | 0 |  |  |  | 0 |  | [bez vazby na CS] |  | 2
PP |  |  |  | T6 – Tabule s označením přístupu k nástupišti, rozměry 240 x 1420 mm. Provedení - folie na deskách z duromerového vysokotlakého laminátu (HPL)
VV
TS
P | 6 | 9269313R-T21 |  | T21 – Tabule s označením ulice východu z podchodui, rozměry 240 x 910 mm. Provedení - folie na deskách z duromerového vysokotlakého laminátu (HPL) | KUS | 1 | 0 |  |  |  | 0 |  | [bez vazby na CS] |  | 2
PP |  |  |  | T21 – Tabule s označením ulice východu z podchodui, rozměry 240 x 910 mm. Provedení - folie na deskách z duromerového vysokotlakého laminátu (HPL)
VV |  |  |  | 1=1.000 [A]
TS
P | 7 | 9269313R-T8 |  | T8 - Směrová tabule s označením východu, rozměry 240 x 440 mm. Provedení - folie na deskách z duromerového vysokotlakého laminátu (HPL) | KUS | 1 | 0 |  |  |  | 0 |  | [bez vazby na CS] |  | 2
PP |  |  |  | T8 - Směrová tabule s označením východu, rozměry 240 x 440 mm. Provedení - folie na deskách z duromerového vysokotlakého laminátu (HPL)
VV |  |  |  | 1=1.000 [A]
TS
P | 8 | 9269313R-T9 |  | T9 - Směrová tabule s označením příchodu k nástupišti rozměry 240 x 840 mm. Provedení - folie na deskách z duromerového vysokotlakého laminátu (HPL) | KUS | 1 | 0 |  |  |  | 0 |  | [bez vazby na CS] |  | 2
PP |  |  |  | T9 - Směrová tabule s označením příchodu k nástupišti rozměry 240 x 840 mm. Provedení - folie na deskách z duromerového vysokotlakého laminátu (HPL)
VV |  |  |  | 1=1.000 [A]
TS
P | 9 | 9269313R-01 |  | Konzole pro uchycení tabule. Obsahuje dodání a osazení konzoly v příslušném provedení včetně vyvrtání otvorů do nosné konstrukce, vyrovnání podkladů a dalších s | KUS | 9 | 0 |  |  |  | 0 |  | [bez vazby na CS] |  | 2
PP |  |  |  | Konzole pro uchycení tabule. Obsahuje dodání a osazení konzoly v příslušném provedení včetně vyvrtání otvorů do nosné konstrukce, vyrovnání podkladů a dalších souvisejících prací, protikorozní úpravu, není-li tato provedena již z výroby nebo daná vlastnostmi použitého materiálu
VV |  |  |  | 1+3+2+1+1+1=9.000 [A]
TS
P | 10 | 926931312 |  | Osazení staniční tabule na zdi | KUS | 3 | 0.00468 |  |  |  | 0 |  | CS ÚRS 2021 02 |  | 2
PP |  |  |  | Osazení staniční tabule na zdi
VV |  |  |  | 2+1=3.000 [A]
TS |  |  |  | Poznámka k souboru cen: 1. V cenách jsou započteny i náklady u cen -1311, -321 a -1322 na rozebrání dlažby a obetonování paty sloupku, u ceny -1312 na vysekání kapes ve zdivu pro osazení tabule a na zazdění držáků tabule s vyspravením omítky kolem držáků. 2. V cenách nejsou započteny náklady na dodání staniční tabule a sloupku; tyto výrobky se oceňují ve specifikaci.
P | 11 | 9269313R-T5 |  | T5 – Tabule s označením přístupu k nástupišti, rozměry 240 x 900 mm. Provedení - folie na deskách z duromerového vysokotlakého laminátu (HPL) | KUS | 2 | 0 |  |  |  | 0 |  | [bez vazby na CS] |  | 2
PP |  |  |  | T5 – Tabule s označením přístupu k nástupišti, rozměry 240 x 900 mm. Provedení - folie na deskách z duromerového vysokotlakého laminátu (HPL)
VV |  |  |  | 2=2.000 [A]
TS
P | 12 | 9269313R-T10 |  | T10 – Tabulka s označením WC (piktogram č.23) a symbolem osoby s omezenou schopností pohybu a orientace, rozměry 240 x 440 mm. Provedení - folie na deskách z du | KUS | 1 | 0 |  |  |  | 0 |  | [bez vazby na CS] |  | 2
PP |  |  |  | T10 – Tabulka s označením WC (piktogram č.23) a symbolem osoby s omezenou schopností pohybu a orientace, rozměry 240 x 440 mm. Provedení - folie na deskách z duromerového vysokotlakého laminátu (HPL)
VV |  |  |  | 1=1.000 [A]
TS
P | 13 | 926931313 |  | Osazení staniční tabule na sloupku veřejného osvětlení nebo trolejového vedení | KUS | 3 | 0 |  |  |  | 0 |  | CS ÚRS 2021 02 |  | 2
PP |  |  |  | Osazení staniční tabule na sloupku veřejného osvětlení nebo trolejového vedení
VV |  |  |  | T7b+T2c+T4 1+1+1=3.000 [A]
TS |  |  |  | Poznámka k souboru cen: 1. V cenách jsou započteny i náklady u cen -1311, -321 a -1322 na rozebrání dlažby a obetonování paty sloupku, u ceny -1312 na vysekání kapes ve zdivu pro osazení tabule a na zazdění držáků tabule s vyspravením omítky kolem držáků. 2. V cenách nejsou započteny náklady na dodání staniční tabule a sloupku; tyto výrobky se oceňují ve specifikaci.
P | 14 | 9269313R-T4 |  | T4 - Směrová tabule s označením přístupu k nástupišti 2-5, rozměry 240 x 700 mm. Provedení - folie na deskách z duromerového vysokotlakého laminátu (HPL) | KUS | 1 | 0 |  |  |  | 0 |  | [bez vazby na CS] |  | 2
PP |  |  |  | T4 - Směrová tabule s označením přístupu k nástupišti 2-5, rozměry 240 x 700 mm. Provedení - folie na deskách z duromerového vysokotlakého laminátu (HPL)
VV |  |  |  | 1=1.000 [A]
TS
P | 15 | 9269313R-T7 |  | T7 – Tabule s označením příchodu k nástupišti u kol. č. 1, rozměry 240 x 440 mm. Provedení - folie na deskách z duromerového vysokotlakého laminátu (HPL) | KUS | 1 | 0 |  |  |  | 0 |  | [bez vazby na CS] |  | 2
PP |  |  |  | T7 – Tabule s označením příchodu k nástupišti u kol. č. 1, rozměry 240 x 440 mm. Provedení - folie na deskách z duromerového vysokotlakého laminátu (HPL)
VV |  |  |  | 1=1.000 [A]
TS
SD |  | 998 |  | Přesun hmot
P | 22 | 998011001 |  | Přesun hmot pro budovy občanské výstavby, bydlení, výrobu a služby s nosnou svislou konstrukcí zděnou z cihel, tvárnic nebo kamene vodorovná dopravní vzdálenost | T | 0.25 | 0 |  |  |  | 0 |  | CS ÚRS 2021 02 |  | 2
PP |  |  |  | Přesun hmot pro budovy občanské výstavby, bydlení, výrobu a služby s nosnou svislou konstrukcí zděnou z cihel, tvárnic nebo kamene vodorovná dopravní vzdálenost do 100 m pro budovy výšky do 6 m
VV
TS |  |  |  | 1. Ceny -7001 až -7006 lze použít vpřípadě, kdy dochází ke ztížení přesunu např. tím, že není možné instalovat jeřáb. 2. Kcenám -7001 až -7006 lze použít příplatky za zvětšený přesun -1014 až -1019, -2034 až -2039 nebo -2114 až 2119. 3. Jestliže pro svislý přesun používá zařízení investora (např. výtah vbudově), užijí se pro ocenění přesunu hmot ceny stanovené pro nejmenší výšku, tj. 6 m.