## Rekapitulace
Rekapitulace ceny
5413520028 | Rekonstrukce výpravní budovy v žst. Chodov_ZM_02 |  |  |  | Aspe
var. 1
Celková cena bez DPH:
Celková cena s DPH:
Objekt | Popis | Cena bez DPH | DPH | Cena s DPH | Počet neoceněných položek
E.2 | Pozemní stavební objekty
OST | Ostatní náklady
SO01-71D0.1 | Demolice výpravní budovy ŽST Chodov
SO01-71D1.1.1 | Architektonicko - stavební a konstrukční část
SO01-71D1.1.1P | Přístřešek na popelnice, přístřešek na VZT jednotky
SO01-71D1.4.1.1 | ZTI - vodovod
SO01-71D1.4.1.2 | ZTI - kanalizace a zařizovací předměty
SO01-71D1.4.2 | VZT a chlazení
SO01-71D1.4.3 | Vytápění
SO01-71D1.4.4 | MaR
SO01-71D1.4.5 | Zařízení silnoproudé elektrotechniky
SO01-71D1.4.6.1 | rozhlasové zařízení
SO01-71D1.4.6.2 | hodinové rozvody
SO01-71D1.4.6.3 | Dohledový videosystém (VSS)
SO01-71D1.4.6.4 | strukturovaná kabeláž
SO01-71D1.4.6.5 | Poplachový zabezpečovací a tísňový systém (PZTS) a Elektronický systém kontroly vstupu (EACS)
SO01-71D1.4.6.6 | elektronický informační systém
SO01-71D1.4.6.7 | ostatní výpomocné práce pro slaboproudá vedení
SO01-71D1.4.6.8 | místní kabelizace
SO01-71D1.5.1 | Komunikace a zpevněné plochy
SO01-71D1.5.1.A | Odstavné parkoviště - oddělená plocha
SO01-71D1.5.2 | Náhradní výsadby
SO01-71D2.4.1 | Vodovodní přípojka
SO01-71D2.4.2 | Přeložka optického kabelu
SO01-71D2.4.3 | Přípojka silnoproud
SO01-71D2.4.3E | Nabíjení elektromobilů
SO01-71D2.4.4 | Přeložka NN
SO01-71D2.4.5 | Přeložka sloupu VO
SO01-71D3 | Orientační a informační systém
SO 90-90 | Odpadové hospodářství
SO 90-90 | Odpadové hospodářství
SO 98-98 | Všeobecný objekt
SO 98-98 | Všeobecný objekt

## OST
SŽDC05 |  |  |  | Soupis prací objektu | [10 empty] | 3
6
S | Stavba: | 5413520028 |  | Rekonstrukce výpravní budovy v žst. Chodov_ZM_02 | [6 empty] | E.2 |  | Aspe | 0,00 | 2
O | Objekt: | E.2 |  | Pozemní stavební objekty | [9 empty] | 15,00 | 2
Typ | Poř. číslo | Kód položky | Varianta | Název položky | MJ | Množství | Jednotková hmotnost | Celková hmotnost |  |  | Jednotková cena |  | Cenové soustavy | 21,00 | 2
Dodávka
[9 empty] | Jednotková | Celkem | Jednotková | Celkem |  |  |  | Počet položek s nulovou cenou
O1 |  | OST |  | Ostatní náklady
SD |  | VRN1 |  | Průzkumné, geodetické a projektové práce
P | 1 | 012103000 |  | Geodetické práce před výstavbou | KPL | 1 | 0 |  |  |  | 0 |  | CS ÚRS 2021 02 |  | 2
PP |  |  |  | Geodetické práce před výstavbou
VV
TS
P | 2 | 012203000 |  | Geodetické práce při provádění stavby | KPL | 1 | 0 |  |  |  | 0 |  | CS ÚRS 2021 02 |  | 2
PP |  |  |  | Geodetické práce při provádění stavby
VV
TS |  |  |  | 1. Více informací o volbě, obsahu a způsobu ocenění jednotlivých titulů viz Příloha 01 Průzkumné, geodetické a projektové práce.
SD |  | VRN4 |  | Inženýrská činnost
P | 3 | 045203000 |  | Kompletační činnost | KPL | 1 | 0 |  |  |  | 0 |  | CS ÚRS 2021 02 |  | 2
PP |  |  |  | Kompletační činnost
VV
TS
P | 4 | 045303000 |  | Koordinační činnost | KPL | 1 | 0 |  |  |  | 0 |  | CS ÚRS 2021 02 |  | 2
PP |  |  |  | Koordinační činnost
VV
TS
SD |  | VRN7 |  | Provozní vlivy
P | 5 | 071103000 |  | Provoz investora | KPL | 1 | 0 |  |  |  | 0 |  | CS ÚRS 2021 02 |  | 2
PP |  |  |  | Provoz investora
VV
TS |  |  |  | 1. Více informací o volbě, obsahu a způsobu ocenění jednotlivých titulů viz Příloha 07 Provozní vlivy. práce v blízskosti kolejí práce v blízskosti kolejí práce v blízskosti kolejí práce v blízskosti kolejí
SD |  | VRN9 |  | Ostatní náklady
P | 6 | 090001000 |  | Ostatní náklady | KPL | 1 | 0 |  |  |  | 0 |  | CS ÚRS 2021 02 |  | 2
PP |  |  |  | Ostatní náklady
VV
TS |  |  |  | odpojení objektu od stávajících sítí ostatní náklady s provozem na staveništi odpojení objektu od stávajících sítí ostatní náklady s provozem na staveništi odpojení objektu od stávajících sítí ostatní náklady s provozem na staveništi odpojení objektu od stávajících sítí ostatní náklady s provozem na staveništi

## SO01-71D0.1
SŽDC05 |  |  |  | Soupis prací objektu | [10 empty] | 3
6
S | Stavba: | 5413520028 |  | Rekonstrukce výpravní budovy v žst. Chodov_ZM_02 | [6 empty] | E.2 |  | Aspe | 0,00 | 2
O | Objekt: | E.2 |  | Pozemní stavební objekty | [9 empty] | 15,00 | 2
Typ | Poř. číslo | Kód položky | Varianta | Název položky | MJ | Množství | Jednotková hmotnost | Celková hmotnost |  |  | Jednotková cena |  | Cenové soustavy | 21,00 | 2
Dodávka
[9 empty] | Jednotková | Celkem | Jednotková | Celkem |  |  |  | Počet položek s nulovou cenou
O1 |  | SO01-71D0.1 |  | Demolice výpravní budovy ŽST Chodov
SD |  | 1 |  | Zemní práce
P | 1 | 113107424 |  | Odstranění podkladů nebo krytů při překopech inženýrských sítí s přemístěním hmot na skládku ve vzdálenosti do 3 m nebo s naložením na dopravní prostředek stroj | M2 | 17 | 0 |  |  |  | 0 |  | CS ÚRS 2021 02 |  | 2
PP |  |  |  | Odstranění podkladů nebo krytů při překopech inženýrských sítí s přemístěním hmot na skládku ve vzdálenosti do 3 m nebo s naložením na dopravní prostředek strojně plochy jednotlivě do 15 m2 z kameniva hrubého drceného, o tl. vrstvy přes 300 do 400 mm
VV |  |  |  | '''' pro šachty pro odpojení a zaslepení přípojek ' přípojka vody PE 32 na řadu PE 500 v Nádražní ulici 2.0*2.0=4.000 [A] přípojka kanalizace KT 200 4 KT 150 je napojena na KT DN300 - zaslepena u nejbližší šachty 2.0*2.0=4.000 [B] přípojka STL plynovodu OC 50 - zaslepena v Nádražní ulici na STL plynovodu OC150 2.0*2.0=4.000 [C] odstranění stávající přípojky plynu v silnici 5.0*1.0=5.000 [D] Celkem: 4+4+4+5=17.000 [E]
TS |  |  |  | 1. Pro volbu cen zhlediska množství se uvažuje každá souvisle odstraňovaná plocha krytu nebo podkladu stejného druhu samostatně. Odstraňuje-li se několik vrstev vozovky najednou, jednotlivé vrstvy se oceňují každá samostatně. 2. Ceny jsou určeny pouze pro případy havárií a přeložek. 3. Ceny nelze použít v rámci výstavby nových inženýrských sítí. 4. Ceny a) –7011 až –7013, -7411 až -7413 a -7511 až -7513 lze použít i pro odstranění podkladů nebo krytů ze štěrkopísku, škváry, strusky nebo z mechanicky zpevněných zemin, b) –7021 až 7025, -7421 až -7425 a -7521 až -7525 lze použít i pro odstranění podkladů nebo krytů ze zemin stabilizovaných vápnem, c) –7030 až -7034, -7430 až -7434 a -7530 až -7534 lze použít i pro odstranění dlažeb uložených do betonového lože a dlažeb zmozaiky uložených do cementové malty nebo podkladu ze zemin stabilizovaných cementem. 5. Ceny lze použít i pro odstranění podkladů nebo krytů opatřených živičnými postřiky nebo nátěry. 6. V cenách nejsou započteny náklady na zarovnání styčných ploch betonových nebo živičných podkladů nebo krytů, které se oceňuje cenami souboru cen 919 73- Zarovnání styčné plochy části C 01 tohoto ceníku. Množství suti získané ze zarovnání styčných ploch podkladů nebo krytů se zanedbává. 7. Přemístění vybouraného materiálu na vzdálenost přes 3 m se oceňuje cenami souborů cen 997 22-1 Vodorovná doprava suti. 8. Cenypro odstranění živičných podkladů nebo krytů -704 ., -744 . a -754 . nelze použít pro odstranění podkladu nebo krytu frézováním.
P | 2 | 113107442 |  | Odstranění podkladů nebo krytů při překopech inženýrských sítí s přemístěním hmot na skládku ve vzdálenosti do 3 m nebo s naložením na dopravní prostředek stroj | M2 | 17 | 0 |  |  |  | 0 |  | CS ÚRS 2021 02 |  | 2
PP |  |  |  | Odstranění podkladů nebo krytů při překopech inženýrských sítí s přemístěním hmot na skládku ve vzdálenosti do 3 m nebo s naložením na dopravní prostředek strojně plochy jednotlivě do 15 m2 živičných, o tl. vrstvy přes 50 do 100 mm
VV |  |  |  | '''' pro šachty pro odpojení a zaslepení přípojek ' přípojka vody PE 32 na řadu PE 500 v Nádražní ulici 2.0*2.0=4.000 [A] přípojka kanalizace KT 200 4 KT 150 je napojena na KT DN300 - zaslepena u nejbližší šachty 2.0*2.0=4.000 [B] přípojka STL plynovodu OC 50 - zaslepena v Nádražní ulici na STL plynovodu OC150 2.0*2.0=4.000 [C] odstranění stávající přípojky plynu v silnici 5.0*1.0=5.000 [D] Celkem: 4+4+4+5=17.000 [E]
TS |  |  |  | 1. Pro volbu cen zhlediska množství se uvažuje každá souvisle odstraňovaná plocha krytu nebo podkladu stejného druhu samostatně. Odstraňuje-li se několik vrstev vozovky najednou, jednotlivé vrstvy se oceňují každá samostatně. 2. Ceny jsou určeny pouze pro případy havárií a přeložek. 3. Ceny nelze použít v rámci výstavby nových inženýrských sítí. 4. Ceny a) –7011 až –7013, -7411 až -7413 a -7511 až -7513 lze použít i pro odstranění podkladů nebo krytů ze štěrkopísku, škváry, strusky nebo z mechanicky zpevněných zemin, b) –7021 až 7025, -7421 až -7425 a -7521 až -7525 lze použít i pro odstranění podkladů nebo krytů ze zemin stabilizovaných vápnem, c) –7030 až -7034, -7430 až -7434 a -7530 až -7534 lze použít i pro odstranění dlažeb uložených do betonového lože a dlažeb zmozaiky uložených do cementové malty nebo podkladu ze zemin stabilizovaných cementem. 5. Ceny lze použít i pro odstranění podkladů nebo krytů opatřených živičnými postřiky nebo nátěry. 6. V cenách nejsou započteny náklady na zarovnání styčných ploch betonových nebo živičných podkladů nebo krytů, které se oceňuje cenami souboru cen 919 73- Zarovnání styčné plochy části C 01 tohoto ceníku. Množství suti získané ze zarovnání styčných ploch podkladů nebo krytů se zanedbává. 7. Přemístění vybouraného materiálu na vzdálenost přes 3 m se oceňuje cenami souborů cen 997 22-1 Vodorovná doprava suti. 8. Cenypro odstranění živičných podkladů nebo krytů -704 ., -744 . a -754 . nelze použít pro odstranění podkladu nebo krytu frézováním.
P | 3 | 132251101 |  | Hloubení nezapažených rýh šířky do 800 mm strojně s urovnáním dna do předepsaného profilu a spádu v hornině třídy těžitelnosti I skupiny 3 do 20 m3 | M3 | 19.488 | 0 |  |  |  | 0 |  | CS ÚRS 2021 02 |  | 2
PP |  |  |  | Hloubení nezapažených rýh šířky do 800 mm strojně s urovnáním dna do předepsaného profilu a spádu v hornině třídy těžitelnosti I skupiny 3 do 20 m3
VV |  |  |  | odstranění stávající přípojky plynu 20.3*0.8*1.2=19.488 [A] Celkem: 19.488=19.488 [B]
TS |  |  |  | 1. V cenách jsou započteny i náklady na přehození výkopku na přilehlém terénu na vzdálenost do 3 m od podélné osy rýhy nebo naložení na dopravní prostředek.
P | 4 | 133251101 |  | Hloubení nezapažených šachet strojně v hornině třídy těžitelnosti I skupiny 3 do 20 m3 | M3 | 18 | 0 |  |  |  | 0 |  | CS ÚRS 2021 02 |  | 2
PP |  |  |  | Hloubení nezapažených šachet strojně v hornině třídy těžitelnosti I skupiny 3 do 20 m3
VV |  |  |  | '''' šachty pro odpojení a zaslepení přípojek ' přípojka vody PE 32 na řadu PE 500 v Nádražní ulici 2.0*2.0*1.5=6.000 [A] přípojka kanalizace KT 200 6 KT 150 je napojena na KT DN300 - zaslepena u nejbližší šachty 2.0*2.0*1.5=6.000 [B] přípojka STL plynovodu OC 50 - zaslepena v Nádražní ulici na STL plynovodu OC150 2.0*2.0*1.5=6.000 [C] Celkem: 6+6+6=18.000 [D]
TS |  |  |  | 1. Ceny jsou určeny pro šachty hloubky do 12 m. Šachty větších hloubek se oceňují individuálně. 2. V cenách jsou započteny i náklady na: a) svislé přemístění výkopku, b) urovnání dna do předepsaného profilu a spádu. c) přehození výkopku na přilehlém terénu na vzdálenost do 3 m od hrany šachty nebo naložení na dopravní prostředek.
P | 5 | 162351103 |  | Vodorovné přemístění výkopku nebo sypaniny po suchu na obvyklém dopravním prostředku, bez naložení výkopku, avšak se složením bez rozhrnutí z horniny třídy těži | M3 | 74.976 | 0 |  |  |  | 0 |  | CS ÚRS 2021 02 |  | 2
PP |  |  |  | Vodorovné přemístění výkopku nebo sypaniny po suchu na obvyklém dopravním prostředku, bez naložení výkopku, avšak se složením bez rozhrnutí z horniny třídy těžitelnosti I skupiny 1 až 3 na vzdálenost přes 50 do 500 m
VV |  |  |  | '''' přemístění na meziskládku a zpět pro zásyp ' výkop rýhy pro odstranění stávající přípojky plynu 20.3*0.8*1.2=19.488 [A] ''''' šachty pro odpojení a zaslepení přípojek ' přípojka vody PE 32 na řadu PE 500 v Nádražní ulici 2.0*2.0*1.5=6.000 [B] přípojka kanalizace KT 200 19.488 KT 150 je napojena na KT DN300 - zaslepena u nejbližší šachty 2.0*2.0*1.5=6.000 [C] přípojka STL plynovodu OC 50 - zaslepena v Nádražní ulici na STL plynovodu OC150 2.0*2.0*1.5=6.000 [D] Celkem: 19.488+6+6+6=37.488 [E] 37.488 * 2Koeficient množství=74.976 [F]
TS |  |  |  | 1. Přemísťuje-li se výkopek z dočasných skládek vzdálených do 50 m, neoceňuje se nakládání výkopku, i když se provádí. Toto ustanovení neplatí, vylučuje-li projekt použití dozeru. 2. Ceny nelze použít, předepisuje-li projekt přemístit výkopek na místo nepřístupné obvyklým dopravním prostředkům; toto přemístění se oceňuje individuálně.
P | 6 | 167151101 |  | Nakládání, skládání a překládání neulehlého výkopku nebo sypaniny strojně nakládání, množství do 100 m3, z horniny třídy těžitelnosti I, skupiny 1 až 3 | M3 | 37.488 | 0 |  |  |  | 0 |  | CS ÚRS 2021 02 |  | 2
PP |  |  |  | Nakládání, skládání a překládání neulehlého výkopku nebo sypaniny strojně nakládání, množství do 100 m3, z horniny třídy těžitelnosti I, skupiny 1 až 3
VV |  |  |  | '''' naložení na meziskládce pro zásyp zpět ' výkop rýhy pro odstranění stávající přípojky plynu 20.3*0.8*1.2=19.488 [A] ''''' šachty pro odpojení a zaslepení přípojek ' přípojka vody PE 32 na řadu PE 500 v Nádražní ulici 2.0*2.0*1.5=6.000 [B] přípojka kanalizace KT 200 19.488 KT 150 je napojena na KT DN300 - zaslepena u nejbližší šachty 2.0*2.0*1.5=6.000 [C] přípojka STL plynovodu OC 50 - zaslepena v Nádražní ulici na STL plynovodu OC150 2.0*2.0*1.5=6.000 [D] Celkem: 19.488+6+6+6=37.488 [E]
TS |  |  |  | 1. Ceny -1131 až -1133 jsou určeny pro nakládání, překládání a vykládání na vzdálenost a) do 20 m vodorovně; vodorovná vzdálenost se měří od těžnice lodi k těžnici druhé lodi, nebo ktěžišti hromady na břehu nebo k těžišti dopravního prostředku na suchu, b) do 4 m svisle; svislá vzdálenost se měří od pracovní hladiny vody k úrovni srovna- ného terénu v místě hromady nebo v místě dopravní plochy pro dopravní prostředek na suchu. Uvedenou svislou vzdálenost 4 m lze zvětšit, a to nejvýše do 6 m, jestliže je vodorovná vzdálenost uvedená v bodu a) kratší než 20 m nejméně o trojnásobek zvětšení výšky přes 4 m. 2. Množství měrných jednotek se určí v rostlém stavu horniny.
P | 7 | 171251201 |  | Uložení sypaniny na skládky nebo meziskládky bez hutnění s upravením uložené sypaniny do předepsaného tvaru | M3 | 37.488 | 0 |  |  |  | 0 |  | CS ÚRS 2021 02 |  | 2
PP |  |  |  | Uložení sypaniny na skládky nebo meziskládky bez hutnění s upravením uložené sypaniny do předepsaného tvaru
VV |  |  |  | '''' přemístění na meziskládku a zpět pro zásyp ' výkop rýhy pro odstranění stávající přípojky plynu 20.3*0.8*1.2=19.488 [A] ''''' šachty pro odpojení a zaslepení přípojek ' přípojka vody PE 32 na řadu PE 500 v Nádražní ulici 2.0*2.0*1.5=6.000 [B] přípojka kanalizace KT 200 19.488 KT 150 je napojena na KT DN300 - zaslepena u nejbližší šachty 2.0*2.0*1.5=6.000 [C] přípojka STL plynovodu OC 50 - zaslepena v Nádražní ulici na STL plynovodu OC150 2.0*2.0*1.5=6.000 [D] Celkem: 19.488+6+6+6=37.488 [E]
TS |  |  |  | 1. Cena je určena i pro: a) zasypání koryt vodotečí a prohlubní v terénu bez předepsaného zhutnění sypaniny, b) uložení výkopku pod vodou do prohlubní ve dně vodotečí nebo nádrží. 2. Cenu nelze použít pro uložení výkopku nebo ornice na trvalé skládky s předepsaným zhutněním; toto uložení výkopku se oceňuje cenami souboru cen 171 . . Uložení sypaniny do násypů. 3. Vceně jsou započteny i náklady na rozprostření sypaniny ve vrstvách s hrubým urovnáním na skládce. 4. Vceně nejsou započteny náklady na získání skládek ani na poplatky za skládku. 5. Množství jednotek uložení výkopku (sypaniny) se určí v m3 uloženého výkopku (sypaniny), v rostlém stavu zpravidla ve výkopišti.
P | 8 | 174151101 |  | Zásyp sypaninou z jakékoliv horniny strojně s uložením výkopku ve vrstvách se zhutněním jam, šachet, rýh nebo kolem objektů v těchto vykopávkách | M3 | 251.68 | 0 |  |  |  | 0 |  | CS ÚRS 2021 02 |  | 2
PP |  |  |  | Zásyp sypaninou z jakékoliv horniny strojně s uložením výkopku ve vrstvách se zhutněním jam, šachet, rýh nebo kolem objektů v těchto vykopávkách
VV |  |  |  | '''' zásyp suterénu stávající budovy nadrceným materiále z demolice ' 6.0*1.1*2.2/2+(20.7+43.9+29.46)*2.2 =214.192 [A] ''''' zásypy vykopanou zeminou zpět ' výkopů rýhy pro odstranění stávající přípojky plynu 20.3*0.8*1.2=19.488 [B] ''''' šachty pro odpojení a zaslepení přípojek ' přípojka vody PE 32 na řadu PE 500 v Nádražní ulici 2.0*2.0*1.5=6.000 [C] přípojka kanalizace KT 200 214.192 KT 150 je napojena na KT DN300 - zaslepena u nejbližší šachty 2.0*2.0*1.5=6.000 [D] přípojka STL plynovodu OC 50 - zaslepena v Nádražní ulici na STL plynovodu OC150 2.0*2.0*1.5=6.000 [E] Celkem: 214.192+19.488+6+6+6=251.680 [F]
TS |  |  |  | 1. Ceny nelze použít pro zásyp rýh pro drenážní trativody pro lesnicko-technické meliorace a zemědělské. Zásyp těchto rýh se oceňuje cenami souboru cen 174 Zásyp rýh pro drény. 2. V cenách je započteno přemístění sypaniny ze vzdálenosti 10 m od kraje výkopu nebo zasypávaného prostoru, měřeno k těžišti skládky. 3. Objem zásypu je rozdíl objemu výkopu a objemu do něho vestavěných konstrukcí nebo uložených vedení i sjejich obklady a podklady. Objem potrubí do DN 180, příp. i s obalem, se od objemu zásypu neodečítá. Pro stanovení objemu zásypu se od objemu výkopu odečítá i objem obsypu potrubí oceňovaný cenami souboru cen 175 Obsyp potrubí, přichází-li v úvahu . 4. Odklizení zbylého výkopku po provedení zásypu zářezů se šikmými stěnami pro podzemní vedení nebo zásypu jam a rýh pro podzemní vedení se oceňuje cenami souboru cen 167 Nakládání výkopku nebo sypaniny a 162 Vodorovné přemístění výkopku. 5. Rozprostření zbylého výkopku podél výkopu a nad výkopem po provedení zásypů zářezů se šikmými stěnami pro podzemní vedení nebo zásypu jam a rýh pro podzemní vedení se oceňuje cenami souborů cen 171 Uložení sypaniny do násypů. 6. V cenách nejsou zahrnuty náklady na prohození sypaniny, tyto náklady se oceňují cenou 17411-1109 Příplatek za prohození sypaniny.
P | 9 | 553R |  | Nadrcený materiál z demolice na místě | T | 428.384 | 0 |  |  |  | 0 |  | [bez vazby na CS] |  | 2
PP |  |  |  | Nadrcený materiál z demolice na místě
VV |  |  |  | '''' zásyp suterénu stávající budovy nadrceným materiálem z demolice ' (6.0*1.1*2.2/2+(20.7+43.9+29.46)*2.2)*2.0 =428.384 [A] Celkem: 428.384=428.384 [B]
TS
SD |  | 21-M |  | Elektromontáže
P | 27 | 21096001R |  | Zřízení sloupu nadzemní kabelové přípojky slaboproudu a přepojení kabelů z odstraňované stavby | KPL | 1 | 0 |  |  |  | 0 |  | [bez vazby na CS] |  | 2
PP |  |  |  | Zřízení sloupu nadzemní kabelové přípojky slaboproudu a přepojení kabelů z odstraňované stavby
VV
TS |  |  |  | dle PD - DSP - demolice stávající budovy nádraží dle PD - DSP - demolice stávající budovy nádraží dle PD - DSP - demolice stávající budovy nádraží dle PD - DSP - demolice stávající budovy nádraží
P | 28 | 21096002R |  | Přeložení 1 stožáru VO v souvislostí s demolicí stávající budovy nádraží | KS | 1 | 0 |  |  |  | 0 |  | [bez vazby na CS] |  | 2
PP |  |  |  | Přeložení 1 stožáru VO v souvislostí s demolicí stávající budovy nádraží
VV
TS |  |  |  | dle PD - DSP - demolice stávající budovy nádraží dle PD - DSP - demolice stávající budovy nádraží dle PD - DSP - demolice stávající budovy nádraží dle PD - DSP - demolice stávající budovy nádraží
SD |  | 23-M |  | Montáže potrubí
P | 29 | 230081037 |  | Demontáž ocelového potrubí do šrotu hmotnosti do 10 kg připojovací rozměr O 51, tl. 2,6 mm | KUS | 6 | 0.00011 |  |  |  | 0 |  | CS ÚRS 2021 02 |  | 2
PP |  |  |  | Demontáž ocelového potrubí do šrotu hmotnosti do 10 kg připojovací rozměr O 51, tl. 2,6 mm
VV |  |  |  | odstranění stávající přípojky plynu OC 50 - 20,3m 3kg/m 6=6.000 [A] Celkem: 6=6.000 [B]
TS
SD |  | 5 |  | Komunikace pozemní
P | 10 | 566901133 |  | Vyspravení podkladu po překopech inženýrských sítí plochy do 15 m2 s rozprostřením a zhutněním štěrkodrtí tl. 200 mm | M2 | 17 | 0.46 |  |  |  | 0 |  | CS ÚRS 2021 02 |  | 2
PP |  |  |  | Vyspravení podkladu po překopech inženýrských sítí plochy do 15 m2 s rozprostřením a zhutněním štěrkodrtí tl. 200 mm
VV |  |  |  | '''' po odpojení a zaslepení přípojek - úprava zpět v ulici Nádražní ' přípojka vody PE 32 na řadu PE 500 v Nádražní ulici 2.0*2.0=4.000 [A] přípojka kanalizace KT 200 4 KT 150 je napojena na KT DN300 - zaslepena u nejbližší šachty 2.0*2.0=4.000 [B] přípojka STL plynovodu OC 50 - zaslepena v Nádražní ulici na STL plynovodu OC150 2.0*2.0=4.000 [C] odstranění stávající přípojky plynu v silnici 5.0*1.0=5.000 [D] Celkem: 4+4+4+5=17.000 [E]
TS |  |  |  | 1. Ceny jsou určeny pro vyspravení podkladů po překopech pro inženýrské sítětrvalé i dočasné (předepíše-li je projekt). 2. Ceny jsou určeny pouze pro případy havárií, přeložek nebo běžných oprav inženýrských sítí. 3. Ceny nelze použít v rámci výstavby nových inženýrských sítí. 4. V cenách nejsou započteny náklady na příp. nutný spojovací postřik, který se oceňuje cenami souboru cen 573 2.-11 Postřik živičný spojovací části A01 tohoto katalogu.
P | 11 | 566901143 |  | Vyspravení podkladu po překopech inženýrských sítí plochy do 15 m2 s rozprostřením a zhutněním kamenivem hrubým drceným tl. 200 mm | M2 | 17 | 0.38 |  |  |  | 0 |  | CS ÚRS 2021 02 |  | 2
PP |  |  |  | Vyspravení podkladu po překopech inženýrských sítí plochy do 15 m2 s rozprostřením a zhutněním kamenivem hrubým drceným tl. 200 mm
VV
TS |  |  |  | 1. Ceny jsou určeny pro vyspravení podkladů po překopech pro inženýrské sítětrvalé i dočasné (předepíše-li je projekt). 2. Ceny jsou určeny pouze pro případy havárií, přeložek nebo běžných oprav inženýrských sítí. 3. Ceny nelze použít v rámci výstavby nových inženýrských sítí. 4. V cenách nejsou započteny náklady na příp. nutný spojovací postřik, který se oceňuje cenami souboru cen 573 2.-11 Postřik živičný spojovací části A01 tohoto katalogu.
P | 12 | 572330111 |  | Vyspravení krytu komunikací po překopech inženýrských sítí plochy do 15 m2 živičnou směsí z kameniva těženého nebo ze štěrkopísku obaleného asfaltem po zhutnění | M2 | 17 | 0.13188 |  |  |  | 0 |  | CS ÚRS 2021 02 |  | 2
PP |  |  |  | Vyspravení krytu komunikací po překopech inženýrských sítí plochy do 15 m2 živičnou směsí z kameniva těženého nebo ze štěrkopísku obaleného asfaltem po zhutnění tl. přes 20 do 50 mm
VV
TS |  |  |  | 1. Ceny jsou určeny pro vyspravení krytů po překopech pro inženýrské sítě trvalé i dočasné (předepíše-li to projekt). 2. Ceny jsou určeny pouze pro případy havárií, přeložek nebo běžných oprav inženýrských sítí. 3. Ceny nelze použít v rámci výstavby nových inženýrských sítí. 4. V cenách nejsou započteny náklady na: a) postřik živičný spojovací, který se oceňuje cenami souboru cen 573 2.-11 Postřik živičný spojovací části A 01 tohoto katalogu, b) zdrsňovací posyp, který se oceňuje cenami578 90-112 Zdrsňovací posyp litého asfaltu z kameniva drobného drceného obaleného asfaltem při překopech inženýrských sítí, 572 40-41 Posyp živičného podkladu nebo krytu části C 01 tohoto katalogu.
P | 13 | 572340112 |  | Vyspravení krytu komunikací po překopech inženýrských sítí plochy do 15 m2 asfaltovým betonem ACO (AB), po zhutnění tl. přes 50 do 70 mm | M2 | 17 | 0.20745 |  |  |  | 0 |  | CS ÚRS 2021 02 |  | 2
PP |  |  |  | Vyspravení krytu komunikací po překopech inženýrských sítí plochy do 15 m2 asfaltovým betonem ACO (AB), po zhutnění tl. přes 50 do 70 mm
VV
TS |  |  |  | 1. Ceny jsou určeny pro vyspravení krytů po překopech pro inženýrské sítě trvalé i dočasné (předepíše-li to projekt). 2. Ceny jsou určeny pouze pro případy havárií, přeložek nebo běžných oprav inženýrských sítí. 3. Ceny nelze použít v rámci výstavby nových inženýrských sítí. 4. V cenách nejsou započteny náklady na: a) postřik živičný spojovací, který se oceňuje cenami souboru cen 573 2.-11 Postřik živičný spojovací části A 01 tohoto katalogu, b) zdrsňovací posyp, který se oceňuje cenami578 90-112 Zdrsňovací posyp litého asfaltu z kameniva drobného drceného obaleného asfaltem při překopech inženýrských sítí, 572 40-41 Posyp živičného podkladu nebo krytu části C 01 tohoto katalogu.
SD |  | 9 |  | Ostatní konstrukce a práce, bourání
P | 14 | 919735112 |  | Řezání stávajícího živičného krytu nebo podkladu hloubky přes 50 do 100 mm | M | 34 | 0 |  |  |  | 0 |  | CS ÚRS 2021 02 |  | 2
PP |  |  |  | Řezání stávajícího živičného krytu nebo podkladu hloubky přes 50 do 100 mm
VV |  |  |  | '''' pro šachty pro odpojení a zaslepení přípojek ' přípojka vody PE 32 na řadu PE 500 v Nádražní ulici 2.0*4=8.000 [A] přípojka kanalizace KT 200 8 KT 150 je napojena na KT DN300 - zaslepena u nejbližší šachty 2.0*4=8.000 [B] přípojka STL plynovodu OC 50 - zaslepena v Nádražní ulici na STL plynovodu OC150 2.0*4=8.000 [C] odstranění stávající přípojky plynu v silnici 5.0*2=10.000 [D] Celkem: 8+8+8+10=34.000 [E]
TS |  |  |  | 1. V cenách jsou započteny i náklady na spotřebu vody.
P | 15 | 981011313 |  | Demolice budov postupným rozebíráním z cihel, kamene, smíšeného nebo hrázděného zdiva, tvárnic na maltu vápennou nebo vápenocementovou s podílem konstrukcí přes | M3 | 4625.634 | 0 |  |  |  | 0 |  | CS ÚRS 2021 02 |  | 2
PP |  |  |  | Demolice budov postupným rozebíráním z cihel, kamene, smíšeného nebo hrázděného zdiva, tvárnic na maltu vápennou nebo vápenocementovou s podílem konstrukcí přes 15 do 20 %
VV |  |  |  | '''' demolice stávající budovy nádraží ' 1.pp na úroveň -1,0 (14.52*10.55+4.45*2.97)*0.8=133.122 [A] 1.np 133.122 2.np (32.56*9.7+12.61*3.36)*9.1=3 259.635 [B] půda (34.25*14.96+14.68*3.15)*3.385/2=945.468 [C] přístavba ve štítu 1.np 10.43*6.64*4.15=287.409 [D] Celkem: 133.122+3259.635+945.468+287.409=4 625.634 [E]
TS |  |  |  | 1. Ceny jsou stanoveny na měrnou jednotku m3 obestavěného prostoru. 2. Procentuální podíl konstrukcí se stanoví podle článku 3503 Všeobecných podmínek části B01. 3. Celkový objem konstrukcí se určí součtem objemů obvodových, schodišťových, středních nosných zdí, schodišť a stropů. Od celkového objemu se neodečítá objem okenních a dveřních otvorů, parapetních ústupků. Tloušťka stropní konstrukce se určí včetně podlahových konstrukcí a podhledů. Tloušťka klenby se určuje v průměrné tloušťce jako aritmetický průměr tloušťky v patě a ve vrcholu klenby až k nášlapné ploše podlahové konstrukce, která na ní spočívá. U stropů sviditelnými trámy se objem trámů jednotlivě připočítává kobjemu stropů. Totéž platí pro průvlaky a samostatné trámy. Objem stropů schodiště se započítává objemem daným součinem půdorysné plochy schodiště a tloušťky patrové podesty. 4. Pro volbu cen je rozhodující objemově převažující druh zdiva svislých nosných konstrukcí demolovaného objektu. 5. Ceny jsou určeny pro demolice budov výšky do 35 m. Tato výška je určena svislou vzdáleností nejvyšší hrany římsy, popř. atiky a nejnižšího bodu přilehlého terénu.
SD |  | 997 |  | Přesun sutě
P | 16 | 997006002 |  | Úprava stavebního odpadu třídění na jednotlivé druhy | T | 1632.572 | 0 |  |  |  | 0 |  | CS ÚRS 2021 02 |  | 2
PP |  |  |  | Úprava stavebního odpadu třídění na jednotlivé druhy
VV |  |  |  | materiálu z demolice 1632.572=1 632.572 [A] Celkem: 1632.572=1 632.572 [B]
TS |  |  |  | 1. Množství měrných jednotek u ceny -6002 se určuje v t odpadu před roztříděním. 2. V ceně -6003 jsou započteny náklady na pytlování závadného odpadu, např. trusu, dřeva napadeného škůdci nebo hnilobou, apod.
P | 17 | 997006005 |  | Úprava stavebního odpadu drcení s dopravou na vzdálenost do 100 m a naložením do drtícího zařízení ze zdiva cihelného, kamenného a smíšeného | T | 1004 | 0 |  |  |  | 0 |  | CS ÚRS 2021 02 |  | 2
PP |  |  |  | Úprava stavebního odpadu drcení s dopravou na vzdálenost do 100 m a naložením do drtícího zařízení ze zdiva cihelného, kamenného a smíšeného
VV
TS |  |  |  | 1. Množství měrných jednotek u ceny -6002 se určuje v t odpadu před roztříděním. 2. V ceně -6003 jsou započteny náklady na pytlování závadného odpadu, např. trusu, dřeva napadeného škůdci nebo hnilobou, apod.
P | 18 | 997006006 |  | Úprava stavebního odpadu drcení s dopravou na vzdálenost do 100 m a naložením do drtícího zařízení ze zdiva betonového | T | 502 | 0 |  |  |  | 0 |  | CS ÚRS 2021 02 |  | 2
PP |  |  |  | Úprava stavebního odpadu drcení s dopravou na vzdálenost do 100 m a naložením do drtícího zařízení ze zdiva betonového
VV
TS |  |  |  | 1. Množství měrných jednotek u ceny -6002 se určuje v t odpadu před roztříděním. 2. V ceně -6003 jsou započteny náklady na pytlování závadného odpadu, např. trusu, dřeva napadeného škůdci nebo hnilobou, apod.
P | 19 | R015997.903 | 903 | Likvidace odpadů včetně dopravy stavebního odpadu betonového kód odpadu 17 01 01 z demolice | T | 73.616 | 0 |  |  |  | 0 |  | [bez vazby na CS] |  | 2
PP |  |  |  | Likvidace odpadů včetně dopravy stavebního odpadu betonového kód odpadu 17 01 01 z demolice Evidenční položka. Neoceňovat v objektu SO/PS, položka se oceňuje pouze v objektu SO 90-90.
VV |  |  |  | nadrcený beton - celé množství 502.0=502.000 [A] odpočet použitého materiálu pro zásyp sklepních prostor -428.384=- 428.384 [B] Celkem: 502+-428.384=73.616 [C]
TS |  |  |  | 1. Ceny uvedené vsouboru cen je doporučeno upravit podle aktuálních cen místně příslušné skládky odpadů. 2. Uložení odpadů neuvedených vsouboru cen se oceňuje individuálně. 3. Vcenách je započítán poplatek za ukládaní odpadu dle zákona 185/2001 Sb. 4. Případné drcení stavebního odpadu lze ocenit souborem cen 997 00-60 Drcení stavebního odpadu zkatalogu 800-6 Demolice objektů. Evidenční položka. Neoceňovat v objektu SO/PS, položka se oceňuje pouze v objektu SO 90-90. 1. Položka obsahuje: • veškeré poplatky provozovateli skládky, recyklační linky nebo jiného zařízení na zpracování nebo likvidaci odpadů související s převzetím, uložením, zpracováním nebo likvidací odpadu, • náklady spojené s dopravou odpadu z místa stavby na místo převzetí provozovatelem skládky, recyklační linky nebo jiného zařízení na zpracování nebo likvidaci odpadů, • náklady spojené s vyložením a manipulací s materiálem v místě skládky. 2. Položka neobsahuje: • náklady spojené s naložením a manipulací s materiálem. **) 3. Způsob měření: • [měrná jednotka – nejčastěji Tuna] určující množství odpadu vytříděného v souladu se zákonem č. 185/2001 Sb., o nakládání s odpady, v platném znění Evidenční položka. Neoceňovat v objektu SO/PS, položka se oceňuje pouze v objektu SO 90-90. 1. Položka obsahuje: • veškeré poplatky provozovateli skládky, recyklační linky nebo jiného zařízení na zpracování nebo likvidaci odpadů související s převzetím, uložením, zpracováním nebo likvidací odpadu, • náklady spojené s dopravou odpadu z místa stavby na místo převzetí provozovatelem skládky, recyklační linky nebo jiného zařízení na zpracování nebo likvidaci odpadů, • náklady spojené s vyložením a manipulací s materiálem v místě skládky. 2. Položka neobsahuje: • náklady spojené s naložením a manipulací s materiálem. **) 3. Způsob měření: • [měrná jednotka – nejčastěji Tuna] určující množství odpadu vytříděného v souladu se zákonem č. 185/2001 Sb., o nakládání s odpady, v platném znění Evidenční položka. Neoceňovat v objektu SO/PS, položka se oceňuje pouze v objektu SO 90-90. 1. Položka obsahuje: • veškeré poplatky provozovateli skládky, recyklační linky nebo jiného zařízení na zpracování nebo likvidaci odpadů související s převzetím, uložením, zpracováním nebo likvidací odpadu, • náklady spojené s dopravou odpadu z místa stavby na místo převzetí provozovatelem skládky, recyklační linky nebo jiného zařízení na zpracování nebo likvidaci odpadů, • náklady spojené s vyložením a manipulací s materiálem v místě skládky. 2. Položka neobsahuje: • náklady spojené s naložením a manipulací s materiálem. **) 3. Způsob měření: • [měrná jednotka – nejčastěji Tuna] určující množství odpadu vytříděného v souladu se zákonem č. 185/2001 Sb., o nakládání s odpady, v platném znění Evidenční položka. Neoceňovat v objektu SO/PS, položka se oceňuje pouze v objektu SO 90-90. 1. Položka obsahuje: • veškeré poplatky provozovateli skládky, recyklační linky nebo jiného zařízení na zpracování nebo likvidaci odpadů související s převzetím, uložením, zpracováním nebo likvidací odpadu, • náklady spojené s dopravou odpadu z místa stavby na místo převzetí provozovatelem skládky, recyklační linky nebo jiného zařízení na zpracování nebo likvidaci odpadů, • náklady spojené s vyložením a manipulací s materiálem v místě skládky. 2. Položka neobsahuje: • náklady spojené s naložením a manipulací s materiálem. **) 3. Způsob měření: • [měrná jednotka – nejčastěji Tuna] určující množství odpadu vytříděného v souladu se zákonem č. 185/2001 Sb., o nakládání s odpady, v platném znění
P | 20 | R015997.904 | 904 | Likvidace odpadů včetně dopravy stavebního odpadu cihelného kód odpadu 17 01 02 z demolice | T | 1004 | 0 |  |  |  | 0 |  | [bez vazby na CS] |  | 2
PP |  |  |  | Likvidace odpadů včetně dopravy stavebního odpadu cihelného kód odpadu 17 01 02 z demolice Evidenční položka. Neoceňovat v objektu SO/PS, položka se oceňuje pouze v objektu SO 90-90.
VV
TS |  |  |  | 1. Ceny uvedené vsouboru cen je doporučeno upravit podle aktuálních cen místně příslušné skládky odpadů. 2. Uložení odpadů neuvedených vsouboru cen se oceňuje individuálně. 3. Vcenách je započítán poplatek za ukládaní odpadu dle zákona 185/2001 Sb. 4. Případné drcení stavebního odpadu lze ocenit souborem cen 997 00-60 Drcení stavebního odpadu zkatalogu 800-6 Demolice objektů. Evidenční položka. Neoceňovat v objektu SO/PS, položka se oceňuje pouze v objektu SO 90-90. 1. Položka obsahuje: • veškeré poplatky provozovateli skládky, recyklační linky nebo jiného zařízení na zpracování nebo likvidaci odpadů související s převzetím, uložením, zpracováním nebo likvidací odpadu, • náklady spojené s dopravou odpadu z místa stavby na místo převzetí provozovatelem skládky, recyklační linky nebo jiného zařízení na zpracování nebo likvidaci odpadů, • náklady spojené s vyložením a manipulací s materiálem v místě skládky. 2. Položka neobsahuje: • náklady spojené s naložením a manipulací s materiálem. **) 3. Způsob měření: • [měrná jednotka – nejčastěji Tuna] určující množství odpadu vytříděného v souladu se zákonem č. 185/2001 Sb., o nakládání s odpady, v platném znění Evidenční položka. Neoceňovat v objektu SO/PS, položka se oceňuje pouze v objektu SO 90-90. 1. Položka obsahuje: • veškeré poplatky provozovateli skládky, recyklační linky nebo jiného zařízení na zpracování nebo likvidaci odpadů související s převzetím, uložením, zpracováním nebo likvidací odpadu, • náklady spojené s dopravou odpadu z místa stavby na místo převzetí provozovatelem skládky, recyklační linky nebo jiného zařízení na zpracování nebo likvidaci odpadů, • náklady spojené s vyložením a manipulací s materiálem v místě skládky. 2. Položka neobsahuje: • náklady spojené s naložením a manipulací s materiálem. **) 3. Způsob měření: • [měrná jednotka – nejčastěji Tuna] určující množství odpadu vytříděného v souladu se zákonem č. 185/2001 Sb., o nakládání s odpady, v platném znění Evidenční položka. Neoceňovat v objektu SO/PS, položka se oceňuje pouze v objektu SO 90-90. 1. Položka obsahuje: • veškeré poplatky provozovateli skládky, recyklační linky nebo jiného zařízení na zpracování nebo likvidaci odpadů související s převzetím, uložením, zpracováním nebo likvidací odpadu, • náklady spojené s dopravou odpadu z místa stavby na místo převzetí provozovatelem skládky, recyklační linky nebo jiného zařízení na zpracování nebo likvidaci odpadů, • náklady spojené s vyložením a manipulací s materiálem v místě skládky. 2. Položka neobsahuje: • náklady spojené s naložením a manipulací s materiálem. **) 3. Způsob měření: • [měrná jednotka – nejčastěji Tuna] určující množství odpadu vytříděného v souladu se zákonem č. 185/2001 Sb., o nakládání s odpady, v platném znění Evidenční položka. Neoceňovat v objektu SO/PS, položka se oceňuje pouze v objektu SO 90-90. 1. Položka obsahuje: • veškeré poplatky provozovateli skládky, recyklační linky nebo jiného zařízení na zpracování nebo likvidaci odpadů související s převzetím, uložením, zpracováním nebo likvidací odpadu, • náklady spojené s dopravou odpadu z místa stavby na místo převzetí provozovatelem skládky, recyklační linky nebo jiného zařízení na zpracování nebo likvidaci odpadů, • náklady spojené s vyložením a manipulací s materiálem v místě skládky. 2. Položka neobsahuje: • náklady spojené s naložením a manipulací s materiálem. **) 3. Způsob měření: • [měrná jednotka – nejčastěji Tuna] určující množství odpadu vytříděného v souladu se zákonem č. 185/2001 Sb., o nakládání s odpady, v platném znění
P | 21 | R015997.905 | 905 | Likvidace odpadů včetně dopravy stavebního odpadu keramického kód odpadu 17 01 03 z demilice | T | 19 | 0 |  |  |  | 0 |  | [bez vazby na CS] |  | 2
PP |  |  |  | Likvidace odpadů včetně dopravy stavebního odpadu keramického kód odpadu 17 01 03 z demilice Evidenční položka. Neoceňovat v objektu SO/PS, položka se oceňuje pouze v objektu SO 90-90.
VV
TS |  |  |  | 1. Ceny uvedené vsouboru cen je doporučeno upravit podle aktuálních cen místně příslušné skládky odpadů. 2. Uložení odpadů neuvedených vsouboru cen se oceňuje individuálně. 3. Vcenách je započítán poplatek za ukládaní odpadu dle zákona 185/2001 Sb. 4. Případné drcení stavebního odpadu lze ocenit souborem cen 997 00-60 Drcení stavebního odpadu zkatalogu 800-6 Demolice objektů. Evidenční položka. Neoceňovat v objektu SO/PS, položka se oceňuje pouze v objektu SO 90-90. 1. Položka obsahuje: • veškeré poplatky provozovateli skládky, recyklační linky nebo jiného zařízení na zpracování nebo likvidaci odpadů související s převzetím, uložením, zpracováním nebo likvidací odpadu, • náklady spojené s dopravou odpadu z místa stavby na místo převzetí provozovatelem skládky, recyklační linky nebo jiného zařízení na zpracování nebo likvidaci odpadů, • náklady spojené s vyložením a manipulací s materiálem v místě skládky. 2. Položka neobsahuje: • náklady spojené s naložením a manipulací s materiálem. **) 3. Způsob měření: • [měrná jednotka – nejčastěji Tuna] určující množství odpadu vytříděného v souladu se zákonem č. 185/2001 Sb., o nakládání s odpady, v platném znění Evidenční položka. Neoceňovat v objektu SO/PS, položka se oceňuje pouze v objektu SO 90-90. 1. Položka obsahuje: • veškeré poplatky provozovateli skládky, recyklační linky nebo jiného zařízení na zpracování nebo likvidaci odpadů související s převzetím, uložením, zpracováním nebo likvidací odpadu, • náklady spojené s dopravou odpadu z místa stavby na místo převzetí provozovatelem skládky, recyklační linky nebo jiného zařízení na zpracování nebo likvidaci odpadů, • náklady spojené s vyložením a manipulací s materiálem v místě skládky. 2. Položka neobsahuje: • náklady spojené s naložením a manipulací s materiálem. **) 3. Způsob měření: • [měrná jednotka – nejčastěji Tuna] určující množství odpadu vytříděného v souladu se zákonem č. 185/2001 Sb., o nakládání s odpady, v platném znění Evidenční položka. Neoceňovat v objektu SO/PS, položka se oceňuje pouze v objektu SO 90-90. 1. Položka obsahuje: • veškeré poplatky provozovateli skládky, recyklační linky nebo jiného zařízení na zpracování nebo likvidaci odpadů související s převzetím, uložením, zpracováním nebo likvidací odpadu, • náklady spojené s dopravou odpadu z místa stavby na místo převzetí provozovatelem skládky, recyklační linky nebo jiného zařízení na zpracování nebo likvidaci odpadů, • náklady spojené s vyložením a manipulací s materiálem v místě skládky. 2. Položka neobsahuje: • náklady spojené s naložením a manipulací s materiálem. **) 3. Způsob měření: • [měrná jednotka – nejčastěji Tuna] určující množství odpadu vytříděného v souladu se zákonem č. 185/2001 Sb., o nakládání s odpady, v platném znění Evidenční položka. Neoceňovat v objektu SO/PS, položka se oceňuje pouze v objektu SO 90-90. 1. Položka obsahuje: • veškeré poplatky provozovateli skládky, recyklační linky nebo jiného zařízení na zpracování nebo likvidaci odpadů související s převzetím, uložením, zpracováním nebo likvidací odpadu, • náklady spojené s dopravou odpadu z místa stavby na místo převzetí provozovatelem skládky, recyklační linky nebo jiného zařízení na zpracování nebo likvidaci odpadů, • náklady spojené s vyložením a manipulací s materiálem v místě skládky. 2. Položka neobsahuje: • náklady spojené s naložením a manipulací s materiálem. **) 3. Způsob měření: • [měrná jednotka – nejčastěji Tuna] určující množství odpadu vytříděného v souladu se zákonem č. 185/2001 Sb., o nakládání s odpady, v platném znění
P | 22 | R015997.907 | 907 | Likvidace odpadu včetně dopravy stavebního odpadu dřevěného kód odpadu 17 02 01 - z demolice | T | 80 | 0 |  |  |  | 0 |  | [bez vazby na CS] |  | 2
PP |  |  |  | Likvidace odpadu stavebního odpadu dřevěného kód odpadu 17 02 01 - z demolice Evidenční položka. Neoceňovat v objektu SO/PS, položka se oceňuje pouze v objektu SO 90-90.
VV
TS |  |  |  | 1. Ceny uvedené vsouboru cen je doporučeno upravit podle aktuálních cen místně příslušné skládky odpadů. 2. Uložení odpadů neuvedených vsouboru cen se oceňuje individuálně. 3. Vcenách je započítán poplatek za ukládaní odpadu dle zákona 185/2001 Sb. 4. Případné drcení stavebního odpadu lze ocenit souborem cen 997 00-60 Drcení stavebního odpadu zkatalogu 800-6 Demolice objektů. Evidenční položka. Neoceňovat v objektu SO/PS, položka se oceňuje pouze v objektu SO 90-90. 1. Položka obsahuje: • veškeré poplatky provozovateli skládky, recyklační linky nebo jiného zařízení na zpracování nebo likvidaci odpadů související s převzetím, uložením, zpracováním nebo likvidací odpadu, • náklady spojené s dopravou odpadu z místa stavby na místo převzetí provozovatelem skládky, recyklační linky nebo jiného zařízení na zpracování nebo likvidaci odpadů, • náklady spojené s vyložením a manipulací s materiálem v místě skládky. 2. Položka neobsahuje: • náklady spojené s naložením a manipulací s materiálem. **) 3. Způsob měření: • [měrná jednotka – nejčastěji Tuna] určující množství odpadu vytříděného v souladu se zákonem č. 185/2001 Sb., o nakládání s odpady, v platném znění Evidenční položka. Neoceňovat v objektu SO/PS, položka se oceňuje pouze v objektu SO 90-90. 1. Položka obsahuje: • veškeré poplatky provozovateli skládky, recyklační linky nebo jiného zařízení na zpracování nebo likvidaci odpadů související s převzetím, uložením, zpracováním nebo likvidací odpadu, • náklady spojené s dopravou odpadu z místa stavby na místo převzetí provozovatelem skládky, recyklační linky nebo jiného zařízení na zpracování nebo likvidaci odpadů, • náklady spojené s vyložením a manipulací s materiálem v místě skládky. 2. Položka neobsahuje: • náklady spojené s naložením a manipulací s materiálem. **) 3. Způsob měření: • [měrná jednotka – nejčastěji Tuna] určující množství odpadu vytříděného v souladu se zákonem č. 185/2001 Sb., o nakládání s odpady, v platném znění Evidenční položka. Neoceňovat v objektu SO/PS, položka se oceňuje pouze v objektu SO 90-90. 1. Položka obsahuje: • veškeré poplatky provozovateli skládky, recyklační linky nebo jiného zařízení na zpracování nebo likvidaci odpadů související s převzetím, uložením, zpracováním nebo likvidací odpadu, • náklady spojené s dopravou odpadu z místa stavby na místo převzetí provozovatelem skládky, recyklační linky nebo jiného zařízení na zpracování nebo likvidaci odpadů, • náklady spojené s vyložením a manipulací s materiálem v místě skládky. 2. Položka neobsahuje: • náklady spojené s naložením a manipulací s materiálem. **) 3. Způsob měření: • [měrná jednotka – nejčastěji Tuna] určující množství odpadu vytříděného v souladu se zákonem č. 185/2001 Sb., o nakládání s odpady, v platném znění Evidenční položka. Neoceňovat v objektu SO/PS, položka se oceňuje pouze v objektu SO 90-90. 1. Položka obsahuje: • veškeré poplatky provozovateli skládky, recyklační linky nebo jiného zařízení na zpracování nebo likvidaci odpadů související s převzetím, uložením, zpracováním nebo likvidací odpadu, • náklady spojené s dopravou odpadu z místa stavby na místo převzetí provozovatelem skládky, recyklační linky nebo jiného zařízení na zpracování nebo likvidaci odpadů, • náklady spojené s vyložením a manipulací s materiálem v místě skládky. 2. Položka neobsahuje: • náklady spojené s naložením a manipulací s materiálem. **) 3. Způsob měření: • [měrná jednotka – nejčastěji Tuna] určující množství odpadu vytříděného v souladu se zákonem č. 185/2001 Sb., o nakládání s odpady, v platném znění
P | 23 | R015997.909 | 909 | Likvidace odpadu včetně dopravy asfaltového bez obsahu dehtu zatříděného do Katalogu odpadů pod kódem 17 03 02 z demolice | T | 3.74 | 0 |  |  |  | 0 |  | [bez vazby na CS] |  | 2
PP |  |  |  | Likvidace odpadu včetně dopravy asfaltového bez obsahu dehtu zatříděného do Katalogu odpadů pod kódem 17 03 02 z demolice Evidenční položka. Neoceňovat v objektu SO/PS, položka se oceňuje pouze v objektu SO 90-90.
VV
TS |  |  |  | 1. Ceny uvedené vsouboru cen je doporučeno upravit podle aktuálních cen místně příslušné skládky odpadů. 2. Uložení odpadů neuvedených vsouboru cen se oceňuje individuálně. Evidenční položka. Neoceňovat v objektu SO/PS, položka se oceňuje pouze v objektu SO 90-90. 1. Položka obsahuje: • veškeré poplatky provozovateli skládky, recyklační linky nebo jiného zařízení na zpracování nebo likvidaci odpadů související s převzetím, uložením, zpracováním nebo likvidací odpadu, • náklady spojené s dopravou odpadu z místa stavby na místo převzetí provozovatelem skládky, recyklační linky nebo jiného zařízení na zpracování nebo likvidaci odpadů, • náklady spojené s vyložením a manipulací s materiálem v místě skládky. 2. Položka neobsahuje: • náklady spojené s naložením a manipulací s materiálem. **) 3. Způsob měření: • [měrná jednotka – nejčastěji Tuna] určující množství odpadu vytříděného v souladu se zákonem č. 185/2001 Sb., o nakládání s odpady, v platném znění Evidenční položka. Neoceňovat v objektu SO/PS, položka se oceňuje pouze v objektu SO 90-90. 1. Položka obsahuje: • veškeré poplatky provozovateli skládky, recyklační linky nebo jiného zařízení na zpracování nebo likvidaci odpadů související s převzetím, uložením, zpracováním nebo likvidací odpadu, • náklady spojené s dopravou odpadu z místa stavby na místo převzetí provozovatelem skládky, recyklační linky nebo jiného zařízení na zpracování nebo likvidaci odpadů, • náklady spojené s vyložením a manipulací s materiálem v místě skládky. 2. Položka neobsahuje: • náklady spojené s naložením a manipulací s materiálem. **) 3. Způsob měření: • [měrná jednotka – nejčastěji Tuna] určující množství odpadu vytříděného v souladu se zákonem č. 185/2001 Sb., o nakládání s odpady, v platném znění Evidenční položka. Neoceňovat v objektu SO/PS, položka se oceňuje pouze v objektu SO 90-90. 1. Položka obsahuje: • veškeré poplatky provozovateli skládky, recyklační linky nebo jiného zařízení na zpracování nebo likvidaci odpadů související s převzetím, uložením, zpracováním nebo likvidací odpadu, • náklady spojené s dopravou odpadu z místa stavby na místo převzetí provozovatelem skládky, recyklační linky nebo jiného zařízení na zpracování nebo likvidaci odpadů, • náklady spojené s vyložením a manipulací s materiálem v místě skládky. 2. Položka neobsahuje: • náklady spojené s naložením a manipulací s materiálem. **) 3. Způsob měření: • [měrná jednotka – nejčastěji Tuna] určující množství odpadu vytříděného v souladu se zákonem č. 185/2001 Sb., o nakládání s odpady, v platném znění Evidenční položka. Neoceňovat v objektu SO/PS, položka se oceňuje pouze v objektu SO 90-90. 1. Položka obsahuje: • veškeré poplatky provozovateli skládky, recyklační linky nebo jiného zařízení na zpracování nebo likvidaci odpadů související s převzetím, uložením, zpracováním nebo likvidací odpadu, • náklady spojené s dopravou odpadu z místa stavby na místo převzetí provozovatelem skládky, recyklační linky nebo jiného zařízení na zpracování nebo likvidaci odpadů, • náklady spojené s vyložením a manipulací s materiálem v místě skládky. 2. Položka neobsahuje: • náklady spojené s naložením a manipulací s materiálem. **) 3. Způsob měření: • [měrná jednotka – nejčastěji Tuna] určující množství odpadu vytříděného v souladu se zákonem č. 185/2001 Sb., o nakládání s odpady, v platném znění
P | 24 | R015997.910 | 910 | Likvidace odpadů včetně dopravy zeminy a kamení kód odpadu 17 05 04 z demolice | T | 9.86 | 0 |  |  |  | 0 |  | [bez vazby na CS] |  | 2
PP |  |  |  | Likvidace odpadů včetně dopravy zeminy a kamení kód odpadu 17 05 04 z demolice Evidenční položka. Neoceňovat v objektu SO/PS, položka se oceňuje pouze v objektu SO 90-90.
VV
TS |  |  |  | 1. Ceny uvedené v souboru cen je doporučeno upravit podle aktuálních cen místně příslušné skládky odpadů. 2. Uložení odpadů neuvedených v souboru cen se oceňuje individuálně. 3. V cenách je započítán poplatek za ukládání odpadu dle zákona 185/2001 Sb. 4. Případné drcení stavebního odpadu lze ocenit cenami souboru cen 997 00-60 Drcení stavebního odpadu z katalogu 800-6 Demolice objektů. Evidenční položka. Neoceňovat v objektu SO/PS, položka se oceňuje pouze v objektu SO 90-90. 1. Položka obsahuje: • veškeré poplatky provozovateli skládky, recyklační linky nebo jiného zařízení na zpracování nebo likvidaci odpadů související s převzetím, uložením, zpracováním nebo likvidací odpadu, • náklady spojené s dopravou odpadu z místa stavby na místo převzetí provozovatelem skládky, recyklační linky nebo jiného zařízení na zpracování nebo likvidaci odpadů, • náklady spojené s vyložením a manipulací s materiálem v místě skládky. 2. Položka neobsahuje: • náklady spojené s naložením a manipulací s materiálem. **) 3. Způsob měření: • [měrná jednotka – nejčastěji Tuna] určující množství odpadu vytříděného v souladu se zákonem č. 185/2001 Sb., o nakládání s odpady, v platném znění Evidenční položka. Neoceňovat v objektu SO/PS, položka se oceňuje pouze v objektu SO 90-90. 1. Položka obsahuje: • veškeré poplatky provozovateli skládky, recyklační linky nebo jiného zařízení na zpracování nebo likvidaci odpadů související s převzetím, uložením, zpracováním nebo likvidací odpadu, • náklady spojené s dopravou odpadu z místa stavby na místo převzetí provozovatelem skládky, recyklační linky nebo jiného zařízení na zpracování nebo likvidaci odpadů, • náklady spojené s vyložením a manipulací s materiálem v místě skládky. 2. Položka neobsahuje: • náklady spojené s naložením a manipulací s materiálem. **) 3. Způsob měření: • [měrná jednotka – nejčastěji Tuna] určující množství odpadu vytříděného v souladu se zákonem č. 185/2001 Sb., o nakládání s odpady, v platném znění Evidenční položka. Neoceňovat v objektu SO/PS, položka se oceňuje pouze v objektu SO 90-90. 1. Položka obsahuje: • veškeré poplatky provozovateli skládky, recyklační linky nebo jiného zařízení na zpracování nebo likvidaci odpadů související s převzetím, uložením, zpracováním nebo likvidací odpadu, • náklady spojené s dopravou odpadu z místa stavby na místo převzetí provozovatelem skládky, recyklační linky nebo jiného zařízení na zpracování nebo likvidaci odpadů, • náklady spojené s vyložením a manipulací s materiálem v místě skládky. 2. Položka neobsahuje: • náklady spojené s naložením a manipulací s materiálem. **) 3. Způsob měření: • [měrná jednotka – nejčastěji Tuna] určující množství odpadu vytříděného v souladu se zákonem č. 185/2001 Sb., o nakládání s odpady, v platném znění Evidenční položka. Neoceňovat v objektu SO/PS, položka se oceňuje pouze v objektu SO 90-90. 1. Položka obsahuje: • veškeré poplatky provozovateli skládky, recyklační linky nebo jiného zařízení na zpracování nebo likvidaci odpadů související s převzetím, uložením, zpracováním nebo likvidací odpadu, • náklady spojené s dopravou odpadu z místa stavby na místo převzetí provozovatelem skládky, recyklační linky nebo jiného zařízení na zpracování nebo likvidaci odpadů, • náklady spojené s vyložením a manipulací s materiálem v místě skládky. 2. Položka neobsahuje: • náklady spojené s naložením a manipulací s materiálem. **) 3. Způsob měření: • [měrná jednotka – nejčastěji Tuna] určující množství odpadu vytříděného v souladu se zákonem č. 185/2001 Sb., o nakládání s odpady, v platném znění
P | 25 | R015997.913 | 913 | Likvidace odpadu včetně dopravy sklo do recyklace z demolice | T | 0.5 | 0 |  |  |  | 0 |  | [bez vazby na CS] |  | 2
PP |  |  |  | Likvidace odpadu včetně dopravy sklo do recyklace z demolice Evidenční položka. Neoceňovat v objektu SO/PS, položka se oceňuje pouze v objektu SO 90-90.
VV
TS |  |  |  | Evidenční položka. Neoceňovat v objektu SO/PS, položka se oceňuje pouze v objektu SO 90-90. 1. Položka obsahuje: • veškeré poplatky provozovateli skládky, recyklační linky nebo jiného zařízení na zpracování nebo likvidaci odpadů související s převzetím, uložením, zpracováním nebo likvidací odpadu, • náklady spojené s dopravou odpadu z místa stavby na místo převzetí provozovatelem skládky, recyklační linky nebo jiného zařízení na zpracování nebo likvidaci odpadů, • náklady spojené s vyložením a manipulací s materiálem v místě skládky. 2. Položka neobsahuje: • náklady spojené s naložením a manipulací s materiálem. **) 3. Způsob měření: • [měrná jednotka – nejčastěji Tuna] určující množství odpadu vytříděného v souladu se zákonem č. 185/2001 Sb., o nakládání s odpady, v platném znění Evidenční položka. Neoceňovat v objektu SO/PS, položka se oceňuje pouze v objektu SO 90-90. 1. Položka obsahuje: • veškeré poplatky provozovateli skládky, recyklační linky nebo jiného zařízení na zpracování nebo likvidaci odpadů související s převzetím, uložením, zpracováním nebo likvidací odpadu, • náklady spojené s dopravou odpadu z místa stavby na místo převzetí provozovatelem skládky, recyklační linky nebo jiného zařízení na zpracování nebo likvidaci odpadů, • náklady spojené s vyložením a manipulací s materiálem v místě skládky. 2. Položka neobsahuje: • náklady spojené s naložením a manipulací s materiálem. **) 3. Způsob měření: • [měrná jednotka – nejčastěji Tuna] určující množství odpadu vytříděného v souladu se zákonem č. 185/2001 Sb., o nakládání s odpady, v platném znění Evidenční položka. Neoceňovat v objektu SO/PS, položka se oceňuje pouze v objektu SO 90-90. 1. Položka obsahuje: • veškeré poplatky provozovateli skládky, recyklační linky nebo jiného zařízení na zpracování nebo likvidaci odpadů související s převzetím, uložením, zpracováním nebo likvidací odpadu, • náklady spojené s dopravou odpadu z místa stavby na místo převzetí provozovatelem skládky, recyklační linky nebo jiného zařízení na zpracování nebo likvidaci odpadů, • náklady spojené s vyložením a manipulací s materiálem v místě skládky. 2. Položka neobsahuje: • náklady spojené s naložením a manipulací s materiálem. **) 3. Způsob měření: • [měrná jednotka – nejčastěji Tuna] určující množství odpadu vytříděného v souladu se zákonem č. 185/2001 Sb., o nakládání s odpady, v platném znění Evidenční položka. Neoceňovat v objektu SO/PS, položka se oceňuje pouze v objektu SO 90-90. 1. Položka obsahuje: • veškeré poplatky provozovateli skládky, recyklační linky nebo jiného zařízení na zpracování nebo likvidaci odpadů související s převzetím, uložením, zpracováním nebo likvidací odpadu, • náklady spojené s dopravou odpadu z místa stavby na místo převzetí provozovatelem skládky, recyklační linky nebo jiného zařízení na zpracování nebo likvidaci odpadů, • náklady spojené s vyložením a manipulací s materiálem v místě skládky. 2. Položka neobsahuje: • náklady spojené s naložením a manipulací s materiálem. **) 3. Způsob měření: • [měrná jednotka – nejčastěji Tuna] určující množství odpadu vytříděného v souladu se zákonem č. 185/2001 Sb., o nakládání s odpady, v platném znění
P | 26 | R015997.906 | 906 | Likvidace odpadů vč.dopravy stavebního odpadu směsného kód odpadu 17 09 04 z demolice | T | 13.472 | 0 |  |  |  | 0 |  | [bez vazby na CS] |  | 2
PP |  |  |  | Likvidace odpadů vč.dopravy stavebního odpadu směsného kód odpadu 17 09 04 z demolice Evidenční položka. Neoceňovat v objektu SO/PS, položka se oceňuje pouze v objektu SO 90-90.
VV |  |  |  | všechno 1632.572=1 632.572 [A] odpočet vytříděného odpadu -(73.616+1004.0+19.0+80.0+3.74+9.86+0.5)=-1 190.716 [B] odpočet použitého materiálu pro zásyp sklepních prostor -428.384=- 428.384 [C] Celkem: 1632.572+-1190.716+-428.384=13.472 [D]
TS |  |  |  | 1. Ceny uvedené vsouboru cen je doporučeno upravit podle aktuálních cen místně příslušné skládky odpadů. 2. Uložení odpadů neuvedených vsouboru cen se oceňuje individuálně. 3. Vcenách je započítán poplatek za ukládaní odpadu dle zákona 185/2001 Sb. 4. Případné drcení stavebního odpadu lze ocenit souborem cen 997 00-60 Drcení stavebního odpadu zkatalogu 800-6 Demolice objektů. Evidenční položka. Neoceňovat v objektu SO/PS, položka se oceňuje pouze v objektu SO 90-90. 1. Položka obsahuje: • veškeré poplatky provozovateli skládky, recyklační linky nebo jiného zařízení na zpracování nebo likvidaci odpadů související s převzetím, uložením, zpracováním nebo likvidací odpadu, • náklady spojené s dopravou odpadu z místa stavby na místo převzetí provozovatelem skládky, recyklační linky nebo jiného zařízení na zpracování nebo likvidaci odpadů, • náklady spojené s vyložením a manipulací s materiálem v místě skládky. 2. Položka neobsahuje: • náklady spojené s naložením a manipulací s materiálem. **) 3. Způsob měření: • [měrná jednotka – nejčastěji Tuna] určující množství odpadu vytříděného v souladu se zákonem č. 185/2001 Sb., o nakládání s odpady, v platném znění Evidenční položka. Neoceňovat v objektu SO/PS, položka se oceňuje pouze v objektu SO 90-90. 1. Položka obsahuje: • veškeré poplatky provozovateli skládky, recyklační linky nebo jiného zařízení na zpracování nebo likvidaci odpadů související s převzetím, uložením, zpracováním nebo likvidací odpadu, • náklady spojené s dopravou odpadu z místa stavby na místo převzetí provozovatelem skládky, recyklační linky nebo jiného zařízení na zpracování nebo likvidaci odpadů, • náklady spojené s vyložením a manipulací s materiálem v místě skládky. 2. Položka neobsahuje: • náklady spojené s naložením a manipulací s materiálem. **) 3. Způsob měření: • [měrná jednotka – nejčastěji Tuna] určující množství odpadu vytříděného v souladu se zákonem č. 185/2001 Sb., o nakládání s odpady, v platném znění Evidenční položka. Neoceňovat v objektu SO/PS, položka se oceňuje pouze v objektu SO 90-90. 1. Položka obsahuje: • veškeré poplatky provozovateli skládky, recyklační linky nebo jiného zařízení na zpracování nebo likvidaci odpadů související s převzetím, uložením, zpracováním nebo likvidací odpadu, • náklady spojené s dopravou odpadu z místa stavby na místo převzetí provozovatelem skládky, recyklační linky nebo jiného zařízení na zpracování nebo likvidaci odpadů, • náklady spojené s vyložením a manipulací s materiálem v místě skládky. 2. Položka neobsahuje: • náklady spojené s naložením a manipulací s materiálem. **) 3. Způsob měření: • [měrná jednotka – nejčastěji Tuna] určující množství odpadu vytříděného v souladu se zákonem č. 185/2001 Sb., o nakládání s odpady, v platném znění Evidenční položka. Neoceňovat v objektu SO/PS, položka se oceňuje pouze v objektu SO 90-90. 1. Položka obsahuje: • veškeré poplatky provozovateli skládky, recyklační linky nebo jiného zařízení na zpracování nebo likvidaci odpadů související s převzetím, uložením, zpracováním nebo likvidací odpadu, • náklady spojené s dopravou odpadu z místa stavby na místo převzetí provozovatelem skládky, recyklační linky nebo jiného zařízení na zpracování nebo likvidaci odpadů, • náklady spojené s vyložením a manipulací s materiálem v místě skládky. 2. Položka neobsahuje: • náklady spojené s naložením a manipulací s materiálem. **) 3. Způsob měření: • [měrná jednotka – nejčastěji Tuna] určující množství odpadu vytříděného v souladu se zákonem č. 185/2001 Sb., o nakládání s odpady, v platném znění

## SO01-71D1.1.1
SŽDC05 |  |  |  | Soupis prací objektu | [10 empty] | 3
6
S | Stavba: | 5413520028 |  | Rekonstrukce výpravní budovy v žst. Chodov_ZM_02 | [6 empty] | E.2 |  | Aspe | 0,00 | 2
O | Objekt: | E.2 |  | Pozemní stavební objekty | [9 empty] | 15,00 | 2
Typ | Poř. číslo | Kód položky | Varianta | Název položky | MJ | Množství | Jednotková hmotnost | Celková hmotnost |  |  | Jednotková cena |  | Cenové soustavy | 21,00 | 2
Dodávka
[9 empty] | Jednotková | Celkem | Jednotková | Celkem |  |  |  | Počet položek s nulovou cenou
O1 |  | SO01-71D1.1.1 |  | Architektonicko - stavební a konstrukční část
SD |  | 1 |  | Zemní práce
P | 1 | 121151115 |  | Sejmutí ornice strojně při souvislé ploše přes 100 do 500 m2, tl. vrstvy přes 250 do 300 mm | M2 | 205 | 0 |  |  |  | 0 |  | CS ÚRS 2021 02 |  | 2
PP |  |  |  | Sejmutí ornice strojně při souvislé ploše přes 100 do 500 m2, tl. vrstvy přes 250 do 300 mm
VV |  |  |  | 20.5*10.0=205.000 [A] Celkem: 205=205.000 [B]
TS |  |  |  | 1. V cenách jsou započteny i náklady na a) naložení sejmuté ornice na dopravní prostředek. b) vodorovné přemístění na hromady v místě upotřebení nebo na dočasné či trvalé skládky na vzdálenost do 50 m a se složením. 2. Ceny lze použít i pro sejmutí podorničí. 3. V cenách nejsou započteny náklady na odstranění nevhodných přimísenin (kamenů, kořenů apod.); tyto práce se ocení individuálně.
P | 2 | 131251104 |  | Hloubení nezapažených jam a zářezů strojně s urovnáním dna do předepsaného profilu a spádu v hornině třídy těžitelnosti I skupiny 3 přes 100 do 500 m3 | M3 | 111.15 | 0 |  |  |  | 0 |  | CS ÚRS 2021 02 |  | 2
PP |  |  |  | Hloubení nezapažených jam a zářezů strojně s urovnáním dna do předepsaného profilu a spádu v hornině třídy těžitelnosti I skupiny 3 přes 100 do 500 m3
VV |  |  |  | jáma na úroveň -0,59 pod podkladní desku 19.5*9.5*(0.4+0.8)/2 =111.150 [A] Celkem: 111.15=111.150 [B]
TS |  |  |  | 1. Hloubení nezapažených jam hloubky přes 16 m se oceňuje individuálně. 2. V cenách jsou započteny i náklady na případné nutné přemístění výkopku ve výkopišti a na přehození výkopku na přilehlém terénu na vzdálenost do 3 m od okraje jámy nebo naložení na dopravní prostředek.
P | 3 | 132251102 |  | Hloubení nezapažených rýh šířky do 800 mm strojně s urovnáním dna do předepsaného profilu a spádu v hornině třídy těžitelnosti I skupiny 3 přes 20 do 50 m3 | M3 | 8.82 | 0 |  |  |  | 0 |  | CS ÚRS 2021 02 |  | 2
PP |  |  |  | Hloubení nezapažených rýh šířky do 800 mm strojně s urovnáním dna do předepsaného profilu a spádu v hornině třídy těžitelnosti I skupiny 3 přes 20 do 50 m3
VV |  |  |  | prohloubení rýh ze dna jámy 6.3*2*0.8*0.78+6.3*0.4*0.38 =8.820 [A] Celkem: 8.82=8.820 [B]
TS |  |  |  | 1. V cenách jsou započteny i náklady na přehození výkopku na přilehlém terénu na vzdálenost do 3 m od podélné osy rýhy nebo naložení na dopravní prostředek.
P | 4 | 132251252 |  | Hloubení nezapažených rýh šířky přes 800 do 2 000 mm strojně s urovnáním dna do předepsaného profilu a spádu v hornině třídy těžitelnosti I skupiny 3 přes 20 do | M3 | 39.958 | 0 |  |  |  | 0 |  | CS ÚRS 2021 02 |  | 2
PP |  |  |  | Hloubení nezapažených rýh šířky přes 800 do 2 000 mm strojně s urovnáním dna do předepsaného profilu a spádu v hornině třídy těžitelnosti I skupiny 3 přes 20 do 50 m3
VV |  |  |  | prohloubení rýh ze dna jámy 18.3*2*1.2*0.78=34.258 [A] rozšíření rýhy pro drenáž (2*19.0+9.5)*0.4*0.3=5.700 [B] Celkem: 34.258+5.7=39.958 [C]
TS |  |  |  | 1. V cenách jsou započteny i náklady na případné nutné přemístění výkopku ve výkopišti na vzdálenost do 3 m a na přehození výkopku na přilehlém terénu na vzdálenost do 3 m od osy rýhy nebo naložení na dopravní prostředek.
P | 5 | 133251101 |  | Hloubení nezapažených šachet strojně v hornině třídy těžitelnosti I skupiny 3 do 20 m3 | M3 | 6.207 | 0 |  |  |  | 0 |  | CS ÚRS 2021 02 |  | 2
PP |  |  |  | Hloubení nezapažených šachet strojně v hornině třídy těžitelnosti I skupiny 3 do 20 m3
VV
TS |  |  |  | 1. Ceny jsou určeny pro šachty hloubky do 12 m. Šachty větších hloubek se oceňují individuálně. 2. V cenách jsou započteny i náklady na: a) svislé přemístění výkopku, b) urovnání dna do předepsaného profilu a spádu. c) přehození výkopku na přilehlém terénu na vzdálenost do 3 m od hrany šachty nebo naložení na dopravní prostředek.
P | 6 | 139001101 |  | Příplatek k cenám hloubených vykopávek za ztížení vykopávky v blízkosti podzemního vedení nebo výbušnin pro jakoukoliv třídu horniny | M3 | 82.88 | 0 |  |  |  | 0 |  | CS ÚRS 2021 02 |  | 2
PP |  |  |  | Příplatek k cenám hloubených vykopávek za ztížení vykopávky v blízkosti podzemního vedení nebo výbušnin pro jakoukoliv třídu horniny
VV |  |  |  | '''' ztížené vykopávky z 50% ' jáma na úroveň -0,59 pod podkladní desku 19.5*9.5*(0.4+0.8)/2 =111.150 [A] prohloubení rýh ze dna jámy 18.3*2*1.2*0.78=34.258 [B] rozšíření rýhy pro drenáž (2*19.0+9.5)*0.4*0.3=5.700 [C] prohloubení rýh ze dna jámy 6.3*2*0.8*0.78+6.3*0.4*0.38 =8.820 [D] šachty pro základové patky 1.8*1.8*0.9*2=5.832 [E] Celkem: 111.15+34.258+5.7+8.82+5.832=165.760 [F] 165.76 * 0.5Koeficient množství=82.880 [G]
TS |  |  |  | 1. Cena je určena: a) pro podzemní vedení procházející hloubenou vykopávkou nebo uložené ve stěně výkopu při jakékoliv hloubce vedení pod původním terénem nebo jeho výšce nade dnem výkopu a jakémkoliv směru vedení ke stranám výkopu; b) pro výbušniny nezaložené dodavatelem. 2. Cenu lze použít i tehdy, narazí-li se na vedení nebo výbušninu až při vykopávce a to pro zbývající objem výkopu, který je projektantem nebo investorem označen, v němž by toto nebo jiné nepředvídané vedení nebo výbušnina mohlo být uloženo. 3. Množství ztížení vykopávky v blízkosti a) podzemního vedení, jehož půdorysná a výšková poloha - je v projektu uvedena, se určí jako objem myšleného hranolu, jehož průřez je pravidelný čtyřúhelník jehož horní vodorovná a obě svislé strany jsou ve vzdálenosti 0,5 m a dolní vodorovná hrana ve vzdálenosti 1 m od přilehlého vnějšího líce vedení, příp. jeho obalu a délka se rovná osové délce vedení ve výkopišti nebo délce vedení ve stěně výkopu. Vymezí-li projekt větší prostor, v němž je nutno při vykopávce postupovat opatrně, lze použít cena pro celý objem výkopu v tomto prostoru. Od takto zjištěného množství se odečítá objem vedení i s příp. se vyskytujícím obalem; - není v projektu uvedena, avšak která podle projektu nebo sdělení investora jsou pravděpodobně ve výkopišti uložena, se rovná objemu výkopu, který je projektantem nebo investorem označen. b) výbušniny, určí vždy projektant nebo investor, ať je v projektu uvedeno či neuvedeno. 4. Je-li vedení uloženo ve výkopišti tak, že se vykopávka v celém výše popsaném objemu nevykopává, např. blízko stěn nebo dna výkopu, oceňuje se ztížení vykopávky jen pro tu část objemu, v níž se ztížená vykopávka provádí. 5. Jsou-li ve výkopišti dvě vedení položena tak blízko sebe, že se výše uvedené objemy pro obě vedení pronikají, určí se množství ztížení vykopávky tak, aby se pronik započetl jen jednou. 6. Objem ztížení vykopávky se od celkového objemu výkopu neodečítá. 7. Dočasné zajištění různých podzemních vedení ve výkopišti se oceňuje cenami souboru cen 119 00-14 Dočasné zajištění podzemního potrubí nebo vedení ve výkopišti.
P | 7 | R015171.902 | 902 | Likvidace odpadů včetně dopravy zeminy a kamení na recyklační skládce kód odpadu 17 05 04 | T | 254.201 | 0 |  |  |  | 0 |  | [bez vazby na CS] |  | 2
PP |  |  |  | Likvidace odpadů včetně dopravy zeminy a kamení na recyklační skládce kód odpadu 17 05 04 Evidenční položka. Neoceňovat v objektu SO/PS, položka se oceňuje pouze v objektu SO 90-90.
VV |  |  |  | jáma na úroveň -0,59 pod podkladní desku 19.5*9.5*(0.4+0.8)/2 =111.150 [A] prohloubení rýh ze dna jámy 6.3*2*0.8*0.78+6.3*0.4*0.38 =8.820 [B] rozšíření rýhy pro drenáž (2*19.0+9.5)*0.4*0.3=5.700 [C] prohloubení rýh ze dna jámy 18.3*2*1.2*0.78=34.258 [D] šachty pro základové patky 6.207=6.207 [E] odpočet zeminy pro zásyp kolem nové budovy -24.912=-24.912 [F] Celkem: 111.15+8.82+5.7+34.258+6.207+-24.912=141.223 [G] 141.223 * 1.8Koeficient množství=254.201 [H]
TS |  |  |  | 1. Ceny uvedené vsouboru cen je doporučeno upravit podle aktuálních cen místně příslušné skládky odpadů. 2. Uložení odpadů neuvedených vsouboru cen se oceňuje individuálně. Evidenční položka. Neoceňovat v objektu SO/PS, položka se oceňuje pouze v objektu SO 90-90. 1. Položka obsahuje: • veškeré poplatky provozovateli skládky, recyklační linky nebo jiného zařízení na zpracování nebo likvidaci odpadů související s převzetím, uložením, zpracováním nebo likvidací odpadu, • náklady spojené s dopravou odpadu z místa stavby na místo převzetí provozovatelem skládky, recyklační linky nebo jiného zařízení na zpracování nebo likvidaci odpadů, • náklady spojené s vyložením a manipulací s materiálem v místě skládky. 2. Položka neobsahuje: • náklady spojené s naložením a manipulací s materiálem. **) 3. Způsob měření: • [měrná jednotka – nejčastěji Tuna] určující množství odpadu vytříděného v souladu se zákonem č. 185/2001 Sb., o nakládání s odpady, v platném znění Evidenční položka. Neoceňovat v objektu SO/PS, položka se oceňuje pouze v objektu SO 90-90. 1. Položka obsahuje: • veškeré poplatky provozovateli skládky, recyklační linky nebo jiného zařízení na zpracování nebo likvidaci odpadů související s převzetím, uložením, zpracováním nebo likvidací odpadu, • náklady spojené s dopravou odpadu z místa stavby na místo převzetí provozovatelem skládky, recyklační linky nebo jiného zařízení na zpracování nebo likvidaci odpadů, • náklady spojené s vyložením a manipulací s materiálem v místě skládky. 2. Položka neobsahuje: • náklady spojené s naložením a manipulací s materiálem. **) 3. Způsob měření: • [měrná jednotka – nejčastěji Tuna] určující množství odpadu vytříděného v souladu se zákonem č. 185/2001 Sb., o nakládání s odpady, v platném znění Evidenční položka. Neoceňovat v objektu SO/PS, položka se oceňuje pouze v objektu SO 90-90. 1. Položka obsahuje: • veškeré poplatky provozovateli skládky, recyklační linky nebo jiného zařízení na zpracování nebo likvidaci odpadů související s převzetím, uložením, zpracováním nebo likvidací odpadu, • náklady spojené s dopravou odpadu z místa stavby na místo převzetí provozovatelem skládky, recyklační linky nebo jiného zařízení na zpracování nebo likvidaci odpadů, • náklady spojené s vyložením a manipulací s materiálem v místě skládky. 2. Položka neobsahuje: • náklady spojené s naložením a manipulací s materiálem. **) 3. Způsob měření: • [měrná jednotka – nejčastěji Tuna] určující množství odpadu vytříděného v souladu se zákonem č. 185/2001 Sb., o nakládání s odpady, v platném znění Evidenční položka. Neoceňovat v objektu SO/PS, položka se oceňuje pouze v objektu SO 90-90. 1. Položka obsahuje: • veškeré poplatky provozovateli skládky, recyklační linky nebo jiného zařízení na zpracování nebo likvidaci odpadů související s převzetím, uložením, zpracováním nebo likvidací odpadu, • náklady spojené s dopravou odpadu z místa stavby na místo převzetí provozovatelem skládky, recyklační linky nebo jiného zařízení na zpracování nebo likvidaci odpadů, • náklady spojené s vyložením a manipulací s materiálem v místě skládky. 2. Položka neobsahuje: • náklady spojené s naložením a manipulací s materiálem. **) 3. Způsob měření: • [měrná jednotka – nejčastěji Tuna] určující množství odpadu vytříděného v souladu se zákonem č. 185/2001 Sb., o nakládání s odpady, v platném znění
P | 8 | 162351103 |  | Vodorovné přemístění výkopku nebo sypaniny po suchu na obvyklém dopravním prostředku, bez naložení výkopku, avšak se složením bez rozhrnutí z horniny třídy těži | M3 | 49.824 | 0 |  |  |  | 0 |  | CS ÚRS 2021 02 |  | 2
PP |  |  |  | Vodorovné přemístění výkopku nebo sypaniny po suchu na obvyklém dopravním prostředku, bez naložení výkopku, avšak se složením bez rozhrnutí z horniny třídy těžitelnosti I skupiny 1 až 3 na vzdálenost přes 50 do 500 m
VV |  |  |  | na meziskládku 49.824 zpět z meziskládky pro zásyp kolem nové budovy 24.912*2=49.824 [A] Celkem: 49.824=49.824 [B]
TS |  |  |  | 1. Přemísťuje-li se výkopek z dočasných skládek vzdálených do 50 m, neoceňuje se nakládání výkopku, i když se provádí. Toto ustanovení neplatí, vylučuje-li projekt použití dozeru. 2. Ceny nelze použít, předepisuje-li projekt přemístit výkopek na místo nepřístupné obvyklým dopravním prostředkům; toto přemístění se oceňuje individuálně.
P | 9 | 167151101 |  | Nakládání, skládání a překládání neulehlého výkopku nebo sypaniny strojně nakládání, množství do 100 m3, z horniny třídy těžitelnosti I, skupiny 1 až 3 | M3 | 24.912 | 0 |  |  |  | 0 |  | CS ÚRS 2021 02 |  | 2
PP |  |  |  | Nakládání, skládání a překládání neulehlého výkopku nebo sypaniny strojně nakládání, množství do 100 m3, z horniny třídy těžitelnosti I, skupiny 1 až 3
VV |  |  |  | naložení na meziskládce pro zásyp kolem nové budovy 24.912=24.912 [A] Celkem: 24.912=24.912 [B]
TS |  |  |  | 1. Ceny -1131 až -1133 jsou určeny pro nakládání, překládání a vykládání na vzdálenost a) do 20 m vodorovně; vodorovná vzdálenost se měří od těžnice lodi k těžnici druhé lodi, nebo ktěžišti hromady na břehu nebo k těžišti dopravního prostředku na suchu, b) do 4 m svisle; svislá vzdálenost se měří od pracovní hladiny vody k úrovni srovna- ného terénu v místě hromady nebo v místě dopravní plochy pro dopravní prostředek na suchu. Uvedenou svislou vzdálenost 4 m lze zvětšit, a to nejvýše do 6 m, jestliže je vodorovná vzdálenost uvedená v bodu a) kratší než 20 m nejméně o trojnásobek zvětšení výšky přes 4 m. 2. Množství měrných jednotek se určí v rostlém stavu horniny.
P | 10 | 171251201 |  | Uložení sypaniny na skládky nebo meziskládky bez hutnění s upravením uložené sypaniny do předepsaného tvaru | M3 | 24.912 | 0 |  |  |  | 0 |  | CS ÚRS 2021 02 |  | 2
PP |  |  |  | Uložení sypaniny na skládky nebo meziskládky bez hutnění s upravením uložené sypaniny do předepsaného tvaru
VV
TS |  |  |  | 1. Cena je určena i pro: a) zasypání koryt vodotečí a prohlubní v terénu bez předepsaného zhutnění sypaniny, b) uložení výkopku pod vodou do prohlubní ve dně vodotečí nebo nádrží. 2. Cenu nelze použít pro uložení výkopku nebo ornice na trvalé skládky s předepsaným zhutněním; toto uložení výkopku se oceňuje cenami souboru cen 171 . . Uložení sypaniny do násypů. 3. Vceně jsou započteny i náklady na rozprostření sypaniny ve vrstvách s hrubým urovnáním na skládce. 4. Vceně nejsou započteny náklady na získání skládek ani na poplatky za skládku. 5. Množství jednotek uložení výkopku (sypaniny) se určí v m3 uloženého výkopku (sypaniny), v rostlém stavu zpravidla ve výkopišti.
P | 11 | 174151101 |  | Zásyp sypaninou z jakékoliv horniny strojně s uložením výkopku ve vrstvách se zhutněním jam, šachet, rýh nebo kolem objektů v těchto vykopávkách | M3 | 24.912 | 0 |  |  |  | 0 |  | CS ÚRS 2021 02 |  | 2
PP |  |  |  | Zásyp sypaninou z jakékoliv horniny strojně s uložením výkopku ve vrstvách se zhutněním jam, šachet, rýh nebo kolem objektů v těchto vykopávkách
VV |  |  |  | zásyp kolem základů objektu 15.0*2*0.8*(1.2+0.35)/2+4.5*2*0.8*0.35+(9.5-1.6)*0.8*1.2/2=24.912 [A] Celkem: 24.912=24.912 [B]
TS |  |  |  | 1. Ceny nelze použít pro zásyp rýh pro drenážní trativody pro lesnicko-technické meliorace a zemědělské. Zásyp těchto rýh se oceňuje cenami souboru cen 174 Zásyp rýh pro drény. 2. V cenách je započteno přemístění sypaniny ze vzdálenosti 10 m od kraje výkopu nebo zasypávaného prostoru, měřeno k těžišti skládky. 3. Objem zásypu je rozdíl objemu výkopu a objemu do něho vestavěných konstrukcí nebo uložených vedení i sjejich obklady a podklady. Objem potrubí do DN 180, příp. i s obalem, se od objemu zásypu neodečítá. Pro stanovení objemu zásypu se od objemu výkopu odečítá i objem obsypu potrubí oceňovaný cenami souboru cen 175 Obsyp potrubí, přichází-li v úvahu . 4. Odklizení zbylého výkopku po provedení zásypu zářezů se šikmými stěnami pro podzemní vedení nebo zásypu jam a rýh pro podzemní vedení se oceňuje cenami souboru cen 167 Nakládání výkopku nebo sypaniny a 162 Vodorovné přemístění výkopku. 5. Rozprostření zbylého výkopku podél výkopu a nad výkopem po provedení zásypů zářezů se šikmými stěnami pro podzemní vedení nebo zásypu jam a rýh pro podzemní vedení se oceňuje cenami souborů cen 171 Uložení sypaniny do násypů. 6. V cenách nejsou zahrnuty náklady na prohození sypaniny, tyto náklady se oceňují cenou 17411-1109 Příplatek za prohození sypaniny.
SD |  | 2 |  | Zakládání
P | 12 | 211561111 |  | Výplň kamenivem do rýh odvodňovacích žeber nebo trativodů bez zhutnění, s úpravou povrchu výplně kamenivem hrubým drceným frakce 4 až 16 mm | M3 | 5.7 | 0 |  |  |  | 0 |  | CS ÚRS 2021 02 |  | 2
PP |  |  |  | Výplň kamenivem do rýh odvodňovacích žeber nebo trativodů bez zhutnění, s úpravou povrchu výplně kamenivem hrubým drceným frakce 4 až 16 mm
VV |  |  |  | drenáže (2*19.0+9.5)*0.4*0.3=5.700 [A] Celkem: 5.7=5.700 [B]
TS |  |  |  | 1. V ceně 51-1111 jsou započteny i náklady na průduchy vytvořené z lomového kamene. 2. V cenách 52-1111 až 58-1111 nejsou započteny náklady na zřízení průduchů; tyto práce se oceňují cenami: a) souboru cen 212 71-11 Trativody z trub z prostého betonu bez lože, b) souboru cen 212 75-5 . Trativody bez lože z drenážních trubek. 3. Množství měrných jednotek se určuje v m3 vyplňovaného prostoru. Objem potrubí a lože se do vyplňovaného prostoru nezapočítává.
P | 13 | 211971110 |  | Zřízení opláštění výplně z geotextilie odvodňovacích žeber nebo trativodů v rýze nebo zářezu se stěnami šikmými o sklonu do 1:2 | M2 | 66.5 | 0.00017 |  |  |  | 0 |  | CS ÚRS 2021 02 |  | 2
PP |  |  |  | Zřízení opláštění výplně z geotextilie odvodňovacích žeber nebo trativodů v rýze nebo zářezu se stěnami šikmými o sklonu do 1:2
VV |  |  |  | drenáže (2*19.0+9.5)*(0.4+0.3)*2=66.500 [A] Celkem: 66.5=66.500 [B]
TS |  |  |  | 1. Ceny jsou určeny: a) pro jakékoliv druhy a rozměry geotextilií, b) i pro zřízení svislého drénu z jedné nebo více vrstev geotextilie přiložených na stěnu rýhy nebo zářezu, c) pro způsob spojování geotextilií přesahy. 2. Ceny nelze použít: a) pro zřízení opláštění výplně v zapažených rýhách; toto opláštění se oceňuje individuálně, b) pro knotové drény (geodrény); tyto drény se oceňují cenami souboru cen 211 97-21 Vpichování svislých konsolidačních prefabrikovaných drénů, c) pro zřízení vrstev z geotextilií; toto zřízení vrstev zgeotextilií se ocení cenami souboru cen 213 14 Zřízení vrstvy zgeotextilie. 3. V cenách jsou započteny i náklady na zřízení předepsaných přesahů a na potřebné zatěžování nebo připevňování geotextilie ke stěnám výkopu při provádění. 4. V cenách nejsou započteny náklady na dodání geotextilie; toto dodání se oceňuje ve specifikaci. Ztratné lze dohodnout ve výši 2 %. 5. Množství měrných jednotek: a) se určuje v m2 rozvinuté plochy opláštění bez jakýchkoliv přesahů. Při opláštění z více vrstev geotextilií se pro určení množství měrných jednotek oceňuje každá vrstva samostatně, b) pro dodání geotextilie oceňované ve specifikaci se určí v m2 geotextilie včetně přesahů a prořezů stanovených projektovou dokumentací.
P | 14 | 69311068 |  | geotextilie netkaná separační, ochranná, filtrační, drenážní PP 300g/m2 | M2 | 78.769 | 0.0003 |  |  |  | 0 |  | CS ÚRS 2021 02 |  | 2
PP |  |  |  | geotextilie netkaná separační, ochranná, filtrační, drenážní PP 300g/m2
VV
TS
P | 15 | 212755214 |  | Trativody bez lože z drenážních trubek plastových flexibilních D 100 mm | M | 47.5 | 0.00049 |  |  |  | 0 |  | CS ÚRS 2021 02 |  | 2
PP |  |  |  | Trativody bez lože z drenážních trubek plastových flexibilních D 100 mm
VV |  |  |  | drenáž (2*19.0+9.5)=47.500 [A] Celkem: 47.5=47.500 [B]
TS |  |  |  | 1. Ceny jsou určeny pro uložení drenážních trubek do výkopu bez lože a obsypu. 2. Lože se oceňuje cenami souboru cen 212 ..-21 Lože pod trativody. 3. Obsyp se oceňuje cenami souborů cen 175 1.-11 Obsypání potrubí části A07 katalogu 800-1 Zemní práce.
P | 16 | 273322511 |  | Základy z betonu železového (bez výztuže) desky z betonu se zvýšenými nároky na prostředí tř. C 25/30 | M3 | 31.842 | 2.4533 |  |  |  | 0 |  | CS ÚRS 2021 02 |  | 2
PP |  |  |  | Základy z betonu železového (bez výztuže) desky z betonu se zvýšenými nároky na prostředí tř. C 25/30
VV |  |  |  | základová deska přes základové pasy 18.3*8.7*0.2=31.842 [A] Celkem: 31.842=31.842 [B]
TS |  |  |  | 1. V ceně příplatku -5911 jsou započteny náklady na technologické opatření a na ztíženou betonáž pod hladinou pažící bentonitové suspenze a na průběžné odčerpání suspenze s přepouštěním na určené místo do 20 m, popř. do vany nebo do kalové cisterny k odvozu. Odvoz se oceňuje cenami katalogu 800-2 Zvláštní zakládání objektů. 2. Hloubení s použitím bentonitové suspenze se oceňuje katalogem 800-1 Zemní práce. Bednění se neoceňuje. 3. V cenách nejsou započteny náklady na výztuž, tyto se oceňují cenami souboru cen 27* 36-.... Výztuž základů. 4. V cenách z betonu pro konstrukce bílých van 27. 32-3 nejsou započteny náklady na těsnění dilatačních a pracovních spar, tyto se oceňují cenami souborů cen 953 33 části A08 tohoto katalogu.
P | 17 | 273351121 |  | Bednění základů desek zřízení | M2 | 10.8 | 0.00247 |  |  |  | 0 |  | CS ÚRS 2021 02 |  | 2
PP |  |  |  | Bednění základů desek zřízení
VV |  |  |  | základová deska přes základové pasy (18.3+8.7)*2*0.2=10.800 [A] Celkem: 10.8=10.800 [B]
TS |  |  |  | 1. Ceny jsou určeny pro bednění ve volném prostranství, ve volných nebo zapažených jamách, rýhách a šachtách. 2. Kruhové nebo obloukové bednění poloměru do 1 m se oceňuje individuálně.
P | 18 | 273351122 |  | Bednění základů desek odstranění | M2 | 10.8 | 0 |  |  |  | 0 |  | CS ÚRS 2021 02 |  | 2
PP |  |  |  | Bednění základů desek odstranění
VV
TS |  |  |  | 1. Ceny jsou určeny pro bednění ve volném prostranství, ve volných nebo zapažených jamách, rýhách a šachtách. 2. Kruhové nebo obloukové bednění poloměru do 1 m se oceňuje individuálně.
P | 19 | 273362021 |  | Výztuž základů desek ze svařovaných sítí z drátů typu KARI | T | 0.752 | 1.0628 |  |  |  | 0 |  | CS ÚRS 2021 02 |  | 2
PP |  |  |  | Výztuž základů desek ze svařovaných sítí z drátů typu KARI
VV |  |  |  | podkladní deska přes základové pasy - výztuž sítí KARI 2 x 150/150/5 18.3*8.7*1.0273*2*1.15*0.001*2=0.752 [A] Celkem: 0.752=0.752 [B]
TS |  |  |  | 1. Ceny platí pro desky rovné, snáběhy, hřibové nebo upnuté do žeber včetně výztuže těchto žeber.
P | 20 | 274313511 |  | Základy z betonu prostého pasy betonu kamenem neprokládaného tř. C 12/15 | M3 | 5.652 | 2.2563 |  |  |  | 0 |  | CS ÚRS 2021 02 |  | 2
PP |  |  |  | Základy z betonu prostého pasy betonu kamenem neprokládaného tř. C 12/15
VV |  |  |  | '''' ochraná podkladní vrstva pod základy ' základové pasy š. 80 cm 6.3*2*0.8*0.1+6.3*0.4*0.1 =1.260 [A] základové pasy š.120 cm 18.3*2*1.2*0.1=4.392 [B] Celkem: 1.26+4.392=5.652 [C]
TS |  |  |  | 1. V ceně příplatku -5911 jsou započteny náklady na technologické opatření a na ztíženou betonáž pod hladinou pažící bentonitové suspenze a na průběžné odčerpání suspenze s přepouštěním na určené místo do 20 m, popř. do vany nebo do kalové cisterny k odvozu. Odvoz se oceňuje cenami katalogu 800-2 Zvláštní zakládání objektů. 2. Hloubení s použitím bentonitové suspenze se oceňuje katalogem 800-1 Zemní práce. Bednění se neoceňuje.
P | 21 | 274322511 |  | Základy z betonu železového (bez výztuže) pasy z betonu se zvýšenými nároky na prostředí tř. C 25/30 | M3 | 37.426 | 2.4533 |  |  |  | 0 |  | CS ÚRS 2021 02 |  | 2
PP |  |  |  | Základy z betonu železového (bez výztuže) pasy z betonu se zvýšenými nároky na prostředí tř. C 25/30
VV |  |  |  | základové pasy š. 80 cm 6.3*2*0.8*0.68+6.3*0.4*0.28 =7.560 [A] základové pasy š.120 cm 18.3*2*1.2*0.68=29.866 [B] Celkem: 7.56+29.866=37.426 [C]
TS |  |  |  | 1. V ceně příplatku -5911 jsou započteny náklady na technologické opatření a na ztíženou betonáž pod hladinou pažící bentonitové suspenze a na průběžné odčerpání suspenze s přepouštěním na určené místo do 20 m, popř. do vany nebo do kalové cisterny k odvozu. Odvoz se oceňuje cenami katalogu 800-2 Zvláštní zakládání objektů. 2. Hloubení s použitím bentonitové suspenze se oceňuje katalogem 800-1 Zemní práce. Bednění se neoceňuje. 3. V cenách nejsou započteny náklady na výztuž, tyto se oceňují cenami souboru cen 27* 36-.... Výztuž základů. 4. V cenách z betonu pro konstrukce bílých van 27. 32-3 nejsou započteny náklady na těsnění dilatačních a pracovních spar, tyto se oceňují cenami souborů cen 953 33 části A08 tohoto katalogu.
P | 22 | 274351121 |  | Bednění základů pasů rovné zřízení | M2 | 68.264 | 0.00269 |  |  |  | 0 |  | CS ÚRS 2021 02 |  | 2
PP |  |  |  | Bednění základů pasů rovné zřízení
VV |  |  |  | základové pasy š. 80 cm 6.3*2*0.68*2+6.3*0.28*2 =20.664 [A] základové pasy š.120 cm (18.3+16.7)*2*0.68=47.600 [B] Celkem: 20.664+47.6=68.264 [C]
TS |  |  |  | 1. Ceny jsou určeny pro bednění ve volném prostranství, ve volných nebo zapažených jamách, rýhách a šachtách. 2. Kruhové nebo obloukové bednění poloměru do 1 m se oceňuje individuálně.
P | 23 | 274351122 |  | Bednění základů pasů rovné odstranění | M2 | 68.264 | 0 |  |  |  | 0 |  | CS ÚRS 2021 02 |  | 2
PP |  |  |  | Bednění základů pasů rovné odstranění
VV
TS |  |  |  | 1. Ceny jsou určeny pro bednění ve volném prostranství, ve volných nebo zapažených jamách, rýhách a šachtách. 2. Kruhové nebo obloukové bednění poloměru do 1 m se oceňuje individuálně.
P | 24 | 274361821 |  | Výztuž základů pasů z betonářské oceli 10 505 (R) nebo BSt 500 | T | 2.2 | 1.0606 |  |  |  | 0 |  | CS ÚRS 2021 02 |  | 2
PP |  |  |  | Výztuž základů pasů z betonářské oceli 10 505 (R) nebo BSt 500
VV |  |  |  | výztuž základových pasů 2.2 základových patek dle statiky 2.2=2.200 [A] ''''' základové pasy š. 80 cm ' ''''' základové pasy š.120 cm ' ''''' základové patky ' Celkem: 2.2=2.200 [B]
TS |  |  |  | 1. Ceny platí pro desky rovné, snáběhy, hřibové nebo upnuté do žeber včetně výztuže těchto žeber. včetně dílenských výkresů výztuže včetně dílenských výkresů výztuže včetně dílenských výkresů výztuže včetně dílenských výkresů výztuže
P | 25 | 275313511 |  | Základy z betonu prostého patky a bloky z betonu kamenem neprokládaného tř. C 12/15 | M3 | 1.06 | 2.2563 |  |  |  | 0 |  | CS ÚRS 2021 02 |  | 2
PP |  |  |  | Základy z betonu prostého patky a bloky z betonu kamenem neprokládaného tř. C 12/15
VV |  |  |  | '''' ochraná podkladní vrstva pod patky ' základové patky 1.8*1.8*0.1*2=0.648 [A] ''''* ozn. 18 sedací nábytek pro čekající cestující 1800x652x820 umístnění - 05 celkem 4ks 0.24*0.8*0.2*2*4=0.307 [B] ''''* ozn. 6.3 jednotlivé nádoby na odpad, 60l 530x233x944 umístnění - 05 celkem 2ks 0.35*0.5*0.3*2=0.105 [C] Celkem: 0.648+0.307+0.105=1.060 [D]
TS |  |  |  | 1. V ceně příplatku -5911 jsou započteny náklady na technologické opatření a na ztíženou betonáž pod hladinou pažící bentonitové suspenze a na průběžné odčerpání suspenze s přepouštěním na určené místo do 20 m, popř. do vany nebo do kalové cisterny k odvozu. Odvoz se oceňuje cenami katalogu 800-2 Zvláštní zakládání objektů. 2. Hloubení s použitím bentonitové suspenze se oceňuje katalogem 800-1 Zemní práce. Bednění se neoceňuje.
P | 26 | 275313711 |  | Základové patky z betonu tř. C 20/25 | M3 | 0.375 | 2.4533 |  |  |  | 0 |  | CS ÚRS 2021 02 |  | 2
PP |  |  |  | Základy z betonu prostého patky a bloky z betonu kamenem neprokládaného tř. C 20/25
VV |  |  |  | patku pro osazení informačního panelu 0.5*1.5*0.5=0.375 [A] Celkem: 0.375=0.375 [B]
TS
P | 27 | 275322511 |  | Základy z betonu železového (bez výztuže) patky z betonu se zvýšenými nároky na prostředí tř. C 25/30 | M3 | 4.536 | 2.4533 |  |  |  | 0 |  | CS ÚRS 2021 02 |  | 2
PP |  |  |  | Základy z betonu železového (bez výztuže) patky z betonu se zvýšenými nároky na prostředí tř. C 25/30
VV |  |  |  | základové patky 1.8*1.8*0.7*2=4.536 [A] Celkem: 4.536=4.536 [B]
TS |  |  |  | 1. V ceně příplatku -5911 jsou započteny náklady na technologické opatření a na ztíženou betonáž pod hladinou pažící bentonitové suspenze a na průběžné odčerpání suspenze s přepouštěním na určené místo do 20 m, popř. do vany nebo do kalové cisterny k odvozu. Odvoz se oceňuje cenami katalogu 800-2 Zvláštní zakládání objektů. 2. Hloubení s použitím bentonitové suspenze se oceňuje katalogem 800-1 Zemní práce. Bednění se neoceňuje. 3. V cenách nejsou započteny náklady na výztuž, tyto se oceňují cenami souboru cen 27* 36-.... Výztuž základů. 4. V cenách z betonu pro konstrukce bílých van 27. 32-3 nejsou započteny náklady na těsnění dilatačních a pracovních spar, tyto se oceňují cenami souborů cen 953 33 části A08 tohoto katalogu.
P | 28 | 275351121 |  | Bednění základů patek zřízení | M2 | 14.764 | 0.00264 |  |  |  | 0 |  | CS ÚRS 2021 02 |  | 2
PP |  |  |  | Bednění základů patek zřízení
VV |  |  |  | základové patky 1.8*4*0.7*2+(0.5+1.5)*2*0.5=12.080 [A] ''''* ozn. 18 sedací nábytek pro čekající cestující 1800x652x820 umístnění - 05 celkem 4ks 2*(0.24+0.8)*0.2*4=1.664 [B] ''''* ozn. 6.3 jednotlivé nádoby na odpad, 60l 530x233x944 umístnění - 05 celkem 2ks 2*(0.35+0.5)*0.3*2=1.020 [C] Celkem: 12.08+1.664+1.02=14.764 [D]
TS |  |  |  | 1. Ceny jsou určeny pro bednění ve volném prostranství, ve volných nebo zapažených jamách, rýhách a šachtách. 2. Kruhové nebo obloukové bednění poloměru do 1 m se oceňuje individuálně.
P | 29 | 275351122 |  | Bednění základů patek odstranění | M2 | 14.764 | 0 |  |  |  | 0 |  | CS ÚRS 2021 02 |  | 2
PP |  |  |  | Bednění základů patek odstranění
VV
TS |  |  |  | 1. Ceny jsou určeny pro bednění ve volném prostranství, ve volných nebo zapažených jamách, rýhách a šachtách. 2. Kruhové nebo obloukové bednění poloměru do 1 m se oceňuje individuálně.
SD |  | 3 |  | Svislé a kompletní konstrukce
P | 30 | 311236331 |  | Zdivo jednovrstvé zvukově izolační z cihel děrovaných z broušených cihel na tenkovrstvou maltu, pevnost cihel do P15, tl. zdiva 300 mm | M2 | 8.641 | 0.30727 |  |  |  | 0 |  | CS ÚRS 2021 02 |  | 2
PP |  |  |  | Zdivo jednovrstvé zvukově izolační z cihel děrovaných z broušených cihel na tenkovrstvou maltu, pevnost cihel do P15, tl. zdiva 300 mm
VV |  |  |  | rozšířená stěna pro umístění výdejního okýnka - celková tl.340mm vč. omítky 3.12*3.45-1.1*1.93 =8.641 [A] Celkem: 8.641=8.641 [B]
TS |  |  |  | 1. Množství jednotek se určuje v m2 plochy konstrukce. 2. Do plochy zdiva se započítává plocha vyzdívky nosných ocelových koster svislých i šikmých. Tato plocha se započítává plně bez odpočtu plochy ocelových koster nosníků. 3. Od plochy zdiva se odečítá: a) plocha otvorů jednotlivě větší než 0,25 m2, b) plocha otvorů okenních, dveřních a jiných (vnějších i vnitřních) stanovená zrozměrů kótovaných ve výkresech. Při zalomeném ostění oken a balkónových dveří se šířka zmenšuje o 100 mm. c) plocha překladů, obetonovaných hlav ocelových nosníků, věnců a jiných konstrukcí betonových a železobetonových. 4. Vcenách jsou započteny i náklady na doplňkové cihly. 5. Vcenách nejsou započteny náklady na: a) výplň kapes obvodového zdiva (např kolem oken); tyto se ocení příslušnými cenami SC 311 23-891. Výplň kapes zdiva z děrovaných cihel polystyrénem. b) zásyp dutin první vrstvy zdiva; tyto se ocení příslušnými cenami SC 311 23-892..Zásyp dutin zdiva z děrovaných cihel.
P | 31 | 341321410 |  | Stěny a příčky z betonu železového (bez výztuže) nosné tř. C 25/30 | M3 | 20.126 | 2.4533 |  |  |  | 0 |  | CS ÚRS 2021 02 |  | 2
PP |  |  |  | Stěny a příčky z betonu železového (bez výztuže) nosné tř. C 25/30
VV |  |  |  | '''' vnitřní ŽB stěny ' vnitřní ŽB stěny v.2,87 (7.8+2*(3.725+0.25))*2.87*0.2=9.041 [A] vnitřní ŽB stěny v.3,17 2*(6.69+0.25)*3.17*0.2=8.800 [B] vnitřní ŽB stěny v.3,52 3.0*3.52*0.2+2.085*3.52/2*0.2=2.846 [C] odpočet otvorů -((0.9+0.9)*0.65+(1.2+1.775)*0.55)*0.2=-0.561 [D] Celkem: 9.041+8.8+2.846+-0.561=20.126 [E]
TS
P | 32 | 341321410R |  | Stěny nosné ze ŽB tř. C 25/30 - XC4,XF3 | M3 | 15.323 | 2.4533 |  |  |  | 0 |  | [bez vazby na CS] |  | 2
PP |  |  |  | Stěny nosné ze ŽB tř. C 25/30 - XC4,XF3
VV |  |  |  | '''' vnější ŽB stěny ' SZ stěna 8.1*3.27*0.2=5.297 [A] SV 5.297 JZ ve zkosení stěna (6.175+4.175+1.115)*(3.27+4.05)/2*0.2=8.392 [B] ''''' SV a JZ stěna vyšší část ' kratší stěny - do stropní desky SV 3.0*3.72*0.2=2.232 [C] kratší stěny - do stropní desky JZ 2.085*3.72/2*0.2=0.776 [D] odpočet otvorů -(3.725*0.65+4.175*0.55+1.0*2.15)*0.2=-1.374 [E] Celkem: 5.297+8.392+2.232+0.776+-1.374=15.323 [F]
TS |  |  |  | beton C25/30-XC4,XF3,(CZ)-CIO,20-Dmax16-S3 beton C25/30-XC4,XF3,(CZ)-CIO,20-Dmax16-S3 beton C25/30-XC4,XF3,(CZ)-CIO,20-Dmax16-S3 beton C25/30-XC4,XF3,(CZ)-CIO,20-Dmax16-S3
P | 33 | 341351111 |  | Bednění stěn a příček nosných rovné oboustranné za každou stranu zřízení | M2 | 157.939 | 0.00275 |  |  |  | 0 |  | CS ÚRS 2021 02 |  | 2
PP |  |  |  | Bednění stěn a příček nosných rovné oboustranné za každou stranu zřízení
VV |  |  |  | '''' vnější ŽB stěny oboustranné bednění ' SZ stěna 8.1*3.27*2=52.974 [A] SV 52.974 JZ ve zkosení stěna (6.175+4.175+1.115)*(3.27+4.05)/2*2=83.924 [B] ''''' SV a JZ stěna vyšší část ' kratší stěny - do stropní desky SV 3.0*3.72*2=22.320 [C] kratší stěny - do stropní desky JZ 2.085*3.72/2*2=7.756 [D] odpočet otvorů -(3.725*0.65+4.175*0.55+1.0*2.15)*2=-13.735 [E] vybednění otvorů (3.725+0.65+4.175+0.55)*0.2*2+(1.0+2*2.15)*0.2=4.700 [F] Celkem: 52.974+83.924+22.32+7.756+-13.735+4.7=157.939 [G]
TS |  |  |  | 1. Ceny jsou určeny pro bednění svislé nebo šikmé (odkloněné), půdorysně přímé nebo zalomené ve volném prostranství. 2. Ceny jsou určeny pro bednění výšky do 4 m. Bednění větších výšek se oceňuje individuálně. 3. Ceny jsou určeny pro bedněné plochy s nízkými požadavky na pohledovost - třída pohledového betonu PB1 dle TP ČSB 03 (garáže, sklepy, apod.) 4. Příplatek k cenám za pohledový beton je určen pro třídu pohledového betonu PB2 (běžné budovy). Vyšší třídy pohledovosti se oceňují individuálně. 5. Kruhové nebo obloukové bednění poloměru do 1 m se oceňuje individuálně.
P | 34 | 341351112 |  | Bednění stěn a příček nosných rovné oboustranné za každou stranu odstranění | M2 | 157.939 | 0 |  |  |  | 0 |  | CS ÚRS 2021 02 |  | 2
PP |  |  |  | Bednění stěn a příček nosných rovné oboustranné za každou stranu odstranění
VV
TS |  |  |  | 1. Ceny jsou určeny pro bednění svislé nebo šikmé (odkloněné), půdorysně přímé nebo zalomené ve volném prostranství. 2. Ceny jsou určeny pro bednění výšky do 4 m. Bednění větších výšek se oceňuje individuálně. 3. Ceny jsou určeny pro bedněné plochy s nízkými požadavky na pohledovost - třída pohledového betonu PB1 dle TP ČSB 03 (garáže, sklepy, apod.) 4. Příplatek k cenám za pohledový beton je určen pro třídu pohledového betonu PB2 (běžné budovy). Vyšší třídy pohledovosti se oceňují individuálně. 5. Kruhové nebo obloukové bednění poloměru do 1 m se oceňuje individuálně.
P | 35 | 341351311 |  | Bednění stěn a příček nosných rovné jednostranné zřízení | M2 | 95.049 | 0.00346 |  |  |  | 0 |  | CS ÚRS 2021 02 |  | 2
PP |  |  |  | Bednění stěn a příček nosných rovné jednostranné zřízení
VV |  |  |  | '''' vnitřní ŽB stěny z jedné sttrany k izolaci ' vnitřní ŽB stěny v.2,87 (7.8+2*(3.725+0.25))*2.87=45.203 [A] vnitřní ŽB stěny v.3,17 2*(6.69+0.25)*3.17=44.000 [B] vnitřní ŽB stěny v.3,52 3.0*3.52*0.2+2.085*3.52/2=5.782 [C] odpočet otvorů -((0.9+0.9)*0.65+(1.2+1.775)*0.55)=-2.806 [D] vybednění otvorů (0.9+0.9+2*0.65+1.2+1.775+2*0.55)*2*0.2=2.870 [E] Celkem: 45.203+44+5.782+-2.806+2.87=95.049 [F]
TS |  |  |  | 1. Ceny jsou určeny pro bednění svislé nebo šikmé (odkloněné), půdorysně přímé nebo zalomené ve volném prostranství. 2. Ceny jsou určeny pro bednění výšky do 4 m. Bednění větších výšek se oceňuje individuálně. 3. Ceny jsou určeny pro bedněné plochy s nízkými požadavky na pohledovost - třída pohledového betonu PB1 dle TP ČSB 03 (garáže, sklepy, apod.) 4. Příplatek k cenám za pohledový beton je určen pro třídu pohledového betonu PB2 (běžné budovy). Vyšší třídy pohledovosti se oceňují individuálně. 5. Kruhové nebo obloukové bednění poloměru do 1 m se oceňuje individuálně.
P | 36 | 341351312 |  | Bednění stěn a příček nosných rovné jednostranné odstranění | M2 | 95.049 | 0 |  |  |  | 0 |  | CS ÚRS 2021 02 |  | 2
PP |  |  |  | Bednění stěn a příček nosných rovné jednostranné odstranění
VV
TS |  |  |  | 1. Ceny jsou určeny pro bednění svislé nebo šikmé (odkloněné), půdorysně přímé nebo zalomené ve volném prostranství. 2. Ceny jsou určeny pro bednění výšky do 4 m. Bednění větších výšek se oceňuje individuálně. 3. Ceny jsou určeny pro bedněné plochy s nízkými požadavky na pohledovost - třída pohledového betonu PB1 dle TP ČSB 03 (garáže, sklepy, apod.) 4. Příplatek k cenám za pohledový beton je určen pro třídu pohledového betonu PB2 (běžné budovy). Vyšší třídy pohledovosti se oceňují individuálně. 5. Kruhové nebo obloukové bednění poloměru do 1 m se oceňuje individuálně.
P | 37 | 341351911 |  | Bednění stěn a příček nosných Příplatek k cenám bednění za pohledový beton | M2 | 81.319 | 0.0026 |  |  |  | 0 |  | CS ÚRS 2021 02 |  | 2
PP |  |  |  | Bednění stěn a příček nosných Příplatek k cenám bednění za pohledový beton
VV |  |  |  | '''' vnější ŽB stěny bednění z vnější strany - venkovní stěny pohledový beton strukturovaný vzhled ' SZ stěna 8.1*3.27=26.487 [A] SV 26.487 JZ ve zkosení stěna (6.175+4.175+1.115)*(3.27+4.05)/2=41.962 [B] ''''' SV a JZ stěna vyšší část ' kratší stěny - do stropní desky SV 3.0*3.72=11.160 [C] kratší stěny - do stropní desky JZ 2.085*3.72/2=3.878 [D] odpočet otvorů -(3.725*0.65+4.175*0.55+1.0*2.15)=-6.868 [E] vybednění otvorů (3.725+0.65+4.175+0.55)*0.2*2+(1.0+2*2.15)*0.2=4.700 [F] Celkem: 26.487+41.962+11.16+3.878+-6.868+4.7=81.319 [G]
TS |  |  |  | 1. Ceny jsou určeny pro bednění svislé nebo šikmé (odkloněné), půdorysně přímé nebo zalomené ve volném prostranství. 2. Ceny jsou určeny pro bednění výšky do 4 m. Bednění větších výšek se oceňuje individuálně. 3. Ceny jsou určeny pro bedněné plochy s nízkými požadavky na pohledovost - třída pohledového betonu PB1 dle TP ČSB 03 (garáže, sklepy, apod.) 4. Příplatek k cenám za pohledový beton je určen pro třídu pohledového betonu PB2 (běžné budovy). Vyšší třídy pohledovosti se oceňují individuálně. 5. Kruhové nebo obloukové bednění poloměru do 1 m se oceňuje individuálně.
P | 38 | 341361821 |  | Výztuž stěn a příček nosných svislých nebo šikmých, rovných nebo oblých z betonářské oceli 10 505 (R) nebo BSt 500 | T | 3.75 | 1.0463 |  |  |  | 0 |  | CS ÚRS 2021 02 |  | 2
PP |  |  |  | Výztuž stěn a příček nosných svislých nebo šikmých, rovných nebo oblých z betonářské oceli 10 505 (R) nebo BSt 500
VV |  |  |  | výztuž stěn vnitřních dle statiky 1.85=1.850 [A] výztuž stěn venkovních dle statiky 1.9=1.900 [B] Celkem: 1.85+1.9=3.750 [C]
TS |  |  |  | včetně dílenských výkresů výztuže včetně dílenských výkresů výztuže včetně dílenských výkresů výztuže včetně dílenských výkresů výztuže
P | 39 | 342244121 |  | Příčky jednoduché z cihel děrovaných klasických spojených na pero a drážku na maltu M5, pevnost cihel do P15, tl. příčky 140 mm | M2 | 80.443 | 0.1403 |  |  |  | 0 |  | CS ÚRS 2021 02 |  | 2
PP |  |  |  | Příčky jednoduché z cihel děrovaných klasických spojených na pero a drážku na maltu M5, pevnost cihel do P15, tl. příčky 140 mm
VV |  |  |  | 2.8*(3.525+4.9+3.725)-0.9*2.1*2=30.240 [A] 3.1*(6.94*2+2.15+2.4)-(0.8*3+0.9)*2.1=50.203 [B] Celkem: 30.24+50.203=80.443 [C]
TS |  |  |  | 1. Množství jednotek se určuje v m2 plochy konstrukce.
P | 40 | 317168022 |  | Překlady keramické ploché osazené do maltového lože, výšky překladu 71 mm šířky 145 mm, délky 1250 mm | KUS | 6 | 0.02693 |  |  |  | 0 |  | CS ÚRS 2021 02 |  | 2
PP |  |  |  | Překlady keramické ploché osazené do maltového lože, výšky překladu 71 mm šířky 145 mm, délky 1250 mm
VV |  |  |  | nad dveřmi v příčce tl. 140mm 6=6.000 [A] Celkem: 6=6.000 [B]
TS |  |  |  | 1. Vcenách -80.. až – 82.. (překlady ploché, vysoké a roletové) jsou započteny i náklady na: a) očištění podkladu pod překladem a jeho navlhčení vodou, rozprostření malty pod ložnou plochu, osazení překladu do vodorovné polohy a začištění vytlačené malty, b) dodání příslušného překladu předepsané délky, c) dočasné montážní podepření plochých překladů tak, aby vzdálenost mezi podporou a okrajem otvoru nebo mezi podporami byla maximálně 1 m. 2. Vcenách -83.. (překlady složené roletové) jsou započteny i náklady na: a) očištění podkladů pod překladem a jeho navlhčení vodou, rozprostření malty pod ložnou plochu, osazení překladu do vodorovné polohy a začištění vytlačené malty, b) dodání vnitřního keramobetonového překladu a vnějšího tepelněizolačního dílu příslušné délky, včetně izolace z pěnového polystyrénu (u zdiva tl. 400 mm), případně vysokého překladu (u zdiva tl. 440 mm), c) betonáž mezery mezi překladem a tepelněizolačním dílem zbetonu třídy C 16/20; tato betonáž se provádí u překladů dlouhých 2000 mm a více zároveň sbetonáží stropní konstrukce a ztužujícího věnce, d) dočasné montážní podepření zespodu vcelé světlé délce překladu sdvěma podporami ve třetinách šířky otvoru a dvěma podporami po krajích otvoru - platí pouze pro překlady delší než 2000 mm, včetně. 3. Vcenách -84.. (překlady vysoké spřažené) jsou započteny i náklady na: a) očištění podkladů pod překladem a jeho navlhčení vodou, rozprostření malty pod ložnou plochu, osazení překladu do vodorovné polohy a začištění vytlačené malty, b) dodání keramických překladů příslušné délky, c) uložení a dodávku výztuže d) betonáž mezi překlady z betonu třídy C 20/25 e) oboustranné bednění překladu při betonáži f) dočasné montážní podepření zespodu vcelé světlé délce překladu 4. Vcenách -82.. a -83.. (překlady roletové) nejsou započteny náklady na: a) vysoký překlad a svislou izolaci vúrovni stropního věnce u složených roletových překladů; tyto se ocení samostatně, b) dodávku a montáž rolet, případně žaluzií; tyto se ocení samostatně. 5. Vcenách -84.. (překlady vysoké spřažené) nejsou započteny náklady na: a) betonáž a bednění vúrovni stropního věnce; tyto se ocení samostatně, 6. Množství jednotek se určuje vkusech překladu podle jeho celkové délky. Minimální délka uložení je stanovena: a) u plochých překladů na 120 mm na každé straně, b) u vysokých a roletových překladů délky do 1750 mm na 125mm, délky 2000 a 2250 mm na 200 mm a u délky 2500 mm a větší na 250 mm na každé straně překladu. c) u vysokých spřažených překladů 250 mm na každé straně překladu.
P | 41 | 342244301 |  | Příčky jednoduché z cihel děrovaných zvukově izolační na maltu MC, pevnost cihel do P15, tl. příčky 115 mm | M2 | 33.179 | 0.13884 |  |  |  | 0 |  | CS ÚRS 2021 02 |  | 2
PP |  |  |  | Příčky jednoduché z cihel děrovaných zvukově izolační na maltu MC, pevnost cihel do P15, tl. příčky 115 mm
VV |  |  |  | 2.8*(2.975+0.3*2+2.15*2)-(0.8+0.9*2)*2.1=16.590 [A] 3.1*(1.085+3.2+2.15)-0.8*2.1*2=16.589 [B] Celkem: 16.59+16.589=33.179 [C]
TS |  |  |  | 1. Množství jednotek se určuje v m2 plochy konstrukce.
P | 42 | 317168012 |  | Překlady keramické ploché osazené do maltového lože, výšky překladu 71 mm šířky 115 mm, délky 1250 mm | KUS | 4 | 0.02278 |  |  |  | 0 |  | CS ÚRS 2021 02 |  | 2
PP |  |  |  | Překlady keramické ploché osazené do maltového lože, výšky překladu 71 mm šířky 115 mm, délky 1250 mm
VV
TS |  |  |  | 1. Vcenách -80.. až – 82.. (překlady ploché, vysoké a roletové) jsou započteny i náklady na: a) očištění podkladu pod překladem a jeho navlhčení vodou, rozprostření malty pod ložnou plochu, osazení překladu do vodorovné polohy a začištění vytlačené malty, b) dodání příslušného překladu předepsané délky, c) dočasné montážní podepření plochých překladů tak, aby vzdálenost mezi podporou a okrajem otvoru nebo mezi podporami byla maximálně 1 m. 2. Vcenách -83.. (překlady složené roletové) jsou započteny i náklady na: a) očištění podkladů pod překladem a jeho navlhčení vodou, rozprostření malty pod ložnou plochu, osazení překladu do vodorovné polohy a začištění vytlačené malty, b) dodání vnitřního keramobetonového překladu a vnějšího tepelněizolačního dílu příslušné délky, včetně izolace z pěnového polystyrénu (u zdiva tl. 400 mm), případně vysokého překladu (u zdiva tl. 440 mm), c) betonáž mezery mezi překladem a tepelněizolačním dílem zbetonu třídy C 16/20; tato betonáž se provádí u překladů dlouhých 2000 mm a více zároveň sbetonáží stropní konstrukce a ztužujícího věnce, d) dočasné montážní podepření zespodu vcelé světlé délce překladu sdvěma podporami ve třetinách šířky otvoru a dvěma podporami po krajích otvoru - platí pouze pro překlady delší než 2000 mm, včetně. 3. Vcenách -84.. (překlady vysoké spřažené) jsou započteny i náklady na: a) očištění podkladů pod překladem a jeho navlhčení vodou, rozprostření malty pod ložnou plochu, osazení překladu do vodorovné polohy a začištění vytlačené malty, b) dodání keramických překladů příslušné délky, c) uložení a dodávku výztuže d) betonáž mezi překlady z betonu třídy C 20/25 e) oboustranné bednění překladu při betonáži f) dočasné montážní podepření zespodu vcelé světlé délce překladu 4. Vcenách -82.. a -83.. (překlady roletové) nejsou započteny náklady na: a) vysoký překlad a svislou izolaci vúrovni stropního věnce u složených roletových překladů; tyto se ocení samostatně, b) dodávku a montáž rolet, případně žaluzií; tyto se ocení samostatně. 5. Vcenách -84.. (překlady vysoké spřažené) nejsou započteny náklady na: a) betonáž a bednění vúrovni stropního věnce; tyto se ocení samostatně, 6. Množství jednotek se určuje vkusech překladu podle jeho celkové délky. Minimální délka uložení je stanovena: a) u plochých překladů na 120 mm na každé straně, b) u vysokých a roletových překladů délky do 1750 mm na 125mm, délky 2000 a 2250 mm na 200 mm a u délky 2500 mm a větší na 250 mm na každé straně překladu. c) u vysokých spřažených překladů 250 mm na každé straně překladu.
P | 43 | 317168015 |  | Překlady keramické ploché osazené do maltového lože, výšky překladu 71 mm šířky 115 mm, délky 2000 mm | KUS | 1 | 0.03564 |  |  |  | 0 |  | CS ÚRS 2021 02 |  | 2
PP |  |  |  | Překlady keramické ploché osazené do maltového lože, výšky překladu 71 mm šířky 115 mm, délky 2000 mm
VV
TS |  |  |  | 1. Vcenách -80.. až – 82.. (překlady ploché, vysoké a roletové) jsou započteny i náklady na: a) očištění podkladu pod překladem a jeho navlhčení vodou, rozprostření malty pod ložnou plochu, osazení překladu do vodorovné polohy a začištění vytlačené malty, b) dodání příslušného překladu předepsané délky, c) dočasné montážní podepření plochých překladů tak, aby vzdálenost mezi podporou a okrajem otvoru nebo mezi podporami byla maximálně 1 m. 2. Vcenách -83.. (překlady složené roletové) jsou započteny i náklady na: a) očištění podkladů pod překladem a jeho navlhčení vodou, rozprostření malty pod ložnou plochu, osazení překladu do vodorovné polohy a začištění vytlačené malty, b) dodání vnitřního keramobetonového překladu a vnějšího tepelněizolačního dílu příslušné délky, včetně izolace z pěnového polystyrénu (u zdiva tl. 400 mm), případně vysokého překladu (u zdiva tl. 440 mm), c) betonáž mezery mezi překladem a tepelněizolačním dílem zbetonu třídy C 16/20; tato betonáž se provádí u překladů dlouhých 2000 mm a více zároveň sbetonáží stropní konstrukce a ztužujícího věnce, d) dočasné montážní podepření zespodu vcelé světlé délce překladu sdvěma podporami ve třetinách šířky otvoru a dvěma podporami po krajích otvoru - platí pouze pro překlady delší než 2000 mm, včetně. 3. Vcenách -84.. (překlady vysoké spřažené) jsou započteny i náklady na: a) očištění podkladů pod překladem a jeho navlhčení vodou, rozprostření malty pod ložnou plochu, osazení překladu do vodorovné polohy a začištění vytlačené malty, b) dodání keramických překladů příslušné délky, c) uložení a dodávku výztuže d) betonáž mezi překlady z betonu třídy C 20/25 e) oboustranné bednění překladu při betonáži f) dočasné montážní podepření zespodu vcelé světlé délce překladu 4. Vcenách -82.. a -83.. (překlady roletové) nejsou započteny náklady na: a) vysoký překlad a svislou izolaci vúrovni stropního věnce u složených roletových překladů; tyto se ocení samostatně, b) dodávku a montáž rolet, případně žaluzií; tyto se ocení samostatně. 5. Vcenách -84.. (překlady vysoké spřažené) nejsou započteny náklady na: a) betonáž a bednění vúrovni stropního věnce; tyto se ocení samostatně, 6. Množství jednotek se určuje vkusech překladu podle jeho celkové délky. Minimální délka uložení je stanovena: a) u plochých překladů na 120 mm na každé straně, b) u vysokých a roletových překladů délky do 1750 mm na 125mm, délky 2000 a 2250 mm na 200 mm a u délky 2500 mm a větší na 250 mm na každé straně překladu. c) u vysokých spřažených překladů 250 mm na každé straně překladu.
P | 44 | 342291112 |  | Ukotvení příček polyuretanovou pěnou, tl. příčky přes 100 mm | M | 44.89 | 0.00012 |  |  |  | 0 |  | CS ÚRS 2021 02 |  | 2
PP |  |  |  | Ukotvení příček polyuretanovou pěnou, tl. příčky přes 100 mm
VV |  |  |  | '''' příček tl. 140mm ke stropu ' (3.525+4.9+3.725)=12.150 [A] (6.94*2+2.15)+2.4=18.430 [B] ''''' příček tl. 115mm ke stropu ' (2.975+0.3*2+2.15*2)=7.875 [C] (1.085+3.2+2.15)=6.435 [D] Celkem: 12.15+18.43+7.875+6.435=44.890 [E]
TS |  |  |  | 1. Vcenách -1111 a -1112 jsou započteny náklady na dodání a aplikaci polyuretanové pěny ve spreji a na odříznutí zatvrdlé pěny u líce příčky. 2. Ceny -1111 a -1112 lze použít i pro ukotvení příček ke stropu. 3. Ceny -1141 a -1143 lze použít pro ukotvení příček k podlaze. 4. Množství jednotek se určuje v m styku příčky s konstrukcí.
P | 45 | 342291131 |  | Ukotvení příček plochými kotvami, do konstrukce betonové | M | 35.1 | 0.0002 |  |  |  | 0 |  | CS ÚRS 2021 02 |  | 2
PP |  |  |  | Ukotvení příček plochými kotvami, do konstrukce betonové
VV |  |  |  | příček tl. 140mm ke stěně 3*2.8+3*3.1=17.700 [A] příček tl. 115mm ke stěně 4*2.8+2*3.1=17.400 [B] Celkem: 17.7+17.4=35.100 [C]
TS |  |  |  | 1. Vcenách -1111 a -1112 jsou započteny náklady na dodání a aplikaci polyuretanové pěny ve spreji a na odříznutí zatvrdlé pěny u líce příčky. 2. Ceny -1111 a -1112 lze použít i pro ukotvení příček ke stropu. 3. Ceny -1141 a -1143 lze použít pro ukotvení příček k podlaze. 4. Množství jednotek se určuje v m styku příčky s konstrukcí.
P | 46 | 342321410 |  | Stěny a příčky z betonu železového (bez výztuže) výplňové a oddělovací pevné, ochranné přizdívky tř. C 25/30 | M3 | 2.059 | 2.4533 |  |  |  | 0 |  | CS ÚRS 2021 02 |  | 2
PP |  |  |  | Stěny a příčky z betonu železového (bez výztuže) výplňové a oddělovací pevné, ochranné přizdívky tř. C 25/30
VV |  |  |  | betonová vnitřní přizdívka tl.10 cm pohledový beton (6.8*3.2-0.9*0.65*2)*0.1=2.059 [A] Celkem: 2.059=2.059 [B]
TS
P | 47 | 341351311 | 1 | Bednění stěn a příček nosných rovné jednostranné zřízení | M2 | 20.59 | 0.00346 |  |  |  | 0 |  | CS ÚRS 2021 02 |  | 2
PP |  |  |  | Bednění stěn a příček nosných rovné jednostranné zřízení
VV |  |  |  | betonová vnitřní přizdívka tl.10 cm pohledový beton (6.8*3.2-0.9*0.65*2)=20.590 [A] Celkem: 20.59=20.590 [B]
TS |  |  |  | 1. Ceny jsou určeny pro bednění svislé nebo šikmé (odkloněné), půdorysně přímé nebo zalomené ve volném prostranství. 2. Ceny jsou určeny pro bednění výšky do 4 m. Bednění větších výšek se oceňuje individuálně. 3. Ceny jsou určeny pro bedněné plochy s nízkými požadavky na pohledovost - třída pohledového betonu PB1 dle TP ČSB 03 (garáže, sklepy, apod.) 4. Příplatek k cenám za pohledový beton je určen pro třídu pohledového betonu PB2 (běžné budovy). Vyšší třídy pohledovosti se oceňují individuálně. 5. Kruhové nebo obloukové bednění poloměru do 1 m se oceňuje individuálně.
P | 48 | 341351312 | 1 | Bednění stěn a příček nosných rovné jednostranné odstranění | M2 | 20.59 | 0 |  |  |  | 0 |  | CS ÚRS 2021 02 |  | 2
PP |  |  |  | Bednění stěn a příček nosných rovné jednostranné odstranění
VV
TS |  |  |  | 1. Ceny jsou určeny pro bednění svislé nebo šikmé (odkloněné), půdorysně přímé nebo zalomené ve volném prostranství. 2. Ceny jsou určeny pro bednění výšky do 4 m. Bednění větších výšek se oceňuje individuálně. 3. Ceny jsou určeny pro bedněné plochy s nízkými požadavky na pohledovost - třída pohledového betonu PB1 dle TP ČSB 03 (garáže, sklepy, apod.) 4. Příplatek k cenám za pohledový beton je určen pro třídu pohledového betonu PB2 (běžné budovy). Vyšší třídy pohledovosti se oceňují individuálně. 5. Kruhové nebo obloukové bednění poloměru do 1 m se oceňuje individuálně.
P | 49 | 341351911 | 1 | Bednění stěn a příček nosných Příplatek k cenám bednění za pohledový beton | M2 | 20.59 | 0.0026 |  |  |  | 0 |  | CS ÚRS 2021 02 |  | 2
PP |  |  |  | Bednění stěn a příček nosných Příplatek k cenám bednění za pohledový beton
VV |  |  |  | betonová vnitřní přizdívka tl.10 cm pohledový beton (6.8*3.2-0.9*0.65*2)=20.590 [A] Celkem: 20.59=20.590 [B]
TS |  |  |  | 1. Ceny jsou určeny pro bednění svislé nebo šikmé (odkloněné), půdorysně přímé nebo zalomené ve volném prostranství. 2. Ceny jsou určeny pro bednění výšky do 4 m. Bednění větších výšek se oceňuje individuálně. 3. Ceny jsou určeny pro bedněné plochy s nízkými požadavky na pohledovost - třída pohledového betonu PB1 dle TP ČSB 03 (garáže, sklepy, apod.) 4. Příplatek k cenám za pohledový beton je určen pro třídu pohledového betonu PB2 (běžné budovy). Vyšší třídy pohledovosti se oceňují individuálně. 5. Kruhové nebo obloukové bednění poloměru do 1 m se oceňuje individuálně.
P | 50 | 341362021 |  | Výztuž stěn a příček nosných svislých nebo šikmých, rovných nebo oblých ze svařovaných sítí z drátů typu KARI | T | 0.114 | 1.0628 |  |  |  | 0 |  | CS ÚRS 2021 02 |  | 2
PP |  |  |  | Výztuž stěn a příček nosných svislých nebo šikmých, rovných nebo oblých ze svařovaných sítí z drátů typu KARI
VV |  |  |  | betonová vnitřní přizdívka tl.10 cm pohledový beton sítě 100/100/6 (6.8*3.2-0.9*0.65*2)*2.22*2*1.25*0.001=0.114 [A] Celkem: 0.114=0.114 [B]
TS |  |  |  | včetně dílenských výkresů výztuže včetně dílenských výkresů výztuže včetně dílenských výkresů výztuže včetně dílenských výkresů výztuže
P | 51 | 346272236 |  | Přizdívky z pórobetonových tvárnic objemová hmotnost do 500 kg/m3, na tenké maltové lože, tloušťka přizdívky 100 mm | M2 | 71.385 | 0.06177 |  |  |  | 0 |  | CS ÚRS 2021 02 |  | 2
PP |  |  |  | Přizdívky z pórobetonových tvárnic objemová hmotnost do 500 kg/m3, na tenké maltové lože, tloušťka přizdívky 100 mm
VV |  |  |  | '''' vnitřní přizdívka obvodových stěn ' (3.3+1.9+0.15+1.695+0.15+1.415+0.125+2.212+0.125)*2.9+6.6*3.2-(1.2+1.775)*0.55=51.593 [A] předstěny za WC (1.1*3+1.085+1.8)*3.2=19.792 [B] Celkem: 51.593+19.792=71.385 [C]
TS
SD |  | 4 |  | Vodorovné konstrukce
P | 54 | 411321414 |  | Stropy z betonu železového (bez výztuže) stropů deskových, plochých střech, desek balkonových, desek hřibových stropů včetně hlavic hřibových sloupů tř. C 25/30 | M3 | 22.743 | 2.4534 |  |  |  | 0 |  | CS ÚRS 2021 02 |  | 2
PP |  |  |  | Stropy z betonu železového (bez výztuže) stropů deskových, plochých střech, desek balkonových, desek hřibových stropů včetně hlavic hřibových sloupů tř. C 25/30
VV |  |  |  | přesah nad zadním vstupem na úrovni +2,7 až +2,85 1.6*1.2*0.15=0.288 [A] deska na úrovni +2,6 až +2,85 (0.2+3.725+0.25)*7.8*0.25=8.141 [B] dobetonování na přesahu desek 7.8*0.25*0.05 =0.098 [C] deska na úrovni +2,9 až +3,15 (0.25+6.69+0.25)*7.8*0.25=14.021 [D] dobetonování na přesahu desek 7.8*0.25*0.10=0.195 [E] Celkem: 0.288+8.141+0.098+14.021+0.195=22.743 [F]
TS |  |  |  | 1. V cenách pohledového betonu 411 35-4 a 411 35-5 jsou započteny i náklady na pečlivé hutnění zejména při líci konstrukce pro docílení neporušeného maltového povrchu bez vzhledových kazů.
P | 55 | 411321414R |  | Stropy deskové ze ŽB tř. C 25/30 XC 4,XF 3 | M3 | 37.254 | 2.4534 |  |  |  | 0 |  | [bez vazby na CS] |  | 2
PP |  |  |  | Stropy deskové ze ŽB tř. C 25/30 XC 4,XF 3
VV |  |  |  | dobetonování nad deseku směrem vzhůru 7.8*0.3*0.30=0.702 [A] deska na úrovni +3,25 až +3,5 (0.25+6.385+0.12+6.425+0.505+1.0)*(7.8+9.95)/2*0.25=32.582 [B] nabetování atik s deskou (12.93+0.505+1.0)*0.55*2*0.25=3.970 [C] Celkem: 0.702+32.582+3.97=37.254 [D]
TS |  |  |  | 1. V cenách pohledového betonu 411 35-4 a 411 35-5 jsou započteny i náklady na pečlivé hutnění zejména při líci konstrukce pro docílení neporušeného maltového povrchu bez vzhledových kazů. beton C25/30-XC 4,(CZ)-CIO,20-Dmax16-S3 stropní a střešní deska beton C25/30-XC 4,(CZ)-CIO,20-Dmax16-S3 stropní a střešní deska beton C25/30-XC 4,(CZ)-CIO,20-Dmax16-S3 stropní a střešní deska beton C25/30-XC 4,(CZ)-CIO,20-Dmax16-S3 stropní a střešní deska
P | 56 | 411351011 |  | Bednění stropních konstrukcí - bez podpěrné konstrukce desek tloušťky stropní desky přes 5 do 25 cm zřízení | M2 | 253.444 | 0.00533 |  |  |  | 0 |  | CS ÚRS 2021 02 |  | 2
PP |  |  |  | Bednění stropních konstrukcí - bez podpěrné konstrukce desek tloušťky stropní desky přes 5 do 25 cm zřízení
VV |  |  |  | přesah nad zadním vstupem na úrovni +2,7 až +2,85 1.6*1.2+(1.6+2*1.2)*0.15=2.520 [A] deska na úrovni +2,6 až +2,85 3.725*7.4+(0.2+3.725+0.25+7.8)*2*0.25=33.553 [B] dobetonování na přesahu desek (7.8+0.25)*2*0.05 =0.805 [C] deska na úrovni +2,9 až +3,15 6.69*7.4+(0.25+6.69+0.25+7.8)*2*0.25=57.001 [D] dobetonování nad deseku směrem vzhůru (7.8+0.3)*2*0.30=4.860 [E] deska na úrovni +3,25 až +3,5 (6.385+6.425+0.505+1.0)*(7.8+9.95)/2+((0.25+6.385+0.12+6.425+0.505+1.0)*2+7.8+9.95)*0.25=138.826 [F] nabetování atik s deskou (12.93+0.505+1.0)*0.55*2=15.879 [G] Celkem: 2.52+33.553+0.805+57.001+4.86+138.826+15.879=253.444 [H]
TS |  |  |  | 1. Ceny bednění deskových stropů 411 35-01 jsou určeny pro desky nebo plošné konzoly rovné, popř. s náběhy. 2. Bednění stropů s hlavicemi se oceňuje součtem ploch bednění hlavic a ploch bednění desek. Množství měrných jednotek bednění hlavic se určuje v m2 rozvinuté plochy hlavic. Množství měrných jednotek bednění desky se určuje m2 celkové plochy desky, od které se odečte půdorysná plocha hlavic, ohraničená průnikem obou konstrukcí. 3. Bednění trámových stropů se oceňuje součtem ploch bednění nosníků (trámů) souborem cen 413 35-11 a ploch bednění desek. Množství měrných jednotek bednění nosníků se určuje v m2 rozvinuté plochou nosníků. Množství měrných jednotek bednění desky se určuje m2 celkové plochy desky, od které se odečte půdorysná plocha nosníků, ohraničená průnikem obou konstrukcí. 4. Klenby při poloměru do 1 m se oceňuje cenami souboru cen 416 35-11. Bednění fabionů na přechodu stěn do stropů, monolitických kleneb, vnějších říms. 5. Ceny jsou určeny pro bedněné plochy s nízkými požadavky na pohledovost - třída pohledového betonu PB1 dle TP ČSB 03 (garáže, sklepy, apod.). 6. Příplatek k cenám za pohledový beton je určen pro třídu pohledového betonu PB2 (běžné budovy). Vyšší třídy pohledovosti se oceňují individuálně.
P | 57 | 411351012 |  | Bednění stropních konstrukcí - bez podpěrné konstrukce desek tloušťky stropní desky přes 5 do 25 cm odstranění | M2 | 253.444 | 0 |  |  |  | 0 |  | CS ÚRS 2021 02 |  | 2
PP |  |  |  | Bednění stropních konstrukcí - bez podpěrné konstrukce desek tloušťky stropní desky přes 5 do 25 cm odstranění
VV
TS |  |  |  | 1. Ceny bednění deskových stropů 411 35-01 jsou určeny pro desky nebo plošné konzoly rovné, popř. s náběhy. 2. Bednění stropů s hlavicemi se oceňuje součtem ploch bednění hlavic a ploch bednění desek. Množství měrných jednotek bednění hlavic se určuje v m2 rozvinuté plochy hlavic. Množství měrných jednotek bednění desky se určuje m2 celkové plochy desky, od které se odečte půdorysná plocha hlavic, ohraničená průnikem obou konstrukcí. 3. Bednění trámových stropů se oceňuje součtem ploch bednění nosníků (trámů) souborem cen 413 35-11 a ploch bednění desek. Množství měrných jednotek bednění nosníků se určuje v m2 rozvinuté plochou nosníků. Množství měrných jednotek bednění desky se určuje m2 celkové plochy desky, od které se odečte půdorysná plocha nosníků, ohraničená průnikem obou konstrukcí. 4. Klenby při poloměru do 1 m se oceňuje cenami souboru cen 416 35-11. Bednění fabionů na přechodu stěn do stropů, monolitických kleneb, vnějších říms. 5. Ceny jsou určeny pro bedněné plochy s nízkými požadavky na pohledovost - třída pohledového betonu PB1 dle TP ČSB 03 (garáže, sklepy, apod.). 6. Příplatek k cenám za pohledový beton je určen pro třídu pohledového betonu PB2 (běžné budovy). Vyšší třídy pohledovosti se oceňují individuálně.
P | 58 | 411354313 |  | Podpěrná konstrukce stropů - desek, kleneb a skořepin výška podepření do 4 m tloušťka stropu přes 15 do 25 cm zřízení | M2 | 206.037 | 0.00088 |  |  |  | 0 |  | CS ÚRS 2021 02 |  | 2
PP |  |  |  | Podpěrná konstrukce stropů - desek, kleneb a skořepin výška podepření do 4 m tloušťka stropu přes 15 do 25 cm zřízení
VV |  |  |  | přesah nad zadním vstupem na úrovni +2,7 až +2,85 1.6*1.2=1.920 [A] deska na úrovni +2,6 až +2,85 3.725*7.4=27.565 [B] deska na úrovni +2,9 až +3,15 6.69*7.4=49.506 [C] deska na úrovni +3,25 až +3,5 (6.385+6.425+0.505+1.0)*(7.8+9.95)/2=127.046 [D] Celkem: 1.92+27.565+49.506+127.046=206.037 [E]
TS |  |  |  | 1. Podepření větších výšek než 6 m se oceňuje individuálně.
P | 59 | 411354314 |  | Podpěrná konstrukce stropů - desek, kleneb a skořepin výška podepření do 4 m tloušťka stropu přes 15 do 25 cm odstranění | M2 | 206.037 | 0 |  |  |  | 0 |  | CS ÚRS 2021 02 |  | 2
PP |  |  |  | Podpěrná konstrukce stropů - desek, kleneb a skořepin výška podepření do 4 m tloušťka stropu přes 15 do 25 cm odstranění
VV
TS |  |  |  | 1. Podepření větších výšek než 6 m se oceňuje individuálně.
P | 60 | 411359111 |  | Bednění stropních konstrukcí - bez podpěrné konstrukce Příplatek k cenám za pohledový beton | M2 | 157.225 | 0.0032 |  |  |  | 0 |  | CS ÚRS 2021 02 |  | 2
PP |  |  |  | Bednění stropních konstrukcí - bez podpěrné konstrukce Příplatek k cenám za pohledový beton
VV |  |  |  | přesah nad zadním vstupem na úrovni +2,7 až +2,85 1.6*1.2+(1.6+2*1.2)*0.15=2.520 [A] deska na úrovni +3,25 až +3,5 (6.385+6.425+0.505+1.0)*(7.8+9.95)/2+((0.25+6.385+0.12+6.425+0.505+1.0)*2+7.8+9.95)*0.25=138.826 [B] nabetování atik s deskou (12.93+0.505+1.0)*0.55*2=15.879 [C] Celkem: 2.52+138.826+15.879=157.225 [D]
TS |  |  |  | 1. Ceny bednění deskových stropů 411 35-01 jsou určeny pro desky nebo plošné konzoly rovné, popř. s náběhy. 2. Bednění stropů s hlavicemi se oceňuje součtem ploch bednění hlavic a ploch bednění desek. Množství měrných jednotek bednění hlavic se určuje v m2 rozvinuté plochy hlavic. Množství měrných jednotek bednění desky se určuje m2 celkové plochy desky, od které se odečte půdorysná plocha hlavic, ohraničená průnikem obou konstrukcí. 3. Bednění trámových stropů se oceňuje součtem ploch bednění nosníků (trámů) souborem cen 413 35-11 a ploch bednění desek. Množství měrných jednotek bednění nosníků se určuje v m2 rozvinuté plochou nosníků. Množství měrných jednotek bednění desky se určuje m2 celkové plochy desky, od které se odečte půdorysná plocha nosníků, ohraničená průnikem obou konstrukcí. 4. Klenby při poloměru do 1 m se oceňuje cenami souboru cen 416 35-11. Bednění fabionů na přechodu stěn do stropů, monolitických kleneb, vnějších říms. 5. Ceny jsou určeny pro bedněné plochy s nízkými požadavky na pohledovost - třída pohledového betonu PB1 dle TP ČSB 03 (garáže, sklepy, apod.). 6. Příplatek k cenám za pohledový beton je určen pro třídu pohledového betonu PB2 (běžné budovy). Vyšší třídy pohledovosti se oceňují individuálně.
P | 61 | 411361821 |  | Výztuž stropů prostě uložených, vetknutých, spojitých, deskových, trámových (žebrových, kazetových), s keramickými a jinými vložkami, konsolových nebo balkonový | T | 6.3 | 1.0555 |  |  |  | 0 |  | CS ÚRS 2021 02 |  | 2
PP |  |  |  | Výztuž stropů prostě uložených, vetknutých, spojitých, deskových, trámových (žebrových, kazetových), s keramickými a jinými vložkami, konsolových nebo balkonových, hřibových včetně hlavic hřibových sloupů, plochých střech a pro zavěšení železobetonových podhledů z betonářské oceli 10 505 (R) nebo BSt 500
VV |  |  |  | výztuž stropů - dle statiky 6.3=6.300 [A] Celkem: 6.3=6.300 [B]
TS |  |  |  | včetně dílenských výkresů výztuže včetně dílenských výkresů výztuže včetně dílenských výkresů výztuže včetně dílenských výkresů výztuže
SD |  | 6 |  | Úpravy povrchů, podlahy a osazování výplní
P | 62 | 611131121 |  | Podkladní a spojovací vrstva vnitřních omítaných ploch penetrace disperzní nanášená ručně stropů | M2 | 49.61 | 0.00026 |  |  |  | 0 |  | CS ÚRS 2021 02 |  | 2
PP |  |  |  | Podkladní a spojovací vrstva vnitřních omítaných ploch penetrace disperzní nanášená ručně stropů
VV |  |  |  | strop bez podhledu uvnitř 3.24+5.45+6.65+5.9+10.94+6.18+11.25=49.610 [A] Celkem: 49.61=49.610 [B]
TS
P | 63 | 611142001 |  | Potažení vnitřních ploch pletivem v ploše nebo pruzích, na plném podkladu sklovláknitým vtlačením do tmelu stropů | M2 | 49.61 | 0.00438 |  |  |  | 0 |  | CS ÚRS 2021 02 |  | 2
PP |  |  |  | Potažení vnitřních ploch pletivem v ploše nebo pruzích, na plném podkladu sklovláknitým vtlačením do tmelu stropů
VV |  |  |  | strop bez podhledu uvnitř 3.24+5.45+6.65+5.9+10.94+6.18+11.25=49.610 [A] Celkem: 49.61=49.610 [B]
TS |  |  |  | 1. Vcenách -2001 jsou započteny i náklady na tmel.
P | 64 | 611311131 |  | Potažení vnitřních ploch vápenným štukem tloušťky do 3 mm vodorovných konstrukcí stropů rovných | M2 | 49.61 | 0.004 |  |  |  | 0 |  | CS ÚRS 2021 02 |  | 2
PP |  |  |  | Potažení vnitřních ploch vápenným štukem tloušťky do 3 mm vodorovných konstrukcí stropů rovných
VV
TS
P | 65 | 612131121 |  | Podkladní a spojovací vrstva vnitřních omítaných ploch penetrace disperzní nanášená ručně stěn | M2 | 339.816 | 0.00026 |  |  |  | 0 |  | CS ÚRS 2021 02 |  | 2
PP |  |  |  | Podkladní a spojovací vrstva vnitřních omítaných ploch penetrace disperzní nanášená ručně stěn
VV |  |  |  | '''' vnitřní přizdívka obvodových stěn ' (3.3+1.9+0.15+1.695+0.15+1.415+0.125+2.212+0.125)*2.9+6.6*3.2-(1.2+1.775)*0.55=51.593 [A] přípočet ostění oken (1.2+1.178+4*0.55)*0.3=1.373 [B] rozšířená stěna pro umístění výdejního okýnka - selková tl.340mm vč. omítky (3.12*3.45-1.1*1.93)*2+(1.1+2*1.93)*0.35 =19.018 [C] ''''' příčky tl.14 cm ' (2.8*(3.525+4.9+3.725)-0.9*2.1*2)*2=60.480 [D] (3.1*(6.94*2+2.15+2.4)-(0.8*3+0.9)*2.1)*2=100.406 [E] ''''' příčky tl.12,5 cm ' (2.8*(2.975+0.3*2+2.15*2)-(0.8+0.9*2)*2.1)*2=33.180 [F] (3.1*(1.085+3.2+2.15)-0.8*2.1*2)*2=33.177 [G] na beton.vnitřní stěnu 2.15*2.6+2.085*3.25/2+2.985*3.25=18.679 [H] betonová vnitřní přizdívka tl.10 cm pohledový beton (6.8*3.2-0.9*0.65*2)=20.590 [I] přípočet ostění oken (0.9+2*0.65)*0.3*2=1.320 [J] Celkem: 51.593+1.373+19.018+60.48+100.406+33.18+33.177+18.679+20.59+1.32=339.816 [K]
TS
P | 66 | 612331141 |  | Omítka cementová vnitřních ploch nanášená ručně dvouvrstvá, tloušťky jádrové omítky do 10 mm a tloušťky štuku do 3 mm štuková plstí hlazená svislých konstrukcí | M2 | 339.816 | 0.0247 |  |  |  | 0 |  | CS ÚRS 2021 02 |  | 2
PP |  |  |  | Omítka cementová vnitřních ploch nanášená ručně dvouvrstvá, tloušťky jádrové omítky do 10 mm a tloušťky štuku do 3 mm štuková plstí hlazená svislých konstrukcí stěn
VV |  |  |  | '''' vnitřní přizdívka obvodových stěn ' (3.3+1.9+0.15+1.695+0.15+1.415+0.125+2.212+0.125)*2.9+6.6*3.2-(1.2+1.775)*0.55=51.593 [A] přípočet ostění oken (1.2+1.178+4*0.55)*0.3=1.373 [B] rozšířená stěna pro umístění výdejního okýnka - selková tl.340mm vč. omítky (3.12*3.45-1.1*1.93)*2+(1.1+2*1.93)*0.35 =19.018 [C] ''''' příčky tl.14 cm ' (2.8*(3.525+4.9+3.725)-0.9*2.1*2)*2=60.480 [D] (3.1*(6.94*2+2.15+2.4)-(0.8*3+0.9)*2.1)*2=100.406 [E] ''''' příčky tl.12,5 cm ' (2.8*(2.975+0.3*2+2.15*2)-(0.8+0.9*2)*2.1)*2=33.180 [F] (3.1*(1.085+3.2+2.15)-0.8*2.1*2)*2=33.177 [G] na beton.vnitřní stěnu 2.15*2.6+2.085*3.25/2+2.985*3.25=18.679 [H] betonová vnitřní přizdívka tl.10 cm pohledový beton (6.8*3.2-0.9*0.65*2)=20.590 [I] přípočet ostění oken (0.9+2*0.65)*0.3*2=1.320 [J] Celkem: 51.593+1.373+19.018+60.48+100.406+33.18+33.177+18.679+20.59+1.32=339.816 [K]
TS
P | 67 | 613131321 |  | Podkladní a spojovací vrstva vnitřních omítaných ploch penetrace disperzní nanášená strojně pilířů nebo sloupů | M2 | 4.082 | 0.00026 |  |  |  | 0 |  | CS ÚRS 2021 02 |  | 2
PP |  |  |  | Podkladní a spojovací vrstva vnitřních omítaných ploch penetrace disperzní nanášená strojně pilířů nebo sloupů
VV
TS
P | 68 | 613331141 |  | Omítka cementová vnitřních ploch nanášená ručně dvouvrstvá, tloušťky jádrové omítky do 10 mm a tloušťky štuku do 3 mm štuková plstí hlazená svislých konstrukcí | M2 | 4.082 | 0.0247 |  |  |  | 0 |  | CS ÚRS 2021 02 |  | 2
PP |  |  |  | Omítka cementová vnitřních ploch nanášená ručně dvouvrstvá, tloušťky jádrové omítky do 10 mm a tloušťky štuku do 3 mm štuková plstí hlazená svislých konstrukcí pilířů nebo sloupů
VV |  |  |  | sloupy vnitřní trubka s výplní betonem - vnitřní 3.14*0.2*2*3.25=4.082 [A] Celkem: 4.082=4.082 [B]
TS
P | 69 | 612335302 |  | Cementová omítka ostění nebo nadpraží štuková | M2 | 7.997 | 0.0426 |  |  |  | 0 |  | CS ÚRS 2021 02 |  | 2
PP |  |  |  | Cementová omítka ostění nebo nadpraží štuková
VV |  |  |  | začištěbí ostění oken,stěn 7.997 dveří zvenku (3.725+2*0.65+4.175+2*0.55+1.0+2*2.1+2.085+3.25+4.4+3.25+8.0+3.5)*0.2 =7.997 [A] Celkem: 7.997=7.997 [B]
TS |  |  |  | 1. Ceny lze použít jen pro ocenění samostatně upravovaného ostění a nadpraží ( např. při dodatečné výměně oken nebo zárubní ) všířce do 300 mm okolo upravovaného otvoru.
P | 70 | 619991011 |  | Zakrytí vnitřních ploch před znečištěním včetně pozdějšího odkrytí konstrukcí a prvků obalením fólií a přelepením páskou | M2 | 59.969 | 0 |  |  |  | 0 |  | CS ÚRS 2021 02 |  | 2
PP |  |  |  | Zakrytí vnitřních ploch před znečištěním včetně pozdějšího odkrytí konstrukcí a prvků obalením fólií a přelepením páskou
VV |  |  |  | zakrytí oken,stěn 59.969 dveří zevnitř 0.9*0.65*2+(1.2+1.775)*0.55+1.0*2.1+2.085*3.25/2+4.4*3.25+8.0*3.25+3.5*3.25 =59.969 [A] Celkem: 59.969=59.969 [B]
TS |  |  |  | 1. U ceny -1011 se množství měrných jednotek určuje v m2 rozvinuté plochy jednotlivých konstrukcí a prvků. 2. Zakrytí výplní otvorů se oceňuje příslušnými cenami souboru cen 629 99-10.. Zakrytí vnějších ploch před znečištěním.
P | 71 | 622143003 |  | Montáž omítkových profilů plastových, pozinkovaných nebo dřevěných upevněných vtlačením do podkladní vrstvy nebo přibitím rohových s tkaninou | M | 58.095 | 0 |  |  |  | 0 |  | CS ÚRS 2021 02 |  | 2
PP |  |  |  | Montáž omítkových profilů plastových, pozinkovaných nebo dřevěných upevněných vtlačením do podkladní vrstvy nebo přibitím rohových s tkaninou
VV |  |  |  | rohy oken 24.395 dveří vnitřní (0.9+2*0.65)*2+(1.2+1.175+4*0.65)+(1.1+2*1.93)*2+0.9+2*2.1=24.395 [A] rohy vnitřních stěn 3.25*4+2.6*4+2.4*1=25.800 [B] parapetní lišty připojovací vnější 3.725+4.175=7.900 [C] Celkem: 24.395+25.8+7.9=58.095 [D]
TS |  |  |  | 1. Vcenách jsou započteny náklady na montáž profilů včetně úchytného materiálu. 2. Vcenách nejsou započteny náklady na dodávku profilů, tyto se oceňují ve specifikaci, ztratné lze stanovit ve výši 5%. 3. Vceně -3004 nejsou započteny náklady na ochrannou fólii pro okna a dveře; tyto se oceňují cenou 629 99-1012 podle příslušné plochy otvoru.
P | 72 | 63127464 |  | profil rohový Al 15x15mm s výztužnou tkaninou š 100mm pro ETICS | M | 52.705 | 0.0001 |  |  |  | 0 |  | CS ÚRS 2021 02 |  | 2
PP |  |  |  | profil rohový Al 15x15mm s výztužnou tkaninou š 100mm pro ETICS
VV |  |  |  | rohy oken vnitřní (0.9+2*0.65)*2+(1.2+1.175+4*0.65)+(1.1+2*1.93)*2+0.9+2*2.1=24.395 [A] rohy vnitřních stěn 3.25*4+2.6*4+2.4*1=25.800 [B] Celkem: 24.395+25.8=50.195 [C] 50.195 * 1.05Koeficient množství=52.705 [D]
TS
P | 73 | 59051512 |  | profil začišťovací s okapnicí PVC s výztužnou tkaninou pro parapet ETICS | M | 8.295 | 0.0002 |  |  |  | 0 |  | CS ÚRS 2021 02 |  | 2
PP |  |  |  | profil začišťovací s okapnicí PVC s výztužnou tkaninou pro parapet ETICS
VV |  |  |  | parapetní lišty připojovací vnější 3.725+4.175=7.900 [A] Celkem: 7.9=7.900 [B] 7.9 * 1.05Koeficient množství=8.295 [C]
TS
P | 74 | 622143004 |  | Montáž omítkových profilů plastových, pozinkovaných nebo dřevěných upevněných vtlačením do podkladní vrstvy nebo přibitím začišťovacích samolepících pro vytvoře | M | 30.05 | 0 |  |  |  | 0 |  | CS ÚRS 2021 02 |  | 2
PP |  |  |  | Montáž omítkových profilů plastových, pozinkovaných nebo dřevěných upevněných vtlačením do podkladní vrstvy nebo přibitím začišťovacích samolepících pro vytvoření dilatujícího spoje s okenním rámem
VV |  |  |  | oken 14.65 dveří vnitřní (0.9+2*0.65)*2+0.9+2*2.1+(1.2+1.75+4*0.55)=14.650 [A] oken 14.65 dveří vnější (3.725+2*0.65)+0.9+2*2.1+(4.175+2*0.55)=15.400 [B] Celkem: 14.65+15.4=30.050 [C]
TS |  |  |  | 1. Vcenách jsou započteny náklady na montáž profilů včetně úchytného materiálu. 2. Vcenách nejsou započteny náklady na dodávku profilů, tyto se oceňují ve specifikaci, ztratné lze stanovit ve výši 5%. 3. Vceně -3004 nejsou započteny náklady na ochrannou fólii pro okna a dveře; tyto se oceňují cenou 629 99-1012 podle příslušné plochy otvoru.
P | 75 | 59051476 |  | profil začišťovací PVC 9mm s výztužnou tkaninou pro ostění ETICS | M | 31.553 | 4e-05 |  |  |  | 0 |  | CS ÚRS 2021 02 |  | 2
PP |  |  |  | profil začišťovací PVC 9mm s výztužnou tkaninou pro ostění ETICS
VV
TS
P | 76 | 629991011 |  | Zakrytí vnějších ploch před znečištěním včetně pozdějšího odkrytí výplní otvorů a svislých ploch fólií přilepenou lepící páskou | M2 | 61.881 | 0 |  |  |  | 0 |  | CS ÚRS 2021 02 |  | 2
PP |  |  |  | Zakrytí vnějších ploch před znečištěním včetně pozdějšího odkrytí výplní otvorů a svislých ploch fólií přilepenou lepící páskou
VV |  |  |  | zakrytí oken,stěn 61.881 dveří zvenku při začištění ostění 3.725*0.65+4.175*0.55+1.0*2.1+2.085*3.25/2+4.4*3.25+8.0*3.25+3.5*3.25 =61.881 [A] Celkem: 61.881=61.881 [B]
TS |  |  |  | 1. Vceně -1012 nejsou započteny náklady na dodávku a montáž začišťovací lišty; tyto se oceňují cenou 622 14-3004 této části katalogu a materiálem ve specifikaci.
P | 77 | 631311115 |  | Mazanina z betonu prostého bez zvýšených nároků na prostředí tl. přes 50 do 80 mm tř. C 20/25 | M3 | 6.06 | 2.4533 |  |  |  | 0 |  | CS ÚRS 2021 02 |  | 2
PP |  |  |  | Mazanina z betonu prostého bez zvýšených nároků na prostředí tl. přes 50 do 80 mm tř. C 20/25
VV |  |  |  | '''' ochrana hydroizolace ' (3.24+5.45+6.65+5.9+1.77+1.68+10.94+6.18+49.2+11.25+4.0+2.36+3.88+3.96+2.37+2.36)*0.05=6.060 [A] Celkem: 6.06=6.060 [B]
TS |  |  |  | 1. Ceny jsou určeny pro mazaniny krycí (pochůzné i pojízdné), popř. podkladní, plovoucí, vyrovnávací nebo oddělující pod potěry, podlahy, průmyslové podlahy, popř. pro podlévání provizorně podklínovaných patek usazených strojů a technologických zařízení (s náležitým zatemováním hutného betonu). 2. Pro mazaniny tlouštěk větších než 240 mm jsou určeny: a) pro mazaniny ukládané na zeminu (v halách apod.) ceny souborů cen 27* 31- Základy zbetonu prostého a 27* 32 - Základy zbetonu železového, b) pro mazaniny v nadzemních podlažích ceny souboru cen 411 31- . . Beton kleneb. 3. Ceny lze použít i pro betonový okapový chodníček budovy (včetně tvarování rigolového žlábku) v příslušných tloušťkách. Jeho podloží se oceňuje samostatně. 4. V ceně jsou započteny i náklady na: a) základní stržení povrchu mazaniny s urovnáním vibrační lištou nebo dřevěným hladítkem, b) vytvoření dilatačních spár v mazanině bez zaplnění, pokud jsou dilatační spáry vytvářeny při provádění betonáže. Jestliže jsou dilatační spáry řezány dodatečně, oceňují se cenami souboru cen 634 91-11 Řezání dilatačních nebo smršťovacích spár.
P | 78 | 631311125 |  | Mazanina z betonu prostého bez zvýšených nároků na prostředí tl. přes 80 do 120 mm tř. C 20/25 | M3 | 19.105 | 2.4533 |  |  |  | 0 |  | CS ÚRS 2021 02 |  | 2
PP |  |  |  | Mazanina z betonu prostého bez zvýšených nároků na prostředí tl. přes 80 do 120 mm tř. C 20/25
VV |  |  |  | podkladní deska přes základové pasy 18.3*8.7*0.12=19.105 [A] Celkem: 19.105=19.105 [B]
TS |  |  |  | 1. Ceny jsou určeny pro mazaniny krycí (pochůzné i pojízdné), popř. podkladní, plovoucí, vyrovnávací nebo oddělující pod potěry, podlahy, průmyslové podlahy, popř. pro podlévání provizorně podklínovaných patek usazených strojů a technologických zařízení (s náležitým zatemováním hutného betonu). 2. Pro mazaniny tlouštěk větších než 240 mm jsou určeny: a) pro mazaniny ukládané na zeminu (v halách apod.) ceny souborů cen 27* 31- Základy zbetonu prostého a 27* 32 - Základy zbetonu železového, b) pro mazaniny v nadzemních podlažích ceny souboru cen 411 31- . . Beton kleneb. 3. Ceny lze použít i pro betonový okapový chodníček budovy (včetně tvarování rigolového žlábku) v příslušných tloušťkách. Jeho podloží se oceňuje samostatně. 4. V ceně jsou započteny i náklady na: a) základní stržení povrchu mazaniny s urovnáním vibrační lištou nebo dřevěným hladítkem, b) vytvoření dilatačních spár v mazanině bez zaplnění, pokud jsou dilatační spáry vytvářeny při provádění betonáže. Jestliže jsou dilatační spáry řezány dodatečně, oceňují se cenami souboru cen 634 91-11 Řezání dilatačních nebo smršťovacích spár.
P | 79 | 631319173 |  | Příplatek k cenám mazanin za stržení povrchu spodní vrstvy mazaniny latí před vložením výztuže nebo pletiva pro tl. obou vrstev mazaniny přes 80 do 120 mm | M3 | 19.105 | 0 |  |  |  | 0 |  | CS ÚRS 2021 02 |  | 2
PP |  |  |  | Příplatek k cenám mazanin za stržení povrchu spodní vrstvy mazaniny latí před vložením výztuže nebo pletiva pro tl. obou vrstev mazaniny přes 80 do 120 mm
VV
TS |  |  |  | 1. Ceny -9011 až -9023 lze použít pro mazaniny min. tř. C 8/10. 2. Vcenách -9011 až -9023 jsou započteny i náklady za přehlazení povrchu mazaniny ocelovým hladítkem. 3. Ceny -9171 až -9175 lze také použít, bude-li do mazaniny vkládána druhá vrstva výztuže nad sebou oddělená vrstvou betonové směsi, kdy se oceňuje druhé stržení povrchu latí rovněž výměrou (m3) celkové tloušťky tří vrstev mazaniny.
P | 80 | 631362021 |  | Výztuž mazanin ze svařovaných sítí z drátů typu KARI | T | 1.927 | 1.0628 |  |  |  | 0 |  | CS ÚRS 2021 02 |  | 2
PP |  |  |  | Výztuž mazanin ze svařovaných sítí z drátů typu KARI
VV |  |  |  | podkladní deska přes základové pasy - výztuž sítí KARI 2x 150/150/8 18.3*8.7*2.6307*2*1.15*0.001*2=1.927 [A] Celkem: 1.927=1.927 [B]
TS |  |  |  | 1. Výztuž podezdívek příček se oceňuje položkou 278 36-1111 souboru cen 278 36-11.1 - Výztuž základu (podezdívky) betonového.
P | 81 | 273351121 |  | Bednění základů desek zřízení | M2 | 6.48 | 0.00247 |  |  |  | 0 |  | CS ÚRS 2021 02 |  | 2
PP |  |  |  | Bednění základů desek zřízení
VV |  |  |  | podkladní deska přes základové pasy (18.3+8.7)*2*0.12=6.480 [A] Celkem: 6.48=6.480 [B]
TS |  |  |  | 1. Ceny jsou určeny pro bednění ve volném prostranství, ve volných nebo zapažených jamách, rýhách a šachtách. 2. Kruhové nebo obloukové bednění poloměru do 1 m se oceňuje individuálně.
P | 82 | 273351122 |  | Bednění základů desek odstranění | M2 | 6.48 | 0 |  |  |  | 0 |  | CS ÚRS 2021 02 |  | 2
PP |  |  |  | Bednění základů desek odstranění
VV
TS |  |  |  | 1. Ceny jsou určeny pro bednění ve volném prostranství, ve volných nebo zapažených jamách, rýhách a šachtách. 2. Kruhové nebo obloukové bednění poloměru do 1 m se oceňuje individuálně.
P | 83 | 631342133 |  | Mazanina z betonu lehkého tepelně-izolačního polystyrénového tl. přes 120 do 240 mm, objemové hmotnosti 700 kg/m3 | M3 | 24.06 | 0.707 |  |  |  | 0 |  | CS ÚRS 2021 02 |  | 2
PP |  |  |  | Mazanina z betonu lehkého tepelně-izolačního polystyrénového tl. přes 120 do 240 mm, objemové hmotnosti 700 kg/m3
VV |  |  |  | v ploše zelené střechy ve spádu tl. 0-300 mm (8.0*12.0+(8.0+8.565)/2*4.79)*0.3/2=20.351 [A] střechy z kačírku tl. 0-150 mm (8.565+9.415)/2*6.645*0.15/2=4.480 [B] odpočet části z polystyrenu XPS v pásu za atikou střecha S02 -8.565*0.6*0.15=-0.771 [C] Celkem: 20.351+4.48+-0.771=24.060 [D]
TS |  |  |  | 1. Ceny jsou určeny pro výplňové a vyrovnávací vrstvy podlah a spádové vrstvy plochých střech.
P | 84 | 632451024 |  | Potěr cementový vyrovnávací z malty (MC-15) v pásu o průměrné (střední) tl. přes 40 do 50 mm | M2 | 40.603 | 0.1231 |  |  |  | 0 |  | CS ÚRS 2021 02 |  | 2
PP |  |  |  | Potěr cementový vyrovnávací z malty (MC-15) v pásu o průměrné (střední) tl. přes 40 do 50 mm
VV |  |  |  | '''*vyzvoření spádu na atice pod oplechování atiky střední široká atika KL04 8.565*1.0=8.565 [A] T04 pod KL03 (8.5+(0.8+3.225+7.18+5.715+0.79+6.645)*2)*0.56=32.038 [B] Celkem: 8.565+32.038=40.603 [C]
TS |  |  |  | 1. Ceny –1021 až –1024 jsou určeny pro vyrovnávací potěr vpásu vodorovný nebo ve spádu do 15° na zdivu jako podklad pod izolaci, pod parapety zprefabrikovaných dílců, pod oplechování, jako podklad pro uložení ocelových profilů, překladů, stropních nosníků, apod. 2. Ceny –1031 až –1034 jsou určeny pro vyrovnávací potěr vploše na stropech z prefabrikovaných dílců jako podklad pod izolaci, pod podlahové konstrukce apod., na mazaninách jen jako podklad pod izolaci proti vodě, jako ochrana izolace shora tvořící lože při kladení plošných prefa panelů (např. v kanálech). 3. V cenách jsou započteny i náklady na základní stržení povrchu potěru s urovnáním vibrační lištou nebo dřevěným hladítkem.
P | 85 | 632451214 |  | Potěr cementový samonivelační litý tř. C 20, tl. přes 45 do 50 mm | M2 | 99.95 | 0.11 |  |  |  | 0 |  | CS ÚRS 2021 02 |  | 2
PP |  |  |  | Potěr cementový samonivelační litý tř. C 20, tl. přes 45 do 50 mm
VV |  |  |  | potěr s podlahovým topením 3.24+5.45+6.65+5.9+1.77+1.68+10.94+6.18+49.2+11.25+4.0+2.36+3.88+3.96+2.37+2.36=121.190 [A] odpočet podlah bez podlahového topení -(3.24+5.45+6.65+5.9)=-21.240 [B] Celkem: 121.19+-21.24=99.950 [C]
TS
P | 86 | 632451214R |  | Potěr cementový samonivelační litý C20 tl 74 mm | M2 | 21.24 | 0 |  |  |  | 0 |  | [bez vazby na CS] |  | 2
PP |  |  |  | Potěr cementový samonivelační litý C20 tl 74 mm
VV |  |  |  | bez podlahového topení 3.24+5.45+6.65+5.9=21.240 [A] Celkem: 21.24=21.240 [B]
TS
P | 87 | 632451111 |  | Potěr cementový samonivelační ze suchých směsí tloušťky přes 25 do 30 mm | M2 | 0.64 | 0.0612 |  |  |  | 0 |  | CS ÚRS 2021 02 |  | 2
PP |  |  |  | Potěr cementový samonivelační ze suchých směsí tloušťky přes 25 do 30 mm
VV |  |  |  | podlití v patě podkladní kotevní desky K 1.1. 0.64 K 2.1 300/300 mm tl.30mm 0.4*0.4*4=0.640 [A] Celkem: 0.64=0.640 [B]
TS
P | 88 | 632481212 |  | Separační vrstva k oddělení podlahových vrstev z asfaltovaného pásu | M2 | 4.513 | 0.0007 |  |  |  | 0 |  | CS ÚRS 2021 02 |  | 2
PP |  |  |  | Separační vrstva k oddělení podlahových vrstev z asfaltovaného pásu
VV |  |  |  | '''' vnější ŽB stěny separační spára mezi podlahou a stěnou' SZ stěna 8.1*0.2=1.620 [A] SV 1.62 JZ ve zkosení stěna (6.175+4.175+1.115)*0.2=2.293 [B] ''''' SV a JZ stěna vyšší část ' kratší stěny - do stropní desky SV 3.0*0.2=0.600 [C] Celkem: 1.62+2.293+0.6=4.513 [D]
TS
P | 89 | 632481213 |  | Separační vrstva k oddělení podlahových vrstev z polyetylénové fólie | M2 | 121.19 | 0.00013 |  |  |  | 0 |  | CS ÚRS 2021 02 |  | 2
PP |  |  |  | Separační vrstva k oddělení podlahových vrstev z polyetylénové fólie
VV |  |  |  | 3.24+5.45+6.65+5.9+1.77+1.68+10.94+6.18+49.2+11.25+4.0+2.36+3.88+3.96+2.37+2.36=121.190 [A] Celkem: 121.19=121.190 [B]
TS
P | 90 | 634111114 |  | Obvodová dilatace mezi stěnou a mazaninou nebo potěrem pružnou těsnicí páskou na bázi syntetického kaučuku výšky 100 mm | M | 151.418 | 8e-05 |  |  |  | 0 |  | CS ÚRS 2021 02 |  | 2
PP |  |  |  | Obvodová dilatace mezi stěnou a mazaninou nebo potěrem pružnou těsnicí páskou na bázi syntetického kaučuku výšky 100 mm
VV |  |  |  | (2.15*5+1.415+2.212+1.8+2.922+1.8+6.385+7.4+3.2*2+3.39+1.9+1.085*2+1.55+1.525+3.525*2+1.9+1.675+3.725+1.25+6.94+1.55)*2=151.418 [A] Celkem: 151.418=151.418 [B]
TS
P | 91 | 637121113 |  | Okapový chodník z kameniva s udusáním a urovnáním povrchu z kačírku tl. 200 mm | M2 | 22 | 0.3674 |  |  |  | 0 |  | CS ÚRS 2021 02 |  | 2
PP |  |  |  | Okapový chodník z kameniva s udusáním a urovnáním povrchu z kačírku tl. 200 mm
VV |  |  |  | okapový chodník š.50 cm (18.0*2+9.5-1.5)*0.5=22.000 [A] Celkem: 22=22.000 [B]
TS
P | 92 | 637311131 |  | Okapový chodník z obrubníků betonových zahradních, se zalitím spár cementovou maltou do lože z betonu prostého | M | 45 | 0.12895 |  |  |  | 0 |  | CS ÚRS 2021 02 |  | 2
PP |  |  |  | Okapový chodník z obrubníků betonových zahradních, se zalitím spár cementovou maltou do lože z betonu prostého
VV |  |  |  | okapový chodník š.50 cm 18.5*2+9.5-1.5=45.000 [A] Celkem: 45=45.000 [B]
TS
P | 93 | 642942611 |  | Osazování zárubní nebo rámů kovových dveřních lisovaných nebo z úhelníků bez dveřních křídel na montážní pěnu, plochy otvoru do 2,5 m2 | KUS | 10 | 0.00048 |  |  |  | 0 |  | CS ÚRS 2021 02 |  | 2
PP |  |  |  | Osazování zárubní nebo rámů kovových dveřních lisovaných nebo z úhelníků bez dveřních křídel na montážní pěnu, plochy otvoru do 2,5 m2
VV |  |  |  | '''* D01 900x2100 2=2.000 [A] ''''* D02 900x2100 1=1.000 [B] ''''* D03 800x2100 2=2.000 [C] ''''* D04 800x2100 1=1.000 [D] ''''* D05 800x2100 2=2.000 [E] ''''* D06 800x2100 1=1.000 [F] ''''* D07 900x2100 1=1.000 [G] Celkem: 2+1+2+1+2+1+1=10.000 [H]
TS |  |  |  | 1. Ceny lze použít i pro osazování zárubní a rámů do stěn zprefabrikovaných dílců např. pórobetonových nebo sesazovaných, které se provádí současně nebo bezprostředně po osazení stěnových dílců; podobně platí u konstrukcí zděných přes 150 mm tloušťky, kde se osazování provádí převážně až po jejich vyzdění. 2. Ceny lze použít i pro osazení ocelových rámů na maltu určených pro zasklívání sklem profilovaným oceňované cenami katalogu 800-787 Zasklívání. 3. V cenách jsou započteny i náklady na kotvení rámů do zdiva. 4. Ceny jsou určeny pro jakýkoliv způsob provádění (např. bodovým přivařením k obnažené výztuži, uklínováním, zalitím pracen apod.). 5. V cenách nejsou započteny náklady na dodávku zárubní nebo rámů, tyto se oceňují ve specifikaci. 6. V ceně -2951 jsou započteny náklady na usazení a vyvážení, včetně kotevního materiálu. 7. V ceně -2951 nejsou započteny náklady na připravenost stavebního otvoru, natažení jádrové a vrchní jemné omítky, tyto náklady se oceňují cenami části A04 Úpravy povrchů.
P | 94 | 55331487 |  | zárubeň jednokřídlá ocelová pro zdění tl stěny 110-150mm rozměru 800/1970, 2100mm | KUS | 6 | 0.01521 |  |  |  | 0 |  | CS ÚRS 2021 02 |  | 2
PP |  |  |  | zárubeň jednokřídlá ocelová pro zdění tl stěny 110-150mm rozměru 800/1970, 2100mm
VV |  |  |  | '''* D03 800x2100 2=2.000 [A] ''''* D04 800x2100 1=1.000 [B] ''''* D05 800x2100 2=2.000 [C] ''''* D06 800x2100 1=1.000 [D] Celkem: 2+1+2+1=6.000 [E]
TS |  |  |  | YH, YH s drážkou, YZP YH, YH s drážkou, YZP YH, YH s drážkou, YZP
P | 95 | 55331488 |  | zárubeň jednokřídlá ocelová pro zdění tl stěny 110-150mm rozměru 900/1970, 2100mm | KUS | 4 | 0.01553 |  |  |  | 0 |  | CS ÚRS 2021 02 |  | 2
PP |  |  |  | zárubeň jednokřídlá ocelová pro zdění tl stěny 110-150mm rozměru 900/1970, 2100mm
VV |  |  |  | '''* D01 900x2100 2=2.000 [A] ''''* D02 900x2100 1=1.000 [B] ''''* D07 900x2100 1=1.000 [C] Celkem: 2+1+1=4.000 [D]
TS |  |  |  | YH, YH s drážkou, YZP YH, YH s drážkou, YZP YH, YH s drážkou, YZP
P | 96 | 642946111 |  | Osazení stavebního pouzdra posuvných dveří do zděné příčky s jednou kapsou pro jedno dveřní křídlo průchozí šířky do 800 mm | KUS | 1 | 0.05362 |  |  |  | 0 |  | CS ÚRS 2021 02 |  | 2
PP |  |  |  | Osazení stavebního pouzdra posuvných dveří do zděné příčky s jednou kapsou pro jedno dveřní křídlo průchozí šířky do 800 mm
VV |  |  |  | '''* D08 - posuvné 800x2100 1=1.000 [A] Celkem: 1=1.000 [B]
TS |  |  |  | 1. Pro volbu položky je rozhodující čistá průchozí šířka dveřního otvoru resp.dveřních křídel. 2. Ceny souboru cen -61 . . nelze použít pro montáž stavebního pouzdra posuvných dveří do sádrokartonové konstrukce. Tato montáž se oceňuje položkami 763 18-3… v části A01 katalogu 800-763 Konstrukce suché výstavby. 3. Vcenách jsou započteny i náklady na sestavení stavebního pouzdra. 4. Vcenách nejsou započteny náklady na potažení stavebního pouzdra tmelem azaomítání, tyto se oceňují položkami příslušných souborů cen tohoto katalogu.
P | 97 | 55331612 |  | pouzdro stavební posuvných dveří jednopouzdrové 800mm standardní rozměr | KUS | 1 | 0.0425 |  |  |  | 0 |  | CS ÚRS 2021 02 |  | 2
PP |  |  |  | pouzdro stavební posuvných dveří jednopouzdrové 800mm standardní rozměr
VV
TS
SD |  | 711 |  | Izolace proti vodě, vlhkosti a plynům
P | 98 | 711111001 |  | Provedení izolace proti zemní vlhkosti natěradly a tmely za studena na ploše vodorovné V nátěrem penetračním | M2 | 159.21 | 0 |  |  |  | 0 |  | CS ÚRS 2021 02 |  | 2
PP |  |  |  | Provedení izolace proti zemní vlhkosti natěradly a tmely za studena na ploše vodorovné V nátěrem penetračním
VV |  |  |  | na podkladní desku přes základové pasy 18.3*8.7=159.210 [A] Celkem: 159.21=159.210 [B]
TS |  |  |  | 1. Izolace plochy jednotlivě do 10 m2 se oceňují skladebně cenou příslušné izolace a cenou 711 19-9095 Příplatek za plochu do 10 m2.
P | 99 | 11163150 |  | lak penetrační asfaltový | T | 0.053 | 1 |  |  |  | 0 |  | CS ÚRS 2021 02 |  | 2
PP |  |  |  | lak penetrační asfaltový
VV
TS |  |  |  | Spotřeba 0,3-0,4kg/m2 Spotřeba 0,3-0,4kg/m2 Spotřeba 0,3-0,4kg/m2
P | 100 | 711112001 |  | Provedení izolace proti zemní vlhkosti natěradly a tmely za studena na ploše svislé S nátěrem penetračním | M2 | 48.6 | 0 |  |  |  | 0 |  | CS ÚRS 2021 02 |  | 2
PP |  |  |  | Provedení izolace proti zemní vlhkosti natěradly a tmely za studena na ploše svislé S nátěrem penetračním
VV |  |  |  | na podkladní desku přes základové pasy 48.6 stěny - svisle (18.3+8.7)*2*(0.5+1.3)/2=48.600 [A] Celkem: 48.6=48.600 [B]
TS |  |  |  | 1. Izolace plochy jednotlivě do 10 m2 se oceňují skladebně cenou příslušné izolace a cenou 711 19-9095 Příplatek za plochu do 10 m2.
P | 101 | 11163150 | 1 | lak penetrační asfaltový | T | 0.017 | 1 |  |  |  | 0 |  | CS ÚRS 2021 02 |  | 2
PP |  |  |  | lak penetrační asfaltový
VV
TS |  |  |  | Spotřeba 0,3-0,4kg/m2 Spotřeba 0,3-0,4kg/m2 Spotřeba 0,3-0,4kg/m2
P | 102 | 711141559 |  | Provedení izolace proti zemní vlhkosti pásy přitavením NAIP na ploše vodorovné V | M2 | 318.42 | 0.0004 |  |  |  | 0 |  | CS ÚRS 2021 02 |  | 2
PP |  |  |  | Provedení izolace proti zemní vlhkosti pásy přitavením NAIP na ploše vodorovné V
VV |  |  |  | na podkladní desku přes základové pasy pás 2x 18.3*8.7*2=318.420 [A] Celkem: 318.42=318.420 [B]
TS |  |  |  | 1. Izolace plochy jednotlivě do 10 m2 se oceňují skladebně cenou příslušné izolace a cenou 711 19-9097 Příplatek za plochu do 10 m2.
P | 103 | 62853004 |  | pás asfaltový natavitelný modifikovaný SBS tl 4,0mm s vložkou ze skleněné tkaniny a spalitelnou PE fólií nebo jemnozrnným minerálním posypem na horním povrchu | M2 | 187.404 | 0.0054 |  |  |  | 0 |  | CS ÚRS 2021 02 |  | 2
PP |  |  |  | pás asfaltový natavitelný modifikovaný SBS tl 4,0mm s vložkou ze skleněné tkaniny a spalitelnou PE fólií nebo jemnozrnným minerálním posypem na horním povrchu
VV |  |  |  | na podkladní desku přes základové pasy pás 1x 18.3*8.7=159.210 [A] prostupů 5*0.75=3.750 [B] Celkem: 159.21+3.75=162.960 [C] 162.96 * 1.15Koeficient množství=187.404 [D]
TS
P | 104 | 62855001 |  | pás asfaltový natavitelný modifikovaný SBS tl 4,0mm s vložkou z polyesterové rohože a spalitelnou PE fólií nebo jemnozrnným minerálním posypem na horním povrchu | M2 | 187.404 | 0.0053 |  |  |  | 0 |  | CS ÚRS 2021 02 |  | 2
PP |  |  |  | pás asfaltový natavitelný modifikovaný SBS tl 4,0mm s vložkou z polyesterové rohože a spalitelnou PE fólií nebo jemnozrnným minerálním posypem na horním povrchu
VV
TS
P | 105 | 711142559 |  | Provedení izolace proti zemní vlhkosti pásy přitavením NAIP na ploše svislé S | M2 | 97.2 | 0.0004 |  |  |  | 0 |  | CS ÚRS 2021 02 |  | 2
PP |  |  |  | Provedení izolace proti zemní vlhkosti pásy přitavením NAIP na ploše svislé S
VV |  |  |  | '''' svisle přitavením pás 2x vč.zpětného spoje ' (18.3+8.7)*2*(0.5+1.3)/2*2=97.200 [A] Celkem: 97.2=97.200 [B]
TS |  |  |  | 1. Izolace plochy jednotlivě do 10 m2 se oceňují skladebně cenou příslušné izolace a cenou 711 19-9097 Příplatek za plochu do 10 m2.
P | 106 | 62853004 | 1 | pás asfaltový natavitelný modifikovaný SBS tl 4,0mm s vložkou ze skleněné tkaniny a spalitelnou PE fólií nebo jemnozrnným minerálním posypem na horním povrchu | M2 | 58.32 | 0.0054 |  |  |  | 0 |  | CS ÚRS 2021 02 |  | 2
PP |  |  |  | pás asfaltový natavitelný modifikovaný SBS tl 4,0mm s vložkou ze skleněné tkaniny a spalitelnou PE fólií nebo jemnozrnným minerálním posypem na horním povrchu
VV |  |  |  | '''' svisle přitavením pás vč.zpětného spoje ' (18.3+8.7)*2*(0.5+1.3)/2=48.600 [A] Celkem: 48.6=48.600 [B] 48.6 * 1.2Koeficient množství=58.320 [C]
TS
P | 107 | 62855001 | 1 | pás asfaltový natavitelný modifikovaný SBS tl 4,0mm s vložkou z polyesterové rohože a spalitelnou PE fólií nebo jemnozrnným minerálním posypem na horním povrchu | M2 | 58.32 | 0.0053 |  |  |  | 0 |  | CS ÚRS 2021 02 |  | 2
PP |  |  |  | pás asfaltový natavitelný modifikovaný SBS tl 4,0mm s vložkou z polyesterové rohože a spalitelnou PE fólií nebo jemnozrnným minerálním posypem na horním povrchu
VV
TS
P | 108 | 711747067 |  | Provedení detailů pásy přitavením opracování trubních prostupů pod těsnící objímkou, průměru do 300 mm, NAIP | KUS | 5 | 0.0003 |  |  |  | 0 |  | CS ÚRS 2021 02 |  | 2
PP |  |  |  | Provedení detailů pásy přitavením opracování trubních prostupů pod těsnící objímkou, průměru do 300 mm, NAIP
VV
TS
P | 109 | 711491172 |  | Provedení doplňků izolace proti vodě textilií na ploše vodorovné V vrstva ochranná | M2 | 159.21 | 0 |  |  |  | 0 |  | CS ÚRS 2021 02 |  | 2
PP |  |  |  | Provedení doplňků izolace proti vodě textilií na ploše vodorovné V vrstva ochranná
VV |  |  |  | izolace proti vodě ochranná 18.3*8.7=159.210 [A] Celkem: 159.21=159.210 [B]
TS |  |  |  | 1. V ceně -1177 jsou započteny i náklady na navrtání, osazení hmoždinek a zatmelení.
P | 110 | 69311175 |  | geotextilie PP s ÚV stabilizací 500g/m2 | M2 | 167.171 | 0.0005 |  |  |  | 0 |  | CS ÚRS 2021 02 |  | 2
PP |  |  |  | geotextilie PP s ÚV stabilizací 500g/m2
VV
TS
P | 111 | 711491272 |  | Provedení doplňků izolace proti vodě textilií na ploše svislé S vrstva ochranná | M2 | 97.2 | 0 |  |  |  | 0 |  | CS ÚRS 2021 02 |  | 2
PP |  |  |  | Provedení doplňků izolace proti vodě textilií na ploše svislé S vrstva ochranná
VV |  |  |  | '''' svisle izolace ' (18.3+8.7)*2*(0.5+1.3)/2*2=97.200 [A] Celkem: 97.2=97.200 [B]
TS |  |  |  | 1. V ceně -1177 jsou započteny i náklady na navrtání, osazení hmoždinek a zatmelení.
P | 112 | 69311175 | 1 | geotextilie PP s ÚV stabilizací 500g/m2 | M2 | 102.06 | 0.0005 |  |  |  | 0 |  | CS ÚRS 2021 02 |  | 2
PP |  |  |  | geotextilie PP s ÚV stabilizací 500g/m2
VV
TS
P | 113 | 711493111 |  | Izolace proti podpovrchové a tlakové vodě - ostatní na ploše vodorovné V dvousložkovou na bázi cementu | M2 | 1.92 | 0.00451 |  |  |  | 0 |  | CS ÚRS 2021 02 |  | 2
PP |  |  |  | Izolace proti podpovrchové a tlakové vodě - ostatní na ploše vodorovné V dvousložkovou na bázi cementu
VV |  |  |  | stříška nad provozním vchodem shora 1.6*1.2=1.920 [A] Celkem: 1.92=1.920 [B]
TS
P | 114 | 711493121 |  | Izolace proti podpovrchové a tlakové vodě - ostatní na ploše svislé S dvousložkovou na bázi cementu | M2 | 1.12 | 0.00451 |  |  |  | 0 |  | CS ÚRS 2021 02 |  | 2
PP |  |  |  | Izolace proti podpovrchové a tlakové vodě - ostatní na ploše svislé S dvousložkovou na bázi cementu
VV |  |  |  | stříška nad provozním vchodem z boku 1.12 vytažení na stěnu budovy (1.6+1.2)*2*0.2=1.120 [A] Celkem: 1.12=1.120 [B]
TS
P | 115 | 998711101 |  | Přesun hmot pro izolace proti vodě, vlhkosti a plynům stanovený z hmotnosti přesunovaného materiálu vodorovná dopravní vzdálenost do 50 m v objektech výšky do 6 | T | 3.015 | 0 |  |  |  | 0 |  | CS ÚRS 2021 02 |  | 2
PP |  |  |  | Přesun hmot pro izolace proti vodě, vlhkosti a plynům stanovený z hmotnosti přesunovaného materiálu vodorovná dopravní vzdálenost do 50 m v objektech výšky do 6 m
VV
TS |  |  |  | 1. Ceny pro přesun hmot stanovený zhmotnosti přesunovaného materiálu se používají tehdy, pokud je možné určit hmotnost za celý stavební díl. Do této hmotnosti se započítává i hmotnost materiálů oceňovaných ve specifikaci. 2. Pokud nelze jednoznačně stanovit hmotnost přesunovaných materiálů, lze pro výpočet přesunu hmot použít orientačně procentní sazbu. Touto sazbou se vynásobí rozpočtové náklady za celý stavební díl včetně nákladů na materiál ve specifikacích. 3. Příplatek kcenám -1181 pro přesun prováděný bez použití mechanizace, tj. za ztížených podmínek, lze použít pouze pro hmotnost materiálu, která se tímto způsobem skutečně přemísťuje.
SD |  | 712 |  | Povlakové krytiny
P | 116 | 712311101 |  | Provedení povlakové krytiny střech plochých do 10° natěradly a tmely za studena nátěrem lakem penetračním nebo asfaltovým | M2 | 269.97 | 0 |  |  |  | 0 |  | CS ÚRS 2021 02 |  | 2
PP |  |  |  | Provedení povlakové krytiny střech plochých do 10° natěradly a tmely za studena nátěrem lakem penetračním nebo asfaltovým
VV |  |  |  | deska na úrovni +2,6 až +2,85 (0.2+3.725+0.25)*(7.8+2*0.15)=33.818 [A] deska na úrovni +2,9 až +3,15 (0.25+6.69+0.25)*(7.8+2*0.15)=58.239 [B] dobetonování nad deseku směrem vzhůru (7.8+2*0.15)*0.3*3=7.290 [C] deska na úrovni +3,25 až +3,5 (0.25+6.385+0.12+6.425+0.505+1.0)*(7.8+9.95)/2=130.329 [D] nabetování atik s deskou (12.93+0.505+1.0)*(0.55+0.25)*2=23.096 [E] atiky - stěna vnější nad stropem (6.175+4.175+1.115)*2*(0.55+0.2)=17.198 [F] Celkem: 33.818+58.239+7.29+130.329+23.096+17.198=269.970 [G]
TS |  |  |  | 1. Povlakové krytiny střech jednotlivě do 10 m2 se oceňují skladebně cenou příslušné izolace a cenou 712 39-9095 Příplatek za plochu do 10 m2.
P | 117 | 11163150 |  | lak penetrační asfaltový | T | 0.086 | 1 |  |  |  | 0 |  | CS ÚRS 2021 02 |  | 2
PP |  |  |  | lak penetrační asfaltový
VV
TS |  |  |  | Spotřeba 0,3-0,4kg/m2 Spotřeba 0,3-0,4kg/m2 Spotřeba 0,3-0,4kg/m2
P | 118 | 712341559 |  | Provedení povlakové krytiny střech plochých do 10° pásy přitavením NAIP v plné ploše | M2 | 269.97 | 0.00088 |  |  |  | 0 |  | CS ÚRS 2021 02 |  | 2
PP |  |  |  | Provedení povlakové krytiny střech plochých do 10° pásy přitavením NAIP v plné ploše
VV |  |  |  | '''' podkladní pás na spádovém betonu ' deska na úrovni +2,6 až +2,85 (0.2+3.725+0.25)*(7.8+2*0.15)=33.818 [A] deska na úrovni +2,9 až +3,15 (0.25+6.69+0.25)*(7.8+2*0.15)=58.239 [B] dobetonování nad deseku směrem vzhůru (7.8+2*0.15)*0.3*3=7.290 [C] deska na úrovni +3,25 až +3,5 (0.25+6.385+0.12+6.425+0.505+1.0)*(7.8+9.95)/2=130.329 [D] nabetování atik s deskou (12.93+0.505+1.0)*(0.55+0.25)*2=23.096 [E] atiky - stěna vnější nad stropem (6.175+4.175+1.115)*2*(0.55+0.2)=17.198 [F] Celkem: 33.818+58.239+7.29+130.329+23.096+17.198=269.970 [G]
TS |  |  |  | 1. Povlakové krytiny střech jednotlivě do 10 m2 se oceňují skladebně cenou příslušné izolace a cenou 712 39-9097 Příplatek za plochu do 10 m2.
P | 119 | 62856011 |  | pás asfaltový natavitelný modifikovaný SBS tl 4,0mm s vložkou z hliníkové fólie, hliníkové fólie s textilií a spalitelnou PE fólií nebo jemnozrnným minerálním p | M2 | 310.466 | 0.0047 |  |  |  | 0 |  | CS ÚRS 2021 02 |  | 2
PP |  |  |  | pás asfaltový natavitelný modifikovaný SBS tl 4,0mm s vložkou z hliníkové fólie, hliníkové fólie s textilií a spalitelnou PE fólií nebo jemnozrnným minerálním posypem na horním povrchu
VV
TS
P | 120 | 712331111 |  | Provedení povlakové krytiny střech plochých do 10° pásy na sucho podkladní samolepící asfaltový pás | M2 | 421.185 | 0 |  |  |  | 0 |  | CS ÚRS 2021 02 |  | 2
PP |  |  |  | Provedení povlakové krytiny střech plochých do 10° pásy na sucho podkladní samolepící asfaltový pás
VV |  |  |  | '''' pás na tepelné izolaci ' deska na úrovni +2,6 až +2,85 (0.2+3.725+0.25)*(7.8+2*0.15)=33.818 [A] deska na úrovni +2,9 až +3,15 (0.25+6.69+0.25)*(7.8+2*0.15)=58.239 [B] dobetonování nad deseku směrem vzhůru (7.8+2*0.15)*0.3*3=7.290 [C] deska na úrovni +3,25 až +3,5 (0.25+6.385+0.12+6.425+0.505+1.0)*(7.8+9.95)/2=130.329 [D] nabetování atik s deskou (12.93+0.505+1.0)*(0.55+0.25)*2=23.096 [E] atiky - stěna vnější nad stropem (6.175+4.175+1.115)*2*(0.55+0.2)=17.198 [F] další vrstvy izolace v rozích kolem atik - střecha - atika u zelené střechy ((5.715+7.18+3.225+0.8)*2+8.0+8.565)*3=151.215 [G] Celkem: 33.818+58.239+7.29+130.329+23.096+17.198+151.215=421.185 [H]
TS |  |  |  | 1. Povlakové krytiny střech jednotlivě do 10 m2 se oceňují skladebně cenou příslušné izolace a cenou 712 39-9096 Příplatek za plochu do 10 m2, a to jen při položení pásů za použití natěradel nebo tmelů za horka.
P | 121 | 62866281 |  | pás asfaltový samolepicí modifikovaný SBS tl 3,0mm s vložkou ze skleněné tkaniny se spalitelnou fólií nebo jemnozrnným minerálním posypem nebo textilií na horní | M2 | 484.363 | 0.004 |  |  |  | 0 |  | CS ÚRS 2021 02 |  | 2
PP |  |  |  | pás asfaltový samolepicí modifikovaný SBS tl 3,0mm s vložkou ze skleněné tkaniny se spalitelnou fólií nebo jemnozrnným minerálním posypem nebo textilií na horním povrchu
VV
TS
P | 122 | 712341559 | 1 | Provedení povlakové krytiny střech plochých do 10° pásy přitavením NAIP v plné ploše | M2 | 273.21 | 0.00088 |  |  |  | 0 |  | CS ÚRS 2021 02 |  | 2
PP |  |  |  | Provedení povlakové krytiny střech plochých do 10° pásy přitavením NAIP v plné ploše
VV |  |  |  | '''' vrchní pás ' deska na úrovni +2,6 až +2,85 (0.2+3.725+0.25)*(7.8+2*0.15)=33.818 [A] deska na úrovni +2,9 až +3,15 (0.25+6.69+0.25)*(7.8+2*0.15)=58.239 [B] dobetonování nad deseku směrem vzhůru (7.8+2*0.15)*(0.25*2+0.8)=10.530 [C] deska na úrovni +3,25 až +3,5 (0.25+6.385+0.12+6.425+0.505+1.0)*(7.8+9.95)/2=130.329 [D] nabetování atik s deskou (12.93+0.505+1.0)*(0.55+0.25)*2=23.096 [E] atiky - stěna vnější nad stropem (6.175+4.175+1.115)*2*(0.55+0.2)=17.198 [F] Celkem: 33.818+58.239+10.53+130.329+23.096+17.198=273.210 [G]
TS |  |  |  | 1. Povlakové krytiny střech jednotlivě do 10 m2 se oceňují skladebně cenou příslušné izolace a cenou 712 39-9097 Příplatek za plochu do 10 m2.
P | 123 | 62853004 |  | pás asfaltový natavitelný modifikovaný SBS tl 4,0mm s vložkou ze skleněné tkaniny a spalitelnou PE fólií nebo jemnozrnným minerálním posypem na horním povrchu | M2 | 314.192 | 0.0054 |  |  |  | 0 |  | CS ÚRS 2021 02 |  | 2
PP |  |  |  | pás asfaltový natavitelný modifikovaný SBS tl 4,0mm s vložkou ze skleněné tkaniny a spalitelnou PE fólií nebo jemnozrnným minerálním posypem na horním povrchu
VV
TS
P | 124 | 712331101R |  | Provedení povlakové krytiny střech plochých do 10° pásy na sucho AIP nebo NAIP - slepený ve spojích přesahu | M2 | 273.21 | 0 |  |  |  | 0 |  | [bez vazby na CS] |  | 2
PP |  |  |  | Provedení povlakové krytiny střech plochých do 10° pásy na sucho AIP nebo NAIP - slepený ve spojích přesahu
VV |  |  |  | '''' vrchní pás ' deska na úrovni +2,6 až +2,85 (0.2+3.725+0.25)*(7.8+2*0.15)=33.818 [A] deska na úrovni +2,9 až +3,15 (0.25+6.69+0.25)*(7.8+2*0.15)=58.239 [B] dobetonování nad deseku směrem vzhůru (7.8+2*0.15)*(0.25*2+0.8)=10.530 [C] deska na úrovni +3,25 až +3,5 (0.25+6.385+0.12+6.425+0.505+1.0)*(7.8+9.95)/2=130.329 [D] nabetování atik s deskou (12.93+0.505+1.0)*(0.55+0.25)*2=23.096 [E] atiky - stěna vnější nad stropem (6.175+4.175+1.115)*2*(0.55+0.2)=17.198 [F] Celkem: 33.818+58.239+10.53+130.329+23.096+17.198=273.210 [G]
TS |  |  |  | 1. Povlakové krytiny střech jednotlivě do 10 m2 se oceňují skladebně cenou příslušné izolace a cenou 712 39-9096 Příplatek za plochu do 10 m2, a to jen při položení pásů za použití natěradel nebo tmelů za horka.
P | 125 | 62855022 |  | pás asfaltový natavitelný modifikovaný SBS tl 5,3mm s odolností proti prorůstání kořínků s vložkou ze polyesterové rohože a hrubozrnným břidličným posypem na ho | M2 | 314.192 | 0.00685 |  |  |  | 0 |  | CS ÚRS 2021 02 |  | 2
PP |  |  |  | pás asfaltový natavitelný modifikovaný SBS tl 5,3mm s odolností proti prorůstání kořínků s vložkou ze polyesterové rohože a hrubozrnným břidličným posypem na horním povrchu
VV
TS
P | 126 | 712363202 |  | Provedení povlakové krytiny střech plochých do 10° fólií ostatní činnosti při pokládání hydroizolačních fólií (materiál ve specifikaci) ukončení izolace střechy | KUS | 42.405 | 0 |  |  |  | 0 |  | CS ÚRS 2021 02 |  | 2
PP |  |  |  | Provedení povlakové krytiny střech plochých do 10° fólií ostatní činnosti při pokládání hydroizolačních fólií (materiál ve specifikaci) ukončení izolace střechy hliníkovými profily montáž profilu ukončujícího rohového
VV |  |  |  | KL/07 koutový Lprofil kolem střechy - atika u zelené střechy ((5.715+7.18+3.225+0.8)*2+8.565)=42.405 [A] Celkem: 42.405=42.405 [B]
TS |  |  |  | 1. Povlakové krytiny střech jednotlivě do 10 m2 se oceňují skladebně cenou příslušné izolace a cenou 712 39-9097 Příplatek za plochu do 10 m2.
P | 127 | 13880016 |  | lišta L koutová vnitřní z poplastovaného plechu (PVC-P) rš 160mm | M | 46.646 | 0.0005 |  |  |  | 0 |  | CS ÚRS 2021 02 |  | 2
PP |  |  |  | lišta L koutová vnitřní z poplastovaného plechu (PVC-P) rš 160mm
VV
TS
P | 128 | 712997001 |  | Provedení povlakové krytiny střech - ostatní práce přilepení klínů do asfaltu | M | 50.405 | 0.00031 |  |  |  | 0 |  | CS ÚRS 2021 02 |  | 2
PP |  |  |  | Provedení povlakové krytiny střech - ostatní práce přilepení klínů do asfaltu
VV |  |  |  | klín koutu střecha - atika u zelené střechy ((5.715+7.18+3.225+0.8)*2+8.565+8.0)=50.405 [A] Celkem: 50.405=50.405 [B]
TS |  |  |  | 1. Cena -8106 se používá pro střechy s kačírkem nebo s jinými přitěžujícím souvrstvím.
P | 129 | 28376105 |  | klín izolační z XPS spádový | M3 | 0.252 | 0.03 |  |  |  | 0 |  | CS ÚRS 2021 02 |  | 2
PP |  |  |  | klín izolační z XPS spádový
VV |  |  |  | klín koutu střecha - atika u zelené střechy ((5.715+7.18+3.225+0.8)*2+8.565+8.0)*0.1*0.1/2=0.252 [A] Celkem: 0.252=0.252 [B]
TS
P | 130 | 712341715 |  | Provedení povlakové krytiny střech plochých do 10° pásy přitavením NAIP ostatní činnosti při pokládání pásů (materiál ve specifikaci) zaizolování prostupů střeš | KUS | 8 | 0.00108 |  |  |  | 0 |  | CS ÚRS 2021 02 |  | 2
PP |  |  |  | Provedení povlakové krytiny střech plochých do 10° pásy přitavením NAIP ostatní činnosti při pokládání pásů (materiál ve specifikaci) zaizolování prostupů střešní rovinou kruhový průřez, průměr do 300 mm
VV |  |  |  | střešní vpusti 4 =4.000 [A] odvětrací hlavice 4 =4.000 [B] Celkem: 4+4=8.000 [C]
TS |  |  |  | 1. Povlakové krytiny střech jednotlivě do 10 m2 se oceňují skladebně cenou příslušné izolace a cenou 712 39-9097 Příplatek za plochu do 10 m2.
P | 131 | 28342058 |  | odvětrání kanalizace ploché střechy s integrovanou manžetou z PVC DN 100 | KUS | 4 | 0.00171 |  |  |  | 0 |  | CS ÚRS 2021 02 |  | 2
PP |  |  |  | odvětrání kanalizace ploché střechy s integrovanou manžetou z PVC DN 100
VV |  |  |  | odvětrací hlavice 4 =4.000 [A] Celkem: 4=4.000 [B]
TS
P | 132 | 28342060R |  | izolace střešních vtoků odvětrání kanalizace ploché střechy s integrovanou manžetou z PVC DN 150 | KUS | 4 | 0.00275 |  |  |  | 0 |  | [bez vazby na CS] |  | 2
PP |  |  |  | izolace střešních vtoků odvětrání kanalizace ploché střechy s integrovanou manžetou z PVC DN 150
VV |  |  |  | střešní vpusti 4 =4.000 [A] Celkem: 4=4.000 [B]
TS
P | 133 | 712341716 |  | Provedení povlakové krytiny střech plochých do 10° pásy přitavením NAIP ostatní činnosti při pokládání pásů (materiál ve specifikaci) zaizolování prostupů střeš | KUS | 2 | 0.00259 |  |  |  | 0 |  | CS ÚRS 2021 02 |  | 2
PP |  |  |  | Provedení povlakové krytiny střech plochých do 10° pásy přitavením NAIP ostatní činnosti při pokládání pásů (materiál ve specifikaci) zaizolování prostupů střešní rovinou kruhový průřez, průměr přes 300 mm do 500 mm
VV |  |  |  | odvětracích hlavic VZT 2 =2.000 [A] Celkem: 2=2.000 [B]
TS |  |  |  | 1. Povlakové krytiny střech jednotlivě do 10 m2 se oceňují skladebně cenou příslušné izolace a cenou 712 39-9097 Příplatek za plochu do 10 m2.
P | 134 | 62856011 | 1 | pás asfaltový natavitelný modifikovaný SBS tl 4,0mm s vložkou z hliníkové fólie, hliníkové fólie s textilií a spalitelnou PE fólií nebo jemnozrnným minerálním p | M2 | 6 | 0.0047 |  |  |  | 0 |  | CS ÚRS 2021 02 |  | 2
PP |  |  |  | pás asfaltový natavitelný modifikovaný SBS tl 4,0mm s vložkou z hliníkové fólie, hliníkové fólie s textilií a spalitelnou PE fólií nebo jemnozrnným minerálním posypem na horním povrchu
VV |  |  |  | odvětracích hlavic VZT 2*3.0 =6.000 [A] Celkem: 6=6.000 [B]
TS
P | 135 | 712771003 |  | Provedení separační nebo kluzné vrstvy vegetační střechy z fólií kladených volně s přesahem, sklon střechy přes 5 do 25° | M2 | 533.349 | 0 |  |  |  | 0 |  | CS ÚRS 2021 02 |  | 2
PP |  |  |  | Provedení separační nebo kluzné vrstvy vegetační střechy z fólií kladených volně s přesahem, sklon střechy přes 5 do 25°
VV |  |  |  | '''' ochranná separační textilie ' v ploše zelené střechy 8.0*12.0+(8.0+8.565)/2*4.79=135.673 [A] atika 8.565*(0.25*2+0.3)=6.852 [B] střechy z kačírku (8.565+9.415)/2*6.645=59.739 [C] ''''' filtrační textilie na nopové folii a separační textilie na tepelné izolaci ' v ploše zelené střechy (8.0*12.0+(8.0+8.565)/2*4.79)*2=271.346 [D] ''''' separační textilie na tepelné izolaci ' střechy z kačírku (8.565+9.415)/2*6.645=59.739 [E] Celkem: 135.673+6.852+59.739+271.346+59.739=533.349 [F]
TS
P | 136 | 69334002 |  | textilie ochranná vegetačních střech 300g/m2 | M2 | 457.327 | 0.0003 |  |  |  | 0 |  | CS ÚRS 2021 02 |  | 2
PP |  |  |  | textilie ochranná vegetačních střech 300g/m2
VV |  |  |  | '''' ochranná separační textilie ' v ploše zelené střechy 8.0*12.0+(8.0+8.565)/2*4.79=135.673 [A] atika 8.565*(0.25*2+0.3)=6.852 [B] střechy z kačírku (8.565+9.415)/2*6.645=59.739 [C] ''''' separační textilie na tepelné izolaci ' v ploše zelené střechy (8.0*12.0+(8.0+8.565)/2*4.79)=135.673 [D] ''''' separační textilie na tepelné izolaci ' střechy z kačírku (8.565+9.415)/2*6.645=59.739 [E] Celkem: 135.673+6.852+59.739+135.673+59.739=397.676 [F] 397.676 * 1.15Koeficient množství=457.327 [G]
TS
P | 137 | 69311096 |  | geotextilie netkaná separační, filtrační, ochranná s převahou recyklovaných PES vláken 200g/m3 | M2 | 156.024 | 0.0003 |  |  |  | 0 |  | CS ÚRS 2021 02 |  | 2
PP |  |  |  | geotextilie netkaná separační, filtrační, ochranná s převahou recyklovaných PES vláken 200g/m3
VV |  |  |  | '''' filtrační textilie na nopové folii ' v ploše zelené střechy (8.0*12.0+(8.0+8.565)/2*4.79)=135.673 [A] Celkem: 135.673=135.673 [B] 135.673 * 1.15Koeficient množství=156.024 [C]
TS
P | 138 | 712771221 |  | Provedení drenážní vrstvy vegetační střechy z plastových nopových fólií, výšky nopů do 25 mm, sklon střechy do 5° | M2 | 135.673 | 0 |  |  |  | 0 |  | CS ÚRS 2021 02 |  | 2
PP |  |  |  | Provedení drenážní vrstvy vegetační střechy z plastových nopových fólií, výšky nopů do 25 mm, sklon střechy do 5°
VV |  |  |  | v ploše zelené střechy 8.0*12.0+(8.0+8.565)/2*4.79=135.673 [A] Celkem: 135.673=135.673 [B]
TS
P | 139 | 69334152 |  | fólie profilovaná (nopová) perforovaná HDPE s hydroakumulační a drenážní funkcí do vegetačních střech s výškou nopů 20mm | M2 | 162.808 | 0.0008 |  |  |  | 0 |  | CS ÚRS 2021 02 |  | 2
PP |  |  |  | fólie profilovaná (nopová) perforovaná HDPE s hydroakumulační a drenážní funkcí do vegetačních střech s výškou nopů 20mm
VV
TS
P | 140 | 712771255 |  | Provedení drenážní vrstvy vegetační střechy odvodnění osazením kontrolní šachty na střešní vpusť | KUS | 4 | 0 |  |  |  | 0 |  | CS ÚRS 2021 02 |  | 2
PP |  |  |  | Provedení drenážní vrstvy vegetační střechy odvodnění osazením kontrolní šachty na střešní vpusť
VV
TS
P | 141 | 69334336 |  | šachta kontrolní odvodnění vegetačních střech PA 300x300mm v 330mm | KUS | 4 | 0.0025 |  |  |  | 0 |  | CS ÚRS 2021 02 |  | 2
PP |  |  |  | šachta kontrolní odvodnění vegetačních střech PA 300x300mm v 330mm
VV
TS
P | 142 | 56231124 |  | nástavec žebrovaný s nerez mřížkou D 145mm | KUS | 4 | 0.0007 |  |  |  | 0 |  | CS ÚRS 2021 02 |  | 2
PP |  |  |  | nástavec žebrovaný s nerez mřížkou D 145mm
VV
TS
P | 143 | 712771413 |  | Provedení vegetační vrstvy vegetační střechy ze substrátu, tloušťky přes 100 do 200 mm, sklon střechy přes 5 do 15° | M2 | 110.883 | 0 |  |  |  | 0 |  | CS ÚRS 2021 02 |  | 2
PP |  |  |  | Provedení vegetační vrstvy vegetační střechy ze substrátu, tloušťky přes 100 do 200 mm, sklon střechy přes 5 do 15°
VV |  |  |  | v ploše zelené střechy 8.0*12.0+(8.0+8.565)/2*4.79=135.673 [A] odpočet kačírku po obvodu zelené střechy -(8.0+12.0+4.79)*2*0.5=-24.790 [B] Celkem: 135.673+-24.79=110.883 [C]
TS
P | 144 | 10321004 |  | substrát vegetačních střech intenzivní trávníkový | M3 | 13.86 | 1 |  |  |  | 0 |  | CS ÚRS 2021 02 |  | 2
PP |  |  |  | substrát vegetačních střech intenzivní trávníkový
VV |  |  |  | v ploše zelené střechy (8.0*12.0+(8.0+8.565)/2*4.79)*(0.1+0.15)/2=16.959 [A] odpočet kačírku po obvodu zelené střechy -(8.0+12.0+4.79)*2*0.5*(0.1+0.15)/2=-3.099 [B] Celkem: 16.959+-3.099=13.860 [C]
TS
P | 145 | 712771523 |  | Založení vegetace vegetační střechy položením vegetační nebo trávníkové rohože, sklon střechy přes 5 do 25° | M2 | 110.883 | 0 |  |  |  | 0 |  | CS ÚRS 2021 02 |  | 2
PP |  |  |  | Založení vegetace vegetační střechy položením vegetační nebo trávníkové rohože, sklon střechy přes 5 do 25°
VV |  |  |  | v ploše zelené střechy 8.0*12.0+(8.0+8.565)/2*4.79=135.673 [A] odpočet kačírku po obvodu zelené střechy -(8.0+12.0+4.79)*2*0.5=-24.790 [B] Celkem: 135.673+-24.79=110.883 [C]
TS
P | 146 | 69334504 |  | koberec rozchodníkový vegetačních střech | M2 | 116.427 | 0.011 |  |  |  | 0 |  | CS ÚRS 2021 02 |  | 2
PP |  |  |  | koberec rozchodníkový vegetačních střech
VV |  |  |  | v ploše zelené střechy 8.0*12.0+(8.0+8.565)/2*4.79=135.673 [A] odpočet kačírku po obvodu zelené střechy -(8.0+12.0+4.79)*2*0.5=-24.790 [B] Celkem: 135.673+-24.79=110.883 [C] 110.883 * 1.05Koeficient množství=116.427 [D]
TS
P | 147 | 712771601 |  | Provedení ochranných pásů vegetační střechy po obvodu střechy, v místech střešních prostupům napojení na zeď apod. z praného říčního kameniva, tloušťky do 100 m | M3 | 3.719 | 0 |  |  |  | 0 |  | CS ÚRS 2021 02 |  | 2
PP |  |  |  | Provedení ochranných pásů vegetační střechy po obvodu střechy, v místech střešních prostupům napojení na zeď apod. z praného říčního kameniva, tloušťky do 100 mm, šířky do 500 mm
VV |  |  |  | po obvodu zelené střechy (8.0+12.0+4.79)*2*0.5*0.15=3.719 [A] Celkem: 3.719=3.719 [B]
TS
P | 148 | 58337401 |  | kamenivo dekorační (kačírek) frakce 8/16 | T | 6.21 | 1 |  |  |  | 0 |  | CS ÚRS 2021 02 |  | 2
PP |  |  |  | kamenivo dekorační (kačírek) frakce 8/16
VV |  |  |  | po obvodu zelené střechy (8.0+12.0+4.79)*2*0.5*0.15*1.67=6.210 [A] Celkem: 6.21=6.210 [B]
TS
P | 149 | 712771611 |  | Provedení ochranných pásů vegetační střechy osazení ochranné kačírkové lišty přitížením konstrukcí | M | 57.58 | 0 |  |  |  | 0 |  | CS ÚRS 2021 02 |  | 2
PP |  |  |  | Provedení ochranných pásů vegetační střechy osazení ochranné kačírkové lišty přitížením konstrukcí
VV |  |  |  | po obvodu zelené střechy 8.0*3+(12.0+4.79)*2=57.580 [A] Celkem: 57.58=57.580 [B]
TS
P | 150 | 69334041 |  | lišta kačírková výška 130mm nerez | M | 58.732 | 0.0005 |  |  |  | 0 |  | CS ÚRS 2021 02 |  | 2
PP |  |  |  | lišta kačírková výška 130mm nerez
VV
TS
P | 151 | 712771103 |  | Provedení ochranné vrstvy vegetační střechy proti prorůstání kořenů, proti mechanickému poškození hydroizolace z textilií nebo rohoží volně kladených s přesahem | M2 | 59.739 | 0 |  |  |  | 0 |  | CS ÚRS 2021 02 |  | 2
PP |  |  |  | Provedení ochranné vrstvy vegetační střechy proti prorůstání kořenů, proti mechanickému poškození hydroizolace z textilií nebo rohoží volně kladených s přesahem, sklon střechy přes 5 do 25°
VV |  |  |  | v ploše střechy z kačírku (8.565+9.415)/2*6.645=59.739 [A] Celkem: 59.739=59.739 [B]
TS |  |  |  | 1. Ceny lze použít jen v případě, jsou-li ochranné vrstvy kladeny ve zvláštním pracovním kroku, nelze je použít např. v případech, kdy použité hydroizolační fólie splňují požadavky odolnosti proti prorůstání kořenů nebo kdy použité hydroakumulační rohože plní současně ochrannou funkci apod.
P | 152 | 69334100 |  | rohož ochranná PP/PES vegetačních střech 600g/m2 tl 4mm | M2 | 62.726 | 0.0006 |  |  |  | 0 |  | CS ÚRS 2021 02 |  | 2
PP |  |  |  | rohož ochranná PP/PES vegetačních střech 600g/m2 tl 4mm
VV
TS
P | 153 | 712771203 |  | Provedení drenážní vrstvy vegetační střechy z kameniva, tloušťky násypu přes 100 do 200 mm, sklon střechy do 5° | M2 | 59.739 | 0 |  |  |  | 0 |  | CS ÚRS 2021 02 |  | 2
PP |  |  |  | Provedení drenážní vrstvy vegetační střechy z kameniva, tloušťky násypu přes 100 do 200 mm, sklon střechy do 5°
VV |  |  |  | střechy z kačírku (8.565+9.415)/2*6.645=59.739 [A] Celkem: 59.739=59.739 [B]
TS
P | 154 | 58337403 |  | kamenivo dekorační (kačírek) frakce 16/32 | T | 10.685 | 1 |  |  |  | 0 |  | CS ÚRS 2021 02 |  | 2
PP |  |  |  | kamenivo dekorační (kačírek) frakce 16/32
VV |  |  |  | střechy z kačírku (8.565+9.415)/2*6.645*(0.05+0.16)/2*1.67*1.02=10.685 [A] Celkem: 10.685=10.685 [B]
TS
P | 155 | 998712101 |  | Přesun hmot pro povlakové krytiny stanovený z hmotnosti přesunovaného materiálu vodorovná dopravní vzdálenost do 50 m v objektech výšky do 6 m | T | 40.343 | 0 |  |  |  | 0 |  | CS ÚRS 2021 02 |  | 2
PP |  |  |  | Přesun hmot pro povlakové krytiny stanovený z hmotnosti přesunovaného materiálu vodorovná dopravní vzdálenost do 50 m v objektech výšky do 6 m
VV
TS |  |  |  | 1. Ceny pro přesun hmot stanovený zhmotnosti přesunovaného materiálu se používají tehdy, pokud je možné určit hmotnost za celý stavební díl. Do této hmotnosti se započítává i hmotnost materiálů oceňovaných ve specifikaci. 2. Pokud nelze jednoznačně stanovit hmotnost přesunovaných materiálů, lze pro výpočet přesunu hmot použít orientačně procentní sazbu. Touto sazbou se vynásobí rozpočtové náklady za celý stavební díl včetně nákladů na materiál ve specifikacích. 3. Příplatek kcenám -2181 pro přesun prováděný bez použití mechanizace, tj. za ztížených podmínek, lze použít pouze pro hmotnost materiálu, která se tímto způsobem skutečně přemísťuje.
SD |  | 713 |  | Izolace tepelné
P | 156 | 713121121 |  | Montáž tepelné izolace podlah rohožemi, pásy, deskami, dílci, bloky (izolační materiál ve specifikaci) kladenými volně dvouvrstvá | M2 | 121.19 | 0 |  |  |  | 0 |  | CS ÚRS 2021 02 |  | 2
PP |  |  |  | Montáž tepelné izolace podlah rohožemi, pásy, deskami, dílci, bloky (izolační materiál ve specifikaci) kladenými volně dvouvrstvá
VV |  |  |  | '''' izolace podlah dvouvrstvá ' (3.24+5.45+6.65+5.9+1.77+1.68+10.94+6.18+49.2+11.25+4.0+2.36+3.88+3.96+2.37+2.36)=121.190 [A] Celkem: 121.19=121.190 [B]
TS |  |  |  | 1. Množství tepelné izolace podlah okrajovými pásky k ceně -1211 se určuje v m projektované délky obložení (bez přesahů) na obvodu podlahy.
P | 157 | 28375912 |  | deska EPS 150 pro konstrukce s vysokým zatížením ?=0,035 tl 80mm | M2 | 123.614 | 0.0024 |  |  |  | 0 |  | CS ÚRS 2021 02 |  | 2
PP |  |  |  | deska EPS 150 pro konstrukce s vysokým zatížením ?=0,035 tl 80mm
VV
TS
P | 158 | 28375030 |  | deska EPS 150 pro konstrukce s vysokým zatížením ?=0,035 tl 90mm | M2 | 123.614 | 0.0027 |  |  |  | 0 |  | CS ÚRS 2021 02 |  | 2
PP |  |  |  | deska EPS 150 pro konstrukce s vysokým zatížením ?=0,035 tl 90mm
VV
TS
P | 159 | 713121131 |  | Montáž tepelné izolace podlah parotěsnými reflexními pásy, tloušťka izolace do 5 mm | M2 | 121.19 | 3e-05 |  |  |  | 0 |  | CS ÚRS 2021 02 |  | 2
PP |  |  |  | Montáž tepelné izolace podlah parotěsnými reflexními pásy, tloušťka izolace do 5 mm
VV |  |  |  | '''' PE folie podlah ' (3.24+5.45+6.65+5.9+1.77+1.68+10.94+6.18+49.2+11.25+4.0+2.36+3.88+3.96+2.37+2.36)=121.190 [A] Celkem: 121.19=121.190 [B]
TS |  |  |  | 1. Množství tepelné izolace podlah okrajovými pásky k ceně -1211 se určuje v m projektované délky obložení (bez přesahů) na obvodu podlahy.
P | 160 | 28329276 |  | fólie PE vyztužená pro parotěsnou vrstvu (reakce na oheň - třída E) 140g/m2 | M2 | 127.25 | 0.00014 |  |  |  | 0 |  | CS ÚRS 2021 02 |  | 2
PP |  |  |  | fólie PE vyztužená pro parotěsnou vrstvu (reakce na oheň - třída E) 140g/m2
VV
TS
P | 161 | 713121211R |  | Montáž izolace tepelné pod výplňovými prvky volně kladenými pásky purenitu | M | 23.76 | 0 |  |  |  | 0 |  | [bez vazby na CS] |  | 2
PP |  |  |  | Montáž izolace tepelné pod výplňovými prvky volně kladenými pásky purenitu
VV |  |  |  | okna 5.775 dveře v ŽB stěně 0.9*2+1.2+1.775+1.0 =5.775 [A] prosklené stěny pevné boční 2.085+3.5 =5.585 [B] prosklené stěny pevné boční 4.4=4.400 [C] stěna čelní s posuvnými dveřmi automatická 8.0=8.000 [D] Celkem: 5.775+5.585+4.4+8=23.760 [E]
TS |  |  |  | 1. Množství tepelné izolace podlah okrajovými pásky k ceně -1211 se určuje v m projektované délky obložení (bez přesahů) na obvodu podlahy.
P | 162 | 283960001R |  | polyuretanová tvrdá pěna purenit - hranol 50 x 30mm dl.1200 mm | KS | 20.791 | 0 |  |  |  | 0 |  | [bez vazby na CS] |  | 2
PP |  |  |  | polyuretanová tvrdá pěna purenit - hranol 50 x 30mm dl.1200 mm
VV |  |  |  | okna 4.813 dveře v ŽB stěně (0.9*2+1.2+1.775+1.0)/1.2 =4.813 [A] prosklené stěny pevné boční (2.085+3.5)/1.2 =4.654 [B] prosklené stěny pevné boční 4.4/1.2=3.667 [C] stěna čelní s posuvnými dveřmi automatická 8.0/1.2=6.667 [D] Celkem: 4.813+4.654+3.667+6.667=19.801 [E] 19.801 * 1.05Koeficient množství=20.791 [F]
TS
P | 163 | 713131145 |  | Montáž tepelné izolace stěn rohožemi, pásy, deskami, dílci, bloky (izolační materiál ve specifikaci) lepením bodově | M2 | 115.779 | 0.003 |  |  |  | 0 |  | CS ÚRS 2021 02 |  | 2
PP |  |  |  | Montáž tepelné izolace stěn rohožemi, pásy, deskami, dílci, bloky (izolační materiál ve specifikaci) lepením bodově
VV |  |  |  | '''' mezi vnitřní a vnější ŽB stěny ' vnitřní ŽB stěny v.2,87 (7.8+2*(3.725+0.25))*3.32=52.290 [A] vnitřní ŽB stěny v.3,17 2*(6.69+0.25)*3.62=50.246 [B] vnitřní ŽB stěny v.3,52 3.0*3.97+2.085*3.97/2=16.049 [C] odpočet otvorů -((0.9+0.9)*0.65+(1.2+1.775)*0.55)=-2.806 [D] Celkem: 52.29+50.246+16.049+-2.806=115.779 [E]
TS |  |  |  | 1. Položky Montáž tepelných izolací stěn lze použít i pro ocenění montáže svislých tepelných izolací základových konstrukcí (základové pásy, desky apod.). 2. Vcenách -1161 až -1167 nejsou započteny náklady na podkladní rošt a olištování zdí; tyto se oceňují pro kovový rošt cenami souboru 763 12-16 katalogu 763 - Konstrukce suché výstavby nebo pro dřevěný rošt cenami souboru 766 41-72 katalogu 766 – Konstrukce truhlářské.
P | 164 | 63141194R |  | deska tepelně izolační minerální do šikmých střech a stěn 0,036-0,037 tl 150mm | M2 | 85.983 | 0.008 |  |  |  | 0 |  | [bez vazby na CS] |  | 2
PP |  |  |  | deska tepelně izolační minerální do šikmých střech a stěn 0,036-0,037 tl 150mm
VV |  |  |  | '''' mezi vnitřní a vnější ŽB stěny ' vnitřní ŽB stěny v.2,87 (7.8+2*(3.725+0.25))*3.32=52.290 [A] vnitřní ŽB stěny v.3,17 2*(6.69+0.25)*3.62=50.246 [B] vnitřní ŽB stěny v.3,52 3.0*3.97+2.085*3.97/2=16.049 [C] odpočet otvorů -((0.9+0.9)*0.65+(1.2+1.775)*0.55)=-2.806 [D] ''''' odpočet izolace XPS mezi vnitřní a vnější ŽB stěny - pod úrovmí a 30 cm nad úrovní terénu ' -((14.1+11.9)*(1.5+0.65)/2+(2.6+4.0)*(0.3+1.5)/2)=-33.890 [E] Celkem: 52.29+50.246+16.049+-2.806+-33.89=81.889 [F] 81.889 * 1.05Koeficient množství=85.983 [G]
TS
P | 165 | 28376446 |  | deska z polystyrénu XPS, hrana rovná a strukturovaný povrch 300kPa tl 150mm | M2 | 35.585 | 0.0045 |  |  |  | 0 |  | CS ÚRS 2021 02 |  | 2
PP |  |  |  | deska z polystyrénu XPS, hrana rovná a strukturovaný povrch 300kPa tl 150mm
VV |  |  |  | '''' mezi vnitřní a vnější ŽB stěny - pod úrovmí a 30 cm nad úrovní terénu ' (14.1+11.9)*(1.5+0.65)/2+(2.6+4.0)*(0.3+1.5)/2=33.890 [A] Celkem: 33.89=33.890 [B] 33.89 * 1.05Koeficient množství=35.585 [C]
TS
P | 166 | 713141111 |  | Montáž tepelné izolace střech plochých rohožemi, pásy, deskami, dílci, bloky (izolační materiál ve specifikaci) přilepenými asfaltem za horka zplna, jednovrstvá | M2 | 147.664 | 0.00204 |  |  |  | 0 |  | CS ÚRS 2021 02 |  | 2
PP |  |  |  | Montáž tepelné izolace střech plochých rohožemi, pásy, deskami, dílci, bloky (izolační materiál ve specifikaci) přilepenými asfaltem za horka zplna, jednovrstvá
VV |  |  |  | v ploše zelené střechy tl.10 cm 1.vrstva 8.0*12.0+(8.0+8.565)/2*4.79=135.673 [A] atika 8.565*(0.25*2+0.3)=6.852 [B] v pásu za atikou střecha S02 8.565*0.6=5.139 [C] Celkem: 135.673+6.852+5.139=147.664 [D]
TS |  |  |  | 1. Množství tepelné izolace střech plochých atikovými pásky k ceně -1211 se určuje v m projektované délky obložení (bez přesahů) na obvodu ploché střechy. 2. Množství jednotek tepelné izolace střech plochých spádovými klíny k cenám -1311 až -1336 se určuje v m2 půdorysné projektované vyspádované plochy střechy. 3. V cenách -1222 až -1264 jsou započteny náklady na montáž a dodávku kotevních šroubů. 4. V cenách -1222 až -1264 nejsou započteny náklady na položení tepelné izolace; tyto se oceňují cenami -1111 až - 1153 tohoto souboru cen. 5. Ceny -1381 až -1396 lze použít pro montáž izolace do 1 000 mm. V případě vyšších střešních konstrukcí se pro izolace stěn použijí položky souboru cen 713 13-11 Montáž tepelné izolace stěn tohoto katalogu.
P | 167 | 713141131 |  | Montáž tepelné izolace střech plochých rohožemi, pásy, deskami, dílci, bloky (izolační materiál ve specifikaci) přilepenými za studena zplna, jednovrstvá | M2 | 142.525 | 0.00116 |  |  |  | 0 |  | CS ÚRS 2021 02 |  | 2
PP |  |  |  | Montáž tepelné izolace střech plochých rohožemi, pásy, deskami, dílci, bloky (izolační materiál ve specifikaci) přilepenými za studena zplna, jednovrstvá
VV |  |  |  | v ploše zelené střechy tl.10 cm 2.vrstva 8.0*12.0+(8.0+8.565)/2*4.79=135.673 [A] atika 8.565*(0.25*2+0.3)=6.852 [B] Celkem: 135.673+6.852=142.525 [C]
TS |  |  |  | 1. Množství tepelné izolace střech plochých atikovými pásky k ceně -1211 se určuje v m projektované délky obložení (bez přesahů) na obvodu ploché střechy. 2. Množství jednotek tepelné izolace střech plochých spádovými klíny k cenám -1311 až -1336 se určuje v m2 půdorysné projektované vyspádované plochy střechy. 3. V cenách -1222 až -1264 jsou započteny náklady na montáž a dodávku kotevních šroubů. 4. V cenách -1222 až -1264 nejsou započteny náklady na položení tepelné izolace; tyto se oceňují cenami -1111 až - 1153 tohoto souboru cen. 5. Ceny -1381 až -1396 lze použít pro montáž izolace do 1 000 mm. V případě vyšších střešních konstrukcí se pro izolace stěn použijí položky souboru cen 713 13-11 Montáž tepelné izolace stěn tohoto katalogu.
P | 168 | 28375926 |  | deska EPS 200 pro konstrukce s velmi vysokým zatížením 0,034 tl 100mm | M2 | 235.398 | 0.0035 |  |  |  | 0 |  | CS ÚRS 2021 02 |  | 2
PP |  |  |  | deska EPS 200 pro konstrukce s velmi vysokým zatížením 0,034 tl 100mm
VV |  |  |  | '''* kladeno ve 2.vrstvách v ploše zelené střechy 2.vrstva 8.0*12.0+(8.0+8.565)/2*4.79=135.673 [A] atika 8.565*(0.25*2+0.3)=6.852 [B] 20% z celkové plochy - pod umístěním technologií -135.67*0.2=-27.134 [C] Celkem: 135.673+6.852+-27.134=115.391 [D] 115.391 * 2.04Koeficient množství=235.398 [E]
TS
P | 169 | 28376422 |  | deska z polystyrénu XPS, hrana polodrážková a hladký povrch 300kPA tl 100mm | M2 | 55.353 | 0.003 |  |  |  | 0 |  | CS ÚRS 2021 02 |  | 2
PP |  |  |  | deska z polystyrénu XPS, hrana polodrážková a hladký povrch 300kPA tl 100mm
VV |  |  |  | 20% z celkové plochy - pod umístěním technologií 135.67*0.2=27.134 [A] Celkem: 27.134=27.134 [B] 27.134 * 2.04Koeficient množství=55.353 [C]
TS
P | 170 | 28376426 |  | deska z polystyrénu XPS, hrana polodrážková a hladký povrch 300kPA tl 150mm | M2 | 5.242 | 0.0045 |  |  |  | 0 |  | CS ÚRS 2021 02 |  | 2
PP |  |  |  | deska z polystyrénu XPS, hrana polodrážková a hladký povrch 300kPA tl 150mm
VV |  |  |  | v pásu za atikou střecha S02 8.565*0.6=5.139 [A] Celkem: 5.139=5.139 [B] 5.139 * 1.02Koeficient množství=5.242 [C]
TS
P | 171 | 998713101 |  | Přesun hmot pro izolace tepelné stanovený z hmotnosti přesunovaného materiálu vodorovná dopravní vzdálenost do 50 m v objektech výšky do 6 m | T | 3.327 | 0 |  |  |  | 0 |  | CS ÚRS 2021 02 |  | 2
PP |  |  |  | Přesun hmot pro izolace tepelné stanovený z hmotnosti přesunovaného materiálu vodorovná dopravní vzdálenost do 50 m v objektech výšky do 6 m
VV
TS |  |  |  | 1. Ceny pro přesun hmot stanovený zhmotnosti přesunovaného materiálu se používají tehdy, pokud je možné určit hmotnost za celý stavební díl. Do této hmotnosti se započítává i hmotnost materiálů oceňovaných ve specifikaci. 2. Pokud nelze jednoznačně stanovit hmotnost přesunovaných materiálů, lze pro výpočet přesunu hmot použít orientačně procentní sazbu. Touto sazbou se vynásobí rozpočtové náklady za celý stavební díl včetně nákladů na materiál ve specifikacích. 3. Příplatek kcenám -3181 pro přesun prováděný bez použití mechanizace, tj. za ztížených podmínek, lze použít pouze pro hmotnost materiálu, která se tímto způsobem skutečně přemísťuje.
SD |  | 762 |  | Konstrukce tesařské
P | 172 | 762083121 |  | Práce společné pro tesařské konstrukce impregnace řeziva máčením proti dřevokaznému hmyzu, houbám a plísním, třída ohrožení 1 a 2 (dřevo v interiéru) | M3 | 0.338 | 0.00108 |  |  |  | 0 |  | CS ÚRS 2021 02 |  | 2
PP |  |  |  | Práce společné pro tesařské konstrukce impregnace řeziva máčením proti dřevokaznému hmyzu, houbám a plísním, třída ohrožení 1 a 2 (dřevo v interiéru)
VV |  |  |  | '''* 21 - příprava pro pokladní okénko 8/8 (2.01*6+1.12*9)*0.08*0.08=0.142 [A] deska (1.12*(1.1+0.410)*2+1.33*2+1.33*(0.38+0.1+0.41+0.29+0.1*2+0.11*2+0.183+0.36))*0.022=0.196 [B] Celkem: 0.142+0.196=0.338 [C]
TS |  |  |  | 1. Soubor cen 762 08-3 Impregnace řeziva neobsahuje položky pro ocenění imregnace řeziva nátěrem; tyto se oceňují příslušnými cenami souboru cen 783 2. -31.1 Napouštěcí nátěr tesařských konstrukcí, katalogu 800-783 Nátěry. 2. Soubor cen 762 08-5 Montáž ocelových spojovacích prostředků neobsahuje položky pro ocenění chemických kotev; tyto lze ocenit příslušnými cenami souboru cen 953 96 Kotvy chemické, katalogu 801-1 Budovy a haly - konstrukce zděné a monolitické. 3. V cenách 762 08-5 nejsou započteny náklady na dodávku spojovacích prostředků; tato dodávka se oceňuje ve specifikaci. 4. U položek 762 08-6 se určení cen řídí hmotností jednotlivě montovaného dílu konstrukce, dodávka veškerého materiálu se oceňuje ve specifikaci. 5. Soubor cen 762 08-3 Impregnace řeziva neobsahuje položky pro ocenění imregnace řeziva nátěrem; tyto se oceňují příslušnými cenami souboru cen 783 2. -31.1 Napouštěcí nátěr tesařských konstrukcí, katalogu 800-783 Nátěry. 6. Soubor cen 762 08-5 Montáž ocelových spojovacích prostředků neobsahuje položky pro ocenění chemických kotev; tyto lze ocenit příslušnými cenami souboru cen 953 96 Kotvy chemické, katalogu 801-1 Budovy a haly - konstrukce zděné a monolitické. 7. V cenách 762 08-5 nejsou započteny náklady na dodávku spojovacích prostředků; tato dodávka se oceňuje ve specifikaci. 8. U položek 762 08-6 se určení cen řídí hmotností jednotlivě montovaného dílu konstrukce, dodávka veškerého materiálu se oceňuje ve specifikaci.
P | 173 | 762085103 |  | Práce společné pro tesařské konstrukce montáž ocelových spojovacích prostředků (materiál ve specifikaci) kotevních želez příložek, patek, táhel | KUS | 6 | 0.00267 |  |  |  | 0 |  | CS ÚRS 2021 02 |  | 2
PP |  |  |  | Práce společné pro tesařské konstrukce montáž ocelových spojovacích prostředků (materiál ve specifikaci) kotevních želez příložek, patek, táhel
VV |  |  |  | '''* 21 - příprava pro pokladní okénko kotvení roštu 6=6.000 [A] Celkem: 6=6.000 [B]
TS |  |  |  | 1. Soubor cen 762 08-3 Impregnace řeziva neobsahuje položky pro ocenění imregnace řeziva nátěrem; tyto se oceňují příslušnými cenami souboru cen 783 2. -31.1 Napouštěcí nátěr tesařských konstrukcí, katalogu 800-783 Nátěry. 2. Soubor cen 762 08-5 Montáž ocelových spojovacích prostředků neobsahuje položky pro ocenění chemických kotev; tyto lze ocenit příslušnými cenami souboru cen 953 96 Kotvy chemické, katalogu 801-1 Budovy a haly - konstrukce zděné a monolitické. 3. V cenách 762 08-5 nejsou započteny náklady na dodávku spojovacích prostředků; tato dodávka se oceňuje ve specifikaci. 4. U položek 762 08-6 se určení cen řídí hmotností jednotlivě montovaného dílu konstrukce, dodávka veškerého materiálu se oceňuje ve specifikaci. 5. Soubor cen 762 08-3 Impregnace řeziva neobsahuje položky pro ocenění imregnace řeziva nátěrem; tyto se oceňují příslušnými cenami souboru cen 783 2. -31.1 Napouštěcí nátěr tesařských konstrukcí, katalogu 800-783 Nátěry. 6. Soubor cen 762 08-5 Montáž ocelových spojovacích prostředků neobsahuje položky pro ocenění chemických kotev; tyto lze ocenit příslušnými cenami souboru cen 953 96 Kotvy chemické, katalogu 801-1 Budovy a haly - konstrukce zděné a monolitické. 7. V cenách 762 08-5 nejsou započteny náklady na dodávku spojovacích prostředků; tato dodávka se oceňuje ve specifikaci. 8. U položek 762 08-6 se určení cen řídí hmotností jednotlivě montovaného dílu konstrukce, dodávka veškerého materiálu se oceňuje ve specifikaci.
P | 174 | 55396002R |  | Atyp. zámečnické výrobky vč. nátěru | KG | 3 | 0.001 |  |  |  | 0 |  | [bez vazby na CS] |  | 2
PP |  |  |  | Atyp. zámečnické výrobky vč. nátěru
VV |  |  |  | '''* 21 - příprava pro pokladní okénko kotvení roštu 6*0.5=3.000 [A] Celkem: 3=3.000 [B]
TS
P | 175 | 762431220 |  | Obložení stěn montáž deskami z dřevovláknitých hmot včetně tvarování a úpravy pro olištování spár dřevotřískovými nebo dřevoštěpkovými na sraz | M2 | 8.893 | 0 |  |  |  | 0 |  | CS ÚRS 2021 02 |  | 2
PP |  |  |  | Obložení stěn montáž deskami z dřevovláknitých hmot včetně tvarování a úpravy pro olištování spár dřevotřískovými nebo dřevoštěpkovými na sraz
VV |  |  |  | '''* 21 - příprava pro pokladní okénko 1.12*(1.1+0.410)*2+1.33*2+1.33*(0.38+0.1+0.41+0.29+0.1*2+0.11*2+0.183+0.36)=8.893 [A] Celkem: 8.893=8.893 [B]
TS |  |  |  | 1. Vcenách -0011 až -1036 obložení stěn zdesek dřevoštěpkových a cementotřískových jsou započteny i náklady na dodávku spojovacích prostředků, na tyto položky se nevztahuje ocenění dodávky spojovacích prostředků položka 762 49-5000. 2. V cenách není započtena montáž podkladového roštu; tato montáž se oceňuje cenami části A 01 katalogu 800-767 Konstrukce zámečnické vpřípadě kovové konstrukce nebo cenou -9001 vpřípadě dřevěné konstrukce. 3. Vceně -9001 není započtena montáž a dodávka nosných prvků (např. konzol, trnů) pro zavěšený rošt; tato montáž a dodávka se oceňují individuálně. 4. Vcenách nejsou započteny náklady na olištování; toto olištování se oceňuje cenou 762 41-2.01 Olištování spár stěn. 5. Tento soubor cen neobsahuje položky pro ocenění typových sádrokartonových, sádrovláknitých a cementovláknitých konstrukcí; tyto konstrukce se oceňují cenami části A 01 katalogu 800-763 Konstrukce suché výstavby.
P | 176 | 60722226 |  | deska dřevotřísková surová 2070x2800mm tl 22mm – vodovzdorná, rovná hrana | M2 | 9.782 | 0.01463 |  |  |  | 0 |  | CS ÚRS 2021 02 |  | 2
PP |  |  |  | deska dřevotřísková surová 2070x2800mm tl 22mm – vodovzdorná, rovná hrana
VV
TS
P | 177 | 762439001 |  | Obložení stěn montáž roštu podkladového | M | 22.14 | 1e-05 |  |  |  | 0 |  | CS ÚRS 2021 02 |  | 2
PP |  |  |  | Obložení stěn montáž roštu podkladového
VV |  |  |  | '''* 21 - příprava pro pokladní okénko 8/82.01*6+1.12*9=22.140 [A] Celkem: 22.14=22.140 [B]
TS |  |  |  | 1. Vcenách -0011 až -1036 obložení stěn zdesek dřevoštěpkových a cementotřískových jsou započteny i náklady na dodávku spojovacích prostředků, na tyto položky se nevztahuje ocenění dodávky spojovacích prostředků položka 762 49-5000. 2. V cenách není započtena montáž podkladového roštu; tato montáž se oceňuje cenami části A 01 katalogu 800-767 Konstrukce zámečnické vpřípadě kovové konstrukce nebo cenou -9001 vpřípadě dřevěné konstrukce. 3. Vceně -9001 není započtena montáž a dodávka nosných prvků (např. konzol, trnů) pro zavěšený rošt; tato montáž a dodávka se oceňují individuálně. 4. Vcenách nejsou započteny náklady na olištování; toto olištování se oceňuje cenou 762 41-2.01 Olištování spár stěn. 5. Tento soubor cen neobsahuje položky pro ocenění typových sádrokartonových, sádrovláknitých a cementovláknitých konstrukcí; tyto konstrukce se oceňují cenami části A 01 katalogu 800-763 Konstrukce suché výstavby.
P | 178 | 60512125 |  | hranol stavební řezivo průřezu do 120cm2 do dl 6m | M3 | 0.156 | 0.55 |  |  |  | 0 |  | CS ÚRS 2021 02 |  | 2
PP |  |  |  | hranol stavební řezivo průřezu do 120cm2 do dl 6m
VV |  |  |  | 8/8 (2.01*6+1.12*9)*0.08*0.08=0.142 [A] Celkem: 0.142=0.142 [B] 0.142 * 1.1Koeficient množství=0.156 [C]
TS
P | 179 | 762495000 |  | Spojovací prostředky olištování spár, obložení stropů, střešních podhledů a stěn hřebíky, vruty | M2 | 8.893 | 0.0002 |  |  |  | 0 |  | CS ÚRS 2021 02 |  | 2
PP |  |  |  | Spojovací prostředky olištování spár, obložení stropů, střešních podhledů a stěn hřebíky, vruty
VV
TS |  |  |  | 1. Cena je určena pro montážní ceny souborů cen: a) 762 41- Montáž olištování spár, b) 762 42- Obložení stropů a střešních podhledů, ceny -1110 až -1235, c) 762 43- Obložení stěn, ceny -1110 až -1235. 2. Ochrana konstrukce se oceňuje samostatně, např. položkami 762 08-3 Impregnace řeziva tohoto katalogu nebo příslušnými položkami katalogu 800-783 Nátěry.
P | 180 | 762361312R |  | Konstrukční a vyrovnávací vrstva pod klempířské prvky (atiky) z desek dřevoštěpkových tl. 18 mm | M2 | 43.787 | 0.01396 |  |  |  | 0 |  | [bez vazby na CS] |  | 2
PP |  |  |  | Konstrukční a vyrovnávací vrstva pod klempířské prvky (atiky) z desek dřevoštěpkových tl. 18 mm
VV |  |  |  | '''*podpora pod oplechování atiky T03 pod KL05 9.95*0.32=3.184 [A] střední široká atika KL04 8.565*1.0=8.565 [B] T04 pod KL03 (8.5+(0.8+3.225+7.18+5.715+0.79+6.645)*2)*0.56=32.038 [C] Celkem: 3.184+8.565+32.038=43.787 [D]
TS |  |  |  | 1. V cenách -1312 až -1313 jsou započteny i náklady na kotvení desky do podkladu. OSB tř.4 OSB tř.4 OSB tř.4 OSB tř.4
P | 181 | 762439001 | 1 | Obložení stěn montáž roštu podkladového | M | 4.78 | 1e-05 |  |  |  | 0 |  | CS ÚRS 2021 02 |  | 2
PP |  |  |  | Obložení stěn montáž roštu podkladového
VV |  |  |  | '''* T01 - podpora parapetu 4/10 4.78=4.780 [A] Celkem: 4.78=4.780 [B]
TS |  |  |  | 1. Vcenách -0011 až -1036 obložení stěn zdesek dřevoštěpkových a cementotřískových jsou započteny i náklady na dodávku spojovacích prostředků, na tyto položky se nevztahuje ocenění dodávky spojovacích prostředků položka 762 49-5000. 2. V cenách není započtena montáž podkladového roštu; tato montáž se oceňuje cenami části A 01 katalogu 800-767 Konstrukce zámečnické vpřípadě kovové konstrukce nebo cenou -9001 vpřípadě dřevěné konstrukce. 3. Vceně -9001 není započtena montáž a dodávka nosných prvků (např. konzol, trnů) pro zavěšený rošt; tato montáž a dodávka se oceňují individuálně. 4. Vcenách nejsou započteny náklady na olištování; toto olištování se oceňuje cenou 762 41-2.01 Olištování spár stěn. 5. Tento soubor cen neobsahuje položky pro ocenění typových sádrokartonových, sádrovláknitých a cementovláknitých konstrukcí; tyto konstrukce se oceňují cenami části A 01 katalogu 800-763 Konstrukce suché výstavby.
P | 182 | 60514114 |  | řezivo jehličnaté lať impregnovaná dl 4 m | M3 | 0.021 | 0.55 |  |  |  | 0 |  | CS ÚRS 2021 02 |  | 2
PP |  |  |  | řezivo jehličnaté lať impregnovaná dl 4 m
VV |  |  |  | '''* T01 - podpora parapetu 4/10 4.78*0.04*0.1=0.019 [A] Celkem: 0.019=0.019 [B] 0.019 * 1.08Koeficient množství=0.021 [C]
TS
P | 183 | 762495000 | 1 | Spojovací prostředky olištování spár, obložení stropů, střešních podhledů a stěn hřebíky, vruty | M2 | 1.434 | 0.0002 |  |  |  | 0 |  | CS ÚRS 2021 02 |  | 2
PP |  |  |  | Spojovací prostředky olištování spár, obložení stropů, střešních podhledů a stěn hřebíky, vruty
VV |  |  |  | '''* T01 - podpora parapetu 4/10 4.78*0.3=1.434 [A] Celkem: 1.434=1.434 [B]
TS |  |  |  | 1. Cena je určena pro montážní ceny souborů cen: a) 762 41- Montáž olištování spár, b) 762 42- Obložení stropů a střešních podhledů, ceny -1110 až -1235, c) 762 43- Obložení stěn, ceny -1110 až -1235. 2. Ochrana konstrukce se oceňuje samostatně, např. položkami 762 08-3 Impregnace řeziva tohoto katalogu nebo příslušnými položkami katalogu 800-783 Nátěry.
P | 184 | 998762101 |  | Přesun hmot pro konstrukce tesařské stanovený z hmotnosti přesunovaného materiálu vodorovná dopravní vzdálenost do 50 m v objektech výšky do 6 m | T | 0.873 | 0 |  |  |  | 0 |  | CS ÚRS 2021 02 |  | 2
PP |  |  |  | Přesun hmot pro konstrukce tesařské stanovený z hmotnosti přesunovaného materiálu vodorovná dopravní vzdálenost do 50 m v objektech výšky do 6 m
VV
TS |  |  |  | 1. Ceny pro přesun hmot stanovený zhmotnosti přesunovaného materiálu se používají tehdy, pokud je možné určit hmotnost za celý stavební díl. Do této hmotnosti se započítává i hmotnost materiálů oceňovaných ve specifikaci. 2. Pokud nelze jednoznačně stanovit hmotnost přesunovaných materiálů, lze pro výpočet přesunu hmot použít orientačně procentní sazbu. Touto sazbou se vynásobí rozpočtové náklady za celý stavební díl včetně nákladů na materiál ve specifikacích. 3. Příplatek kcenám -2181 pro přesun prováděný bez použití mechanizace, tj. za ztížených podmínek, lze použít pouze pro hmotnost materiálu, která se tímto způsobem skutečně přemísťuje.
SD |  | 763 |  | Konstrukce suché výstavby
P | 185 | 763111323 |  | Příčka ze sádrokartonových desek s nosnou konstrukcí z jednoduchých ocelových profilů UW, CW jednoduše opláštěná deskou protipožární DF tl. 12,5 mm s izolací, E | M2 | 6.82 | 0.02866 |  |  |  | 0 |  | CS ÚRS 2021 02 |  | 2
PP |  |  |  | Příčka ze sádrokartonových desek s nosnou konstrukcí z jednoduchých ocelových profilů UW, CW jednoduše opláštěná deskou protipožární DF tl. 12,5 mm s izolací, EI 45, příčka tl. 100 mm, profil 75, Rw do 49 dB
VV |  |  |  | 1.07a,b 3.1*(3.2-1.0)=6.820 [A] Celkem: 6.82=6.820 [B]
TS |  |  |  | 1. Vcenách jsou započteny i náklady na tmelení a výztužnou pásku. 2. Vcenách nejsou započteny náklady na základní penetrační nátěr; tyto se oceňují cenou cenou -1717. 3. Cena -1611 Montáž nosné konstrukce je stanovena pro m2 plochy příčky. 4. Ceny -1621 až -1627 Montáž desek, -1717 Penetrační nátěr, -1718 Úprava spar separační páskou a -1771, -1772 Příplatek za rovinnost jsou stanoveny pro obě strany příčky. Tyto úpravy prováděné pouze na jedné straně příčky se oceňují cenami souboru cen 763 12-17 pro předsazené stěny. 5. Vceně -1611 nejsou započteny náklady na profily; tyto se oceňují ve specifikaci. 6. V cenách -1621 až -1627 nejsou započteny náklady na desky; tato dodávka se oceňuje ve specifikaci.
P | 186 | 763111713 |  | Příčka ze sádrokartonových desek ostatní konstrukce a práce na příčkách ze sádrokartonových desek ukončení příčky ve volném prostoru | M | 6.2 | 0.00092 |  |  |  | 0 |  | CS ÚRS 2021 02 |  | 2
PP |  |  |  | Příčka ze sádrokartonových desek ostatní konstrukce a práce na příčkách ze sádrokartonových desek ukončení příčky ve volném prostoru
VV |  |  |  | 1.07a,b 3.1*2=6.200 [A] Celkem: 6.2=6.200 [B]
TS |  |  |  | 1. Vcenách jsou započteny i náklady na tmelení a výztužnou pásku. 2. Vcenách nejsou započteny náklady na základní penetrační nátěr; tyto se oceňují cenou cenou -1717. 3. Cena -1611 Montáž nosné konstrukce je stanovena pro m2 plochy příčky. 4. Ceny -1621 až -1627 Montáž desek, -1717 Penetrační nátěr, -1718 Úprava spar separační páskou a -1771, -1772 Příplatek za rovinnost jsou stanoveny pro obě strany příčky. Tyto úpravy prováděné pouze na jedné straně příčky se oceňují cenami souboru cen 763 12-17 pro předsazené stěny. 5. Vceně -1611 nejsou započteny náklady na profily; tyto se oceňují ve specifikaci. 6. V cenách -1621 až -1627 nejsou započteny náklady na desky; tato dodávka se oceňuje ve specifikaci.
P | 187 | 763111717 |  | Příčka ze sádrokartonových desek ostatní konstrukce a práce na příčkách ze sádrokartonových desek základní penetrační nátěr (oboustranný) | M2 | 6.82 | 0.0002 |  |  |  | 0 |  | CS ÚRS 2021 02 |  | 2
PP |  |  |  | Příčka ze sádrokartonových desek ostatní konstrukce a práce na příčkách ze sádrokartonových desek základní penetrační nátěr (oboustranný)
VV |  |  |  | 1.07a,b 3.1*(3.2-1.0)=6.820 [A] Celkem: 6.82=6.820 [B]
TS |  |  |  | 1. Vcenách jsou započteny i náklady na tmelení a výztužnou pásku. 2. Vcenách nejsou započteny náklady na základní penetrační nátěr; tyto se oceňují cenou cenou -1717. 3. Cena -1611 Montáž nosné konstrukce je stanovena pro m2 plochy příčky. 4. Ceny -1621 až -1627 Montáž desek, -1717 Penetrační nátěr, -1718 Úprava spar separační páskou a -1771, -1772 Příplatek za rovinnost jsou stanoveny pro obě strany příčky. Tyto úpravy prováděné pouze na jedné straně příčky se oceňují cenami souboru cen 763 12-17 pro předsazené stěny. 5. Vceně -1611 nejsou započteny náklady na profily; tyto se oceňují ve specifikaci. 6. V cenách -1621 až -1627 nejsou započteny náklady na desky; tato dodávka se oceňuje ve specifikaci.
P | 188 | 763111722 |  | Příčka ze sádrokartonových desek ostatní konstrukce a práce na příčkách ze sádrokartonových desek ochrana rohů úhelníky pozinkované | M | 12.4 | 0.00036 |  |  |  | 0 |  | CS ÚRS 2021 02 |  | 2
PP |  |  |  | Příčka ze sádrokartonových desek ostatní konstrukce a práce na příčkách ze sádrokartonových desek ochrana rohů úhelníky pozinkované
VV |  |  |  | 1.07a,b 3.1*2*2=12.400 [A] Celkem: 12.4=12.400 [B]
TS |  |  |  | 1. Vcenách jsou započteny i náklady na tmelení a výztužnou pásku. 2. Vcenách nejsou započteny náklady na základní penetrační nátěr; tyto se oceňují cenou cenou -1717. 3. Cena -1611 Montáž nosné konstrukce je stanovena pro m2 plochy příčky. 4. Ceny -1621 až -1627 Montáž desek, -1717 Penetrační nátěr, -1718 Úprava spar separační páskou a -1771, -1772 Příplatek za rovinnost jsou stanoveny pro obě strany příčky. Tyto úpravy prováděné pouze na jedné straně příčky se oceňují cenami souboru cen 763 12-17 pro předsazené stěny. 5. Vceně -1611 nejsou započteny náklady na profily; tyto se oceňují ve specifikaci. 6. V cenách -1621 až -1627 nejsou započteny náklady na desky; tato dodávka se oceňuje ve specifikaci.
P | 189 | 763111772 |  | Příčka ze sádrokartonových desek Příplatek k cenám za rovinnost celoplošné tmelení kvality Q4 | M2 | 6.82 | 0.0032 |  |  |  | 0 |  | CS ÚRS 2021 02 |  | 2
PP |  |  |  | Příčka ze sádrokartonových desek Příplatek k cenám za rovinnost celoplošné tmelení kvality Q4
VV |  |  |  | 1.07a,b 3.1*(3.2-1.0)=6.820 [A] Celkem: 6.82=6.820 [B]
TS |  |  |  | 1. Vcenách jsou započteny i náklady na tmelení a výztužnou pásku. 2. Vcenách nejsou započteny náklady na základní penetrační nátěr; tyto se oceňují cenou cenou -1717. 3. Cena -1611 Montáž nosné konstrukce je stanovena pro m2 plochy příčky. 4. Ceny -1621 až -1627 Montáž desek, -1717 Penetrační nátěr, -1718 Úprava spar separační páskou a -1771, -1772 Příplatek za rovinnost jsou stanoveny pro obě strany příčky. Tyto úpravy prováděné pouze na jedné straně příčky se oceňují cenami souboru cen 763 12-17 pro předsazené stěny. 5. Vceně -1611 nejsou započteny náklady na profily; tyto se oceňují ve specifikaci. 6. V cenách -1621 až -1627 nejsou započteny náklady na desky; tato dodávka se oceňuje ve specifikaci.
P | 190 | 763135102 |  | Montáž sádrokartonového podhledu kazetového demontovatelného, velikosti kazet 600x600 mm včetně zavěšené nosné konstrukce polozapuštěné | M2 | 56.14 | 0.00125 |  |  |  | 0 |  | CS ÚRS 2021 02 |  | 2
PP |  |  |  | Montáž sádrokartonového podhledu kazetového demontovatelného, velikosti kazet 600x600 mm včetně zavěšené nosné konstrukce polozapuštěné
VV |  |  |  | 5.36+1.68+1.7+10.78+6.09+11.59+4.0+2.36+3.87+3.97+2.37*2=56.140 [A] Celkem: 56.14=56.140 [B]
TS |  |  |  | 1. Vcenách montáže podhledu -5002 až -5201 jsou započteny náklady na montáž a dodávku nosné konstrukce. 2. Vcenách nejsou započteny náklady na dodávku desek, kazet, lamel; jejich dodávka se oceňuje ve specifikaci. 3. Ostatní práce a konstrukce na sádrokartonových podhledech lze ocenit cenami 763 13-17. . .
P | 191 | 59030571 |  | podhled kazetový bez děrování polozapuštěná hrana tl 10mm 600x600mm | M2 | 58.947 | 0.008 |  |  |  | 0 |  | CS ÚRS 2021 02 |  | 2
PP |  |  |  | podhled kazetový bez děrování polozapuštěná hrana tl 10mm 600x600mm
VV
TS
P | 192 | 763164521 |  | Obklad konstrukcí sádrokartonovými deskami včetně ochranných úhelníků ve tvaru L rozvinuté šíře do 0,4 m, opláštěný deskou impregnovanou H2, tl. 12,5 mm | M | 2.25 | 0.00515 |  |  |  | 0 |  | CS ÚRS 2021 02 |  | 2
PP |  |  |  | Obklad konstrukcí sádrokartonovými deskami včetně ochranných úhelníků ve tvaru L rozvinuté šíře do 0,4 m, opláštěný deskou impregnovanou H2, tl. 12,5 mm
VV |  |  |  | opláštění dešťové kanalizace v chodbě 1.02 2.25 =2.250 [A] Celkem: 2.25=2.250 [B]
TS
P | 193 | 763164661 |  | Obklad konstrukcí sádrokartonovými deskami včetně ochranných úhelníků ve tvaru U rozvinuté šíře přes 1,2 m, opláštěný deskou impregnovanou H2, tl. 12,5 mm | M2 | 2.813 | 0.01246 |  |  |  | 0 |  | CS ÚRS 2021 02 |  | 2
PP |  |  |  | Obklad konstrukcí sádrokartonovými deskami včetně ochranných úhelníků ve tvaru U rozvinuté šíře přes 1,2 m, opláštěný deskou impregnovanou H2, tl. 12,5 mm
VV |  |  |  | opláštění dešťové kanalizace v úklidu 1.01 (0.25+1.0)*2.25=2.813 [A] Celkem: 2.813=2.813 [B]
TS
P | 194 | 763412111 |  | Sanitární příčky vhodné do suchého prostředí dělící z dřevotřískových desek laminovaných tl. 12 mm | M2 | 6.96 | 0.02134 |  |  |  | 0 |  | CS ÚRS 2021 02 |  | 2
PP |  |  |  | Sanitární příčky vhodné do suchého prostředí dělící z dřevotřískových desek laminovaných tl. 12 mm
VV |  |  |  | 1.11 6.96 1.15 - sanitární (2.15*2.4-0.8*2.1)*2=6.960 [A] Celkem: 6.96=6.960 [B]
TS |  |  |  | 1. Množství měrných jednotek se u cen -1111 až -1116, -1211 až -1216, -2111 až -2114, -2211 až -2214 určuje v m2 plochy příčky bez výškově stavitelných nožek a dveří. 2. U cen -1111, -1121, -1211 je dřevotřísková deska tl. 18 mm opatřena z obou stran vysokotlakým laminátem tl. 0,8 mm.
P | 195 | 763412121 |  | Sanitární příčky vhodné do suchého prostředí dveře vnitřní do sanitárních příček šířky do 800 mm, výšky do 2 000 mm z dřevotřískových desek laminovaných včetně | KUS | 2 | 0.021 |  |  |  | 0 |  | CS ÚRS 2021 02 |  | 2
PP |  |  |  | Sanitární příčky vhodné do suchého prostředí dveře vnitřní do sanitárních příček šířky do 800 mm, výšky do 2 000 mm z dřevotřískových desek laminovaných včetně nerezového kování tl. 12 mm
VV |  |  |  | 1.11 2=2.000 [A] Celkem: 2=2.000 [B]
TS |  |  |  | 1. Množství měrných jednotek se u cen -1111 až -1116, -1211 až -1216, -2111 až -2114, -2211 až -2214 určuje v m2 plochy příčky bez výškově stavitelných nožek a dveří. 2. U cen -1111, -1121, -1211 je dřevotřísková deska tl. 18 mm opatřena z obou stran vysokotlakým laminátem tl. 0,8 mm.
P | 196 | 998763100 |  | Přesun hmot pro dřevostavby stanovený z hmotnosti přesunovaného materiálu vodorovná dopravní vzdálenost do 50 m v objektech výšky do 6 m | T | 1.008 | 0 |  |  |  | 0 |  | CS ÚRS 2021 02 |  | 2
PP |  |  |  | Přesun hmot pro dřevostavby stanovený z hmotnosti přesunovaného materiálu vodorovná dopravní vzdálenost do 50 m v objektech výšky do 6 m
VV
TS |  |  |  | 1. Ceny pro přesun hmot stanovený zhmotnosti přesunovaného materiálu se použijí tehdy, pokud je možné určit hmotnost za celý stavební díl. Do této hmotnosti se započítává i hmotnost materiálů oceňovaných ve specifikaci. 2. Pokud nelze jednoznačně stanovit hmotnost přesunovaných materiálů, lze pro výpočet přesunu hmot použít orientačně procentní sazbu. Touto sazbou se vynásobí rozpočtové náklady za celý stavební díl včetně nákladů na materiál ve specifikacích. 3. Příplatek kcenám -3181 pro přesun prováděný bez použití mechanizace, tj. za ztížených podmínek, lze použít pouze pro hmotnost materiálu, která se tímto způsobem skutečně přemísťuje. U přesunu stanoveného procentní sazbou se ztížení přesunu ocení individuálně.
SD |  | 764 |  | Konstrukce klempířské
P | 197 | 764002414 |  | Montáž strukturované oddělovací rohože jakékoli rš | M2 | 47.455 | 0 |  |  |  | 0 |  | CS ÚRS 2021 02 |  | 2
PP |  |  |  | Montáž strukturované oddělovací rohože jakékoli rš
VV |  |  |  | '''' pod oplechování atik ' ''''* K03 š.545mm 58.35*0.56=32.676 [A] ''''* K04 r.š. 1001mm 8.7*1.001=8.709 [B] ''''* K05 r.š. 230mm 9.95*0.23=2.289 [C] ''''* K06 r.š. 380mm 9.95*0.38=3.781 [D] Celkem: 32.676+8.709+2.289+3.781=47.455 [E]
TS
P | 198 | 28329223 |  | fólie difuzně propustné s nakašírovanou strukturovanou rohoží pod hladkou plechovou krytinu | M2 | 54.573 | 0.0005 |  |  |  | 0 |  | CS ÚRS 2021 02 |  | 2
PP |  |  |  | fólie difuzně propustné s nakašírovanou strukturovanou rohoží pod hladkou plechovou krytinu
VV
TS
P | 199 | 764242434 |  | Oplechování střešních prvků z titanzinkového předzvětralého plechu okapu okapovým plechem střechy rovné rš 330 mm | M | 134.1 | 0.00198 |  |  |  | 0 |  | CS ÚRS 2021 02 |  | 2
PP |  |  |  | Oplechování střešních prvků z titanzinkového předzvětralého plechu okapu okapovým plechem střechy rovné rš 330 mm
VV |  |  |  | pod K 03 2*58.35=116.700 [A] pod K 04 2*8.7=17.400 [B] Celkem: 116.7+17.4=134.100 [C]
TS |  |  |  | 1. V cenách 764 24-1405 až - 2457 nejsou započteny náklady na podkladní plech, tyto se oceňují souborem cen 764 01-14..Podkladní plech z pozinkovaného plechu v tl. 1,0 mm a rozvinuté šířce dle rš střešního prvku.
P | 200 | 764245403 |  | Oplechování horních ploch zdí a nadezdívek (atik) z titanzinkového předzvětralého plechu celoplošně lepené rš 250 mm | M | 9.95 | 0.00204 |  |  |  | 0 |  | CS ÚRS 2021 02 |  | 2
PP |  |  |  | Oplechování horních ploch zdí a nadezdívek (atik) z titanzinkového předzvětralého plechu celoplošně lepené rš 250 mm
VV |  |  |  | '''* KL/05 r.š. 230mm 9.95=9.950 [A] Celkem: 9.95=9.950 [B]
TS
P | 201 | 764245405 |  | Oplechování horních ploch zdí a nadezdívek (atik) z titanzinkového předzvětralého plechu celoplošně lepené rš 400 mm | M | 9.45 | 0.00312 |  |  |  | 0 |  | CS ÚRS 2021 02 |  | 2
PP |  |  |  | Oplechování horních ploch zdí a nadezdívek (atik) z titanzinkového předzvětralého plechu celoplošně lepené rš 400 mm
VV |  |  |  | '''* KL/06 r.š.380mm 9.45=9.450 [A] Celkem: 9.45=9.450 [B]
TS
P | 202 | 764245406 |  | Oplechování horních ploch zdí a nadezdívek (atik) z titanzinkového předzvětralého plechu celoplošně lepené rš 500 mm | M | 58.35 | 0.00423 |  |  |  | 0 |  | CS ÚRS 2021 02 |  | 2
PP |  |  |  | Oplechování horních ploch zdí a nadezdívek (atik) z titanzinkového předzvětralého plechu celoplošně lepené rš 500 mm
VV |  |  |  | '''* KL/03 š.56mm 58.35=58.350 [A] Celkem: 58.35=58.350 [B]
TS
P | 203 | 764245411 |  | Oplechování horních ploch zdí a nadezdívek (atik) z titanzinkového předzvětralého plechu celoplošně lepené přes rš 800 mm | M2 | 8.709 | 0.00721 |  |  |  | 0 |  | CS ÚRS 2021 02 |  | 2
PP |  |  |  | Oplechování horních ploch zdí a nadezdívek (atik) z titanzinkového předzvětralého plechu celoplošně lepené přes rš 800 mm
VV |  |  |  | '''* KL/04 r.š. 1001mm 8.7*1.001=8.709 [A] Celkem: 8.709=8.709 [B]
TS
P | 204 | 764246444 |  | Oplechování parapetů z titanzinkového předzvětralého plechu rovných celoplošně lepené, bez rohů rš 330 mm | M | 12.68 | 0.00264 |  |  |  | 0 |  | CS ÚRS 2021 02 |  | 2
PP |  |  |  | Oplechování parapetů z titanzinkového předzvětralého plechu rovných celoplošně lepené, bez rohů rš 330 mm
VV |  |  |  | '''* KL/01 ve spádu3% r.š.350mm parapet terasy 4.78=4.780 [A] venkovní parapety 3.725+4.175=7.900 [B] Celkem: 4.78+7.9=12.680 [C]
TS
P | 205 | 764246465 |  | Oplechování parapetů z titanzinkového předzvětralého plechu rovných celoplošně lepené, bez rohů Příplatek k cenám za zvýšenou pracnost při provedení rohu nebo k | KUS | 6 | 0 |  |  |  | 0 |  | CS ÚRS 2021 02 |  | 2
PP |  |  |  | Oplechování parapetů z titanzinkového předzvětralého plechu rovných celoplošně lepené, bez rohů Příplatek k cenám za zvýšenou pracnost při provedení rohu nebo koutu do rš 400 mm
VV
TS
P | 206 | 7642484R |  | Oplechování ostění a nadpraží celoplošně lepené z TiZn předzvětralého plechu rš 290 mm | M | 66.1 | 0.00257 |  |  |  | 0 |  | [bez vazby na CS] |  | 2
PP |  |  |  | Oplechování ostění a nadpraží celoplošně lepené z TiZn předzvětralého plechu rš 290 mm
VV |  |  |  | '''* KL/02 66.1=66.100 [A] Celkem: 66.1=66.100 [B]
TS |  |  |  | 1. Ceny lze použít pro ocenění oplechování římsy pod nadřímsovým žlabem. ostění a a nadpraží - okna a dveře ostění a a nadpraží - okna a dveře ostění a a nadpraží - okna a dveře ostění a a nadpraží - okna a dveře
P | 207 | 764341403 |  | Lemování zdí z titanzinkového předzvětralého plechu boční nebo horní rovných, střech s krytinou prejzovou nebo vlnitou rš 250 mm | M | 19.3 | 0.00149 |  |  |  | 0 |  | CS ÚRS 2021 02 |  | 2
PP |  |  |  | Lemování zdí z titanzinkového předzvětralého plechu boční nebo horní rovných, střech s krytinou prejzovou nebo vlnitou rš 250 mm
VV |  |  |  | '''* ukončovací profil pro začištění styku prosklené fasády a podlahy - kotveno pod dlažbu v odbavovací hale KL/08 - rš 170mm 19.3=19.300 [A] Celkem: 19.3=19.300 [B]
TS
P | 208 | 764341405 |  | Lemování zdí z titanzinkového předzvětralého plechu boční nebo horní rovných, střech s krytinou prejzovou nebo vlnitou rš 400 mm | M | 1.6 | 0.00236 |  |  |  | 0 |  | CS ÚRS 2021 02 |  | 2
PP |  |  |  | Lemování zdí z titanzinkového předzvětralého plechu boční nebo horní rovných, střech s krytinou prejzovou nebo vlnitou rš 400 mm
VV |  |  |  | stříška nad provozním vchodem ke zdi 1.6=1.600 [A] Celkem: 1.6=1.600 [B]
TS
P | 209 | 764558422 |  | Svod z nerezového plechu kruhový, průměru 100 mm | M | 8.4 | 0.00112 |  |  |  | 0 |  | CS ÚRS 2021 02 |  | 2
PP |  |  |  | Svod z nerezového plechu kruhový, průměru 100 mm
VV |  |  |  | svody podél sloupů 2*4.2=8.400 [A] Celkem: 8.4=8.400 [B]
TS
P | 210 | 998764101 |  | Přesun hmot pro konstrukce klempířské stanovený z hmotnosti přesunovaného materiálu vodorovná dopravní vzdálenost do 50 m v objektech výšky do 6 m | T | 0.897 | 0 |  |  |  | 0 |  | CS ÚRS 2021 02 |  | 2
PP |  |  |  | Přesun hmot pro konstrukce klempířské stanovený z hmotnosti přesunovaného materiálu vodorovná dopravní vzdálenost do 50 m v objektech výšky do 6 m
VV
TS |  |  |  | 1. Ceny pro přesun hmot stanovený zhmotnosti přesunovaného materiálu se používají tehdy, pokud je možné určit hmotnost za celý stavební díl. Do této hmotnosti se započítává i hmotnost materiálů oceňovaných ve specifikaci. 2. Pokud nelze jednoznačně stanovit hmotnost přesunovaných materiálů, lze pro výpočet přesunu hmot použít orientačně procentní sazbu. Touto sazbou se vynásobí rozpočtové náklady za celý stavební díl včetně nákladů na materiál ve specifikacích. 3. Příplatek kcenám -4181 pro přesun prováděný bez použití mechanizace, tj. za ztížených podmínek, lze použít pouze pro hmotnost materiálu, která se tímto způsobem skutečně přemísťuje.
SD |  | 766 |  | Konstrukce truhlářské
P | 211 | 766660729 |  | Montáž dveřních doplňků dveřního kování interiérového štítku s klikou | KUS | 11 | 0 |  |  |  | 0 |  | CS ÚRS 2021 02 |  | 2
PP |  |  |  | Montáž dveřních doplňků dveřního kování interiérového štítku s klikou
VV |  |  |  | '''* D01 900x2100 2=2.000 [A] ''''* D02 900x2100 1=1.000 [B] ''''* D03 800x2100 2=2.000 [C] ''''* D04 800x2100 1=1.000 [D] ''''* D05 800x2100 2=2.000 [E] ''''* D06 800x2100 1=1.000 [F] ''''* D07 900x2100 1=1.000 [G] ''''* D08 - posuvné 800x2100 1=1.000 [H] Celkem: 2+1+2+1+2+1+1+1=11.000 [I]
TS
P | 212 | 54914620 |  | kování dveřní vrchní klika včetně rozet a montážního materiálu R PZ nerez PK | KUS | 10 | 0.0012 |  |  |  | 0 |  | CS ÚRS 2021 02 |  | 2
PP |  |  |  | kování dveřní vrchní klika včetně rozet a montážního materiálu R PZ nerez PK
VV |  |  |  | '''* D01 900x2100 2=2.000 [A] ''''* D02 900x2100 1=1.000 [B] ''''* D03 800x2100 2=2.000 [C] ''''* D04 800x2100 1=1.000 [D] ''''* D05 800x2100 2=2.000 [E] ''''* D06 800x2100 1=1.000 [F] ''''* D07 900x2100 1=1.000 [G] Celkem: 2+1+2+1+2+1+1=10.000 [H]
TS
P | 213 | 54913655R |  | kování dveřní mušle pro posuvné dveře | SADA | 1 | 0.0005 |  |  |  | 0 |  | [bez vazby na CS] |  | 2
PP |  |  |  | kování dveřní mušle pro posuvné dveře
VV |  |  |  | '''* D08 - posuvné 800x2100 1=1.000 [A] Celkem: 1=1.000 [B]
TS |  |  |  | dle výběru investora dle výběru investora dle výběru investora
P | 214 | 766660171 |  | Montáž dveřních křídel dřevěných nebo plastových otevíravých do obložkové zárubně povrchově upravených jednokřídlových, šířky do 800 mm | KUS | 1 | 0 |  |  |  | 0 |  | CS ÚRS 2021 02 |  | 2
PP |  |  |  | Montáž dveřních křídel dřevěných nebo plastových otevíravých do obložkové zárubně povrchově upravených jednokřídlových, šířky do 800 mm
VV |  |  |  | '''* D08 - posuvné 800x2100 1=1.000 [A] Celkem: 1=1.000 [B]
TS |  |  |  | 1. Cenami -0021 až -0031, -0161 až -0163, -0181 až -0183, se oceňují dveře s protipožární odolností do 30 min. 2. V cenách -0201 až -0272 je započtena i montáž okopného plechu, stavěče křídel a držadel kyvných dveří. 3. V cenách -0351 až -0382 jsou započtené i náklady na osazení kování, vodícího trnu, seřízení pojezdů na stěnu a následné vyrovnání a seřízení dveřních křídel. 4. V cenách montáže dveřních křídel nejsou započteny náklady na osazení: a) zámku; tyto náklady se oceňují cenou 766 66-0728 této části katalogu, b) štítku s klikou; tyto náklady se oceňují cenou 766 66-0729 této části katalogu. 5. V cenách -0311 až -0324 nejsou započtené náklady na sestavení a osazení stavebního pouzdra, tyto náklady se oceňují cenami souboru cen 642 94-6 . . . Osazení stavebního pouzdra posuvných dveří do zděné příčky, katalogu 801-1 Budovy a haly - zděné a monolitické.
P | 215 | 61162086 |  | dveře jednokřídlé dřevotřískové povrch laminátový plné 800x1970-2100mm | KUS | 1 | 0.0195 |  |  |  | 0 |  | CS ÚRS 2021 02 |  | 2
PP |  |  |  | dveře jednokřídlé dřevotřískové povrch laminátový plné 800x1970-2100mm
VV |  |  |  | '''* D08 - posuvné 800x2100 1=1.000 [A] Celkem: 1=1.000 [B]
TS
P | 216 | 766682111 |  | Montáž zárubní dřevěných, plastových nebo z lamina obložkových, pro dveře jednokřídlové, tloušťky stěny do 170 mm | KUS | 1 | 0.00047 |  |  |  | 0 |  | CS ÚRS 2021 02 |  | 2
PP |  |  |  | Montáž zárubní dřevěných, plastových nebo z lamina obložkových, pro dveře jednokřídlové, tloušťky stěny do 170 mm
VV |  |  |  | '''* D08 - posuvné 800x2100 1=1.000 [A] Celkem: 1=1.000 [B]
TS |  |  |  | 1. V cenách montáže zárubní jsou započteny i náklady na zaměření, vyklínování, horizontální i vertikální vyrovnání zárubně, ukotvení a vyplnění spáry mezi rámem a ostěním polyuretanovou pěnou, včetně zednického začištění.
P | 217 | 61182307 |  | zárubeň jednokřídlá obložková s laminátovým povrchem tl stěny 60-150mm rozměru 600-1100/1970, 2100mm | KUS | 1 | 0.016 |  |  |  | 0 |  | CS ÚRS 2021 02 |  | 2
PP |  |  |  | zárubeň jednokřídlá obložková s laminátovým povrchem tl stěny 60-150mm rozměru 600-1100/1970, 2100mm
VV
TS
P | 218 | 766694112 |  | Montáž ostatních truhlářských konstrukcí parapetních desek dřevěných nebo plastových šířky do 300 mm, délky přes 1000 do 1600 mm | KUS | 1 | 0 |  |  |  | 0 |  | CS ÚRS 2021 02 |  | 2
PP |  |  |  | Montáž ostatních truhlářských konstrukcí parapetních desek dřevěných nebo plastových šířky do 300 mm, délky přes 1000 do 1600 mm
VV |  |  |  | okno u pokladny 1=1.000 [A] Celkem: 1=1.000 [B]
TS |  |  |  | 1. Vcenách 766 69 - 3421 a 3422 jsou započteny i náklady na zaměření zřizovaných otvorů. 2. V cenách 766 69 - 4111 až 4125 jsou započteny i náklady na zaměření, vyklínování, horizontální i vertikální vyrovnání, ukotvení a vyplnění spáry mezi parapetem a ostěním polyuretanovou pěnou, včetně zednického začištění. 3. Cenami -97 . . nelze oceňovat venkovní krycí lišty balkónových dveří; tato montáž se oceňuje cenou -1610.
P | 219 | 766694113 |  | Montáž ostatních truhlářských konstrukcí parapetních desek dřevěných nebo plastových šířky do 300 mm, délky přes 1600 do 2600 mm | KUS | 1 | 0 |  |  |  | 0 |  | CS ÚRS 2021 02 |  | 2
PP |  |  |  | Montáž ostatních truhlářských konstrukcí parapetních desek dřevěných nebo plastových šířky do 300 mm, délky přes 1600 do 2600 mm
VV
TS |  |  |  | 1. Vcenách 766 69 - 3421 a 3422 jsou započteny i náklady na zaměření zřizovaných otvorů. 2. V cenách 766 69 - 4111 až 4125 jsou započteny i náklady na zaměření, vyklínování, horizontální i vertikální vyrovnání, ukotvení a vyplnění spáry mezi parapetem a ostěním polyuretanovou pěnou, včetně zednického začištění. 3. Cenami -97 . . nelze oceňovat venkovní krycí lišty balkónových dveří; tato montáž se oceňuje cenou -1610.
P | 220 | 60794105 |  | parapet dřevotřískový vnitřní povrch laminátový š 400mm | M | 3.163 | 0.007 |  |  |  | 0 |  | CS ÚRS 2021 02 |  | 2
PP |  |  |  | parapet dřevotřískový vnitřní povrch laminátový š 400mm
VV |  |  |  | vnitřní oken 1.775+1.1=2.875 [A] Celkem: 2.875=2.875 [B] 2.875 * 1.1Koeficient množství=3.163 [C]
TS
P | 221 | 60794121 |  | koncovka PVC k parapetním dřevotřískovým deskám 600mm | KUS | 4 | 6e-05 |  |  |  | 0 |  | CS ÚRS 2021 02 |  | 2
PP |  |  |  | koncovka PVC k parapetním dřevotřískovým deskám 600mm
VV
TS
P | 222 | 998766101 |  | Přesun hmot pro konstrukce truhlářské stanovený z hmotnosti přesunovaného materiálu vodorovná dopravní vzdálenost do 50 m v objektech výšky do 6 m | T | 0.071 | 0 |  |  |  | 0 |  | CS ÚRS 2021 02 |  | 2
PP |  |  |  | Přesun hmot pro konstrukce truhlářské stanovený z hmotnosti přesunovaného materiálu vodorovná dopravní vzdálenost do 50 m v objektech výšky do 6 m
VV
TS |  |  |  | 1. Ceny pro přesun hmot stanovený zhmotnosti přesunovaného materiálu se používají tehdy, pokud je možné určit hmotnost za celý stavební díl. Do této hmotnosti se započítává i hmotnost materiálů oceňovaných ve specifikaci. 2. Pokud nelze jednoznačně stanovit hmotnost přesunovaných materiálů, lze pro výpočet přesunu hmot použít orientačně procentní sazbu. Touto sazbou se vynásobí rozpočtové náklady za celý stavební díl včetně nákladů na materiál ve specifikacích. 3. Příplatek kcenám -6181 pro přesun prováděný bez použití mechanizace, tj. za ztížených podmínek, lze použít pouze pro hmotnost materiálu, která se tímto způsobem skutečně přemísťuje.
SD |  | 767 |  | Konstrukce zámečnické
P | 223 | 767415511 |  | Montáž vnějšího obkladu pláště z kompozitních panelů typu BOND kazetové provedení s negativní spárou - skryté uchycení stěn výšky budovy do 6 m | M2 | 1.911 | 4e-05 |  |  |  | 0 |  | CS ÚRS 2021 02 |  | 2
PP |  |  |  | Montáž vnějšího obkladu pláště z kompozitních panelů typu BOND kazetové provedení s negativní spárou - skryté uchycení stěn výšky budovy do 6 m
VV |  |  |  | '''' vložky fasádní mezi okny do pohledové stěny ' 1.925*0.65+1.2*0.55=1.911 [A] Celkem: 1.911=1.911 [B]
TS |  |  |  | 1. V cenách nejsou započteny náklady na: a) dodávku materiálu, tyto se oceňují ve specifikaci. b) oplechování prostupů; tyto práce lze oceňovat cenami katalogu 800-764 Konstrukce klempířské. 2. Množství měrných jednotek se určí v m2 z rozměru plochy stěny nebo podhledu podle projektu. 3. Ceny jsou určeny pouze pro montáž pravoúhlých panelů.
P | 224 | 55324002 |  | panel kompozitní s minerálním jádrem Al, požární klasifikace b-s d0 4x1270x3099mm tmavě šedý | M2 | 2.389 | 0.0076 |  |  |  | 0 |  | CS ÚRS 2021 02 |  | 2
PP |  |  |  | panel kompozitní s minerálním jádrem Al, požární klasifikace b-s d0 4x1270x3099mm tmavě šedý
VV
TS
P | 225 | 767415691 |  | Montáž vnějšího obkladu pláště z kompozitních panelů typu BOND nýtované provedení - viditelné uchycení doplňků podkonstrukce "T" profilu | M | 8.65 | 6e-05 |  |  |  | 0 |  | CS ÚRS 2021 02 |  | 2
PP |  |  |  | Montáž vnějšího obkladu pláště z kompozitních panelů typu BOND nýtované provedení - viditelné uchycení doplňků podkonstrukce "T" profilu
VV |  |  |  | '''' vložky fasádní mezi okny do pohledové stěny ' (1.925+0.65+1.2+0.55)*2=8.650 [A] Celkem: 8.65=8.650 [B]
TS |  |  |  | 1. V cenách nejsou započteny náklady na: a) dodávku materiálu, tyto se oceňují ve specifikaci. b) oplechování prostupů; tyto práce lze oceňovat cenami katalogu 800-764 Konstrukce klempířské. 2. Množství měrných jednotek se určí v m2 z rozměru plochy stěny nebo podhledu podle projektu. 3. Ceny jsou určeny pouze pro montáž pravoúhlých panelů.
P | 226 | 15441001 |  | profil T ke kompozitním bondovým panelům dl 6000mm | M | 9.083 | 0.0017 |  |  |  | 0 |  | CS ÚRS 2021 02 |  | 2
PP |  |  |  | profil T ke kompozitním bondovým panelům dl 6000mm
VV
TS
P | 227 | 767531111 |  | Montáž vstupních čistících zón z rohoží kovových nebo plastových | M2 | 9 | 0 |  |  |  | 0 |  | CS ÚRS 2021 02 |  | 2
PP |  |  |  | Montáž vstupních čistících zón z rohoží kovových nebo plastových
VV |  |  |  | vstupní čistící zóna 6.0*1.5=9.000 [A] Celkem: 9=9.000 [B]
TS |  |  |  | 1. Cena -1111 je určena pro všechny typy rohoží kromě textilních, tj. hliníkové nebo plastové vkombinaci srůznými typy kartáčů, kovové - škrabáky, pryžové, zvláken zplastických hmot, apod. 2. Textilní rohože se oceňují souborem cen 776 21 Montáž textilních podlahovin katalogu 800-776 Podlahy povlakové.
P | 228 | 69752002 |  | rohož vstupní provedení hliník extra 27 mm | M2 | 9 | 0.018 |  |  |  | 0 |  | CS ÚRS 2021 02 |  | 2
PP |  |  |  | rohož vstupní provedení hliník extra 27 mm
VV
TS
P | 229 | 767531121 |  | Montáž vstupních čistících zón z rohoží osazení rámu mosazného nebo hliníkového zapuštěného z L profilů | M | 15 | 0 |  |  |  | 0 |  | CS ÚRS 2021 02 |  | 2
PP |  |  |  | Montáž vstupních čistících zón z rohoží osazení rámu mosazného nebo hliníkového zapuštěného z L profilů
VV |  |  |  | vstupní čistící zóna (6.0+1.5)*2=15.000 [A] Celkem: 15=15.000 [B]
TS |  |  |  | 1. Cena -1111 je určena pro všechny typy rohoží kromě textilních, tj. hliníkové nebo plastové vkombinaci srůznými typy kartáčů, kovové - škrabáky, pryžové, zvláken zplastických hmot, apod. 2. Textilní rohože se oceňují souborem cen 776 21 Montáž textilních podlahovin katalogu 800-776 Podlahy povlakové.
P | 230 | 69752160 |  | rám pro zapuštění profil L-30/30 25/25 20/30 15/30-Al | M | 16.5 | 0.0002 |  |  |  | 0 |  | CS ÚRS 2021 02 |  | 2
PP |  |  |  | rám pro zapuštění profil L-30/30 25/25 20/30 15/30-Al
VV
TS
P | 231 | 767620115 |  | Montáž oken zdvojených z hliníkových nebo ocelových profilů na polyuretanovou pěnu pevných do zdiva, plochy do 0,6 m2 | M2 | 1.17 | 0.0004 |  |  |  | 0 |  | CS ÚRS 2021 02 |  | 2
PP |  |  |  | Montáž oken zdvojených z hliníkových nebo ocelových profilů na polyuretanovou pěnu pevných do zdiva, plochy do 0,6 m2
VV |  |  |  | '''*OH/02 fix 900x650 0.9*0.65*2=1.170 [A] Celkem: 1.17=1.170 [B]
TS |  |  |  | 1. V cenách montáže oken jsou započteny i náklady na zaměření, vyklínování, horizontální i vertikální vyrovnání okenního rámu, ukotvení a vyplnění spáry mezi rámem a ostěním polyuretanovou pěnou. 2. Cenami montáže oken otevíravých lze ocenit i montáž oken kyvných, otočných, výklopných. 3. V cenách není započtena montáž dokončení okování oken zdvojených pákovým uzávěrem; tyto práce se oceňují cenou 767 62-0718 Montáž okování pákového uzávěru. 4. Cenami -71 . . lze oceňovat montáž: a) oboustranného spojení dvou prvků (oken,stěn, dveří, vrat, zárubní a jiných) krycími lištami ocelovými před osazením prvků nebo dodatečně po jejich osazení, b) jednostranného spojení dvou prvků; množství se určí polovinou výměry, c) krycích lišt, které se montují jen na jeden prvek; množství se určí čtvrtinou výměry.
P | 232 | 767620116 |  | Montáž oken zdvojených z hliníkových nebo ocelových profilů na polyuretanovou pěnu pevných do zdiva, plochy přes 0,6 do 1,5 m2 | M2 | 1.636 | 0.00037 |  |  |  | 0 |  | CS ÚRS 2021 02 |  | 2
PP |  |  |  | Montáž oken zdvojených z hliníkových nebo ocelových profilů na polyuretanovou pěnu pevných do zdiva, plochy přes 0,6 do 1,5 m2
VV |  |  |  | '''*OH/01 - fix 1200x5501.2*0.55=0.660 [A] 1775x550 1.775*0.55=0.976 [B] Celkem: 0.66+0.976=1.636 [C]
TS |  |  |  | 1. V cenách montáže oken jsou započteny i náklady na zaměření, vyklínování, horizontální i vertikální vyrovnání okenního rámu, ukotvení a vyplnění spáry mezi rámem a ostěním polyuretanovou pěnou. 2. Cenami montáže oken otevíravých lze ocenit i montáž oken kyvných, otočných, výklopných. 3. V cenách není započtena montáž dokončení okování oken zdvojených pákovým uzávěrem; tyto práce se oceňují cenou 767 62-0718 Montáž okování pákového uzávěru. 4. Cenami -71 . . lze oceňovat montáž: a) oboustranného spojení dvou prvků (oken,stěn, dveří, vrat, zárubní a jiných) krycími lištami ocelovými před osazením prvků nebo dodatečně po jejich osazení, b) jednostranného spojení dvou prvků; množství se určí polovinou výměry, c) krycích lišt, které se montují jen na jeden prvek; množství se určí čtvrtinou výměry.
P | 233 | 55341001 |  | okno Al s fixním zasklením trojsklo do plochy 1m2 | M2 | 2.806 | 0.02403 |  |  |  | 0 |  | CS ÚRS 2021 02 |  | 2
PP |  |  |  | okno Al s fixním zasklením trojsklo do plochy 1m2
VV |  |  |  | '''*OH/01 - fix 1200x5501.2*0.55=0.660 [A] 1775x550 1.775*0.55=0.976 [B] ''''*OH/02 - fix 900x650 0.9*0.65*2=1.170 [C] Celkem: 0.66+0.976+1.17=2.806 [D]
TS
P | 234 | 767630121 |  | Montáž posuvných dveří z hliníkových profilů s utěsněním připojovací spáry impregnovanou komprimační páskou zdvižně posuvných výšky přes 2200 do 3000 mm celkové | M2 | 4.43 | 0.00082 |  |  |  | 0 |  | CS ÚRS 2021 02 |  | 2
PP |  |  |  | Montáž posuvných dveří z hliníkových profilů s utěsněním připojovací spáry impregnovanou komprimační páskou zdvižně posuvných výšky přes 2200 do 3000 mm celkové šířky do 2000 mm
VV |  |  |  | '''*OH/03d - posuvné dveře 1790x2475 1.79*2.475=4.430 [A] Celkem: 4.43=4.430 [B]
TS |  |  |  | 1. Množstsví měrných jednotek se určuje v m2, součinem výšky a šířky. Šířkou se rozumí součet posuvných a pevných částí.
P | 235 | 55341335R |  | dveře dvoukřídlé Al prosklené max rozměru otvoru 4,84m2 bezpečnostní třídy RC2 s bezpečnostním polepem | M2 | 4.43 | 0.03829 |  |  |  | 0 |  | CS ÚRS 2021 02 |  | 2
PP |  |  |  | dveře dvoukřídlé Al prosklené max rozměru otvoru 4,84m2 bezpečnostní třídy RC2 s bezpečnostním polepem
VV |  |  |  | '''*OH/03d - posuvné dveře 1790x2475 1.79*2.475=4.430 [A] Celkem: 4.43=4.430 [B]
TS |  |  |  | rám/zárubeň, kování a zámek v ceně rám/zárubeň, kování a zámek v ceně rám/zárubeň, kování a zámek v ceně
P | 236 | 767711120 |  | Montáž výkladců zapuštěných pevných, plochy jednotlivě přes 9 do 12 m2 | M2 | 11.391 | 0.00015 |  |  |  | 0 |  | CS ÚRS 2021 02 |  | 2
PP |  |  |  | Montáž výkladců zapuštěných pevných, plochy jednotlivě přes 9 do 12 m2
VV |  |  |  | '''*OH/03a - fix 3250x3505 (0.12+2.385+0.745)*3.505=11.391 [A] Celkem: 11.391=11.391 [B]
TS |  |  |  | 1. V cenách není započtena montáž dokončení okování dveří; tyto práce se oceňují cenami 767 64- . . Montáž dveří.
P | 237 | 767711140 |  | Montáž výkladců zapuštěných pevných, plochy jednotlivě přes 16 m2 | M2 | 39.827 | 0.00015 |  |  |  | 0 |  | CS ÚRS 2021 02 |  | 2
PP |  |  |  | Montáž výkladců zapuštěných pevných, plochy jednotlivě přes 16 m2
VV |  |  |  | '''*OH/03b - fix 8155x3250 8.155*(0.125+2.35+0.775)-1.79*2.475=22.074 [A] ''''*OH/03c - fix (2,055+4,435)x3250 2.055/2*3.25+4.435*3.25=17.753 [B] Celkem: 22.074+17.753=39.827 [C]
TS |  |  |  | 1. V cenách není započtena montáž dokončení okování dveří; tyto práce se oceňují cenami 767 64- . . Montáž dveří.
P | 238 | 55341007R |  | okno Al s fixním zasklením trojsklo přes plochu 1m2 přes v 2,5m s bezpečnostním polepem | M2 | 51.218 | 0.02679 |  |  |  | 0 |  | [bez vazby na CS] |  | 2
PP |  |  |  | okno Al s fixním zasklením trojsklo přes plochu 1m2 přes v 2,5m s bezpečnostním polepem
VV |  |  |  | '''*OH/03a - fix 3250x3505 (0.12+2.385+0.745)*3.505=11.391 [A] ''''*OH/03b - fix 8155x3250 8.155*(0.125+2.35+0.775)-1.79*2.475=22.074 [B] ''''*OH/03c - fix (2,055+4,435)x3250 2.055/2*3.25+4.435*3.25=17.753 [C] Celkem: 11.391+22.074+17.753=51.218 [D]
TS
P | 239 | 767960001R |  | Dodávka a osazení vnitřního podávacího okna u pokladny s bezpečnostním zasklením | KS | 1 | 0 |  |  |  | 0 |  | [bez vazby na CS] |  | 2
PP |  |  |  | Dodávka a osazení vnitřního podávacího okna u pokladny s bezpečnostním zasklením
VV
TS |  |  |  | dodávka okna dle výběru investora osazení do pomocné konstrukce dle výkresu detailu D.1.1.10 pomocná konstrukce je detailně rozpracovaná v položkách dodávka okna dle výběru investora osazení do pomocné konstrukce dle výkresu detailu D.1.1.10 pomocná konstrukce je detailně rozpracovaná v položkách dodávka okna dle výběru investora osazení do pomocné konstrukce dle výkresu detailu D.1.1.10 pomocná konstrukce je detailně rozpracovaná v položkách dodávka okna dle výběru investora osazení do pomocné konstrukce dle výkresu detailu D.1.1.10 pomocná konstrukce je detailně rozpracovaná v položkách
P | 240 | 767640111 |  | Montáž dveří ocelových vchodových jednokřídlových bez nadsvětlíku | KUS | 1 | 0 |  |  |  | 0 |  | CS ÚRS 2021 02 |  | 2
PP |  |  |  | Montáž dveří ocelových vchodových jednokřídlových bez nadsvětlíku
VV |  |  |  | '''* OH/04 900x2100 1=1.000 [A] Celkem: 1=1.000 [B]
TS |  |  |  | 1. Cenami nelze oceňovat montáž kompletu dveří s rámem charakteru stěny; tyto práce se oceňují cenami souborů cen 767 11- . . Montáž stěn a příček pro zasklení, 767 12- . . Montáž stěn a příček s výplní drátěnou sítí a 767 13- . . Montáž stěn a příček zhliníkového plechu. 2. V cenách nejsou započteny náklady na: a) montáž okopových plechů a hliníkových lišt; tyto práce se oceňují cenami souboru cen 767 89-61 Montáž lišt a okopových plechů, b) montáž těsnění dveří; tyto práce se oceňují cenami 767 62-6101 až -6104 Montáž těsnění oken. 3. Vcenách – 0111 až -0224 jsou započteny i náklady na montáž dveří včetně zárubní nebo ocelových rámů. 4. V ceně -8351 je započtena i montáž jednostranného spojení ocelovou lištou přivařením nebo oboustranným svařením dvou prvků (dveří, stěn, oken). 5. V ceně -8353 je započteno i provedení rohového spojení dvou prvků.
P | 241 | 55341330 |  | dveře jednokřídlé Al plné max rozměru otvoru 2,42m2 bezpečnostní třídy RC2 | M2 | 1.89 | 0.02423 |  |  |  | 0 |  | CS ÚRS 2021 02 |  | 2
PP |  |  |  | dveře jednokřídlé Al plné max rozměru otvoru 2,42m2 bezpečnostní třídy RC2
VV |  |  |  | '''* OH/04 900x2100 0.9*2.1=1.890 [A] Celkem: 1.89=1.890 [B]
TS |  |  |  | rám/zárubeň, kování a zámek v ceně rám/zárubeň, kování a zámek v ceně rám/zárubeň, kování a zámek v ceně
P | 242 | 767640311 |  | Montáž dveří ocelových vnitřních jednokřídlových | KUS | 10 | 0 |  |  |  | 0 |  | CS ÚRS 2021 02 |  | 2
PP |  |  |  | Montáž dveří ocelových vnitřních jednokřídlových
VV |  |  |  | '''* D01 900x2100 2=2.000 [A] ''''* D02 900x2100 1=1.000 [B] ''''* D03 800x2100 2=2.000 [C] ''''* D04 800x2100 1=1.000 [D] ''''* D05 800x2100 2=2.000 [E] ''''* D06 800x2100 1=1.000 [F] ''''* D07 900x2100 1=1.000 [G] Celkem: 2+1+2+1+2+1+1=10.000 [H]
TS |  |  |  | 1. Cenami nelze oceňovat montáž kompletu dveří s rámem charakteru stěny; tyto práce se oceňují cenami souborů cen 767 11- . . Montáž stěn a příček pro zasklení, 767 12- . . Montáž stěn a příček s výplní drátěnou sítí a 767 13- . . Montáž stěn a příček zhliníkového plechu. 2. V cenách nejsou započteny náklady na: a) montáž okopových plechů a hliníkových lišt; tyto práce se oceňují cenami souboru cen 767 89-61 Montáž lišt a okopových plechů, b) montáž těsnění dveří; tyto práce se oceňují cenami 767 62-6101 až -6104 Montáž těsnění oken. 3. Vcenách – 0111 až -0224 jsou započteny i náklady na montáž dveří včetně zárubní nebo ocelových rámů. 4. V ceně -8351 je započtena i montáž jednostranného spojení ocelovou lištou přivařením nebo oboustranným svařením dvou prvků (dveří, stěn, oken). 5. V ceně -8353 je započteno i provedení rohového spojení dvou prvků.
P | 243 | 55341322R |  | dveře jednokřídlé ocelové interierové plné 800x2100mm | KUS | 6 | 0.048 |  |  |  | 0 |  | [bez vazby na CS] |  | 2
PP |  |  |  | dveře jednokřídlé ocelové interierové plné 800x2100mm
VV |  |  |  | '''* D03 800x2100 2=2.000 [A] ''''* D04 800x2100 1=1.000 [B] ''''* D05 800x2100 2=2.000 [C] ''''* D06 800x2100 1=1.000 [D] Celkem: 2+1+2+1=6.000 [E]
TS |  |  |  | odstín Egger U 708 ST9 světle šedá (RAL 7047) dle výběru investora odstín Egger U 708 ST9 světle šedá (RAL 7047) dle výběru investora odstín Egger U 708 ST9 světle šedá (RAL 7047) dle výběru investora
P | 244 | 55341323R |  | dveře jednokřídlé ocelové interierové plné 900x2100mm | KUS | 4 | 0.053 |  |  |  | 0 |  | [bez vazby na CS] |  | 2
PP |  |  |  | dveře jednokřídlé ocelové interierové plné 900x2100mm
VV |  |  |  | '''* D01 900x2100 2=2.000 [A] ''''* D02 900x2100 1=1.000 [B] ''''* D07 900x2100 1=1.000 [C] Celkem: 2+1+1=4.000 [D]
TS |  |  |  | odstín Egger U 708 ST9 světle šedá (RAL 7047) dle výběru investora odstín Egger U 708 ST9 světle šedá (RAL 7047) dle výběru investora odstín Egger U 708 ST9 světle šedá (RAL 7047) dle výběru investora
P | 245 | 767832121 |  | Montáž venkovních požárních žebříků do betonu se suchovodem | M | 5 | 0 |  |  |  | 0 |  | CS ÚRS 2021 02 |  | 2
PP |  |  |  | Montáž venkovních požárních žebříků do betonu se suchovodem
VV
TS
P | 246 | 44983001 |  | žebřík venkovní se suchovodem v provedení žárový Zn | M | 5 | 0.0035 |  |  |  | 0 |  | CS ÚRS 2021 02 |  | 2
PP |  |  |  | žebřík venkovní se suchovodem v provedení žárový Zn
VV
TS
P | 247 | 767995111 |  | Montáž ostatních atypických zámečnických konstrukcí hmotnosti do 5 kg | KG | 5.018 | 7e-05 |  |  |  | 0 |  | CS ÚRS 2021 02 |  | 2
PP |  |  |  | Montáž ostatních atypických zámečnických konstrukcí hmotnosti do 5 kg
VV |  |  |  | '''* ZA/01 nosná konstr.na tabuli orientačního systému Jä 40x10x2 (1.265+2*0.27)*1.4=2.527 [A] kot.deska, pl.8 0.15*0.07*62.8*2=1.319 [B] ''''* ZA/05 prvek pro uchycení OSB desek atiky (10ks) Al pásek tl.2mm,š.20mm (0.425+0.32*2)*0.02*5.5*10=1.172 [C] Celkem: 2.527+1.319+1.172=5.018 [D]
TS |  |  |  | 1. Určení cen se řídí hmotností jednotlivě montovaného dílu konstrukce.
P | 248 | 55396002R |  | Atyp. zámečnické výrobky vč. nátěru | KG | 3.846 | 0.001 |  |  |  | 0 |  | [bez vazby na CS] |  | 2
PP |  |  |  | Atyp. zámečnické výrobky vč. nátěru
VV |  |  |  | '''* ZA/01 nosná konstr.na tabuli orientačního systému Jä 40x10x2 (1.265+2*0.27)*1.4=2.527 [A] kot.deska, pl.8 0.15*0.07*62.8*2=1.319 [B] Celkem: 2.527+1.319=3.846 [C]
TS
P | 249 | 194208R |  | plech Al hladký polotvrdý tl 2,00mm tabule, vč. připoj a těsnících mat. | KG | 1.172 | 0.001 |  |  |  | 0 |  | [bez vazby na CS] |  | 2
PP |  |  |  | plech Al hladký polotvrdý tl 2,00mm tabule, vč. připoj a těsnících mat.
VV |  |  |  | '''* ZA/05 prvek pro uchycení OSB desek atiky (10ks) Al pásek tl.2mm,š.20mm (0.425+0.32*2)*0.02*5.5*10=1.172 [A] Celkem: 1.172=1.172 [B]
TS
P | 250 | 767995113 |  | Montáž ostatních atypických zámečnických konstrukcí hmotnosti přes 10 do 20 kg | KG | 66.002 | 6e-05 |  |  |  | 0 |  | CS ÚRS 2021 02 |  | 2
PP |  |  |  | Montáž ostatních atypických zámečnických konstrukcí hmotnosti přes 10 do 20 kg
VV |  |  |  | '''* 21 - příprava pro pokladní okénko ''''*pl.1mm (0.105*2.01*2+1.12*(0.055+0.12+0.105)+1.885*0.17*2+0.12*1.085+0.96*(0.105+0.145)+(1.085+1.1)*2*0.28+(0.59+0.1)*0.96)*8.0=29.062 [A] ((0.6+0.38)*1.12+0.38*(1.25+1.12)*2+(0.185+0.11+0.29)*1.315)*8.0=29.345 [B] pl. tl.4mm 1.085*0.1*2*35.0=7.595 [C] Celkem: 29.062+29.345+7.595=66.002 [D]
TS |  |  |  | 1. Určení cen se řídí hmotností jednotlivě montovaného dílu konstrukce.
P | 251 | 55396003R |  | Atyp. zámečnické výrobky bez nátěru | KG | 66.002 | 0.001 |  |  |  | 0 |  | [bez vazby na CS] |  | 2
PP |  |  |  | Atyp. zámečnické výrobky bez nátěru
VV |  |  |  | '''* 21 - příprava pro pokladní okénko nerez plech ''''*pl.1mm (0.105*2.01*2+1.12*(0.055+0.12+0.105)+1.885*0.17*2+0.12*1.085+0.96*(0.105+0.145)+(1.085+1.1)*2*0.28+(0.59+0.1)*0.96)*8.0=29.062 [A] ((0.6+0.38)*1.12+0.38*(1.25+1.12)*2+(0.185+0.11+0.29)*1.315)*8.0=29.345 [B] pl. tl.4mm 1.085*0.1*2*35.0=7.595 [C] Celkem: 29.062+29.345+7.595=66.002 [D]
TS
P | 252 | 767995117 |  | Montáž ostatních atypických zámečnických konstrukcí hmotnosti přes 250 do 500 kg | KG | 1100.104 | 5e-05 |  |  |  | 0 |  | CS ÚRS 2021 02 |  | 2
PP |  |  |  | Montáž ostatních atypických zámečnických konstrukcí hmotnosti přes 250 do 500 kg
VV |  |  |  | '''' vnější podpěrné sloupy střechy ( stropní desky ) ' sloup HEB 240 3.77*2*83.2=627.328 [A] sloup ocelová trubka 194/10 3.48*2*45.4=315.984 [B] podkladní kotevní desky 300/300 mm tl.20mm 0.3*0.3*8*20*2 =28.800 [C] podkladní kotevní desky 400/400 mm tl.20mm 0.4*0.4*8*20*2 =51.200 [D] stropní kotevní desky 230/230 mm tl.10mm 0.23*0.23*8*10*2 =8.464 [E] stropní kotevní desky 300/300 mm tl.10mm 0.30*0.30*8*10*2 =14.400 [F] kotevní trny pr.10mm 8 ks 8*0.35*0.617=1.728 [G] spojovací materiál 52.2=52.200 [H] Celkem: 627.328+315.984+28.8+51.2+8.464+14.4+1.728+52.2=1 100.104 [I]
TS |  |  |  | 1. Určení cen se řídí hmotností jednotlivě montovaného dílu konstrukce.
P | 253 | 55396001R |  | Ocelová pozinkovaná svařovaná konstrukce sloupů a vazníků přístřešku | KG | 1100.104 | 0 |  |  |  | 0 |  | [bez vazby na CS] |  | 2
PP |  |  |  | Ocelová pozinkovaná svařovaná konstrukce sloupů a vazníků přístřešku
VV |  |  |  | '''' vnější podpěrné sloupy střechy ( stropní desky ) ' sloup HEB 240 3.77*2*83.2=627.328 [A] sloup ocelová trubka 194/10 3.48*2*45.4=315.984 [B] podkladní kotevní desky 300/300 mm tl.20mm 0.3*0.3*8*20*2 =28.800 [C] podkladní kotevní desky 400/400 mm tl.20mm 0.4*0.4*8*20*2 =51.200 [D] stropní kotevní desky 230/230 mm tl.10mm 0.23*0.23*8*10*2 =8.464 [E] stropní kotevní desky 300/300 mm tl.10mm 0.30*0.30*8*10*2 =14.400 [F] kotevní trny pr.10mm 8 ks 8*0.35*0.617=1.728 [G] spojovací materiál 52.2=52.200 [H] Celkem: 627.328+315.984+28.8+51.2+8.464+14.4+1.728+52.2=1 100.104 [I]
TS
P | 254 | 998767101 |  | Přesun hmot pro zámečnické konstrukce stanovený z hmotnosti přesunovaného materiálu vodorovná dopravní vzdálenost do 50 m v objektech výšky do 6 m | T | 2.497 | 0 |  |  |  | 0 |  | CS ÚRS 2021 02 |  | 2
PP |  |  |  | Přesun hmot pro zámečnické konstrukce stanovený z hmotnosti přesunovaného materiálu vodorovná dopravní vzdálenost do 50 m v objektech výšky do 6 m
VV
TS |  |  |  | 1. Ceny pro přesun hmot stanovený zhmotnosti přesunovaného materiálu se používají tehdy, pokud je možné určit hmotnost za celý stavební díl. Do této hmotnosti se započítává i hmotnost materiálů oceňovaných ve specifikaci. 2. Pokud nelze jednoznačně stanovit hmotnost přesunovaných materiálů, lze pro výpočet přesunu hmot použít orientačně procentní sazbu. Touto sazbou se vynásobí rozpočtové náklady za celý stavební díl včetně nákladů na materiál ve specifikacích. 3. Příplatek kcenám -7181 pro přesun prováděný bez použití mechanizace, tj. za ztížených podmínek, lze použít pouze pro hmotnost materiálu, která se tímto způsobem skutečně přemísťuje.
SD |  | 771 |  | Podlahy z dlaždic
P | 255 | 771111011 |  | Příprava podkladu před provedením dlažby vysátí podlah | M2 | 82.48 | 0 |  |  |  | 0 |  | CS ÚRS 2021 02 |  | 2
PP |  |  |  | Příprava podkladu před provedením dlažby vysátí podlah
VV |  |  |  | '''' pod dlažbou ' chodba 11.59=11.590 [A] hala 48.51=48.510 [B] společné WC 11.59 WC zaměstnanci 1.57+1.82+4.0+2.36+3.91+3.97+2.38+2.37=22.380 [C] Celkem: 11.59+48.51+22.38=82.480 [D]
TS |  |  |  | 1. V cenách 771 12-1011 až 771 12-1015 jsou započteny i náklady na dodání nátěru. 2. V cenách 771 15-1011 až 771 15-1026 jsou započteny i náklady na dodání stěrky. 3. V cenách 771 16-1011 až -1023 nejsou započteny náklady na materiál, tyto se oceňují ve specifikaci.
P | 256 | 771121011 |  | Příprava podkladu před provedením dlažby nátěr penetrační na podlahu | M2 | 82.48 | 0.0003 |  |  |  | 0 |  | CS ÚRS 2021 02 |  | 2
PP |  |  |  | Příprava podkladu před provedením dlažby nátěr penetrační na podlahu
VV
TS |  |  |  | 1. V cenách 771 12-1011 až 771 12-1015 jsou započteny i náklady na dodání nátěru. 2. V cenách 771 15-1011 až 771 15-1026 jsou započteny i náklady na dodání stěrky. 3. V cenách 771 16-1011 až -1023 nejsou započteny náklady na materiál, tyto se oceňují ve specifikaci.
P | 257 | 771151022 |  | Příprava podkladu před provedením dlažby samonivelační stěrka min.pevnosti 30 MPa, tloušťky přes 3 do 5 mm | M2 | 82.48 | 0.0075 |  |  |  | 0 |  | CS ÚRS 2021 02 |  | 2
PP |  |  |  | Příprava podkladu před provedením dlažby samonivelační stěrka min.pevnosti 30 MPa, tloušťky přes 3 do 5 mm
VV
TS |  |  |  | 1. V cenách 771 12-1011 až 771 12-1015 jsou započteny i náklady na dodání nátěru. 2. V cenách 771 15-1011 až 771 15-1026 jsou započteny i náklady na dodání stěrky. 3. V cenách 771 16-1011 až -1023 nejsou započteny náklady na materiál, tyto se oceňují ve specifikaci.
P | 258 | 771161021 |  | Příprava podkladu před provedením dlažby montáž profilu ukončujícího profilu pro plynulý přechod (dlažba-koberec apod.) | M | 6.9 | 0.0002 |  |  |  | 0 |  | CS ÚRS 2021 02 |  | 2
PP |  |  |  | Příprava podkladu před provedením dlažby montáž profilu ukončujícího profilu pro plynulý přechod (dlažba-koberec apod.)
VV |  |  |  | mezi dveřmi bez prahu 0.8*3+0.9*5=6.900 [A] Celkem: 6.9=6.900 [B]
TS |  |  |  | 1. V cenách 771 12-1011 až 771 12-1015 jsou započteny i náklady na dodání nátěru. 2. V cenách 771 15-1011 až 771 15-1026 jsou započteny i náklady na dodání stěrky. 3. V cenách 771 16-1011 až -1023 nejsou započteny náklady na materiál, tyto se oceňují ve specifikaci.
P | 259 | 55343125 |  | profil přechodový Al vrtaný 30mm leštěná mosaz | M | 7.59 | 0.00016 |  |  |  | 0 |  | CS ÚRS 2021 02 |  | 2
PP |  |  |  | profil přechodový Al vrtaný 30mm leštěná mosaz
VV
TS
P | 260 | 771574112 |  | Montáž podlah z dlaždic keramických lepených flexibilním lepidlem maloformátových hladkých přes 9 do 12 ks/m2 | M2 | 22.38 | 0.0063 |  |  |  | 0 |  | CS ÚRS 2021 02 |  | 2
PP |  |  |  | Montáž podlah z dlaždic keramických lepených flexibilním lepidlem maloformátových hladkých přes 9 do 12 ks/m2
VV |  |  |  | společné WC 22.38 WC zaměstnanci 1.57+1.82+4.0+2.36+3.91+3.97+2.38+2.37=22.380 [A] Celkem: 22.38=22.380 [B]
TS
P | 261 | 59761003 |  | dlažba keramická hutná hladká do interiéru přes 9 do 12ks/m2 | M2 | 24.618 | 0.018 |  |  |  | 0 |  | CS ÚRS 2021 02 |  | 2
PP |  |  |  | dlažba keramická hutná hladká do interiéru přes 9 do 12ks/m2
VV
TS
P | 262 | 771474113 |  | Montáž soklů z dlaždic keramických lepených flexibilním lepidlem rovných, výšky přes 90 do 120 mm | M | 21.065 | 0.00058 |  |  |  | 0 |  | CS ÚRS 2021 02 |  | 2
PP |  |  |  | Montáž soklů z dlaždic keramických lepených flexibilním lepidlem rovných, výšky přes 90 do 120 mm
VV |  |  |  | chodba (6.94+1.6)*2-(0.8*3+0.9*2+1.6)=11.280 [A] hala (7.4+2.985+0.2+0.6+0.2)-1.6=9.785 [B] Celkem: 11.28+9.785=21.065 [C]
TS
P | 263 | 771574153 |  | Montáž podlah z dlaždic keramických lepených flexibilním lepidlem velkoformátových hladkých přes 2 do 4 ks/m2 | M2 | 60.1 | 0.009 |  |  |  | 0 |  | CS ÚRS 2021 02 |  | 2
PP |  |  |  | Montáž podlah z dlaždic keramických lepených flexibilním lepidlem velkoformátových hladkých přes 2 do 4 ks/m2
VV |  |  |  | chodba 11.59=11.590 [A] hala 48.51=48.510 [B] Celkem: 11.59+48.51=60.100 [C]
TS |  |  |  | 1. Položky jsou učeny pro všechy druhy povrchových úprav.
P | 264 | 59761415 |  | dlažba velkoformátová keramická slinutá protiskluzná do interiéru i exteriéru pro vysoké mechanické namáhání přes 2 do 4ks/m2 | M2 | 71.538 | 0.025 |  |  |  | 0 |  | CS ÚRS 2021 02 |  | 2
PP |  |  |  | dlažba velkoformátová keramická slinutá protiskluzná do interiéru i exteriéru pro vysoké mechanické namáhání přes 2 do 4ks/m2
VV |  |  |  | chodba 11.59=11.590 [A] hala 48.51=48.510 [B] sokl chodba ((6.94+1.6)*2-(0.8*3+0.9*2+1.6))*0.1=1.128 [C] sokl hala ((7.4+2.985+0.2+0.6+0.2)-1.6)*0.1=0.979 [D] Celkem: 11.59+48.51+1.128+0.979=62.207 [E] 62.207 * 1.15Koeficient množství=71.538 [F]
TS
P | 265 | 998771101 |  | Přesun hmot pro podlahy z dlaždic stanovený z hmotnosti přesunovaného materiálu vodorovná dopravní vzdálenost do 50 m v objektech výšky do 6 m | T | 3.572 | 0 |  |  |  | 0 |  | CS ÚRS 2021 02 |  | 2
PP |  |  |  | Přesun hmot pro podlahy z dlaždic stanovený z hmotnosti přesunovaného materiálu vodorovná dopravní vzdálenost do 50 m v objektech výšky do 6 m
VV
TS |  |  |  | 1. Ceny pro přesun hmot stanovený zhmotnosti přesunovaného materiálu se používají tehdy, pokud je možné určit hmotnost za celý stavební díl. Do této hmotnosti se započítává i hmotnost materiálů oceňovaných ve specifikaci. 2. Pokud nelze jednoznačně stanovit hmotnost přesunovaných materiálů, lze pro výpočet přesunu hmot použít orientačně procentní sazbu. Touto sazbou se vynásobí rozpočtové náklady za celý stavební díl včetně nákladů na materiál ve specifikacích. 3. Příplatek kcenám -1181 pro přesun prováděný bez použití mechanizace, tj. za ztížených podmínek, lze použít pouze pro hmotnost materiálu, která se tímto způsobem skutečně přemísťuje.
SD |  | 776 |  | Podlahy povlakové
P | 266 | 776111111 |  | Příprava podkladu broušení podlah nového podkladu anhydritového | M2 | 6.65 | 0 |  |  |  | 0 |  | CS ÚRS 2021 02 |  | 2
PP |  |  |  | Příprava podkladu broušení podlah nového podkladu anhydritového
VV |  |  |  | technická místnost P 05 6.65=6.650 [A] Celkem: 6.65=6.650 [B]
TS
P | 267 | 776111311 |  | Příprava podkladu vysátí podlah | M2 | 6.65 | 0 |  |  |  | 0 |  | CS ÚRS 2021 02 |  | 2
PP |  |  |  | Příprava podkladu vysátí podlah
VV
TS
P | 268 | 776121112 |  | Příprava podkladu penetrace vodou ředitelná podlah | M2 | 6.65 | 3e-05 |  |  |  | 0 |  | CS ÚRS 2021 02 |  | 2
PP |  |  |  | Příprava podkladu penetrace vodou ředitelná podlah
VV
TS
P | 269 | 776221221 |  | Montáž podlahovin z PVC lepením standardním lepidlem ze čtverců elektrostaticky vodivých | M2 | 6.65 | 0.0004 |  |  |  | 0 |  | CS ÚRS 2021 02 |  | 2
PP |  |  |  | Montáž podlahovin z PVC lepením standardním lepidlem ze čtverců elektrostaticky vodivých
VV
TS
P | 270 | 28410242 |  | krytina podlahová homogenní elektrostaticky vodivá tl 2,0mm 608x608mm | M2 | 7.315 | 0.0026 |  |  |  | 0 |  | CS ÚRS 2021 02 |  | 2
PP |  |  |  | krytina podlahová homogenní elektrostaticky vodivá tl 2,0mm 608x608mm
VV
TS
P | 271 | 776223112 |  | Montáž podlahovin z PVC spoj podlah svařováním za studena | M | 19.95 | 0 |  |  |  | 0 |  | CS ÚRS 2021 02 |  | 2
PP |  |  |  | Montáž podlahovin z PVC spoj podlah svařováním za studena
VV |  |  |  | technická místnost P 05 6.65*3=19.950 [A] Celkem: 19.95=19.950 [B]
TS
P | 272 | 776421111 |  | Montáž lišt obvodových lepených | M | 9.95 | 1e-05 |  |  |  | 0 |  | CS ÚRS 2021 02 |  | 2
PP |  |  |  | Montáž lišt obvodových lepených
VV |  |  |  | technická místnost P 05 (3.525+1.9)*2-0.9=9.950 [A] Celkem: 9.95=9.950 [B]
TS
P | 273 | 28411010 |  | lišta soklová PVC 20x100mm | M | 10.149 | 0.00038 |  |  |  | 0 |  | CS ÚRS 2021 02 |  | 2
PP |  |  |  | lišta soklová PVC 20x100mm
VV
TS
P | 274 | 998776101 |  | Přesun hmot pro podlahy povlakové stanovený z hmotnosti přesunovaného materiálu vodorovná dopravní vzdálenost do 50 m v objektech výšky do 6 m | T | 0.026 | 0 |  |  |  | 0 |  | CS ÚRS 2021 02 |  | 2
PP |  |  |  | Přesun hmot pro podlahy povlakové stanovený z hmotnosti přesunovaného materiálu vodorovná dopravní vzdálenost do 50 m v objektech výšky do 6 m
VV
TS
SD |  | 777 |  | Podlahy lité
P | 275 | 777111111 |  | Příprava podkladu před provedením litých podlah vysátí | M2 | 32.51 | 0 |  |  |  | 0 |  | CS ÚRS 2021 02 |  | 2
PP |  |  |  | Příprava podkladu před provedením litých podlah vysátí
VV |  |  |  | 3.25+5.41+5.78+11.68+6.39=32.510 [A] Celkem: 32.51=32.510 [B]
TS
P | 276 | 777121115 |  | Vyrovnání podkladu epoxidovou stěrkou plněnou pískem, tloušťky přes 3 do 5 mm, plochy přes 1,0 m2 | M2 | 32.51 | 0.009 |  |  |  | 0 |  | CS ÚRS 2021 02 |  | 2
PP |  |  |  | Vyrovnání podkladu epoxidovou stěrkou plněnou pískem, tloušťky přes 3 do 5 mm, plochy přes 1,0 m2
VV
TS
P | 277 | 777121125 |  | Vyrovnání podkladu epoxidovou stěrkou plněnou pískem, tloušťky Příplatek k ceně za každý další 1 mm vyrovnání tloušťky přes 5 mm, plochy přes 1,0m2 | M2 | 97.53 | 0.0018 |  |  |  | 0 |  | CS ÚRS 2021 02 |  | 2
PP |  |  |  | Vyrovnání podkladu epoxidovou stěrkou plněnou pískem, tloušťky Příplatek k ceně za každý další 1 mm vyrovnání tloušťky přes 5 mm, plochy přes 1,0m2
VV |  |  |  | na celkovou tl. 20mm 32.51*3=97.530 [A] Celkem: 97.53=97.530 [B]
TS
P | 278 | 777131105 |  | Penetrační nátěr podlahy epoxidový na podklad z čerstvého betonu | M2 | 35.863 | 0.00054 |  |  |  | 0 |  | CS ÚRS 2021 02 |  | 2
PP |  |  |  | Penetrační nátěr podlahy epoxidový na podklad z čerstvého betonu
VV |  |  |  | podlahy 3.25+5.41+5.78+11.68+6.39=32.510 [A] vytažení na sokl (3.025+0.2+1.25+3.525+1.675+1.9+3.15*2+3.39)*2*0.1=4.253 [B] -(1.0*2+0.8*2+0.9*6)*0.1=-0.900 [C] Celkem: 32.51+4.253+-0.9=35.863 [D]
TS
P | 279 | 777131151 |  | Penetrační nátěr Příplatek k cenám za zvýšenou pracnost provádění soklíků na svislé ploše podlahových | M2 | 3.353 | 0 |  |  |  | 0 |  | CS ÚRS 2021 02 |  | 2
PP |  |  |  | Penetrační nátěr Příplatek k cenám za zvýšenou pracnost provádění soklíků na svislé ploše podlahových
VV |  |  |  | vytažení na sokl (3.025+0.2+1.25+3.525+1.675+1.9+3.15*2+3.39)*2*0.1=4.253 [A] -(1.0*2+0.8*2+0.9*6)*0.1=-0.900 [B] Celkem: 4.253+-0.9=3.353 [C]
TS
P | 280 | 777511131 |  | Krycí stěrka antistatická epoxidová mechanicky a chemicky odolná | M2 | 15.835 | 0.0023 |  |  |  | 0 |  | CS ÚRS 2021 02 |  | 2
PP |  |  |  | Krycí stěrka antistatická epoxidová mechanicky a chemicky odolná
VV |  |  |  | podlaha skladby P4 3.25+5.41+5.78=14.440 [A] sokl (3.025+0.2+1.25+3.525+1.675)*2*0.1=1.935 [B] -(0.9*6)*0.1=-0.540 [C] Celkem: 14.44+1.935+-0.54=15.835 [D]
TS
P | 281 | 777511181 |  | Krycí stěrka Příplatek k cenám za zvýšenou pracnost provádění soklíků na svislé ploše podlahových | M2 | 1.395 | 0 |  |  |  | 0 |  | CS ÚRS 2021 02 |  | 2
PP |  |  |  | Krycí stěrka Příplatek k cenám za zvýšenou pracnost provádění soklíků na svislé ploše podlahových
VV |  |  |  | sokl (3.025+0.2+1.25+3.525+1.675)*2*0.1=1.935 [A] -(0.9*6)*0.1=-0.540 [B] Celkem: 1.935+-0.54=1.395 [C]
TS
P | 282 | 777612105 |  | Uzavírací nátěr podlahy protiskluzná úprava plnění skleněnými kuličkami (ballotini) | M2 | 35.863 | 8e-05 |  |  |  | 0 |  | CS ÚRS 2021 02 |  | 2
PP |  |  |  | Uzavírací nátěr podlahy protiskluzná úprava plnění skleněnými kuličkami (ballotini)
VV |  |  |  | podlaha 3.25+5.41+5.78+11.68+6.39=32.510 [A] vytažení na sokl (3.025+0.2+1.25+3.525+1.675+1.9+3.15*2+3.39)*2*0.1=4.253 [B] -(1.0*2+0.8*2+0.9*6)*0.1=-0.900 [C] Celkem: 32.51+4.253+-0.9=35.863 [D]
TS
P | 283 | 777612151 |  | Uzavírací nátěr Příplatek za zvýšenou pracnost provádění soklíků na svislé ploše podlahových | M2 | 3.353 | 0 |  |  |  | 0 |  | CS ÚRS 2021 02 |  | 2
PP |  |  |  | Uzavírací nátěr Příplatek za zvýšenou pracnost provádění soklíků na svislé ploše podlahových
VV |  |  |  | vytažení na sokl (3.025+0.2+1.25+3.525+1.675+1.9+3.15*2+3.39)*2*0.1=4.253 [A] -(1.0*2+0.8*2+0.9*6)*0.1=-0.900 [B] Celkem: 4.253+-0.9=3.353 [C]
TS
P | 284 | 777611131 |  | Krycí nátěr podlahy antistatický epoxidový | M2 | 35.863 | 0.00065 |  |  |  | 0 |  | CS ÚRS 2021 02 |  | 2
PP |  |  |  | Krycí nátěr podlahy antistatický epoxidový
VV |  |  |  | podlaha 3.25+5.41+5.78+11.68+6.39=32.510 [A] vytažení na sokl (3.025+0.2+1.25+3.525+1.675+1.9+3.15*2+3.39)*2*0.1=4.253 [B] -(1.0*2+0.8*2+0.9*6)*0.1=-0.900 [C] Celkem: 32.51+4.253+-0.9=35.863 [D]
TS |  |  |  | 1. V ceně -1133 a -1134 nejsou započteny náklady na napojení na zemnící okruh. 2. V ceně -1135 a -1137 nejsou započteny náklady na změření odporu.
P | 285 | 777611181 |  | Krycí nátěr Příplatek k cenám za zvýšenou pracnost provádění soklíků na svislé ploše podlahových | M2 | 3.353 | 0 |  |  |  | 0 |  | CS ÚRS 2021 02 |  | 2
PP |  |  |  | Krycí nátěr Příplatek k cenám za zvýšenou pracnost provádění soklíků na svislé ploše podlahových
VV |  |  |  | (3.025+0.2+1.25+3.525+1.675+1.9+3.15*2+3.39)*2*0.1=4.253 [A] -(1.0*2+0.8*2+0.9*6)*0.1=-0.900 [B] Celkem: 4.253+-0.9=3.353 [C]
TS |  |  |  | 1. V ceně -1133 a -1134 nejsou započteny náklady na napojení na zemnící okruh. 2. V ceně -1135 a -1137 nejsou započteny náklady na změření odporu.
P | 286 | 998777101 |  | Přesun hmot pro podlahy lité stanovený z hmotnosti přesunovaného materiálu vodorovná dopravní vzdálenost do 50 m v objektech výšky do 6 m | T | 0.55 | 0 |  |  |  | 0 |  | CS ÚRS 2021 02 |  | 2
PP |  |  |  | Přesun hmot pro podlahy lité stanovený z hmotnosti přesunovaného materiálu vodorovná dopravní vzdálenost do 50 m v objektech výšky do 6 m
VV
TS |  |  |  | 1. Ceny pro přesun hmot stanovený zhmotnosti přesunovaného materiálu se používají tehdy, pokud je možné určit hmotnost za celý stavební díl. Do této hmotnosti se započítává i hmotnost materiálů oceňovaných ve specifikaci. 2. Pokud nelze jednoznačně stanovit hmotnost přesunovaných materiálů, lze pro výpočet přesunu hmot použít orientačně procentní sazbu. Touto sazbou se vynásobí rozpočtové náklady za celý stavební díl včetně nákladů na materiál ve specifikacích. 3. Příplatek kcenám -7181 pro přesun prováděný bez použití mechanizace, tj. za ztížených podmínek, lze použít pouze pro hmotnost materiálu, která se tímto způsobem skutečně přemísťuje.
SD |  | 781 |  | Dokončovací práce - obklady
P | 287 | 781121011 |  | Příprava podkladu před provedením obkladu nátěr penetrační na stěnu | M2 | 124.371 | 0.0003 |  |  |  | 0 |  | CS ÚRS 2021 02 |  | 2
PP |  |  |  | Příprava podkladu před provedením obkladu nátěr penetrační na stěnu
VV |  |  |  | '''' obklad v sociálním zařízení zaměstnanců ' (1.085*2+1.5+1.375)*2*1.8=18.162 [A] ''''' obklad v sociálním zařízení veřejnost mč.1,10 až 1,15 ' (2.15*4+2.212+1.8+2.922+1.8+1.085*2+1.5+1.375)*2*2.4=107.419 [B] odpočet otvorů -(0.8*1.8*3+0.8*2.1*4+0.9*2.1+0.9*0.75*2) =-14.280 [C] přípočet ostění otvorů (0.9+2*0.75)*0.3*2 =1.440 [D] úklidová komora mč.1.01 (2.15+1.515)*2*1.5=10.995 [E] odpočet otvorů -0.9*1.5 =-1.350 [F] denní místnost za linkou mč.1.07b (1.9+2*0.6)*(1.5-0.85) =2.015 [G] odpočet okna -1.2*0.65=-0.780 [H] přípočet ostění okna (1.2+2*0.65)*0.3=0.750 [I] Celkem: 18.162+107.419+-14.28+1.44+10.995+-1.35+2.015+-0.78+0.75=124.371 [J]
TS
P | 288 | 781474112 |  | Montáž obkladů vnitřních stěn z dlaždic keramických lepených flexibilním lepidlem maloformátových hladkých přes 9 do 12 ks/m2 | M2 | 124.371 | 0.006 |  |  |  | 0 |  | CS ÚRS 2021 02 |  | 2
PP |  |  |  | Montáž obkladů vnitřních stěn z dlaždic keramických lepených flexibilním lepidlem maloformátových hladkých přes 9 do 12 ks/m2
VV |  |  |  | '''' obklad v sociálním zařízení zaměstnanců ' (1.085*2+1.5+1.375)*2*1.8=18.162 [A] ''''' obklad v sociálním zařízení veřejnost mč.1,10 až 1,15 ' (2.15*4+2.212+1.8+2.922+1.8+1.085*2+1.5+1.375)*2*2.4=107.419 [B] odpočet otvorů -(0.8*1.8*3+0.8*2.1*4+0.9*2.1+0.9*0.75*2) =-14.280 [C] přípočet ostění otvorů (0.9+2*0.75)*0.3*2 =1.440 [D] úklidová komora mč.1.01 (2.15+1.515)*2*1.5=10.995 [E] odpočet otvorů -0.9*1.5 =-1.350 [F] denní místnost za linkou mč.1.07b (1.9+2*0.6)*(1.5-0.85) =2.015 [G] odpočet okna -1.2*0.65=-0.780 [H] přípočet ostění okna (1.2+2*0.65)*0.3=0.750 [I] Celkem: 18.162+107.419+-14.28+1.44+10.995+-1.35+2.015+-0.78+0.75=124.371 [J]
TS
P | 289 | 59761026 |  | obklad keramický hladký do 12ks/m2 | M2 | 136.808 | 0.0118 |  |  |  | 0 |  | CS ÚRS 2021 02 |  | 2
PP |  |  |  | obklad keramický hladký do 12ks/m2
VV
TS
P | 290 | 781477111 |  | Montáž obkladů vnitřních stěn z dlaždic keramických Příplatek k cenám za plochu do 10 m2 jednotlivě | M2 | 11.63 | 0 |  |  |  | 0 |  | CS ÚRS 2021 02 |  | 2
PP |  |  |  | Montáž obkladů vnitřních stěn z dlaždic keramických Příplatek k cenám za plochu do 10 m2 jednotlivě
VV |  |  |  | úklidová komora mč.1.01 (2.15+1.515)*2*1.5=10.995 [A] odpočet otvorů -0.9*1.5 =-1.350 [B] denní místnost za linkou mč.1.07--1.35 (1.9+2*0.6)*(1.5-0.85) =2.015 [C] odpočet okna -1.2*0.65=-0.780 [D] přípočet ostění okna (1.2+2*0.65)*0.3=0.750 [E] Celkem: 10.995+-1.35+2.015+-0.78+0.75=11.630 [F]
TS
P | 291 | 781491022 |  | Montáž zrcadel lepených silikonovým tmelem na keramický obklad, plochy přes 1 m2 | M2 | 3.375 | 0.00057 |  |  |  | 0 |  | CS ÚRS 2021 02 |  | 2
PP |  |  |  | Montáž zrcadel lepených silikonovým tmelem na keramický obklad, plochy přes 1 m2
VV |  |  |  | '''* 7.1 - 3ks 0.9*1.25*3=3.375 [A] Celkem: 3.375=3.375 [B]
TS
P | 292 | 63465124 |  | zrcadlo nemontované čiré tl 4mm max rozměr 3210x2250mm | M2 | 3.713 | 0.01 |  |  |  | 0 |  | CS ÚRS 2021 02 |  | 2
PP |  |  |  | zrcadlo nemontované čiré tl 4mm max rozměr 3210x2250mm
VV
TS
P | 293 | 781494111 |  | Obklad - dokončující práce profily ukončovací lepené flexibilním lepidlem rohové | M | 13.497 | 0.00055 |  |  |  | 0 |  | CS ÚRS 2021 02 |  | 2
PP |  |  |  | Obklad - dokončující práce profily ukončovací lepené flexibilním lepidlem rohové
VV |  |  |  | vodorovně na přizdívkách 2.212+1.1+1.8+1.085=6.197 [A] ostění otvorů WC (0.9+2*0.75)*2 =4.800 [B] ostění okna v zázení (1.2+2*0.65)=2.500 [C] Celkem: 6.197+4.8+2.5=13.497 [D]
TS
P | 294 | 781494511 |  | Obklad - dokončující práce profily ukončovací lepené flexibilním lepidlem ukončovací | M | 17.27 | 0.0005 |  |  |  | 0 |  | CS ÚRS 2021 02 |  | 2
PP |  |  |  | Obklad - dokončující práce profily ukončovací lepené flexibilním lepidlem ukončovací
VV |  |  |  | '''' obklad v sociálním zařízení zaměstnanců ' (1.085*2+1.5+1.375)*2=10.090 [A] odpočet otvorů -(0.8*3) =-2.400 [B] úklidová komora (2.15+1.515)*2=7.330 [C] odpočet otvorů -0.9*1.5 =-1.350 [D] denní místnost za linkou (1.9+2*0.6+2*0.85) =4.800 [E] odpočet okna -1.2=-1.200 [F] Celkem: 10.09+-2.4+7.33+-1.35+4.8+-1.2=17.270 [G]
TS
P | 295 | 781495141 |  | Obklad - dokončující práce průnik obkladem kruhový, bez izolace do DN 30 | KUS | 10 | 0 |  |  |  | 0 |  | CS ÚRS 2021 02 |  | 2
PP |  |  |  | Obklad - dokončující práce průnik obkladem kruhový, bez izolace do DN 30
VV |  |  |  | baterie v úklidu 2=2.000 [A] umyvadla roháčky 4*2=8.000 [B] Celkem: 2+8=10.000 [C]
TS
P | 296 | 781495142 |  | Obklad - dokončující práce průnik obkladem kruhový, bez izolace přes DN 30 do DN 90 | KUS | 5 | 0 |  |  |  | 0 |  | CS ÚRS 2021 02 |  | 2
PP |  |  |  | Obklad - dokončující práce průnik obkladem kruhový, bez izolace přes DN 30 do DN 90
VV |  |  |  | umyvadla odpady 4=4.000 [A] pisoár odpad 1=1.000 [B] Celkem: 4+1=5.000 [C]
TS
P | 297 | 781495143 |  | Obklad - dokončující práce průnik obkladem kruhový, bez izolace přes DN 90 | KUS | 9 | 0 |  |  |  | 0 |  | CS ÚRS 2021 02 |  | 2
PP |  |  |  | Obklad - dokončující práce průnik obkladem kruhový, bez izolace přes DN 90
VV |  |  |  | závěsné WC 4*2 =8.000 [A] odpad v úklidu 1=1.000 [B] Celkem: 8+1=9.000 [C]
TS
P | 298 | 998781101 |  | Přesun hmot pro obklady keramické stanovený z hmotnosti přesunovaného materiálu vodorovná dopravní vzdálenost do 50 m v objektech výšky do 6 m | T | 2.453 | 0 |  |  |  | 0 |  | CS ÚRS 2021 02 |  | 2
PP |  |  |  | Přesun hmot pro obklady keramické stanovený z hmotnosti přesunovaného materiálu vodorovná dopravní vzdálenost do 50 m v objektech výšky do 6 m
VV
TS |  |  |  | 1. Ceny pro přesun hmot stanovený zhmotnosti přesunovaného materiálu se používají tehdy, pokud je možné určit hmotnost za celý stavební díl. Do této hmotnosti se započítává i hmotnost materiálů oceňovaných ve specifikaci. 2. Pokud nelze jednoznačně stanovit hmotnost přesunovaných materiálů, lze pro výpočet přesunu hmot použít orientačně procentní sazbu. Touto sazbou se vynásobí rozpočtové náklady za celý stavební díl včetně nákladů na materiál ve specifikacích. 3. Příplatek kcenám -1181 pro přesun prováděný bez použití mechanizace, tj. za ztížených podmínek, lze použít pouze pro hmotnost materiálu, která se tímto způsobem skutečně přemísťuje.
SD |  | 784 |  | Dokončovací práce - malby a tapety
P | 299 | 784181121 |  | Penetrace podkladu jednonásobná hloubková akrylátová bezbarvá v místnostech výšky do 3,80 m | M2 | 306.738 | 0.0002 |  |  |  | 0 |  | CS ÚRS 2021 02 |  | 2
PP |  |  |  | Penetrace podkladu jednonásobná hloubková akrylátová bezbarvá v místnostech výšky do 3,80 m
VV |  |  |  | stropy bez kazetových podhledů uvnitř 3.24+5.45+6.65+5.9+10.94+6.18+11.25=49.610 [A] ''''' vnitřní přizdívka obvodových stěn ' (3.3+1.9+0.15+1.695+0.15+1.415+0.125+2.212+0.125)*2.9+6.6*3.2=53.229 [B] rozšířená stěna pro umístění výdejního okýnka - celková tl.340mm vč. omítky (3.12*3.45)*2 =21.528 [C] ''''' příčky tl.14 cm ' (2.8*(3.525+4.9+3.725))*2=68.040 [D] (3.1*(6.94*2+2.15+2.4))*2=114.266 [E] ''''' příčky tl.12,5 cm ' (2.8*(2.975+0.3*2+2.15*2))*2=44.100 [F] (3.1*(1.085+3.2+2.15))*2=39.897 [G] na beton.vnitřní stěnu 2.15*2.6+2.085*3.25/2+2.985*3.25=18.679 [H] betonová vnitřní přizdívka tl.10 cm pohledový beton (6.8*3.2)=21.760 [I] odpočet stěn s obkladem -124.371=- 124.371 [J] Celkem: 49.61+53.229+21.528+68.04+114.266+44.1+39.897+18.679+21.76+-124.371=306.738 [K]
TS
P | 300 | 784211101 |  | Malby z malířských směsí oděruvzdorných za mokra dvojnásobné, bílé za mokra oděruvzdorné výborně v místnostech výšky do 3,80 m | M2 | 306.738 | 0.00026 |  |  |  | 0 |  | CS ÚRS 2021 02 |  | 2
PP |  |  |  | Malby z malířských směsí oděruvzdorných za mokra dvojnásobné, bílé za mokra oděruvzdorné výborně v místnostech výšky do 3,80 m
VV
TS
SD |  | 8 |  | Trubní vedení
P | 301 | 877265271 |  | Montáž tvarovek na kanalizačním potrubí z trub z plastu z tvrdého PVC nebo z polypropylenu v otevřeném výkopu lapačů střešních splavenin DN 100 | KUS | 2 | 0 |  |  |  | 0 |  | CS ÚRS 2021 02 |  | 2
PP |  |  |  | Montáž tvarovek na kanalizačním potrubí z trub z plastu z tvrdého PVC nebo z polypropylenu v otevřeném výkopu lapačů střešních splavenin DN 100
VV
TS |  |  |  | 1. V cenách nejsou započteny náklady na dodání tvarovek. Tvarovky se oceňují ve ve specifikaci.
P | 302 | 56231163 |  | lapač střešních splavenin se zápachovou klapkou a lapacím košem DN 125/110 | KUS | 2 | 0.0015 |  |  |  | 0 |  | CS ÚRS 2021 02 |  | 2
PP |  |  |  | lapač střešních splavenin se zápachovou klapkou a lapacím košem DN 125/110
VV
TS
P | 303 | 895270001 |  | Proplachovací a kontrolní šachta z PVC-U pro drenáže budov vnějšího průměru 315 mm pro napojení potrubí DN 200 s lapačem písku užitné výšky 350 mm | KUS | 4 | 1e-05 |  |  |  | 0 |  | CS ÚRS 2021 02 |  | 2
PP |  |  |  | Proplachovací a kontrolní šachta z PVC-U pro drenáže budov vnějšího průměru 315 mm pro napojení potrubí DN 200 s lapačem písku užitné výšky 350 mm
VV |  |  |  | drenážní kontrolní šachty 4=4.000 [A] Celkem: 4=4.000 [B]
TS |  |  |  | 1. Vpříslušných cenách jsou započteny i náklady na: a) dodání a montáž šachty, šachtového prodloužení a poklopu, b) napojení stávajícího drenážního potrubí. 2. Vcenách nejsou započteny náklady na fixování šachty obsypem, který se oceňuje cenami souboru 174 ..-.... Zásyp sypaninou z jakékoliv horniny katalogu 800-1 Zemní práce části A 07.
P | 304 | 895270021 |  | Proplachovací a kontrolní šachta z PVC-U pro drenáže budov vnějšího průměru 315 mm šachtové prodloužení světlé hloubky 800 mm | KUS | 2 | 1e-05 |  |  |  | 0 |  | CS ÚRS 2021 02 |  | 2
PP |  |  |  | Proplachovací a kontrolní šachta z PVC-U pro drenáže budov vnějšího průměru 315 mm šachtové prodloužení světlé hloubky 800 mm
VV
TS |  |  |  | 1. Vpříslušných cenách jsou započteny i náklady na: a) dodání a montáž šachty, šachtového prodloužení a poklopu, b) napojení stávajícího drenážního potrubí. 2. Vcenách nejsou započteny náklady na fixování šachty obsypem, který se oceňuje cenami souboru 174 ..-.... Zásyp sypaninou z jakékoliv horniny katalogu 800-1 Zemní práce části A 07.
P | 305 | 895270051 |  | Proplachovací a kontrolní šachta z PVC-U pro drenáže budov vnějšího průměru 315 mm poklop litinový bez ventilace pro třídu zatížení B 125 | KUS | 4 | 0.24034 |  |  |  | 0 |  | CS ÚRS 2021 02 |  | 2
PP |  |  |  | Proplachovací a kontrolní šachta z PVC-U pro drenáže budov vnějšího průměru 315 mm poklop litinový bez ventilace pro třídu zatížení B 125
VV
TS |  |  |  | 1. Vpříslušných cenách jsou započteny i náklady na: a) dodání a montáž šachty, šachtového prodloužení a poklopu, b) napojení stávajícího drenážního potrubí. 2. Vcenách nejsou započteny náklady na fixování šachty obsypem, který se oceňuje cenami souboru 174 ..-.... Zásyp sypaninou z jakékoliv horniny katalogu 800-1 Zemní práce části A 07.
SD |  | 94 |  | Lešení a stavební výtahy
P | 306 | 941111121 |  | Montáž lešení řadového trubkového lehkého pracovního s podlahami s provozním zatížením tř. 3 do 200 kg/m2 šířky tř. W09 přes 0,9 do 1,2 m, výšky do 10 m | M2 | 322 | 0 |  |  |  | 0 |  | CS ÚRS 2021 02 |  | 2
PP |  |  |  | Montáž lešení řadového trubkového lehkého pracovního s podlahami s provozním zatížením tř. 3 do 200 kg/m2 šířky tř. W09 přes 0,9 do 1,2 m, výšky do 10 m
VV |  |  |  | kolem budovy (25.0*2+10.0+8.5+4*1.5*2)*4.0=322.000 [A] Celkem: 322=322.000 [B]
TS |  |  |  | 1. V ceně jsou započteny i náklady na kotvení lešení. 2. Montáž lešení řadového trubkového lehkého výšky přes 25 m se oceňuje individuálně. 3. Šířkou se rozumí půdorysná vzdálenost, měřená od vnitřního líce sloupků zábradlí k protilehlému volnému okraji podlahy nebo mezi vnitřními líci.
P | 307 | 941111221 |  | Montáž lešení řadového trubkového lehkého pracovního s podlahami s provozním zatížením tř. 3 do 200 kg/m2 Příplatek za první a každý další den použití lešení k | M2 | 19320 | 0 |  |  |  | 0 |  | CS ÚRS 2021 02 |  | 2
PP |  |  |  | Montáž lešení řadového trubkového lehkého pracovního s podlahami s provozním zatížením tř. 3 do 200 kg/m2 Příplatek za první a každý další den použití lešení k ceně -1121
VV
TS |  |  |  | 1. V ceně jsou započteny i náklady na kotvení lešení. 2. Montáž lešení řadového trubkového lehkého výšky přes 25 m se oceňuje individuálně. 3. Šířkou se rozumí půdorysná vzdálenost, měřená od vnitřního líce sloupků zábradlí k protilehlému volnému okraji podlahy nebo mezi vnitřními líci.
P | 308 | 941111821 |  | Demontáž lešení řadového trubkového lehkého pracovního s podlahami s provozním zatížením tř. 3 do 200 kg/m2 šířky tř. W09 přes 0,9 do 1,2 m, výšky do 10 m | M2 | 322 | 0 |  |  |  | 0 |  | CS ÚRS 2021 02 |  | 2
PP |  |  |  | Demontáž lešení řadového trubkového lehkého pracovního s podlahami s provozním zatížením tř. 3 do 200 kg/m2 šířky tř. W09 přes 0,9 do 1,2 m, výšky do 10 m
VV
TS |  |  |  | 1. Demontáž lešení řadového trubkového lehkého výšky přes 25 m se oceňuje individuálně.
P | 309 | 944511111 |  | Montáž ochranné sítě zavěšené na konstrukci lešení z textilie z umělých vláken | M2 | 322 | 0 |  |  |  | 0 |  | CS ÚRS 2021 02 |  | 2
PP |  |  |  | Montáž ochranné sítě zavěšené na konstrukci lešení z textilie z umělých vláken
VV
TS |  |  |  | 1. Vcenách nejsou započteny náklady na lešení potřebné pro zavěšení sítí; toto lešení se oceňuje příslušnými cenami lešení.
P | 310 | 944511211 |  | Montáž ochranné sítě Příplatek za první a každý další den použití sítě k ceně -1111 | M2 | 19320 | 0 |  |  |  | 0 |  | CS ÚRS 2021 02 |  | 2
PP |  |  |  | Montáž ochranné sítě Příplatek za první a každý další den použití sítě k ceně -1111
VV
TS |  |  |  | 1. Vcenách nejsou započteny náklady na lešení potřebné pro zavěšení sítí; toto lešení se oceňuje příslušnými cenami lešení.
P | 311 | 944511811 |  | Demontáž ochranné sítě zavěšené na konstrukci lešení z textilie z umělých vláken | M2 | 322 | 0 |  |  |  | 0 |  | CS ÚRS 2021 02 |  | 2
PP |  |  |  | Demontáž ochranné sítě zavěšené na konstrukci lešení z textilie z umělých vláken
VV
TS
P | 312 | 949101111 |  | Lešení pomocné pracovní pro objekty pozemních staveb pro zatížení do 150 kg/m2, o výšce lešeňové podlahy do 1,9 m | M2 | 187.076 | 0.00013 |  |  |  | 0 |  | CS ÚRS 2021 02 |  | 2
PP |  |  |  | Lešení pomocné pracovní pro objekty pozemních staveb pro zatížení do 150 kg/m2, o výšce lešeňové podlahy do 1,9 m
VV |  |  |  | vnitřní 3.24+5.45+6.65+5.9+1.77+1.68+10.94+6.18+49.2+11.25+4.0+2.36+3.88+3.96+2.37+2.36=121.190 [A] venku - pod kšíltem (9.96+9.0)/2*6.95=65.886 [B] Celkem: 121.19+65.886=187.076 [C]
TS |  |  |  | 1. Vceně jsou započteny i náklady na montáž, opotřebení a demontáž lešení. 2. Vceně nejsou započteny náklady na manipulaci slešením; tyto jsou již zahrnuty vcenách příslušných stavebních prací. 3. Množství měrných jednotek se určuje m2 podlahové plochy, na které se práce provádí.
SD |  | 95 |  | Různé dokončovací konstrukce a práce pozemních staveb
P | 313 | 936001001 |  | Montáž prvků městské a zahradní architektury hm do 0,1 t | KUS | 1 | 0 |  |  |  | 0 |  | CS ÚRS 2021 02 |  | 2
PP |  |  |  | Montáž prvků městské a zahradní architektury hmotnosti do 0,1 t
VV |  |  |  | sestavy pro ukládání tříděného odpadu prvek 6.4 1=1.000 [A] Celkem: 1=1.000 [B]
TS
P | 314 | 936001002 |  | Montáž prvků městské a zahradní architektury hmotnosti přes 0,1 do 1,5 t | KUS | 1 | 0 |  |  |  | 0 |  | CS ÚRS 2021 02 |  | 2
PP |  |  |  | Montáž prvků městské a zahradní architektury hmotnosti přes 0,1 do 1,5 t
VV |  |  |  | mincovník ozn.15 3=3.000 [A] informační panel 1=1.000 [B]
TS |  |  |  | Položka obsahuje pouze montáž. Dodávka mincovníku a nádoby odkládání tříděného odpadu vč. dopravy není součástí rozpočtu a to z důvodu jejího zajištění investorem v rámci nákupu z oficiálního mobiliáře SŽ Položka obsahuje pouze montáž. Dodávka mincovníku a nádoby odkládání tříděného odpadu vč. dopravy není součástí rozpočtu a to z důvodu jejího zajištění investorem v rámci nákupu z oficiálního mobiliáře SŽ Položka obsahuje pouze montáž. Dodávka mincovníku a nádoby odkládání tříděného odpadu vč. dopravy není součástí rozpočtu a to z důvodu jejího zajištění investorem v rámci nákupu z oficiálního mobiliáře SŽ Položka obsahuje pouze montáž. Dodávka mincovníku a nádoby odkládání tříděného odpadu vč. dopravy není součástí rozpočtu a to z důvodu jejího zajištění investorem v rámci nákupu z oficiálního mobiliáře SŽ
P | 315 | 936104213 |  | Montáž odpadkového koše přichycením kotevními šrouby | KUS | 2 | 0.0008 |  |  |  | 0 |  | CS ÚRS 2021 02 |  | 2
PP |  |  |  | Montáž odpadkového koše přichycením kotevními šrouby
VV |  |  |  | odpadkové koše 6.3 60l v interiéru 2=2.000 [A] Celkem: 2=2.000 [B]
TS |  |  |  | 1. Vceně-4211 jsou započteny i náklady na zemní práce. 2. Vcenách -4212 a -4213 jsou započteny i náklady na upevňovací materiál. 3. V cenách nejsou započteny náklady na dodání odpadkového koše, tyto se oceňují ve specifikaci. Položka obsahuje pouze montáž. Dodávka odpadkového koše vč. dopravy není součástí rozpočtu a to z důvodu jejího zajištění investorem v rámci nákupu z oficiálního mobiliáře SŽ Položka obsahuje pouze montáž. Dodávka odpadkového koše vč. dopravy není součástí rozpočtu a to z důvodu jejího zajištění investorem v rámci nákupu z oficiálního mobiliáře SŽ Položka obsahuje pouze montáž. Dodávka odpadkového koše vč. dopravy není součástí rozpočtu a to z důvodu jejího zajištění investorem v rámci nákupu z oficiálního mobiliáře SŽ Položka obsahuje pouze montáž. Dodávka odpadkového koše vč. dopravy není součástí rozpočtu a to z důvodu jejího zajištění investorem v rámci nákupu z oficiálního mobiliáře SŽ
P | 316 | 936124113 |  | Montáž lavičky parkové stabilní přichycené kotevními šrouby | KUS | 4 | 0.001 |  |  |  | 0 |  | CS ÚRS 2021 02 |  | 2
PP |  |  |  | Montáž lavičky parkové stabilní přichycené kotevními šrouby
VV |  |  |  | laviček v interieru ozn.18 4 =4.000 [A] Celkem: 4=4.000 [B]
TS |  |  |  | Položka obsahuje pouze montáž. Dodávka lavičky vč. dopravy není součástí rozpočtu a to z důvodu jejího zajištění investorem v rámci nákupu z oficiálního mobiliáře SŽ Položka obsahuje pouze montáž. Dodávka lavičky vč. dopravy není součástí rozpočtu a to z důvodu jejího zajištění investorem v rámci nákupu z oficiálního mobiliáře SŽ Položka obsahuje pouze montáž. Dodávka lavičky vč. dopravy není součástí rozpočtu a to z důvodu jejího zajištění investorem v rámci nákupu z oficiálního mobiliáře SŽ Položka obsahuje pouze montáž. Dodávka lavičky vč. dopravy není součástí rozpočtu a to z důvodu jejího zajištění investorem v rámci nákupu z oficiálního mobiliáře SŽ
P | 317 | 952901111 |  | Vyčištění budov nebo objektů před předáním do užívání budov bytové nebo občanské výstavby, světlé výšky podlaží do 4 m | M2 | 121.19 | 4e-05 |  |  |  | 0 |  | CS ÚRS 2021 02 |  | 2
PP |  |  |  | Vyčištění budov nebo objektů před předáním do užívání budov bytové nebo občanské výstavby, světlé výšky podlaží do 4 m
VV |  |  |  | 3.24+5.45+6.65+5.9+1.77+1.68+10.94+6.18+49.2+11.25+4.0+2.36+3.88+3.96+2.37+2.36=121.190 [A] Celkem: 121.19=121.190 [B]
TS |  |  |  | 1. Cenu -1111 lze použít i pro vyčištění půdy a rovné střechy budov, pokud definitivní úprava umožňuje, aby se ploché střechy používalo jako terasy, nebo tehdy, když je nutno čistit konstrukce na těchto střechách (světlíky, dveře apod.). Do výměry se započítávají jednou třetinou plochy. 2. Střešní plochy hal se světlíky nebo okny se oceňují jako podlaží cenou -1221. 3. Množství měrných jednotek se určuje v m2 půdorysné plochy každého podlaží, dané vnějším obrysem podlaží budovy. Plochy balkonů se přičítají. 4. v ceně -1111 a -1114 jsou započteny náklady na zametení a umytí podlah, dlažeb, obkladů, schodů v místnostech, chodbách a schodištích, vyčištění a umytí oken, dveří s rámy, zárubněmi, umytí a vyčištění jiných zasklených a natíraných ploch a zařizovacích předmětů. 5. V ceně -1221 jsou započteny náklady na zametení podlahy, umytí dlažeb nebo keramických podlah v přilehlých místnostech, chodbách a schodištích, umytí obkladů, schodů, vyčištění a umytí oken a dveří s rámy a zárubněmi, umytí a vyčištění jiných zasklených a natíraných ploch a zařizovacích předmětů. 6. V ceně -1311 jsou započteny náklady na zametení a čištění dlažeb, umytí, vyčištění okenních a dveřních rámů a zařizovacích předmětů. 7. V ceně -1411 jsou započteny náklady na vynesení zbytků stavebního rumu, kropení a 2x zametení podlah, oprášení stěn a výplní otvorů.
P | 318 | 953333418 |  | PVC těsnící pás do betonových konstrukcí do dilatačních spar vnější, pokládaný na bednění nebo podkladní beton z vnější strany konstrukce šířky 190 mm | M | 11.585 | 0.00183 |  |  |  | 0 |  | CS ÚRS 2021 02 |  | 2
PP |  |  |  | PVC těsnící pás do betonových konstrukcí do dilatačních spar vnější, pokládaný na bednění nebo podkladní beton z vnější strany konstrukce šířky 190 mm
VV |  |  |  | '''' vnější ŽB stěny - dilatace se stropní konstrukcí ' ''''' SV a JZ stěna vyšší část ' kratší stěny - do stropní desky SV 3.0=3.000 [A] kratší stěny - do stropní desky JZ 2.085=2.085 [B] dilatace v rozích stěn svislá 3.25*2=6.500 [C] Celkem: 3+2.085+6.5=11.585 [D]
TS |  |  |  | 1. V cenách dodatečného přírubového pásu -3615 a -3625 jsou započteny i náklady na hmoždinky a šrouby, na ocelovou pásnici a pryžovou podložku, položenou do bobtnajícího lepícího tmelu, kterými se pás přitáhne k betonové konstrukci. 2. V cenách příplatků za vytvoření tvarovky -3911 až -3935 jsou započteny náklady zhotovení tvarovky svařením pásů. 3. U plošných tvarovek jsou pásy svařovány ve stejné rovině, u vertikálních tvarovek v rovinách na sebe kolmých. 4. Množství měrných jednotek pásů se určuje v m jejich délky. Délka pásů, které tvoří tvarovky, se od této délky neodečítá.
P | 319 | 953333421 |  | PVC těsnící pás do betonových konstrukcí do dilatačních spar vnější, pokládaný na bednění nebo podkladní beton z vnější strany konstrukce šířky 240 mm, výška ko | M | 19 | 0.00025 |  |  |  | 0 |  | CS ÚRS 2021 02 |  | 2
PP |  |  |  | PVC těsnící pás do betonových konstrukcí do dilatačních spar vnější, pokládaný na bednění nebo podkladní beton z vnější strany konstrukce šířky 240 mm, výška kotvy do 20 mm
VV |  |  |  | dilatace ve stropní desce (8.4+2*0.55)*2 =19.000 [A] Celkem: 19=19.000 [B]
TS |  |  |  | 1. V cenách dodatečného přírubového pásu -3615 a -3625 jsou započteny i náklady na hmoždinky a šrouby, na ocelovou pásnici a pryžovou podložku, položenou do bobtnajícího lepícího tmelu, kterými se pás přitáhne k betonové konstrukci. 2. V cenách příplatků za vytvoření tvarovky -3911 až -3935 jsou započteny náklady zhotovení tvarovky svařením pásů. 3. U plošných tvarovek jsou pásy svařovány ve stejné rovině, u vertikálních tvarovek v rovinách na sebe kolmých. 4. Množství měrných jednotek pásů se určuje v m jejich délky. Délka pásů, které tvoří tvarovky, se od této délky neodečítá.
P | 320 | 953333524 |  | PVC těsnící pás do betonových konstrukcí uzavírací k povrchovému uzavření dilatačních spar rozměru 130/20 mm | M | 19 | 0.0033 |  |  |  | 0 |  | CS ÚRS 2021 02 |  | 2
PP |  |  |  | PVC těsnící pás do betonových konstrukcí uzavírací k povrchovému uzavření dilatačních spar rozměru 130/20 mm
VV
TS |  |  |  | 1. V cenách dodatečného přírubového pásu -3615 a -3625 jsou započteny i náklady na hmoždinky a šrouby, na ocelovou pásnici a pryžovou podložku, položenou do bobtnajícího lepícího tmelu, kterými se pás přitáhne k betonové konstrukci. 2. V cenách příplatků za vytvoření tvarovky -3911 až -3935 jsou započteny náklady zhotovení tvarovky svařením pásů. 3. U plošných tvarovek jsou pásy svařovány ve stejné rovině, u vertikálních tvarovek v rovinách na sebe kolmých. 4. Množství měrných jednotek pásů se určuje v m jejich délky. Délka pásů, které tvoří tvarovky, se od této délky neodečítá.
P | 321 | 977151118 |  | Jádrové vrty diamantovými korunkami do stavebních materiálů (železobetonu, betonu, cihel, obkladů, dlažeb, kamene) průměru přes 90 do 100 mm | M | 10 | 0.00123 |  |  |  | 0 |  | CS ÚRS 2021 02 |  | 2
PP |  |  |  | Jádrové vrty diamantovými korunkami do stavebních materiálů (železobetonu, betonu, cihel, obkladů, dlažeb, kamene) průměru přes 90 do 100 mm
VV |  |  |  | vrtané prostupy pro statiku 20*0.5 =10.000 [A] Celkem: 10=10.000 [B]
TS |  |  |  | 1. Vcenách jsou započteny i náklady na rozměření, ukotvení vrtacího stroje, vrtání, opotřebení diamantových vrtacích korunek a spotřebu vody. 2. Vcenách -1211 až -1233 pro dovrchní vrty jsou započteny i náklady na odsátí výplachové vody zvrtu.
P | 322 | 953511111 |  | Nosný tepelně-izolační prvek pro přerušení tepelných mostů pro betonové balkónové desky tloušťky 160, 180 nebo 200 mm, délka 1 m volně vyložené, se smykovou výz | KUS | 9.6 | 0.005 |  |  |  | 0 |  | CS ÚRS 2021 02 |  | 2
PP |  |  |  | Nosný tepelně-izolační prvek pro přerušení tepelných mostů pro betonové balkónové desky tloušťky 160, 180 nebo 200 mm, délka 1 m volně vyložené, se smykovou výztuží D8, počet prutů 4 x D8
VV |  |  |  | '''' termo kotvy ve stropním panelu na rozhraní interiéru a exterieru 1ks = 1m ' 2*1.0+2*1.0+1*0.5+1*0.5+2*1.0+2*1.0+2*0.25+1*0.1=9.600 [A] Celkem: 9.6=9.600 [B]
TS |  |  |  | 1. V ceně -1410 nejsou započteny náklady na zaizolování meziprostorů.
P | 323 | 95396001R |  | Nosný tepelně-izolační kotevní prvek spojení ŽB stěn v exterieru a v interieru | KUS | 167 | 0.0304 |  |  |  | 0 |  | [bez vazby na CS] |  | 2
PP |  |  |  | Nosný tepelně-izolační kotevní prvek spojení ŽB stěn v exterieru a v interieru
VV |  |  |  | '''' termo kotvy mezi ŽB zdmi a stropem pr.12 dl.0,65m, 0,45m a 0,9m ' ozn.1 stěna - stropní deska dl.0,65m 44=44.000 [A] ozn.2 vnější stěna - vnitřní stěna dl.0,45m 119=119.000 [B] ozn. 3 stříška nad zadním vchodem - stropní deska dl.0,9m 4=4.000 [C] Celkem: 44+119+4=167.000 [D]
TS |  |  |  | 1. V ceně -1410 nejsou započteny náklady na zaizolování meziprostorů. podrobný popis viz statická část PD podrobný popis viz statická část PD podrobný popis viz statická část PD podrobný popis viz statická část PD
P | 324 | 95396121R0 |  | Kotvy chemickou patronou M 8 hl 165 mm do betonu, ŽB nebo kamene s vyvrtáním otvoru | KUS | 16 | 2e-05 |  |  |  | 0 |  | [bez vazby na CS] |  | 2
PP |  |  |  | Kotvy chemickou patronou M 8 hl 165 mm do betonu, ŽB nebo kamene s vyvrtáním otvoru
VV |  |  |  | '''* ozn. 18 pro sedací nábytek - 05 celkem 4ks 4*4=16.000 [A] Celkem: 16=16.000 [B]
TS
P | 325 | 953965112 |  | Kotvy chemické s vyvrtáním otvoru kotevní šrouby pro chemické kotvy, velikost M 8, délka 150 mm | KUS | 16 | 4e-05 |  |  |  | 0 |  | CS ÚRS 2021 02 |  | 2
PP |  |  |  | Kotvy chemické s vyvrtáním otvoru kotevní šrouby pro chemické kotvy, velikost M 8, délka 150 mm
VV |  |  |  | '''* ozn. 18 pro sedací nábytek - 05 celkem 4ks 4*4=16.000 [A] Celkem: 16=16.000 [B]
TS
P | 326 | 95396121R01 |  | Kotvy chemickou patronou M 10 hl 170 mm do betonu, ŽB nebo kamene s vyvrtáním otvoru | KUS | 8 | 4e-05 |  |  |  | 0 |  | [bez vazby na CS] |  | 2
PP |  |  |  | Kotvy chemickou patronou M 10 hl 170 mm do betonu, ŽB nebo kamene s vyvrtáním otvoru
VV |  |  |  | '''* ozn. 6.3 jednotlivé nádoby na odpad, 60l 530x233x944 umístnění - 05 celkem 2ks 2*2*2=8.000 [A] Celkem: 8=8.000 [B]
TS
P | 327 | 953965116 |  | Kotvy chemické s vyvrtáním otvoru kotevní šrouby pro chemické kotvy, velikost M 10, délka 170 mm | KUS | 8 | 9e-05 |  |  |  | 0 |  | CS ÚRS 2021 02 |  | 2
PP |  |  |  | Kotvy chemické s vyvrtáním otvoru kotevní šrouby pro chemické kotvy, velikost M 10, délka 170 mm
VV |  |  |  | '''* ozn. 6.3 jednotlivé nádoby na odpad, 60l 530x233x944 umístnění - 05 celkem 2ks 2*2*2=8.000 [A] Celkem: 8=8.000 [B]
TS
P | 328 | 953961214 |  | Kotvy chemické s vyvrtáním otvoru do betonu, železobetonu nebo tvrdého kamene chemická patrona, velikost M 16, hloubka 125 mm | KUS | 32 | 4e-05 |  |  |  | 0 |  | CS ÚRS 2021 02 |  | 2
PP |  |  |  | Kotvy chemické s vyvrtáním otvoru do betonu, železobetonu nebo tvrdého kamene chemická patrona, velikost M 16, hloubka 125 mm
VV |  |  |  | '''' kotvení sloupů do základů a stropní desky přes kotevní desky ' podkladní kotevní desky 300/300 do základů 4*4=16.000 [A] stropní kotevní desky 300/300 mm 4*4=16.000 [B] Celkem: 16+16=32.000 [C]
TS |  |  |  | 1. Vcenách 953 96-11 a 953 96-12 jsou započteny i náklady na: a) rozměření, vrtání a spotřebu vrtáků. Pro velikost M 8 až M 30 jsou započteny náklady na vrtání příklepovými vrtáky, pro velikost M 33 až M 39 diamantovými korunkami, b) vyfoukání otvoru, přípravu kotev k uložení do otvorů, vyplnění kotevních otvorů tmelem nebo chemickou patronou včetně dodávky materiálu. 2. Vcenách 953 96-51.. jsou započteny náklady na dodání a zasunutí kotevního šroubu do otvoru vyplněného chemickým tmelem nebo patronou a dotažení matice.
P | 329 | 953965132 |  | Kotvy chemické s vyvrtáním otvoru kotevní šrouby pro chemické kotvy, velikost M 16, délka 260 mm | KUS | 32 | 0.00037 |  |  |  | 0 |  | CS ÚRS 2021 02 |  | 2
PP |  |  |  | Kotvy chemické s vyvrtáním otvoru kotevní šrouby pro chemické kotvy, velikost M 16, délka 260 mm
VV
TS |  |  |  | 1. Vcenách 953 96-11 a 953 96-12 jsou započteny i náklady na: a) rozměření, vrtání a spotřebu vrtáků. Pro velikost M 8 až M 30 jsou započteny náklady na vrtání příklepovými vrtáky, pro velikost M 33 až M 39 diamantovými korunkami, b) vyfoukání otvoru, přípravu kotev k uložení do otvorů, vyplnění kotevních otvorů tmelem nebo chemickou patronou včetně dodávky materiálu. 2. Vcenách 953 96-51.. jsou započteny náklady na dodání a zasunutí kotevního šroubu do otvoru vyplněného chemickým tmelem nebo patronou a dotažení matice.
P | 330 | 916991121 |  | Lože pod obrubníky, krajníky nebo obruby z dlažebních kostek z betonu prostého | M3 | 1.013 | 2.2563 |  |  |  | 0 |  | CS ÚRS 2021 02 |  | 2
PP |  |  |  | Lože pod obrubníky, krajníky nebo obruby z dlažebních kostek z betonu prostého
VV |  |  |  | okapový chodník š.50 cm (18.5*2+9.5-1.5)*0.15*0.15=1.013 [A] Celkem: 1.013=1.013 [B]
TS
P | 331 | 953941516 |  | Osazování drobných kovových předmětů se zalitím maltou cementovou, do vysekaných kapes nebo připravených otvorů konzol nebo kotev, např. pro záclonové kryty, za | KUS | 2 | 0.00449 |  |  |  | 0 |  | CS ÚRS 2021 02 |  | 2
PP |  |  |  | Osazování drobných kovových předmětů se zalitím maltou cementovou, do vysekaných kapes nebo připravených otvorů konzol nebo kotev, např. pro záclonové kryty, zavěšené skříňky, radiátorové držáky apod.
VV |  |  |  | '''* pro výklopné zrcadlo, ZTP (7.2) 1*2=2.000 [A] Celkem: 2=2.000 [B]
TS |  |  |  | 1. Vcenách nejsou započteny náklady na dodávku kovových předmětů; tyto se oceňují ve specifikaci. Ztratné se nestanoví. 2. Cenu -2841 lze použít pro osazení rámu pod pružinový (roštový) ocelový základ např. domovních praček, odstředivek, ždímaček, motorových zařízení, ventilátorů apod. 3. Cena -2851 je určena pro zednické osazení zábradlí ze samostatných dílů nevyžadující samostatnou montáž. 4. Ceny platí za každé zalití.
P | 332 | 42392870 |  | konzola 100/100-27 otvor D 11mm | KUS | 2 | 0.00016 |  |  |  | 0 |  | CS ÚRS 2021 02 |  | 2
PP |  |  |  | konzola 100/100-27 otvor D 11mm
VV |  |  |  | '''* pro výklopné zrcadlo, ZTP (7.2) 1*2=2.000 [A] Celkem: 2=2.000 [B]
TS
P | 333 | 6346510R |  | zrcadlo výklopné čiré tl.4mm rozměr 600x450mm | KS | 1 | 0.01 |  |  |  | 0 |  | [bez vazby na CS] |  | 2
PP |  |  |  | zrcadlo výklopné čiré tl.4mm rozměr 600x450mm
VV |  |  |  | '''* 7.2 - zrcadlo sklopné ZTP 1=1.000 [A] Celkem: 1=1.000 [B]
TS
SD |  | 998 |  | Přesun hmot
P | 334 | 998011001 |  | Přesun hmot pro budovy občanské výstavby, bydlení, výrobu a služby s nosnou svislou konstrukcí zděnou z cihel, tvárnic nebo kamene vodorovná dopravní vzdálenost | T | 605.2 | 0 |  |  |  | 0 |  | CS ÚRS 2021 02 |  | 2
PP |  |  |  | Přesun hmot pro budovy občanské výstavby, bydlení, výrobu a služby s nosnou svislou konstrukcí zděnou z cihel, tvárnic nebo kamene vodorovná dopravní vzdálenost do 100 m pro budovy výšky do 6 m
VV
TS |  |  |  | 1. Ceny -7001 až -7006 lze použít vpřípadě, kdy dochází ke ztížení přesunu např. tím, že není možné instalovat jeřáb. 2. Kcenám -7001 až -7006 lze použít příplatky za zvětšený přesun -1014 až -1019, -2034 až -2039 nebo -2114 až 2119. 3. Jestliže pro svislý přesun používá zařízení investora (např. výtah vbudově), užijí se pro ocenění přesunu hmot ceny stanovené pro nejmenší výšku, tj. 6 m.

## SO01-71D1.1.1P
SŽDC05 |  |  |  | Soupis prací objektu | [10 empty] | 3
6
S | Stavba: | 5413520028 |  | Rekonstrukce výpravní budovy v žst. Chodov_ZM_02 | [6 empty] | E.2 |  | Aspe | 0,00 | 2
O | Objekt: | E.2 |  | Pozemní stavební objekty | [9 empty] | 15,00 | 2
Typ | Poř. číslo | Kód položky | Varianta | Název položky | MJ | Množství | Jednotková hmotnost | Celková hmotnost |  |  | Jednotková cena |  | Cenové soustavy | 21,00 | 2
Dodávka
[9 empty] | Jednotková | Celkem | Jednotková | Celkem |  |  |  | Počet položek s nulovou cenou
O1 |  | SO01-71D1.1.1P |  | Přístřešek na popelnice, přístřešek na VZT jednotky
SD |  | 1 |  | Zemní práce
P | 1 | 122251101 |  | Odkopávky a prokopávky nezapažené strojně v hornině třídy těžitelnosti I skupiny 3 do 20 m3 | M3 | 3.184 | 0 |  |  |  | 0 |  | CS ÚRS 2021 02 |  | 2
PP |  |  |  | Odkopávky a prokopávky nezapažené strojně v hornině třídy těžitelnosti I skupiny 3 do 20 m3
VV |  |  |  | ''*přístřešek na popelnice 0.15*6.9*2.2=2.277 [A] '''*přístřešek na VZT jednotky 0.15*4.32*1.4=0.907 [B] Celkem: 2.277+0.907=3.184 [C]
TS |  |  |  | 1. V cenách jsou započteny i náklady na přehození výkopku na vzdálenost do 3 m nebo naložení na dopravní prostředek.
P | 2 | 132251101 |  | Hloubení nezapažených rýh šířky do 800 mm strojně s urovnáním dna do předepsaného profilu a spádu v hornině třídy těžitelnosti I skupiny 3 do 20 m3 | M3 | 2.22 | 0 |  |  |  | 0 |  | CS ÚRS 2021 02 |  | 2
PP |  |  |  | Hloubení nezapažených rýh šířky do 800 mm strojně s urovnáním dna do předepsaného profilu a spádu v hornině třídy těžitelnosti I skupiny 3 do 20 m3
VV |  |  |  | ''*přístřešek na popelnice š.300mm, hl. 500mm 0.2*0.55*(6.9+2*1.9)=1.177 [A] '''*přístřešek na VZT jednotky 0.2*0.8*(4.32+2*1.1)=1.043 [B] Celkem: 1.177+1.043=2.220 [C]
TS |  |  |  | 1. V cenách jsou započteny i náklady na přehození výkopku na přilehlém terénu na vzdálenost do 3 m od podélné osy rýhy nebo naložení na dopravní prostředek.
P | 3 | R015171.902 | 902 | Likvidace odpadů včetně dopravy zeminy a kamení na recyklační skládce kód odpadu 17 05 04 | T | 9.727 | 0 |  |  |  | 0 |  | [bez vazby na CS] |  | 2
PP |  |  |  | Likvidace odpadů včetně dopravy zeminy a kamení na recyklační skládce kód odpadu 17 05 04 Evidenční položka. Neoceňovat v objektu SO/PS, položka se oceňuje pouze v objektu SO 90-90.
VV |  |  |  | ''*přístřešek na popelnice odkop 0.15*6.9*2.2=2.277 [A] '''*přístřešek na VZT jednotky 0.15*4.32*1.4=0.907 [B] '''*přístřešek na popelnice š.300mm, hl. 500mm - rýhy 0.2*0.55*(6.9+2*1.9)=1.177 [C] '''*přístřešek na VZT jednotky 0.2*0.8*(4.32+2*1.1)=1.043 [D] Celkem: 2.277+0.907+1.177+1.043=5.404 [E] 5.404 * 1.8Koeficient množství=9.727 [F]
TS |  |  |  | 1. Ceny uvedené vsouboru cen je doporučeno upravit podle aktuálních cen místně příslušné skládky odpadů. 2. Uložení odpadů neuvedených vsouboru cen se oceňuje individuálně. Evidenční položka. Neoceňovat v objektu SO/PS, položka se oceňuje pouze v objektu SO 90-90. 1. Položka obsahuje: • veškeré poplatky provozovateli skládky, recyklační linky nebo jiného zařízení na zpracování nebo likvidaci odpadů související s převzetím, uložením, zpracováním nebo likvidací odpadu, • náklady spojené s dopravou odpadu z místa stavby na místo převzetí provozovatelem skládky, recyklační linky nebo jiného zařízení na zpracování nebo likvidaci odpadů, • náklady spojené s vyložením a manipulací s materiálem v místě skládky. 2. Položka neobsahuje: • náklady spojené s naložením a manipulací s materiálem. **) 3. Způsob měření: • [měrná jednotka – nejčastěji Tuna] určující množství odpadu vytříděného v souladu se zákonem č. 185/2001 Sb., o nakládání s odpady, v platném znění Evidenční položka. Neoceňovat v objektu SO/PS, položka se oceňuje pouze v objektu SO 90-90. 1. Položka obsahuje: • veškeré poplatky provozovateli skládky, recyklační linky nebo jiného zařízení na zpracování nebo likvidaci odpadů související s převzetím, uložením, zpracováním nebo likvidací odpadu, • náklady spojené s dopravou odpadu z místa stavby na místo převzetí provozovatelem skládky, recyklační linky nebo jiného zařízení na zpracování nebo likvidaci odpadů, • náklady spojené s vyložením a manipulací s materiálem v místě skládky. 2. Položka neobsahuje: • náklady spojené s naložením a manipulací s materiálem. **) 3. Způsob měření: • [měrná jednotka – nejčastěji Tuna] určující množství odpadu vytříděného v souladu se zákonem č. 185/2001 Sb., o nakládání s odpady, v platném znění Evidenční položka. Neoceňovat v objektu SO/PS, položka se oceňuje pouze v objektu SO 90-90. 1. Položka obsahuje: • veškeré poplatky provozovateli skládky, recyklační linky nebo jiného zařízení na zpracování nebo likvidaci odpadů související s převzetím, uložením, zpracováním nebo likvidací odpadu, • náklady spojené s dopravou odpadu z místa stavby na místo převzetí provozovatelem skládky, recyklační linky nebo jiného zařízení na zpracování nebo likvidaci odpadů, • náklady spojené s vyložením a manipulací s materiálem v místě skládky. 2. Položka neobsahuje: • náklady spojené s naložením a manipulací s materiálem. **) 3. Způsob měření: • [měrná jednotka – nejčastěji Tuna] určující množství odpadu vytříděného v souladu se zákonem č. 185/2001 Sb., o nakládání s odpady, v platném znění Evidenční položka. Neoceňovat v objektu SO/PS, položka se oceňuje pouze v objektu SO 90-90. 1. Položka obsahuje: • veškeré poplatky provozovateli skládky, recyklační linky nebo jiného zařízení na zpracování nebo likvidaci odpadů související s převzetím, uložením, zpracováním nebo likvidací odpadu, • náklady spojené s dopravou odpadu z místa stavby na místo převzetí provozovatelem skládky, recyklační linky nebo jiného zařízení na zpracování nebo likvidaci odpadů, • náklady spojené s vyložením a manipulací s materiálem v místě skládky. 2. Položka neobsahuje: • náklady spojené s naložením a manipulací s materiálem. **) 3. Způsob měření: • [měrná jednotka – nejčastěji Tuna] určující množství odpadu vytříděného v souladu se zákonem č. 185/2001 Sb., o nakládání s odpady, v platném znění
SD |  | 2 |  | Zakládání
P | 4 | 271532212 |  | Podsyp pod základové konstrukce se zhutněním a urovnáním povrchu z kameniva hrubého, frakce 16 - 32 mm | M3 | 2.454 | 2.16 |  |  |  | 0 |  | CS ÚRS 2021 02 |  | 2
PP |  |  |  | Podsyp pod základové konstrukce se zhutněním a urovnáním povrchu z kameniva hrubého, frakce 16 - 32 mm
VV |  |  |  | ''*pod bet. desku tl.150mm '''*přístřešek na popelnice 0.15*1.9*6.4=1.824 [A] '''*přístřešek na VZT jednotky 0.15*1.1*3.82=0.630 [B] Celkem: 1.824+0.63=2.454 [C]
TS |  |  |  | 1. Ceny slouží pro ocenění násypů pod základové konstrukce tloušťky vrstvy do 300 mm. 2. Násypy s tloušťkou vrstvy přesahující 300 mm se ocení cenami souboru cen 213 31-…. Polštáře zhutněné pod základy vkatalogu 800-2 Zvláštní zakládání objektů.
P | 5 | 273313611 |  | Základy z betonu prostého desky z betonu kamenem neprokládaného tř. C 16/20 | M3 | 0.259 | 2.2563 |  |  |  | 0 |  | CS ÚRS 2021 02 |  | 2
PP |  |  |  | Základy z betonu prostého desky z betonu kamenem neprokládaného tř. C 16/20
VV |  |  |  | ''*srovnávací bet. mazanina '''*přístřešek na popelnice 0.05*0.3*(6.9+2*1.9)=0.161 [A] '''*přístřešek na VZT jednotky 0.05*0.3*(4.32+2*1.1)=0.098 [B] Celkem: 0.161+0.098=0.259 [C]
TS |  |  |  | 1. V ceně příplatku -5911 jsou započteny náklady na technologické opatření a na ztíženou betonáž pod hladinou pažící bentonitové suspenze a na průběžné odčerpání suspenze s přepouštěním na určené místo do 20 m, popř. do vany nebo do kalové cisterny k odvozu. Odvoz se oceňuje cenami katalogu 800-2 Zvláštní zakládání objektů. 2. Hloubení s použitím bentonitové suspenze se oceňuje katalogem 800-1 Zemní práce. Bednění se neoceňuje.
P | 6 | 279113142 |  | Základové zdi z tvárnic ztraceného bednění včetně výplně z betonu bez zvláštních nároků na vliv prostředí třídy C 20/25, tloušťky zdiva přes 150 do 200 mm | M2 | 10.115 | 0.45195 |  |  |  | 0 |  | CS ÚRS 2021 02 |  | 2
PP |  |  |  | Základové zdi z tvárnic ztraceného bednění včetně výplně z betonu bez zvláštních nároků na vliv prostředí třídy C 20/25, tloušťky zdiva přes 150 do 200 mm
VV |  |  |  | ''*přístřešek na popelnice 0.5*(2.1*2+6.4)=5.300 [A] '''*přístřešek na VZT jednotky 0.75*(1.1*2+4.22)=4.815 [B] Celkem: 5.3+4.815=10.115 [C]
TS |  |  |  | 1. Vcenách jsou započteny i náklady na dodání a uložení betonu. 2. Vcenách nejsou započteny náklady na dodání a uložení betonářské výztuže; tyto se oceňují cenami souboru cen 279 36- . . Výztuž základových zdí nosných. 3. Množství jednotek se určuje vm2 plochy zdiva.
P | 7 | 279361821 |  | Výztuž základových zdí nosných svislých nebo odkloněných od svislice, rovinných nebo oblých, deskových nebo žebrových, včetně výztuže jejich žeber z betonářské | T | 0.038 | 1.0594 |  |  |  | 0 |  | CS ÚRS 2021 02 |  | 2
PP |  |  |  | Výztuž základových zdí nosných svislých nebo odkloněných od svislice, rovinných nebo oblých, deskových nebo žebrových, včetně výztuže jejich žeber z betonářské oceli 10 505 (R) nebo BSt 500
VV |  |  |  | ''*přístřešek na popelnice R8 0.5*(2.1*2+6.4)*4*2*0.395*1.2*0.001=0.020 [A] '''*přístřešek na VZT jednotky R8 0.75*(1.1*2+4.22)*4*2*0.395*1.2*0.001=0.018 [B] Celkem: 0.02+0.018=0.038 [C]
TS
SD |  | 3 |  | Svislé a kompletní konstrukce
P | 8 | 311113142 |  | Nadzákladové zdi z tvárnic ztraceného bednění hladkých, včetně výplně z betonu třídy C 20/25, tloušťky zdiva přes 150 do 200 mm | M2 | 20.715 | 0.45195 |  |  |  | 0 |  | CS ÚRS 2021 02 |  | 2
PP |  |  |  | Nadzákladové zdi z tvárnic ztraceného bednění hladkých, včetně výplně z betonu třídy C 20/25, tloušťky zdiva přes 150 do 200 mm
VV |  |  |  | ''*přístřešek na popelnice 1.5*(2.1*2+6.4)=15.900 [A] '''*přístřešek na VZT jednotky 0.75*(1.1*2+4.22)=4.815 [B] Celkem: 15.9+4.815=20.715 [C]
TS |  |  |  | 1. Vcenách jsou započteny i náklady na dodání a uložení betonu 2. Vcenách -3212 až -3234 jsou započteny i náklady na doplňkové - rohové tvárnice. 3. Vcenách nejsou započteny náklady na dodání a uložení betonářské výztuže; tyto se oceňují cenami souboru cen 31* 36- . . Výztuž nadzákladových zdí. 4. Množství jednotek se určuje vm2 plochy zdiva.
P | 9 | 311361821 |  | Výztuž nadzákladových zdí nosných svislých nebo odkloněných od svislice, rovných nebo oblých z betonářské oceli 10 505 (R) nebo BSt 500 | T | 0.094 | 1.0492 |  |  |  | 0 |  | CS ÚRS 2021 02 |  | 2
PP |  |  |  | Výztuž nadzákladových zdí nosných svislých nebo odkloněných od svislice, rovných nebo oblých z betonářské oceli 10 505 (R) nebo BSt 500
VV |  |  |  | ''*výztuž zatažena do bet. desky min. 500mm '''*přístřešek na popelnice R8 1.5*(2.1*2+6.4)*(4+4*1.5)*0.395*1.15*0.001=0.072 [A] '''*přístřešek na VZT jednotky R8 0.75*(1.1*2+4.22)*(4+4*1.5)*0.395*1.15*0.001=0.022 [B] Celkem: 0.072+0.022=0.094 [C]
TS
SD |  | 6 |  | Úpravy povrchů, podlahy a osazování výplní
P | 10 | 631311135 |  | Mazanina z betonu prostého bez zvýšených nároků na prostředí tl. přes 120 do 240 mm tř. C 20/25 | M3 | 2.965 | 2.4533 |  |  |  | 0 |  | CS ÚRS 2021 02 |  | 2
PP |  |  |  | Mazanina z betonu prostého bez zvýšených nároků na prostředí tl. přes 120 do 240 mm tř. C 20/25
VV |  |  |  | ''* tl.150mm '''*přístřešek na popelnice 0.15*6.8*2.1=2.142 [A] '''*přístřešek na VZT jednotky 0.15*1.3*4.22=0.823 [B] Celkem: 2.142+0.823=2.965 [C]
TS |  |  |  | 1. Ceny jsou určeny pro mazaniny krycí (pochůzné i pojízdné), popř. podkladní, plovoucí, vyrovnávací nebo oddělující pod potěry, podlahy, průmyslové podlahy, popř. pro podlévání provizorně podklínovaných patek usazených strojů a technologických zařízení (s náležitým zatemováním hutného betonu). 2. Pro mazaniny tlouštěk větších než 240 mm jsou určeny: a) pro mazaniny ukládané na zeminu (v halách apod.) ceny souborů cen 27* 31- Základy zbetonu prostého a 27* 32 - Základy zbetonu železového, b) pro mazaniny v nadzemních podlažích ceny souboru cen 411 31- . . Beton kleneb. 3. Ceny lze použít i pro betonový okapový chodníček budovy (včetně tvarování rigolového žlábku) v příslušných tloušťkách. Jeho podloží se oceňuje samostatně. 4. V ceně jsou započteny i náklady na: a) základní stržení povrchu mazaniny s urovnáním vibrační lištou nebo dřevěným hladítkem, b) vytvoření dilatačních spár v mazanině bez zaplnění, pokud jsou dilatační spáry vytvářeny při provádění betonáže. Jestliže jsou dilatační spáry řezány dodatečně, oceňují se cenami souboru cen 634 91-11 Řezání dilatačních nebo smršťovacích spár.
P | 11 | 631319175 |  | Příplatek k cenám mazanin za stržení povrchu spodní vrstvy mazaniny latí před vložením výztuže nebo pletiva pro tl. obou vrstev mazaniny přes 120 do 240 mm | M3 | 2.965 | 0 |  |  |  | 0 |  | CS ÚRS 2021 02 |  | 2
PP |  |  |  | Příplatek k cenám mazanin za stržení povrchu spodní vrstvy mazaniny latí před vložením výztuže nebo pletiva pro tl. obou vrstev mazaniny přes 120 do 240 mm
VV
TS |  |  |  | 1. Ceny -9011 až -9023 lze použít pro mazaniny min. tř. C 8/10. 2. Vcenách -9011 až -9023 jsou započteny i náklady za přehlazení povrchu mazaniny ocelovým hladítkem. 3. Ceny -9171 až -9175 lze také použít, bude-li do mazaniny vkládána druhá vrstva výztuže nad sebou oddělená vrstvou betonové směsi, kdy se oceňuje druhé stržení povrchu latí rovněž výměrou (m3) celkové tloušťky tří vrstev mazaniny.
P | 12 | 631351101 |  | Bednění v podlahách rýh a hran zřízení | M2 | 4.326 | 0.01352 |  |  |  | 0 |  | CS ÚRS 2021 02 |  | 2
PP |  |  |  | Bednění v podlahách rýh a hran zřízení
VV |  |  |  | ''*přístřešek na popelnice 0.15*2*(6.8+2.1)=2.670 [A] '''*přístřešek na VZT jednotky 0.15*2*(1.3+4.22)=1.656 [B] Celkem: 2.67+1.656=4.326 [C]
TS
P | 13 | 631362021 |  | Výztuž mazanin ze svařovaných sítí z drátů typu KARI | T | 0.119 | 1.0628 |  |  |  | 0 |  | CS ÚRS 2021 02 |  | 2
PP |  |  |  | Výztuž mazanin ze svařovaných sítí z drátů typu KARI
VV |  |  |  | ''* 150x150x8 '''*přístřešek na popelnice 6.8*2.1*2*2.63*1.15*0.001=0.086 [A] '''*přístřešek na VZT jednotky 1.3*4.22*2*2.63*1.15*0.001=0.033 [B] Celkem: 0.086+0.033=0.119 [C]
TS |  |  |  | 1. Výztuž podezdívek příček se oceňuje položkou 278 36-1111 souboru cen 278 36-11.1 - Výztuž základu (podezdívky) betonového.
SD |  | 766 |  | Konstrukce truhlářské
P | 17 | 766660728 |  | Montáž dveřních doplňků dveřního kování interiérového zámku | KUS | 3 | 0 |  |  |  | 0 |  | CS ÚRS 2021 02 |  | 2
PP |  |  |  | Montáž dveřních doplňků dveřního kování interiérového zámku
VV |  |  |  | ''*dvířka k VZT jednotkám 3=3.000 [A] Celkem: 3=3.000 [B]
TS
P | 18 | 54964110 |  | vložka zámková cylindrická oboustranná | KUS | 3 | 0.00015 |  |  |  | 0 |  | CS ÚRS 2021 02 |  | 2
PP |  |  |  | vložka zámková cylindrická oboustranná
VV
TS
P | 19 | 766660711 |  | Montáž dveřních doplňků dokování závěsů na zárubeň univerzální dveří jednokřídlových | KUS | 3 | 0 |  |  |  | 0 |  | CS ÚRS 2021 02 |  | 2
PP |  |  |  | Montáž dveřních doplňků dokování závěsů na zárubeň univerzální dveří jednokřídlových
VV |  |  |  | ''*dvířka k VZT jednotkám 3=3.000 [A] Celkem: 3=3.000 [B]
TS
P | 20 | 54933054 |  | závěs dveřní vrchní na skobu černý 400mm | KUS | 9 | 0.00077 |  |  |  | 0 |  | CS ÚRS 2021 02 |  | 2
PP |  |  |  | závěs dveřní vrchní na skobu černý 400mm
VV |  |  |  | ''*dvířka k VZT jednotkám 3*3=9.000 [A] Celkem: 9=9.000 [B]
TS
P | 21 | 998766101 |  | Přesun hmot pro konstrukce truhlářské stanovený z hmotnosti přesunovaného materiálu vodorovná dopravní vzdálenost do 50 m v objektech výšky do 6 m | T | 0.007 | 0 |  |  |  | 0 |  | CS ÚRS 2021 02 |  | 2
PP |  |  |  | Přesun hmot pro konstrukce truhlářské stanovený z hmotnosti přesunovaného materiálu vodorovná dopravní vzdálenost do 50 m v objektech výšky do 6 m
VV
TS |  |  |  | 1. Ceny pro přesun hmot stanovený zhmotnosti přesunovaného materiálu se používají tehdy, pokud je možné určit hmotnost za celý stavební díl. Do této hmotnosti se započítává i hmotnost materiálů oceňovaných ve specifikaci. 2. Pokud nelze jednoznačně stanovit hmotnost přesunovaných materiálů, lze pro výpočet přesunu hmot použít orientačně procentní sazbu. Touto sazbou se vynásobí rozpočtové náklady za celý stavební díl včetně nákladů na materiál ve specifikacích. 3. Příplatek kcenám -6181 pro přesun prováděný bez použití mechanizace, tj. za ztížených podmínek, lze použít pouze pro hmotnost materiálu, která se tímto způsobem skutečně přemísťuje.
SD |  | 767 |  | Konstrukce zámečnické
P | 22 | 767391112 |  | Montáž krytiny z tvarovaných plechů trapézových nebo vlnitých, uchyceným šroubováním | M2 | 14.28 | 0.00028 |  |  |  | 0 |  | CS ÚRS 2021 02 |  | 2
PP |  |  |  | Montáž krytiny z tvarovaných plechů trapézových nebo vlnitých, uchyceným šroubováním
VV |  |  |  | ''*přístřešek na popelnice 6.8*2.1=14.280 [A] Celkem: 14.28=14.280 [B]
TS |  |  |  | 1. V cenách není započteno zhotovení otvoru v krytině, tyto práce se oceňují cenami 767 13-76 Zhotovení otvoru v plechu. 2. V cenách není započteno oplechování prostupů; tyto práce lze oceňovat cenami katalogu 800-764 Konstrukce klempířské. 3. Množství krytiny střech se určí v m2 zrozměru plochy krytiny podle projektu.
P | 23 | 15485111 |  | plech trapézový 35/207/1035 Pz tl 0,8mm | M2 | 17.85 | 0.0078 |  |  |  | 0 |  | CS ÚRS 2021 02 |  | 2
PP |  |  |  | plech trapézový 35/207/1035 Pz tl 0,8mm
VV
TS
P | 24 | 767995115 |  | Montáž ostatních atypických zámečnických konstrukcí hmotnosti přes 50 do 100 kg | KG | 471.309 | 5e-05 |  |  |  | 0 |  | CS ÚRS 2021 02 |  | 2
PP |  |  |  | Montáž ostatních atypických zámečnických konstrukcí hmotnosti přes 50 do 100 kg
VV |  |  |  | ''*přístřešek na popelnice - ZA/03 jekl - profil navrhne dodavatel (1.0*7+1.92*5+6.5*2)*3.405=100.788 [A] tahokov - oka 62x25 0.9*(2.0*2+1.715*2+1.485*2)*5.8=54.288 [B] kotvení přístřešku na popelnice do betonu tvárnic podezdívky - kotevní desky 300/200/8 7*0.3*0.2*8*8 =26.880 [C] '''*přístřešek na VZT jednotky - ZA/02 jekl - profil navrhne dodavatel (2.0*6+2.815*2+2*(4.0+1.2))*3.405=95.442 [D] tahokov - oka 62x25 (1.565*(1.2*2+1.3*2+1.275)+3.875*1.2)*5.8=83.928 [E] kotvení přístřešku VZT do betonu tvárnic podezdívky - kotevní desky 300/200/8 8*0.3*0.2*8*8 =30.720 [F] '''*dvířka k VZT jednotkám (3ks) Jä 40x10x2 (2*(2.325+1.3)*2+2*(2.325+1.275))*1.4=30.380 [G] tahokov - oka 62x25 2.175*(1.3*2+1.275)*5.8=48.883 [H] Celkem: 100.788+54.288+26.88+95.442+83.928+30.72+30.38+48.883=471.309 [I]
TS |  |  |  | 1. Určení cen se řídí hmotností jednotlivě montovaného dílu konstrukce.
P | 25 | 55396002R |  | Atyp. zámečnické výrobky vč. pozinkování | KG | 284.21 | 0.001 |  |  |  | 0 |  | [bez vazby na CS] |  | 2
PP |  |  |  | Atyp. zámečnické výrobky vč. pozinkování
VV |  |  |  | ''*přístřešek na popelnice - ZA/03 jekl - profil navrhne dodavatel (1.0*7+1.92*5+6.5*2)*3.405=100.788 [A] kotvení přístřešku na popelnice do betonu tvárnic podezdívky - kotevní desky 300/200/8 7*0.3*0.2*8*8 =26.880 [B] '''*přístřešek na VZT jednotky - ZA/02 jekl - profil navrhne dodavatel (2.0*6+2.815*2+2*(4.0+1.2))*3.405=95.442 [C] kotvení přístřešku VZT do betonu tvárnic podezdívky - kotevní desky 300/200/8 8*0.3*0.2*8*8 =30.720 [D] '''*dvířka k VZT jednotkám (3ks) Jä 40x10x2 (2*(2.325+1.3)*2+2*(2.325+1.275))*1.4=30.380 [E] Celkem: 100.788+26.88+95.442+30.72+30.38=284.210 [F]
TS
P | 26 | 55396003R |  | Atyp. zámečnické výrobky tahokov oka 62 x 25 mm pozinkovaný | KG | 187.099 | 0.001 |  |  |  | 0 |  | [bez vazby na CS] |  | 2
PP |  |  |  | Atyp. zámečnické výrobky tahokov oka 62 x 25 mm pozinkovaný
VV |  |  |  | ''*přístřešek na popelnice - ZA/03 tahokov - oka 62x25 0.9*(2.0*2+1.715*2+1.485*2)*5.8=54.288 [A] '''*přístřešek na VZT jednotky - ZA/02 tahokov - oka 62x25 (1.565*(1.2*2+1.3*2+1.275)+3.875*1.2)*5.8=83.928 [B] '''*dvířka k VZT jednotkám (3ks) tahokov - oka 62x25 2.175*(1.3*2+1.275)*5.8=48.883 [C] Celkem: 54.288+83.928+48.883=187.099 [D]
TS
P | 27 | 998767101 |  | Přesun hmot pro zámečnické konstrukce stanovený z hmotnosti přesunovaného materiálu vodorovná dopravní vzdálenost do 50 m v objektech výšky do 6 m | T | 0.638 | 0 |  |  |  | 0 |  | CS ÚRS 2021 02 |  | 2
PP |  |  |  | Přesun hmot pro zámečnické konstrukce stanovený z hmotnosti přesunovaného materiálu vodorovná dopravní vzdálenost do 50 m v objektech výšky do 6 m
VV
TS |  |  |  | 1. Ceny pro přesun hmot stanovený zhmotnosti přesunovaného materiálu se používají tehdy, pokud je možné určit hmotnost za celý stavební díl. Do této hmotnosti se započítává i hmotnost materiálů oceňovaných ve specifikaci. 2. Pokud nelze jednoznačně stanovit hmotnost přesunovaných materiálů, lze pro výpočet přesunu hmot použít orientačně procentní sazbu. Touto sazbou se vynásobí rozpočtové náklady za celý stavební díl včetně nákladů na materiál ve specifikacích. 3. Příplatek kcenám -7181 pro přesun prováděný bez použití mechanizace, tj. za ztížených podmínek, lze použít pouze pro hmotnost materiálu, která se tímto způsobem skutečně přemísťuje.
SD |  | 9 |  | Ostatní konstrukce a práce, bourání
P | 14 | 953961113 |  | Kotvy chemické s vyvrtáním otvoru do betonu, železobetonu nebo tvrdého kamene tmel, velikost M 12, hloubka 110 mm | KUS | 30 | 1e-05 |  |  |  | 0 |  | CS ÚRS 2021 02 |  | 2
PP |  |  |  | Kotvy chemické s vyvrtáním otvoru do betonu, železobetonu nebo tvrdého kamene tmel, velikost M 12, hloubka 110 mm
VV |  |  |  | kotvení přístřešku na popelnice do betonu tvárnic podezdívky 7*2 =14.000 [A] kotvení přístřešku VZT do betonu tvárnic podezdívky 8*2 =16.000 [B] Celkem: 14+16=30.000 [C]
TS |  |  |  | 1. Vcenách 953 96-11 a 953 96-12 jsou započteny i náklady na: a) rozměření, vrtání a spotřebu vrtáků. Pro velikost M 8 až M 30 jsou započteny náklady na vrtání příklepovými vrtáky, pro velikost M 33 až M 39 diamantovými korunkami, b) vyfoukání otvoru, přípravu kotev k uložení do otvorů, vyplnění kotevních otvorů tmelem nebo chemickou patronou včetně dodávky materiálu. 2. Vcenách 953 96-51.. jsou započteny náklady na dodání a zasunutí kotevního šroubu do otvoru vyplněného chemickým tmelem nebo patronou a dotažení matice.
P | 15 | 953965122 |  | Kotvy chemické s vyvrtáním otvoru kotevní šrouby pro chemické kotvy, velikost M 12, délka 220 mm | KUS | 30 | 0.00017 |  |  |  | 0 |  | CS ÚRS 2021 02 |  | 2
PP |  |  |  | Kotvy chemické s vyvrtáním otvoru kotevní šrouby pro chemické kotvy, velikost M 12, délka 220 mm
VV
TS |  |  |  | 1. Vcenách 953 96-11 a 953 96-12 jsou započteny i náklady na: a) rozměření, vrtání a spotřebu vrtáků. Pro velikost M 8 až M 30 jsou započteny náklady na vrtání příklepovými vrtáky, pro velikost M 33 až M 39 diamantovými korunkami, b) vyfoukání otvoru, přípravu kotev k uložení do otvorů, vyplnění kotevních otvorů tmelem nebo chemickou patronou včetně dodávky materiálu. 2. Vcenách 953 96-51.. jsou započteny náklady na dodání a zasunutí kotevního šroubu do otvoru vyplněného chemickým tmelem nebo patronou a dotažení matice.
SD |  | 998 |  | Přesun hmot
P | 16 | 998011001 |  | Přesun hmot pro budovy občanské výstavby, bydlení, výrobu a služby s nosnou svislou konstrukcí zděnou z cihel, tvárnic nebo kamene vodorovná dopravní vzdálenost | T | 27.422 | 0 |  |  |  | 0 |  | CS ÚRS 2021 02 |  | 2
PP |  |  |  | Přesun hmot pro budovy občanské výstavby, bydlení, výrobu a služby s nosnou svislou konstrukcí zděnou z cihel, tvárnic nebo kamene vodorovná dopravní vzdálenost do 100 m pro budovy výšky do 6 m
VV
TS |  |  |  | 1. Ceny -7001 až -7006 lze použít vpřípadě, kdy dochází ke ztížení přesunu např. tím, že není možné instalovat jeřáb. 2. Kcenám -7001 až -7006 lze použít příplatky za zvětšený přesun -1014 až -1019, -2034 až -2039 nebo -2114 až 2119. 3. Jestliže pro svislý přesun používá zařízení investora (např. výtah vbudově), užijí se pro ocenění přesunu hmot ceny stanovené pro nejmenší výšku, tj. 6 m.

## SO01-71D1.4.1.1
SŽDC05 |  |  |  | Soupis prací objektu | [10 empty] | 3
6
S | Stavba: | 5413520028 |  | Rekonstrukce výpravní budovy v žst. Chodov_ZM_02 | [6 empty] | E.2 |  | Aspe | 0,00 | 2
O | Objekt: | E.2 |  | Pozemní stavební objekty | [9 empty] | 15,00 | 2
Typ | Poř. číslo | Kód položky | Varianta | Název položky | MJ | Množství | Jednotková hmotnost | Celková hmotnost |  |  | Jednotková cena |  | Cenové soustavy | 21,00 | 2
Dodávka
[9 empty] | Jednotková | Celkem | Jednotková | Celkem |  |  |  | Počet položek s nulovou cenou
O1 |  | SO01-71D1.4.1.1 |  | ZTI - vodovod
SD |  | 1 |  | Zemní práce
P | 1 | 115101201 |  | Čerpání vody na dopravní výšku do 10 m s uvažovaným průměrným přítokem do 500 l/min | HOD | 60 | 3e-05 |  |  |  | 0 |  | CS ÚRS 2021 02 |  | 2
PP |  |  |  | Čerpání vody na dopravní výšku do 10 m s uvažovaným průměrným přítokem do 500 l/min
VV
TS
P | 2 | 115101301 |  | Pohotovost záložní čerpací soupravy pro dopravní výšku do 10 m s uvažovaným průměrným přítokem do 500 l/min | DEN | 10 | 0 |  |  |  | 0 |  | CS ÚRS 2021 02 |  | 2
PP |  |  |  | Pohotovost záložní čerpací soupravy pro dopravní výšku do 10 m s uvažovaným průměrným přítokem do 500 l/min
VV
TS
P | 3 | 119001422 |  | Dočasné zajištění podzemního potrubí nebo vedení ve výkopišti ve stavu i poloze, ve kterých byla na začátku zemních prací a to s podepřením, vzepřením nebo vyvě | M | 24 | 0.06053 |  |  |  | 0 |  | CS ÚRS 2021 02 |  | 2
PP |  |  |  | Dočasné zajištění podzemního potrubí nebo vedení ve výkopišti ve stavu i poloze, ve kterých byla na začátku zemních prací a to s podepřením, vzepřením nebo vyvěšením, případně s ochranným bedněním, se zřízením a odstraněním zajišťovací konstrukce, s opotřebením hmot kabelů a kabelových tratí z volně ložených kabelů a to přes 3 do 6 kabelů
VV |  |  |  | ''areálový vodovod '''křížení kabelů 3+3+3+3+3+3+3+3=24.000 [A] Celkem: 24=24.000 [B]
TS
P | 4 | 131251201 |  | Hloubení zapažených jam a zářezů strojně s urovnáním dna do předepsaného profilu a spádu v hornině třídy těžitelnosti I skupiny 3 do 20 m3 | M3 | 7.6 | 0 |  |  |  | 0 |  | CS ÚRS 2021 02 |  | 2
PP |  |  |  | Hloubení zapažených jam a zářezů strojně s urovnáním dna do předepsaného profilu a spádu v hornině třídy těžitelnosti I skupiny 3 do 20 m3
VV |  |  |  | ''areálový vodovod '''jámy - průměrná hloubka výkopu 1,9 m '''výkop pro vypouštěcí šachtu 2*2*1.9=7.600 [A] Celkem: 7.6=7.600 [B]
TS
P | 5 | 132254204 |  | Hloubení zapažených rýh šířky přes 800 do 2 000 mm strojně s urovnáním dna do předepsaného profilu a spádu v hornině třídy těžitelnosti I skupiny 3 přes 100 do | M3 | 282.24 | 0 |  |  |  | 0 |  | CS ÚRS 2021 02 |  | 2
PP |  |  |  | Hloubení zapažených rýh šířky přes 800 do 2 000 mm strojně s urovnáním dna do předepsaného profilu a spádu v hornině třídy těžitelnosti I skupiny 3 přes 100 do 500 m3
VV |  |  |  | ''areálový vodovod '''rýhy 168*1*1.68=282.240 [A] Celkem: 282.24=282.240 [B]
TS |  |  |  | 1. V cenách jsou započteny i náklady na případné nutné přemístění výkopku ve výkopišti na vzdálenost do 3 m a na přehození výkopku na přilehlém terénu na vzdálenost do 3 m od osy rýhy nebo naložení na dopravní prostředek.
P | 6 | 139001101 |  | Příplatek k cenám hloubených vykopávek za ztížení vykopávky v blízkosti podzemního vedení nebo výbušnin pro jakoukoliv třídu horniny | M3 | 57.968 | 0 |  |  |  | 0 |  | CS ÚRS 2021 02 |  | 2
PP |  |  |  | Příplatek k cenám hloubených vykopávek za ztížení vykopávky v blízkosti podzemního vedení nebo výbušnin pro jakoukoliv třídu horniny
VV |  |  |  | ''areálový vodovod (7.6+282.24)*0.2=57.968 [A] Celkem: 57.968=57.968 [B]
TS
P | 7 | 151101101 |  | Zřízení pažení a rozepření stěn rýh pro podzemní vedení příložné pro jakoukoliv mezerovitost, hloubky do 2 m | M2 | 572.96 | 0.00084 |  |  |  | 0 |  | CS ÚRS 2021 02 |  | 2
PP |  |  |  | Zřízení pažení a rozepření stěn rýh pro podzemní vedení příložné pro jakoukoliv mezerovitost, hloubky do 2 m
VV |  |  |  | ''areálový vodovod '''pažení jam 2*1.9*4=15.200 [A] '''pažení rýh (168-2)*1.68*2=557.760 [B] Celkem: 15.2+557.76=572.960 [C]
TS
P | 8 | 151101111 |  | Odstranění pažení a rozepření stěn rýh pro podzemní vedení s uložením materiálu na vzdálenost do 3 m od kraje výkopu příložné, hloubky do 2 m | M2 | 572.96 | 0 |  |  |  | 0 |  | CS ÚRS 2021 02 |  | 2
PP |  |  |  | Odstranění pažení a rozepření stěn rýh pro podzemní vedení s uložením materiálu na vzdálenost do 3 m od kraje výkopu příložné, hloubky do 2 m
VV |  |  |  | ''areálový vodovod '''pažení jam 2*1.9*4=15.200 [A] '''pažení rýh (168-2)*1.68*2=557.760 [B] Celkem: 15.2+557.76=572.960 [C]
TS
P | 9 | R015171.902 | 902 | Likvidace odpadů včetně dopravy zeminy a kamení na recyklační skládce kód odpadu 17 05 04 | T | 142.193 | 0 |  |  |  | 0 |  | [bez vazby na CS] |  | 2
PP |  |  |  | Likvidace odpadů včetně dopravy zeminy a kamení na recyklační skládce kód odpadu 17 05 04 Evidenční položka. Neoceňovat v objektu SO/PS, položka se oceňuje pouze v objektu SO 90-90.
VV |  |  |  | ''areálový vodovod '''odvezení přebytečného výkopku na skládku - kubatura obsypu a lože a ostatní '''lože 16.6=16.600 [A] '''obsyp 58.1=58.100 [B] '''podkladní bloky 1.44=1.440 [C] '''ŠD podklad pod VŠ 4*0.2=0.800 [D] '''betonový podklad pod VŠ 4*0.2=0.800 [E] '''VŠ 3.14*0.5*0.5*1.6=1.256 [F] Celkem: 16.6+58.1+1.44+0.8+0.8+1.256=78.996 [G] 78.996 * 1.8Koeficient množství=142.193 [H]
TS |  |  |  | 1. Ceny uvedené vsouboru cen je doporučeno upravit podle aktuálních cen místně příslušné skládky odpadů. 2. Uložení odpadů neuvedených vsouboru cen se oceňuje individuálně. Evidenční položka. Neoceňovat v objektu SO/PS, položka se oceňuje pouze v objektu SO 90-90. 1. Položka obsahuje: • veškeré poplatky provozovateli skládky, recyklační linky nebo jiného zařízení na zpracování nebo likvidaci odpadů související s převzetím, uložením, zpracováním nebo likvidací odpadu, • náklady spojené s dopravou odpadu z místa stavby na místo převzetí provozovatelem skládky, recyklační linky nebo jiného zařízení na zpracování nebo likvidaci odpadů, • náklady spojené s vyložením a manipulací s materiálem v místě skládky. 2. Položka neobsahuje: • náklady spojené s naložením a manipulací s materiálem. **) 3. Způsob měření: • [měrná jednotka – nejčastěji Tuna] určující množství odpadu vytříděného v souladu se zákonem č. 185/2001 Sb., o nakládání s odpady, v platném znění Evidenční položka. Neoceňovat v objektu SO/PS, položka se oceňuje pouze v objektu SO 90-90. 1. Položka obsahuje: • veškeré poplatky provozovateli skládky, recyklační linky nebo jiného zařízení na zpracování nebo likvidaci odpadů související s převzetím, uložením, zpracováním nebo likvidací odpadu, • náklady spojené s dopravou odpadu z místa stavby na místo převzetí provozovatelem skládky, recyklační linky nebo jiného zařízení na zpracování nebo likvidaci odpadů, • náklady spojené s vyložením a manipulací s materiálem v místě skládky. 2. Položka neobsahuje: • náklady spojené s naložením a manipulací s materiálem. **) 3. Způsob měření: • [měrná jednotka – nejčastěji Tuna] určující množství odpadu vytříděného v souladu se zákonem č. 185/2001 Sb., o nakládání s odpady, v platném znění Evidenční položka. Neoceňovat v objektu SO/PS, položka se oceňuje pouze v objektu SO 90-90. 1. Položka obsahuje: • veškeré poplatky provozovateli skládky, recyklační linky nebo jiného zařízení na zpracování nebo likvidaci odpadů související s převzetím, uložením, zpracováním nebo likvidací odpadu, • náklady spojené s dopravou odpadu z místa stavby na místo převzetí provozovatelem skládky, recyklační linky nebo jiného zařízení na zpracování nebo likvidaci odpadů, • náklady spojené s vyložením a manipulací s materiálem v místě skládky. 2. Položka neobsahuje: • náklady spojené s naložením a manipulací s materiálem. **) 3. Způsob měření: • [měrná jednotka – nejčastěji Tuna] určující množství odpadu vytříděného v souladu se zákonem č. 185/2001 Sb., o nakládání s odpady, v platném znění Evidenční položka. Neoceňovat v objektu SO/PS, položka se oceňuje pouze v objektu SO 90-90. 1. Položka obsahuje: • veškeré poplatky provozovateli skládky, recyklační linky nebo jiného zařízení na zpracování nebo likvidaci odpadů související s převzetím, uložením, zpracováním nebo likvidací odpadu, • náklady spojené s dopravou odpadu z místa stavby na místo převzetí provozovatelem skládky, recyklační linky nebo jiného zařízení na zpracování nebo likvidaci odpadů, • náklady spojené s vyložením a manipulací s materiálem v místě skládky. 2. Položka neobsahuje: • náklady spojené s naložením a manipulací s materiálem. **) 3. Způsob měření: • [měrná jednotka – nejčastěji Tuna] určující množství odpadu vytříděného v souladu se zákonem č. 185/2001 Sb., o nakládání s odpady, v platném znění
P | 10 | 162251102 |  | Vodorovné přemístění výkopku nebo sypaniny po suchu na obvyklém dopravním prostředku, bez naložení výkopku, avšak se složením bez rozhrnutí z horniny třídy těži | M3 | 421.688 | 0 |  |  |  | 0 |  | CS ÚRS 2021 02 |  | 2
PP |  |  |  | Vodorovné přemístění výkopku nebo sypaniny po suchu na obvyklém dopravním prostředku, bez naložení výkopku, avšak se složením bez rozhrnutí z horniny třídy těžitelnosti I skupiny 1 až 3 na vzdálenost přes 20 do 50 m
VV |  |  |  | ''areálový vodovod '''přemístění zeminy na mezideponii a zpět pro zásyp 210.844*2=421.688 [A] Celkem: 421.688=421.688 [B]
TS
P | 11 | 167151111 |  | Nakládání, skládání a překládání neulehlého výkopku nebo sypaniny strojně nakládání, množství přes 100 m3, z hornin třídy těžitelnosti I, skupiny 1 až 3 | M3 | 210.844 | 0 |  |  |  | 0 |  | CS ÚRS 2021 02 |  | 2
PP |  |  |  | Nakládání, skládání a překládání neulehlého výkopku nebo sypaniny strojně nakládání, množství přes 100 m3, z hornin třídy těžitelnosti I, skupiny 1 až 3
VV |  |  |  | ''areálový vodovod '''zpětný zásyp výkopů stávající zeminou '''výkopek celkem 7.6+282.24=289.840 [A] '''lože -16.6=-16.600 [B] '''obsyp -58.1=-58.100 [C] '''podkladní bloky -1.44=-1.440 [D] '''ŠD podklad pod VŠ -4*0.2=-0.800 [E] '''betonový podklad pod VŠ -4*0.2=-0.800 [F] '''VŠ -3.14*0.5*0.5*1.6=-1.256 [G] Celkem: 289.84+-16.6+-58.1+-1.44+-0.8+-0.8+-1.256=210.844 [H]
TS
P | 12 | 174151101 |  | Zásyp sypaninou z jakékoliv horniny strojně s uložením výkopku ve vrstvách se zhutněním jam, šachet, rýh nebo kolem objektů v těchto vykopávkách | M3 | 210.844 | 0 |  |  |  | 0 |  | CS ÚRS 2021 02 |  | 2
PP |  |  |  | Zásyp sypaninou z jakékoliv horniny strojně s uložením výkopku ve vrstvách se zhutněním jam, šachet, rýh nebo kolem objektů v těchto vykopávkách
VV |  |  |  | ''areálový vodovod '''zpětný zásyp výkopů stávající zeminou '''výkopek celkem 7.6+282.24=289.840 [A] '''lože -16.6=-16.600 [B] '''obsyp -58.1=-58.100 [C] '''podkladní bloky -1.44=-1.440 [D] '''ŠD podklad pod VŠ -4*0.2=-0.800 [E] '''betonový podklad pod VŠ -4*0.2=-0.800 [F] '''VŠ -3.14*0.5*0.5*1.6=-1.256 [G] Celkem: 289.84+-16.6+-58.1+-1.44+-0.8+-0.8+-1.256=210.844 [H]
TS
P | 13 | 175151101 |  | Obsypání potrubí strojně sypaninou z vhodných třídy těžitelnosti I a II, skupiny 1 až 4 nebo materiálem připraveným podél výkopu ve vzdálenosti do 3 m od jeho k | M3 | 58.1 | 0 |  |  |  | 0 |  | CS ÚRS 2021 02 |  | 2
PP |  |  |  | Obsypání potrubí strojně sypaninou z vhodných třídy těžitelnosti I a II, skupiny 1 až 4 nebo materiálem připraveným podél výkopu ve vzdálenosti do 3 m od jeho kraje, pro jakoukoliv hloubku výkopu a míru zhutnění bez prohození sypaniny
VV |  |  |  | ''areálový vodovod (168-2)*1*0.35=58.100 [A] Celkem: 58.1=58.100 [B]
TS
P | 14 | 58337310 |  | štěrkopísek frakce 0/4 | T | 122.01 | 1 |  |  |  | 0 |  | CS ÚRS 2021 02 |  | 2
PP |  |  |  | štěrkopísek frakce 0/4
VV |  |  |  | ''materiál pro obsyp potrubí 58.1*1.05=61.005 [A] Celkem: 61.005=61.005 [B] 61.005*2 Přepočtené koeficientem množství=122.010 [C]
TS
P | 15 | 181951112 |  | Úprava pláně vyrovnáním výškových rozdílů strojně v hornině třídy těžitelnosti I, skupiny 1 až 3 se zhutněním | M2 | 170 | 0 |  |  |  | 0 |  | CS ÚRS 2021 02 |  | 2
PP |  |  |  | Úprava pláně vyrovnáním výškových rozdílů strojně v hornině třídy těžitelnosti I, skupiny 1 až 3 se zhutněním
VV |  |  |  | ''areálový vodovod '''jámy 2*2=4.000 [A] '''rýhy (168-2)*1=166.000 [B] Celkem: 4+166=170.000 [C]
TS
SD |  | 4 |  | Vodorovné konstrukce
P | 16 | 451315115 |  | Podkladní a výplňové vrstvy z betonu prostého tloušťky do 100 mm, z betonu C 16/20 | M2 | 4 | 0.22798 |  |  |  | 0 |  | CS ÚRS 2021 02 |  | 2
PP |  |  |  | Podkladní a výplňové vrstvy z betonu prostého tloušťky do 100 mm, z betonu C 16/20
VV |  |  |  | ''areálový vodovod '''šachta vypouštěcí '''podkladní beton 2*2=4.000 [A] Celkem: 4=4.000 [B]
TS
P | 17 | 451573111 |  | Lože pod potrubí, stoky a drobné objekty v otevřeném výkopu z písku a štěrkopísku do 63 mm | M3 | 16.6 | 1.8908 |  |  |  | 0 |  | CS ÚRS 2021 02 |  | 2
PP |  |  |  | Lože pod potrubí, stoky a drobné objekty v otevřeném výkopu z písku a štěrkopísku do 63 mm
VV |  |  |  | ''areálový vodovod (168-2)*1*0.1=16.600 [A] Celkem: 16.6=16.600 [B]
TS
P | 18 | 451577121 |  | Podkladní a výplňová vrstva z kameniva tloušťky do 200 mm z kameniva drceného | M2 | 4 | 0.4 |  |  |  | 0 |  | CS ÚRS 2021 02 |  | 2
PP |  |  |  | Podkladní a výplňová vrstva z kameniva tloušťky do 200 mm z kameniva drceného
VV |  |  |  | ''areálový vodovod '''šachta vypouštěcí '''podkladní štěrk 2*2=4.000 [A] Celkem: 4=4.000 [B]
TS
P | 19 | 452313131 |  | Podkladní a zajišťovací konstrukce z betonu prostého v otevřeném výkopu bloky pro potrubí z betonu tř. C 12/15 | M3 | 1.44 | 2.234 |  |  |  | 0 |  | CS ÚRS 2021 02 |  | 2
PP |  |  |  | Podkladní a zajišťovací konstrukce z betonu prostého v otevřeném výkopu bloky pro potrubí z betonu tř. C 12/15
VV |  |  |  | ''areálový vodovod 0.8*0.8*0.45*5=1.440 [A] Celkem: 1.44=1.440 [B]
TS
SD |  | 46-M |  | Zemní práce při extr.mont.pracích
P | 20 | 460010025 |  | Vytyčení trasy inženýrských sítí v zastavěném prostoru | KM | 0.168 | 0.0099 |  |  |  | 0 |  | CS ÚRS 2021 02 |  | 2
PP |  |  |  | Vytyčení trasy inženýrských sítí v zastavěném prostoru
VV |  |  |  | ''areálový vodovod (13.19+60.99+13.29+80.34)*0.001=0.168 [A] Celkem: 0.168=0.168 [B]
TS
SD |  | 713 |  | Izolace tepelné
P | 21 | 713463411 |  | Montáž izolace tepelné potrubí a ohybů tvarovkami nebo deskami potrubními pouzdry návlekovými izolačními hadicemi potrubí a ohybů | M | 75.3 | 0 |  |  |  | 0 |  | CS ÚRS 2021 02 |  | 2
PP |  |  |  | Montáž izolace tepelné potrubí a ohybů tvarovkami nebo deskami potrubními pouzdry návlekovými izolačními hadicemi potrubí a ohybů
VV |  |  |  | ''vnitřní vodovod 2.8+8.4+4+19.5+5+6.3+10.8+4.3+14.2=75.300 [A] Celkem: 75.3=75.300 [B]
TS
P | 22 | 28377101 |  | pouzdro izolační potrubní z pěnového polyetylenu 18/9mm | M | 2.856 | 2e-05 |  |  |  | 0 |  | CS ÚRS 2021 02 |  | 2
PP |  |  |  | pouzdro izolační potrubní z pěnového polyetylenu 18/9mm
VV |  |  |  | ''vnitřní vodovod 1+1.8=2.800 [A] Celkem: 2.8=2.800 [B] 2.8*1.02 Přepočtené koeficientem množství=2.856 [C]
TS
P | 23 | 28377103 |  | pouzdro izolační potrubní z pěnového polyetylenu 22/9mm | M | 8.568 | 3e-05 |  |  |  | 0 |  | CS ÚRS 2021 02 |  | 2
PP |  |  |  | pouzdro izolační potrubní z pěnového polyetylenu 22/9mm
VV |  |  |  | ''vnitřní vodovod 8.4=8.400 [A] Celkem: 8.4=8.400 [B] 8.4*1.02 Přepočtené koeficientem množství=8.568 [C]
TS
P | 24 | 28377105 |  | pouzdro izolační potrubní z pěnového polyetylenu 18/13mm | M | 4.08 | 4e-05 |  |  |  | 0 |  | CS ÚRS 2021 02 |  | 2
PP |  |  |  | pouzdro izolační potrubní z pěnového polyetylenu 18/13mm
VV |  |  |  | ''vnitřní vodovod 1.4+2.6=4.000 [A] Celkem: 4=4.000 [B] 4*1.02 Přepočtené koeficientem množství=4.080 [C]
TS
P | 25 | 28377104 |  | pouzdro izolační potrubní z pěnového polyetylenu 22/13mm | M | 19.89 | 4e-05 |  |  |  | 0 |  | CS ÚRS 2021 02 |  | 2
PP |  |  |  | pouzdro izolační potrubní z pěnového polyetylenu 22/13mm
VV |  |  |  | ''vnitřní vodovod 3.2+16.3=19.500 [A] Celkem: 19.5=19.500 [B] 19.5*1.02 Přepočtené koeficientem množství=19.890 [C]
TS
P | 26 | 28377045 |  | pouzdro izolační potrubní z pěnového polyetylenu 22/20mm | M | 5.1 | 8e-05 |  |  |  | 0 |  | CS ÚRS 2021 02 |  | 2
PP |  |  |  | pouzdro izolační potrubní z pěnového polyetylenu 22/20mm
VV |  |  |  | ''vnitřní vodovod 5=5.000 [A] Celkem: 5=5.000 [B] 5*1.02 Přepočtené koeficientem množství=5.100 [C]
TS
P | 27 | 28377111 |  | pouzdro izolační potrubní z pěnového polyetylenu 28/9mm | M | 6.426 | 3e-05 |  |  |  | 0 |  | CS ÚRS 2021 02 |  | 2
PP |  |  |  | pouzdro izolační potrubní z pěnového polyetylenu 28/9mm
VV |  |  |  | ''vnitřní vodovod 6.3=6.300 [A] Celkem: 6.3=6.300 [B] 6.3*1.02 Přepočtené koeficientem množství=6.426 [C]
TS
P | 28 | 28377112 |  | pouzdro izolační potrubní z pěnového polyetylenu 28/13mm | M | 11.016 | 5e-05 |  |  |  | 0 |  | CS ÚRS 2021 02 |  | 2
PP |  |  |  | pouzdro izolační potrubní z pěnového polyetylenu 28/13mm
VV |  |  |  | ''vnitřní vodovod 10.8=10.800 [A] Celkem: 10.8=10.800 [B] 10.8*1.02 Přepočtené koeficientem množství=11.016 [C]
TS
P | 29 | 28377048 |  | pouzdro izolační potrubní z pěnového polyetylenu 28/20mm | M | 4.386 | 9e-05 |  |  |  | 0 |  | CS ÚRS 2021 02 |  | 2
PP |  |  |  | pouzdro izolační potrubní z pěnového polyetylenu 28/20mm
VV |  |  |  | ''vnitřní vodovod 4.3=4.300 [A] Celkem: 4.3=4.300 [B] 4.3*1.02 Přepočtené koeficientem množství=4.386 [C]
TS
P | 30 | 28377052 |  | pouzdro izolační potrubní z pěnového polyetylenu 32/13mm | M | 14.484 | 0.00055 |  |  |  | 0 |  | CS ÚRS 2021 02 |  | 2
PP |  |  |  | pouzdro izolační potrubní z pěnového polyetylenu 32/13mm
VV |  |  |  | ''vnitřní vodovod 14.2=14.200 [A] Celkem: 14.2=14.200 [B] 14.2*1.02 Přepočtené koeficientem množství=14.484 [C]
TS
P | 31 | 998713101 |  | Přesun hmot pro izolace tepelné stanovený z hmotnosti přesunovaného materiálu vodorovná dopravní vzdálenost do 50 m v objektech výšky do 6 m | T | 0.011 | 0 |  |  |  | 0 |  | CS ÚRS 2021 02 |  | 2
PP |  |  |  | Přesun hmot pro izolace tepelné stanovený z hmotnosti přesunovaného materiálu vodorovná dopravní vzdálenost do 50 m v objektech výšky do 6 m
VV
TS
SD |  | 722 |  | Zdravotechnika - vnitřní vodovod
P | 32 | 722174071 |  | Potrubí z plastových trubek z polypropylenu PPR svařovaných polyfúzně kompenzační smyčky na potrubí (PPR) D 16 x 2,7 | KUS | 1 | 0.00062 |  |  |  | 0 |  | CS ÚRS 2021 02 |  | 2
PP |  |  |  | Potrubí z plastových trubek z polypropylenu PPR svařovaných polyfúzně kompenzační smyčky na potrubí (PPR) D 16 x 2,7
VV |  |  |  | ''vnitřní vodovod 1=1.000 [A] Celkem: 1=1.000 [B]
TS
P | 33 | 722174072 |  | Potrubí z plastových trubek z polypropylenu PPR svařovaných polyfúzně kompenzační smyčky na potrubí (PPR) D 20 x 3,4 | KUS | 3 | 0.00078 |  |  |  | 0 |  | CS ÚRS 2021 02 |  | 2
PP |  |  |  | Potrubí z plastových trubek z polypropylenu PPR svařovaných polyfúzně kompenzační smyčky na potrubí (PPR) D 20 x 3,4
VV |  |  |  | ''vnitřní vodovod 1+1+1=3.000 [A] Celkem: 3=3.000 [B]
TS
P | 34 | 722174073 |  | Potrubí z plastových trubek z polypropylenu PPR svařovaných polyfúzně kompenzační smyčky na potrubí (PPR) D 25 x 4,2 | KUS | 2 | 0.00147 |  |  |  | 0 |  | CS ÚRS 2021 02 |  | 2
PP |  |  |  | Potrubí z plastových trubek z polypropylenu PPR svařovaných polyfúzně kompenzační smyčky na potrubí (PPR) D 25 x 4,2
VV |  |  |  | ''vnitřní vodovod 1+1=2.000 [A] Celkem: 2=2.000 [B]
TS
P | 35 | 722174074 |  | Potrubí z plastových trubek z polypropylenu PPR svařovaných polyfúzně kompenzační smyčky na potrubí (PPR) D 32 x 5,4 | KUS | 2 | 0.00203 |  |  |  | 0 |  | CS ÚRS 2021 02 |  | 2
PP |  |  |  | Potrubí z plastových trubek z polypropylenu PPR svařovaných polyfúzně kompenzační smyčky na potrubí (PPR) D 32 x 5,4
VV |  |  |  | ''vnitřní vodovod 1+1=2.000 [A] Celkem: 2=2.000 [B]
TS
P | 36 | 722175001 |  | Potrubí z plastových trubek z polypropylenu PP-RCT svařovaných polyfúzně D 16 x 2,2 | M | 6.8 | 0.00044 |  |  |  | 0 |  | CS ÚRS 2021 02 |  | 2
PP |  |  |  | Potrubí z plastových trubek z polypropylenu PP-RCT svařovaných polyfúzně D 16 x 2,2
VV |  |  |  | ''vnitřní vodovod 1+1.8+1.4+2.6=6.800 [A] Celkem: 6.8=6.800 [B]
TS
P | 37 | 722175002 |  | Potrubí z plastových trubek z polypropylenu PP-RCT svařovaných polyfúzně D 20 x 2,8 | M | 32.9 | 0.00073 |  |  |  | 0 |  | CS ÚRS 2021 02 |  | 2
PP |  |  |  | Potrubí z plastových trubek z polypropylenu PP-RCT svařovaných polyfúzně D 20 x 2,8
VV |  |  |  | ''vnitřní vodovod 3.7+2.6+3.7+3.7+3.7+1.6+1.8+(1.1*11)=32.900 [A] Celkem: 32.9=32.900 [B]
TS
P | 38 | 722175003 |  | Potrubí z plastových trubek z polypropylenu PP-RCT svařovaných polyfúzně D 25 x 3,5 | M | 21.4 | 0.00098 |  |  |  | 0 |  | CS ÚRS 2021 02 |  | 2
PP |  |  |  | Potrubí z plastových trubek z polypropylenu PP-RCT svařovaných polyfúzně D 25 x 3,5
VV |  |  |  | ''vnitřní vodovod 3.5+3.5+3.5+2.3+2.7+3.4+2.5=21.400 [A] Celkem: 21.4=21.400 [B]
TS
P | 39 | 722175004 |  | Potrubí z plastových trubek z polypropylenu PP-RCT svařovaných polyfúzně D 32 x 4,4 | M | 14.2 | 0.0013 |  |  |  | 0 |  | CS ÚRS 2021 02 |  | 2
PP |  |  |  | Potrubí z plastových trubek z polypropylenu PP-RCT svařovaných polyfúzně D 32 x 4,4
VV |  |  |  | ''vnitřní vodovod 4.8+0.3+2.5+2.4+2.5+1.7=14.200 [A] Celkem: 14.2=14.200 [B]
TS
P | 40 | 722220111 |  | Armatury s jedním závitem nástěnky pro výtokový ventil G 1/2" | KUS | 1 | 0.00013 |  |  |  | 0 |  | CS ÚRS 2021 02 |  | 2
PP |  |  |  | Armatury s jedním závitem nástěnky pro výtokový ventil G 1/2"
VV |  |  |  | ''vnitřní vodovod 1=1.000 [A] Celkem: 1=1.000 [B]
TS
P | 41 | 722220122 |  | Armatury s jedním závitem nástěnky pro baterii G 3/4" | PÁR | 6 | 0.00043 |  |  |  | 0 |  | CS ÚRS 2021 02 |  | 2
PP |  |  |  | Armatury s jedním závitem nástěnky pro baterii G 3/4"
VV |  |  |  | ''vnitřní vodovod 1+1+1+1+1+1=6.000 [A] Celkem: 6=6.000 [B]
TS
P | 42 | 722220151 |  | Armatury s jedním závitem plastové (PPR) PN 20 (SDR 6) DN 16 x G 1/2" | KUS | 3 | 0.00017 |  |  |  | 0 |  | CS ÚRS 2021 02 |  | 2
PP |  |  |  | Armatury s jedním závitem plastové (PPR) PN 20 (SDR 6) DN 16 x G 1/2"
VV |  |  |  | ''vnitřní vodovod 1+1+1=3.000 [A] Celkem: 3=3.000 [B]
TS
P | 43 | 722220152 |  | Armatury s jedním závitem plastové (PPR) PN 20 (SDR 6) DN 20 x G 1/2" | KUS | 1 | 0.00017 |  |  |  | 0 |  | CS ÚRS 2021 02 |  | 2
PP |  |  |  | Armatury s jedním závitem plastové (PPR) PN 20 (SDR 6) DN 20 x G 1/2"
VV |  |  |  | ''vnitřní vodovod 1=1.000 [A] Celkem: 1=1.000 [B]
TS
P | 44 | 722220153 |  | Armatury s jedním závitem plastové (PPR) PN 20 (SDR 6) DN 25 x G 3/4" | KUS | 4 | 0.0002 |  |  |  | 0 |  | CS ÚRS 2021 02 |  | 2
PP |  |  |  | Armatury s jedním závitem plastové (PPR) PN 20 (SDR 6) DN 25 x G 3/4"
VV |  |  |  | ''vnitřní vodovod 1+1+1+1=4.000 [A] Celkem: 4=4.000 [B]
TS
P | 45 | 722224115 |  | Armatury s jedním závitem kohouty plnicí a vypouštěcí PN 10 G 1/2" | KUS | 2 | 0.00022 |  |  |  | 0 |  | CS ÚRS 2021 02 |  | 2
PP |  |  |  | Armatury s jedním závitem kohouty plnicí a vypouštěcí PN 10 G 1/2"
VV |  |  |  | ''vnitřní vodovod 1+1=2.000 [A] Celkem: 2=2.000 [B]
TS
P | 46 | 722224152 |  | Armatury s jedním závitem ventily kulové zahradní uzávěry PN 15 do 120° C G 1/2" - 3/4" | KUS | 1 | 0.00022 |  |  |  | 0 |  | CS ÚRS 2021 02 |  | 2
PP |  |  |  | Armatury s jedním závitem ventily kulové zahradní uzávěry PN 15 do 120° C G 1/2" - 3/4"
VV |  |  |  | ''vnitřní vodovod 1=1.000 [A] Celkem: 1=1.000 [B]
TS
P | 47 | 722231222 |  | Armatury se dvěma závity ventily pojistné k bojleru mosazné PN 6 do 100°C G 3/4" | KUS | 1 | 0.00012 |  |  |  | 0 |  | CS ÚRS 2021 02 |  | 2
PP |  |  |  | Armatury se dvěma závity ventily pojistné k bojleru mosazné PN 6 do 100°C G 3/4"
VV |  |  |  | ''vnitřní vodovod 1=1.000 [A] Celkem: 1=1.000 [B]
TS
P | 48 | 722232061 |  | Armatury se dvěma závity kulové kohouty PN 42 do 185 °C přímé vnitřní závit s vypouštěním G 1/2" | KUS | 3 | 0.00027 |  |  |  | 0 |  | CS ÚRS 2021 02 |  | 2
PP |  |  |  | Armatury se dvěma závity kulové kohouty PN 42 do 185 °C přímé vnitřní závit s vypouštěním G 1/2"
VV |  |  |  | ''vnitřní vodovod 1+1+1=3.000 [A] Celkem: 3=3.000 [B]
TS
P | 49 | 722232062 |  | Armatury se dvěma závity kulové kohouty PN 42 do 185 °C přímé vnitřní závit s vypouštěním G 3/4" | KUS | 2 | 0.0004 |  |  |  | 0 |  | CS ÚRS 2021 02 |  | 2
PP |  |  |  | Armatury se dvěma závity kulové kohouty PN 42 do 185 °C přímé vnitřní závit s vypouštěním G 3/4"
VV |  |  |  | ''vnitřní vodovod 1+1=2.000 [A] Celkem: 2=2.000 [B]
TS
P | 50 | 722232063 |  | Armatury se dvěma závity kulové kohouty PN 42 do 185 °C přímé vnitřní závit s vypouštěním G 1" | KUS | 1 | 0.00057 |  |  |  | 0 |  | CS ÚRS 2021 02 |  | 2
PP |  |  |  | Armatury se dvěma závity kulové kohouty PN 42 do 185 °C přímé vnitřní závit s vypouštěním G 1"
VV |  |  |  | ''vnitřní vodovod 1=1.000 [A] Celkem: 1=1.000 [B]
TS
P | 51 | 722232103 |  | Armatury se dvěma závity kulové kohouty PN 42 do 185 °C přímé vnější a vnitřní závit G 1/2" | KUS | 7 | 0.00021 |  |  |  | 0 |  | CS ÚRS 2021 02 |  | 2
PP |  |  |  | Armatury se dvěma závity kulové kohouty PN 42 do 185 °C přímé vnější a vnitřní závit G 1/2"
VV |  |  |  | ''vnitřní vodovod 1+1+1+1+1+1+1=7.000 [A] Celkem: 7=7.000 [B]
TS
P | 52 | 722232104 |  | Armatury se dvěma závity kulové kohouty PN 42 do 185 °C přímé vnější a vnitřní závit G 3/4" | KUS | 3 | 0.00035 |  |  |  | 0 |  | CS ÚRS 2021 02 |  | 2
PP |  |  |  | Armatury se dvěma závity kulové kohouty PN 42 do 185 °C přímé vnější a vnitřní závit G 3/4"
VV |  |  |  | ''vnitřní vodovod 1+1+1=3.000 [A] Celkem: 3=3.000 [B]
TS
P | 53 | 722232105 |  | Armatury se dvěma závity kulové kohouty PN 42 do 185 °C přímé vnější a vnitřní závit G 1" | KUS | 1 | 0.00051 |  |  |  | 0 |  | CS ÚRS 2021 02 |  | 2
PP |  |  |  | Armatury se dvěma závity kulové kohouty PN 42 do 185 °C přímé vnější a vnitřní závit G 1"
VV |  |  |  | ''vnitřní vodovod 1=1.000 [A] Celkem: 1=1.000 [B]
TS
P | 54 | 722234264 |  | Armatury se dvěma závity filtry mosazný PN 20 do 80 °C G 3/4" | KUS | 1 | 0.00022 |  |  |  | 0 |  | CS ÚRS 2021 02 |  | 2
PP |  |  |  | Armatury se dvěma závity filtry mosazný PN 20 do 80 °C G 3/4"
VV |  |  |  | ''vnitřní vodovod 1=1.000 [A] Celkem: 1=1.000 [B]
TS
P | 55 | 722239101 |  | Armatury se dvěma závity montáž vodovodních armatur se dvěma závity ostatních typů G 1/2" | KUS | 1 | 2e-05 |  |  |  | 0 |  | CS ÚRS 2021 02 |  | 2
PP |  |  |  | Armatury se dvěma závity montáž vodovodních armatur se dvěma závity ostatních typů G 1/2"
VV |  |  |  | ''vnitřní vodovod 1=1.000 [A] Celkem: 1=1.000 [B]
TS
P | 56 | 42211680 |  | ventil zpětný přímý uzavíratelný samočinný Z25 111 540 DN 15x130mm | KUS | 1 | 0.0056 |  |  |  | 0 |  | CS ÚRS 2021 02 |  | 2
PP |  |  |  | ventil zpětný přímý uzavíratelný samočinný Z25 111 540 DN 15x130mm
VV |  |  |  | ''vnitřní vodovod 1=1.000 [A] Celkem: 1=1.000 [B]
TS
P | 57 | 722239102 |  | Armatury se dvěma závity montáž vodovodních armatur se dvěma závity ostatních typů G 3/4" | KUS | 1 | 2e-05 |  |  |  | 0 |  | CS ÚRS 2021 02 |  | 2
PP |  |  |  | Armatury se dvěma závity montáž vodovodních armatur se dvěma závity ostatních typů G 3/4"
VV |  |  |  | ''vnitřní vodovod 1=1.000 [A] Celkem: 1=1.000 [B]
TS
P | 58 | 4229668R |  | ventil zpětný přímý uzavíratelný samočinný Z25 111 540 DN 20x160mm | KUS | 1 | 0.0087 |  |  |  | 0 |  | [bez vazby na CS] |  | 2
PP |  |  |  | ventil zpětný přímý uzavíratelný samočinný Z25 111 540 DN 20x160mm
VV |  |  |  | ''vnitřní vodovod 1=1.000 [A] Celkem: 1=1.000 [B]
TS
P | 59 | 722262211 |  | Vodoměry pro vodu do 40°C závitové horizontální jednovtokové suchoběžné G 1/2" x 80 mm Qn 1,5 | KUS | 1 | 0.00127 |  |  |  | 0 |  | CS ÚRS 2021 02 |  | 2
PP |  |  |  | Vodoměry pro vodu do 40°C závitové horizontální jednovtokové suchoběžné G 1/2" x 80 mm Qn 1,5
VV |  |  |  | ''vnitřní vodovod 1=1.000 [A] Celkem: 1=1.000 [B]
TS
P | 60 | 722263212 |  | Vodoměry pro vodu do 100°C závitové horizontální vícevtokové mokroběžné G 3/4"x 190 mm Qn 2,5 | KUS | 1 | 0.00306 |  |  |  | 0 |  | CS ÚRS 2021 02 |  | 2
PP |  |  |  | Vodoměry pro vodu do 100°C závitové horizontální vícevtokové mokroběžné G 3/4"x 190 mm Qn 2,5
VV |  |  |  | ''vnitřní vodovod 1=1.000 [A] Celkem: 1=1.000 [B]
TS
P | 61 | 722960001R |  | M-Bus modul pro dálkový odečet vodoměrů ER-AM | KPL | 2 | 0 |  |  |  | 0 |  | [bez vazby na CS] |  | 2
PP |  |  |  | M-Bus modul pro dálkový odečet vodoměrů ER-AM
VV
TS
P | 62 | 722290226 |  | Zkoušky, proplach a desinfekce vodovodního potrubí zkoušky těsnosti vodovodního potrubí závitového do DN 50 | M | 75.3 | 0.00019 |  |  |  | 0 |  | CS ÚRS 2021 02 |  | 2
PP |  |  |  | Zkoušky, proplach a desinfekce vodovodního potrubí zkoušky těsnosti vodovodního potrubí závitového do DN 50
VV |  |  |  | ''vnitřní vodovod 6.8+32.9+21.4+14.2=75.300 [A] Celkem: 75.3=75.300 [B]
TS
P | 63 | 722290234 |  | Zkoušky, proplach a desinfekce vodovodního potrubí proplach a desinfekce vodovodního potrubí do DN 80 | M | 75.3 | 1e-05 |  |  |  | 0 |  | CS ÚRS 2021 02 |  | 2
PP |  |  |  | Zkoušky, proplach a desinfekce vodovodního potrubí proplach a desinfekce vodovodního potrubí do DN 80
VV |  |  |  | ''vnitřní vodovod 6.8+32.9+21.4+14.2=75.300 [A] Celkem: 75.3=75.300 [B]
TS
P | 64 | 998722101 |  | Přesun hmot pro vnitřní vodovod stanovený z hmotnosti přesunovaného materiálu vodorovná dopravní vzdálenost do 50 m v objektech výšky do 6 m | T | 0.121 | 0 |  |  |  | 0 |  | CS ÚRS 2021 02 |  | 2
PP |  |  |  | Přesun hmot pro vnitřní vodovod stanovený z hmotnosti přesunovaného materiálu vodorovná dopravní vzdálenost do 50 m v objektech výšky do 6 m
VV
TS
SD |  | 724 |  | Zdravotechnika - strojní vybavení
P | 65 | 72496210R |  | Čerpadlo cirkulační vodovodní se spínacími hodinami G 3/4" | SOUBOR | 1 | 0.00499 |  |  |  | 0 |  | [bez vazby na CS] |  | 2
PP |  |  |  | Čerpadlo cirkulační vodovodní se spínacími hodinami G 3/4"
VV |  |  |  | ''vnitřní vodovod 1=1.000 [A] Celkem: 1=1.000 [B]
TS
P | 66 | 998724101 |  | Přesun hmot pro strojní vybavení stanovený z hmotnosti přesunovaného materiálu vodorovná dopravní vzdálenost do 50 m v objektech výšky do 6 m | T | 0.005 | 0 |  |  |  | 0 |  | CS ÚRS 2021 02 |  | 2
PP |  |  |  | Přesun hmot pro strojní vybavení stanovený z hmotnosti přesunovaného materiálu vodorovná dopravní vzdálenost do 50 m v objektech výšky do 6 m
VV
TS
SD |  | 725 |  | Zdravotechnika - zařizovací předměty
P | 67 | 725214171 |  | Umyvadla nerezová připevněná na stěnu s výtokovým ramínkem a bezdotykovým ovládáním pro jeden přívod vody (studené nebo předmíchané), rozměry umyvadla s průtoko | SOUBOR | 1 | 0.01416 |  |  |  | 0 |  | CS ÚRS 2021 02 |  | 2
PP |  |  |  | Umyvadla nerezová připevněná na stěnu s výtokovým ramínkem a bezdotykovým ovládáním pro jeden přívod vody (studené nebo předmíchané), rozměry umyvadla s průtokovým elektrickým ohřívačem, rozměry umyvadla 560x480 mm
VV |  |  |  | ''vnitřní vodovod 1=1.000 [A] Celkem: 1=1.000 [B]
TS
P | 68 | 725539201 |  | Montáž ohřívačů zásobníkových závěsných tlakových do 15 l | SOUBOR | 2 | 0.00066 |  |  |  | 0 |  | 2021/II HSV PSV |  | 2
PP |  |  |  | Elektrické ohřívače zásobníkové montáž tlakových ohřívačů závěsných (svislých nebo vodorovných) do 15 l
VV |  |  |  | vnitřní vodovod 2=2.000 [A]
TS
P | 69 | 48432600R |  | el. tlakový průtokový ohřívač 5l o příkonu 4,5kW (230V) | KUS | 2 | 0.0135 |  |  |  | 0 |  | [bez vazby na CS] |  | 2
PP |  |  |  | el. tlakového průtokového ohřívače 5l o příkonu 4,5kW (230V)
VV |  |  |  | vnitřní vodovod 2=2.000 [A]
TS
P | 70 | 725539202 |  | Montáž ohřívačů zásobníkových závěsných tlakových přes 15 do 50 l | SOUBOR | 1 | 0.00507 |  |  |  | 0 |  | 2021/II HSV PSV |  | 2
PP |  |  |  | Elektrické ohřívače zásobníkové montáž tlakových ohřívačů závěsných (svislých nebo vodorovných) přes 15 do 50 l
VV |  |  |  | vnitřní vodovod 1=1.000 [A]
TS
P | 71 | 48438689 |  | ohřívač vody elektrický zásobníkový závěsný svislý objem 50L | KUS | 1 | 0.036 |  |  |  | 0 |  | 2021/II HSV PSV |  | 2
PP |  |  |  | Elektrické ohřívače zásobníkové tlakové přepadové akumulační s pojistným ventilem závěsné svislé objem nádrže (příkon) 50 l (2,2 kW) rychloohřev 220 V
VV
TS
P | 72 | 725813111 |  | Ventily rohové bez připojovací trubičky nebo flexi hadičky G 1/2" | SOUBOR | 15 | 0.00024 |  |  |  | 0 |  | CS ÚRS 2021 02 |  | 2
PP |  |  |  | Ventily rohové bez připojovací trubičky nebo flexi hadičky G 1/2"
VV |  |  |  | ''vnitřní vodovod 1+1+2+2+1+1+2+2+1+2=15.000 [A] Celkem: 15=15.000 [B]
TS
P | 73 | 55190005 |  | flexi hadice ohebná k baterii D 8x12mm F 1/2"xM10 500mm | M | 7.5 | 0.00018 |  |  |  | 0 |  | CS ÚRS 2021 02 |  | 2
PP |  |  |  | flexi hadice ohebná k baterii D 8x12mm F 1/2"xM10 500mm
VV |  |  |  | ''vnitřní vodovod 15/2=7.500 [A] Celkem: 7.5=7.500 [B]
TS
P | 74 | 725822613 |  | Baterie umyvadlové stojánkové pákové s výpustí | SOUBOR | 3 | 0.00184 |  |  |  | 0 |  | CS ÚRS 2021 02 |  | 2
PP |  |  |  | Baterie umyvadlové stojánkové pákové s výpustí
VV |  |  |  | ''vnitřní vodovod 1+1+1=3.000 [A] Celkem: 3=3.000 [B]
TS
P | 75 | 725829131 |  | Baterie umyvadlové montáž ostatních typů stojánkových G 1/2" | KUS | 1 | 4e-05 |  |  |  | 0 |  | CS ÚRS 2021 02 |  | 2
PP |  |  |  | Baterie umyvadlové montáž ostatních typů stojánkových G 1/2"
VV |  |  |  | ''vnitřní vodovod 1=1.000 [A] Celkem: 1=1.000 [B]
TS
P | 76 | 5519669R |  | baterie umyvadlová stojánková páková s prodlouženou pákou (invalida) | KUS | 1 | 0.00152 |  |  |  | 0 |  | [bez vazby na CS] |  | 2
PP |  |  |  | baterie umyvadlová stojánková páková s prodlouženou pákou (invalida)
VV |  |  |  | ''vnitřní vodovod 1=1.000 [A] Celkem: 1=1.000 [B]
TS
P | 77 | 72596132R |  | Baterie výlevková nástěnná klasická s otáčivým kulatým ústím a délkou ramínka 300 mm | SOUBOR | 1 | 0.00125 |  |  |  | 0 |  | [bez vazby na CS] |  | 2
PP |  |  |  | Baterie výlevková nástěnná klasická s otáčivým kulatým ústím a délkou ramínka 300 mm
VV |  |  |  | ''vnitřní vodovod 1=1.000 [A] Celkem: 1=1.000 [B]
TS
P | 78 | 998725101 |  | Přesun hmot pro zařizovací předměty stanovený z hmotnosti přesunovaného materiálu vodorovná dopravní vzdálenost do 50 m v objektech výšky do 6 m | T | 0.068 | 0 |  |  |  | 0 |  | CS ÚRS 2021 02 |  | 2
PP |  |  |  | Přesun hmot pro zařizovací předměty stanovený z hmotnosti přesunovaného materiálu vodorovná dopravní vzdálenost do 50 m v objektech výšky do 6 m
VV
TS
SD |  | 767 |  | Konstrukce zámečnické
P | 79 | 767646401 |  | Montáž dveří ocelových revizních dvířek s rámem jednokřídlových, výšky do 1000 mm | KUS | 2 | 0 |  |  |  | 0 |  | CS ÚRS 2021 02 |  | 2
PP |  |  |  | Montáž dveří ocelových revizních dvířek s rámem jednokřídlových, výšky do 1000 mm
VV |  |  |  | ''vnitřní vodovod 1+1=2.000 [A] Celkem: 2=2.000 [B]
TS
P | 80 | 56245711 |  | dvířka revizní 400x400 bílá se zámkem | KUS | 2 | 0.00109 |  |  |  | 0 |  | CS ÚRS 2021 02 |  | 2
PP |  |  |  | dvířka revizní 400x400 bílá se zámkem
VV |  |  |  | ''vnitřní vodovod 1+1=2.000 [A] Celkem: 2=2.000 [B]
TS |  |  |  | zadlažďovací dvířka - přístup k ventilům zadlažďovací dvířka - přístup k ventilům zadlažďovací dvířka - přístup k ventilům
P | 81 | 998767101 |  | Přesun hmot pro zámečnické konstrukce stanovený z hmotnosti přesunovaného materiálu vodorovná dopravní vzdálenost do 50 m v objektech výšky do 6 m | T | 0.002 | 0 |  |  |  | 0 |  | CS ÚRS 2021 02 |  | 2
PP |  |  |  | Přesun hmot pro zámečnické konstrukce stanovený z hmotnosti přesunovaného materiálu vodorovná dopravní vzdálenost do 50 m v objektech výšky do 6 m
VV
TS
SD |  | 8 |  | Trubní vedení
P | 82 | 871161211 |  | Montáž vodovodního potrubí z plastů v otevřeném výkopu z polyetylenu PE 100 svařovaných elektrotvarovkou SDR 11/PN16 D 32 x 3,0 mm | M | 167.81 | 0 |  |  |  | 0 |  | CS ÚRS 2021 02 |  | 2
PP |  |  |  | Montáž vodovodního potrubí z plastů v otevřeném výkopu z polyetylenu PE 100 svařovaných elektrotvarovkou SDR 11/PN16 D 32 x 3,0 mm
VV |  |  |  | ''areálový vodovod 13.19+60.99+13.29+80.34=167.810 [A] Celkem: 167.81=167.810 [B]
TS
P | 83 | 28613524 |  | potrubí třívrstvé PE100 RC SDR11 32x3,0 dl 12m | M | 170.327 | 0.00028 |  |  |  | 0 |  | CS ÚRS 2021 02 |  | 2
PP |  |  |  | potrubí třívrstvé PE100 RC SDR11 32x3,0 dl 12m
VV |  |  |  | ''areálový vodovod 13.19+60.99+13.29+80.34=167.810 [A] Celkem: 167.81=167.810 [B] 167.81*1.015 Přepočtené koeficientem množství=170.327 [C]
TS
P | 84 | 871260310 |  | Montáž kanalizačního potrubí z plastů z polypropylenu PP hladkého plnostěnného SN 10 DN 100 | M | 0.7 | 1e-05 |  |  |  | 0 |  | CS ÚRS 2021 02 |  | 2
PP |  |  |  | Montáž kanalizačního potrubí z plastů z polypropylenu PP hladkého plnostěnného SN 10 DN 100
VV |  |  |  | ''areálový vodovod '''ochranná trubka základem - prostup 0.7=0.700 [A] Celkem: 0.7=0.700 [B]
TS
P | 85 | 28617001 |  | trubka kanalizační PP plnostěnná třívrstvá DN 100x1000mm SN10 | M | 0.711 | 0.0014 |  |  |  | 0 |  | CS ÚRS 2021 02 |  | 2
PP |  |  |  | trubka kanalizační PP plnostěnná třívrstvá DN 100x1000mm SN10
VV |  |  |  | ''areálový vodovod '''ochranná trubka základem - prostup 0.7=0.700 [A] Celkem: 0.7=0.700 [B] 0.7*1.015 Přepočtené koeficientem množství=0.711 [C]
TS
P | 86 | 877161101 |  | Montáž tvarovek na vodovodním plastovém potrubí z polyetylenu PE 100 elektrotvarovek SDR 11/PN16 spojek, oblouků nebo redukcí d 32 | KUS | 14 | 0 |  |  |  | 0 |  | CS ÚRS 2021 02 |  | 2
PP |  |  |  | Montáž tvarovek na vodovodním plastovém potrubí z polyetylenu PE 100 elektrotvarovek SDR 11/PN16 spojek, oblouků nebo redukcí d 32
VV |  |  |  | ''areálový vodovod 14=14.000 [A] Celkem: 14=14.000 [B]
TS
P | 87 | 28615969 |  | elektrospojka SDR11 PE 100 PN16 D 32mm | KUS | 14 | 5e-05 |  |  |  | 0 |  | CS ÚRS 2021 02 |  | 2
PP |  |  |  | elektrospojka SDR11 PE 100 PN16 D 32mm
VV |  |  |  | ''areálový vodovod 14=14.000 [A] Celkem: 14=14.000 [B]
TS
P | 88 | 877161112 |  | Montáž tvarovek na vodovodním plastovém potrubí z polyetylenu PE 100 elektrotvarovek SDR 11/PN16 kolen 90° d 32 | KUS | 3 | 0 |  |  |  | 0 |  | CS ÚRS 2021 02 |  | 2
PP |  |  |  | Montáž tvarovek na vodovodním plastovém potrubí z polyetylenu PE 100 elektrotvarovek SDR 11/PN16 kolen 90° d 32
VV |  |  |  | ''areálový vodovod 3=3.000 [A] Celkem: 3=3.000 [B]
TS
P | 89 | 28653052 |  | elektrokoleno 90° PE 100 D 32mm | KUS | 3 | 8e-05 |  |  |  | 0 |  | CS ÚRS 2021 02 |  | 2
PP |  |  |  | elektrokoleno 90° PE 100 D 32mm
VV |  |  |  | ''areálový vodovod 3=3.000 [A] Celkem: 3=3.000 [B]
TS
P | 90 | 892233122 |  | Proplach a dezinfekce vodovodního potrubí DN od 40 do 70 | M | 167.81 | 0 |  |  |  | 0 |  | CS ÚRS 2021 02 |  | 2
PP |  |  |  | Proplach a dezinfekce vodovodního potrubí DN od 40 do 70
VV |  |  |  | ''areálový vodovod 13.19+60.99+13.29+80.34=167.810 [A] Celkem: 167.81=167.810 [B]
TS
P | 91 | 892241111 |  | Tlakové zkoušky vodou na potrubí DN do 80 | M | 167.81 | 0 |  |  |  | 0 |  | CS ÚRS 2021 02 |  | 2
PP |  |  |  | Tlakové zkoušky vodou na potrubí DN do 80
VV |  |  |  | ''areálový vodovod 13.19+60.99+13.29+80.34=167.810 [A] Celkem: 167.81=167.810 [B]
TS
P | 92 | 892372111 |  | Tlakové zkoušky vodou zabezpečení konců potrubí při tlakových zkouškách DN do 300 | KUS | 2 | 0.45937 |  |  |  | 0 |  | CS ÚRS 2021 02 |  | 2
PP |  |  |  | Tlakové zkoušky vodou zabezpečení konců potrubí při tlakových zkouškách DN do 300
VV |  |  |  | ''areálový vodovod 1+1=2.000 [A] Celkem: 2=2.000 [B]
TS
P | 93 | 894812501 |  | Revizní a čistící šachta z polypropylenu PP pro hladké trouby DN 1000 šachtové dno (DN šachty / DN trubního vedení) DN 1000/160 průtočné 90° | KUS | 1 | 0.18608 |  |  |  | 0 |  | CS ÚRS 2021 02 |  | 2
PP |  |  |  | Revizní a čistící šachta z polypropylenu PP pro hladké trouby DN 1000 šachtové dno (DN šachty / DN trubního vedení) DN 1000/160 průtočné 90°
VV |  |  |  | ''areálový vodovod '''šachta vypouštěcí 1=1.000 [A] Celkem: 1=1.000 [B]
TS
P | 94 | 894812522 |  | Revizní a čistící šachta z polypropylenu PP pro hladké trouby DN 1000 roura šachtová korugovaná, světlé hloubky 2 400 mm | KUS | 1 | 0.08231 |  |  |  | 0 |  | CS ÚRS 2021 02 |  | 2
PP |  |  |  | Revizní a čistící šachta z polypropylenu PP pro hladké trouby DN 1000 roura šachtová korugovaná, světlé hloubky 2 400 mm
VV |  |  |  | ''areálový vodovod '''šachta vypouštěcí 1=1.000 [A] Celkem: 1=1.000 [B]
TS
P | 95 | 894812529 |  | Revizní a čistící šachta z polypropylenu PP pro hladké trouby DN 1000 Příplatek k cenám 2431 - 2438 za uříznutí šachtové roury | KUS | 1 | 0 |  |  |  | 0 |  | CS ÚRS 2021 02 |  | 2
PP |  |  |  | Revizní a čistící šachta z polypropylenu PP pro hladké trouby DN 1000 Příplatek k cenám 2431 - 2438 za uříznutí šachtové roury
VV |  |  |  | ''areálový vodovod '''šachta vypouštěcí 1=1.000 [A] Celkem: 1=1.000 [B]
TS
P | 96 | 894812536 |  | Revizní a čistící šachta z polypropylenu PP pro hladké trouby DN 1000 poklop (mříž) litinový s přechodovým konusem pro třídu zatížení A15 na betonovém prstenci | KUS | 1 | 0.31006 |  |  |  | 0 |  | CS ÚRS 2021 02 |  | 2
PP |  |  |  | Revizní a čistící šachta z polypropylenu PP pro hladké trouby DN 1000 poklop (mříž) litinový s přechodovým konusem pro třídu zatížení A15 na betonovém prstenci
VV |  |  |  | ''areálový vodovod '''šachta vypouštěcí 1=1.000 [A] Celkem: 1=1.000 [B]
TS
P | 97 | 894812611 |  | Revizní a čistící šachta z polypropylenu PP vyříznutí a utěsnění otvoru ve stěně šachty DN 110 | KUS | 2 | 0.00024 |  |  |  | 0 |  | CS ÚRS 2021 02 |  | 2
PP |  |  |  | Revizní a čistící šachta z polypropylenu PP vyříznutí a utěsnění otvoru ve stěně šachty DN 110
VV |  |  |  | ''areálový vodovod '''šachta vypouštěcí 1+1=2.000 [A] Celkem: 2=2.000 [B]
TS
P | 98 | 899721111 |  | Signalizační vodič na potrubí DN do 150 mm | M | 167.81 | 0.00019 |  |  |  | 0 |  | CS ÚRS 2021 02 |  | 2
PP |  |  |  | Signalizační vodič na potrubí DN do 150 mm
VV |  |  |  | ''areálový vodovod 13.19+60.99+13.29+80.34=167.810 [A] Celkem: 167.81=167.810 [B]
TS
P | 99 | 899722114 |  | Krytí potrubí z plastů výstražnou fólií z PVC šířky 40 cm | M | 167.81 | 0.00013 |  |  |  | 0 |  | CS ÚRS 2021 02 |  | 2
PP |  |  |  | Krytí potrubí z plastů výstražnou fólií z PVC šířky 40 cm
VV |  |  |  | ''areálový vodovod 13.19+60.99+13.29+80.34=167.810 [A] Celkem: 167.81=167.810 [B]
TS
SD |  | 998 |  | Přesun hmot
P | 100 | 998276101 |  | Přesun hmot pro trubní vedení hloubené z trub z plastických hmot nebo sklolaminátových pro vodovody nebo kanalizace v otevřeném výkopu dopravní vzdálenost do 15 | T | 5.137 | 0 |  |  |  | 0 |  | CS ÚRS 2021 02 |  | 2
PP |  |  |  | Přesun hmot pro trubní vedení hloubené z trub z plastických hmot nebo sklolaminátových pro vodovody nebo kanalizace v otevřeném výkopu dopravní vzdálenost do 15 m
VV
TS
SD |  | HZS |  | Hodinové zúčtovací sazby
P | 101 | HZS1301 |  | Hodinové zúčtovací sazby profesí HSV provádění konstrukcí zedník | HOD | 27.5 | 0 |  |  |  | 0 |  | CS ÚRS 2021 02 |  | 2
PP |  |  |  | Hodinové zúčtovací sazby profesí HSV provádění konstrukcí zedník
VV |  |  |  | ''vnitřní vodovod '''stavební přípomoce 5*5.5=27.500 [A] Celkem: 27.5=27.500 [B]
TS

## SO01-71D1.4.1.2
SŽDC05 |  |  |  | Soupis prací objektu | [10 empty] | 3
6
S | Stavba: | 5413520028 |  | Rekonstrukce výpravní budovy v žst. Chodov_ZM_02 | [6 empty] | E.2 |  | Aspe | 0,00 | 2
O | Objekt: | E.2 |  | Pozemní stavební objekty | [9 empty] | 15,00 | 2
Typ | Poř. číslo | Kód položky | Varianta | Název položky | MJ | Množství | Jednotková hmotnost | Celková hmotnost |  |  | Jednotková cena |  | Cenové soustavy | 21,00 | 2
Dodávka
[9 empty] | Jednotková | Celkem | Jednotková | Celkem |  |  |  | Počet položek s nulovou cenou
O1 |  | SO01-71D1.4.1.2 |  | ZTI - kanalizace a zařizovací předměty
SD |  | 1 |  | Zemní práce
P | 1 | 115101201 |  | Čerpání vody na dopravní výšku do 10 m s uvažovaným průměrným přítokem do 500 l/min | HOD | 180 | 3e-05 |  |  |  | 0 |  | CS ÚRS 2021 02 |  | 2
PP |  |  |  | Čerpání vody na dopravní výšku do 10 m s uvažovaným průměrným přítokem do 500 l/min
VV
TS
P | 2 | 115101301 |  | Pohotovost záložní čerpací soupravy pro dopravní výšku do 10 m s uvažovaným průměrným přítokem do 500 l/min | DEN | 30 | 0 |  |  |  | 0 |  | CS ÚRS 2021 02 |  | 2
PP |  |  |  | Pohotovost záložní čerpací soupravy pro dopravní výšku do 10 m s uvažovaným průměrným přítokem do 500 l/min
VV
TS
P | 3 | 119001422 |  | Dočasné zajištění podzemního potrubí nebo vedení ve výkopišti ve stavu i poloze, ve kterých byla na začátku zemních prací a to s podepřením, vzepřením nebo vyvě | M | 30 | 0.06053 |  |  |  | 0 |  | CS ÚRS 2021 02 |  | 2
PP |  |  |  | Dočasné zajištění podzemního potrubí nebo vedení ve výkopišti ve stavu i poloze, ve kterých byla na začátku zemních prací a to s podepřením, vzepřením nebo vyvěšením, případně s ochranným bedněním, se zřízením a odstraněním zajišťovací konstrukce, s opotřebením hmot kabelů a kabelových tratí z volně ložených kabelů a to přes 3 do 6 kabelů
VV |  |  |  | ''kanalizace '''křížení kabelů 3+3+3+3+3+3+3+3+3+3=30.000 [A] Celkem: 30=30.000 [B]
TS
P | 4 | 131251202 |  | Hloubení zapažených jam a zářezů strojně s urovnáním dna do předepsaného profilu a spádu v hornině třídy těžitelnosti I skupiny 3 přes 20 do 50 m3 | M3 | 44.2 | 0 |  |  |  | 0 |  | CS ÚRS 2021 02 |  | 2
PP |  |  |  | Hloubení zapažených jam a zářezů strojně s urovnáním dna do předepsaného profilu a spádu v hornině třídy těžitelnosti I skupiny 3 přes 20 do 50 m3
VV |  |  |  | ''venkovní splašková kanalizace '''RŠ1 2*2*1.8=7.200 [A] '''ATS 3*3*2.2=19.800 [B] '''venkovní dešťová kanalizace '''DŠ1 2*2*1.8=7.200 [C] '''DŠ2 2*2*2.5=10.000 [D] Celkem: 7.2+19.8+7.2+10=44.200 [E]
TS
P | 5 | 132254205 |  | Hloubení zapažených rýh šířky přes 800 do 2 000 mm strojně s urovnáním dna do předepsaného profilu a spádu v hornině třídy těžitelnosti I skupiny 3 přes 500 do | M3 | 314.88 | 0 |  |  |  | 0 |  | CS ÚRS 2021 02 |  | 2
PP |  |  |  | Hloubení zapažených rýh šířky přes 800 do 2 000 mm strojně s urovnáním dna do předepsaného profilu a spádu v hornině třídy těžitelnosti I skupiny 3 přes 500 do 1 000 m3
VV |  |  |  | ''venkovní splašková kanalizace '''výtlak 158*1*1.5=237.000 [A] '''propojení RŠ1 a RŠk 1.5*1*1.7=2.550 [B] '''venkovní dešťová kanalizace (7.3+13.5+35)*1*1.35=75.330 [C] Celkem: 237+2.55+75.33=314.880 [D]
TS |  |  |  | 1. V cenách jsou započteny i náklady na případné nutné přemístění výkopku ve výkopišti na vzdálenost do 3 m a na přehození výkopku na přilehlém terénu na vzdálenost do 3 m od osy rýhy nebo naložení na dopravní prostředek.
P | 6 | 132254102 |  | Hloubení zapažených rýh šířky do 800 mm strojně s urovnáním dna do předepsaného profilu a spádu v hornině třídy těžitelnosti I skupiny 3 přes 20 do 50 m3 | M3 | 20.88 | 0 |  |  |  | 0 |  | CS ÚRS 2021 02 |  | 2
PP |  |  |  | Hloubení zapažených rýh šířky do 800 mm strojně s urovnáním dna do předepsaného profilu a spádu v hornině třídy těžitelnosti I skupiny 3 přes 20 do 50 m3
VV |  |  |  | ''pod deskou splašková kanalizace (19.1+14.6+5.3)*0.6*0.8=18.720 [A] '''pod deskou dešťová kanalizace (2+2.5)*0.6*0.8=2.160 [B] Celkem: 18.72+2.16=20.880 [C]
TS
P | 7 | 139001101 |  | Příplatek k cenám hloubených vykopávek za ztížení vykopávky v blízkosti podzemního vedení nebo výbušnin pro jakoukoliv třídu horniny | M3 | 37.996 | 0 |  |  |  | 0 |  | CS ÚRS 2021 02 |  | 2
PP |  |  |  | Příplatek k cenám hloubených vykopávek za ztížení vykopávky v blízkosti podzemního vedení nebo výbušnin pro jakoukoliv třídu horniny
VV |  |  |  | ''kanalizace (44.2+314.88+20.88)*0.1=37.996 [A] Celkem: 37.996=37.996 [B]
TS
P | 8 | 151101101 |  | Zřízení pažení a rozepření stěn rýh pro podzemní vedení příložné pro jakoukoliv mezerovitost, hloubky do 2 m | M2 | 658.56 | 0.00084 |  |  |  | 0 |  | CS ÚRS 2021 02 |  | 2
PP |  |  |  | Zřízení pažení a rozepření stěn rýh pro podzemní vedení příložné pro jakoukoliv mezerovitost, hloubky do 2 m
VV |  |  |  | ''kanalizace '''pažení jam '''venkovní splašková kanalizace '''RŠ1 2*1.8*4=14.400 [A] '''venkovní dešťová kanalizace '''DŠ1 2*1.8*4=14.400 [B] '''pažení rýh '''výtlak 158*1.5*2=474.000 [C] '''propojení RŠ1 a RŠk 1.5*1.7*2=5.100 [D] '''venkovní dešťová kanalizace (7.3+13.5+35)*1.35*2=150.660 [E] Celkem: 14.4+14.4+474+5.1+150.66=658.560 [F]
TS
P | 9 | 151101102 |  | Zřízení pažení a rozepření stěn rýh pro podzemní vedení příložné pro jakoukoliv mezerovitost, hloubky přes 2 do 4 m | M2 | 46.4 | 0.00085 |  |  |  | 0 |  | CS ÚRS 2021 02 |  | 2
PP |  |  |  | Zřízení pažení a rozepření stěn rýh pro podzemní vedení příložné pro jakoukoliv mezerovitost, hloubky přes 2 do 4 m
VV |  |  |  | ''kanalizace '''pažení jam '''venkovní splašková kanalizace '''ATS 3*2.2*4=26.400 [A] '''venkovní dešťová kanalizace '''DŠ2 2*2.5*4=20.000 [B] Celkem: 26.4+20=46.400 [C]
TS
P | 10 | 151101111 |  | Odstranění pažení a rozepření stěn rýh pro podzemní vedení s uložením materiálu na vzdálenost do 3 m od kraje výkopu příložné, hloubky do 2 m | M2 | 658.56 | 0 |  |  |  | 0 |  | CS ÚRS 2021 02 |  | 2
PP |  |  |  | Odstranění pažení a rozepření stěn rýh pro podzemní vedení s uložením materiálu na vzdálenost do 3 m od kraje výkopu příložné, hloubky do 2 m
VV |  |  |  | ''kanalizace '''pažení jam '''venkovní splašková kanalizace '''RŠ1 2*1.8*4=14.400 [A] '''venkovní dešťová kanalizace '''DŠ1 2*1.8*4=14.400 [B] '''pažení rýh '''výtlak 158*1.5*2=474.000 [C] '''propojení RŠ1 a RŠk 1.5*1.7*2=5.100 [D] '''venkovní dešťová kanalizace (7.3+13.5+35)*1.35*2=150.660 [E] Celkem: 14.4+14.4+474+5.1+150.66=658.560 [F]
TS
P | 11 | 151101112 |  | Odstranění pažení a rozepření stěn rýh pro podzemní vedení s uložením materiálu na vzdálenost do 3 m od kraje výkopu příložné, hloubky přes 2 do 4 m | M2 | 46.4 | 0 |  |  |  | 0 |  | CS ÚRS 2021 02 |  | 2
PP |  |  |  | Odstranění pažení a rozepření stěn rýh pro podzemní vedení s uložením materiálu na vzdálenost do 3 m od kraje výkopu příložné, hloubky přes 2 do 4 m
VV |  |  |  | ''kanalizace '''pažení jam '''venkovní splašková kanalizace '''ATS 3*2.2*4=26.400 [A] '''venkovní dešťová kanalizace '''DŠ2 2*2.5*4=20.000 [B] Celkem: 26.4+20=46.400 [C]
TS
P | 12 | R015171.902 | 902 | Likvidace odpadů včetně dopravy zeminy a kamení na recyklační skládce kód odpadu 17 05 04 | T | 241.425 | 0 |  |  |  | 0 |  | [bez vazby na CS] |  | 2
PP |  |  |  | Likvidace odpadů včetně dopravy zeminy a kamení na recyklační skládce kód odpadu 17 05 04 Evidenční položka. Neoceňovat v objektu SO/PS, položka se oceňuje pouze v objektu SO 90-90.
VV |  |  |  | ''kanalizace '''odvezení přebytečného výkopku na skládku - kubatura obsypu a lože a ostatních '''lože 24.14=24.140 [A] '''obsyp 95.99=95.990 [B] '''podkladní bloky 0.45=0.450 [C] '''ŠD podklady pro šachty 21*0.2=4.200 [D] '''betonový podklad pro šachty 12*0.2=2.400 [E] '''roznášecí deska pro ATS 0.45=0.450 [F] '''rovnanina z kamene 0.512=0.512 [G] '''ats 3.14*0.55*0.55*2=1.900 [H] '''RŠ1 3.14*0.5*0.5*1.5=1.178 [I] '''DŠ1 3.14*0.5*0.5*1.5=1.178 [J] '''DŠ2 3.14*0.5*0.5*2.2=1.727 [K] Celkem: 24.14+95.99+0.45+4.2+2.4+0.45+0.512+1.9+1.178+1.178+1.727=134.125 [L] 134.125 * 1.8Koeficient množství=241.425 [M]
TS |  |  |  | 1. Ceny uvedené vsouboru cen je doporučeno upravit podle aktuálních cen místně příslušné skládky odpadů. 2. Uložení odpadů neuvedených vsouboru cen se oceňuje individuálně. Evidenční položka. Neoceňovat v objektu SO/PS, položka se oceňuje pouze v objektu SO 90-90. 1. Položka obsahuje: • veškeré poplatky provozovateli skládky, recyklační linky nebo jiného zařízení na zpracování nebo likvidaci odpadů související s převzetím, uložením, zpracováním nebo likvidací odpadu, • náklady spojené s dopravou odpadu z místa stavby na místo převzetí provozovatelem skládky, recyklační linky nebo jiného zařízení na zpracování nebo likvidaci odpadů, • náklady spojené s vyložením a manipulací s materiálem v místě skládky. 2. Položka neobsahuje: • náklady spojené s naložením a manipulací s materiálem. **) 3. Způsob měření: • [měrná jednotka – nejčastěji Tuna] určující množství odpadu vytříděného v souladu se zákonem č. 185/2001 Sb., o nakládání s odpady, v platném znění Evidenční položka. Neoceňovat v objektu SO/PS, položka se oceňuje pouze v objektu SO 90-90. 1. Položka obsahuje: • veškeré poplatky provozovateli skládky, recyklační linky nebo jiného zařízení na zpracování nebo likvidaci odpadů související s převzetím, uložením, zpracováním nebo likvidací odpadu, • náklady spojené s dopravou odpadu z místa stavby na místo převzetí provozovatelem skládky, recyklační linky nebo jiného zařízení na zpracování nebo likvidaci odpadů, • náklady spojené s vyložením a manipulací s materiálem v místě skládky. 2. Položka neobsahuje: • náklady spojené s naložením a manipulací s materiálem. **) 3. Způsob měření: • [měrná jednotka – nejčastěji Tuna] určující množství odpadu vytříděného v souladu se zákonem č. 185/2001 Sb., o nakládání s odpady, v platném znění Evidenční položka. Neoceňovat v objektu SO/PS, položka se oceňuje pouze v objektu SO 90-90. 1. Položka obsahuje: • veškeré poplatky provozovateli skládky, recyklační linky nebo jiného zařízení na zpracování nebo likvidaci odpadů související s převzetím, uložením, zpracováním nebo likvidací odpadu, • náklady spojené s dopravou odpadu z místa stavby na místo převzetí provozovatelem skládky, recyklační linky nebo jiného zařízení na zpracování nebo likvidaci odpadů, • náklady spojené s vyložením a manipulací s materiálem v místě skládky. 2. Položka neobsahuje: • náklady spojené s naložením a manipulací s materiálem. **) 3. Způsob měření: • [měrná jednotka – nejčastěji Tuna] určující množství odpadu vytříděného v souladu se zákonem č. 185/2001 Sb., o nakládání s odpady, v platném znění Evidenční položka. Neoceňovat v objektu SO/PS, položka se oceňuje pouze v objektu SO 90-90. 1. Položka obsahuje: • veškeré poplatky provozovateli skládky, recyklační linky nebo jiného zařízení na zpracování nebo likvidaci odpadů související s převzetím, uložením, zpracováním nebo likvidací odpadu, • náklady spojené s dopravou odpadu z místa stavby na místo převzetí provozovatelem skládky, recyklační linky nebo jiného zařízení na zpracování nebo likvidaci odpadů, • náklady spojené s vyložením a manipulací s materiálem v místě skládky. 2. Položka neobsahuje: • náklady spojené s naložením a manipulací s materiálem. **) 3. Způsob měření: • [měrná jednotka – nejčastěji Tuna] určující množství odpadu vytříděného v souladu se zákonem č. 185/2001 Sb., o nakládání s odpady, v platném znění
P | 13 | 162251102 |  | Vodorovné přemístění výkopku nebo sypaniny po suchu na obvyklém dopravním prostředku, bez naložení výkopku, avšak se složením bez rozhrnutí z horniny třídy těži | M3 | 491.672 | 0 |  |  |  | 0 |  | CS ÚRS 2021 02 |  | 2
PP |  |  |  | Vodorovné přemístění výkopku nebo sypaniny po suchu na obvyklém dopravním prostředku, bez naložení výkopku, avšak se složením bez rozhrnutí z horniny třídy těžitelnosti I skupiny 1 až 3 na vzdálenost přes 20 do 50 m
VV |  |  |  | ''kanalizace '''přemístění zeminy na mezideponii a zpět pro zásyp 245.836*2=491.672 [A] Celkem: 491.672=491.672 [B]
TS
P | 14 | 167151111 |  | Nakládání, skládání a překládání neulehlého výkopku nebo sypaniny strojně nakládání, množství přes 100 m3, z hornin třídy těžitelnosti I, skupiny 1 až 3 | M3 | 245.835 | 0 |  |  |  | 0 |  | CS ÚRS 2021 02 |  | 2
PP |  |  |  | Nakládání, skládání a překládání neulehlého výkopku nebo sypaniny strojně nakládání, množství přes 100 m3, z hornin třídy těžitelnosti I, skupiny 1 až 3
VV |  |  |  | ''kanalizace '''zpětný zásyp výkopů stávající zeminou '''výkopek celkem 44.2+314.88+20.88=379.960 [A] '''kanalizace '''lože -24.14=-24.140 [B] '''obsyp -95.99=-95.990 [C] '''podkladní bloky -0.45=-0.450 [D] '''ŠD podklady pro šachty -21*0.2=-4.200 [E] '''betonový podklad pro šachty -12*0.2=-2.400 [F] '''roznášecí deska pro ATS -0.45=-0.450 [G] '''rovnanina z kamene -0.512=-0.512 [H] '''ats -3.14*0.55*0.55*2=-1.900 [I] '''RŠ1 -3.14*0.5*0.5*1.5=-1.178 [J] '''DŠ1 -3.14*0.5*0.5*1.5=-1.178 [K] '''DŠ2 -3.14*0.5*0.5*2.2=-1.727 [L] Celkem: 379.96+-24.14+-95.99+-0.45+-4.2+-2.4+-0.45+-0.512+-1.9+-1.178+-1.178+-1.727=245.835 [M]
TS
P | 15 | 174151101 |  | Zásyp sypaninou z jakékoliv horniny strojně s uložením výkopku ve vrstvách se zhutněním jam, šachet, rýh nebo kolem objektů v těchto vykopávkách | M3 | 245.835 | 0 |  |  |  | 0 |  | CS ÚRS 2021 02 |  | 2
PP |  |  |  | Zásyp sypaninou z jakékoliv horniny strojně s uložením výkopku ve vrstvách se zhutněním jam, šachet, rýh nebo kolem objektů v těchto vykopávkách
VV |  |  |  | ''kanalizace '''zpětný zásyp výkopů stávající zeminou '''výkopek celkem 44.2+314.88+20.88=379.960 [A] '''kanalizace '''lože -24.14=-24.140 [B] '''obsyp -95.99=-95.990 [C] '''podkladní bloky -0.45=-0.450 [D] '''ŠD podklady pro šachty -21*0.2=-4.200 [E] '''betonový podklad pro šachty -12*0.2=-2.400 [F] '''roznášecí deska pro ATS -0.45=-0.450 [G] '''rovnanina z kamene -0.512=-0.512 [H] '''ats -3.14*0.55*0.55*2=-1.900 [I] '''RŠ1 -3.14*0.5*0.5*1.5=-1.178 [J] '''DŠ1 -3.14*0.5*0.5*1.5=-1.178 [K] '''DŠ2 -3.14*0.5*0.5*2.2=-1.727 [L] Celkem: 379.96+-24.14+-95.99+-0.45+-4.2+-2.4+-0.45+-0.512+-1.9+-1.178+-1.178+-1.727=245.835 [M]
TS
P | 16 | 175151101 |  | Obsypání potrubí strojně sypaninou z vhodných třídy těžitelnosti I a II, skupiny 1 až 4 nebo materiálem připraveným podél výkopu ve vzdálenosti do 3 m od jeho k | M3 | 95.99 | 0 |  |  |  | 0 |  | CS ÚRS 2021 02 |  | 2
PP |  |  |  | Obsypání potrubí strojně sypaninou z vhodných třídy těžitelnosti I a II, skupiny 1 až 4 nebo materiálem připraveným podél výkopu ve vzdálenosti do 3 m od jeho kraje, pro jakoukoliv hloubku výkopu a míru zhutnění bez prohození sypaniny
VV |  |  |  | ''venkovní splašková kanalizace '''výtlak 158*1*0.37=58.460 [A] '''pod deskou splašková kanalizace (19.1+14.6+5.3)*0.6*0.45=10.530 [B] '''propojení RŠ1 a RŠk 1.5*1*0.45=0.675 [C] '''venkovní dešťová kanalizace (7.3+13.5+35)*1*0.45=25.110 [D] '''pod deskou dešťová kanalizace (2+2.5)*0.6*0.45=1.215 [E] Celkem: 58.46+10.53+0.675+25.11+1.215=95.990 [F]
TS
P | 17 | 58337310 |  | štěrkopísek frakce 0/4 | T | 201.58 | 1 |  |  |  | 0 |  | CS ÚRS 2021 02 |  | 2
PP |  |  |  | štěrkopísek frakce 0/4
VV |  |  |  | ''materiál pro obsyp potrubí 95.99*1.05=100.790 [A] Celkem: 100.79=100.790 [B] 100.79*2 Přepočtené koeficientem množství=201.580 [C]
TS
P | 18 | 181951112 |  | Úprava pláně vyrovnáním výškových rozdílů strojně v hornině třídy těžitelnosti I, skupiny 1 až 3 se zhutněním | M2 | 262.4 | 0 |  |  |  | 0 |  | CS ÚRS 2021 02 |  | 2
PP |  |  |  | Úprava pláně vyrovnáním výškových rozdílů strojně v hornině třídy těžitelnosti I, skupiny 1 až 3 se zhutněním
VV |  |  |  | ''jámy '''venkovní splašková kanalizace '''jámy '''RŠ1 2*2=4.000 [A] '''ATS 3*3=9.000 [B] '''venkovní dešťová kanalizace '''DŠ1 2*2=4.000 [C] '''DŠ2 2*2=4.000 [D] '''rýhy '''venkovní splašková kanalizace '''výtlak 158*1=158.000 [E] '''propojení RŠ1 a RŠk 1.5*1=1.500 [F] '''venkovní dešťová kanalizace (7.3+13.5+35)*1=55.800 [G] '''pod deskou splašková kanalizace (19.1+14.6+5.3)*0.6=23.400 [H] '''pod deskou dešťová kanalizace (2+2.5)*0.6=2.700 [I] Celkem: 4+9+4+4+158+1.5+55.8+23.4+2.7=262.400 [J]
TS
P | 19 | 99996700R |  | Odkopání zeminy, odstranění náletových dřevin celého nátoku a kompletního propustku | SOUBOR | 1 | 0 |  |  |  | 0 |  | [bez vazby na CS] |  | 2
PP |  |  |  | Odkopání zeminy, odstranění náletových dřevin celého nátoku a kompletního propustku
VV |  |  |  | ''kanalizace 1=1.000 [A] Celkem: 1=1.000 [B]
TS
SD |  | 4 |  | Vodorovné konstrukce
P | 20 | 451315115 |  | Podkladní a výplňové vrstvy z betonu prostého tloušťky do 100 mm, z betonu C 16/20 | M2 | 12 | 0.22798 |  |  |  | 0 |  | CS ÚRS 2021 02 |  | 2
PP |  |  |  | Podkladní a výplňové vrstvy z betonu prostého tloušťky do 100 mm, z betonu C 16/20
VV |  |  |  | ''podkladní beton '''venkovní splašková kanalizace '''RŠ1 2*2=4.000 [A] '''venkovní dešťová kanalizace '''DŠ1 2*2=4.000 [B] '''DŠ2 2*2=4.000 [C] Celkem: 4+4+4=12.000 [D]
TS
P | 21 | 451573111 |  | Lože pod potrubí, stoky a drobné objekty v otevřeném výkopu z písku a štěrkopísku do 63 mm | M3 | 24.14 | 1.8908 |  |  |  | 0 |  | CS ÚRS 2021 02 |  | 2
PP |  |  |  | Lože pod potrubí, stoky a drobné objekty v otevřeném výkopu z písku a štěrkopísku do 63 mm
VV |  |  |  | ''venkovní splašková kanalizace '''výtlak 158*1*0.1=15.800 [A] '''pod deskou splašková kanalizace (19.1+14.6+5.3)*0.6*0.1=2.340 [B] '''propojení RŠ1 a RŠk 1.5*1*0.1=0.150 [C] '''venkovní dešťová kanalizace (7.3+13.5+35)*1*0.1=5.580 [D] '''pod deskou dešťová kanalizace (2+2.5)*0.6*0.1=0.270 [E] Celkem: 15.8+2.34+0.15+5.58+0.27=24.140 [F]
TS
P | 22 | 451577121 |  | Podkladní a výplňová vrstva z kameniva tloušťky do 200 mm z kameniva drceného | M2 | 21 | 0.4 |  |  |  | 0 |  | CS ÚRS 2021 02 |  | 2
PP |  |  |  | Podkladní a výplňová vrstva z kameniva tloušťky do 200 mm z kameniva drceného
VV |  |  |  | ''podkladní štěrk '''venkovní splašková kanalizace '''RŠ1 2*2=4.000 [A] '''ATS 3*3=9.000 [B] '''venkovní dešťová kanalizace '''DŠ1 2*2=4.000 [C] '''DŠ2 2*2=4.000 [D] Celkem: 4+9+4+4=21.000 [E]
TS
P | 23 | 452313131 |  | Podkladní a zajišťovací konstrukce z betonu prostého v otevřeném výkopu bloky pro potrubí z betonu tř. C 12/15 | M3 | 0.864 | 2.234 |  |  |  | 0 |  | CS ÚRS 2021 02 |  | 2
PP |  |  |  | Podkladní a zajišťovací konstrukce z betonu prostého v otevřeném výkopu bloky pro potrubí z betonu tř. C 12/15
VV |  |  |  | ''venkovní splašková kanalizace 0.8*0.8*0.45*3=0.864 [A] Celkem: 0.864=0.864 [B]
TS
P | 24 | 452321141 |  | Podkladní a zajišťovací konstrukce z betonu železového v otevřeném výkopu desky pod potrubí, stoky a drobné objekty z betonu tř. C 16/20 | M3 | 0.45 | 2.234 |  |  |  | 0 |  | CS ÚRS 2021 02 |  | 2
PP |  |  |  | Podkladní a zajišťovací konstrukce z betonu železového v otevřeném výkopu desky pod potrubí, stoky a drobné objekty z betonu tř. C 16/20
VV |  |  |  | ''venkovní splašková kanalizace '''ATS - roznášecí deska 1.5*1.5*0.2=0.450 [A] Celkem: 0.45=0.450 [B]
TS
P | 25 | 452351101 |  | Bednění podkladních a zajišťovacích konstrukcí v otevřeném výkopu desek nebo sedlových loží pod potrubí, stoky a drobné objekty | M2 | 5.7 | 0.00632 |  |  |  | 0 |  | CS ÚRS 2021 02 |  | 2
PP |  |  |  | Bednění podkladních a zajišťovacích konstrukcí v otevřeném výkopu desek nebo sedlových loží pod potrubí, stoky a drobné objekty
VV |  |  |  | ''venkovní splašková kanalizace '''ATS - roznášecí deska 1.5*0.2*4=1.200 [A] 1.5*1.5*2=4.500 [B] Celkem: 1.2+4.5=5.700 [C]
TS
P | 26 | 452368211 |  | Výztuž podkladních desek, bloků nebo pražců v otevřeném výkopu ze svařovaných sítí typu Kari | T | 0.015 | 0.8554 |  |  |  | 0 |  | CS ÚRS 2021 02 |  | 2
PP |  |  |  | Výztuž podkladních desek, bloků nebo pražců v otevřeném výkopu ze svařovaných sítí typu Kari
VV |  |  |  | ''venkovní splašková kanalizace '''ATS - roznášecí deska 0.45*0.033333=0.015 [A] Celkem: 0.015=0.015 [B]
TS
P | 27 | 463211144 |  | Rovnanina z lomového kamene neupraveného pro podélné i příčné objekty objemu do 3 m3 z kamene tříděného, oživená, s proložením vrstev hlínou a klestem hmotnost | M3 | 0.512 | 1.694 |  |  |  | 0 |  | CS ÚRS 2021 02 |  | 2
PP |  |  |  | Rovnanina z lomového kamene neupraveného pro podélné i příčné objekty objemu do 3 m3 z kamene tříděného, oživená, s proložením vrstev hlínou a klestem hmotnost jednotlivých kamenů do 80 kg
VV |  |  |  | ''deštová kanalizace '''výústní objekt 0.8*0.8*0.2*4=0.512 [A] Celkem: 0.512=0.512 [B]
TS
SD |  | 46-M |  | Zemní práce při extr.mont.pracích
P | 28 | 460010025 |  | Vytyčení trasy inženýrských sítí v zastavěném prostoru | KM | 0.259 | 0.0099 |  |  |  | 0 |  | CS ÚRS 2021 02 |  | 2
PP |  |  |  | Vytyčení trasy inženýrských sítí v zastavěném prostoru
VV |  |  |  | ''kanalizace 259*0.001=0.259 [A] Celkem: 0.259=0.259 [B]
TS
SD |  | 713 |  | Izolace tepelné
P | 29 | 713463213 |  | Montáž izolace tepelné potrubí a ohybů tvarovkami nebo deskami potrubními pouzdry s povrchovou úpravou hliníkovou fólií (izolační materiál ve specifikaci) přele | M | 13 | 0.00041 |  |  |  | 0 |  | CS ÚRS 2021 02 |  | 2
PP |  |  |  | Montáž izolace tepelné potrubí a ohybů tvarovkami nebo deskami potrubními pouzdry s povrchovou úpravou hliníkovou fólií (izolační materiál ve specifikaci) přelepenými samolepící hliníkovou páskou potrubí jednovrstvá D přes 100 do 150 mm
VV |  |  |  | ''vnitřní dešťová kanalizace '''svislá 3+3.5+3+3.5=13.000 [A] Celkem: 13=13.000 [B]
TS
P | 30 | 63154034 |  | pouzdro izolační potrubní z minerální vlny s Al fólií max. 250/100°C 108/60mm | M | 13.26 | 0.0025 |  |  |  | 0 |  | CS ÚRS 2021 02 |  | 2
PP |  |  |  | pouzdro izolační potrubní z minerální vlny s Al fólií max. 250/100°C 108/60mm
VV |  |  |  | ''vnitřní dešťová kanalizace '''svislá 3+3.5+3+3.5=13.000 [A] Celkem: 13=13.000 [B] 13*1.02 Přepočtené koeficientem množství=13.260 [C]
TS
P | 31 | 998713101 |  | Přesun hmot pro izolace tepelné stanovený z hmotnosti přesunovaného materiálu vodorovná dopravní vzdálenost do 50 m v objektech výšky do 6 m | T | 0.038 | 0 |  |  |  | 0 |  | CS ÚRS 2021 02 |  | 2
PP |  |  |  | Přesun hmot pro izolace tepelné stanovený z hmotnosti přesunovaného materiálu vodorovná dopravní vzdálenost do 50 m v objektech výšky do 6 m
VV
TS
SD |  | 721 |  | Zdravotechnika - vnitřní kanalizace
P | 32 | 721173401 |  | Potrubí z trub PVC SN4 svodné (ležaté) DN 110 | M | 19.1 | 0.00142 |  |  |  | 0 |  | CS ÚRS 2021 02 |  | 2
PP |  |  |  | Potrubí z trub PVC SN4 svodné (ležaté) DN 110
VV |  |  |  | ''pod objektem splašková kanalizace 5.8+1.3+1.4+1.3+1.8+1+5.5+1=19.100 [A] Celkem: 19.1=19.100 [B]
TS
P | 33 | 721173402 |  | Potrubí z trub PVC SN4 svodné (ležaté) DN 125 | M | 16.6 | 0.00744 |  |  |  | 0 |  | CS ÚRS 2021 02 |  | 2
PP |  |  |  | Potrubí z trub PVC SN4 svodné (ležaté) DN 125
VV |  |  |  | ''pod objektem splašková kanalizace 4.1+1.3+5.2+2.1+1.9=14.600 [A] '''pod objektem dešťová kanalizace 2=2.000 [B] Celkem: 14.6+2=16.600 [C]
TS
P | 34 | 721173403 |  | Potrubí z trub PVC SN4 svodné (ležaté) DN 160 | M | 7.8 | 0.01232 |  |  |  | 0 |  | CS ÚRS 2021 02 |  | 2
PP |  |  |  | Potrubí z trub PVC SN4 svodné (ležaté) DN 160
VV |  |  |  | ''pod objektem splašková kanalizace 5.3=5.300 [A] '''pod objektem dešťová kanalizace 2.5=2.500 [B] Celkem: 5.3+2.5=7.800 [C]
TS
P | 35 | 721174042 |  | Potrubí z trub polypropylenových připojovací DN 40 | M | 4.5 | 0.00041 |  |  |  | 0 |  | CS ÚRS 2021 02 |  | 2
PP |  |  |  | Potrubí z trub polypropylenových připojovací DN 40
VV |  |  |  | ''vnitřní splašková kanalizace '''vodorovná 1.2+0.5+1+0.5+1.3=4.500 [A] Celkem: 4.5=4.500 [B]
TS
P | 36 | 721174043 |  | Potrubí z trub polypropylenových připojovací DN 50 | M | 7.1 | 0.00048 |  |  |  | 0 |  | CS ÚRS 2021 02 |  | 2
PP |  |  |  | Potrubí z trub polypropylenových připojovací DN 50
VV |  |  |  | ''vnitřní splašková kanalizace '''vodorovná 0.8+2.4+0.8+1.6+0.5+1=7.100 [A] Celkem: 7.1=7.100 [B]
TS
P | 37 | 721174044 |  | Potrubí z trub polypropylenových připojovací DN 75 | M | 3.8 | 0.00071 |  |  |  | 0 |  | CS ÚRS 2021 02 |  | 2
PP |  |  |  | Potrubí z trub polypropylenových připojovací DN 75
VV |  |  |  | ''vnitřní splašková kanalizace '''vodorovná 1.5+0.8+0.5+1=3.800 [A] Celkem: 3.8=3.800 [B]
TS
P | 38 | 721174045 |  | Potrubí z trub polypropylenových připojovací DN 110 | M | 4.2 | 0.00224 |  |  |  | 0 |  | CS ÚRS 2021 02 |  | 2
PP |  |  |  | Potrubí z trub polypropylenových připojovací DN 110
VV |  |  |  | ''vnitřní splašková kanalizace '''vodorovná 0.4+0.5+1.1+1.2+1=4.200 [A] Celkem: 4.2=4.200 [B]
TS
P | 39 | 721174055 |  | Potrubí z trub polypropylenových dešťové DN 110 | M | 13 | 0.00193 |  |  |  | 0 |  | CS ÚRS 2021 02 |  | 2
PP |  |  |  | Potrubí z trub polypropylenových dešťové DN 110
VV |  |  |  | ''vnitřní dešťová kanalizace '''svislá 3+3.5+3+3.5=13.000 [A] Celkem: 13=13.000 [B]
TS
P | 40 | 721174063 |  | Potrubí z trub polypropylenových větrací DN 110 | M | 11.7 | 0.0019 |  |  |  | 0 |  | CS ÚRS 2021 02 |  | 2
PP |  |  |  | Potrubí z trub polypropylenových větrací DN 110
VV |  |  |  | ''vnitřní splašková kanalizace '''svislá 3.6+3.2+3.4+0.5+0.5+0.5=11.700 [A] Celkem: 11.7=11.700 [B]
TS
P | 41 | 721175201 |  | Plastové potrubí odhlučněné třívrstvé připojovací DN 32 | M | 26.8 | 0.00038 |  |  |  | 0 |  | CS ÚRS 2021 02 |  | 2
PP |  |  |  | Plastové potrubí odhlučněné třívrstvé připojovací DN 32
VV |  |  |  | ''vnitřní splašková kanalizace '''kondenz 2+2.2+2+3.2+2+1.3+1.7+1+2+2.5+1.6+1.5+2+1.8=26.800 [A] Celkem: 26.8=26.800 [B]
TS
P | 42 | 721211913 |  | Podlahové vpusti montáž podlahových vpustí ostatních typů DN 110 | KUS | 2 | 0.00057 |  |  |  | 0 |  | CS ÚRS 2021 02 |  | 2
PP |  |  |  | Podlahové vpusti montáž podlahových vpustí ostatních typů DN 110
VV |  |  |  | ''vnitřní kanalizace 1+1=2.000 [A] Celkem: 2=2.000 [B]
TS
P | 43 | HLE.HL310NPR |  | Podlahová vpust DN50/75/110 se svislým odtokem, 123x123mm/115x115mm, sifonová vložka HL310NPr | KUS | 2 | 0.00075 |  |  |  | 0 |  | [bez vazby na CS] |  | 2
PP |  |  |  | Podlahová vpust DN50/75/110 se svislým odtokem, 123x123mm/115x115mm, sifonová vložka HL310NPr
VV |  |  |  | ''vnitřní kanalizace 1+1=2.000 [A] Celkem: 2=2.000 [B]
TS
P | 44 | 721239114 |  | Střešní vtoky (vpusti) montáž střešních vtoků ostatních typů se svislým odtokem do DN 160 | KUS | 2 | 0.00115 |  |  |  | 0 |  | CS ÚRS 2021 02 |  | 2
PP |  |  |  | Střešní vtoky (vpusti) montáž střešních vtoků ostatních typů se svislým odtokem do DN 160
VV |  |  |  | ''vnitřní kanalizace 1+1=2.000 [A] Celkem: 2=2.000 [B]
TS
P | 45 | HLE.HL6211 |  | Střešní vtok DN110 s pevnou izolační přírubou a izolační svorkou, s elektrickým ohřevem (10-30W, 230V) | KUS | 2 | 0.0018 |  |  |  | 0 |  | [bez vazby na CS] |  | 2
PP |  |  |  | Střešní vtok DN110 s pevnou izolační přírubou a izolační svorkou, s elektrickým ohřevem (10-30W, 230V)
VV |  |  |  | ''vnitřní kanalizace 1+1=2.000 [A] Celkem: 2=2.000 [B]
TS
P | 46 | 721242115 |  | Lapače střešních splavenin polypropylenové (PP) s kulovým kloubem na odtoku DN 110 | KUS | 2 | 0.0015 |  |  |  | 0 |  | CS ÚRS 2021 02 |  | 2
PP |  |  |  | Lapače střešních splavenin polypropylenové (PP) s kulovým kloubem na odtoku DN 110
VV |  |  |  | ''vnitřní kanalizace 1+1=2.000 [A] Celkem: 2=2.000 [B]
TS
P | 47 | 721262202 |  | Koncové klapky polypropylenové (PP) žabí DN 125 | KUS | 1 | 0.00212 |  |  |  | 0 |  | CS ÚRS 2021 02 |  | 2
PP |  |  |  | Koncové klapky polypropylenové (PP) žabí DN 125
VV |  |  |  | ''kanalizace 1=1.000 [A] Celkem: 1=1.000 [B]
TS
P | 48 | 721273153 |  | Ventilační hlavice z polypropylenu (PP) DN 110 | KUS | 4 | 0.00029 |  |  |  | 0 |  | CS ÚRS 2021 02 |  | 2
PP |  |  |  | Ventilační hlavice z polypropylenu (PP) DN 110
VV |  |  |  | ''vnitřní kanalizace 1+1+1+1=4.000 [A] Celkem: 4=4.000 [B]
TS
P | 49 | 721290111 |  | Zkouška těsnosti kanalizace v objektech vodou do DN 125 | M | 114.6 | 0 |  |  |  | 0 |  | CS ÚRS 2021 02 |  | 2
PP |  |  |  | Zkouška těsnosti kanalizace v objektech vodou do DN 125
VV |  |  |  | ''kanalizace vnitřní 19.1+16.6+7.8+4.5+7.1+3.8+4.2+13+11.7+26.8=114.600 [A] Celkem: 114.6=114.600 [B]
TS
P | 50 | 998721101 |  | Přesun hmot pro vnitřní kanalizace stanovený z hmotnosti přesunovaného materiálu vodorovná dopravní vzdálenost do 50 m v objektech výšky do 6 m | T | 0.336 | 0 |  |  |  | 0 |  | CS ÚRS 2021 02 |  | 2
PP |  |  |  | Přesun hmot pro vnitřní kanalizace stanovený z hmotnosti přesunovaného materiálu vodorovná dopravní vzdálenost do 50 m v objektech výšky do 6 m
VV
TS
SD |  | 725 |  | Zdravotechnika - zařizovací předměty
P | 51 | 725112022 |  | Zařízení záchodů klozety keramické závěsné na nosné stěny s hlubokým splachováním odpad vodorovný | SOUBOR | 1 | 0.01697 |  |  |  | 0 |  | CS ÚRS 2021 02 |  | 2
PP |  |  |  | Zařízení záchodů klozety keramické závěsné na nosné stěny s hlubokým splachováním odpad vodorovný
VV |  |  |  | ''zařizovací předměty '''místnost 1.06 1=1.000 [A] Celkem: 1=1.000 [B]
TS
P | 52 | 725112313 |  | Zařízení záchodů klozety nerezové s hlubokým splachováním závěsné s montážní deskou | SOUBOR | 2 | 0.01413 |  |  |  | 0 |  | CS ÚRS 2021 02 |  | 2
PP |  |  |  | Zařízení záchodů klozety nerezové s hlubokým splachováním závěsné s montážní deskou
VV |  |  |  | ''zařizovací předměty '''místnost 1.11 ; 1.15 1+1=2.000 [A] Celkem: 2=2.000 [B]
TS
P | 53 | 725851315 |  | Ventily odpadní pro zařizovací předměty dřezové s přepadem G 6/4" | KUS | 1 | 0.00036 |  |  |  | 0 |  | CS ÚRS 2021 02 |  | 2
PP |  |  |  | Ventily odpadní pro zařizovací předměty dřezové s přepadem G 6/4"
VV |  |  |  | ''zařizovací předměty 1=1.000 [A] Celkem: 1=1.000 [B]
TS
P | 54 | 725851325 |  | Ventily odpadní pro zařizovací předměty umyvadlové bez přepadu G 5/4" | KUS | 3 | 0.00014 |  |  |  | 0 |  | CS ÚRS 2021 02 |  | 2
PP |  |  |  | Ventily odpadní pro zařizovací předměty umyvadlové bez přepadu G 5/4"
VV |  |  |  | ''zařizovací předměty 1+1+1=3.000 [A] Celkem: 3=3.000 [B]
TS
P | 55 | 72596231R |  | Klozet nerezový s hlubokým splachováním závěsný s montážní deskou - invalidé | SOUBOR | 1 | 0.01413 |  |  |  | 0 |  | [bez vazby na CS] |  | 2
PP |  |  |  | Klozet nerezový s hlubokým splachováním závěsný s montážní deskou - invalidé
VV |  |  |  | ''zařizovací předměty '''místnost 1.10 1=1.000 [A] Celkem: 1=1.000 [B]
TS
P | 56 | 725861101 |  | Zápachové uzávěrky zařizovacích předmětů pro umyvadla DN 32 | KUS | 4 | 0.00023 |  |  |  | 0 |  | CS ÚRS 2021 02 |  | 2
PP |  |  |  | Zápachové uzávěrky zařizovacích předmětů pro umyvadla DN 32
VV |  |  |  | ''zařizovací předměty 1+2+1=4.000 [A] Celkem: 4=4.000 [B]
TS
P | 57 | 725121603 |  | Pisoárové záchodky nerezové se senzorovým splachováním | SOUBOR | 1 | 0.00978 |  |  |  | 0 |  | CS ÚRS 2021 02 |  | 2
PP |  |  |  | Pisoárové záchodky nerezové se senzorovým splachováním
VV |  |  |  | ''zařizovací předměty '''místnost 1.14 1=1.000 [A] Celkem: 1=1.000 [B]
TS
P | 58 | 725211621 |  | Umyvadla keramická bílá bez výtokových armatur připevněná na stěnu šrouby se sloupem, šířka umyvadla 500 mm | SOUBOR | 1 | 0.02163 |  |  |  | 0 |  | CS ÚRS 2021 02 |  | 2
PP |  |  |  | Umyvadla keramická bílá bez výtokových armatur připevněná na stěnu šrouby se sloupem, šířka umyvadla 500 mm
VV |  |  |  | ''zařizovací předměty '''místnost 1.05 1=1.000 [A] Celkem: 1=1.000 [B]
TS
P | 59 | 725211681 |  | Umyvadla keramická bílá bez výtokových armatur připevněná na stěnu šrouby zdravotní, šířka umyvadla 640 mm | SOUBOR | 1 | 0.01921 |  |  |  | 0 |  | CS ÚRS 2021 02 |  | 2
PP |  |  |  | Umyvadla keramická bílá bez výtokových armatur připevněná na stěnu šrouby zdravotní, šířka umyvadla 640 mm
VV |  |  |  | ''zařizovací předměty '''místnost 1.10 '''invalidé 1=1.000 [A] Celkem: 1=1.000 [B]
TS
P | 60 | 725214112R |  | Umyvadlo nerezové bez výtokové armatury o rozměrech 420x420 mm zápustné oválné matný nerez | SOUBOR | 2 | 0.00756 |  |  |  | 0 |  | [bez vazby na CS] |  | 2
PP |  |  |  | Umyvadla nerezová připevněná na stěnu bez výtokové armatury, rozměry umyvadla 420x420 mm zápustné oválné matný nerez
VV
TS |  |  |  | umyvadlo pro návštěvníky umyvadlo pro návštěvníky umyvadlo pro návštěvníky umyvadlo pro návštěvníky
P | 61 | 725291706 |  | Doplňky zařízení koupelen a záchodů smaltované madla rovná, délky 800 mm | SOUBOR | 1 | 0.0013 |  |  |  | 0 |  | CS ÚRS 2021 02 |  | 2
PP |  |  |  | Doplňky zařízení koupelen a záchodů smaltované madla rovná, délky 800 mm
VV |  |  |  | ''zařizovací předměty '''místnost 1.10 1=1.000 [A] Celkem: 1=1.000 [B]
TS
P | 62 | 725291721 |  | Doplňky zařízení koupelen a záchodů smaltované madla krakorcová sklopná, délky 550 mm | SOUBOR | 1 | 0.00075 |  |  |  | 0 |  | CS ÚRS 2021 02 |  | 2
PP |  |  |  | Doplňky zařízení koupelen a záchodů smaltované madla krakorcová sklopná, délky 550 mm
VV |  |  |  | ''zařizovací předměty '''místnost 1.10 1=1.000 [A] Celkem: 1=1.000 [B]
TS
P | 63 | 725291722 |  | Doplňky zařízení koupelen a záchodů smaltované madla krakorcová sklopná, délky 834 mm | SOUBOR | 1 | 0.00085 |  |  |  | 0 |  | CS ÚRS 2021 02 |  | 2
PP |  |  |  | Doplňky zařízení koupelen a záchodů smaltované madla krakorcová sklopná, délky 834 mm
VV |  |  |  | ''zařizovací předměty '''místnost 1.10 1=1.000 [A] Celkem: 1=1.000 [B]
TS
P | 64 | 725331111 |  | Výlevky bez výtokových armatur a splachovací nádrže keramické se sklopnou plastovou mřížkou 425 mm | SOUBOR | 1 | 0.01475 |  |  |  | 0 |  | CS ÚRS 2021 02 |  | 2
PP |  |  |  | Výlevky bez výtokových armatur a splachovací nádrže keramické se sklopnou plastovou mřížkou 425 mm
VV |  |  |  | ''zařizovací předměty '''místnost 1.01 1=1.000 [A] Celkem: 1=1.000 [B]
TS
P | 65 | 72596921R |  | Montáž ostatních zařízení pro odvod kondenzátu sifonu | KUS | 2 | 0 |  |  |  | 0 |  | CS ÚRS 2021 02 |  | 2
PP |  |  |  | Montáž ostatních zařízení pro odvod kondenzátu sifonu
VV |  |  |  | ''zařizovací předměty 1+1=2.000 [A] Celkem: 2=2.000 [B]
TS
P | 66 | 5519631R |  | uzávěrka zápachová podomítková DN 32 HL 138 | KUS | 2 | 0.0004 |  |  |  | 0 |  | [bez vazby na CS] |  | 2
PP |  |  |  | uzávěrka zápachová podomítková DN 32 HL 138
VV |  |  |  | ''zařizovací předměty 1+1=2.000 [A] Celkem: 2=2.000 [B]
TS
P | 67 | 725980123 |  | Dvířka 30/30 | KUS | 7 | 0.00031 |  |  |  | 0 |  | CS ÚRS 2021 02 |  | 2
PP |  |  |  | Dvířka 30/30
VV |  |  |  | ''zařizovací předměty 1+1+1+1+1=5.000 [A] 2=2.000 [B] Celkem: 5+2=7.000 [C]
TS |  |  |  | zadlažďovací zadlažďovací zadlažďovací zadlažďovací
P | 68 | 72596120R |  | Osazení manžety | KUS | 7 | 0 |  |  |  | 0 |  | [bez vazby na CS] |  | 2
PP |  |  |  | Osazení manžety
VV |  |  |  | ''zařizovací předměty 1+1+1+1+1=5.000 [A] 2=2.000 [B] Celkem: 5+2=7.000 [C]
TS
P | 69 | HLE.HL2001R |  | Manžeta DN110 pro připojení WC excentrická s těsnícími lamelami. | KUS | 4 | 0.0002 |  |  |  | 0 |  | [bez vazby na CS] |  | 2
PP |  |  |  | Manžeta DN110 pro připojení WC excentrická s těsnícími lamelami.
VV |  |  |  | ''zařizovací předměty 1+1+1+1=4.000 [A] Celkem: 4=4.000 [B]
TS
P | 70 | 998725101 |  | Přesun hmot pro zařizovací předměty stanovený z hmotnosti přesunovaného materiálu vodorovná dopravní vzdálenost do 50 m v objektech výšky do 6 m | T | 0.241 | 0 |  |  |  | 0 |  | CS ÚRS 2021 02 |  | 2
PP |  |  |  | Přesun hmot pro zařizovací předměty stanovený z hmotnosti přesunovaného materiálu vodorovná dopravní vzdálenost do 50 m v objektech výšky do 6 m
VV
TS
SD |  | 726 |  | Zdravotechnika - předstěnové instalace
P | 71 | 726111021 |  | Předstěnové instalační systémy pro zazdění do masivních zděných konstrukcí pro pisoáry, s nastavitelnou hloubkou 80 až 120 mm | SOUBOR | 1 | 0.0077 |  |  |  | 0 |  | CS ÚRS 2021 02 |  | 2
PP |  |  |  | Předstěnové instalační systémy pro zazdění do masivních zděných konstrukcí pro pisoáry, s nastavitelnou hloubkou 80 až 120 mm
VV |  |  |  | ''zařizovací předměty 1=1.000 [A] Celkem: 1=1.000 [B]
TS
P | 72 | 726111031 |  | Předstěnové instalační systémy pro zazdění do masivních zděných konstrukcí pro závěsné klozety ovládání zepředu, stavební výška 1080 mm | SOUBOR | 4 | 0.0092 |  |  |  | 0 |  | CS ÚRS 2021 02 |  | 2
PP |  |  |  | Předstěnové instalační systémy pro zazdění do masivních zděných konstrukcí pro závěsné klozety ovládání zepředu, stavební výška 1080 mm
VV |  |  |  | ''zařizovací předměty 1+2+1=4.000 [A] Celkem: 4=4.000 [B]
TS
P | 73 | 72696103R |  | Instalační předstěna - výlevka závěsná do masivní zděné kce | SOUBOR | 1 | 0.0092 |  |  |  | 0 |  | [bez vazby na CS] |  | 2
PP |  |  |  | Instalační předstěna - výlevka závěsná do masivní zděné kce
VV |  |  |  | ''zařizovací předměty 1=1.000 [A] Celkem: 1=1.000 [B]
TS
P | 74 | 726191001 |  | Ostatní příslušenství instalačních systémů zvukoizolační souprava pro WC a bidet | SOUBOR | 6 | 0.00015 |  |  |  | 0 |  | CS ÚRS 2021 02 |  | 2
PP |  |  |  | Ostatní příslušenství instalačních systémů zvukoizolační souprava pro WC a bidet
VV |  |  |  | ''zařizovací předměty 1+4+1=6.000 [A] Celkem: 6=6.000 [B]
TS
P | 75 | 726191002 |  | Ostatní příslušenství instalačních systémů souprava pro předstěnovou montáž | SOUBOR | 6 | 0.0005 |  |  |  | 0 |  | CS ÚRS 2021 02 |  | 2
PP |  |  |  | Ostatní příslušenství instalačních systémů souprava pro předstěnovou montáž
VV |  |  |  | ''zařizovací předměty 1+4+1=6.000 [A] Celkem: 6=6.000 [B]
TS
P | 76 | 998726111 |  | Přesun hmot pro instalační prefabrikáty stanovený z hmotnosti přesunovaného materiálu vodorovná dopravní vzdálenost do 50 m v objektech výšky do 6 m | T | 0.058 | 0 |  |  |  | 0 |  | CS ÚRS 2021 02 |  | 2
PP |  |  |  | Přesun hmot pro instalační prefabrikáty stanovený z hmotnosti přesunovaného materiálu vodorovná dopravní vzdálenost do 50 m v objektech výšky do 6 m
VV
TS
SD |  | 741 |  | Elektroinstalace - silnoproud
P | 77 | 741124601 |  | Montáž kabel Cu topný volné délky uložený do podlahy nebo stěny | M | 9 | 0 |  |  |  | 0 |  | CS ÚRS 2021 02 |  | 2
PP |  |  |  | Montáž kabelů měděných topných bez ukončení volné délky, uložených do podlah nebo stěn
VV
TS
P | 78 | 128003R |  | RFID marker - plochý, zelená barva, 121,6 kHz | KS | 23 | 0 |  |  |  | 0 |  | [bez vazby na CS] |  | 2
PP |  |  |  | RFID marker - plochý, zelená barva, 121,6 kHz
VV
TS
SD |  | 751 |  | Vzduchotechnika
P | 79 | 751613140 |  | Montáž ostatních zařízení pro odvod kondenzátu sifonu | KUS | 2 | 0 |  |  |  | 0 |  | CS ÚRS 2021 02 |  | 2
PP |  |  |  | Montáž ostatních zařízení pro odvod kondenzátu sifonu
VV |  |  |  | ''zařizovací předměty 1+1=2.000 [A] Celkem: 2=2.000 [B]
TS
P | 80 | 4849600R |  | sifon pro odvod kondenzátu DN 32 HL136 | KUS | 2 | 0.001 |  |  |  | 0 |  | [bez vazby na CS] |  | 2
PP |  |  |  | sifon pro odvod kondenzátu DN 32 HL136
VV |  |  |  | ''zařizovací předměty 1+1=2.000 [A] Celkem: 2=2.000 [B]
TS
P | 81 | 998751101 |  | Přesun hmot pro vzduchotechniku stanovený z hmotnosti přesunovaného materiálu vodorovná dopravní vzdálenost do 100 m v objektech výšky do 12 m | T | 0.002 | 0 |  |  |  | 0 |  | CS ÚRS 2021 02 |  | 2
PP |  |  |  | Přesun hmot pro vzduchotechniku stanovený z hmotnosti přesunovaného materiálu vodorovná dopravní vzdálenost do 100 m v objektech výšky do 12 m
VV
TS
SD |  | 8 |  | Trubní vedení
P | 82 | 871225201 |  | Montáž kanalizačního potrubí z plastů z polyetylenu PE 100 svařovaných elektrotvarovkou v otevřeném výkopu ve sklonu do 20 % SDR 11/PN16 D 63 x 5,8 mm | M | 158 | 0 |  |  |  | 0 |  | CS ÚRS 2021 02 |  | 2
PP |  |  |  | Montáž kanalizačního potrubí z plastů z polyetylenu PE 100 svařovaných elektrotvarovkou v otevřeném výkopu ve sklonu do 20 % SDR 11/PN16 D 63 x 5,8 mm
VV |  |  |  | ''venkovní splašková kanalizace 158=158.000 [A] Celkem: 158=158.000 [B]
TS
P | 83 | 28613733 |  | potrubí kanalizační třívrstvé PE100 SDR11 s dodatečným opláštěním a integrovaným detekčním vodičem, 63x5,8mm | M | 160.37 | 0.0014 |  |  |  | 0 |  | CS ÚRS 2021 02 |  | 2
PP |  |  |  | potrubí kanalizační třívrstvé PE100 SDR11 s dodatečným opláštěním a integrovaným detekčním vodičem, 63x5,8mm
VV |  |  |  | ''venkovní splašková kanalizace 158=158.000 [A] Celkem: 158=158.000 [B] 158*1.015 Přepočtené koeficientem množství=160.370 [C]
TS
P | 84 | 871265211 |  | Kanalizační potrubí z tvrdého PVC v otevřeném výkopu ve sklonu do 20 %, hladkého plnostěnného jednovrstvého, tuhost třídy SN 4 DN 110 | M | 7.3 | 0.00131 |  |  |  | 0 |  | CS ÚRS 2021 02 |  | 2
PP |  |  |  | Kanalizační potrubí z tvrdého PVC v otevřeném výkopu ve sklonu do 20 %, hladkého plnostěnného jednovrstvého, tuhost třídy SN 4 DN 110
VV |  |  |  | ''venkovní dešťová kanalizace 6.3+0.5+0.5=7.300 [A] Celkem: 7.3=7.300 [B]
TS
P | 85 | 871275211 |  | Kanalizační potrubí z tvrdého PVC v otevřeném výkopu ve sklonu do 20 %, hladkého plnostěnného jednovrstvého, tuhost třídy SN 4 DN 125 | M | 13.5 | 0.00746 |  |  |  | 0 |  | CS ÚRS 2021 02 |  | 2
PP |  |  |  | Kanalizační potrubí z tvrdého PVC v otevřeném výkopu ve sklonu do 20 %, hladkého plnostěnného jednovrstvého, tuhost třídy SN 4 DN 125
VV |  |  |  | ''venkovní dešťová kanalizace 9+0.3+0.3+0.7+0.3+0.3+0.5+0.3+0.5+0.8+0.5=13.500 [A] Celkem: 13.5=13.500 [B]
TS
P | 86 | 871315211 |  | Kanalizační potrubí z tvrdého PVC v otevřeném výkopu ve sklonu do 20 %, hladkého plnostěnného jednovrstvého, tuhost třídy SN 4 DN 160 | M | 35 | 0.01235 |  |  |  | 0 |  | CS ÚRS 2021 02 |  | 2
PP |  |  |  | Kanalizační potrubí z tvrdého PVC v otevřeném výkopu ve sklonu do 20 %, hladkého plnostěnného jednovrstvého, tuhost třídy SN 4 DN 160
VV |  |  |  | ''venkovní dešťová kanalizace 13+22=35.000 [A] Celkem: 35=35.000 [B]
TS
P | 87 | 871315231 |  | Kanalizační potrubí z tvrdého PVC v otevřeném výkopu ve sklonu do 20 %, hladkého plnostěnného jednovrstvého, tuhost třídy SN 10 DN 160 | M | 1.5 | 0.00248 |  |  |  | 0 |  | CS ÚRS 2021 02 |  | 2
PP |  |  |  | Kanalizační potrubí z tvrdého PVC v otevřeném výkopu ve sklonu do 20 %, hladkého plnostěnného jednovrstvého, tuhost třídy SN 10 DN 160
VV |  |  |  | ''venkovní splašková kanalizace '''propojení RŠ1 a RŠk 1.5=1.500 [A] Celkem: 1.5=1.500 [B]
TS
P | 88 | 877215201 |  | Montáž tvarovek na kanalizačním plastovém potrubí z polyetylenu PE 100 elektrotvarovek SDR 11/PN16 spojek nebo oblouků d 63 | KUS | 14 | 0 |  |  |  | 0 |  | CS ÚRS 2021 02 |  | 2
PP |  |  |  | Montáž tvarovek na kanalizačním plastovém potrubí z polyetylenu PE 100 elektrotvarovek SDR 11/PN16 spojek nebo oblouků d 63
VV |  |  |  | ''venkovní splašková kanalizace 14=14.000 [A] Celkem: 14=14.000 [B]
TS
P | 89 | 28615972 |  | elektrospojka SDR11 PE 100 PN16 D 63mm | KUS | 14 | 0.00022 |  |  |  | 0 |  | CS ÚRS 2021 02 |  | 2
PP |  |  |  | elektrospojka SDR11 PE 100 PN16 D 63mm
VV |  |  |  | ''venkovní splašková kanalizace 14=14.000 [A] Celkem: 14=14.000 [B]
TS
P | 90 | 877265211 |  | Montáž tvarovek na kanalizačním potrubí z trub z plastu z tvrdého PVC nebo z polypropylenu v otevřeném výkopu jednoosých DN 110 | KUS | 6 | 0 |  |  |  | 0 |  | CS ÚRS 2021 02 |  | 2
PP |  |  |  | Montáž tvarovek na kanalizačním potrubí z trub z plastu z tvrdého PVC nebo z polypropylenu v otevřeném výkopu jednoosých DN 110
VV |  |  |  | ''venkovní dešťová kanalizace 1+1+1+3=6.000 [A] Celkem: 6=6.000 [B]
TS
P | 91 | 28611351 |  | koleno kanalizační PVC KG 110x45° | KUS | 6 | 0.00028 |  |  |  | 0 |  | CS ÚRS 2021 02 |  | 2
PP |  |  |  | koleno kanalizační PVC KG 110x45°
VV |  |  |  | ''venkovní dešťová kanalizace 1+1+1+3=6.000 [A] Celkem: 6=6.000 [B]
TS
P | 92 | 877275211 |  | Montáž tvarovek na kanalizačním potrubí z trub z plastu z tvrdého PVC nebo z polypropylenu v otevřeném výkopu jednoosých DN 125 | KUS | 12 | 0 |  |  |  | 0 |  | CS ÚRS 2021 02 |  | 2
PP |  |  |  | Montáž tvarovek na kanalizačním potrubí z trub z plastu z tvrdého PVC nebo z polypropylenu v otevřeném výkopu jednoosých DN 125
VV |  |  |  | ''venkovní dešťová kanalizace 2+7+3=12.000 [A] Celkem: 12=12.000 [B]
TS
P | 93 | 28611355 |  | koleno kanalizace PVC KG 125x30° | KUS | 2 | 0.00034 |  |  |  | 0 |  | CS ÚRS 2021 02 |  | 2
PP |  |  |  | koleno kanalizace PVC KG 125x30°
VV |  |  |  | ''venkovní dešťová kanalizace 1+1=2.000 [A] Celkem: 2=2.000 [B]
TS
P | 94 | 28611356 |  | koleno kanalizační PVC KG 125x45° | KUS | 7 | 0.00035 |  |  |  | 0 |  | CS ÚRS 2021 02 |  | 2
PP |  |  |  | koleno kanalizační PVC KG 125x45°
VV |  |  |  | ''venkovní dešťová kanalizace 4+3=7.000 [A] Celkem: 7=7.000 [B]
TS
P | 95 | 28611502 |  | redukce kanalizační PVC 125/110 | KUS | 3 | 0.00026 |  |  |  | 0 |  | CS ÚRS 2021 02 |  | 2
PP |  |  |  | redukce kanalizační PVC 125/110
VV |  |  |  | ''venkovní dešťová kanalizace 1+1+1=3.000 [A] Celkem: 3=3.000 [B]
TS
P | 96 | 877275221 |  | Montáž tvarovek na kanalizačním potrubí z trub z plastu z tvrdého PVC nebo z polypropylenu v otevřeném výkopu dvouosých DN 125 | KUS | 1 | 1e-05 |  |  |  | 0 |  | CS ÚRS 2021 02 |  | 2
PP |  |  |  | Montáž tvarovek na kanalizačním potrubí z trub z plastu z tvrdého PVC nebo z polypropylenu v otevřeném výkopu dvouosých DN 125
VV |  |  |  | ''venkovní dešťová kanalizace 1=1.000 [A] Celkem: 1=1.000 [B]
TS
P | 97 | 28611389 |  | odbočka kanalizační PVC s hrdlem 125/125/45° | KUS | 1 | 0.00088 |  |  |  | 0 |  | CS ÚRS 2021 02 |  | 2
PP |  |  |  | odbočka kanalizační PVC s hrdlem 125/125/45°
VV |  |  |  | ''venkovní dešťová kanalizace 1=1.000 [A] Celkem: 1=1.000 [B]
TS
P | 98 | 877310440 |  | Montáž tvarovek na kanalizačním plastovém potrubí z polypropylenu PP korugovaného nebo žebrovaného šachtových vložek DN 150 | KUS | 1 | 8e-05 |  |  |  | 0 |  | CS ÚRS 2021 02 |  | 2
PP |  |  |  | Montáž tvarovek na kanalizačním plastovém potrubí z polypropylenu PP korugovaného nebo žebrovaného šachtových vložek DN 150
VV |  |  |  | ''venkovní splašková kanalizace '''RŠk 1=1.000 [A] Celkem: 1=1.000 [B]
TS
P | 99 | 28612250 |  | vložka šachtová kanalizační DN 160 | KUS | 1 | 0.0005 |  |  |  | 0 |  | CS ÚRS 2021 02 |  | 2
PP |  |  |  | vložka šachtová kanalizační DN 160
VV |  |  |  | ''venkovní splašková kanalizace '''RŠk 1=1.000 [A] Celkem: 1=1.000 [B]
TS
P | 100 | 877315211 |  | Montáž tvarovek na kanalizačním potrubí z trub z plastu z tvrdého PVC nebo z polypropylenu v otevřeném výkopu jednoosých DN 160 | KUS | 1 | 0 |  |  |  | 0 |  | CS ÚRS 2021 02 |  | 2
PP |  |  |  | Montáž tvarovek na kanalizačním potrubí z trub z plastu z tvrdého PVC nebo z polypropylenu v otevřeném výkopu jednoosých DN 160
VV |  |  |  | ''venkovní dešťová kanalizace 1=1.000 [A] Celkem: 1=1.000 [B]
TS
P | 101 | 28611506 |  | redukce kanalizační PVC 160/125 | KUS | 1 | 0.00041 |  |  |  | 0 |  | CS ÚRS 2021 02 |  | 2
PP |  |  |  | redukce kanalizační PVC 160/125
VV |  |  |  | ''venkovní dešťová kanalizace 1=1.000 [A] Celkem: 1=1.000 [B]
TS
P | 102 | 877315221 |  | Montáž tvarovek na kanalizačním potrubí z trub z plastu z tvrdého PVC nebo z polypropylenu v otevřeném výkopu dvouosých DN 160 | KUS | 4 | 1e-05 |  |  |  | 0 |  | CS ÚRS 2021 02 |  | 2
PP |  |  |  | Montáž tvarovek na kanalizačním potrubí z trub z plastu z tvrdého PVC nebo z polypropylenu v otevřeném výkopu dvouosých DN 160
VV |  |  |  | ''venkovní dešťová kanalizace 1+1+1+1=4.000 [A] Celkem: 4=4.000 [B]
TS
P | 103 | 2869639R |  | odbočka kanalizační PVC s hrdlem 160/125/45° | KUS | 4 | 0.00154 |  |  |  | 0 |  | [bez vazby na CS] |  | 2
PP |  |  |  | odbočka kanalizační PVC s hrdlem 160/125/45°
VV |  |  |  | ''venkovní dešťová kanalizace 1+1+1+1=4.000 [A] Celkem: 4=4.000 [B]
TS
P | 104 | 892241111 |  | Tlakové zkoušky vodou na potrubí DN do 80 | M | 158 | 0 |  |  |  | 0 |  | CS ÚRS 2021 02 |  | 2
PP |  |  |  | Tlakové zkoušky vodou na potrubí DN do 80
VV |  |  |  | ''venkovní splašková kanalizace 158=158.000 [A] Celkem: 158=158.000 [B]
TS
P | 105 | 892271111 |  | Tlakové zkoušky vodou na potrubí DN 100 nebo 125 | M | 20.8 | 0 |  |  |  | 0 |  | CS ÚRS 2021 02 |  | 2
PP |  |  |  | Tlakové zkoušky vodou na potrubí DN 100 nebo 125
VV |  |  |  | ''venkovní dešťová kanalizace '''DN110 6.3+0.5+0.5=7.300 [A] '''DN125 9+0.3+0.3+0.7+0.3+0.3+0.5+0.3+0.5+0.8+0.5=13.500 [B] Celkem: 7.3+13.5=20.800 [C]
TS
P | 106 | 892351111 |  | Tlakové zkoušky vodou na potrubí DN 150 nebo 200 | M | 36.5 | 0 |  |  |  | 0 |  | CS ÚRS 2021 02 |  | 2
PP |  |  |  | Tlakové zkoušky vodou na potrubí DN 150 nebo 200
VV |  |  |  | ''venkovní dešťová kanalizace 13+22=35.000 [A] '''venkovní splašková kanalizace '''propojení RŠ1 a RŠk 1.5=1.500 [B] Celkem: 35+1.5=36.500 [C]
TS
P | 107 | 892372111 |  | Tlakové zkoušky vodou zabezpečení konců potrubí při tlakových zkouškách DN do 300 | KUS | 2 | 0.45937 |  |  |  | 0 |  | CS ÚRS 2021 02 |  | 2
PP |  |  |  | Tlakové zkoušky vodou zabezpečení konců potrubí při tlakových zkouškách DN do 300
VV |  |  |  | ''kanalizace 1+1=2.000 [A] Celkem: 2=2.000 [B]
TS
P | 108 | 894411311 |  | Osazení betonových nebo železobetonových dílců pro šachty skruží rovných | KUS | 1 | 0.01019 |  |  |  | 0 |  | CS ÚRS 2021 02 |  | 2
PP |  |  |  | Osazení betonových nebo železobetonových dílců pro šachty skruží rovných
VV |  |  |  | ''dešťová kanalizace '''DŠ1 1=1.000 [A] Celkem: 1=1.000 [B]
TS
P | 109 | 59224066 |  | skruž betonová DN 1000x250 PS, 100x25x12cm | KUS | 1 | 0.262 |  |  |  | 0 |  | CS ÚRS 2021 02 |  | 2
PP |  |  |  | skruž betonová DN 1000x250 PS, 100x25x12cm
VV |  |  |  | ''dešťová kanalizace '''DŠ1 1=1.000 [A] Celkem: 1=1.000 [B]
TS
P | 110 | 894412411 |  | Osazení betonových nebo železobetonových dílců pro šachty skruží přechodových | KUS | 1 | 0.01248 |  |  |  | 0 |  | CS ÚRS 2021 02 |  | 2
PP |  |  |  | Osazení betonových nebo železobetonových dílců pro šachty skruží přechodových
VV |  |  |  | ''dešťová kanalizace '''DŠ1 1=1.000 [A] Celkem: 1=1.000 [B]
TS
P | 111 | 59224167 |  | skruž betonová přechodová 62,5/100x60x12cm, stupadla poplastovaná | KUS | 1 | 0.548 |  |  |  | 0 |  | CS ÚRS 2021 02 |  | 2
PP |  |  |  | skruž betonová přechodová 62,5/100x60x12cm, stupadla poplastovaná
VV |  |  |  | ''dešťová kanalizace '''DŠ1 1=1.000 [A] Celkem: 1=1.000 [B]
TS
P | 112 | 894414111 |  | Osazení betonových nebo železobetonových dílců pro šachty skruží základových (dno) | KUS | 1 | 0.02854 |  |  |  | 0 |  | CS ÚRS 2021 02 |  | 2
PP |  |  |  | Osazení betonových nebo železobetonových dílců pro šachty skruží základových (dno)
VV |  |  |  | ''dešťová kanalizace '''DŠ1 1=1.000 [A] Celkem: 1=1.000 [B]
TS
P | 113 | 59224064 |  | dno betonové šachtové kulaté DN 1000x500, 100x65x15cm | KUS | 1 | 1.29 |  |  |  | 0 |  | CS ÚRS 2021 02 |  | 2
PP |  |  |  | dno betonové šachtové kulaté DN 1000x500, 100x65x15cm
VV |  |  |  | ''dešťová kanalizace '''DŠ1 1=1.000 [A] Celkem: 1=1.000 [B]
TS
P | 114 | 894812522 |  | Revizní a čistící šachta z polypropylenu PP pro hladké trouby DN 1000 roura šachtová korugovaná, světlé hloubky 2 400 mm | KUS | 2 | 0.08231 |  |  |  | 0 |  | CS ÚRS 2021 02 |  | 2
PP |  |  |  | Revizní a čistící šachta z polypropylenu PP pro hladké trouby DN 1000 roura šachtová korugovaná, světlé hloubky 2 400 mm
VV |  |  |  | ''splašková kanalizace '''RŠ1 1=1.000 [A] '''dešťová kanalizace '''DŠ2 1=1.000 [B] Celkem: 1+1=2.000 [C]
TS
P | 115 | 894812529 |  | Revizní a čistící šachta z polypropylenu PP pro hladké trouby DN 1000 Příplatek k cenám 2431 - 2438 za uříznutí šachtové roury | KUS | 2 | 0 |  |  |  | 0 |  | CS ÚRS 2021 02 |  | 2
PP |  |  |  | Revizní a čistící šachta z polypropylenu PP pro hladké trouby DN 1000 Příplatek k cenám 2431 - 2438 za uříznutí šachtové roury
VV |  |  |  | ''splašková kanalizace '''RŠ1 1=1.000 [A] '''dešťová kanalizace '''DŠ2 1=1.000 [B] Celkem: 1+1=2.000 [C]
TS
P | 116 | 894812541 |  | Revizní a čistící šachta z polypropylenu PP pro hladké trouby DN 1000 poklop (mříž) litinový s přechodovým konusem pro třídu zatížení B125 na plastovém konusu | KUS | 1 | 0.10706 |  |  |  | 0 |  | CS ÚRS 2021 02 |  | 2
PP |  |  |  | Revizní a čistící šachta z polypropylenu PP pro hladké trouby DN 1000 poklop (mříž) litinový s přechodovým konusem pro třídu zatížení B125 na plastovém konusu
VV |  |  |  | ''dešťová kanalizace '''DŠ2 1=1.000 [A] Celkem: 1=1.000 [B]
TS
P | 117 | 894812551 |  | Revizní a čistící šachta z polypropylenu PP pro hladké trouby DN 1000 poklop (mříž) litinový s přechodovým konusem pro třídu zatížení D400 na plastovém konusu | KUS | 1 | 0.22422 |  |  |  | 0 |  | CS ÚRS 2021 02 |  | 2
PP |  |  |  | Revizní a čistící šachta z polypropylenu PP pro hladké trouby DN 1000 poklop (mříž) litinový s přechodovým konusem pro třídu zatížení D400 na plastovém konusu
VV |  |  |  | ''splašková kanalizace '''RŠ1 1=1.000 [A] Celkem: 1=1.000 [B]
TS
P | 118 | 89496250R |  | Revizní a čistící šachta z PP typ DN 1000/160 šachtové dno průtočné 180° | KUS | 1 | 0.18608 |  |  |  | 0 |  | [bez vazby na CS] |  | 2
PP |  |  |  | Revizní a čistící šachta z PP typ DN 1000/160 šachtové dno průtočné 180°
VV |  |  |  | ''splašková kanalizace '''RŠ1 1=1.000 [A] Celkem: 1=1.000 [B]
TS
P | 119 | 89496260R |  | Revizní a čistící šachta z PP typ DN 1000/160 šachtové dno průtočné 195° | KUS | 1 | 0.18608 |  |  |  | 0 |  | [bez vazby na CS] |  | 2
PP |  |  |  | Revizní a čistící šachta z PP typ DN 1000/160 šachtové dno průtočné 195°
VV |  |  |  | ''dešťová kanalizace '''DŠ2 1=1.000 [A] Celkem: 1=1.000 [B]
TS
P | 120 | 899104112 |  | Osazení poklopů litinových a ocelových včetně rámů pro třídu zatížení D400, E600 | KUS | 1 | 0.21734 |  |  |  | 0 |  | CS ÚRS 2021 02 |  | 2
PP |  |  |  | Osazení poklopů litinových a ocelových včetně rámů pro třídu zatížení D400, E600
VV |  |  |  | ''dešťová kanalizace '''DŠ1 1=1.000 [A] Celkem: 1=1.000 [B]
TS
P | 121 | 63126039 |  | poklop šachtový s BEGU rámem a zámky kruhový, DN 600 D400 | KUS | 1 | 0.12 |  |  |  | 0 |  | CS ÚRS 2021 02 |  | 2
PP |  |  |  | poklop šachtový s BEGU rámem a zámky kruhový, DN 600 D400
VV |  |  |  | ''dešťová kanalizace '''DŠ1 1=1.000 [A] Celkem: 1=1.000 [B]
TS
P | 122 | 899721111 |  | Signalizační vodič na potrubí DN do 150 mm | M | 158 | 0.00019 |  |  |  | 0 |  | CS ÚRS 2021 02 |  | 2
PP |  |  |  | Signalizační vodič na potrubí DN do 150 mm
VV |  |  |  | ''venkovní splašková kanalizace 158=158.000 [A] Celkem: 158=158.000 [B]
TS
P | 123 | 899722114 |  | Krytí potrubí z plastů výstražnou fólií z PVC šířky 40 cm | M | 258.8 | 0.00013 |  |  |  | 0 |  | CS ÚRS 2021 02 |  | 2
PP |  |  |  | Krytí potrubí z plastů výstražnou fólií z PVC šířky 40 cm
VV |  |  |  | ''venkovní splašková kanalizace 158+1.5=159.500 [A] '''venkovní dešťová kanalizace 7.3+13.5+35=55.800 [B] '''kanalizace pod deskou 19.1+14.6+5.3+2+2.5=43.500 [C] Celkem: 159.5+55.8+43.5=258.800 [D]
TS
P | 124 | 99996100R |  | Dodávka, osazení a doprava automatické tlakové stanice včetně šachty, čerpadel, rozvaděče, poklopu a tlakové zkoučky, uvedení do provozu, revize a zaškolení obs | SOUBOR | 1 | 0.2 |  |  |  | 0 |  | [bez vazby na CS] |  | 2
PP |  |  |  | Dodávka, osazení a doprava automatické tlakové stanice včetně šachty, čerpadel, rozvaděče, poklopu a tlakové zkoučky, uvedení do provozu, revize a zaškolení obsluhy
VV |  |  |  | ''kanalizace '''ATS 1=1.000 [A] Celkem: 1=1.000 [B]
TS
SD |  | 9 |  | Ostatní konstrukce a práce, bourání
P | 125 | 91996113R |  | Čelo výústního objektu z betonu prostého se zvýšenými nároky na prostředí a prokládaným kameny pro výústní objekt z trub do DN 300 | KUS | 1 | 6.2615 |  |  |  | 0 |  | [bez vazby na CS] |  | 2
PP |  |  |  | Čelo výústního objektu z betonu prostého se zvýšenými nároky na prostředí a prokládaným kameny pro výústní objekt z trub do DN 300
VV |  |  |  | ''dešťová kanalizace '''výstní objekt 1=1.000 [A] Celkem: 1=1.000 [B]
TS
P | 126 | 935111211 |  | Osazení betonového příkopového žlabu s vyplněním a zatřením spár cementovou maltou s ložem tl. 100 mm z kameniva těženého nebo štěrkopísku z betonových příkopov | M | 6 | 0.14761 |  |  |  | 0 |  | CS ÚRS 2021 02 |  | 2
PP |  |  |  | Osazení betonového příkopového žlabu s vyplněním a zatřením spár cementovou maltou s ložem tl. 100 mm z kameniva těženého nebo štěrkopísku z betonových příkopových tvárnic šířky přes 500 do 800 mm
VV |  |  |  | ''dešťová kanalizace 6=6.000 [A] Celkem: 6=6.000 [B]
TS
P | 127 | 59227015 |  | žlabovka příkopová betonová s lomenými stěnami 330x800x100mm | M | 6 | 0.25755 |  |  |  | 0 |  | CS ÚRS 2021 02 |  | 2
PP |  |  |  | žlabovka příkopová betonová s lomenými stěnami 330x800x100mm
VV |  |  |  | ''dešťová kanalizace 6=6.000 [A] Celkem: 6=6.000 [B]
TS
P | 128 | 977151124 |  | Jádrové vrty diamantovými korunkami do stavebních materiálů (železobetonu, betonu, cihel, obkladů, dlažeb, kamene) průměru přes 150 do 180 mm | M | 0.3 | 0.00279 |  |  |  | 0 |  | CS ÚRS 2021 02 |  | 2
PP |  |  |  | Jádrové vrty diamantovými korunkami do stavebních materiálů (železobetonu, betonu, cihel, obkladů, dlažeb, kamene) průměru přes 150 do 180 mm
VV |  |  |  | ''splašková kanalizace '''napojení do stáv. RŠk 0.3=0.300 [A] Celkem: 0.3=0.300 [B]
TS
SD |  | 997 |  | Přesun sutě
P | 129 | R015997.911 | 911 | Likvidace stavebního odpadu vč.dopravy na recyklační skládce z prostého betonu pod kódem 17 01 01 | T | 0.017 | 0 |  |  |  | 0 |  | [bez vazby na CS] |  | 2
PP |  |  |  | Likvidace stavebního odpadu vč.dopravy na recyklační skládce z prostého betonu pod kódem 17 01 01 Evidenční položka. Neoceňovat v objektu SO/PS, položka se oceňuje pouze v objektu SO 90-90.
VV |  |  |  | 0.017=0.017 [A] Celkem: 0.017=0.017 [B]
TS |  |  |  | Evidenční položka. Neoceňovat v objektu SO/PS, položka se oceňuje pouze v objektu SO 90-90. 1. Položka obsahuje: • veškeré poplatky provozovateli skládky, recyklační linky nebo jiného zařízení na zpracování nebo likvidaci odpadů související s převzetím, uložením, zpracováním nebo likvidací odpadu, • náklady spojené s dopravou odpadu z místa stavby na místo převzetí provozovatelem skládky, recyklační linky nebo jiného zařízení na zpracování nebo likvidaci odpadů, • náklady spojené s vyložením a manipulací s materiálem v místě skládky. 2. Položka neobsahuje: • náklady spojené s naložením a manipulací s materiálem. **) 3. Způsob měření: • [měrná jednotka – nejčastěji Tuna] určující množství odpadu vytříděného v souladu se zákonem č. 185/2001 Sb., o nakládání s odpady, v platném znění Evidenční položka. Neoceňovat v objektu SO/PS, položka se oceňuje pouze v objektu SO 90-90. 1. Položka obsahuje: • veškeré poplatky provozovateli skládky, recyklační linky nebo jiného zařízení na zpracování nebo likvidaci odpadů související s převzetím, uložením, zpracováním nebo likvidací odpadu, • náklady spojené s dopravou odpadu z místa stavby na místo převzetí provozovatelem skládky, recyklační linky nebo jiného zařízení na zpracování nebo likvidaci odpadů, • náklady spojené s vyložením a manipulací s materiálem v místě skládky. 2. Položka neobsahuje: • náklady spojené s naložením a manipulací s materiálem. **) 3. Způsob měření: • [měrná jednotka – nejčastěji Tuna] určující množství odpadu vytříděného v souladu se zákonem č. 185/2001 Sb., o nakládání s odpady, v platném znění Evidenční položka. Neoceňovat v objektu SO/PS, položka se oceňuje pouze v objektu SO 90-90. 1. Položka obsahuje: • veškeré poplatky provozovateli skládky, recyklační linky nebo jiného zařízení na zpracování nebo likvidaci odpadů související s převzetím, uložením, zpracováním nebo likvidací odpadu, • náklady spojené s dopravou odpadu z místa stavby na místo převzetí provozovatelem skládky, recyklační linky nebo jiného zařízení na zpracování nebo likvidaci odpadů, • náklady spojené s vyložením a manipulací s materiálem v místě skládky. 2. Položka neobsahuje: • náklady spojené s naložením a manipulací s materiálem. **) 3. Způsob měření: • [měrná jednotka – nejčastěji Tuna] určující množství odpadu vytříděného v souladu se zákonem č. 185/2001 Sb., o nakládání s odpady, v platném znění Evidenční položka. Neoceňovat v objektu SO/PS, položka se oceňuje pouze v objektu SO 90-90. 1. Položka obsahuje: • veškeré poplatky provozovateli skládky, recyklační linky nebo jiného zařízení na zpracování nebo likvidaci odpadů související s převzetím, uložením, zpracováním nebo likvidací odpadu, • náklady spojené s dopravou odpadu z místa stavby na místo převzetí provozovatelem skládky, recyklační linky nebo jiného zařízení na zpracování nebo likvidaci odpadů, • náklady spojené s vyložením a manipulací s materiálem v místě skládky. 2. Položka neobsahuje: • náklady spojené s naložením a manipulací s materiálem. **) 3. Způsob měření: • [měrná jednotka – nejčastěji Tuna] určující množství odpadu vytříděného v souladu se zákonem č. 185/2001 Sb., o nakládání s odpady, v platném znění
SD |  | 998 |  | Přesun hmot
P | 130 | 998276101 |  | Přesun hmot pro trubní vedení hloubené z trub z plastických hmot nebo sklolaminátových pro vodovody nebo kanalizace v otevřeném výkopu dopravní vzdálenost do 15 | T | 25.75 | 0 |  |  |  | 0 |  | CS ÚRS 2021 02 |  | 2
PP |  |  |  | Přesun hmot pro trubní vedení hloubené z trub z plastických hmot nebo sklolaminátových pro vodovody nebo kanalizace v otevřeném výkopu dopravní vzdálenost do 15 m
VV
TS
SD |  | HZS |  | Hodinové zúčtovací sazby
P | 131 | HZS1291 |  | Hodinové zúčtovací sazby profesí HSV zemní a pomocné práce pomocný stavební dělník | HOD | 38.5 | 0 |  |  |  | 0 |  | CS ÚRS 2021 02 |  | 2
PP |  |  |  | Hodinové zúčtovací sazby profesí HSV zemní a pomocné práce pomocný stavební dělník
VV |  |  |  | ''kanalizace '''stavební přípomoce 7*5.5=38.500 [A] Celkem: 38.5=38.500 [B]
TS

## SO01-71D1.4.2
SŽDC05 |  |  |  | Soupis prací objektu | [10 empty] | 3
6
S | Stavba: | 5413520028 |  | Rekonstrukce výpravní budovy v žst. Chodov_ZM_02 | [6 empty] | E.2 |  | Aspe | 0,00 | 2
O | Objekt: | E.2 |  | Pozemní stavební objekty | [9 empty] | 15,00 | 2
Typ | Poř. číslo | Kód položky | Varianta | Název položky | MJ | Množství | Jednotková hmotnost | Celková hmotnost |  |  | Jednotková cena |  | Cenové soustavy | 21,00 | 2
Dodávka
[9 empty] | Jednotková | Celkem | Jednotková | Celkem |  |  |  | Počet položek s nulovou cenou
O1 |  | SO01-71D1.4.2 |  | VZT a chlazení
SD |  | D1 |  | 1.0 Zařízení č.1 - Větrání železniční stanice
P | 1 | Pol61 |  | (01.01 AHU) - Kompaktní podstropní rekuperační vzduchotechnická jednotka pro umístění do vnitřního prostředí (přívod: Qp=500 m3/h, Dp=250 Pa, odvod: Qo=500 m3/h | KPL | 1 | 0 |  |  |  | 0 |  | [bez vazby na CS] |  | 2
PP |  |  |  | (01.01 AHU) - Kompaktní podstropní rekuperační vzduchotechnická jednotka pro umístění do vnitřního prostředí (přívod: Qp=500 m3/h, Dp=250 Pa, odvod: Qo=500 m3/h, Dp=250 Pa). El. ohřívač Qoh=0,84 kW/16 A. Rozměry: š/v/h = do 995/1935/370 mm. VZT jednotka vč. předkonfigurované autonomní regulace s možností napojení přes protokol MODBus do nadřazeného systému MaR, ovládacího dotykového panel a prokabelování. Motorické klapky se zpětnou pružinou (24V) - 2ks
VV
TS |  |  |  | VZT jednotka vč. předkonfigurované autonomní regulace s možností napojení přes protokol MODBus do nadřazeného systému MaR, ovládacího dotykového panel a prokabelování. Motorické klapky se zpětnou pružinou (24V) - 2ks VZT jednotka vč. předkonfigurované autonomní regulace s možností napojení přes protokol MODBus do nadřazeného systému MaR, ovládacího dotykového panel a prokabelování. Motorické klapky se zpětnou pružinou (24V) - 2ks VZT jednotka vč. předkonfigurované autonomní regulace s možností napojení přes protokol MODBus do nadřazeného systému MaR, ovládacího dotykového panel a prokabelování. Motorické klapky se zpětnou pružinou (24V) - 2ks VZT jednotka vč. předkonfigurované autonomní regulace s možností napojení přes protokol MODBus do nadřazeného systému MaR, ovládacího dotykového panel a prokabelování. Motorické klapky se zpětnou pružinou (24V) - 2ks
P | 2 | Pol2 |  | TH - tlumič hluku pro kruhové potrubí o200 mm, délka 1000 mm | KS | 4 | 0 |  |  |  | 0 |  | [bez vazby na CS] |  | 2
PP |  |  |  | TH - tlumič hluku pro kruhové potrubí o200 mm, délka 1000 mm
VV
TS
P | 3 | Pol3 |  | Výfuková hlavice o200 mm | KS | 2 | 0 |  |  |  | 0 |  | [bez vazby na CS] |  | 2
PP |  |  |  | Výfuková hlavice o200 mm
VV
TS
P | 4 | Pol4 |  | TV - Kovový odvodní talířový ventil o100 mm včetně zděře | KS | 9 | 0 |  |  |  | 0 |  | [bez vazby na CS] |  | 2
PP |  |  |  | TV - Kovový odvodní talířový ventil o100 mm včetně zděře
VV
TS
P | 5 | Pol5 |  | TV - Kovový odvodní talířový ventil o125 mm včetně zděře | KS | 1 | 0 |  |  |  | 0 |  | [bez vazby na CS] |  | 2
PP |  |  |  | TV - Kovový odvodní talířový ventil o125 mm včetně zděře
VV
TS
P | 6 | Pol6 |  | TV - Kovový odvodní talířový ventil o200 mm včetně zděře | KS | 2 | 0 |  |  |  | 0 |  | [bez vazby na CS] |  | 2
PP |  |  |  | TV - Kovový odvodní talířový ventil o200 mm včetně zděře
VV
TS
P | 7 | Pol7 |  | Čtyřhranné potrubí s tvarovkami (sk. I z o ocelového plechu) | bm | 10 | 0 |  |  |  | 0 |  | [bez vazby na CS] |  | 2
PP |  |  |  | Čtyřhranné potrubí s tvarovkami (sk. I z o ocelového plechu)
VV
TS
P | 8 | Pol8 |  | Kruhové potrubí spirálně vinuté včetně tvarovek o100 mm | bm | 10 | 0 |  |  |  | 0 |  | [bez vazby na CS] |  | 2
PP |  |  |  | Kruhové potrubí spirálně vinuté včetně tvarovek o100 mm
VV
TS
P | 9 | Pol9 |  | Kruhové potrubí spirálně vinuté včetně tvarovek o125 mm | bm | 12 | 0 |  |  |  | 0 |  | [bez vazby na CS] |  | 2
PP |  |  |  | Kruhové potrubí spirálně vinuté včetně tvarovek o125 mm
VV
TS
P | 10 | Pol9a |  | Kruhové potrubí spirálně vinuté včetně tvarovek o140 mm | M | 2 | 0 |  |  |  | 0 |  | [bez vazby na CS] |  | 2
PP |  |  |  | Kruhové potrubí spirálně vinuté včetně tvarovek o140 mm
VV
TS
P | 11 | Pol10 |  | Kruhové potrubí spirálně vinuté včetně tvarovek o160 mm | bm | 6 | 0 |  |  |  | 0 |  | [bez vazby na CS] |  | 2
PP |  |  |  | Kruhové potrubí spirálně vinuté včetně tvarovek o160 mm
VV
TS
P | 12 | Pol11 |  | Kruhové potrubí spirálně vinuté včetně tvarovek o180 mm | bm | 4 | 0 |  |  |  | 0 |  | [bez vazby na CS] |  | 2
PP |  |  |  | Kruhové potrubí spirálně vinuté včetně tvarovek o180 mm
VV
TS
P | 13 | Pol12 |  | Kruhové potrubí spirálně vinuté včetně tvarovek o200 mm | bm | 5 | 0 |  |  |  | 0 |  | [bez vazby na CS] |  | 2
PP |  |  |  | Kruhové potrubí spirálně vinuté včetně tvarovek o200 mm
VV
TS
P | 14 | Pol13 |  | Velmi ohebná hadice se spirálově vinutou kostrou z oceloveho drátu mezi dvěma vrtstvami několikavrstvého hliníkového laminátu o100 mm | bm | 9 | 0 |  |  |  | 0 |  | [bez vazby na CS] |  | 2
PP |  |  |  | Velmi ohebná hadice se spirálově vinutou kostrou z oceloveho drátu mezi dvěma vrtstvami několikavrstvého hliníkového laminátu o100 mm
VV
TS
P | 15 | Pol14 |  | Velmi ohebná hadice se spirálově vinutou kostrou z oceloveho drátu mezi dvěma vrtstvami několikavrstvého hliníkového laminátu o125 mm | bm | 1 | 0 |  |  |  | 0 |  | [bez vazby na CS] |  | 2
PP |  |  |  | Velmi ohebná hadice se spirálově vinutou kostrou z oceloveho drátu mezi dvěma vrtstvami několikavrstvého hliníkového laminátu o125 mm
VV
TS
P | 16 | Pol15 |  | Velmi ohebná hadice se spirálově vinutou kostrou z oceloveho drátu mezi dvěma vrtstvami několikavrstvého hliníkového laminátu o200 mm | bm | 2 | 0 |  |  |  | 0 |  | [bez vazby na CS] |  | 2
PP |  |  |  | Velmi ohebná hadice se spirálově vinutou kostrou z oceloveho drátu mezi dvěma vrtstvami několikavrstvého hliníkového laminátu o200 mm
VV
TS
P | 17 | Pol16 |  | Tepelné izolace tl. 40mm - minerální plsť s hliníkovou folií napovrchu, připevňovaná na samolepící trny k potrubí do vnitřního prostředí | M2 | 16 | 0 |  |  |  | 0 |  | [bez vazby na CS] |  | 2
PP |  |  |  | Tepelné izolace tl. 40mm - minerální plsť s hliníkovou folií napovrchu, připevňovaná na samolepící trny k potrubí do vnitřního prostředí
VV
TS
P | 18 | Pol17 |  | Spojovací, těsnící, montážní a závěsný materiál | KPL | 1 | 0 |  |  |  | 0 |  | [bez vazby na CS] |  | 2
PP |  |  |  | Spojovací, těsnící, montážní a závěsný materiál
VV
TS
SD |  | D2 |  | 2.0 Zařízení č.2 - Větrání rozvodny a kotelny
P | 19 | Pol18 |  | 02.01 EF - Radiální ventilátor do kruhového potrubí o100 mm se zpětnou klapkou, Qv=50 m3/h, dpext=48 Pa; včetně: | KS | 1 | 0 |  |  |  | 0 |  | [bez vazby na CS] |  | 2
PP |  |  |  | 02.01 EF - Radiální ventilátor do kruhového potrubí o100 mm se zpětnou klapkou, Qv=50 m3/h, dpext=48 Pa; včetně:
VV
TS
P | 20 | Pol19 |  | 02.02 EF - Radiální ventilátor do kruhového potrubí o100 mm se zpětnou klapkou, Qv=50 m3/h, dpext=48 Pa; včetně: | KS | 1 | 0 |  |  |  | 0 |  | [bez vazby na CS] |  | 2
PP |  |  |  | 02.02 EF - Radiální ventilátor do kruhového potrubí o100 mm se zpětnou klapkou, Qv=50 m3/h, dpext=48 Pa; včetně:
VV
TS
P | 21 | Pol20 |  | Protidešťová stříška na potrubí o100 mm | KS | 2 | 0 |  |  |  | 0 |  | [bez vazby na CS] |  | 2
PP |  |  |  | Protidešťová stříška na potrubí o100 mm
VV
TS
P | 22 | Pol21 |  | Kruhové potrubí spirálně vinuté včetně tvarovek o100 mm | KS | 6 | 0 |  |  |  | 0 |  | [bez vazby na CS] |  | 2
PP |  |  |  | Kruhové potrubí spirálně vinuté včetně tvarovek o100 mm
VV
TS
P | 23 | Pol22 |  | Spojovací, těsnící, montážní a závěsný materiál | KPL | 1 | 0 |  |  |  | 0 |  | [bez vazby na CS] |  | 2
PP |  |  |  | Spojovací, těsnící, montážní a závěsný materiál
VV
TS
SD |  | D3 |  | 3.0 Zařízení č.3.1 - Chlazení železniční stanice
P | 24 | Pol23 |  | 03.01 EU - 1x kondenzační 2 ventilátorová jednotka, umístěná 300 mm nad terénem, chladící výkon: Qch=22,4 kW. Samostané nájení pro venkovní jednotku 400V + samo | KS | 1 | 0 |  |  |  | 0 |  | [bez vazby na CS] |  | 2
PP |  |  |  | 03.01 EU - 1x kondenzační 2 ventilátorová jednotka, umístěná 300 mm nad terénem, chladící výkon: Qch=22,4 kW. Samostané nájení pro venkovní jednotku 400V + samostatné napajení pro vnitřní jednotky - 230V na jeden jistič.
VV
TS |  |  |  | Chladící systém mini VRF s přímým výparem chladiva, 2-trubkový, typ chladiva R410A, předplněno: 3,7kg: Chladící systém mini VRF s přímým výparem chladiva, 2-trubkový, typ chladiva R410A, předplněno: 3,7kg: Chladící systém mini VRF s přímým výparem chladiva, 2-trubkový, typ chladiva R410A, předplněno: 3,7kg: Chladící systém mini VRF s přímým výparem chladiva, 2-trubkový, typ chladiva R410A, předplněno: 3,7kg:
P | 25 | Pol24 |  | 03.01.01 AC, 03.01.03 AC - 2x chladící podstropní jednotka; Qch=5,6 kW, prostorový ovladač - dodávka MaR | KS | 2 | 0 |  |  |  | 0 |  | [bez vazby na CS] |  | 2
PP |  |  |  | 03.01.01 AC, 03.01.03 AC - 2x chladící podstropní jednotka; Qch=5,6 kW, prostorový ovladač - dodávka MaR
VV
TS
P | 26 | Pol25 |  | 03.01.02 AC - 1x chladící podstropní jednotka; Qch=7,1 kW | KS | 1 | 0 |  |  |  | 0 |  | [bez vazby na CS] |  | 2
PP |  |  |  | 03.01.02 AC - 1x chladící podstropní jednotka; Qch=7,1 kW
VV
TS
P | 27 | Pol26 |  | 03.01.04 AC - 1x vnitřní nástěnná jednotka v chlazené místnosti; Qch=2,2 kW, barva bílá | KS | 1 | 0 |  |  |  | 0 |  | [bez vazby na CS] |  | 2
PP |  |  |  | 03.01.04 AC - 1x vnitřní nástěnná jednotka v chlazené místnosti; Qch=2,2 kW, barva bílá
VV
TS |  |  |  | Délky propojovací Cu dvoutrubky s izolací, komunikačním a silovým kabelem. Včetně spojovacího, těsnícího, montážního a závěsného materiálu.
P | 28 | Pol27 |  | o6,35/12,7 mm | bm | 8.5 | 0 |  |  |  | 0 |  | [bez vazby na CS] |  | 2
PP |  |  |  | o6,35/12,7 mm
VV
TS |  |  |  | Délky propojovací Cu dvoutrubky s izolací, komunikačním a silovým kabelem. Včetně spojovacího, těsnícího, montážního a závěsného materiálu. Délky propojovací Cu dvoutrubky s izolací, komunikačním a silovým kabelem. Včetně spojovacího, těsnícího, montážního a závěsného materiálu. Délky propojovací Cu dvoutrubky s izolací, komunikačním a silovým kabelem. Včetně spojovacího, těsnícího, montážního a závěsného materiálu. Délky propojovací Cu dvoutrubky s izolací, komunikačním a silovým kabelem. Včetně spojovacího, těsnícího, montážního a závěsného materiálu.
P | 29 | Pol28 |  | o9,52/15,88 mm | bm | 5 | 0 |  |  |  | 0 |  | [bez vazby na CS] |  | 2
PP |  |  |  | o9,52/15,88 mm
VV
TS |  |  |  | Délky propojovací Cu dvoutrubky s izolací, komunikačním a silovým kabelem. Včetně spojovacího, těsnícího, montážního a závěsného materiálu. Délky propojovací Cu dvoutrubky s izolací, komunikačním a silovým kabelem. Včetně spojovacího, těsnícího, montážního a závěsného materiálu. Délky propojovací Cu dvoutrubky s izolací, komunikačním a silovým kabelem. Včetně spojovacího, těsnícího, montážního a závěsného materiálu. Délky propojovací Cu dvoutrubky s izolací, komunikačním a silovým kabelem. Včetně spojovacího, těsnícího, montážního a závěsného materiálu.
P | 30 | Pol29 |  | o9,52/19,05 mm | bm | 13 | 0 |  |  |  | 0 |  | [bez vazby na CS] |  | 2
PP |  |  |  | o9,52/19,05 mm
VV
TS |  |  |  | Délky propojovací Cu dvoutrubky s izolací, komunikačním a silovým kabelem. Včetně spojovacího, těsnícího, montážního a závěsného materiálu. Délky propojovací Cu dvoutrubky s izolací, komunikačním a silovým kabelem. Včetně spojovacího, těsnícího, montážního a závěsného materiálu. Délky propojovací Cu dvoutrubky s izolací, komunikačním a silovým kabelem. Včetně spojovacího, těsnícího, montážního a závěsného materiálu. Délky propojovací Cu dvoutrubky s izolací, komunikačním a silovým kabelem. Včetně spojovacího, těsnícího, montážního a závěsného materiálu.
P | 31 | Pol30 |  | Rozbočovač (refnet) 2-trubka 15,0kW až 40,0kW | KS | 1 | 0 |  |  |  | 0 |  | [bez vazby na CS] |  | 2
PP |  |  |  | Rozbočovač (refnet) 2-trubka 15,0kW až 40,0kW
VV
TS
P | 32 | Pol31 |  | Rozbočovač (refnet) 2-trubka 0kW až 15,0kW | KS | 2 | 0 |  |  |  | 0 |  | [bez vazby na CS] |  | 2
PP |  |  |  | Rozbočovač (refnet) 2-trubka 0kW až 15,0kW
VV
TS
P | 33 | Pol32 |  | Komunikační karta vč. prokabelování pro napojení chladícího systému přes protokol MODBus do nadřazeného systému MaR, prokabelování karty - dodávka MaR | KS | 1 | 0 |  |  |  | 0 |  | [bez vazby na CS] |  | 2
PP |  |  |  | Komunikační karta vč. prokabelování pro napojení chladícího systému přes protokol MODBus do nadřazeného systému MaR, prokabelování karty - dodávka MaR
VV
TS
P | 34 | Pol32a |  | Kabelový ovladač dotykový | KS | 2 | 0 |  |  |  | 0 |  | [bez vazby na CS] |  | 2
PP |  |  |  | Kabelový ovladač dotykový
VV
TS
P | 35 | Pol33 |  | Krycí mřížka s rámečkem na potrubí ATYP 1850x220, RAL NCS G50YD2040 | KS | 2 | 0 |  |  |  | 0 |  | [bez vazby na CS] |  | 2
PP |  |  |  | Krycí mřížka s rámečkem na potrubí ATYP 1850x220, RAL NCS G50YD2040
VV
TS
P | 36 | Pol34 |  | Krycí mřížka s rámečkem na potrubí ATYP 1586x220, RAL NCS G50YD2040 | KS | 1 | 0 |  |  |  | 0 |  | [bez vazby na CS] |  | 2
PP |  |  |  | Krycí mřížka s rámečkem na potrubí ATYP 1586x220, RAL NCS G50YD2040
VV
TS
P | 37 | Pol35 |  | Krycí mřížka do podhledu s rámečkem 600x600 mm, RAL dle PD arch | KS | 1 | 0 |  |  |  | 0 |  | [bez vazby na CS] |  | 2
PP |  |  |  | Krycí mřížka do podhledu s rámečkem 600x600 mm, RAL dle PD arch
VV
TS
P | 38 | Pol36 |  | Čtyřhranná tvarovka potrubí (sk. I z o ocelového plechu) 818x220 mm, délky 300 mm s kruhovým nátrubkem o25 mm | KS | 3 | 0 |  |  |  | 0 |  | [bez vazby na CS] |  | 2
PP |  |  |  | Čtyřhranná tvarovka potrubí (sk. I z o ocelového plechu) 818x220 mm, délky 300 mm s kruhovým nátrubkem o25 mm
VV
TS
P | 39 | Pol7 |  | Čtyřhranné potrubí s tvarovkami (sk. I z o ocelového plechu) | bm | 6 | 0 |  |  |  | 0 |  | [bez vazby na CS] |  | 2
PP |  |  |  | Čtyřhranné potrubí s tvarovkami (sk. I z o ocelového plechu)
VV
TS
P | 40 | Pol16 |  | Tepelné izolace tl. 40mm - minerální plsť s hliníkovou folií napovrchu, připevňovaná na samolepící trny k potrubí do vnitřního prostředí | M2 | 8 | 0 |  |  |  | 0 |  | [bez vazby na CS] |  | 2
PP |  |  |  | Tepelné izolace tl. 40mm - minerální plsť s hliníkovou folií napovrchu, připevňovaná na samolepící trny k potrubí do vnitřního prostředí
VV
TS
P | 41 | Pol37 |  | Ocelová chránička pro potrubí chladiva (použito při průchodu všemi nosnými stavebními konstrukcemi), | KS | 6 | 0 |  |  |  | 0 |  | [bez vazby na CS] |  | 2
PP |  |  |  | Ocelová chránička pro potrubí chladiva (použito při průchodu všemi nosnými stavebními konstrukcemi),
VV
TS
P | 42 | Pol38 |  | Doplnění chladiva (2,04 kg) a vyvakuování systému | KPL | 1 | 0 |  |  |  | 0 |  | [bez vazby na CS] |  | 2
PP |  |  |  | Doplnění chladiva (2,04 kg) a vyvakuování systému
VV
TS
SD |  | D4 |  | 4.0 Zařízení č.3.2 - Chlazení rozvodny
P | 43 | Pol39 |  | 03.02 EU - 1x kondenzační jednotka umístěná 300 mm nad terénem, chladící výkon: Qch=2,6 kW. Silové napajení k venkovní - vnitřní jednotka napájená z venkovní je | KS | 1 | 0 |  |  |  | 0 |  | [bez vazby na CS] |  | 2
PP |  |  |  | 03.02 EU - 1x kondenzační jednotka umístěná 300 mm nad terénem, chladící výkon: Qch=2,6 kW. Silové napajení k venkovní - vnitřní jednotka napájená z venkovní jednotky.
VV
TS |  |  |  | Chladící split systém s přímým výparem chladiva, 2-trubkový, typ chladiva / předplnění: R32/0,9kg: Chladící split systém s přímým výparem chladiva, 2-trubkový, typ chladiva / předplnění: R32/0,9kg: Chladící split systém s přímým výparem chladiva, 2-trubkový, typ chladiva / předplnění: R32/0,9kg: Chladící split systém s přímým výparem chladiva, 2-trubkový, typ chladiva / předplnění: R32/0,9kg:
P | 44 | Pol40 |  | 03.02 AC - 1x vnitřní nástěnná jednotka v chlazené místnosti; Qch=2,6 kW, barva bílá | KS | 1 | 0 |  |  |  | 0 |  | [bez vazby na CS] |  | 2
PP |  |  |  | 03.02 AC - 1x vnitřní nástěnná jednotka v chlazené místnosti; Qch=2,6 kW, barva bílá
VV
TS
P | 45 | Pol32 |  | Komunikační karta vč. prokabelování pro napojení chladícího systému přes protokol MODBus do nadřazeného systému MaR, prokabelování karty - dodávka MaR | KS | 1 | 0 |  |  |  | 0 |  | [bez vazby na CS] |  | 2
PP |  |  |  | Komunikační karta vč. prokabelování pro napojení chladícího systému přes protokol MODBus do nadřazeného systému MaR, prokabelování karty - dodávka MaR
VV
TS
P | 46 | Pol32a |  | Kabelový ovladač dotykový | KS | 1 | 0 |  |  |  | 0 |  | [bez vazby na CS] |  | 2
PP |  |  |  | Kabelový ovladač dotykový
VV
TS
P | 47 | Pol41 |  | Délka propojovací Cu dvoutrubky s izolací o6,35/9,52 mm, komunikačním a silovým kabelem do 20 m. Včetně spojovacího, těsnícího, montážního a závěsného materiálu | KPL | 1 | 0 |  |  |  | 0 |  | [bez vazby na CS] |  | 2
PP |  |  |  | Délka propojovací Cu dvoutrubky s izolací o6,35/9,52 mm, komunikačním a silovým kabelem do 20 m. Včetně spojovacího, těsnícího, montážního a závěsného materiálu.
VV
TS
P | 48 | Pol37 |  | Ocelová chránička pro potrubí chladiva (použito při průchodu všemi nosnými stavebními konstrukcemi), | KS | 1 | 0 |  |  |  | 0 |  | [bez vazby na CS] |  | 2
PP |  |  |  | Ocelová chránička pro potrubí chladiva (použito při průchodu všemi nosnými stavebními konstrukcemi),
VV
TS
SD |  | D5 |  | 5.0 Zařízení č.4 - Dveřní clona
P | 49 | Pol62 |  | Dveřní clona pro dveře šířky do 2 m a doporučuné výšky do 2,5 m, elektrický ohřev, vč. opláštění, skříň z ocelového pozink. plechu, lakovaná, odstín dle archite | KS | 1 | 0 |  |  |  | 0 |  | [bez vazby na CS] |  | 2
PP |  |  |  | Dveřní clona pro dveře šířky do 2 m a doporučuné výšky do 2,5 m, elektrický ohřev, vč. opláštění, skříň z ocelového pozink. plechu, lakovaná, odstín dle architekta, vč. sacího panelu a filtru, 5 stupňů výkonu, V = 2900 m3/h, Ohřívač: Qt=16,0 kW, 23,1 A, 400 V, motor: 1,0 A, 230 V, 50 Hz.
VV
TS
P | 50 | Pol43 |  | Řídící systém | KS | 1 | 0 |  |  |  | 0 |  | [bez vazby na CS] |  | 2
PP |  |  |  | Řídící systém
VV
TS
P | 51 | Pol44 |  | Přístupový bod BMS pro možnost ModBus komunikace | KS | 1 | 0 |  |  |  | 0 |  | [bez vazby na CS] |  | 2
PP |  |  |  | Přístupový bod BMS pro možnost ModBus komunikace
VV
TS
P | 52 | Pol45 |  | Komunikační kabel, 5m | KS | 1 | 0 |  |  |  | 0 |  | [bez vazby na CS] |  | 2
PP |  |  |  | Komunikační kabel, 5m
VV
TS
P | 53 | Pol46 |  | Prostorové čidlo teploty | KS | 1 | 0 |  |  |  | 0 |  | [bez vazby na CS] |  | 2
PP |  |  |  | Prostorové čidlo teploty
VV
TS
P | 54 | Pol47 |  | Stropní konzole, sada (6ks) | KS | 1 | 0 |  |  |  | 0 |  | [bez vazby na CS] |  | 2
PP |  |  |  | Stropní konzole, sada (6ks)
VV
TS
P | 55 | Pol48 |  | Základní cena za změnu barvy na RAL NCS G50YD2040 | KS | 1 | 0 |  |  |  | 0 |  | [bez vazby na CS] |  | 2
PP |  |  |  | Základní cena za změnu barvy na RAL NCS G50YD2040
VV
TS
P | 56 | Pol49 |  | Standardni clona 2 m, lakování RAL 9005, nalakování POUZE bílých částí clony | KS | 1 | 0 |  |  |  | 0 |  | [bez vazby na CS] |  | 2
PP |  |  |  | Standardni clona 2 m, lakování RAL 9005, nalakování POUZE bílých částí clony
VV
TS
SD |  | D6 |  | 6.0 Ostatní náklady
P | 57 | Pol50 |  | Orientační štítky, označení zařízení a potrubí dle ČSN 13 0072 | KS | 25 | 0 |  |  |  | 0 |  | [bez vazby na CS] |  | 2
PP |  |  |  | Orientační štítky, označení zařízení a potrubí dle ČSN 13 0072
VV
TS
P | 58 | Pol51 |  | Zaregulování potrubní sítě a koncových prvků na projektované parametry | KPL | 1 | 0 |  |  |  | 0 |  | [bez vazby na CS] |  | 2
PP |  |  |  | Zaregulování potrubní sítě a koncových prvků na projektované parametry
VV
TS
P | 59 | Pol52 |  | Náhradní sada filtrů k VZT jednotce | KPL | 1 | 0 |  |  |  | 0 |  | [bez vazby na CS] |  | 2
PP |  |  |  | Náhradní sada filtrů k VZT jednotce
VV
TS
P | 60 | Pol53 |  | Manuál pro obsluhu a údržbu | KPL | 1 | 0 |  |  |  | 0 |  | [bez vazby na CS] |  | 2
PP |  |  |  | Manuál pro obsluhu a údržbu
VV
TS
P | 61 | Pol54 |  | Měření hluku včetně protokolu | KPL | 1 | 0 |  |  |  | 0 |  | [bez vazby na CS] |  | 2
PP |  |  |  | Měření hluku včetně protokolu
VV
TS
P | 62 | Pol55 |  | Spoluúčast na zprovoznění MaR | KPL | 1 | 0 |  |  |  | 0 |  | [bez vazby na CS] |  | 2
PP |  |  |  | Spoluúčast na zprovoznění MaR
VV
TS
P | 63 | Pol56 |  | Provozní a havarijní řád | KPL | 1 | 0 |  |  |  | 0 |  | [bez vazby na CS] |  | 2
PP |  |  |  | Provozní a havarijní řád
VV
TS
P | 64 | Pol58 |  | Zaškolení obsluhy a zkušební provoz | KPL | 1 | 0 |  |  |  | 0 |  | [bez vazby na CS] |  | 2
PP |  |  |  | Zaškolení obsluhy a zkušební provoz
VV
TS
P | 65 | Pol59 |  | Přesun hmot vertikální i horizontální (práce jeřábem) | KPL | 1 | 0 |  |  |  | 0 |  | [bez vazby na CS] |  | 2
PP |  |  |  | Přesun hmot vertikální i horizontální (práce jeřábem)
VV
TS
P | 66 | Pol60 |  | Lešení a montážní plošiny | KPL | 1 | 0 |  |  |  | 0 |  | [bez vazby na CS] |  | 2
PP |  |  |  | Lešení a montážní plošiny
VV
TS
P | 67 | 091960001R |  | Průkaz způsobilosti | KPL | 1 | 0 |  |  |  | 0 |  | [bez vazby na CS] |  | 2
PP |  |  |  | Průkaz způsobilosti
VV
TS
SD |  | D7 |  | 7.0 Přirážky
P | 68 | Pol1.1 |  | Kompletace | KPL | 1 | 0 |  |  |  | 0 |  | [bez vazby na CS] |  | 2
PP |  |  |  | Kompletace
VV
TS
P | 69 | Pol3.1 |  | Provozní a komplexní zkoušky | KPL | 1 | 0 |  |  |  | 0 |  | [bez vazby na CS] |  | 2
PP |  |  |  | Provozní a komplexní zkoušky
VV
TS

## SO01-71D1.4.3
SŽDC05 |  |  |  | Soupis prací objektu | [10 empty] | 3
6
S | Stavba: | 5413520028 |  | Rekonstrukce výpravní budovy v žst. Chodov_ZM_02 | [6 empty] | E.2 |  | Aspe | 0,00 | 2
O | Objekt: | E.2 |  | Pozemní stavební objekty | [9 empty] | 15,00 | 2
Typ | Poř. číslo | Kód položky | Varianta | Název položky | MJ | Množství | Jednotková hmotnost | Celková hmotnost |  |  | Jednotková cena |  | Cenové soustavy | 21,00 | 2
Dodávka
[9 empty] | Jednotková | Celkem | Jednotková | Celkem |  |  |  | Počet položek s nulovou cenou
O1 |  | SO01-71D1.4.3 |  | Vytápění
SD |  | 1 |  | Zemní práce
P | 1 | 132251251 |  | Hloubení rýh nezapažených š do 2000 mm v hornině třídy těžitelnosti I skupiny 3 objem do 20 m3 strojně | M3 | 1.92 | 0 |  |  |  | 0 |  | CS ÚRS 2021 02 |  | 2
PP |  |  |  | Hloubení rýh nezapažených š do 2000 mm v hornině třídy těžitelnosti I skupiny 3 objem do 20 m3 strojně
VV |  |  |  | ''vytápění '''potrubí s chladivem 2*0.8*1.2=1.920 [A] Celkem: 1.92=1.920 [B]
TS
P | 2 | 139001101 |  | Příplatek za ztížení vykopávky v blízkosti podzemního vedení | M3 | 0.384 | 0 |  |  |  | 0 |  | CS ÚRS 2021 02 |  | 2
PP |  |  |  | Příplatek za ztížení vykopávky v blízkosti podzemního vedení
VV |  |  |  | ''vytápění '''potrubí s chladivem 1.92*0.2=0.384 [A] Celkem: 0.384=0.384 [B]
TS
P | 3 | 151101101 |  | Zřízení příložného pažení a rozepření stěn rýh hl do 2 m | M2 | 4.8 | 0.00084 |  |  |  | 0 |  | CS ÚRS 2021 02 |  | 2
PP |  |  |  | Zřízení příložného pažení a rozepření stěn rýh hl do 2 m
VV |  |  |  | ''vytápění '''potrubí s chladivem 2*1.2*2=4.800 [A] Celkem: 4.8=4.800 [B]
TS
P | 4 | 151101111 |  | Odstranění příložného pažení a rozepření stěn rýh hl do 2 m | M2 | 4.8 | 0 |  |  |  | 0 |  | CS ÚRS 2021 02 |  | 2
PP |  |  |  | Odstranění příložného pažení a rozepření stěn rýh hl do 2 m
VV |  |  |  | ''vytápění '''potrubí s chladivem 2*1.2*2=4.800 [A] Celkem: 4.8=4.800 [B]
TS
P | 5 | 162251102 |  | Vodorovné přemístění přes 20 do 50 m výkopku/sypaniny z horniny třídy těžitelnosti I skupiny 1 až 3 | M3 | 1.2 | 0 |  |  |  | 0 |  | CS ÚRS 2021 02 |  | 2
PP |  |  |  | Vodorovné přemístění přes 20 do 50 m výkopku/sypaniny z horniny třídy těžitelnosti I skupiny 1 až 3
VV |  |  |  | ''vytápění '''přemístění zeminy z mezideponie pro zásyp 1.2=1.200 [A] Celkem: 1.2=1.200 [B]
TS
P | 6 | 167151101 |  | Nakládání výkopku z hornin třídy těžitelnosti I skupiny 1 až 3 do 100 m3 | M3 | 1.2 | 0 |  |  |  | 0 |  | CS ÚRS 2021 02 |  | 2
PP |  |  |  | Nakládání výkopku z hornin třídy těžitelnosti I skupiny 1 až 3 do 100 m3
VV |  |  |  | ''vytápění '''zpětný zásyp výkopů stávající zeminou '''výkopek celkem 1.92=1.920 [A] '''lože -0.16=-0.160 [B] '''obsyp -0.56=-0.560 [C] Celkem: 1.92+-0.16+-0.56=1.200 [D]
TS
P | 7 | 174151101 |  | Zásyp jam, šachet rýh nebo kolem objektů sypaninou se zhutněním | M3 | 1.2 | 0 |  |  |  | 0 |  | CS ÚRS 2021 02 |  | 2
PP |  |  |  | Zásyp jam, šachet rýh nebo kolem objektů sypaninou se zhutněním
VV |  |  |  | ''vytápění '''zpětný zásyp výkopů stávající zeminou '''výkopek celkem 1.92=1.920 [A] '''lože -0.16=-0.160 [B] '''obsyp -0.56=-0.560 [C] Celkem: 1.92+-0.16+-0.56=1.200 [D]
TS
P | 8 | R015171.902 | 902 | Likvidace odpadů včetně dopravy zeminy a kamení na recyklační skládce kód odpadu 17 05 04 | T | 1.296 | 0 |  |  |  | 0 |  | [bez vazby na CS] |  | 2
PP |  |  |  | Likvidace odpadů včetně dopravy zeminy a kamení na recyklační skládce kód odpadu 17 05 04 Evidenční položka. Neoceňovat v objektu SO/PS, položka se oceňuje pouze v objektu SO 90-90.
VV |  |  |  | ''vytápění '''odvezení přebytečného výkopku na skládku - kubatura obsypu a lože '''lože 0.16=0.160 [A] '''obsyp 0.56=0.560 [B] Celkem: 0.16+0.56=0.720 [C] 0.72 * 1.8Koeficient množství=1.296 [D]
TS |  |  |  | 1. Ceny uvedené vsouboru cen je doporučeno upravit podle aktuálních cen místně příslušné skládky odpadů. 2. Uložení odpadů neuvedených vsouboru cen se oceňuje individuálně. Evidenční položka. Neoceňovat v objektu SO/PS, položka se oceňuje pouze v objektu SO 90-90. 1. Položka obsahuje: • veškeré poplatky provozovateli skládky, recyklační linky nebo jiného zařízení na zpracování nebo likvidaci odpadů související s převzetím, uložením, zpracováním nebo likvidací odpadu, • náklady spojené s dopravou odpadu z místa stavby na místo převzetí provozovatelem skládky, recyklační linky nebo jiného zařízení na zpracování nebo likvidaci odpadů, • náklady spojené s vyložením a manipulací s materiálem v místě skládky. 2. Položka neobsahuje: • náklady spojené s naložením a manipulací s materiálem. **) 3. Způsob měření: • [měrná jednotka – nejčastěji Tuna] určující množství odpadu vytříděného v souladu se zákonem č. 185/2001 Sb., o nakládání s odpady, v platném znění Evidenční položka. Neoceňovat v objektu SO/PS, položka se oceňuje pouze v objektu SO 90-90. 1. Položka obsahuje: • veškeré poplatky provozovateli skládky, recyklační linky nebo jiného zařízení na zpracování nebo likvidaci odpadů související s převzetím, uložením, zpracováním nebo likvidací odpadu, • náklady spojené s dopravou odpadu z místa stavby na místo převzetí provozovatelem skládky, recyklační linky nebo jiného zařízení na zpracování nebo likvidaci odpadů, • náklady spojené s vyložením a manipulací s materiálem v místě skládky. 2. Položka neobsahuje: • náklady spojené s naložením a manipulací s materiálem. **) 3. Způsob měření: • [měrná jednotka – nejčastěji Tuna] určující množství odpadu vytříděného v souladu se zákonem č. 185/2001 Sb., o nakládání s odpady, v platném znění Evidenční položka. Neoceňovat v objektu SO/PS, položka se oceňuje pouze v objektu SO 90-90. 1. Položka obsahuje: • veškeré poplatky provozovateli skládky, recyklační linky nebo jiného zařízení na zpracování nebo likvidaci odpadů související s převzetím, uložením, zpracováním nebo likvidací odpadu, • náklady spojené s dopravou odpadu z místa stavby na místo převzetí provozovatelem skládky, recyklační linky nebo jiného zařízení na zpracování nebo likvidaci odpadů, • náklady spojené s vyložením a manipulací s materiálem v místě skládky. 2. Položka neobsahuje: • náklady spojené s naložením a manipulací s materiálem. **) 3. Způsob měření: • [měrná jednotka – nejčastěji Tuna] určující množství odpadu vytříděného v souladu se zákonem č. 185/2001 Sb., o nakládání s odpady, v platném znění Evidenční položka. Neoceňovat v objektu SO/PS, položka se oceňuje pouze v objektu SO 90-90. 1. Položka obsahuje: • veškeré poplatky provozovateli skládky, recyklační linky nebo jiného zařízení na zpracování nebo likvidaci odpadů související s převzetím, uložením, zpracováním nebo likvidací odpadu, • náklady spojené s dopravou odpadu z místa stavby na místo převzetí provozovatelem skládky, recyklační linky nebo jiného zařízení na zpracování nebo likvidaci odpadů, • náklady spojené s vyložením a manipulací s materiálem v místě skládky. 2. Položka neobsahuje: • náklady spojené s naložením a manipulací s materiálem. **) 3. Způsob měření: • [měrná jednotka – nejčastěji Tuna] určující množství odpadu vytříděného v souladu se zákonem č. 185/2001 Sb., o nakládání s odpady, v platném znění
P | 9 | 175151101 |  | Obsypání potrubí strojně sypaninou bez prohození, uloženou do 3 m | M3 | 0.56 | 0 |  |  |  | 0 |  | CS ÚRS 2021 02 |  | 2
PP |  |  |  | Obsypání potrubí strojně sypaninou bez prohození, uloženou do 3 m
VV |  |  |  | ''vytápění '''potrubí s chladivem 2*0.8*0.35=0.560 [A] Celkem: 0.56=0.560 [B]
TS
P | 10 | 58337310 |  | štěrkopísek frakce 0/4 | T | 1.176 | 1 |  |  |  | 0 |  | CS ÚRS 2021 02 |  | 2
PP |  |  |  | štěrkopísek frakce 0/4
VV |  |  |  | ''vytápění '''materiál pro obsyp potrubí 0.56*1.05=0.588 [A] Celkem: 0.588=0.588 [B] 0.588*2 Přepočtené koeficientem množství=1.176 [C]
TS
P | 11 | 181951112 |  | Úprava pláně v hornině třídy těžitelnosti I skupiny 1 až 3 se zhutněním strojně | M2 | 1.6 | 0 |  |  |  | 0 |  | CS ÚRS 2021 02 |  | 2
PP |  |  |  | Úprava pláně v hornině třídy těžitelnosti I skupiny 1 až 3 se zhutněním strojně
VV |  |  |  | ''vytápění '''potrubí s chladivem 2*0.8=1.600 [A] Celkem: 1.6=1.600 [B]
TS
SD |  | 4 |  | Vodorovné konstrukce
P | 12 | 451573111 |  | Lože pod potrubí otevřený výkop ze štěrkopísku | M3 | 0.16 | 1.8908 |  |  |  | 0 |  | CS ÚRS 2021 02 |  | 2
PP |  |  |  | Lože pod potrubí otevřený výkop ze štěrkopísku
VV |  |  |  | ''vytápění '''potrubí s chladivem 2*0.8*0.1=0.160 [A] Celkem: 0.16=0.160 [B]
TS
SD |  | 46-M |  | Zemní práce při extr.mont.pracích
P | 13 | 460010025 |  | Vytyčení trasy inženýrských sítí v zastavěném prostoru | KM | 0.002 | 0.0099 |  |  |  | 0 |  | CS ÚRS 2021 02 |  | 2
PP |  |  |  | Vytyčení trasy inženýrských sítí v zastavěném prostoru
VV |  |  |  | ''vytápění 0.002=0.002 [A] Celkem: 0.002=0.002 [B]
TS
SD |  | 723 |  | Zdravotechnika - vnitřní plynovod
P | 14 | 723150367 |  | Chránička D 57x3,2 mm | M | 1 | 0.00468 |  |  |  | 0 |  | CS ÚRS 2021 02 |  | 2
PP |  |  |  | Chránička D 57x3,2 mm
VV |  |  |  | ''vytápění 1=1.000 [A] Celkem: 1=1.000 [B]
TS
P | 15 | 998723101 |  | Přesun hmot tonážní pro vnitřní plynovod v objektech v do 6 m | T | 0.005 | 0 |  |  |  | 0 |  | CS ÚRS 2021 02 |  | 2
PP |  |  |  | Přesun hmot tonážní pro vnitřní plynovod v objektech v do 6 m
VV
TS
SD |  | 727 |  | Zdravotechnika - požární ochrana
P | 16 | 727112002 |  | Trubní ucpávka ocelového potrubí s hořlavou izolací DN 32 stěnou tl 100 mm požární odolnost EI 60 | KUS | 4 | 0.00016 |  |  |  | 0 |  | CS ÚRS 2021 02 |  | 2
PP |  |  |  | Trubní ucpávka ocelového potrubí s hořlavou izolací DN 32 stěnou tl 100 mm požární odolnost EI 60
VV |  |  |  | ''vytápění 2+2=4.000 [A] Celkem: 4=4.000 [B]
TS
SD |  | 731 |  | Ústřední vytápění - kotelny
P | 17 | 731251112 |  | Kotel ocelový elektrický závěsný přímotopný o výkonu 6 kW | SOUBOR | 1 | 0.02765 |  |  |  | 0 |  | CS ÚRS 2021 02 |  | 2
PP |  |  |  | Kotel ocelový elektrický závěsný přímotopný o výkonu 6 kW
VV |  |  |  | ''vytápění 1=1.000 [A] Celkem: 1=1.000 [B]
TS
P | 18 | 998731101 |  | Přesun hmot tonážní pro kotelny v objektech v do 6 m | T | 0.028 | 0 |  |  |  | 0 |  | CS ÚRS 2021 02 |  | 2
PP |  |  |  | Přesun hmot tonážní pro kotelny v objektech v do 6 m
VV
TS
SD |  | 732 |  | Ústřední vytápění - strojovny
P | 19 | 732199100 |  | Montáž orientačních štítků | SOUBOR | 11 | 0.00112 |  |  |  | 0 |  | CS ÚRS 2021 02 |  | 2
PP |  |  |  | Montáž orientačních štítků
VV |  |  |  | ''vytápění 11=11.000 [A] Celkem: 11=11.000 [B]
TS
P | 20 | 3549611R |  | orientační štítek, označení zařízení a potrubí dle ČSN 13 0072 | KUS | 11 | 0 |  |  |  | 0 |  | [bez vazby na CS] |  | 2
PP |  |  |  | orientační štítek, označení zařízení a potrubí dle ČSN 13 0072
VV |  |  |  | ''vytápění 11=11.000 [A] Celkem: 11=11.000 [B]
TS
P | 21 | 732331612 |  | Nádoba tlaková expanzní pro topnou a chladicí soustavu s membránou závitové připojení PN 0,6 o objemu 12 l | SOUBOR | 1 | 0.00342 |  |  |  | 0 |  | CS ÚRS 2021 02 |  | 2
PP |  |  |  | Nádoba tlaková expanzní pro topnou a chladicí soustavu s membránou závitové připojení PN 0,6 o objemu 12 l
VV |  |  |  | ''vytápění 1=1.000 [A] Celkem: 1=1.000 [B]
TS
P | 22 | 732421414 |  | Čerpadlo teplovodní mokroběžné závitové oběhové DN 25 výtlak do 6,0 m průtok 4,0 m3/h pro vytápění | SOUBOR | 1 | 0.00288 |  |  |  | 0 |  | CS ÚRS 2021 02 |  | 2
PP |  |  |  | Čerpadlo teplovodní mokroběžné závitové oběhové DN 25 výtlak do 6,0 m průtok 4,0 m3/h pro vytápění
VV |  |  |  | ''vytápění 1=1.000 [A] Celkem: 1=1.000 [B]
TS
P | 23 | 732522116 |  | Tepelné čerpadlo vzduch/voda venkovní jednotka topný výkon/příkon 5,0/2,15 kW | SOUBOR | 1 | 0.1419 |  |  |  | 0 |  | CS ÚRS 2021 02 |  | 2
PP |  |  |  | Tepelné čerpadlo vzduch/voda venkovní jednotka topný výkon/příkon 5,0/2,15 kW
VV |  |  |  | ''vytápění 1=1.000 [A] Celkem: 1=1.000 [B]
TS
P | 24 | 73296100R |  | Vnitřní jednotka TČ, vč. integrovaného oběhového s min. dopravní výškou 50 kPa při 13 l/min čerpadla | SOUBOR | 1 | 0 |  |  |  | 0 |  | [bez vazby na CS] |  | 2
PP |  |  |  | Vnitřní jednotka TČ, vč. integrovaného oběhového s min. dopravní výškou 50 kPa při 13 l/min čerpadla
VV |  |  |  | ''vytápění 1=1.000 [A] Celkem: 1=1.000 [B]
TS
P | 25 | 73296200R |  | Odlučovač nečistot s magnetem - 1" | KUS | 1 | 0 |  |  |  | 0 |  | [bez vazby na CS] |  | 2
PP |  |  |  | Odlučovač nečistot s magnetem - 1"
VV |  |  |  | ''vytápění 1=1.000 [A] Celkem: 1=1.000 [B]
TS
P | 26 | 73296300R |  | Ultrazvukový měřič tepla DN15 qp=0,6 m3/H, kvs=3,46 m3/h vč. tep. izolace, šroubení T tvarovky na potrubí | KUS | 1 | 0 |  |  |  | 0 |  | [bez vazby na CS] |  | 2
PP |  |  |  | Ultrazvukový měřič tepla DN15 qp=0,6 m3/H, kvs=3,46 m3/h vč. tep. izolace, šroubení T tvarovky na potrubí
VV |  |  |  | ''vytápění 1=1.000 [A] Celkem: 1=1.000 [B]
TS
P | 27 | 73296400R |  | Modul umožňující napojení TČ do nadřazeného systému MaR přes protokol MODbus | SOUBOR | 1 | 0 |  |  |  | 0 |  | [bez vazby na CS] |  | 2
PP |  |  |  | Modul umožňující napojení TČ do nadřazeného systému MaR přes protokol MODbus
VV |  |  |  | ''vytápění 1=1.000 [A] Celkem: 1=1.000 [B]
TS
P | 28 | 998732101 |  | Přesun hmot tonážní pro strojovny v objektech v do 6 m | T | 0.161 | 0 |  |  |  | 0 |  | CS ÚRS 2021 02 |  | 2
PP |  |  |  | Přesun hmot tonážní pro strojovny v objektech v do 6 m
VV
TS
SD |  | 733 |  | Ústřední vytápění - rozvodné potrubí
P | 29 | 733223102 |  | Potrubí měděné tvrdé spojované měkkým pájením D 15x1 mm | M | 21 | 0.00047 |  |  |  | 0 |  | CS ÚRS 2021 02 |  | 2
PP |  |  |  | Potrubí měděné tvrdé spojované měkkým pájením D 15x1 mm
VV |  |  |  | ''vytápění '''potrubí s chladivem 21=21.000 [A] Celkem: 21=21.000 [B]
TS
P | 30 | 733223105 |  | Potrubí měděné tvrdé spojované měkkým pájením D 28x1,5 mm | M | 2 | 0.00127 |  |  |  | 0 |  | CS ÚRS 2021 02 |  | 2
PP |  |  |  | Potrubí měděné tvrdé spojované měkkým pájením D 28x1,5 mm
VV |  |  |  | ''vytápění 2=2.000 [A] Celkem: 2=2.000 [B]
TS
P | 31 | 733291101 |  | Zkouška těsnosti potrubí měděné D do 35x1,5 | M | 21 | 0 |  |  |  | 0 |  | CS ÚRS 2021 02 |  | 2
PP |  |  |  | Zkouška těsnosti potrubí měděné D do 35x1,5
VV |  |  |  | ''vytápění '''potrubí s chladivem 21=21.000 [A] Celkem: 21=21.000 [B]
TS
P | 32 | 733390104 |  | Ochrana potrubí primátrních okruhů tepelně izolačními trubicemi z kaučuku tl 13 mm D do 38 mm | M | 23 | 0.00018 |  |  |  | 0 |  | CS ÚRS 2021 02 |  | 2
PP |  |  |  | Ochrana potrubí primátrních okruhů tepelně izolačními trubicemi z kaučuku tl 13 mm D do 38 mm
VV |  |  |  | ''vytápění '''potrubí s chladivem 21+2=23.000 [A] Celkem: 23=23.000 [B]
TS
P | 33 | 733390304 |  | Napuštění potrubí primárního okruhu tepelného čerpadla D 32x3,0 mm nemrznoucí směsí | M | 21 | 0.00012 |  |  |  | 0 |  | CS ÚRS 2021 02 |  | 2
PP |  |  |  | Napuštění potrubí primárního okruhu tepelného čerpadla D 32x3,0 mm nemrznoucí směsí
VV |  |  |  | ''vytápění '''potrubí s chladivem 21=21.000 [A] Celkem: 21=21.000 [B]
TS
P | 34 | 733390404 |  | Manžeta prostupová primárních okruhů průměru D 32 - 40 | KUS | 2 | 0.00037 |  |  |  | 0 |  | CS ÚRS 2021 02 |  | 2
PP |  |  |  | Manžeta prostupová primárních okruhů průměru D 32 - 40
VV |  |  |  | ''vytápění '''potrubí s chladivem 1+1=2.000 [A] Celkem: 2=2.000 [B]
TS
P | 35 | 998733101 |  | Přesun hmot tonážní pro rozvody potrubí v objektech v do 6 m | T | 0.02 | 0 |  |  |  | 0 |  | CS ÚRS 2021 02 |  | 2
PP |  |  |  | Přesun hmot tonážní pro rozvody potrubí v objektech v do 6 m
VV
TS
SD |  | 734 |  | Ústřední vytápění - armatury
P | 36 | 734211120 |  | Ventil závitový odvzdušňovací G 1/2 PN 14 do 120°C automatický | KUS | 1 | 0.00024 |  |  |  | 0 |  | CS ÚRS 2021 02 |  | 2
PP |  |  |  | Ventil závitový odvzdušňovací G 1/2 PN 14 do 120°C automatický
VV |  |  |  | ''vytápění 1=1.000 [A] Celkem: 1=1.000 [B]
TS
P | 37 | 734242414 |  | Ventil závitový zpětný přímý G 1 PN 16 do 110°C | KUS | 2 | 0.00053 |  |  |  | 0 |  | CS ÚRS 2021 02 |  | 2
PP |  |  |  | Ventil závitový zpětný přímý G 1 PN 16 do 110°C
VV |  |  |  | ''vytápění 1+1=2.000 [A] Celkem: 2=2.000 [B]
TS
P | 38 | 734251135 |  | Ventil pojistný čepový rohový G 1 PN 16 do 200°C | KUS | 2 | 0.00287 |  |  |  | 0 |  | CS ÚRS 2021 02 |  | 2
PP |  |  |  | Ventil pojistný čepový rohový G 1 PN 16 do 200°C
VV |  |  |  | ''vytápění 1+1=2.000 [A] Celkem: 2=2.000 [B]
TS
P | 39 | 734251213 |  | Ventil závitový pojistný rohový G 1 provozní tlak od 2,5 do 6 barů | KUS | 2 | 0.00073 |  |  |  | 0 |  | CS ÚRS 2021 02 |  | 2
PP |  |  |  | Ventil závitový pojistný rohový G 1 provozní tlak od 2,5 do 6 barů
VV |  |  |  | ''vytápění 1+1=2.000 [A] Celkem: 2=2.000 [B]
TS
P | 40 | 734291123 |  | Kohout plnící a vypouštěcí G 1/2 PN 10 do 90°C závitový | KUS | 2 | 0.00022 |  |  |  | 0 |  | CS ÚRS 2021 02 |  | 2
PP |  |  |  | Kohout plnící a vypouštěcí G 1/2 PN 10 do 90°C závitový
VV |  |  |  | ''vytápění 1+1=2.000 [A] Celkem: 2=2.000 [B]
TS
P | 41 | 734292715 |  | Kohout kulový přímý G 1 PN 42 do 185°C vnitřní závit | KUS | 5 | 0.0005 |  |  |  | 0 |  | CS ÚRS 2021 02 |  | 2
PP |  |  |  | Kohout kulový přímý G 1 PN 42 do 185°C vnitřní závit
VV |  |  |  | ''vytápění 2+1+2=5.000 [A] Celkem: 5=5.000 [B]
TS
P | 42 | 73496126R |  | Filtr závitový přímý G 1 PN 16 do 110°C s vnitřními závity | KUS | 1 | 0.00057 |  |  |  | 0 |  | [bez vazby na CS] |  | 2
PP |  |  |  | Filtr závitový přímý G 1 PN 16 do 110°C s vnitřními závity
VV |  |  |  | ''vytápění 1=1.000 [A] Celkem: 1=1.000 [B]
TS
P | 43 | 998734101 |  | Přesun hmot tonážní pro armatury v objektech v do 6 m | T | 0.012 | 0 |  |  |  | 0 |  | CS ÚRS 2021 02 |  | 2
PP |  |  |  | Přesun hmot tonážní pro armatury v objektech v do 6 m
VV
TS
SD |  | 735 |  | Ústřední vytápění - otopná tělesa
P | 44 | 735511010 |  | Podlahové vytápění - rozvodné potrubí polyethylen PE-Xa 17x2,0 mm pro systémovou desku rozteč 150 mm | M | 657 | 0.00011 |  |  |  | 0 |  | CS ÚRS 2021 02 |  | 2
PP |  |  |  | Podlahové vytápění - rozvodné potrubí polyethylen PE-Xa 17x2,0 mm pro systémovou desku rozteč 150 mm
VV |  |  |  | ''vytápění '''podlahové topení 43+47+36+40+66+74+86+77+68+88+32=657.000 [A] Celkem: 657=657.000 [B]
TS
P | 45 | 735511026 |  | Podlahové vytápění - systémová deska s kombinovanou tepelnou a kročejovou izolací celkové výšky 31 mm | M2 | 102.5 | 0.00121 |  |  |  | 0 |  | CS ÚRS 2021 02 |  | 2
PP |  |  |  | Podlahové vytápění - systémová deska s kombinovanou tepelnou a kročejovou izolací celkové výšky 31 mm
VV |  |  |  | ''vytápění '''podlahové topení 8.2+7.6+5.1+3.7+11.1+11.8+13.5+11.9+10.7+15.6+3.3=102.500 [A] Celkem: 102.5=102.500 [B]
TS
P | 46 | 735511062 |  | Podlahové vytápění - obvodový dilatační pás samolepící s folií | M | 130.4 | 6e-05 |  |  |  | 0 |  | CS ÚRS 2021 02 |  | 2
PP |  |  |  | Podlahové vytápění - obvodový dilatační pás samolepící s folií
VV |  |  |  | ''vytápění '''podlahové topení 0.5+2.2+1.5+2.2+0.5+2+2+2.2+2.2+1.7+1.7+1.8+1.8+1.7+1.7+1.8+1.8+1+1+2.1+2.1+2.1+2.1+1.8+1.8+4+2.4+3+3.5+7.8+6.5+3.5+9.5+7+0.5+1.3+1.3+3.8+1.5+3.5+3.5=105.900 [A] 1.2+1.2+5.5+5.5+3.5+3.5+1.2+1.2+0.5+1.2=24.500 [B] Celkem: 105.9+24.5=130.400 [C]
TS
P | 47 | 735511063 |  | Podlahové vytápění - ochranná trubka potrubí podlahového topení | M | 11.5 | 0.0001 |  |  |  | 0 |  | CS ÚRS 2021 02 |  | 2
PP |  |  |  | Podlahové vytápění - ochranná trubka potrubí podlahového topení
VV |  |  |  | ''vytápění '''podlahové topení 11*0.5+2*0.5+2*0.5+2*0.5+4*0.5+2*0.5=11.500 [A] Celkem: 11.5=11.500 [B]
TS
P | 48 | 735511064 |  | Podlahové vytápění - středový (spárový) dilatační profil | M | 16.1 | 6e-05 |  |  |  | 0 |  | CS ÚRS 2021 02 |  | 2
PP |  |  |  | Podlahové vytápění - středový (spárový) dilatační profil
VV |  |  |  | ''vytápění '''podlahové topení 8+6.5+1.6=16.100 [A] Celkem: 16.1=16.100 [B]
TS
P | 49 | 735511090 |  | Podlahové vytápění - rozdělovač mosazný s průtokoměry jedenáctiokruhový | KUS | 1 | 0.00712 |  |  |  | 0 |  | CS ÚRS 2021 02 |  | 2
PP |  |  |  | Podlahové vytápění - rozdělovač mosazný s průtokoměry jedenáctiokruhový
VV |  |  |  | ''vytápění '''podlahové topení 1=1.000 [A] Celkem: 1=1.000 [B]
TS
P | 50 | 735511125 |  | Podlahové vytápění - skříň nástěnná pro rozdělovač s 9-12 okruhy | KUS | 1 | 0.0141 |  |  |  | 0 |  | CS ÚRS 2021 02 |  | 2
PP |  |  |  | Podlahové vytápění - skříň nástěnná pro rozdělovač s 9-12 okruhy
VV |  |  |  | ''vytápění '''podlahové topení 1=1.000 [A] Celkem: 1=1.000 [B]
TS
P | 51 | 735511136 |  | Podlahové vytápění - sada pro připojení měřiče tepla | KUS | 5 | 0.0021 |  |  |  | 0 |  | CS ÚRS 2021 02 |  | 2
PP |  |  |  | Podlahové vytápění - sada pro připojení měřiče tepla
VV |  |  |  | ''vytápění '''podlahové topení 1+1+1+1+1=5.000 [A] Celkem: 5=5.000 [B]
TS
P | 52 | 735511138 |  | Podlahové vytápění - svěrné šroubení se závitem EK 3/4" pro připojení potrubí 17x2,0 mm na rozdělovač | KUS | 22 | 7e-05 |  |  |  | 0 |  | CS ÚRS 2021 02 |  | 2
PP |  |  |  | Podlahové vytápění - svěrné šroubení se závitem EK 3/4" pro připojení potrubí 17x2,0 mm na rozdělovač
VV |  |  |  | ''vytápění '''podlahové topení 2*11=22.000 [A] Celkem: 22=22.000 [B]
TS
P | 53 | 735511141 |  | Podlahové vytápění - prostorový termostat | KUS | 3 | 0.0001 |  |  |  | 0 |  | CS ÚRS 2021 02 |  | 2
PP |  |  |  | Podlahové vytápění - prostorový termostat
VV |  |  |  | ''vytápění '''podlahové topení 1+1+1=3.000 [A] Celkem: 3=3.000 [B]
TS
P | 54 | 735511142 |  | Podlahové vytápění - prostorový termostat programovatelný týdenní | KUS | 2 | 0.00015 |  |  |  | 0 |  | CS ÚRS 2021 02 |  | 2
PP |  |  |  | Podlahové vytápění - prostorový termostat programovatelný týdenní
VV |  |  |  | ''vytápění '''podlahové topení 1+1=2.000 [A] Celkem: 2=2.000 [B]
TS
P | 55 | 735511143 |  | Podlahové vytápění - elektrotermická hlavice (termopohon) | KUS | 11 | 0.00012 |  |  |  | 0 |  | CS ÚRS 2021 02 |  | 2
PP |  |  |  | Podlahové vytápění - elektrotermická hlavice (termopohon)
VV |  |  |  | ''vytápění '''podlahové topení 11=11.000 [A] Celkem: 11=11.000 [B]
TS
P | 56 | 735511144 |  | Podlahové topení - elektronický rozvaděč pro připojení max 6 prostorových termostatů | KUS | 1 | 0.0004 |  |  |  | 0 |  | CS ÚRS 2021 02 |  | 2
PP |  |  |  | Podlahové topení - elektronický rozvaděč pro připojení max 6 prostorových termostatů
VV |  |  |  | ''vytápění '''podlahové topení 1=1.000 [A] Celkem: 1=1.000 [B]
TS
P | 57 | 998735101 |  | Přesun hmot tonážní pro otopná tělesa v objektech v do 6 m | T | 0.267 | 0 |  |  |  | 0 |  | CS ÚRS 2021 02 |  | 2
PP |  |  |  | Přesun hmot tonážní pro otopná tělesa v objektech v do 6 m
VV
TS
SD |  | 8 |  | Trubní vedení
P | 58 | 899721111 |  | Signalizační vodič DN do 150 mm na potrubí | M | 2 | 0.00019 |  |  |  | 0 |  | CS ÚRS 2021 02 |  | 2
PP |  |  |  | Signalizační vodič DN do 150 mm na potrubí
VV |  |  |  | ''vytápění '''potrubí s chladivem 2=2.000 [A] Celkem: 2=2.000 [B]
TS
P | 59 | 899722114 |  | Krytí potrubí z plastů výstražnou fólií z PVC 40 cm | M | 2 | 0.00013 |  |  |  | 0 |  | CS ÚRS 2021 02 |  | 2
PP |  |  |  | Krytí potrubí z plastů výstražnou fólií z PVC 40 cm
VV |  |  |  | ''vytápění '''potrubí s chladivem 2=2.000 [A] Celkem: 2=2.000 [B]
TS
P | 60 | 899911101 |  | Kluzná objímka výšky 25 mm vnějšího průměru potrubí do 183 mm | KUS | 2 | 8e-05 |  |  |  | 0 |  | CS ÚRS 2021 02 |  | 2
PP |  |  |  | Kluzná objímka výšky 25 mm vnějšího průměru potrubí do 183 mm
VV |  |  |  | ''vytápění 1+1=2.000 [A] Celkem: 2=2.000 [B]
TS
SD |  | 9 |  | Ostatní konstrukce a práce, bourání
P | 61 | 95396121R |  | Osazování kovových konzol nebo kotev | SOUBOR | 1 | 0.00234 |  |  |  | 0 |  | [bez vazby na CS] |  | 2
PP |  |  |  | Osazování kovových konzol nebo kotev
VV |  |  |  | ''vytápění '''systémová konzola pro přichycení TČ 1=1.000 [A] Celkem: 1=1.000 [B]
TS
P | 62 | 4239687R |  | konzola systémová pro uchycení TČ | SOUBOR | 1 | 0.00232 |  |  |  | 0 |  | [bez vazby na CS] |  | 2
PP |  |  |  | konzola systémová pro uchycení TČ
VV |  |  |  | ''vytápění '''systémová konzola pro uchycení TČ 1=1.000 [A] Celkem: 1=1.000 [B]
TS
SD |  | 998 |  | Přesun hmot
P | 63 | 998276101 |  | Přesun hmot pro trubní vedení z trub z plastických hmot otevřený výkop | T | 0.009 | 0 |  |  |  | 0 |  | CS ÚRS 2021 02 |  | 2
PP |  |  |  | Přesun hmot pro trubní vedení z trub z plastických hmot otevřený výkop
VV
TS
SD |  | HZS |  | Hodinové zúčtovací sazby
P | 64 | HZS1291 |  | Hodinová zúčtovací sazba pomocný stavební dělník | HOD | 25 | 0 |  |  |  | 0 |  | CS ÚRS 2021 02 |  | 2
PP |  |  |  | Hodinová zúčtovací sazba pomocný stavební dělník
VV |  |  |  | ''vytápění '''stavební přípomoce 5*5=25.000 [A] Celkem: 25=25.000 [B]
TS
P | 65 | HZS1301 |  | Hodinová zúčtovací sazba zedník | HOD | 25 | 0 |  |  |  | 0 |  | CS ÚRS 2021 02 |  | 2
PP |  |  |  | Hodinová zúčtovací sazba zedník
VV |  |  |  | ''vytápění '''stavební přípomoce 5*5=25.000 [A] Celkem: 25=25.000 [B]
TS
SD |  | OST |  | Ostatní
P | 66 | 04314441R |  | Propláchnutí systému, tlakové zkoušky vč. vyhotovení protokolů | SOUBOR | 1 | 0 |  |  |  | 0 |  | [bez vazby na CS] |  | 2
PP |  |  |  | Propláchnutí systému, tlakové zkoušky vč. vyhotovení protokolů
VV |  |  |  | ''vytápění 1=1.000 [A] Celkem: 1=1.000 [B]
TS
P | 67 | 04319425R |  | Provozní zkoušky systému | SOUBOR | 1 | 0 |  |  |  | 0 |  | [bez vazby na CS] |  | 2
PP |  |  |  | Provozní zkoušky systému
VV |  |  |  | ''vytápění 1=1.000 [A] Celkem: 1=1.000 [B]
TS
P | 68 | 043203150 |  | Měření, monitoring, rozbory bez rozlišení | SOUBOR | 1 | 0 |  |  |  | 0 |  | CS ÚRS 2021 02 |  | 2
PP |  |  |  | Měření, monitoring, rozbory bez rozlišení
VV |  |  |  | ''vytápění 1=1.000 [A] Celkem: 1=1.000 [B]
TS
P | 69 | 04420720R |  | Spoluúčast na zprovoznění MaR | SOUBOR | 1 | 0 |  |  |  | 0 |  | [bez vazby na CS] |  | 2
PP |  |  |  | Spoluúčast na zprovoznění MaR
VV |  |  |  | ''vytápění 1=1.000 [A] Celkem: 1=1.000 [B]
TS
P | 70 | 09100310R |  | Provozní a havarijní řad | SOUBOR | 1 | 0 |  |  |  | 0 |  | [bez vazby na CS] |  | 2
PP |  |  |  | Provozní a havarijní řad
VV |  |  |  | ''vytápění 1=1.000 [A] Celkem: 1=1.000 [B]
TS
P | 71 | 09100341R |  | Závěs potrubí, konzole, objímky, pomocný montážní materiál a ostatní | SOUBOR | 1 | 0 |  |  |  | 0 |  | [bez vazby na CS] |  | 2
PP |  |  |  | Závěs potrubí, konzole, objímky, pomocný montážní materiál a ostatní
VV |  |  |  | ''vytápění 1=1.000 [A] Celkem: 1=1.000 [B]
TS
P | 72 | 09220305R |  | Náklady na zaškolení a zkušení provoz | SOUBOR | 1 | 0 |  |  |  | 0 |  | [bez vazby na CS] |  | 2
PP |  |  |  | Náklady na zaškolení a zkušení provoz
VV |  |  |  | ''vytápění 1=1.000 [A] Celkem: 1=1.000 [B]
TS
P | 73 | 091960001R |  | Průkaz způsobilosti | KPL | 1 | 0 |  |  |  | 0 |  | [bez vazby na CS] |  | 2
PP |  |  |  | Průkaz způsobilosti
VV
TS

## SO01-71D1.4.4
SŽDC05 |  |  |  | Soupis prací objektu | [10 empty] | 3
6
S | Stavba: | 5413520028 |  | Rekonstrukce výpravní budovy v žst. Chodov_ZM_02 | [6 empty] | E.2 |  | Aspe | 0,00 | 2
O | Objekt: | E.2 |  | Pozemní stavební objekty | [9 empty] | 15,00 | 2
Typ | Poř. číslo | Kód položky | Varianta | Název položky | MJ | Množství | Jednotková hmotnost | Celková hmotnost |  |  | Jednotková cena |  | Cenové soustavy | 21,00 | 2
Dodávka
[9 empty] | Jednotková | Celkem | Jednotková | Celkem |  |  |  | Počet položek s nulovou cenou
O1 |  | SO01-71D1.4.4 |  | MaR
SD |  | D1 |  | ROZVADĚČE
P | 1 | Pol1 |  | Rozváděč RMAR Skříňový, oceloplechový, IP 54 Rozměry (šxvxh): 800×2000×300 s podstavcem 100mm Přívody a vývody do rozvaděče horem. Kabelové průchodky dle dimenz | KS | 1 | 0 |  |  |  | 0 |  | [bez vazby na CS] |  | 2
PP |  |  |  | Rozváděč RMAR Skříňový, oceloplechový, IP 54 Rozměry (šxvxh): 800×2000×300 s podstavcem 100mm Přívody a vývody do rozvaděče horem. Kabelové průchodky dle dimenzí jednotlivých vývodů Ovládací prvky - přepínače, tlačítkové ovladače, signálky Přístrojová náplň části napájené ze sítě (S): · hlavní vypínač: 32A/1P · 2. stupeň přepěťové ochrany · vývody dle připojovaných zařízení v celkové výši 7,5 kW · zapojení dle schématu rozvaděče · DDC systém měření a regulace 6xAI, 4xAO, 22xDI, 8xDO, komplet, ovládací panel na dveřích, komunikační karta Ethernet, WEB server, 4x komunikační karta Modbus RTU, datová přepěťová ochrana, switch 5ti portový Kompletní dodávka sestavy, včetně pomocného materiálu pro montáž a propojení, instalace a oživení
VV
TS |  |  |  | Přístrojová náplň části napájené ze sítě (S): · hlavní vypínač: 32A/1P · 2. stupeň přepěťové ochrany · vývody dle připojovaných zařízení v celkové výši 7,5 kW · zapojení dle schématu rozvaděče · DDC systém měření a regulace 6xAI, 4xAO, 22xDI, 8xDO, komplet, ovládací panel na dveřích, komunikační karta Ethernet, WEB server, 4x komunikační karta Modbus RTU, datová přepěťová ochrana, switch 5ti portový Kompletní dodávka sestavy, včetně pomocného materiálu pro montáž a propojení, instalace a oživení Přístrojová náplň části napájené ze sítě (S): · hlavní vypínač: 32A/1P · 2. stupeň přepěťové ochrany · vývody dle připojovaných zařízení v celkové výši 7,5 kW · zapojení dle schématu rozvaděče · DDC systém měření a regulace 6xAI, 4xAO, 22xDI, 8xDO, komplet, ovládací panel na dveřích, komunikační karta Ethernet, WEB server, 4x komunikační karta Modbus RTU, datová přepěťová ochrana, switch 5ti portový Kompletní dodávka sestavy, včetně pomocného materiálu pro montáž a propojení, instalace a oživení Přístrojová náplň části napájené ze sítě (S): · hlavní vypínač: 32A/1P · 2. stupeň přepěťové ochrany · vývody dle připojovaných zařízení v celkové výši 7,5 kW · zapojení dle schématu rozvaděče · DDC systém měření a regulace 6xAI, 4xAO, 22xDI, 8xDO, komplet, ovládací panel na dveřích, komunikační karta Ethernet, WEB server, 4x komunikační karta Modbus RTU, datová přepěťová ochrana, switch 5ti portový Kompletní dodávka sestavy, včetně pomocného materiálu pro montáž a propojení, instalace a oživení Přístrojová náplň části napájené ze sítě (S): · hlavní vypínač: 32A/1P · 2. stupeň přepěťové ochrany · vývody dle připojovaných zařízení v celkové výši 7,5 kW · zapojení dle schématu rozvaděče · DDC systém měření a regulace 6xAI, 4xAO, 22xDI, 8xDO, komplet, ovládací panel na dveřích, komunikační karta Ethernet, WEB server, 4x komunikační karta Modbus RTU, datová přepěťová ochrana, switch 5ti portový Kompletní dodávka sestavy, včetně pomocného materiálu pro montáž a propojení, instalace a oživení
SD |  | D2 |  | ČIDLA A POHONY
P | 2 | Pol2 |  | Diferenční manostat VZT, 100..1000Pa, přepínací kontakt, IP54 | KS | 2 | 0 |  |  |  | 0 |  | [bez vazby na CS] |  | 2
PP |  |  |  | Diferenční manostat VZT, 100..1000Pa, přepínací kontakt, IP54
VV
TS
P | 3 | Pol3 |  | Ovládací tlačítko se signálnou na rozvaděči | KS | 3 | 0 |  |  |  | 0 |  | [bez vazby na CS] |  | 2
PP |  |  |  | Ovládací tlačítko se signálnou na rozvaděči
VV
TS
P | 4 | Pol4 |  | Snímač zaplavení 24VDC, vyhodnocovací jednotka s relé výstupem na DIN lištu | KS | 1 | 0 |  |  |  | 0 |  | [bez vazby na CS] |  | 2
PP |  |  |  | Snímač zaplavení 24VDC, vyhodnocovací jednotka s relé výstupem na DIN lištu
VV
TS
P | 5 | Pol5 |  | Servisní vypínač 1x16A, IP54 | KS | 2 | 0 |  |  |  | 0 |  | [bez vazby na CS] |  | 2
PP |  |  |  | Servisní vypínač 1x16A, IP54
VV
TS
P | 6 | Pol6 |  | Prostorové teplotní čidlo Pt1000, IP54, -20/+60°C | KS | 2 | 0 |  |  |  | 0 |  | [bez vazby na CS] |  | 2
PP |  |  |  | Prostorové teplotní čidlo Pt1000, IP54, -20/+60°C
VV
TS
P | 7 | Pol7 |  | Přepínač 0-1-A se signálkou na rozvaděči | KS | 2 | 0 |  |  |  | 0 |  | [bez vazby na CS] |  | 2
PP |  |  |  | Přepínač 0-1-A se signálkou na rozvaděči
VV
TS
P | 8 | Pol8 |  | Integrace MOD-BUS z cizí jednotky (VZT, CHLJ, UT,…) | KS | 5 | 0 |  |  |  | 0 |  | [bez vazby na CS] |  | 2
PP |  |  |  | Integrace MOD-BUS z cizí jednotky (VZT, CHLJ, UT,…)
VV
TS
P | 9 | Pol9 |  | M-BUS ústředna pro 20 měřičů, montáž na DIN, výstup TCP/IP Ethernet, parametrování ústředny | KS | 1 | 0 |  |  |  | 0 |  | [bez vazby na CS] |  | 2
PP |  |  |  | M-BUS ústředna pro 20 měřičů, montáž na DIN, výstup TCP/IP Ethernet, parametrování ústředny
VV
TS
P | 10 | Pol10 |  | Připojení měřiče s M-BUS výstupem | KS | 14 | 0 |  |  |  | 0 |  | [bez vazby na CS] |  | 2
PP |  |  |  | Připojení měřiče s M-BUS výstupem
VV
TS
SD |  | D3 |  | KABELY, KABELOVÉ TRASY
P | 11 | Pol11 |  | CYKY-J 3x1,5 | M | 40 | 0 |  |  |  | 0 |  | [bez vazby na CS] |  | 2
PP |  |  |  | CYKY-J 3x1,5
VV
TS
P | 12 | Pol12 |  | J-Y(St)Y 1x2x0,8 | M | 120 | 0 |  |  |  | 0 |  | [bez vazby na CS] |  | 2
PP |  |  |  | J-Y(St)Y 1x2x0,8
VV
TS
P | 13 | Pol13 |  | J-Y(St)Y 2x2x0,8 | M | 220 | 0 |  |  |  | 0 |  | [bez vazby na CS] |  | 2
PP |  |  |  | J-Y(St)Y 2x2x0,8
VV
TS
P | 14 | Pol14 |  | TCEPKPFLE 1x4x0,8 | M | 380 | 0 |  |  |  | 0 |  | [bez vazby na CS] |  | 2
PP |  |  |  | TCEPKPFLE 1x4x0,8
VV
TS
P | 15 | Pol15 |  | Vodič CYA 6, žz | M | 50 | 0 |  |  |  | 0 |  | [bez vazby na CS] |  | 2
PP |  |  |  | Vodič CYA 6, žz
VV
TS
P | 16 | Pol16 |  | Plastová trubka průměr 16-32, vč. příslušenství pro montáž plastových pancéřových trubek (kolena, spojky, příchytky, atd.) | M | 120 | 0 |  |  |  | 0 |  | [bez vazby na CS] |  | 2
PP |  |  |  | Plastová trubka průměr 16-32, vč. příslušenství pro montáž plastových pancéřových trubek (kolena, spojky, příchytky, atd.)
VV
TS
P | 17 | Pol17 |  | Plastová vkládací lišta 16/16, vč. příslušenství pro montáž | M | 20 | 0 |  |  |  | 0 |  | [bez vazby na CS] |  | 2
PP |  |  |  | Plastová vkládací lišta 16/16, vč. příslušenství pro montáž
VV
TS
P | 18 | Pol18 |  | Plastová vkládací lišta 40/16, vč. příslušenství pro montáž | M | 30 | 0 |  |  |  | 0 |  | [bez vazby na CS] |  | 2
PP |  |  |  | Plastová vkládací lišta 40/16, vč. příslušenství pro montáž
VV
TS
P | 19 | Pol19 |  | Bezhalogenová ohebná dvouplášťová korugovaná chránička vnější pr. 63mm | M | 350 | 0 |  |  |  | 0 |  | [bez vazby na CS] |  | 2
PP |  |  |  | Bezhalogenová ohebná dvouplášťová korugovaná chránička vnější pr. 63mm
VV
TS
P | 20 | Pol20 |  | Výkop kabelové ryhy 40x80 | M | 285 | 0 |  |  |  | 0 |  | [bez vazby na CS] |  | 2
PP |  |  |  | Výkop kabelové ryhy 40x80
VV
TS
P | 21 | Pol21 |  | Zához kabelové ryhy 40x80 | M | 285 | 0 |  |  |  | 0 |  | [bez vazby na CS] |  | 2
PP |  |  |  | Zához kabelové ryhy 40x80
VV
TS
P | 22 | Pol22 |  | Zákrytová deska pro ochranu kabelu š.300 | M | 285 | 0 |  |  |  | 0 |  | [bez vazby na CS] |  | 2
PP |  |  |  | Zákrytová deska pro ochranu kabelu š.300
VV
TS
P | 23 | Pol23 |  | Kopaný písek | M3 | 29 | 0 |  |  |  | 0 |  | [bez vazby na CS] |  | 2
PP |  |  |  | Kopaný písek
VV
TS
P | 24 | Pol24 |  | Provedení protlaku pod stávající tratí v délce 35m, průměr 200mm dle ČSN 375711 ed.2 | KS | 1 | 0 |  |  |  | 0 |  | [bez vazby na CS] |  | 2
PP |  |  |  | Provedení protlaku pod stávající tratí v délce 35m, průměr 200mm dle ČSN 375711 ed.2
VV
TS
P | 25 | Pol25 |  | Ocelové nosné konstrukce | KS | 1 | 0 |  |  |  | 0 |  | [bez vazby na CS] |  | 2
PP |  |  |  | Ocelové nosné konstrukce
VV
TS
P | 26 | Pol26 |  | Ukončení veškeré výše uvedené kabeláže, vč. popisků na obou koncích | KS | 1 | 0 |  |  |  | 0 |  | [bez vazby na CS] |  | 2
PP |  |  |  | Ukončení veškeré výše uvedené kabeláže, vč. popisků na obou koncích
VV
TS
P | 27 | Pol27 |  | Popisek na koncové prvky | KS | 1 | 0 |  |  |  | 0 |  | [bez vazby na CS] |  | 2
PP |  |  |  | Popisek na koncové prvky
VV
TS
SD |  | D4 |  | OSTATNÍ MATERIÁL A MONTÁŽNÍ PRÁCE
P | 28 | Pol28 |  | Instalační a přístrojové krabice, drobný montážní materiál | KS | 1 | 0 |  |  |  | 0 |  | [bez vazby na CS] |  | 2
PP |  |  |  | Instalační a přístrojové krabice, drobný montážní materiál
VV
TS
P | 29 | Pol29 |  | Montáž, kompletace, oživení | KS | 1 | 0 |  |  |  | 0 |  | [bez vazby na CS] |  | 2
PP |  |  |  | Montáž, kompletace, oživení
VV
TS
P | 30 | Pol30 |  | Stavební přípomocné práce, stavební připravenost | KS | 1 | 0 |  |  |  | 0 |  | [bez vazby na CS] |  | 2
PP |  |  |  | Stavební přípomocné práce, stavební připravenost
VV
TS
P | 31 | Pol31 |  | Drobný nespecifikovaný a montážní materiál | KS | 1 | 0 |  |  |  | 0 |  | [bez vazby na CS] |  | 2
PP |  |  |  | Drobný nespecifikovaný a montážní materiál
VV
TS
P | 32 | Pol35 |  | Provozní zkoušky | KS | 1 | 0 |  |  |  | 0 |  | [bez vazby na CS] |  | 2
PP |  |  |  | Provozní zkoušky
VV
TS
P | 33 | Pol36 |  | Výchozí revize elektro | KS | 1 | 0 |  |  |  | 0 |  | [bez vazby na CS] |  | 2
PP |  |  |  | Výchozí revize elektro
VV
TS
P | 34 | Pol37 |  | Software pro DDC a PLC regulátory | KS | 1 | 0 |  |  |  | 0 |  | [bez vazby na CS] |  | 2
PP |  |  |  | Software pro DDC a PLC regulátory
VV
TS
P | 35 | Pol38 |  | Oživení systému | KS | 1 | 0 |  |  |  | 0 |  | [bez vazby na CS] |  | 2
PP |  |  |  | Oživení systému
VV
TS
P | 36 | Pol39 |  | Zaučení obsluhy | KS | 1 | 0 |  |  |  | 0 |  | [bez vazby na CS] |  | 2
PP |  |  |  | Zaučení obsluhy
VV
TS
P | 37 | 091960001R |  | Průkaz způsobilosti | KPL | 1 | 0 |  |  |  | 0 |  | [bez vazby na CS] |  | 2
PP |  |  |  | Průkaz způsobilosti
VV
TS |  |  |  | vč. vyhotovení zprávy o posouzení bezpečnosti vč. vyhotovení zprávy o posouzení bezpečnosti vč. vyhotovení zprávy o posouzení bezpečnosti vč. vyhotovení zprávy o posouzení bezpečnosti

## SO01-71D1.4.5
SŽDC05 |  |  |  | Soupis prací objektu | [10 empty] | 3
6
S | Stavba: | 5413520028 |  | Rekonstrukce výpravní budovy v žst. Chodov_ZM_02 | [6 empty] | E.2 |  | Aspe | 0,00 | 2
O | Objekt: | E.2 |  | Pozemní stavební objekty | [9 empty] | 15,00 | 2
Typ | Poř. číslo | Kód položky | Varianta | Název položky | MJ | Množství | Jednotková hmotnost | Celková hmotnost |  |  | Jednotková cena |  | Cenové soustavy | 21,00 | 2
Dodávka
[9 empty] | Jednotková | Celkem | Jednotková | Celkem |  |  |  | Počet položek s nulovou cenou
O1 |  | SO01-71D1.4.5 |  | Zařízení silnoproudé elektrotechniky
SD |  | 21-M |  | Elektromontáže
P | 1 | 210191501 |  | Montáž skříní bez zapojení vodičů tenkocementových v pilíři přípojkových, typ | KUS | 1 | 0 |  |  |  | 0 |  | CS ÚRS 2021 02 |  | 2
PP |  |  |  | Montáž skříní bez zapojení vodičů tenkocementových v pilíři přípojkových, typ
VV
TS
P | 2 | 35711724 |  | skříň přípojková do výklenku celoplastové provedení výzbroj 2x sada pojistkové spodky nožové velikosti 00 (SP200/NVP1P) | KUS | 1 | 0.006 |  |  |  | 0 |  | CS ÚRS 2021 02 |  | 2
PP |  |  |  | skříň přípojková do výklenku celoplastové provedení výzbroj 2x sada pojistkové spodky nožové velikosti 00 (SP200/NVP1P)
VV
TS
P | 3 | 210202016 |  | Montáž svítidel výbojkových se zapojením vodičů průmyslových nebo venkovních na sloupek parkových | KUS | 6 | 0 |  |  |  | 0 |  | CS ÚRS 2021 02 |  | 2
PP |  |  |  | Montáž svítidel výbojkových se zapojením vodičů průmyslových nebo venkovních na sloupek parkových
VV
TS
P | 4 | 34774009R |  | Stožárové svítidlo XS-4H-WA3/34W/3000K - typ VO1 | KUS | 6 | 0.0086 |  |  |  | 0 |  | [bez vazby na CS] |  | 2
PP |  |  |  | Stožárové svítidlo XS-4H-WA3/34W/3000K - typ VO1
VV
TS
P | 5 | 210204011 |  | Montáž stožárů osvětlení ocelových samostatně stojících, délky do 12 m | KUS | 6 | 0 |  |  |  | 0 |  | CS ÚRS 2021 02 |  | 2
PP |  |  |  | Montáž stožárů osvětlení ocelových samostatně stojících, délky do 12 m
VV
TS
P | 6 | 31674113 |  | stožár osvětlovací uliční Pz 159/133/114 v 6,2m | KUS | 6 | 0.115 |  |  |  | 0 |  | CS ÚRS 2021 02 |  | 2
PP |  |  |  | stožár osvětlovací uliční Pz 159/133/114 v 6,2m
VV
TS
P | 7 | 210220002 |  | Montáž uzemňovacího vedení s upevněním, propojením a připojením pomocí svorek na povrchu vodičů FeZn drátem nebo lanem průměru do 10 mm | M | 150 | 0 |  |  |  | 0 |  | CS ÚRS 2021 02 |  | 2
PP |  |  |  | Montáž uzemňovacího vedení s upevněním, propojením a připojením pomocí svorek na povrchu vodičů FeZn drátem nebo lanem průměru do 10 mm
VV |  |  |  | FeZn 10mm 150 m 150.0=150.000 [A]
TS
P | 8 | 35441073 |  | drát D 10mm FeZn | KG | 93.333 | 0.001 |  |  |  | 0 |  | CS ÚRS 2021 02 |  | 2
PP |  |  |  | drát D 10mm FeZn
VV
TS
P | 9 | 210220302 |  | Montáž hromosvodného vedení svorek se 3 a více šrouby | KUS | 40 | 0 |  |  |  | 0 |  | CS ÚRS 2021 02 |  | 2
PP |  |  |  | Montáž hromosvodného vedení svorek se 3 a více šrouby
VV |  |  |  | 16+24=40.000 [A] Celkem: 40=40.000 [B]
TS
P | 10 | 35441986 |  | svorka odbočovací a spojovací pro pásek 30x4 mm, FeZn | KUS | 16 | 0.00026 |  |  |  | 0 |  | CS ÚRS 2021 02 |  | 2
PP |  |  |  | svorka odbočovací a spojovací pro pásek 30x4 mm, FeZn
VV
TS
P | 11 | 35441996 |  | svorka odbočovací a spojovací pro spojování kruhových a páskových vodičů, FeZn | KUS | 24 | 0.0007 |  |  |  | 0 |  | CS ÚRS 2021 02 |  | 2
PP |  |  |  | svorka odbočovací a spojovací pro spojování kruhových a páskových vodičů, FeZn
VV
TS
P | 12 | 210220101 |  | Montáž hromosvodného vedení svodových vodičů s podpěrami, průměru do 10 mm | M | 140 | 0 |  |  |  | 0 |  | CS ÚRS 2021 02 |  | 2
PP |  |  |  | Montáž hromosvodného vedení svodových vodičů s podpěrami, průměru do 10 mm
VV |  |  |  | drát D 8mm AlMgSi 140 m 140.0=140.000 [A] Celkem: 140=140.000 [B]
TS
P | 13 | 35441077 |  | drát D 8mm AlMgSi | KG | 28 | 0.001 |  |  |  | 0 |  | CS ÚRS 2021 02 |  | 2
PP |  |  |  | drát D 8mm AlMgSi
VV
TS
P | 14 | 210220020 |  | Montáž uzemňovacího vedení s upevněním, propojením a připojením pomocí svorek v zemi s izolací spojů vodičů FeZn páskou průřezu do 120 mm2 v městské zástavbě | M | 90 | 0 |  |  |  | 0 |  | CS ÚRS 2021 02 |  | 2
PP |  |  |  | Montáž uzemňovacího vedení s upevněním, propojením a připojením pomocí svorek v zemi s izolací spojů vodičů FeZn páskou průřezu do 120 mm2 v městské zástavbě
VV
TS
P | 15 | 35442062 |  | pás zemnící 30x4mm FeZn | KG | 90 | 0.001 |  |  |  | 0 |  | CS ÚRS 2021 02 |  | 2
PP |  |  |  | pás zemnící 30x4mm FeZn
VV
TS
P | 16 | 210220212 |  | Montáž hromosvodného vedení jímacích tyčí délky do 3 m na konstrukci zděnou | KUS | 6 | 0 |  |  |  | 0 |  | CS ÚRS 2021 02 |  | 2
PP |  |  |  | Montáž hromosvodného vedení jímacích tyčí délky do 3 m na konstrukci zděnou
VV
TS
P | 17 | 35442151 |  | tyč jímací s rovným koncem 16/10 1500 (500/1000)mm AlMgSi | KUS | 6 | 0.0005 |  |  |  | 0 |  | CS ÚRS 2021 02 |  | 2
PP |  |  |  | tyč jímací s rovným koncem 16/10 1500 (500/1000)mm AlMgSi
VV
TS
P | 18 | 210220301 |  | Montáž hromosvodného vedení svorek se 2 šrouby | KUS | 164 | 0 |  |  |  | 0 |  | CS ÚRS 2021 02 |  | 2
PP |  |  |  | Montáž hromosvodného vedení svorek se 2 šrouby
VV |  |  |  | 146+18=164.000 [A] Celkem: 164=164.000 [B]
TS
P | 19 | 35441885 |  | svorka spojovací pro lano D 8-10mm | KUS | 146 | 0.00023 |  |  |  | 0 |  | CS ÚRS 2021 02 |  | 2
PP |  |  |  | svorka spojovací pro lano D 8-10mm
VV
TS
P | 20 | 35441885 | 1 | svorka spojovací pro lano D 8-10mm | KUS | 18 | 0.00023 |  |  |  | 0 |  | CS ÚRS 2021 02 |  | 2
PP |  |  |  | svorka spojovací pro lano D 8-10mm
VV
TS
P | 21 | 210220321 |  | Montáž hromosvodného vedení svorek na potrubí se zhotovením pásku | KUS | 10 | 0 |  |  |  | 0 |  | CS ÚRS 2021 02 |  | 2
PP |  |  |  | Montáž hromosvodného vedení svorek na potrubí se zhotovením pásku
VV
TS
P | 22 | 35431043 |  | svorka uzemnění Cu bez pásky na vodovodní potrubí a okapové roury | KUS | 10 | 0.00021 |  |  |  | 0 |  | CS ÚRS 2021 02 |  | 2
PP |  |  |  | svorka uzemnění Cu bez pásky na vodovodní potrubí a okapové roury
VV
TS |  |  |  | ST bez p. Cu ST bez p. Cu ST bez p. Cu
P | 23 | 21096001R |  | Uzemňovací bod se závitem | KS | 26 | 0 |  |  |  | 0 |  | [bez vazby na CS] |  | 2
PP |  |  |  | Uzemňovací bod se závitem
VV
TS
P | 24 | 220301601 |  | Položení koberce včetně uříznutí podlahoviny na míru a připevnění dielektrického | M2 | 6.7 | 0 |  |  |  | 0 |  | CS ÚRS 2021 02 |  | 2
PP |  |  |  | Položení koberce včetně uříznutí podlahoviny na míru a připevnění dielektrického
VV
TS
P | 25 | 27251100 |  | koberec dielektrický do 26kV š 1300mm tl 5mm | M2 | 10 | 0.00629 |  |  |  | 0 |  | CS ÚRS 2021 02 |  | 2
PP |  |  |  | koberec dielektrický do 26kV š 1300mm tl 5mm
VV
TS
P | 26 | 741124601 |  | Montáž kabelů měděných topných bez ukončení volné délky, uložených do podlah nebo stěn | M | 21 | 0 |  |  |  | 0 |  | CS ÚRS 2021 02 |  | 2
PP |  |  |  | Montáž kabelů měděných topných bez ukončení volné délky, uložených do podlah nebo stěn
VV
TS
P | 27 | 34196002R |  | Topný kabel 24W/m samoregulační vč.montážního příslušenství | M | 21 | 0 |  |  |  | 0 |  | [bez vazby na CS] |  | 2
PP |  |  |  | Topný kabel 24W/m samoregulační vč.montážního příslušenství
VV
TS
P | 28 | HZS2231 |  | Hodinové zúčtovací sazby profesí PSV provádění stavebních instalací elektrikář | HOD | 2 | 0 |  |  |  | 0 |  | CS ÚRS 2021 02 |  | 2
PP |  |  |  | Hodinové zúčtovací sazby profesí PSV provádění stavebních instalací elektrikář
VV |  |  |  | osazení výstražných tabulek elektro 2=2.000 [A] Celkem: 2=2.000 [B]
TS
P | 29 | 35442240 |  | bezpečnostní tabulka samolepící (A4) | KUS | 6 | 1e-05 |  |  |  | 0 |  | CS ÚRS 2021 02 |  | 2
PP |  |  |  | bezpečnostní tabulka samolepící (A4)
VV
TS
SD |  | 46-M |  | Zemní práce při extr.mont.pracích
P | 30 | 460171272 |  | Hloubení nezapažených kabelových rýh strojně včetně urovnání dna s přemístěním výkopku do vzdálenosti 3 m od okraje jámy nebo s naložením na dopravní prostředek | M | 120 | 0 |  |  |  | 0 |  | CS ÚRS 2021 02 |  | 2
PP |  |  |  | Hloubení nezapažených kabelových rýh strojně včetně urovnání dna s přemístěním výkopku do vzdálenosti 3 m od okraje jámy nebo s naložením na dopravní prostředek šířky 50 cm hloubky 80 cm v hornině třídy těžitelnosti I skupiny 3
VV
TS
P | 31 | 460451282 |  | Zásyp kabelových rýh strojně s přemístěním sypaniny ze vzdálenosti do 10 m, s uložením výkopku ve vrstvách včetně zhutnění a urovnání povrchu šířky 50 cm hloubk | M | 120 | 0 |  |  |  | 0 |  | CS ÚRS 2021 02 |  | 2
PP |  |  |  | Zásyp kabelových rýh strojně s přemístěním sypaniny ze vzdálenosti do 10 m, s uložením výkopku ve vrstvách včetně zhutnění a urovnání povrchu šířky 50 cm hloubky 80 cm z horniny třídy těžitelnosti I skupiny 3
VV
TS
P | 32 | 460641113 |  | Základové konstrukce základ bez bednění do rostlé zeminy z monolitického betonu tř. C 16/20 | M3 | 3 | 0 |  |  |  | 0 |  | CS ÚRS 2021 02 |  | 2
PP |  |  |  | Základové konstrukce základ bez bednění do rostlé zeminy z monolitického betonu tř. C 16/20
VV |  |  |  | základ pro stožár VO 6*0.5=3.000 [A] Celkem: 3=3.000 [B]
TS |  |  |  | 1. Beton se zvýšenými nároky na prostředí obsahuje přísadu pro zvýšení vodotěsnosti.
P | 33 | 460661311 |  | Kabelové lože z písku včetně podsypu, zhutnění a urovnání povrchu pro kabely nn zakryté betonovými deskami (materiál ve specifikaci), šířky do 30 cm | M | 120 | 0 |  |  |  | 0 |  | CS ÚRS 2021 02 |  | 2
PP |  |  |  | Kabelové lože z písku včetně podsypu, zhutnění a urovnání povrchu pro kabely nn zakryté betonovými deskami (materiál ve specifikaci), šířky do 30 cm
VV
TS |  |  |  | 1. Vcenách -1311 až -1412 a -2311 až -2412 nejsou započteny náklady na dodávku betonových a plastových desek. Tato dodávka se oceňuje ve specifikaci.
P | 34 | 59213004 |  | deska krycí betonová 500x170/10x35mm | M | 120 | 0.0176 |  |  |  | 0 |  | CS ÚRS 2021 02 |  | 2
PP |  |  |  | deska krycí betonová 500x170/10x35mm
VV
TS
SD |  | 741 |  | Elektroinstalace - silnoproud
P | 35 | 741110002 |  | Montáž trubek elektroinstalačních s nasunutím nebo našroubováním do krabic plastových tuhých, uložených pevně, vnější O přes 23 do 35 mm | M | 150 | 0 |  |  |  | 0 |  | CS ÚRS 2021 02 |  | 2
PP |  |  |  | Montáž trubek elektroinstalačních s nasunutím nebo našroubováním do krabic plastových tuhých, uložených pevně, vnější O přes 23 do 35 mm
VV |  |  |  | 70.0+30.0=100.000 [A] 30.0+20.0=50.000 [B] Celkem: 100+50=150.000 [C]
TS
P | 36 | 34571093 |  | trubka elektroinstalační tuhá z PVC D 22,1/25 mm, délka 3m | M | 100 | 0.00031 |  |  |  | 0 |  | CS ÚRS 2021 02 |  | 2
PP |  |  |  | trubka elektroinstalační tuhá z PVC D 22,1/25 mm, délka 3m
VV |  |  |  | 70.0+30.0=100.000 [A]
TS
P | 37 | 34571094 |  | trubka elektroinstalační tuhá z PVC D 28,6/32 mm, délka 3m | M | 50 | 0.00018 |  |  |  | 0 |  | CS ÚRS 2021 02 |  | 2
PP |  |  |  | trubka elektroinstalační tuhá z PVC D 28,6/32 mm, délka 3m
VV |  |  |  | 30.0+20.0=50.000 [A]
TS
P | 38 | 741110052 |  | Montáž trubek elektroinstalačních s nasunutím nebo našroubováním do krabic plastových ohebných, uložených volně, vnější O přes 23 do 35 mm | M | 260 | 0 |  |  |  | 0 |  | CS ÚRS 2021 02 |  | 2
PP |  |  |  | Montáž trubek elektroinstalačních s nasunutím nebo našroubováním do krabic plastových ohebných, uložených volně, vnější O přes 23 do 35 mm
VV
TS
P | 39 | 34571073 |  | trubka elektroinstalační ohebná z PVC (EN) 2325 | M | 210 | 7e-05 |  |  |  | 0 |  | CS ÚRS 2021 02 |  | 2
PP |  |  |  | trubka elektroinstalační ohebná z PVC (EN) 2325
VV
TS
P | 40 | 34571074 |  | trubka elektroinstalační ohebná z PVC (EN) 2332 | M | 50 | 0.0001 |  |  |  | 0 |  | CS ÚRS 2021 02 |  | 2
PP |  |  |  | trubka elektroinstalační ohebná z PVC (EN) 2332
VV
TS
P | 41 | 741112001 |  | Montáž krabic elektroinstalačních bez napojení na trubky a lišty, demontáže a montáže víčka a přístroje protahovacích nebo odbočných zapuštěných plastových kruh | KUS | 43 | 0 |  |  |  | 0 |  | CS ÚRS 2021 02 |  | 2
PP |  |  |  | Montáž krabic elektroinstalačních bez napojení na trubky a lišty, demontáže a montáže víčka a přístroje protahovacích nebo odbočných zapuštěných plastových kruhových
VV
TS |  |  |  | krabice univerzální KU 68 krabice univerzální KU 68 krabice univerzální KU 68 krabice univerzální KU 68
P | 42 | 34571457 |  | krabice pod omítku PVC odbočná kruhová D 70mm s víčkem | KUS | 43 | 4e-05 |  |  |  | 0 |  | CS ÚRS 2021 02 |  | 2
PP |  |  |  | krabice pod omítku PVC odbočná kruhová D 70mm s víčkem
VV
TS |  |  |  | krabice univerzální KU 68 krabice univerzální KU 68 krabice univerzální KU 68
P | 43 | 741112003 |  | Montáž krabic elektroinstalačních bez napojení na trubky a lišty, demontáže a montáže víčka a přístroje protahovacích nebo odbočných zapuštěných plastových čtyř | KUS | 2 | 0 |  |  |  | 0 |  | CS ÚRS 2021 02 |  | 2
PP |  |  |  | Montáž krabic elektroinstalačních bez napojení na trubky a lišty, demontáže a montáže víčka a přístroje protahovacích nebo odbočných zapuštěných plastových čtyřhranných
VV
TS
P | 44 | 34571524 |  | krabice pod omítku PVC odbočná čtvercová 125x125mm s víčkem | KUS | 2 | 0.00023 |  |  |  | 0 |  | CS ÚRS 2021 02 |  | 2
PP |  |  |  | krabice pod omítku PVC odbočná čtvercová 125x125mm s víčkem
VV
TS
P | 45 | 741112021 |  | Montáž krabic elektroinstalačních bez napojení na trubky a lišty, demontáže a montáže víčka a přístroje protahovacích nebo odbočných nástěnných plastových čtyřh | KUS | 30 | 0 |  |  |  | 0 |  | CS ÚRS 2021 02 |  | 2
PP |  |  |  | Montáž krabic elektroinstalačních bez napojení na trubky a lišty, demontáže a montáže víčka a přístroje protahovacích nebo odbočných nástěnných plastových čtyřhranných, vel. do 100x100 mm
VV
TS
P | 46 | 34571478 |  | krabice v uzavřeném provedení PP s krytím IP 66 čtvercová 80x80mm | KUS | 15 | 9e-05 |  |  |  | 0 |  | CS ÚRS 2021 02 |  | 2
PP |  |  |  | krabice v uzavřeném provedení PP s krytím IP 66 čtvercová 80x80mm
VV
TS
P | 47 | 34571479 |  | krabice v uzavřeném provedení PP s krytím IP 66 čtvercová 100x100mm | KUS | 15 | 0.00015 |  |  |  | 0 |  | CS ÚRS 2021 02 |  | 2
PP |  |  |  | krabice v uzavřeném provedení PP s krytím IP 66 čtvercová 100x100mm
VV
TS
P | 48 | 741120401 |  | Montáž vodičů izolovaných měděných drátovacích bez ukončení v rozváděčích plných a laněných (např. CY), průřezu žily 0,35 až 6 mm2 | M | 180 | 0 |  |  |  | 0 |  | CS ÚRS 2021 02 |  | 2
PP |  |  |  | Montáž vodičů izolovaných měděných drátovacích bez ukončení v rozváděčích plných a laněných (např. CY), průřezu žily 0,35 až 6 mm2
VV
TS
P | 49 | 34141024 |  | vodič propojovací flexibilní jádro Cu lanované izolace PVC 450/750V (H07V-K) 1x1,5mm2 | M | 180 | 2e-05 |  |  |  | 0 |  | CS ÚRS 2021 02 |  | 2
PP |  |  |  | vodič propojovací flexibilní jádro Cu lanované izolace PVC 450/750V (H07V-K) 1x1,5mm2
VV
TS |  |  |  | H07V-K CYA H07V-K CYA H07V-K CYA
P | 50 | 741120403 |  | Montáž vodičů izolovaných měděných drátovacích bez ukončení v rozváděčích plných a laněných (např. CY), průřezu žily 10 až 16 mm2 | M | 75 | 0 |  |  |  | 0 |  | CS ÚRS 2021 02 |  | 2
PP |  |  |  | Montáž vodičů izolovaných měděných drátovacích bez ukončení v rozváděčích plných a laněných (např. CY), průřezu žily 10 až 16 mm2
VV
TS
P | 51 | 34141029 |  | vodič propojovací flexibilní jádro Cu lanované izolace PVC 450/750V (H07V-K) 1x16mm2 | M | 86.25 | 0.00017 |  |  |  | 0 |  | CS ÚRS 2021 02 |  | 2
PP |  |  |  | vodič propojovací flexibilní jádro Cu lanované izolace PVC 450/750V (H07V-K) 1x16mm2
VV
TS |  |  |  | H07V-K CYA 16 H07V-K CYA 16 H07V-K CYA 16
P | 52 | 741120405 |  | Montáž vodičů izolovaných měděných drátovacích bez ukončení v rozváděčích plných a laněných (např. CY), průřezu žily 25 až 35 mm2 | M | 10 | 0 |  |  |  | 0 |  | CS ÚRS 2021 02 |  | 2
PP |  |  |  | Montáž vodičů izolovaných měděných drátovacích bez ukončení v rozváděčích plných a laněných (např. CY), průřezu žily 25 až 35 mm2
VV
TS
P | 53 | 34141031 |  | vodič propojovací flexibilní jádro Cu lanované izolace PVC 450/750V (H07V-K) 1x35mm2 | M | 11.5 | 0.00034 |  |  |  | 0 |  | CS ÚRS 2021 02 |  | 2
PP |  |  |  | vodič propojovací flexibilní jádro Cu lanované izolace PVC 450/750V (H07V-K) 1x35mm2
VV
TS |  |  |  | H07V-K CYA H07V-K CYA H07V-K CYA
P | 54 | 741122211 |  | Montáž kabelů měděných bez ukončení uložených volně nebo v liště plných kulatých (např. CYKY) počtu a průřezu žil 3x1,5 až 6 mm2 | M | 1650 | 0 |  |  |  | 0 |  | CS ÚRS 2021 02 |  | 2
PP |  |  |  | Montáž kabelů měděných bez ukončení uložených volně nebo v liště plných kulatých (např. CYKY) počtu a průřezu žil 3x1,5 až 6 mm2
VV |  |  |  | 660.0+40.0+950.0=1 650.000 [A]
TS
P | 55 | 34111030 |  | kabel instalační jádro Cu plné izolace PVC plášť PVC 450/750V (CYKY) 3x1,5mm2 | M | 660 | 0.00012 |  |  |  | 0 |  | CS ÚRS 2021 02 |  | 2
PP |  |  |  | kabel instalační jádro Cu plné izolace PVC plášť PVC 450/750V (CYKY) 3x1,5mm2
VV
TS |  |  |  | CYKY CYKY CYKY
P | 56 | 34109513 |  | kabel instalační plochý jádro Cu plné izolace PVC plášť PVC 450/750V (CYKYLo) 3x1,5mm2 | M | 40 | 1e-05 |  |  |  | 0 |  | CS ÚRS 2021 02 |  | 2
PP |  |  |  | kabel instalační plochý jádro Cu plné izolace PVC plášť PVC 450/750V (CYKYLo) 3x1,5mm2
VV
TS |  |  |  | CYKYLo CYKYLo CYKYLo
P | 57 | 34111036 |  | kabel instalační jádro Cu plné izolace PVC plášť PVC 450/750V (CYKY) 3x2,5mm2 | M | 950 | 0.00017 |  |  |  | 0 |  | CS ÚRS 2021 02 |  | 2
PP |  |  |  | kabel instalační jádro Cu plné izolace PVC plášť PVC 450/750V (CYKY) 3x2,5mm2
VV
TS |  |  |  | CYKY CYKY CYKY
P | 58 | 741122212 |  | Montáž kabelů měděných bez ukončení uložených volně nebo v liště plných kulatých (např. CYKY) počtu a průřezu žil 3x10 mm2 | M | 20 | 0 |  |  |  | 0 |  | CS ÚRS 2021 02 |  | 2
PP |  |  |  | Montáž kabelů měděných bez ukončení uložených volně nebo v liště plných kulatých (např. CYKY) počtu a průřezu žil 3x10 mm2
VV
TS
P | 59 | 34111042 |  | kabel instalační jádro Cu plné izolace PVC plášť PVC 450/750V (CYKY) 3x4mm2 | M | 20 | 0.00023 |  |  |  | 0 |  | CS ÚRS 2021 02 |  | 2
PP |  |  |  | kabel instalační jádro Cu plné izolace PVC plášť PVC 450/750V (CYKY) 3x4mm2
VV
TS |  |  |  | CYKY CYKY CYKY
P | 60 | 741122213 |  | Montáž kabelů měděných bez ukončení uložených volně nebo v liště plných kulatých (např. CYKY) počtu a průřezu žil 3x16 mm2 | M | 40 | 0 |  |  |  | 0 |  | CS ÚRS 2021 02 |  | 2
PP |  |  |  | Montáž kabelů měděných bez ukončení uložených volně nebo v liště plných kulatých (např. CYKY) počtu a průřezu žil 3x16 mm2
VV
TS
P | 61 | 34111090 |  | kabel instalační jádro Cu plné izolace PVC plášť PVC 450/750V (CYKY) 5x1,5mm2 | M | 40 | 0.00016 |  |  |  | 0 |  | CS ÚRS 2021 02 |  | 2
PP |  |  |  | kabel instalační jádro Cu plné izolace PVC plášť PVC 450/750V (CYKY) 5x1,5mm2
VV
TS |  |  |  | CYKY CYKY CYKY
P | 62 | 741122231 |  | Montáž kabelů měděných bez ukončení uložených volně nebo v liště plných kulatých (např. CYKY) počtu a průřezu žil 5x1,5 až 2,5 mm2 | M | 130 | 0 |  |  |  | 0 |  | CS ÚRS 2021 02 |  | 2
PP |  |  |  | Montáž kabelů měděných bez ukončení uložených volně nebo v liště plných kulatých (např. CYKY) počtu a průřezu žil 5x1,5 až 2,5 mm2
VV
TS
P | 63 | 34111094 |  | kabel instalační jádro Cu plné izolace PVC plášť PVC 450/750V (CYKY) 5x2,5mm2 | M | 130 | 0.00025 |  |  |  | 0 |  | CS ÚRS 2021 02 |  | 2
PP |  |  |  | kabel instalační jádro Cu plné izolace PVC plášť PVC 450/750V (CYKY) 5x2,5mm2
VV
TS |  |  |  | CYKY CYKY CYKY
P | 64 | 741122232 |  | Montáž kabelů měděných bez ukončení uložených volně nebo v liště plných kulatých (např. CYKY) počtu a průřezu žil 5x4 až 6 mm2 | M | 65 | 0 |  |  |  | 0 |  | CS ÚRS 2021 02 |  | 2
PP |  |  |  | Montáž kabelů měděných bez ukončení uložených volně nebo v liště plných kulatých (např. CYKY) počtu a průřezu žil 5x4 až 6 mm2
VV
TS
P | 65 | 34111100 |  | kabel instalační jádro Cu plné izolace PVC plášť PVC 450/750V (CYKY) 5x6mm2 | M | 65 | 0.00053 |  |  |  | 0 |  | CS ÚRS 2021 02 |  | 2
PP |  |  |  | kabel instalační jádro Cu plné izolace PVC plášť PVC 450/750V (CYKY) 5x6mm2
VV
TS |  |  |  | CYKY CYKY CYKY
P | 66 | 741122234 |  | Montáž kabelů měděných bez ukončení uložených volně nebo v liště plných kulatých (např. CYKY) počtu a průřezu žil 5x16 mm2 | M | 25 | 0 |  |  |  | 0 |  | CS ÚRS 2021 02 |  | 2
PP |  |  |  | Montáž kabelů měděných bez ukončení uložených volně nebo v liště plných kulatých (např. CYKY) počtu a průřezu žil 5x16 mm2
VV
TS
P | 67 | 34113035 |  | kabel instalační jádro Cu plné izolace PVC plášť PVC 450/750V (CYKY) 5x16mm2 | M | 25 | 0.0011 |  |  |  | 0 |  | CS ÚRS 2021 02 |  | 2
PP |  |  |  | kabel instalační jádro Cu plné izolace PVC plášť PVC 450/750V (CYKY) 5x16mm2
VV
TS |  |  |  | CYKY CYKY CYKY
P | 68 | 741122222 |  | Montáž kabelů měděných bez ukončení uložených volně nebo v liště plných kulatých (např. CYKY) počtu a průřezu žil 4x10 mm2 | M | 130 | 0 |  |  |  | 0 |  | CS ÚRS 2021 02 |  | 2
PP |  |  |  | Montáž kabelů měděných bez ukončení uložených volně nebo v liště plných kulatých (např. CYKY) počtu a průřezu žil 4x10 mm2
VV
TS
P | 69 | 34111076 |  | kabel instalační jádro Cu plné izolace PVC plášť PVC 450/750V (CYKY) 4x10mm2 | M | 130 | 0.00064 |  |  |  | 0 |  | CS ÚRS 2021 02 |  | 2
PP |  |  |  | kabel instalační jádro Cu plné izolace PVC plášť PVC 450/750V (CYKY) 4x10mm2
VV
TS |  |  |  | CYKY CYKY CYKY
P | 70 | 741130001 |  | Ukončení vodičů izolovaných s označením a zapojením v rozváděči nebo na přístroji, průřezu žíly do 2,5 mm2 | KUS | 600 | 0 |  |  |  | 0 |  | CS ÚRS 2021 02 |  | 2
PP |  |  |  | Ukončení vodičů izolovaných s označením a zapojením v rozváděči nebo na přístroji, průřezu žíly do 2,5 mm2
VV
TS
P | 71 | 741210002 |  | Montáž rozvodnic oceloplechových nebo plastových bez zapojení vodičů běžných, hmotnosti do 50 kg | KUS | 3 | 0 |  |  |  | 0 |  | CS ÚRS 2021 02 |  | 2
PP |  |  |  | Montáž rozvodnic oceloplechových nebo plastových bez zapojení vodičů běžných, hmotnosti do 50 kg
VV
TS
P | 72 | 35713145 |  | rozvodnice zapuštěná, neprůhledné dveře, 1 řada, šířka 4 modulární jednotky | KUS | 1 | 0.00048 |  |  |  | 0 |  | CS ÚRS 2021 02 |  | 2
PP |  |  |  | rozvodnice zapuštěná, neprůhledné dveře, 1 řada, šířka 4 modulární jednotky
VV
TS |  |  |  | RS 1 - náplň dle výkresové části RS 1 - náplň dle výkresové části RS 1 - náplň dle výkresové části
P | 73 | 35713131 |  | rozvodnice zapuštěná, neprůhledné dveře, 1 řada, šířka 8 modulárních jednotek | KUS | 1 | 0.00071 |  |  |  | 0 |  | CS ÚRS 2021 02 |  | 2
PP |  |  |  | rozvodnice zapuštěná, neprůhledné dveře, 1 řada, šířka 8 modulárních jednotek
VV
TS |  |  |  | RS 2 - náplň dle výkresové části RS 2 - náplň dle výkresové části RS 2 - náplň dle výkresové části
P | 74 | 35713132 |  | rozvodnice zapuštěná, neprůhledné dveře, 1 řada, šířka 14 modulárních jednotek | KUS | 1 | 0.00133 |  |  |  | 0 |  | CS ÚRS 2021 02 |  | 2
PP |  |  |  | rozvodnice zapuštěná, neprůhledné dveře, 1 řada, šířka 14 modulárních jednotek
VV
TS |  |  |  | RK - náplň dle výkresové části RK - náplň dle výkresové části RK - náplň dle výkresové části
P | 75 | 741310201 |  | Montáž spínačů jedno nebo dvoupólových polozapuštěných nebo zapuštěných se zapojením vodičů šroubové připojení, pro prostředí normální vypínačů, řazení 1-jednop | KUS | 3 | 0 |  |  |  | 0 |  | CS ÚRS 2021 02 |  | 2
PP |  |  |  | Montáž spínačů jedno nebo dvoupólových polozapuštěných nebo zapuštěných se zapojením vodičů šroubové připojení, pro prostředí normální vypínačů, řazení 1-jednopólových
VV
TS
P | 76 | 34539000 |  | přístroj spínače jednopólového, řazení 1, 1So šroubové svorky | KUS | 2 | 5e-05 |  |  |  | 0 |  | CS ÚRS 2021 02 |  | 2
PP |  |  |  | přístroj spínače jednopólového, řazení 1, 1So šroubové svorky
VV
TS |  |  |  | Vypínač ř.1, 230V/10A, IP20, barva bílá, komplet Vypínač ř.1, 230V/10A, IP20, barva bílá, komplet Vypínač ř.1, 230V/10A, IP20, barva bílá, komplet
P | 77 | ABB.3558A01340 |  | Přístroj spínače jednopólového, řazení 1, 1So | KUS | 1 | 0.0001 |  |  |  | 0 |  | [bez vazby na CS] |  | 2
PP |  |  |  | Přístroj spínače jednopólového, řazení 1, 1So
VV
TS |  |  |  | Vypínač ř.1, 230V/10A, IP20, barva bílá, komplet Vypínač ř.1, 230V/10A, IP20, barva bílá, komplet Vypínač ř.1, 230V/10A, IP20, barva bílá, komplet
P | 78 | 741310231 |  | Montáž spínačů jedno nebo dvoupólových polozapuštěných nebo zapuštěných se zapojením vodičů šroubové připojení, pro prostředí normální přepínačů, řazení 5-sério | KUS | 1 | 0 |  |  |  | 0 |  | CS ÚRS 2021 02 |  | 2
PP |  |  |  | Montáž spínačů jedno nebo dvoupólových polozapuštěných nebo zapuštěných se zapojením vodičů šroubové připojení, pro prostředí normální přepínačů, řazení 5-sériových
VV
TS
P | 79 | 34539002 |  | přístroj přepínače sériového, řazení 5 šroubové svorky | KUS | 1 | 5e-05 |  |  |  | 0 |  | CS ÚRS 2021 02 |  | 2
PP |  |  |  | přístroj přepínače sériového, řazení 5 šroubové svorky
VV
TS |  |  |  | Vypínač ř.1, 230V/10A, IP44, barva bílá, komplet Vypínač ř.1, 230V/10A, IP44, barva bílá, komplet Vypínač ř.1, 230V/10A, IP44, barva bílá, komplet
P | 80 | 741310233 |  | Montáž spínačů jedno nebo dvoupólových polozapuštěných nebo zapuštěných se zapojením vodičů šroubové připojení, pro prostředí normální přepínačů, řazení 6-stříd | KUS | 2 | 0 |  |  |  | 0 |  | CS ÚRS 2021 02 |  | 2
PP |  |  |  | Montáž spínačů jedno nebo dvoupólových polozapuštěných nebo zapuštěných se zapojením vodičů šroubové připojení, pro prostředí normální přepínačů, řazení 6-střídavých
VV
TS
P | 81 | 34539003 |  | přístroj přepínače střídavého, řazení 6, 6So šroubové svorky | KUS | 2 | 5e-05 |  |  |  | 0 |  | CS ÚRS 2021 02 |  | 2
PP |  |  |  | přístroj přepínače střídavého, řazení 6, 6So šroubové svorky
VV
TS |  |  |  | Vypínač střídavý ř.6, 230V/10A, IP20, barva bílá, komplet Vypínač střídavý ř.6, 230V/10A, IP20, barva bílá, komplet Vypínač střídavý ř.6, 230V/10A, IP20, barva bílá, komplet
P | 82 | 741330332 |  | Montáž ovladačů tlačítkových vestavných s průčelní deskou bez zhotovení otvoru prvků spínací jednotky 1/1 | KUS | 1 | 0 |  |  |  | 0 |  | CS ÚRS 2021 02 |  | 2
PP |  |  |  | Montáž ovladačů tlačítkových vestavných s průčelní deskou bez zhotovení otvoru prvků spínací jednotky 1/1
VV
TS |  |  |  | TOTAL - STOP TOTAL - STOP TOTAL - STOP TOTAL - STOP
P | 83 | 34539019 |  | přístroj ovládače zapínacího, řazení 6/0, 6/0So bezšroubové svorky | KUS | 1 | 4e-05 |  |  |  | 0 |  | CS ÚRS 2021 02 |  | 2
PP |  |  |  | přístroj ovládače zapínacího, řazení 6/0, 6/0So bezšroubové svorky
VV
TS |  |  |  | TOTAL - STOP TOTAL - STOP TOTAL - STOP
P | 84 | 741311003 |  | Montáž spínačů speciálních se zapojením vodičů čidla pohybu vestavného | KUS | 10 | 0 |  |  |  | 0 |  | CS ÚRS 2021 02 |  | 2
PP |  |  |  | Montáž spínačů speciálních se zapojením vodičů čidla pohybu vestavného
VV
TS
P | 85 | 34539031 |  | doutnavka signalizační (pro trojpólový spínač) | KUS | 10 | 0 |  |  |  | 0 |  | CS ÚRS 2021 02 |  | 2
PP |  |  |  | doutnavka signalizační (pro trojpólový spínač)
VV
TS
P | 86 | 741313011 |  | Montáž zásuvek domovních se zapojením vodičů bezšroubové připojení chráněných v krabici 10/16 A, pro prostředí normální, provedení 2P + PE | KUS | 4 | 0 |  |  |  | 0 |  | CS ÚRS 2021 02 |  | 2
PP |  |  |  | Montáž zásuvek domovních se zapojením vodičů bezšroubové připojení chráněných v krabici 10/16 A, pro prostředí normální, provedení 2P + PE
VV
TS
P | 87 | 34555229 |  | zásuvka nástěnná jednonásobná s víčkem, IP44, šroubové svorky | KUS | 4 | 0.0001 |  |  |  | 0 |  | CS ÚRS 2021 02 |  | 2
PP |  |  |  | zásuvka nástěnná jednonásobná s víčkem, IP44, šroubové svorky
VV
TS
P | 88 | 741313042 |  | Montáž zásuvek domovních se zapojením vodičů šroubové připojení polozapuštěných nebo zapuštěných 10/16 A, provedení 2P + PE dvojí zapojení pro průběžnou montáž | KUS | 36 | 0 |  |  |  | 0 |  | CS ÚRS 2021 02 |  | 2
PP |  |  |  | Montáž zásuvek domovních se zapojením vodičů šroubové připojení polozapuštěných nebo zapuštěných 10/16 A, provedení 2P + PE dvojí zapojení pro průběžnou montáž
VV |  |  |  | 30+4+2=36.000 [A]
TS
P | 89 | 34555202 |  | zásuvka zápustná jednonásobná chráněná, šroubové svorky | KUS | 30 | 7e-05 |  |  |  | 0 |  | CS ÚRS 2021 02 |  | 2
PP |  |  |  | zásuvka zápustná jednonásobná chráněná, šroubové svorky
VV
TS |  |  |  | bílá nebo červená bílá nebo červená bílá nebo červená
P | 90 | ABB.55172389B1 |  | Zásuvka jednonásobná, chráněná IP 44 | KUS | 4 | 0.0001 |  |  |  | 0 |  | [bez vazby na CS] |  | 2
PP |  |  |  | Zásuvka jednonásobná, chráněná IP 44
VV
TS |  |  |  | jasně bílá jasně bílá jasně bílá
P | 91 | 34555201 |  | zásuvka zápustná dvojnásobná chráněná, šroubové svorky | KUS | 2 | 9e-05 |  |  |  | 0 |  | CS ÚRS 2021 02 |  | 2
PP |  |  |  | zásuvka zápustná dvojnásobná chráněná, šroubové svorky
VV
TS |  |  |  | vč.předpěťové ochrany vč.předpěťové ochrany vč.předpěťové ochrany
P | 92 | 741372112 |  | Montáž svítidel s integrovaným zdrojem LED se zapojením vodičů interiérových vestavných stropních panelových hranatých nebo kruhových, plochy přes 0,09 do 0,36 | KUS | 59 | 0 |  |  |  | 0 |  | CS ÚRS 2021 02 |  | 2
PP |  |  |  | Montáž svítidel s integrovaným zdrojem LED se zapojením vodičů interiérových vestavných stropních panelových hranatých nebo kruhových, plochy přes 0,09 do 0,36 m2
VV |  |  |  | 2+3+5+7+9+6+5+3+7+2+1+1+6+2=59.000 [A]
TS
P | 93 | 34821275R |  | LED průmyslové svítidlo 36W,4000K,3300lm, barva bílá, třída izolace I. - typ P1 | KUS | 2 | 0.0008 |  |  |  | 0 |  | [bez vazby na CS] |  | 2
PP |  |  |  | LED průmyslové svítidlo 36W,4000K,3300lm, barva bílá, třída izolace I. - typ P1
VV
TS
P | 94 | 34818210R |  | LED svítidlo 43W,4000K,5052lm, barva bílá, třída izolace II. 953x255 IP65 v antivandal provedení- typ P2 | KUS | 3 | 0.0005 |  |  |  | 0 |  | [bez vazby na CS] |  | 2
PP |  |  |  | LED svítidlo 43W,4000K,5052lm, barva bílá, třída izolace II. 953x255 IP65 v antivandal provedení- typ P2
VV
TS
P | 95 | 34774110R |  | panel osvětlovací LED 42W 4000K,3875lm,barva bílá 596x596x12mm IP20 - typ F | KUS | 5 | 0.00014 |  |  |  | 0 |  | [bez vazby na CS] |  | 2
PP |  |  |  | panel osvětlovací LED 42W 4000K,3875lm,barva bílá 596x596x12mm IP20 - typ F
VV
TS
P | 96 | 34774113R |  | LED svítidlo přisazené, 4W 4000K,5320lm,barva bílá 1964x80x93mm IP20 životnost 6000 hodin - typ F1 | KUS | 7 | 0.00033 |  |  |  | 0 |  | [bez vazby na CS] |  | 2
PP |  |  |  | LED svítidlo přisazené, 4W 4000K,5320lm,barva bílá 1964x80x93mm IP20 životnost 6000 hodin - typ F1
VV
TS
P | 97 | 34823735R |  | LED downlight 25W 4000K,2350lm,barva bílá třída izolace II. - typ D1 | KUS | 9 | 0.0016 |  |  |  | 0 |  | [bez vazby na CS] |  | 2
PP |  |  |  | LED downlight 25W 4000K,2350lm,barva bílá třída izolace II. - typ D1
VV
TS
P | 98 | 34823739R |  | LED downlight 15W 4000K,1350lm,barva bílá třída izolace II. - typ D2 | KUS | 6 | 0.0033 |  |  |  | 0 |  | [bez vazby na CS] |  | 2
PP |  |  |  | LED downlight 15W 4000K,1350lm,barva bílá třída izolace II. - typ D2
VV
TS
P | 99 | 34823741R |  | LED nouzové svítidlo přisazené 230V/4,8W IP42 , svítící při výpadku, autonomní baterie 1 hod. - typ NO1 | KUS | 5 | 0.0039 |  |  |  | 0 |  | [bez vazby na CS] |  | 2
PP |  |  |  | LED nouzové svítidlo přisazené 230V/4,8W IP42 , svítící při výpadku, autonomní baterie 1 hod. - typ NO1
VV
TS
P | 100 | 34823742R |  | LED nouzové svítidlo vestavné 230V/4,8W IP42 , svítící při výpadku, autonomní baterie 1 hod. - typ NO2 | KUS | 3 | 0.0051 |  |  |  | 0 |  | [bez vazby na CS] |  | 2
PP |  |  |  | LED nouzové svítidlo vestavné 230V/4,8W IP42 , svítící při výpadku, autonomní baterie 1 hod. - typ NO2
VV
TS
P | 101 | 34823736R |  | LED nouzové svítidlo přisazené včetně piktogramu se směrem úniku 230V/2W IP40 , svítící při výpadku, autotest, autonomní baterie 1 hod. - typ NO3 | KUS | 7 | 0.0023 |  |  |  | 0 |  | [bez vazby na CS] |  | 2
PP |  |  |  | LED nouzové svítidlo přisazené včetně piktogramu se směrem úniku 230V/2W IP40 , svítící při výpadku, autotest, autonomní baterie 1 hod. - typ NO3
VV
TS
P | 102 | 34823738R |  | LED nouzové svítidlo přisazené/závěsné včetně piktogramu se směrem úniku 230V/2,5W IP40 , svítící při výpadku, autonomní baterie 1 hod. - typ NO4 | KUS | 2 | 0.0031 |  |  |  | 0 |  | [bez vazby na CS] |  | 2
PP |  |  |  | LED nouzové svítidlo přisazené/závěsné včetně piktogramu se směrem úniku 230V/2,5W IP40 , svítící při výpadku, autonomní baterie 1 hod. - typ NO4
VV
TS
P | 103 | 34812112R |  | LED nouzové svítidlo přisazené 230V/10,7W IP65 , svítící při výpadku, autonomní baterie 1 hod. - typ NO5 | KUS | 1 | 0.0026 |  |  |  | 0 |  | [bez vazby na CS] |  | 2
PP |  |  |  | LED nouzové svítidlo přisazené 230V/10,7W IP65 , svítící při výpadku, autonomní baterie 1 hod. - typ NO5
VV
TS
P | 104 | 34812113R |  | LED svítidlo přisazené, nástěnné 24W, 3000K, 3000lm, barva bílá, 865x125x50, IP20, životnost 60000 hodin, materiál hliník - typ F2 | KUS | 1 | 0 |  |  |  | 0 |  | [bez vazby na CS] |  | 2
PP |  |  |  | LED svítidlo přisazené, nástěnné 24W, 3000K, 3000lm, barva bílá, 865x125x50, IP20, životnost 60000 hodin, materiál hliník - typ F2
VV
TS
P | 105 | 34812114R |  | LED pásek s ALU profilem a difuzorem v délce 1,2 , 15W/m, 2700K, včetně zdroje a příslušenství | KUS | 1 | 0 |  |  |  | 0 |  | [bez vazby na CS] |  | 2
PP |  |  |  | LED pásek s ALU profilem a difuzorem v délce 1,2 , 15W/m, 2700K, včetně zdroje a příslušenství
VV
TS
P | 106 | 34853167 |  | svítidlo zářivkové pro nebezpečná prostředí stropní 3x36/40W | KUS | 1 | 0.0075 |  |  |  | 0 |  | CS ÚRS 2021 02 |  | 2
PP |  |  |  | svítidlo zářivkové pro nebezpečná prostředí stropní 3x36/40W
VV
TS
P | 107 | 741420022 |  | Montáž hromosvodného vedení svorek se 3 a více šrouby | KUS | 3 | 0 |  |  |  | 0 |  | CS ÚRS 2021 02 |  | 2
PP |  |  |  | Montáž hromosvodného vedení svorek se 3 a více šrouby
VV
TS
P | 108 | 35441895 |  | svorka připojovací k připojení kovových částí | KUS | 1 | 0.00016 |  |  |  | 0 |  | CS ÚRS 2021 02 |  | 2
PP |  |  |  | svorka připojovací k připojení kovových částí
VV
TS
P | 109 | 35431001 |  | svorka uzemnění AlMgSi univerzální | KUS | 2 | 8e-05 |  |  |  | 0 |  | CS ÚRS 2021 02 |  | 2
PP |  |  |  | svorka uzemnění AlMgSi univerzální
VV
TS |  |  |  | SU Al SU Al SU Al
P | 110 | 741810003 |  | Zkoušky a prohlídky elektrických rozvodů a zařízení celková prohlídka a vyhotovení revizní zprávy pro objem montážních prací přes 500 do 1000 tis. Kč | KUS | 1 | 0 |  |  |  | 0 |  | CS ÚRS 2021 02 |  | 2
PP |  |  |  | Zkoušky a prohlídky elektrických rozvodů a zařízení celková prohlídka a vyhotovení revizní zprávy pro objem montážních prací přes 500 do 1000 tis. Kč
VV
TS
P | 111 | 741813002 |  | Zkoušky a prohlídky elektrických přístrojů měření impedance nulové smyčky okruhu vedení třífázového 3x380 V | KUS | 4 | 0 |  |  |  | 0 |  | CS ÚRS 2021 02 |  | 2
PP |  |  |  | Zkoušky a prohlídky elektrických přístrojů měření impedance nulové smyčky okruhu vedení třífázového 3x380 V
VV
TS
P | 112 | 741820001 |  | Měření zemních odporů zemniče | KUS | 1 | 0 |  |  |  | 0 |  | CS ÚRS 2021 02 |  | 2
PP |  |  |  | Měření zemních odporů zemniče
VV
TS
P | 113 | 741820102 |  | Měření osvětlovacího zařízení intenzity osvětlení na pracovišti do 50 svítidel | SOUBOR | 2 | 0 |  |  |  | 0 |  | CS ÚRS 2021 02 |  | 2
PP |  |  |  | Měření osvětlovacího zařízení intenzity osvětlení na pracovišti do 50 svítidel
VV
TS
P | 114 | 741910414 |  | Montáž žlabů bez stojiny a výložníků kovových s podpěrkami a příslušenstvím bez víka, šířky do 250 mm | M | 20 | 0 |  |  |  | 0 |  | CS ÚRS 2021 02 |  | 2
PP |  |  |  | Montáž žlabů bez stojiny a výložníků kovových s podpěrkami a příslušenstvím bez víka, šířky do 250 mm
VV |  |  |  | 15.0+5.0=20.000 [A]
TS
P | 115 | 34575493R |  | Drátěný žlab 150/50 | M | 5 | 0.0045 |  |  |  | 0 |  | [bez vazby na CS] |  | 2
PP |  |  |  | Drátěný žlab 150/50
VV
TS
P | 116 | 34575495R |  | Drátěný žlab 200/50 | M | 15 | 0.012 |  |  |  | 0 |  | [bez vazby na CS] |  | 2
PP |  |  |  | Drátěný žlab 200/50
VV
TS
P | 117 | 741920033 |  | Montáž a zhotovení ohnivzdorných konstrukcí pro elektrozařízení přepážek ucpávek ve stropním průchodu | M2 | 1 | 0 |  |  |  | 0 |  | CS ÚRS 2021 02 |  | 2
PP |  |  |  | Montáž a zhotovení ohnivzdorných konstrukcí pro elektrozařízení přepážek ucpávek ve stropním průchodu
VV
TS
P | 118 | 741420084 |  | Montáž hromosvodného vedení doplňků vodotěsných ucpávek | KUS | 5 | 0 |  |  |  | 0 |  | CS ÚRS 2021 02 |  | 2
PP |  |  |  | Montáž hromosvodného vedení doplňků vodotěsných ucpávek
VV
TS |  |  |  | 1. Svodovými dráty se rozumí i jímací vedení na střeše.
P | 119 | 35442112 |  | manžeta těsnící pro kruhový vodič | KUS | 5 | 0.00012 |  |  |  | 0 |  | CS ÚRS 2021 02 |  | 2
PP |  |  |  | manžeta těsnící pro kruhový vodič
VV
TS
P | 120 | 34596000R |  | Dobný instalační materiál | KPL | 1 | 0 |  |  |  | 0 |  | [bez vazby na CS] |  | 2
PP |  |  |  | Dobný instalační materiál
VV
TS
SD |  | 742 |  | Elektroinstalace - slaboproud
P | 121 | 742121001 |  | Montáž kabelů sdělovacích pro vnitřní rozvody počtu žil do 15 | M | 15 | 0 |  |  |  | 0 |  | CS ÚRS 2021 02 |  | 2
PP |  |  |  | Montáž kabelů sdělovacích pro vnitřní rozvody počtu žil do 15
VV
TS |  |  |  | 1. Ceny lze použít i pro ocenění koaxiálních kabelů.
P | 122 | PKB.738938 |  | Sdělovací kabel-O 3x1,5 RE | KM | 0.017 | 0.18 |  |  |  | 0 |  | [bez vazby na CS] |  | 2
PP |  |  |  | Sdělovací kabel-O 3x1,5 RE
VV |  |  |  | 15*0.001=0.015 [A] Celkem: 0.015=0.015 [B] 0.015 * 1.15Koeficient množství=0.017 [C]
TS
SD |  | 9 |  | Ostatní konstrukce a práce, bourání
P | 123 | 945412111 |  | Teleskopická hydraulická montážní plošina na samohybném podvozku, s otočným košem výšky zdvihu do 8 m | DEN | 8 | 0 |  |  |  | 0 |  | CS ÚRS 2021 02 |  | 2
PP |  |  |  | Teleskopická hydraulická montážní plošina na samohybném podvozku, s otočným košem výšky zdvihu do 8 m
VV
TS
SD |  | HZS |  | Hodinové zúčtovací sazby
P | 124 | HZS1302 |  | Hodinové zúčtovací sazby profesí HSV provádění konstrukcí zedník specialista | HOD | 25 | 0 |  |  |  | 0 |  | CS ÚRS 2021 02 |  | 2
PP |  |  |  | Hodinové zúčtovací sazby profesí HSV provádění konstrukcí zedník specialista
VV |  |  |  | zednické výpomoce pro elektro 25=25.000 [A] Celkem: 25=25.000 [B]
TS
P | 125 | HZS2132 |  | Hodinové zúčtovací sazby profesí PSV provádění stavebních konstrukcí zámečník odborný | HOD | 60 | 0 |  |  |  | 0 |  | CS ÚRS 2021 02 |  | 2
PP |  |  |  | Hodinové zúčtovací sazby profesí PSV provádění stavebních konstrukcí zámečník odborný
VV |  |  |  | ''' provařování uzemnění s konstrukcí včetně koordinace profesí ' provaření armování základových pasů dle TP 124 8=8.000 [A] provaření armování základové desky v rastru2,5 x 2,5m 10=10.000 [B] provaření armování obvodových stěn v rastru2,5 x 2,5m 32=32.000 [C] provaření armování stropní desky v rastru2,5 x 2,5m 10=10.000 [D] Celkem: 8+10+32+10=60.000 [E]
TS
P | 126 | HZS2232 |  | Hodinové zúčtovací sazby profesí PSV provádění stavebních instalací elektrikář odborný | HOD | 80 | 0 |  |  |  | 0 |  | CS ÚRS 2021 02 |  | 2
PP |  |  |  | Hodinové zúčtovací sazby profesí PSV provádění stavebních instalací elektrikář odborný
VV |  |  |  | revize hromosvodu 10=10.000 [A] revize uzemnění 10=10.000 [B] výchozí revize 1. po ukončení montáže 20=20.000 [C] výchozí revize 2. po ukončení servisu 20=20.000 [D] měření intenzity osvětlení 20=20.000 [E] Celkem: 10+10+20+20+20=80.000 [F]
TS
SD |  | OST |  | Ostatní
P | 127 | 900960001R |  | Nastavení ochrany | SOUBOR | 1 | 0 |  |  |  | 0 |  | [bez vazby na CS] |  | 2
PP |  |  |  | Nastavení ochrany
VV
TS
P | 128 | 900960002R |  | Předběžné komplexsní vyzkoušení El. včetně návazných profesí | KPL | 1 | 0 |  |  |  | 0 |  | [bez vazby na CS] |  | 2
PP |  |  |  | Předběžné komplexsní vyzkoušení El. včetně návazných profesí
VV
TS
P | 129 | 900960003R |  | Komplexsní zkoušky | SOUBOR | 1 | 0 |  |  |  | 0 |  | [bez vazby na CS] |  | 2
PP |  |  |  | Komplexsní zkoušky
VV
TS
P | 130 | 900960004R |  | RFID marker červený 169,8 kHz pro přesnou identifikaci podzemních sítí | KS | 6 | 0 |  |  |  | 0 |  | [bez vazby na CS] |  | 2
PP |  |  |  | RFID marker červený 169,8 kHz pro přesnou identifikaci podzemních sítí
VV
TS
P | 131 | 091960001R |  | Průkaz způsobilosti | KPL | 1 | 0 |  |  |  | 0 |  | [bez vazby na CS] |  | 2
PP |  |  |  | Průkaz způsobilosti
VV
TS |  |  |  | Průkaz způsobilosti technického zařízení - elektroinstalace a systém ochrany před bleskem Průkaz způsobilosti technického zařízení - elektroinstalace a systém ochrany před bleskem Průkaz způsobilosti technického zařízení - elektroinstalace a systém ochrany před bleskem Průkaz způsobilosti technického zařízení - elektroinstalace a systém ochrany před bleskem

## SO01-71D1.4.6.1
SŽDC05 |  |  |  | Soupis prací objektu | [10 empty] | 3
6
S | Stavba: | 5413520028 |  | Rekonstrukce výpravní budovy v žst. Chodov_ZM_02 | [6 empty] | E.2 |  | Aspe | 0,00 | 2
O | Objekt: | E.2 |  | Pozemní stavební objekty | [9 empty] | 15,00 | 2
Typ | Poř. číslo | Kód položky | Varianta | Název položky | MJ | Množství | Jednotková hmotnost | Celková hmotnost |  |  | Jednotková cena |  | Cenové soustavy | 21,00 | 2
Dodávka
[9 empty] | Jednotková | Celkem | Jednotková | Celkem |  |  |  | Počet položek s nulovou cenou
O1 |  | SO01-71D1.4.6.1 |  | rozhlasové zařízení
SD |  | 742 |  | Elektroinstalace - slaboproud
P | 1 | 7596335045R |  | Montáž reproduktoru směrového, tlakového | KUS | 2 | 0 |  |  |  | 0 |  | [bez vazby na CS] |  | 2
PP |  |  |  | Montáž reproduktoru směrového, tlakového - upevnění reprodukturu na připravné body nebo konstrukci, připojení k vedení, nastavení optimální hlasitosti, směrování a odzkoušení ozvučení
VV
TS
P | 2 | 7596330290R |  | Větve rozhlasového zařízení Standardní 100V reproduktory 2-pásmové výkonné tlakové reproduktory 32W @ 100V, woofer 6.5", tweeter 1" | KUS | 2 | 0 |  |  |  | 0 |  | [bez vazby na CS] |  | 2
PP |  |  |  | Větve rozhlasového zařízení Standardní 100V reproduktory 2-pásmové výkonné tlakové reproduktory 32W @ 100V, woofer 6.5", tweeter 1"
VV
TS
P | 3 | 7596335060 |  | Montáž reproduktorového systému kruhového, eliptického | KUS | 5 | 0 |  |  |  | 0 |  | CS ÚRS 2021 02 |  | 2
PP |  |  |  | Montáž reproduktorového systému včetně upevnění systému na ozvučnou desku s elektrickou výhybkou a drátovou formou, upevnění ozvučnice do připravené skříně nebo otvoru, připojení systému k rozvodnému vedení, nastavení optimální hlasitosti, směrování a odzkoušení ozvučení kruhového i eliptického
VV
TS
P | 4 | 7596330110R |  | Větve rozhlasového zařízení Standardní 100V reproduktory Podhledové Stropní 6/3/1,5W @ 100V / 20W @ 16ohm, bílý, impregnovaná membrána | KUS | 5 | 0 |  |  |  | 0 |  | [bez vazby na CS] |  | 2
PP |  |  |  | Větve rozhlasového zařízení Standardní 100V reproduktory Podhledové Stropní 6/3/1,5W @ 100V / 20W @ 16ohm, bílý, impregnovaná membrána
VV
TS
P | 5 | 741122601R |  | Montáž kabel Cu plný kulatý žíla 2x1,5 až 6 mm2 uložený pevně (např. CYKY) | M | 200 | 0 |  |  |  | 0 |  | CS ÚRS 2021 02 |  | 2
PP |  |  |  | Montáž kabelů měděných bez ukončení uložených pevně plných kulatých nebo bezhalogenových (např. CYKY) počtu a průřezu žil 2x1,5 až 6 mm2
VV
TS
P | 6 | 34111005R |  | kabel instalační jádro Cu plné izolace PVC plášť PVC 450/750V (CYKY) 2x1,5mm2 | M | 200 | 0.0001 |  |  |  | 0 |  | CS ÚRS 2021 02 |  | 2
PP |  |  |  | kabel instalační jádro Cu plné izolace PVC plášť PVC 450/750V (CYKY) 2x1,5mm2
VV
TS
P | 7 | 741122601R | 1 | Montáž kabel Cu plný kulatý žíla 2x1,5 až 6 mm2 uložený pevně (např. CYKY) | M | 20 | 0 |  |  |  | 0 |  | CS ÚRS 2021 02 |  | 2
PP |  |  |  | Montáž kabelů měděných bez ukončení uložených pevně plných kulatých nebo bezhalogenových (např. CYKY) počtu a průřezu žil 2x1,5 až 6 mm2
VV
TS
P | 8 | 34113402R |  | kabel instalační flexibilní jádro Cu lanované izolace pryž plášť pryž 300/500V (H05RR-F) 2x1,50mm2 | M | 20 | 0.0001 |  |  |  | 0 |  | CS ÚRS 2021 02 |  | 2
PP |  |  |  | kabel instalační flexibilní jádro Cu lanované izolace pryž plášť pryž 300/500V (H05RR-F) 2x1,50mm2
VV
TS
P | 9 | 741322041R |  | Montáž svodiče přepětí nn typ 2 jednopólových jednodílných se zapojením vodičů | KUS | 3 | 0 |  |  |  | 0 |  | CS ÚRS 2021 02 |  | 2
PP |  |  |  | Montáž přepěťových ochran nn se zapojením vodičů svodiče přepětí – typ 2 jednopólových jednodílných
VV
TS
P | 10 | 35889517R |  | svodič přepětí - výměnný modul, 230V, varistor | KUS | 3 | 5e-05 |  |  |  | 0 |  | CS ÚRS 2021 02 |  | 2
PP |  |  |  | svodič přepětí - výměnný modul, 230V, varistor
VV
TS
P | 11 | 7491252025R |  | Montáž krabic elektroinstalačních, rozvodek - bez zapojení krabice instalační pod omítku 125x125 včetně svorkovnice a víka | KUS | 5 | 0 |  |  |  | 0 |  | [bez vazby na CS] |  | 2
PP |  |  |  | Montáž krabic elektroinstalačních, rozvodek - bez zapojení krabice instalační pod omítku 125x125 včetně svorkovnice a víka - včetně zhotovení otvoru
VV
TS
P | 12 | 7491201300R |  | Elektroinstalační materiál Elektroinstalační krabice a rozvodky Bez zapojení Krabice KO 125 E | KUS | 5 | 0 |  |  |  | 0 |  | [bez vazby na CS] |  | 2
PP |  |  |  | Elektroinstalační materiál Elektroinstalační krabice a rozvodky Bez zapojení Krabice KO 125 E
VV
TS
P | 13 | 742110001R |  | Montáž trubek pro slaboproud plastových ohebných uložených pod omítku se zasekáním | M | 100 | 0 |  |  |  | 0 |  | CS ÚRS 2021 02 |  | 2
PP |  |  |  | Montáž trubek elektroinstalačních plastových ohebných uložených pod omítku včetně zasekání
VV
TS
P | 14 | 34571073R |  | trubka elektroinstalační ohebná z PVC (EN) 2325 | M | 100 | 7e-05 |  |  |  | 0 |  | CS ÚRS 2021 02 |  | 2
PP |  |  |  | trubka elektroinstalační ohebná z PVC (EN) 2325
VV
TS
P | 15 | 742110003R |  | Montáž trubek pro slaboproud plastových ohebných uložených volně na příchytky | M | 100 | 0 |  |  |  | 0 |  | CS ÚRS 2021 02 |  | 2
PP |  |  |  | Montáž trubek elektroinstalačních plastových ohebných uložených volně na příchytky
VV
TS
P | 16 | 34571093R |  | trubka elektroinstalační tuhá z PVC D 22,1/25 mm, délka 3m | M | 100 | 0.00031 |  |  |  | 0 |  | CS ÚRS 2021 02 |  | 2
PP |  |  |  | trubka elektroinstalační tuhá z PVC D 22,1/25 mm, délka 3m
VV
TS
P | 17 | 7491252050R |  | Montáž krabic elektroinstalačních, rozvodek - bez zapojení rozvodky krabicové kovové do 5xP16 | KUS | 2 | 0 |  |  |  | 0 |  | [bez vazby na CS] |  | 2
PP |  |  |  | Montáž krabic elektroinstalačních, rozvodek - bez zapojení rozvodky krabicové kovové do 5xP16 - včetně zhotovení otvoru
VV
TS
P | 18 | 34571492R |  | krabice v uzavřeném provedení Al s krytím IP 54 čtvercová 100x100mm tři vývodky P16 | KUS | 2 | 0.00061 |  |  |  | 0 |  | CS ÚRS 2021 02 |  | 2
PP |  |  |  | krabice v uzavřeném provedení Al s krytím IP 54 čtvercová 100x100mm tři vývodky P16
VV
TS
P | 19 | 210100096R |  | Ukončení vodičů na svorkovnici s otevřením a uzavřením krytu včetně zapojení průřezu žíly do 2,5 mm2 | KUS | 20 | 0 |  |  |  | 0 |  | CS ÚRS 2021 02 |  | 2
PP |  |  |  | Ukončení vodičů izolovaných s označením a zapojením na svorkovnici s otevřením a uzavřením krytu průřezu žíly do 2,5 mm2
VV
TS
P | 20 | SZRZ.9001R |  | připojení nových reproduktorových linek na stávající rozhlasovou ústřednu v technologickém objektu včetně montážního materiálu | KS | 1 | 0 |  |  |  | 0 |  | [bez vazby na CS] |  | 2
PP |  |  |  | připojení nových reproduktorových linek na stávající rozhlasovou ústřednu včetně montážního materiálu
VV
TS
P | 21 | SZRZ.9002R |  | galvanické oddělení rozhlasových kabelových vedení | M | 1 | 0 |  |  |  | 0 |  | [bez vazby na CS] |  | 2
PP |  |  |  | galvanické oddělení rozhlasových kabelových vedení
VV
TS
P | 22 | 7498351010R |  | Vydání průkazu způsobilosti pro funkční celek, provizorní stav | KUS | 1 | 0 |  |  |  | 0 |  | [bez vazby na CS] |  | 2
PP |  |  |  | Vydání průkazu způsobilosti pro funkční celek, provizorní stav - vyhotovení dokladu o silnoproudých zařízeních a vydání průkazu způsobilosti
VV
TS
P | 23 | 7498351510R |  | Vyhotovení zprávy o posouzení bezpečnosti (rizik) včetně analýzy a hodnocení rizik | KUS | 1 | 0 |  |  |  | 0 |  | [bez vazby na CS] |  | 2
PP |  |  |  | Vyhotovení zprávy o posouzení bezpečnosti (rizik) včetně analýzy a hodnocení rizik - v souladu s nařízením Evropské komise (ES) č. 352/52009 v rozsahu tohoto SO/PS
VV
TS

## SO01-71D1.4.6.2
SŽDC05 |  |  |  | Soupis prací objektu | [10 empty] | 3
6
S | Stavba: | 5413520028 |  | Rekonstrukce výpravní budovy v žst. Chodov_ZM_02 | [6 empty] | E.2 |  | Aspe | 0,00 | 2
O | Objekt: | E.2 |  | Pozemní stavební objekty | [9 empty] | 15,00 | 2
Typ | Poř. číslo | Kód položky | Varianta | Název položky | MJ | Množství | Jednotková hmotnost | Celková hmotnost |  |  | Jednotková cena |  | Cenové soustavy | 21,00 | 2
Dodávka
[9 empty] | Jednotková | Celkem | Jednotková | Celkem |  |  |  | Počet položek s nulovou cenou
O1 |  | SO01-71D1.4.6.2 |  | hodinové rozvody
SD |  | 742 |  | Elektroinstalace - slaboproud
P | 1 | 7596625015R |  | Montáž hodin podružných 2-stranných | KUS | 1 | 0 |  |  |  | 0 |  | [bez vazby na CS] |  | 2
PP |  |  |  | Montáž hodin podružných 2-stranných - úplná montáž na předem připravené úchytné body nebo na konstrukci, zapojení přívodů, přezkoušení funkce, nastavení na jednotný čas
VV
TS
P | 2 | 7596630113R |  | Hodinová zařízení Exteriérové hodiny ručičkové venkovní dvoustranné, závěs na stěnu-boční, strop, sloup-boční, průměr 60 cm | KUS | 1 | 0 |  |  |  | 0 |  | [bez vazby na CS] |  | 2
PP |  |  |  | Hodinová zařízení Exteriérové hodiny ručičkové venkovní dvoustranné, závěs na stěnu-boční, strop, sloup-boční, průměr 60 cm
VV
TS
P | 3 | 7596625010R |  | Montáž hodin podružných 1-stranných | KUS | 1 | 0 |  |  |  | 0 |  | [bez vazby na CS] |  | 2
PP |  |  |  | Montáž hodin podružných 1-stranných - úplná montáž na předem připravené úchytné body nebo na konstrukci, zapojení přívodů, přezkoušení funkce, nastavení na jednotný čas
VV
TS
P | 4 | 7596620030R |  | Hodinová zařízení Interiérové hodiny ručičkové podružné, jednostranné 30+ | KUS | 1 | 0 |  |  |  | 0 |  | [bez vazby na CS] |  | 2
PP |  |  |  | Hodinová zařízení Interiérové hodiny ručičkové podružné, jednostranné 30+
VV
TS
P | 5 | 7590545014R |  | Montáž vodiče sdělovacího izolovaného v trubce nebo liště | M | 100 | 0 |  |  |  | 0 |  | [bez vazby na CS] |  | 2
PP |  |  |  | Montáž vodiče sdělovacího izolovaného v trubce nebo liště - zatažení vodičů do trubek nebo lišt, úplná inslalace včetně manipulace s vodičem, prozvonění a označení, včetně pročištění trubky, otevření a zavření krabic. Bez zapojení
VV
TS
P | 6 | 34121231 |  | kabel sdělovací stíněný laminovanou Al fólií s příložným Cu drátem jádro Cu plné izolace PVC plášť PVC 300V (J-Y(St)Y…Lg) 1x2x0,8mm2 | M | 100 | 3e-05 |  |  |  | 0 |  | CS ÚRS 2021 02 |  | 2
PP |  |  |  | kabel sdělovací stíněný laminovanou Al fólií s příložným Cu drátem jádro Cu plné izolace PVC plášť PVC 300V (J-Y(St)Y…Lg) 1x2x0,8mm2
VV
TS
P | 7 | 741122601 |  | Montáž kabel Cu plný kulatý žíla 2x1,5 až 6 mm2 uložený pevně (např. CYKY) | M | 100 | 0 |  |  |  | 0 |  | CS ÚRS 2021 02 |  | 2
PP |  |  |  | Montáž kabelů měděných bez ukončení uložených pevně plných kulatých nebo bezhalogenových (např. CYKY) počtu a průřezu žil 2x1,5 až 6 mm2
VV
TS
P | 8 | 34111030 |  | kabel instalační jádro Cu plné izolace PVC plášť PVC 450/750V (CYKY) 3x1,5mm2 | M | 100 | 0.00012 |  |  |  | 0 |  | CS ÚRS 2021 02 |  | 2
PP |  |  |  | kabel instalační jádro Cu plné izolace PVC plášť PVC 450/750V (CYKY) 3x1,5mm2
VV
TS
P | 9 | 742110001 |  | Montáž trubek pro slaboproud plastových ohebných uložených pod omítku se zasekáním | M | 100 | 0 |  |  |  | 0 |  | CS ÚRS 2021 02 |  | 2
PP |  |  |  | Montáž trubek elektroinstalačních plastových ohebných uložených pod omítku včetně zasekání
VV
TS
P | 10 | 34571073 |  | trubka elektroinstalační ohebná z PVC (EN) 2325 | M | 100 | 7e-05 |  |  |  | 0 |  | CS ÚRS 2021 02 |  | 2
PP |  |  |  | trubka elektroinstalační ohebná z PVC (EN) 2325
VV
TS
P | 11 | 742110011 |  | Montáž trubek pro slaboproud plastových tuhých pro vnitřní rozvody uložených volně na příchytky | M | 100 | 0 |  |  |  | 0 |  | CS ÚRS 2021 02 |  | 2
PP |  |  |  | Montáž trubek elektroinstalačních plastových tuhých pro vnitřní rozvody uložených volně na příchytky
VV
TS
P | 12 | 34571093 |  | trubka elektroinstalační tuhá z PVC D 22,1/25 mm, délka 3m | M | 100 | 0.00031 |  |  |  | 0 |  | CS ÚRS 2021 02 |  | 2
PP |  |  |  | trubka elektroinstalační tuhá z PVC D 22,1/25 mm, délka 3m
VV
TS
P | 13 | 7491251010R |  | Montáž lišt elektroinstalačních, kabelových žlabů z PVC-U jednokomorových zaklapávacích rozměru 40/40 mm | M | 20 | 0 |  |  |  | 0 |  | [bez vazby na CS] |  | 2
PP |  |  |  | Montáž lišt elektroinstalačních, kabelových žlabů z PVC-U jednokomorových zaklapávacích rozměru 40/40 mm - na konstrukci, omítku apod. včetně spojek, ohybů, rohů, bez krabic
VV
TS
P | 14 | 7491200210R |  | Elektroinstalační materiál Elektroinstalační lišty a kabelové žlaby Lišta LHD 20x20 vkládací bílá 2m | KUS | 10 | 0 |  |  |  | 0 |  | [bez vazby na CS] |  | 2
PP |  |  |  | Elektroinstalační materiál Elektroinstalační lišty a kabelové žlaby Lišta LHD 20x20 vkládací bílá 2m
VV
TS
P | 15 | 1001R |  | Připojení hodinového rozvodu do stávajícího systému - hlavní hodiny jsou instalovány v technologickém objektu | KUS | 1 | 0 |  |  |  | 0 |  | [bez vazby na CS] |  | 2
PP |  |  |  | Připojení hodinového rozvodu do stávajícího systému - hlavní hodiny jsou instalovány v technologickém objektu
VV
TS
P | 16 | 7498351010R |  | Vydání průkazu způsobilosti pro funkční celek, provizorní stav | KUS | 1 | 0 |  |  |  | 0 |  | [bez vazby na CS] |  | 2
PP |  |  |  | Vydání průkazu způsobilosti pro funkční celek, provizorní stav - vyhotovení dokladu o silnoproudých zařízeních a vydání průkazu způsobilosti
VV
TS
P | 17 | 7498351510R |  | Vyhotovení zprávy o posouzení bezpečnosti (rizik) včetně analýzy a hodnocení rizik | KUS | 1 | 0 |  |  |  | 0 |  | [bez vazby na CS] |  | 2
PP |  |  |  | Vyhotovení zprávy o posouzení bezpečnosti (rizik) včetně analýzy a hodnocení rizik - v souladu s nařízením Evropské komise (ES) č. 352/52009 v rozsahu tohoto SO/PS
VV
TS

## SO01-71D1.4.6.3
SŽDC05 |  |  |  | Soupis prací objektu | [10 empty] | 3
6
S | Stavba: | 5413520028 |  | Rekonstrukce výpravní budovy v žst. Chodov_ZM_02 | [6 empty] | E.2 |  | Aspe | 0,00 | 2
O | Objekt: | E.2 |  | Pozemní stavební objekty | [9 empty] | 15,00 | 2
Typ | Poř. číslo | Kód položky | Varianta | Název položky | MJ | Množství | Jednotková hmotnost | Celková hmotnost |  |  | Jednotková cena |  | Cenové soustavy | 21,00 | 2
Dodávka
[9 empty] | Jednotková | Celkem | Jednotková | Celkem |  |  |  | Počet položek s nulovou cenou
O1 |  | SO01-71D1.4.6.3 |  | Dohledový videosystém (VSS)
SD |  | 742 |  | Elektroinstalace - slaboproud
P | 1 | 7596720005R |  | Díly televizních zařízení 3 Mpx vnitřní box IP kamera s IR, antivandal | KUS | 6 | 0 |  |  |  | 0 |  | [bez vazby na CS] |  | 2
PP |  |  |  | Díly televizních zařízení 3 Mpx vnitřní box IP kamera s IR, antivandal
VV
TS
P | 2 | 7596735060R |  | Zprovoznění kamery vnitřní | KUS | 6 | 0 |  |  |  | 0 |  | [bez vazby na CS] |  | 2
PP |  |  |  | Zprovoznění kamery vnitřní
VV
TS
P | 3 | 7596720002R |  | Díly televizních zařízení 3 Mpx venkovní válečková IP kamera s IR, antivandal | KUS | 5 | 0 |  |  |  | 0 |  | [bez vazby na CS] |  | 2
PP |  |  |  | Díly televizních zařízení 3 Mpx venkovní válečková IP kamera s IR, antivandal
VV
TS
P | 4 | 7596735065R |  | Zprovoznění kamery venkovní | KUS | 5 | 0 |  |  |  | 0 |  | [bez vazby na CS] |  | 2
PP |  |  |  | Zprovoznění kamery venkovní
VV
TS
P | 5 | 7596731226R |  | Kamerové systémy CCTV Kamera fixní Přídavný HDD s kapacitou 3TB k DVR/NVR | KUS | 4 | 0 |  |  |  | 0 |  | [bez vazby na CS] |  | 2
PP |  |  |  | Kamerové systémy CCTV Kamera fixní Přídavný HDD s kapacitou 3TB k DVR/NVR Samsung
VV
TS
P | 6 | 7596731118R |  | Kamerové systémy CCTV Kamera fixní NVR NUUO IP+, sw pro IP kamery/enkodéry, licence pro 16 zařízení | KUS | 1 | 0 |  |  |  | 0 |  | [bez vazby na CS] |  | 2
PP |  |  |  | Kamerové systémy CCTV Kamera fixní NVR NUUO IP+, sw pro IP kamery/enkodéry, licence pro 16 zařízení
VV
TS
P | 7 | 7596731436R |  | Kamerové systémy CCTV Kamera fixní Přepěťová ochrana 10/100M Ethernet + PoE A/B nebo Hi PoE (max.70W) | KUS | 7 | 0 |  |  |  | 0 |  | [bez vazby na CS] |  | 2
PP |  |  |  | Kamerové systémy CCTV Kamera fixní Přepěťová ochrana 10/100M Ethernet + PoE A/B nebo Hi PoE (max.70W)
VV
TS
P | 8 | 7491252025R |  | Montáž krabic elektroinstalačních, rozvodek - bez zapojení krabice instalační pod omítku 125x125 včetně svorkovnice a víka | KUS | 7 | 0 |  |  |  | 0 |  | [bez vazby na CS] |  | 2
PP |  |  |  | Montáž krabic elektroinstalačních, rozvodek - bez zapojení krabice instalační pod omítku 125x125 včetně svorkovnice a víka - včetně zhotovení otvoru
VV
TS
P | 9 | 7491201300R |  | Elektroinstalační materiál Elektroinstalační krabice a rozvodky Bez zapojení Krabice KO 125 E | KUS | 7 | 0 |  |  |  | 0 |  | [bez vazby na CS] |  | 2
PP |  |  |  | Elektroinstalační materiál Elektroinstalační krabice a rozvodky Bez zapojení Krabice KO 125 E
VV
TS
P | 10 | 7596735050R |  | Montáž a provedení kamerové zkoušky | KUS | 12 | 0 |  |  |  | 0 |  | [bez vazby na CS] |  | 2
PP |  |  |  | Montáž a provedení kamerové zkoušky
VV
TS
P | 11 | 7596735240R |  | Instalace vzdáleného klienta kamerového systému | KUS | 2 | 0 |  |  |  | 0 |  | [bez vazby na CS] |  | 2
PP |  |  |  | Instalace vzdáleného klienta kamerového systému
VV
TS
P | 12 | 742230103R |  | Nastavení záběru podle přání uživatele | KUS | 12 | 0 |  |  |  | 0 |  | CS ÚRS 2021 02 |  | 2
PP |  |  |  | Montáž kamerového systému nastavení a instalace nastavení záběru podle přání uživatele
VV
TS
P | 13 | 742230102R |  | Instalace a nastavení SW pro sledování kamer | KUS | 1 | 0 |  |  |  | 0 |  | CS ÚRS 2021 02 |  | 2
PP |  |  |  | Montáž kamerového systému nastavení a instalace instalace a nastavení SW pro sledování kamer
VV
TS
P | 14 | 1001R |  | Demontáž stávající IP kamery ve stávajícím objektu včetně konzole, rozvaděče s převodníkem a příslušenství, přezkoušení a opětovná montáž v nové budově včetně n | KUS | 1 | 0 |  |  |  | 0 |  | [bez vazby na CS] |  | 2
PP |  |  |  | Demontáž stávající IP kamery včetně konzole, rozvaděče s převodníkem a příslušenství, přezkoušení a opětovná montáž v nové budově včetně nastavení záběru, připojení ke stávajícímu NVR, včetně příslušenství
VV
TS
P | 15 | 742230001R |  | Montáž DVR nebo NAS, nahrávacího zařízení pro kamery | KUS | 1 | 0 |  |  |  | 0 |  | CS ÚRS 2021 02 |  | 2
PP |  |  |  | Montáž kamerového systému DVR nebo NAS, nahrávacího zařízení pro kamery
VV
TS
P | 16 | 7598095661R |  | Vyhotovení revizní zprávy kamerový systém | KUS | 1 | 0 |  |  |  | 0 |  | [bez vazby na CS] |  | 2
PP |  |  |  | Vyhotovení revizní zprávy kamerový systém - vykonání prohlídky a zkoušky pro napájení elektrického zařízení včetně vyhotovení revizní zprávy podle vyhl. 100/1995 Sb. a norem ČSN
VV
TS
P | 17 | 7592525095R |  | Softwarové práce na zařízení integračního koncentrátoru InK DDTS ŽDC TLS KAM v počtu kamer přes 15 do 30 kusů | KUS | 1 | 0 |  |  |  | 0 |  | [bez vazby na CS] |  | 2
PP |  |  |  | Softwarové práce na zařízení integračního koncentrátoru InK DDTS ŽDC TLS KAM v počtu kamer přes 15 do 30 kusů - SW úprava, doplnění, kontrola, zkouška nebo integrace signálů z energetických a elektrotechnických systémů stažených do jednoho PLC do integračního koncentrátoru
VV
TS
P | 18 | 7592525100R |  | Softwarové práce na zařízení integračního koncentrátoru InK DDTS ŽDC aktivní prvek přenosového systému LTDS | KUS | 1 | 0 |  |  |  | 0 |  | [bez vazby na CS] |  | 2
PP |  |  |  | Softwarové práce na zařízení integračního koncentrátoru InK DDTS ŽDC aktivní prvek přenosového systému LTDS - SW úprava, doplnění, kontrola, zkouška nebo integrace signálů z energetických a elektrotechnických systémů stažených do jednoho PLC do integračního koncentrátoru
VV
TS
P | 19 | 7592520145R |  | Dálková diagnostika DDTS ŽDC, Liceční SW pro klientské pracoviště tenkého klienta s konfigurací dle TZ, min. dle technických podmínek SŽDC k systému DDTS ŽDC | KUS | 1 | 0 |  |  |  | 0 |  | [bez vazby na CS] |  | 2
PP |  |  |  | Dálková diagnostika DDTS ŽDC, Liceční SW pro klientské pracoviště tenkého klienta s konfigurací dle TZ, min. dle technických podmínek SŽDC k systému DDTS ŽDC
VV
TS
P | 20 | 7592525180R |  | Odzkoušení programového vybavení po montáži nebo úpravě DDTS ŽDC | KUS | 1 | 0 |  |  |  | 0 |  | [bez vazby na CS] |  | 2
PP |  |  |  | Odzkoušení programového vybavení po montáži nebo úpravě DDTS ŽDC - nově provedených úprav nebo nově doplněných systémů TLS na zařízení Ink a InS
VV
TS
P | 21 | 7592525185R |  | Závěrečná zkouška po montáži nebo úpravě DDTS ŽDC | KUS | 1 | 0 |  |  |  | 0 |  | [bez vazby na CS] |  | 2
PP |  |  |  | Závěrečná zkouška po montáži nebo úpravě DDTS ŽDC - nově doplněného nebo upraveného programového a aplikačního vybavení zařízení Ink a InS pro jeden TLS
VV
TS
P | 22 | 7592525190R |  | Spolupráce zhotovitele (dodavatele) při integraci technologického systému do DDTS ŽDC | KUS | 1 | 0 |  |  |  | 0 |  | [bez vazby na CS] |  | 2
PP |  |  |  | Spolupráce zhotovitele (dodavatele) při integraci technologického systému do DDTS ŽDC - určeného jednoho sdělovacího, silnoproudého nebo jiného zařízení (dle TZ) realizovaného samostatným PS/SO
VV
TS
P | 23 | 7498351010R |  | Vydání průkazu způsobilosti pro funkční celek, provizorní stav | KUS | 1 | 0 |  |  |  | 0 |  | [bez vazby na CS] |  | 2
PP |  |  |  | Vydání průkazu způsobilosti pro funkční celek, provizorní stav - vyhotovení dokladu o silnoproudých zařízeních a vydání průkazu způsobilosti
VV
TS
P | 24 | 7498351510R |  | Vyhotovení zprávy o posouzení bezpečnosti (rizik) včetně analýzy a hodnocení rizik | KUS | 1 | 0 |  |  |  | 0 |  | [bez vazby na CS] |  | 2
PP |  |  |  | Vyhotovení zprávy o posouzení bezpečnosti (rizik) včetně analýzy a hodnocení rizik - v souladu s nařízením Evropské komise (ES) č. 352/52009 v rozsahu tohoto SO/PS
VV
TS

## SO01-71D1.4.6.4
SŽDC05 |  |  |  | Soupis prací objektu | [10 empty] | 3
6
S | Stavba: | 5413520028 |  | Rekonstrukce výpravní budovy v žst. Chodov_ZM_02 | [6 empty] | E.2 |  | Aspe | 0,00 | 2
O | Objekt: | E.2 |  | Pozemní stavební objekty | [9 empty] | 15,00 | 2
Typ | Poř. číslo | Kód položky | Varianta | Název položky | MJ | Množství | Jednotková hmotnost | Celková hmotnost |  |  | Jednotková cena |  | Cenové soustavy | 21,00 | 2
Dodávka
[9 empty] | Jednotková | Celkem | Jednotková | Celkem |  |  |  | Počet položek s nulovou cenou
O1 |  | SO01-71D1.4.6.4 |  | strukturovaná kabeláž
SD |  | 742 |  | Elektroinstalace - slaboproud
P | 1 | 7593315330 |  | Montáž datové skříně rack | KUS | 1 | 0 |  |  |  | 0 |  | CS ÚRS 2021 02 |  | 2
PP |  |  |  | Montáž datové skříně rack
VV
TS
P | 2 | 7593317210R |  | Demontáž skříně 19" | KUS | 3 | 0 |  |  |  | 0 |  | [bez vazby na CS] |  | 2
PP |  |  |  | Demontáž skříně 19"
VV
TS
P | 3 | 7593317065R |  | Demontáž optického rozvaděče skříně | KUS | 1 | 0 |  |  |  | 0 |  | [bez vazby na CS] |  | 2
PP |  |  |  | Demontáž optického rozvaděče skříně
VV
TS
P | 4 | 7593317070R |  | Demontáž optického rozvaděče vany z rozvaděče | KUS | 1 | 0 |  |  |  | 0 |  | [bez vazby na CS] |  | 2
PP |  |  |  | Demontáž optického rozvaděče vany z rozvaděče
VV
TS
P | 5 | 7593315392R |  | Montáž panelu do RACKU 19" | KUS | 5 | 0 |  |  |  | 0 |  | [bez vazby na CS] |  | 2
PP |  |  |  | Montáž panelu do RACKU 19"
VV
TS
P | 6 | ADI.0051182.URS |  | Ventilační jednotka univerzální se 4 ventilátory do stropu nebo do podlahy | KUS | 1 | 0 |  |  |  | 0 |  | [bez vazby na CS] |  | 2
PP |  |  |  | Ventilační jednotka univerzální se 4 ventilátory do stropu nebo do podlahy
VV
TS
P | 7 | ADI.0051197.URS |  | 19“ rozvodný panel 1U, 8 x zásuvka dle ČSN, max. 16 A, kabel 3 x 1,5 mm, 2 m | KUS | 3 | 0 |  |  |  | 0 |  | [bez vazby na CS] |  | 2
PP |  |  |  | 19“ rozvodný panel 1U, 8 x zásuvka dle ČSN, max. 16 A, kabel 3 x 1,5 mm, 2 m
VV
TS
P | 8 | ADI.0051167.URS |  | 19" vyvazovací panel 1U oboustranná plastová lišta | KUS | 3 | 0 |  |  |  | 0 |  | [bez vazby na CS] |  | 2
PP |  |  |  | 19" vyvazovací panel 1U oboustranná plastová lišta
VV
TS
P | 9 | ADI.0051140.URS |  | 19" polička s perforací 1U/550mm, max. nosnost 40kg | KUS | 3 | 0 |  |  |  | 0 |  | [bez vazby na CS] |  | 2
PP |  |  |  | 19" polička s perforací 1U/550mm, max. nosnost 40kg
VV
TS
P | 10 | 742330052 |  | Popis portů patchpanelu | KUS | 3 | 0 |  |  |  | 0 |  | CS ÚRS 2021 02 |  | 2
PP |  |  |  | Montáž strukturované kabeláže zásuvek datových popis portů patchpanelu
VV
TS
P | 11 | 742330024 |  | Montáž patch panelu 24 portů UTP/FTP | KUS | 3 | 0 |  |  |  | 0 |  | CS ÚRS 2021 02 |  | 2
PP |  |  |  | Montáž strukturované kabeláže příslušenství a ostatní práce k rozvaděčům patch panelu 24 portů UTP/FTP
VV
TS
P | 12 | 7590560529R |  | Optické kabely Spojky a příslušenství pro optické sítě Ostatní Patch panel 24 portů CAT 5E | KUS | 3 | 0 |  |  |  | 0 |  | [bez vazby na CS] |  | 2
PP |  |  |  | Optické kabely Spojky a příslušenství pro optické sítě Ostatní Patch panel 24 portů CAT 5E
VV
TS
P | 13 | 742330041R |  | Montáž datové jednozásuvky | KUS | 2 | 0 |  |  |  | 0 |  | CS ÚRS 2021 02 |  | 2
PP |  |  |  | Montáž strukturované kabeláže zásuvek datových pod omítku, do nábytku, do parapetního žlabu nebo podlahové krabice jednozásuvky
VV
TS
P | 14 | RADI.0051322.UR |  | Zásuvka modulární pro 1 keystone pod omítku, bílá | KUS | 2 | 0 |  |  |  | 0 |  | [bez vazby na CS] |  | 2
PP |  |  |  | Zásuvka modulární SX9 pro 1 keystone pod omítku, bílá
VV
TS
P | 15 | 742330042R |  | Montáž datové dvouzásuvky | KUS | 14 | 0 |  |  |  | 0 |  | CS ÚRS 2021 02 |  | 2
PP |  |  |  | Montáž strukturované kabeláže zásuvek datových pod omítku, do nábytku, do parapetního žlabu nebo podlahové krabice dvouzásuvky
VV
TS
P | 16 | RADI.0051323.UR |  | Zásuvka modulární pro 2 keystone pod omítku, bílá | KUS | 14 | 0 |  |  |  | 0 |  | [bez vazby na CS] |  | 2
PP |  |  |  | Zásuvka modulární SX9 pro 2 keystone pod omítku, bílá
VV
TS
P | 17 | 7590575010 |  | Montáž portu strukturované kabeláže | KUS | 30 | 0 |  |  |  | 0 |  | CS ÚRS 2021 02 |  | 2
PP |  |  |  | Montáž příslušenství pro telefonní přístroje portu strukturované kabeláže
VV
TS
P | 18 | RADI.0051301.UR |  | Zařezávací svorkovnice 90° s vyvazováním CAT5E STP, černý | KUS | 30 | 0 |  |  |  | 0 |  | [bez vazby na CS] |  | 2
PP |  |  |  | Zařezávací svorkovnice 90° s vyvazováním CAT5E STP, černý
VV
TS
P | 19 | 742330101R |  | Měření metalického segmentu s vyhotovením protokolu | KUS | 30 | 0 |  |  |  | 0 |  | CS ÚRS 2021 02 |  | 2
PP |  |  |  | Montáž strukturované kabeláže měření segmentu metalického s vyhotovením protokolu
VV
TS
P | 20 | 7590540554R |  | Slaboproudé rozvody, kabely pro přívod a vnitřní instalaci UTP/FTP kategorie 5e 100Mhz 1 Gbps FTP propojovací kabel RJ45/RJ45 3m | KUS | 60 | 0 |  |  |  | 0 |  | [bez vazby na CS] |  | 2
PP |  |  |  | Slaboproudé rozvody, kabely pro přívod a vnitřní instalaci UTP/FTP kategorie 5e 100Mhz 1 Gbps FTP propojovací kabel RJ45/RJ45 3m
VV
TS
P | 21 | 7491252010R |  | Montáž krabic elektroinstalačních, rozvodek - bez zapojení krabice přístrojové | KUS | 20 | 0 |  |  |  | 0 |  | [bez vazby na CS] |  | 2
PP |  |  |  | Montáž krabic elektroinstalačních, rozvodek - bez zapojení krabice přístrojové - včetně zhotovení otvoru
VV
TS
P | 22 | 7491201110R |  | Elektroinstalační materiál Elektroinstalační krabice a rozvodky Bez zapojení Krabice KP 67x67 přístrojová | KUS | 20 | 0 |  |  |  | 0 |  | [bez vazby na CS] |  | 2
PP |  |  |  | Elektroinstalační materiál Elektroinstalační krabice a rozvodky Bez zapojení Krabice KP 67x67 přístrojová
VV
TS
P | 23 | 7590545014R |  | Montáž vodiče sdělovacího izolovaného v trubce nebo liště | M | 1000 | 0 |  |  |  | 0 |  | [bez vazby na CS] |  | 2
PP |  |  |  | Montáž vodiče sdělovacího izolovaného v trubce nebo liště - zatažení vodičů do trubek nebo lišt, úplná inslalace včetně manipulace s vodičem, prozvonění a označení, včetně pročištění trubky, otevření a zavření krabic. Bez zapojení
VV
TS
P | 24 | 7590540524R |  | Slaboproudé rozvody, kabely pro přívod a vnitřní instalaci UTP/FTP kategorie 5e 100Mhz 1 Gbps FTP Stíněný plášť, PVC vnitřní, drát | M | 1000 | 0 |  |  |  | 0 |  | [bez vazby na CS] |  | 2
PP |  |  |  | Slaboproudé rozvody, kabely pro přívod a vnitřní instalaci UTP/FTP kategorie 5e 100Mhz 1 Gbps FTP Stíněný plášť, PVC vnitřní, drát
VV
TS
P | 25 | 7590545014R | 1 | Montáž vodiče sdělovacího izolovaného v trubce nebo liště | M | 200 | 0 |  |  |  | 0 |  | [bez vazby na CS] |  | 2
PP |  |  |  | Montáž vodiče sdělovacího izolovaného v trubce nebo liště - zatažení vodičů do trubek nebo lišt, úplná inslalace včetně manipulace s vodičem, prozvonění a označení, včetně pročištění trubky, otevření a zavření krabic. Bez zapojení
VV
TS
P | 26 | 7590540529R |  | Slaboproudé rozvody, kabely pro přívod a vnitřní instalaci UTP/FTP kategorie 5e 100Mhz 1 Gbps FTP Stíněný plášť, PE venkovní, drát | M | 200 | 0 |  |  |  | 0 |  | [bez vazby na CS] |  | 2
PP |  |  |  | Slaboproudé rozvody, kabely pro přívod a vnitřní instalaci UTP/FTP kategorie 5e 100Mhz 1 Gbps FTP Stíněný plášť, PE venkovní, drát
VV
TS
P | 27 | 741120101R |  | Montáž vodič Cu izolovaný plný a laněný s PVC pláštěm žíla 0,15-16 mm2 zatažený (např. CY, CHAH-V) | M | 100 | 0 |  |  |  | 0 |  | CS ÚRS 2021 02 |  | 2
PP |  |  |  | Montáž vodičů izolovaných měděných bez ukončení uložených v trubkách nebo lištách zatažených plných a laněných s PVC pláštěm, bezhalogenových, ohniodolných (např. CY, CHAH-V) průřezu žíly 0,15 až 16 mm2
VV
TS
P | 28 | 7596731436R |  | Kamerové systémy CCTV Kamera fixní Přepěťová ochrana 10/100M Ethernet + PoE A/B nebo Hi PoE (max.70W) | KUS | 2 | 0 |  |  |  | 0 |  | [bez vazby na CS] |  | 2
PP |  |  |  | Kamerové systémy CCTV Kamera fixní Přepěťová ochrana 10/100M Ethernet + PoE A/B nebo Hi PoE (max.70W)
VV
TS
P | 29 | 7491252025R |  | Montáž krabic elektroinstalačních, rozvodek - bez zapojení krabice instalační pod omítku 125x125 včetně svorkovnice a víka | KUS | 2 | 0 |  |  |  | 0 |  | [bez vazby na CS] |  | 2
PP |  |  |  | Montáž krabic elektroinstalačních, rozvodek - bez zapojení krabice instalační pod omítku 125x125 včetně svorkovnice a víka - včetně zhotovení otvoru
VV
TS
P | 30 | 7491201300R |  | Elektroinstalační materiál Elektroinstalační krabice a rozvodky Bez zapojení Krabice KO 125 E | KUS | 2 | 0 |  |  |  | 0 |  | [bez vazby na CS] |  | 2
PP |  |  |  | Elektroinstalační materiál Elektroinstalační krabice a rozvodky Bez zapojení Krabice KO 125 E
VV
TS
P | 31 | 7492500880R |  | Kabely, vodiče, šňůry Cu - nn Vodič jednožílový Cu, plastová izolace H07V-K 16 žz (CYA) | M | 100 | 0 |  |  |  | 0 |  | [bez vazby na CS] |  | 2
PP |  |  |  | Kabely, vodiče, šňůry Cu - nn Vodič jednožílový Cu, plastová izolace H07V-K 16 žz (CYA)
VV
TS
P | 32 | 742110001 |  | Montáž trubek pro slaboproud plastových ohebných uložených pod omítku se zasekáním | M | 300 | 0 |  |  |  | 0 |  | CS ÚRS 2021 02 |  | 2
PP |  |  |  | Montáž trubek elektroinstalačních plastových ohebných uložených pod omítku včetně zasekání
VV
TS
P | 33 | 34571072 |  | trubka elektroinstalační ohebná z PVC (EN) 2320 | M | 300 | 4e-05 |  |  |  | 0 |  | CS ÚRS 2021 02 |  | 2
PP |  |  |  | trubka elektroinstalační ohebná z PVC (EN) 2320
VV
TS
P | 34 | 742110001 | 1 | Montáž trubek pro slaboproud plastových ohebných uložených pod omítku se zasekáním | M | 200 | 0 |  |  |  | 0 |  | CS ÚRS 2021 02 |  | 2
PP |  |  |  | Montáž trubek elektroinstalačních plastových ohebných uložených pod omítku včetně zasekání
VV
TS
P | 35 | 34571074 |  | trubka elektroinstalační ohebná z PVC (EN) 2332 | M | 200 | 0.0001 |  |  |  | 0 |  | CS ÚRS 2021 02 |  | 2
PP |  |  |  | trubka elektroinstalační ohebná z PVC (EN) 2332
VV
TS
P | 36 | 742110001 | 2 | Montáž trubek pro slaboproud plastových ohebných uložených pod omítku se zasekáním | M | 100 | 0 |  |  |  | 0 |  | CS ÚRS 2021 02 |  | 2
PP |  |  |  | Montáž trubek elektroinstalačních plastových ohebných uložených pod omítku včetně zasekání
VV
TS
P | 37 | 34571075 |  | trubka elektroinstalační ohebná z PVC (EN) 2340 | M | 100 | 0.00012 |  |  |  | 0 |  | CS ÚRS 2021 02 |  | 2
PP |  |  |  | trubka elektroinstalační ohebná z PVC (EN) 2340
VV
TS
P | 38 | 742110011 |  | Montáž trubek pro slaboproud plastových tuhých pro vnitřní rozvody uložených volně na příchytky | M | 50 | 0 |  |  |  | 0 |  | CS ÚRS 2021 02 |  | 2
PP |  |  |  | Montáž trubek elektroinstalačních plastových tuhých pro vnitřní rozvody uložených volně na příchytky
VV
TS
P | 39 | 34571092 |  | trubka elektroinstalační tuhá z PVC D 17,4/20 mm, délka 3m | M | 50 | 0.00019 |  |  |  | 0 |  | CS ÚRS 2021 02 |  | 2
PP |  |  |  | trubka elektroinstalační tuhá z PVC D 17,4/20 mm, délka 3m
VV
TS
P | 40 | 742110011 | 1 | Montáž trubek pro slaboproud plastových tuhých pro vnitřní rozvody uložených volně na příchytky | M | 50 | 0 |  |  |  | 0 |  | CS ÚRS 2021 02 |  | 2
PP |  |  |  | Montáž trubek elektroinstalačních plastových tuhých pro vnitřní rozvody uložených volně na příchytky
VV
TS
P | 41 | 34571094 |  | trubka elektroinstalační tuhá z PVC D 28,6/32 mm, délka 3m | M | 50 | 0.00018 |  |  |  | 0 |  | CS ÚRS 2021 02 |  | 2
PP |  |  |  | trubka elektroinstalační tuhá z PVC D 28,6/32 mm, délka 3m
VV
TS
P | 42 | 7491251010R |  | Montáž lišt elektroinstalačních, kabelových žlabů z PVC-U jednokomorových zaklapávacích rozměru 40/40 mm | M | 30 | 0 |  |  |  | 0 |  | [bez vazby na CS] |  | 2
PP |  |  |  | Montáž lišt elektroinstalačních, kabelových žlabů z PVC-U jednokomorových zaklapávacích rozměru 40/40 mm - na konstrukci, omítku apod. včetně spojek, ohybů, rohů, bez krabic
VV
TS
P | 43 | 7491200210R |  | Elektroinstalační materiál Elektroinstalační lišty a kabelové žlaby Lišta LHD 20x20 vkládací bílá 2m | KUS | 15 | 0 |  |  |  | 0 |  | [bez vazby na CS] |  | 2
PP |  |  |  | Elektroinstalační materiál Elektroinstalační lišty a kabelové žlaby Lišta LHD 20x20 vkládací bílá 2m
VV
TS
P | 44 | 7491251015R |  | Montáž lišt elektroinstalačních, kabelových žlabů z PVC-U jednokomorových zaklapávacích rozměru 50/50 - 50/100 mm | M | 30 | 0 |  |  |  | 0 |  | [bez vazby na CS] |  | 2
PP |  |  |  | Montáž lišt elektroinstalačních, kabelových žlabů z PVC-U jednokomorových zaklapávacích rozměru 50/50 - 50/100 mm - na konstrukci, omítku apod. včetně spojek, ohybů, rohů, bez krabic
VV
TS
P | 45 | 7491200310R |  | Elektroinstalační materiál Elektroinstalační lišty a kabelové žlaby Lišta LH 60x40 vkládací bílá 2m | KUS | 15 | 0 |  |  |  | 0 |  | [bez vazby na CS] |  | 2
PP |  |  |  | Elektroinstalační materiál Elektroinstalační lišty a kabelové žlaby Lišta LH 60x40 vkládací bílá 2m
VV
TS
P | 46 | 7593505340R |  | Kladení 1 optický kabel nebo 1 ochranná trubka | KM | 0.1 | 0 |  |  |  | 0 |  | [bez vazby na CS] |  | 2
PP |  |  |  | Kladení 1 optický kabel nebo 1 ochranná trubka
VV
TS
P | 47 | 7491100120R |  | Trubková vedení ohebná dvouplášťová korugovaná bezhalogenová chránička 50 rudá | M | 100 | 0 |  |  |  | 0 |  | [bez vazby na CS] |  | 2
PP |  |  |  | Trubková vedení ohebná dvouplášťová korugovaná bezhalogenová chránička 50 rudá
VV
TS
P | 48 | RM.1001 |  | technologický switch Catalyst 9200L, 48 x 10/100/1000 + 4xSFP 1G, Essential | KUS | 1 | 0 |  |  |  | 0 |  | [bez vazby na CS] |  | 2
PP |  |  |  | technologický switch Catalyst 9200L, 48 x 10/100/1000 + 4xSFP 1G, Essential
VV
TS
P | 49 | RM.1002 |  | Licence Catalyst C9200 DNA Essentials, 48-port, 7 let | KUS | 1 | 0 |  |  |  | 0 |  | [bez vazby na CS] |  | 2
PP |  |  |  | Licence Catalyst C9200 DNA Essentials, 48-port, 7 let
VV
TS
P | 50 | RM.1003 |  | switch s POE Catalyst 2960-X Compact Switch 24 x 10/100/1000 Gigabit Ethernet, POE | KUS | 1 | 0 |  |  |  | 0 |  | [bez vazby na CS] |  | 2
PP |  |  |  | switch s POE Catalyst 2960-X Compact Switch 24 x 10/100/1000 Gigabit Ethernet, POE
VV
TS
P | 51 | RM.1004 |  | napájecí zdroj SLIMLINE SMS 2400SE, 1U, 2 moduly 800W (jištění 5 spotřebičů atd.), včetně Control, MCU, TCP/IP, …) | KUS | 1 | 0 |  |  |  | 0 |  | [bez vazby na CS] |  | 2
PP |  |  |  | napájecí zdroj SLIMLINE SMS 2400SE, 1U, 2 moduly 800W (jištění 5 spotřebičů atd.), včetně Control, MCU, TCP/IP, …)
VV
TS
P | 52 | RM.1005 |  | Střídač TSI-EPC-48V-230Vac-Pack-20 (TSI Nova), kabinet 1U, 2x modul 750VA, kontrolér T2S-ETH | KUS | 1 | 0 |  |  |  | 0 |  | [bez vazby na CS] |  | 2
PP |  |  |  | Střídač TSI-EPC-48V-230Vac-Pack-20 (TSI Nova), kabinet 1U, 2x modul 750VA, kontrolér T2S-ETH
VV
TS
P | 53 | RM.1006 |  | Akumulátor Pb PowerSafe 12V62F | KUS | 4 | 0 |  |  |  | 0 |  | [bez vazby na CS] |  | 2
PP |  |  |  | Akumulátor Pb PowerSafe 12V62F
VV
TS
P | 54 | RM.1007 |  | kabeláž pro napájení datového rovzaděče 48VDC, včetně montážního materiálu a svorkovnice | KUS | 3 | 0 |  |  |  | 0 |  | [bez vazby na CS] |  | 2
PP |  |  |  | kabeláž pro napájení datového rovzaděče 48VDC, včetně montážního materiálu a svorkovnice
VV
TS
P | 55 | 7595605185R |  | Montáž routeru (směrovače), switche (přepínače) a huby (rozbočovače) instalace a konfigurace switche L2 upevněného - expertní | KUS | 2 | 0 |  |  |  | 0 |  | [bez vazby na CS] |  | 2
PP |  |  |  | Montáž routeru (směrovače), switche (přepínače) a huby (rozbočovače) instalace a konfigurace switche L2 upevněného - expertní
VV
TS
P | 56 | 742330011 |  | Montáž zařízení do rozvaděče (switch, UPS, DVR, server) bez nastavení | KUS | 10 | 0 |  |  |  | 0 |  | CS ÚRS 2021 02 |  | 2
PP |  |  |  | Montáž strukturované kabeláže zařízení do rozvaděče switche, UPS, DVR, server bez nastavení
VV
TS
P | 57 | 7590550099R |  | Forma kabelová, drátová a doplňky vnitřní instalace Montážní rám pro LSA lišty hloubky 50,10 pozic | KUS | 2 | 0 |  |  |  | 0 |  | [bez vazby na CS] |  | 2
PP |  |  |  | Forma kabelová, drátová a doplňky vnitřní instalace Montážní rám pro LSA lišty hloubky 50,10 pozic
VV
TS
P | 58 | 7590550149R |  | Forma kabelová, drátová a doplňky vnitřní instalace Montážní rám pro LSA lišty Profilový nosič konstrukčních skupin LSA do 19“ skříní | KUS | 2 | 0 |  |  |  | 0 |  | [bez vazby na CS] |  | 2
PP |  |  |  | Forma kabelová, drátová a doplňky vnitřní instalace Montážní rám pro LSA lišty Profilový nosič konstrukčních skupin LSA do 19“ skříní
VV
TS
P | 59 | 7590550194R |  | Forma kabelová, drátová a doplňky vnitřní instalace LSA lišty LSA-PLUS lišta rozpojovací 2/10 | KUS | 8 | 0 |  |  |  | 0 |  | [bez vazby na CS] |  | 2
PP |  |  |  | Forma kabelová, drátová a doplňky vnitřní instalace LSA lišty LSA-PLUS lišta rozpojovací 2/10
VV
TS
P | 60 | 7590550199R |  | Forma kabelová, drátová a doplňky vnitřní instalace LSA lišty Zemnící lišta pro moduly 2/10 | KUS | 2 | 0 |  |  |  | 0 |  | [bez vazby na CS] |  | 2
PP |  |  |  | Forma kabelová, drátová a doplňky vnitřní instalace LSA lišty Zemnící lišta pro moduly 2/10
VV
TS
P | 61 | 7590550204R |  | Forma kabelová, drátová a doplňky vnitřní instalace LSA lišty Štítek sklopný pro LSA-PLUS 10 párů | KUS | 8 | 0 |  |  |  | 0 |  | [bez vazby na CS] |  | 2
PP |  |  |  | Forma kabelová, drátová a doplňky vnitřní instalace LSA lišty Štítek sklopný pro LSA-PLUS 10 párů
VV
TS
P | 62 | 7590550209R |  | Forma kabelová, drátová a doplňky vnitřní instalace LSA lišty Magazín přepěťové ochrany pro LSA-PLUS 2/10 | KUS | 8 | 0 |  |  |  | 0 |  | [bez vazby na CS] |  | 2
PP |  |  |  | Forma kabelová, drátová a doplňky vnitřní instalace LSA lišty Magazín přepěťové ochrany pro LSA-PLUS 2/10
VV
TS
P | 63 | 7590550214R |  | Forma kabelová, drátová a doplňky vnitřní instalace LSA lišty Přepěťové ochrany 8x6, MK, 230V 10kA/10A | KUS | 80 | 0 |  |  |  | 0 |  | [bez vazby na CS] |  | 2
PP |  |  |  | Forma kabelová, drátová a doplňky vnitřní instalace LSA lišty Přepěťové ochrany 8x6, MK, 230V 10kA/10A
VV
TS
P | 64 | 7590525670R |  | Montáž ukončení celoplastového kabelu v závěru nebo rozvaděči se zářezovými svorkovnicemi zářezová technologie LSA do 10 čtyřek | KUS | 2 | 0 |  |  |  | 0 |  | [bez vazby na CS] |  | 2
PP |  |  |  | Montáž ukončení celoplastového kabelu v závěru nebo rozvaděči se zářezovými svorkovnicemi zářezová technologie LSA do 10 čtyřek
VV
TS
P | 65 | 7590525671R |  | Montáž ukončení celoplastového kabelu v závěru nebo rozvaděči se zářezovými svorkovnicemi zářezová technologie LSA do 20 čtyřek | KUS | 2 | 0 |  |  |  | 0 |  | [bez vazby na CS] |  | 2
PP |  |  |  | Montáž ukončení celoplastového kabelu v závěru nebo rozvaděči se zářezovými svorkovnicemi zářezová technologie LSA do 20 čtyřek
VV
TS
P | 66 | 7590525725 |  | Montáž svorkovnice LSA-PLUS | KUS | 8 | 0 |  |  |  | 0 |  | CS ÚRS 2021 02 |  | 2
PP |  |  |  | Montáž prvků pro zařízení [LSA plus] svorkovnice
VV
TS
P | 67 | 7593315010 |  | Montáž montážního rámu LSA-PLUS | KUS | 2 | 0 |  |  |  | 0 |  | CS ÚRS 2021 02 |  | 2
PP |  |  |  | Montáž prvků pro zařízení [LSA plus] montážního rámu
VV
TS
P | 68 | 7593315020R |  | Montáž zářezové lišty LSA-PLUS | KUS | 8 | 0 |  |  |  | 0 |  | [bez vazby na CS] |  | 2
PP |  |  |  | Montáž zářezové lišty LSA-PLUS
VV
TS
P | 69 | 7593315030R |  | Montáž označovacích štítků LSA-PLUS včetně popisu | KUS | 8 | 0 |  |  |  | 0 |  | [bez vazby na CS] |  | 2
PP |  |  |  | Montáž označovacích štítků LSA-PLUS včetně popisu
VV
TS
P | 70 | 7593325010R |  | Montáž do LSA pásku bleskojistky | KUS | 80 | 0 |  |  |  | 0 |  | [bez vazby na CS] |  | 2
PP |  |  |  | Montáž do LSA pásku bleskojistky
VV
TS
P | 71 | 7590560651R |  | Optické kabely Spojky a příslušenství pro optické sítě Ostatní Rozvaděč optický pro 144 vláken (vana) | KUS | 1 | 0 |  |  |  | 0 |  | [bez vazby na CS] |  | 2
PP |  |  |  | Optické kabely Spojky a příslušenství pro optické sítě Ostatní Rozvaděč optický pro 144 vláken (vana)
VV
TS
P | 72 | 7590560893R |  | Optické kabely Spojky a příslušenství pro optické sítě Optické Adaptéry duplex E2000/APC-E2000/APC | KUS | 48 | 0 |  |  |  | 0 |  | [bez vazby na CS] |  | 2
PP |  |  |  | Optické kabely Spojky a příslušenství pro optické sítě Optické Adaptéry duplex E2000/APC-E2000/APC
VV
TS
P | 73 | 7590560519R |  | Optické kabely Spojky a příslušenství pro optické sítě Ostatní Rezerva optického kabelu do 500mm | KUS | 2 | 0 |  |  |  | 0 |  | [bez vazby na CS] |  | 2
PP |  |  |  | Optické kabely Spojky a příslušenství pro optické sítě Ostatní Rezerva optického kabelu do 500mm
VV
TS
P | 74 | 7590560539R |  | Optické kabely Spojky a příslušenství pro optické sítě Ostatní Pigtail SC/PC, 9um SM, 1m | KUS | 48 | 0 |  |  |  | 0 |  | [bez vazby na CS] |  | 2
PP |  |  |  | Optické kabely Spojky a příslušenství pro optické sítě Ostatní Pigtail SC/PC, 9um SM, 1m
VV
TS
P | 75 | 7590560549R |  | Optické kabely Spojky a příslušenství pro optické sítě Ostatní propojovací kabel SC/P-SC/p-1-SDL SM9/125, 1m | M | 8 | 0 |  |  |  | 0 |  | [bez vazby na CS] |  | 2
PP |  |  |  | Optické kabely Spojky a příslušenství pro optické sítě Ostatní propojovací kabel SC/P-SC/p-1-SDL SM9/125, 1m
VV
TS
P | 76 | 7590560569R |  | Optické kabely Spojky a příslušenství pro optické sítě Ostatní Optický patchcord do 5 m | KUS | 8 | 0 |  |  |  | 0 |  | [bez vazby na CS] |  | 2
PP |  |  |  | Optické kabely Spojky a příslušenství pro optické sítě Ostatní Optický patchcord do 5 m
VV
TS
P | 77 | 7590560589R |  | Optické kabely Spojky a příslušenství pro optické sítě Ostatní Kazeta pro uložení svárů | KUS | 2 | 0 |  |  |  | 0 |  | [bez vazby na CS] |  | 2
PP |  |  |  | Optické kabely Spojky a příslušenství pro optické sítě Ostatní Kazeta pro uložení svárů
VV
TS
P | 78 | 7590560593R |  | Optické kabely Spojky a příslušenství pro optické sítě Ostatní HDC 3000 - 19“ zásobník na buffery | KUS | 1 | 0 |  |  |  | 0 |  | [bez vazby na CS] |  | 2
PP |  |  |  | Optické kabely Spojky a příslušenství pro optické sítě Ostatní HDC 3000 - 19“ zásobník na buffery
VV
TS
P | 79 | 7590560597R |  | Optické kabely Spojky a příslušenství pro optické sítě Ostatní HDC 3000 - 19“ vedení patchcordů | KUS | 1 | 0 |  |  |  | 0 |  | [bez vazby na CS] |  | 2
PP |  |  |  | Optické kabely Spojky a příslušenství pro optické sítě Ostatní HDC 3000 - 19“ vedení patchcordů
VV
TS
P | 80 | 7590560601R |  | Optické kabely Spojky a příslušenství pro optické sítě Ostatní HDC 3000 - 19“ zásobník rezervních délek patchcordů | KUS | 1 | 0 |  |  |  | 0 |  | [bez vazby na CS] |  | 2
PP |  |  |  | Optické kabely Spojky a příslušenství pro optické sítě Ostatní HDC 3000 - 19“ zásobník rezervních délek patchcordů
VV
TS
P | 81 | 7590560611R |  | Optické kabely Spojky a příslušenství pro optické sítě Ostatní HDC 3000 - Konektorový modul E-2000, včetně 12x adaptérů a pigtailů, plně osazen | KUS | 4 | 0 |  |  |  | 0 |  | [bez vazby na CS] |  | 2
PP |  |  |  | Optické kabely Spojky a příslušenství pro optické sítě Ostatní HDC 3000 - Konektorový modul E-2000, včetně 12x adaptérů a pigtailů, plně osazen
VV
TS
P | 82 | 7590560621R |  | Optické kabely Spojky a příslušenství pro optické sítě Ostatní HDC 3000 - Spojovací-provařovací modul | KUS | 4 | 0 |  |  |  | 0 |  | [bez vazby na CS] |  | 2
PP |  |  |  | Optické kabely Spojky a příslušenství pro optické sítě Ostatní HDC 3000 - Spojovací-provařovací modul
VV
TS
P | 83 | 7590560631R |  | Optické kabely Spojky a příslušenství pro optické sítě Ostatní trubička v provedení bufferu 1m černá/10m bílá | KUS | 2 | 0 |  |  |  | 0 |  | [bez vazby na CS] |  | 2
PP |  |  |  | Optické kabely Spojky a příslušenství pro optické sítě Ostatní trubička v provedení bufferu 1m černá/10m bílá
VV
TS
P | 84 | 7590560641R |  | Optické kabely Spojky a příslušenství pro optické sítě Ostatní Spojovací kazety s víčkem | KUS | 2 | 0 |  |  |  | 0 |  | [bez vazby na CS] |  | 2
PP |  |  |  | Optické kabely Spojky a příslušenství pro optické sítě Ostatní Spojovací kazety s víčkem
VV
TS
P | 85 | 7590560677R |  | Optické kabely Spojky a příslušenství pro optické sítě Optické Pigtaily SM 9/125 LC/APC | KUS | 48 | 0 |  |  |  | 0 |  | [bez vazby na CS] |  | 2
PP |  |  |  | Optické kabely Spojky a příslušenství pro optické sítě Optické Pigtaily SM 9/125 LC/APC
VV
TS
P | 86 | 7590565014R |  | Spojování a ukončení kabelů optických v optickém rozvaděči pro 24 vláken | KUS | 2 | 0 |  |  |  | 0 |  | [bez vazby na CS] |  | 2
PP |  |  |  | Spojování a ukončení kabelů optických v optickém rozvaděči pro 24 vláken - práce spojené s montáží specifikované kabelizace specifikovaným způsobem
VV
TS
P | 87 | 7590565050R |  | Spojování a ukončení kabelů optických svár optického vlákna ve spojce (rozvaděči) do 36 vláken | VLÁKNO | 48 | 0 |  |  |  | 0 |  | [bez vazby na CS] |  | 2
PP |  |  |  | Spojování a ukončení kabelů optických svár optického vlákna ve spojce (rozvaděči) do 36 vláken - práce spojené s montáží specifikované kabelizace specifikovaným způsobem
VV
TS
P | 88 | 7590565060 |  | Montáž konstrukce rezervy optického kabelu | KUS | 2 | 0 |  |  |  | 0 |  | CS ÚRS 2021 02 |  | 2
PP |  |  |  | Montáž konstrukce rezervy včetně montáže držáku rezervy optického kabelu a upevnění optického kabelu na držák optického kabelu
VV
TS
P | 89 | 7590565080R |  | Uložení kabelové rezervy optického kabelu | KUS | 2 | 0 |  |  |  | 0 |  | [bez vazby na CS] |  | 2
PP |  |  |  | Uložení kabelové rezervy optického kabelu
VV
TS
P | 90 | 7590565125R |  | Uložení a propojení propojovací šňůry (patchcord) s konektory | KUS | 8 | 0 |  |  |  | 0 |  | [bez vazby na CS] |  | 2
PP |  |  |  | Uložení a propojení propojovací šňůry (patchcord) s konektory
VV
TS
P | 91 | 7598035015R |  | Měření parametrů optického kabelu na třech vlnových délkách metodou OTDR a TM na skládce, kabelu se 24 vlákny | KUS | 1 | 0 |  |  |  | 0 |  | [bez vazby na CS] |  | 2
PP |  |  |  | Měření parametrů optického kabelu na třech vlnových délkách metodou OTDR a TM na skládce, kabelu se 24 vlákny - včetně vyhotovení měřícího protokolu
VV
TS
P | 92 | 7598035060R |  | Měření parametrů optického kabelu na třech vlnových délkách metodou OTDR a TM po položení nebo zavěšení, kabelu se 24 vlákny | KUS | 1 | 0 |  |  |  | 0 |  | [bez vazby na CS] |  | 2
PP |  |  |  | Měření parametrů optického kabelu na třech vlnových délkách metodou OTDR a TM po položení nebo zavěšení, kabelu se 24 vlákny - včetně vyhotovení měřícího protokolu
VV
TS
P | 93 | 7598015170 |  | Měření kapacitních nerovnováh do 4 km | KUS | 2 | 0 |  |  |  | 0 |  | CS ÚRS 2021 02 |  | 2
PP |  |  |  | Měření a vyrovnání kapacitních nerovnováh na místním sdělovacím kabelu včetně křižování v prostřední spojce kabelového úseku, kontroly izolace žil proti sobě a zemi, vypracování měřícího protokolu do 4 km délky
VV
TS
P | 94 | 7598015180 |  | Měření útlumu přeslechu na blízkém konci na místním sdělovacím kabelu za 1 čtyřku XN měřeného úseku | KUS | 20 | 0 |  |  |  | 0 |  | CS ÚRS 2021 02 |  | 2
PP |  |  |  | Měření útlumu přeslechu na blízkém konci na místním sdělovacím kabelu za 1 čtyřku XN měřeného úseku
VV
TS
P | 95 | 7598015185R |  | Jednosměrné měření kabelu místního | PÁR | 40 | 0 |  |  |  | 0 |  | [bez vazby na CS] |  | 2
PP |  |  |  | Jednosměrné měření kabelu místního
VV
TS
P | 96 | 7598015190R |  | Kontrolní a závěrečné měření kabelu pro rozvoj signalizace | KUS | 2 | 0 |  |  |  | 0 |  | [bez vazby na CS] |  | 2
PP |  |  |  | Kontrolní a závěrečné měření kabelu pro rozvoj signalizace
VV
TS
P | 97 | 7498351010R |  | Vydání průkazu způsobilosti pro funkční celek, provizorní stav | KUS | 1 | 0 |  |  |  | 0 |  | [bez vazby na CS] |  | 2
PP |  |  |  | Vydání průkazu způsobilosti pro funkční celek, provizorní stav - vyhotovení dokladu o silnoproudých zařízeních a vydání průkazu způsobilosti
VV
TS
P | 98 | 7498351510R |  | Vyhotovení zprávy o posouzení bezpečnosti (rizik) včetně analýzy a hodnocení rizik | KUS | 1 | 0 |  |  |  | 0 |  | [bez vazby na CS] |  | 2
PP |  |  |  | Vyhotovení zprávy o posouzení bezpečnosti (rizik) včetně analýzy a hodnocení rizik - v souladu s nařízením Evropské komise (ES) č. 352/52009 v rozsahu tohoto SO/PS
VV
TS

## SO01-71D1.4.6.5
SŽDC05 |  |  |  | Soupis prací objektu | [10 empty] | 3
6
S | Stavba: | 5413520028 |  | Rekonstrukce výpravní budovy v žst. Chodov_ZM_02 | [6 empty] | E.2 |  | Aspe | 0,00 | 2
O | Objekt: | E.2 |  | Pozemní stavební objekty | [9 empty] | 15,00 | 2
Typ | Poř. číslo | Kód položky | Varianta | Název položky | MJ | Množství | Jednotková hmotnost | Celková hmotnost |  |  | Jednotková cena |  | Cenové soustavy | 21,00 | 2
Dodávka
[9 empty] | Jednotková | Celkem | Jednotková | Celkem |  |  |  | Počet položek s nulovou cenou
O1 |  | SO01-71D1.4.6.5 |  | Poplachový zabezpečovací a tísňový systém (PZTS) a Elektronický systém kontroly vstupu (EACS)
SD |  | 742 |  | Elektroinstalace - slaboproud
P | 1 | 7597115035R |  | Montáž ústředny konvenční do 48 smyček | KUS | 1 | 0 |  |  |  | 0 |  | [bez vazby na CS] |  | 2
PP |  |  |  | Montáž ústředny konvenční do 48 smyček - na určené místo, zapojení a vyvážení poplachových a ochranných smyček, připojení sítě, akumulátorové baterie, vnější a dálkové signalizace a uzemnění, oživení, uvedení do provozu, provedení zkoušek, vystavení dokumentace a zaškolení obsluhy
VV
TS
P | 2 | 7597110330R |  | EZS Üstředna až 96 zón a 16 grup v krytu bez klávesnice, s komunikátorem a zdrojem | KUS | 1 | 0 |  |  |  | 0 |  | [bez vazby na CS] |  | 2
PP |  |  |  | EZS Üstředna až 96 zón a 16 grup v krytu bez klávesnice, s komunikátorem a zdrojem
VV
TS
P | 3 | 7597125035R |  | Montáž příšlušenství pro EZS oživení a nastavení systému EZS | SOUBOR | 1 | 0 |  |  |  | 0 |  | [bez vazby na CS] |  | 2
PP |  |  |  | Montáž příšlušenství pro EZS oživení a nastavení systému EZS - včetně připojení, seřízení a přezkoušení funkce
VV
TS
P | 4 | 7597111258R |  | EZS Instalační materiál pro instalaci EZS ústředny s integrací do diagnostické ústředny | KUS | 1 | 0 |  |  |  | 0 |  | [bez vazby na CS] |  | 2
PP |  |  |  | EZS Instalační materiál pro instalaci EZS ústředny s integrací do diagnostické ústředny
VV
TS
P | 5 | 7596460640R |  | Náhradní díly k EPS Kryty pro akumulátory 12V, 17Ah rozměry 160x210x82mm | KUS | 1 | 0 |  |  |  | 0 |  | [bez vazby na CS] |  | 2
PP |  |  |  | Náhradní díly k EPS Kryty pro akumulátory 12V, 17Ah rozměry 160x210x82mm
VV
TS
P | 6 | 7597125040R |  | Montáž příšlušenství pro EZS naprogramování ústředny EZS | KUS | 1 | 0 |  |  |  | 0 |  | [bez vazby na CS] |  | 2
PP |  |  |  | Montáž příšlušenství pro EZS naprogramování ústředny EZS - včetně připojení, seřízení a přezkoušení funkce
VV
TS
P | 7 | 7597125045R |  | Montáž příšlušenství pro EZS vizualizace na PC pro dálkovou správu dat EZS za 1 žst. | KUS | 1 | 0 |  |  |  | 0 |  | [bez vazby na CS] |  | 2
PP |  |  |  | Montáž příšlušenství pro EZS vizualizace na PC pro dálkovou správu dat EZS za 1 žst. - včetně připojení, seřízení a přezkoušení funkce
VV
TS
P | 8 | 7597110352R |  | EZS Systémový Ethernet (TCP/IP) komunikátor bez krytu, nové HW provedení | KUS | 1 | 0 |  |  |  | 0 |  | [bez vazby na CS] |  | 2
PP |  |  |  | EZS Systémový Ethernet (TCP/IP) komunikátor bez krytu, nové HW provedení
VV
TS
P | 9 | 7597110361R |  | EZS systémový GSM v kovovém krytu pro posílání SMS a volání uživateli | KUS | 1 | 0 |  |  |  | 0 |  | [bez vazby na CS] |  | 2
PP |  |  |  | EZS systémový GSM v kovovém krytu pro posílání SMS a volání uživateli
VV
TS
P | 10 | 7597125020R |  | Montáž příšlušenství pro EZS koncentrátoru RIO | KUS | 6 | 0 |  |  |  | 0 |  | [bez vazby na CS] |  | 2
PP |  |  |  | Montáž příšlušenství pro EZS koncentrátoru RIO - včetně připojení, seřízení a přezkoušení funkce
VV
TS
P | 11 | 7597110345R |  | EZS Koncentrátor v plastovém krytu pro 8 zón a 4 PGM výstupy | KUS | 6 | 0 |  |  |  | 0 |  | [bez vazby na CS] |  | 2
PP |  |  |  | EZS Koncentrátor v plastovém krytu pro 8 zón a 4 PGM výstupy
VV
TS
P | 12 | 7597125010R |  | Montáž příšlušenství pro EZS klávesnice (tabla) | KUS | 3 | 0 |  |  |  | 0 |  | [bez vazby na CS] |  | 2
PP |  |  |  | Montáž příšlušenství pro EZS klávesnice (tabla) - včetně připojení, seřízení a přezkoušení funkce
VV
TS
P | 13 | 7597110338R |  | EZS LCD klávesnice pro ústředny GD | KUS | 3 | 0 |  |  |  | 0 |  | [bez vazby na CS] |  | 2
PP |  |  |  | EZS LCD klávesnice pro ústředny GD
VV
TS
P | 14 | 7597135010R |  | Montáž prvku pro EZS (čidlo, snímač, siréna) | KUS | 41 | 0 |  |  |  | 0 |  | [bez vazby na CS] |  | 2
PP |  |  |  | Montáž prvku pro EZS (čidlo, snímač, siréna)
VV
TS
P | 15 | 7597111148R |  | EZS Zálohovaná leštěná kovová siréna venkovní 118dB/1m s majákem a akumulátorem | KUS | 1 | 0 |  |  |  | 0 |  | [bez vazby na CS] |  | 2
PP |  |  |  | EZS Zálohovaná leštěná kovová siréna venkovní 118dB/1m s majákem a akumulátorem
VV
TS
P | 16 | 7597111255R |  | EZS Kombinovaný detektor kouře a teplot s drátovým připojením | KUS | 14 | 0 |  |  |  | 0 |  | [bez vazby na CS] |  | 2
PP |  |  |  | EZS Kombinovaný detektor kouře a teplot s drátovým připojením
VV
TS
P | 17 | 7597110930R |  | EZS PIR detektor s dosahem 12 m | KUS | 12 | 0 |  |  |  | 0 |  | [bez vazby na CS] |  | 2
PP |  |  |  | EZS PIR detektor s dosahem 12 m
VV
TS
P | 18 | 7597111004R |  | EZS Kloubový držák pro rohovou montáž | KUS | 12 | 0 |  |  |  | 0 |  | [bez vazby na CS] |  | 2
PP |  |  |  | EZS Kloubový držák pro rohovou montáž
VV
TS
P | 19 | 7597111090R |  | EZS MG kontakt závrtný čtyřdrátový s pracovní mezerou 16 mm | KUS | 14 | 0 |  |  |  | 0 |  | [bez vazby na CS] |  | 2
PP |  |  |  | EZS MG kontakt závrtný čtyřdrátový s pracovní mezerou 16 mm
VV
TS
P | 20 | 741210401 |  | Montáž rozváděč nebo krabice nevýbušná do 5 kg | KUS | 14 | 0 |  |  |  | 0 |  | CS ÚRS 2021 02 |  | 2
PP |  |  |  | Montáž rozváděčů nebo krabic nevýbušných bez zapojení vodičů hmotnosti do 5 kg
VV
TS
P | 21 | RPZTS.9301R |  | zapojovací krabice se svorkovnicí a sabotážním kontaktem | KS | 14 | 0 |  |  |  | 0 |  | [bez vazby na CS] |  | 2
PP |  |  |  | zapojovací krabice se svorkovnicí a sabotážním kontaktem
VV
TS
P | 22 | 742360162 |  | Montáž táhla nouzového volání s tlačítkem | KUS | 2 | 0 |  |  |  | 0 |  | CS ÚRS 2021 02 |  | 2
PP |  |  |  | Montáž systému pacient-sestra signalizačních prvků táhla nouzového volání s tlačítkem
VV
TS
P | 23 | RNS9501R |  | volací tahové tlačítko nouzové signalizace | KS | 2 | 0 |  |  |  | 0 |  | [bez vazby na CS] |  | 2
PP |  |  |  | volací tahové tlačítko nouzové signalizace
VV
TS
P | 24 | 742360152 |  | Montáž tlačítka rušícího | KUS | 1 | 0 |  |  |  | 0 |  | CS ÚRS 2021 02 |  | 2
PP |  |  |  | Montáž systému pacient-sestra signalizačních prvků tlačítka rušícího
VV
TS
P | 25 | RNS9502R |  | vybavovací tlačítko nouzové signalizace | KS | 1 | 0 |  |  |  | 0 |  | [bez vazby na CS] |  | 2
PP |  |  |  | vybavovací tlačítko nouzové signalizace
VV
TS
P | 26 | 742360201 |  | Montáž svítidla | KUS | 2 | 0 |  |  |  | 0 |  | CS ÚRS 2021 02 |  | 2
PP |  |  |  | Montáž systému pacient-sestra signalizačních prvků svítidla
VV
TS
P | 27 | RNS9503R |  | signální lampa LED nouzové signalizace | KS | 2 | 0 |  |  |  | 0 |  | [bez vazby na CS] |  | 2
PP |  |  |  | signální lampa LED nouzové signalizace
VV
TS
P | 28 | 742360126 |  | Montáž terminálu personálu signalizačního | KUS | 1 | 0 |  |  |  | 0 |  | CS ÚRS 2021 02 |  | 2
PP |  |  |  | Montáž systému pacient-sestra signalizačních prvků terminálu personálu signalizační
VV
TS
P | 29 | RNS9504R |  | indikační a ovládací panel nouzové signalizace | KS | 1 | 0 |  |  |  | 0 |  | [bez vazby na CS] |  | 2
PP |  |  |  | indikační a ovládací panel nouzové signalizace
VV
TS
P | 30 | 742310002 |  | Montáž komunikačního tabla k domácímu telefonu | KUS | 1 | 0 |  |  |  | 0 |  | CS ÚRS 2021 02 |  | 2
PP |  |  |  | Montáž domovního telefonu komunikačního tabla
VV
TS
P | 31 | 742310004 |  | Montáž elektroinstalační krabice pod tablo domácího telefonu | KUS | 1 | 0 |  |  |  | 0 |  | CS ÚRS 2021 02 |  | 2
PP |  |  |  | Montáž domovního telefonu elektroinstalační krabice pod tablo
VV
TS
P | 32 | RNS9506R |  | interkom pro nouzovou signalizaci | KS | 1 | 0 |  |  |  | 0 |  | [bez vazby na CS] |  | 2
PP |  |  |  | inrekom pro nouzovou signalizaci
VV
TS
P | 33 | 742110001 |  | Montáž trubek pro slaboproud plastových ohebných uložených pod omítku se zasekáním | M | 200 | 0 |  |  |  | 0 |  | CS ÚRS 2021 02 |  | 2
PP |  |  |  | Montáž trubek elektroinstalačních plastových ohebných uložených pod omítku včetně zasekání
VV
TS
P | 34 | 34571072 |  | trubka elektroinstalační ohebná z PVC (EN) 2320 | M | 200 | 4e-05 |  |  |  | 0 |  | CS ÚRS 2021 02 |  | 2
PP |  |  |  | trubka elektroinstalační ohebná z PVC (EN) 2320
VV
TS
P | 35 | 7491252010R |  | Montáž krabic elektroinstalačních, rozvodek - bez zapojení krabice přístrojové | KUS | 20 | 0 |  |  |  | 0 |  | [bez vazby na CS] |  | 2
PP |  |  |  | Montáž krabic elektroinstalačních, rozvodek - bez zapojení krabice přístrojové - včetně zhotovení otvoru
VV
TS
P | 36 | 7491201110R |  | Elektroinstalační materiál Elektroinstalační krabice a rozvodky Bez zapojení Krabice KP 67x67 přístrojová | KUS | 20 | 0 |  |  |  | 0 |  | [bez vazby na CS] |  | 2
PP |  |  |  | Elektroinstalační materiál Elektroinstalační krabice a rozvodky Bez zapojení Krabice KP 67x67 přístrojová
VV
TS
P | 37 | 7590545014R |  | Montáž vodiče sdělovacího izolovaného v trubce nebo liště | M | 300 | 0 |  |  |  | 0 |  | [bez vazby na CS] |  | 2
PP |  |  |  | Montáž vodiče sdělovacího izolovaného v trubce nebo liště - zatažení vodičů do trubek nebo lišt, úplná inslalace včetně manipulace s vodičem, prozvonění a označení, včetně pročištění trubky, otevření a zavření krabic. Bez zapojení
VV
TS
P | 38 | 7590540524R |  | Slaboproudé rozvody, kabely pro přívod a vnitřní instalaci UTP/FTP kategorie 5e 100Mhz 1 Gbps FTP Stíněný plášť, PVC vnitřní, drát | M | 300 | 0 |  |  |  | 0 |  | [bez vazby na CS] |  | 2
PP |  |  |  | Slaboproudé rozvody, kabely pro přívod a vnitřní instalaci UTP/FTP kategorie 5e 100Mhz 1 Gbps FTP Stíněný plášť, PVC vnitřní, drát
VV
TS
P | 39 | 7590545014R | 1 | Montáž vodiče sdělovacího izolovaného v trubce nebo liště | M | 300 | 0 |  |  |  | 0 |  | [bez vazby na CS] |  | 2
PP |  |  |  | Montáž vodiče sdělovacího izolovaného v trubce nebo liště - zatažení vodičů do trubek nebo lišt, úplná inslalace včetně manipulace s vodičem, prozvonění a označení, včetně pročištění trubky, otevření a zavření krabic. Bez zapojení
VV
TS
P | 40 | 34143798 |  | kabel instalační flexibilní jádro Cu lanované izolace PVC plášť PVC 300/500V (H05VV-F) 2x1,50mm2 | M | 300 | 0.0008 |  |  |  | 0 |  | CS ÚRS 2021 02 |  | 2
PP |  |  |  | kabel instalační flexibilní jádro Cu lanované izolace PVC plášť PVC 300/500V (H05VV-F) 2x1,50mm2
VV
TS
P | 41 | 7590545014R | 2 | Montáž vodiče sdělovacího izolovaného v trubce nebo liště | M | 500 | 0 |  |  |  | 0 |  | [bez vazby na CS] |  | 2
PP |  |  |  | Montáž vodiče sdělovacího izolovaného v trubce nebo liště - zatažení vodičů do trubek nebo lišt, úplná inslalace včetně manipulace s vodičem, prozvonění a označení, včetně pročištění trubky, otevření a zavření krabic. Bez zapojení
VV
TS
P | 42 | 34121044 |  | kabel sdělovací stíněný laminovanou Al fólií s příložným Cu drátem jádro Cu plné izolace PVC plášť PVC 100V (SYKFY) 2x2x0,5mm2 | M | 500 | 3e-05 |  |  |  | 0 |  | CS ÚRS 2021 02 |  | 2
PP |  |  |  | kabel sdělovací stíněný laminovanou Al fólií s příložným Cu drátem jádro Cu plné izolace PVC plášť PVC 100V (SYKFY) 2x2x0,5mm2
VV
TS
P | 43 | 7590545014R | 3 | Montáž vodiče sdělovacího izolovaného v trubce nebo liště | M | 500 | 0 |  |  |  | 0 |  | [bez vazby na CS] |  | 2
PP |  |  |  | Montáž vodiče sdělovacího izolovaného v trubce nebo liště - zatažení vodičů do trubek nebo lišt, úplná inslalace včetně manipulace s vodičem, prozvonění a označení, včetně pročištění trubky, otevření a zavření krabic. Bez zapojení
VV
TS
P | 44 | 34121046 |  | kabel sdělovací stíněný laminovanou Al fólií s příložným Cu drátem jádro Cu plné izolace PVC plášť PVC 100V (SYKFY) 3x2x0,5mm2 | M | 500 | 4e-05 |  |  |  | 0 |  | CS ÚRS 2021 02 |  | 2
PP |  |  |  | kabel sdělovací stíněný laminovanou Al fólií s příložným Cu drátem jádro Cu plné izolace PVC plášť PVC 100V (SYKFY) 3x2x0,5mm2
VV
TS
P | 45 | 742110001 | 1 | Montáž trubek pro slaboproud plastových ohebných uložených pod omítku se zasekáním | M | 400 | 0 |  |  |  | 0 |  | CS ÚRS 2021 02 |  | 2
PP |  |  |  | Montáž trubek elektroinstalačních plastových ohebných uložených pod omítku včetně zasekání
VV
TS
P | 46 | 34571074 |  | trubka elektroinstalační ohebná z PVC (EN) 2332 | M | 400 | 0.0001 |  |  |  | 0 |  | CS ÚRS 2021 02 |  | 2
PP |  |  |  | trubka elektroinstalační ohebná z PVC (EN) 2332
VV
TS
P | 47 | 742110001 | 2 | Montáž trubek pro slaboproud plastových ohebných uložených pod omítku se zasekáním | M | 300 | 0 |  |  |  | 0 |  | CS ÚRS 2021 02 |  | 2
PP |  |  |  | Montáž trubek elektroinstalačních plastových ohebných uložených pod omítku včetně zasekání
VV
TS
P | 48 | 34571075 |  | trubka elektroinstalační ohebná z PVC (EN) 2340 | M | 300 | 0.00012 |  |  |  | 0 |  | CS ÚRS 2021 02 |  | 2
PP |  |  |  | trubka elektroinstalační ohebná z PVC (EN) 2340
VV
TS
P | 49 | 7491251010R |  | Montáž lišt elektroinstalačních, kabelových žlabů z PVC-U jednokomorových zaklapávacích rozměru 40/40 mm | M | 30 | 0 |  |  |  | 0 |  | [bez vazby na CS] |  | 2
PP |  |  |  | Montáž lišt elektroinstalačních, kabelových žlabů z PVC-U jednokomorových zaklapávacích rozměru 40/40 mm - na konstrukci, omítku apod. včetně spojek, ohybů, rohů, bez krabic
VV
TS
P | 50 | 7491200210R |  | Elektroinstalační materiál Elektroinstalační lišty a kabelové žlaby Lišta LHD 20x20 vkládací bílá 2m | KUS | 15 | 0 |  |  |  | 0 |  | [bez vazby na CS] |  | 2
PP |  |  |  | Elektroinstalační materiál Elektroinstalační lišty a kabelové žlaby Lišta LHD 20x20 vkládací bílá 2m
VV
TS
P | 51 | 7491251015R |  | Montáž lišt elektroinstalačních, kabelových žlabů z PVC-U jednokomorových zaklapávacích rozměru 50/50 - 50/100 mm | M | 30 | 0 |  |  |  | 0 |  | [bez vazby na CS] |  | 2
PP |  |  |  | Montáž lišt elektroinstalačních, kabelových žlabů z PVC-U jednokomorových zaklapávacích rozměru 50/50 - 50/100 mm - na konstrukci, omítku apod. včetně spojek, ohybů, rohů, bez krabic
VV
TS
P | 52 | 7491200310R |  | Elektroinstalační materiál Elektroinstalační lišty a kabelové žlaby Lišta LH 60x40 vkládací bílá 2m | KUS | 15 | 0 |  |  |  | 0 |  | [bez vazby na CS] |  | 2
PP |  |  |  | Elektroinstalační materiál Elektroinstalační lišty a kabelové žlaby Lišta LH 60x40 vkládací bílá 2m
VV
TS
P | 53 | 7598045015R |  | Zařízení EZS odzkoušení v rozsahu 1 ústředny | KUS | 1 | 0 |  |  |  | 0 |  | [bez vazby na CS] |  | 2
PP |  |  |  | Zařízení EZS odzkoušení v rozsahu 1 ústředny - přezkoušení funkce poplachových a ochranných smyček, jejich dovážení, přezkoušení vnější a dálkové signalizace, kontrola stavu a činnosti náhradního zdroje, silového přívodu a jeho jističů, uzemnění, vystavení protokolu a odevzdání do provozu
VV
TS
P | 54 | 7598045035R |  | Zařízení EZS zaškolení obsluhy | KUS | 1 | 0 |  |  |  | 0 |  | [bez vazby na CS] |  | 2
PP |  |  |  | Zařízení EZS zaškolení obsluhy
VV
TS
P | 55 | 7598045040R |  | Zařízení EZS vyhotovení protokolu o funkční zkoušce | KUS | 1 | 0 |  |  |  | 0 |  | [bez vazby na CS] |  | 2
PP |  |  |  | Zařízení EZS vyhotovení protokolu o funkční zkoušce
VV
TS
P | 56 | R.0031710.URS |  | Řídící modul pro dvě čtečky se zdrojem a 8-mi zónami | KUS | 1 | 0 |  |  |  | 0 |  | [bez vazby na CS] |  | 2
PP |  |  |  | Řídící modul pro dvě čtečky se zdrojem a 8-mi zónami
VV
TS
P | 57 | R.0031711.URS |  | Řídící modul pro připojení dvou bezkontaktních čteček | KUS | 1 | 0 |  |  |  | 0 |  | [bez vazby na CS] |  | 2
PP |  |  |  | Řídící modul pro připojení dvou bezkontaktních čteček
VV
TS
P | 58 | R.0033924.URS |  | Bezkontakt.multitechn.čtečka (podpora SIO) 13.56 MHz+125 kHz, úzká se svorkovn. | KUS | 4 | 0 |  |  |  | 0 |  | [bez vazby na CS] |  | 2
PP |  |  |  | Bezkontakt.multitechn.čtečka (podpora SIO) 13.56 MHz+125 kHz, úzká se svorkovn.
VV
TS
P | 59 | RDT.9306R |  | elektromechanický samozamykací panikový zámek, reverzní, pravolevý - obousměrná střelka, samozamykací - při každém zavření dveří se automaticky vysune závora zá | KS | 3 | 0 |  |  |  | 0 |  | [bez vazby na CS] |  | 2
PP |  |  |  | elektromechanický samozamykací panikový zámek, reverzní, pravolevý - obousměrná střelka, samozamykací - při každém zavření dveří se automaticky vysune závora zámku, jištěné zamykání zámku - v zamčeném stavu je vysunuta závora a zároveň je blokována střelka zámku - zámek je zajištěn ve dvou bodech, napájení 12 - 24 V DC, nízký klidový proudový odběr - 130 mA při 12 V DC, 65 mA při 24 V DC, včetně motnážního příslušenství, včetně kabelové průchodky, včetně protiplechu a kliky, včetně připojovacího kabelu a montážního materiálu
VV
TS
P | 60 | RDT.9307R |  | Kabelová průchodka | KS | 3 | 0 |  |  |  | 0 |  | [bez vazby na CS] |  | 2
PP |  |  |  | Kabelová průchodka
VV
TS
P | 61 | RDT.9308R |  | Bezpečnostní kování klika x klika pro EL, dělený čtyřhran | KS | 3 | 0 |  |  |  | 0 |  | [bez vazby na CS] |  | 2
PP |  |  |  | Bezpečnostní kování klika x klika pro EL, dělený čtyřhran
VV
TS
P | 62 | RDT.9309R |  | Univerzální protiplech pro elektromech. zámky, šířka 23,8 mm | KS | 3 | 0 |  |  |  | 0 |  | [bez vazby na CS] |  | 2
PP |  |  |  | Univerzální protiplech pro elektromech. zámky, šířka 23,8 mm
VV
TS
P | 63 | 7592520110R |  | Dálková diagnostika DDTS ŽDC, Komunikační převodník s konfigurací min. 1x RS 422/485/232, 1x ethernet 10/100 MBit, napájení 12-48 V DC, pro max. 15 podružných z | KUS | 1 | 0 |  |  |  | 0 |  | [bez vazby na CS] |  | 2
PP |  |  |  | Dálková diagnostika DDTS ŽDC, Komunikační převodník s konfigurací min. 1x RS 422/485/232, 1x ethernet 10/100 MBit, napájení 12-48 V DC, pro max. 15 podružných zařízení
VV
TS
P | 64 | 7592525072R |  | Softwarové práce na zařízení integračního koncentrátoru InK DDTS ŽDC TLS EZS v počtu čidel na ústřednu přes 50 do 100 kusů | KUS | 1 | 0 |  |  |  | 0 |  | [bez vazby na CS] |  | 2
PP |  |  |  | Softwarové práce na zařízení integračního koncentrátoru InK DDTS ŽDC TLS EZS v počtu čidel na ústřednu přes 50 do 100 kusů - SW úprava, doplnění, kontrola, zkouška nebo integrace signálů z energetických a elektrotechnických systémů stažených do jednoho PLC do integračního koncentrátoru
VV
TS
P | 65 | 7592525075R |  | Softwarové práce na zařízení integračního koncentrátoru InK DDTS ŽDC TLS EZS parametrizace | KUS | 1 | 0 |  |  |  | 0 |  | [bez vazby na CS] |  | 2
PP |  |  |  | Softwarové práce na zařízení integračního koncentrátoru InK DDTS ŽDC TLS EZS parametrizace - SW úprava, doplnění, kontrola, zkouška nebo integrace signálů z energetických a elektrotechnických systémů stažených do jednoho PLC do integračního koncentrátoru
VV
TS
P | 66 | 7592525180R |  | Odzkoušení programového vybavení po montáži nebo úpravě DDTS ŽDC | KUS | 1 | 0 |  |  |  | 0 |  | [bez vazby na CS] |  | 2
PP |  |  |  | Odzkoušení programového vybavení po montáži nebo úpravě DDTS ŽDC - nově provedených úprav nebo nově doplněných systémů TLS na zařízení Ink a InS
VV
TS
P | 67 | 7592525185R |  | Závěrečná zkouška po montáži nebo úpravě DDTS ŽDC | KUS | 1 | 0 |  |  |  | 0 |  | [bez vazby na CS] |  | 2
PP |  |  |  | Závěrečná zkouška po montáži nebo úpravě DDTS ŽDC - nově doplněného nebo upraveného programového a aplikačního vybavení zařízení Ink a InS pro jeden TLS
VV
TS
P | 68 | 7592525190R |  | Spolupráce zhotovitele (dodavatele) při integraci technologického systému do DDTS ŽDC | KUS | 1 | 0 |  |  |  | 0 |  | [bez vazby na CS] |  | 2
PP |  |  |  | Spolupráce zhotovitele (dodavatele) při integraci technologického systému do DDTS ŽDC - určeného jednoho sdělovacího, silnoproudého nebo jiného zařízení (dle TZ) realizovaného samostatným PS/SO
VV
TS
P | 69 | 7498351010R |  | Vydání průkazu způsobilosti pro funkční celek, provizorní stav | KUS | 1 | 0 |  |  |  | 0 |  | [bez vazby na CS] |  | 2
PP |  |  |  | Vydání průkazu způsobilosti pro funkční celek, provizorní stav - vyhotovení dokladu o silnoproudých zařízeních a vydání průkazu způsobilosti
VV
TS
P | 70 | 7498351510R |  | Vyhotovení zprávy o posouzení bezpečnosti (rizik) včetně analýzy a hodnocení rizik | KUS | 1 | 0 |  |  |  | 0 |  | [bez vazby na CS] |  | 2
PP |  |  |  | Vyhotovení zprávy o posouzení bezpečnosti (rizik) včetně analýzy a hodnocení rizik - v souladu s nařízením Evropské komise (ES) č. 352/52009 v rozsahu tohoto SO/PS
VV
TS

## SO01-71D1.4.6.6
SŽDC05 |  |  |  | Soupis prací objektu | [10 empty] | 3
6
S | Stavba: | 5413520028 |  | Rekonstrukce výpravní budovy v žst. Chodov_ZM_02 | [6 empty] | E.2 |  | Aspe | 0,00 | 2
O | Objekt: | E.2 |  | Pozemní stavební objekty | [9 empty] | 15,00 | 2
Typ | Poř. číslo | Kód položky | Varianta | Název položky | MJ | Množství | Jednotková hmotnost | Celková hmotnost |  |  | Jednotková cena |  | Cenové soustavy | 21,00 | 2
Dodávka
[9 empty] | Jednotková | Celkem | Jednotková | Celkem |  |  |  | Počet položek s nulovou cenou
O1 |  | SO01-71D1.4.6.6 |  | elektronický informační systém
SD |  | 742 |  | Elektroinstalace - slaboproud
P | 1 | 7596527032R |  | Demontáž informační tabule připevněné zadní plochou nebo bokem na zeď hmotnosti tabule jednotlivě do 400 kg | KUS | 2 | 0 |  |  |  | 0 |  | [bez vazby na CS] |  | 2
PP |  |  |  | Demontáž informační tabule připevněné zadní plochou nebo bokem na zeď hmotnosti tabule jednotlivě do 400 kg
VV
TS
P | 2 | 7596525032R |  | Montáž informační tabule zadní plochou nebo bokem na zeď hmotnosti tabule jednotlivě do 400 kg | KUS | 2 | 0 |  |  |  | 0 |  | [bez vazby na CS] |  | 2
PP |  |  |  | Montáž informační tabule zadní plochou nebo bokem na zeď hmotnosti tabule jednotlivě do 400 kg - včetně připojení, seřízení a přezkoušení funkce
VV
TS
P | 3 | 7596515030R |  | Konfigurace a oživení informačního zařízení pro cestující | KUS | 1 | 0 |  |  |  | 0 |  | [bez vazby na CS] |  | 2
PP |  |  |  | Konfigurace a oživení informačního zařízení pro cestující
VV
TS
P | 4 | 7596515050R |  | Montáž převodníku RS232/485 nebo RS232/Ethernet | KUS | 1 | 0 |  |  |  | 0 |  | [bez vazby na CS] |  | 2
PP |  |  |  | Montáž převodníku RS232/485 nebo RS232/Ethernet
VV
TS
P | 5 | 7592520110R |  | Dálková diagnostika DDTS ŽDC, Komunikační převodník s konfigurací min. 1x RS 422/485/232, 1x ethernet 10/100 MBit, napájení 12-48 V DC, pro max. 15 podružných z | KUS | 1 | 0 |  |  |  | 0 |  | [bez vazby na CS] |  | 2
PP |  |  |  | Dálková diagnostika DDTS ŽDC, Komunikační převodník s konfigurací min. 1x RS 422/485/232, 1x ethernet 10/100 MBit, napájení 12-48 V DC, pro max. 15 podružných zařízení
VV
TS
P | 6 | 741322041 |  | Montáž svodiče přepětí nn typ 2 jednopólových jednodílných se zapojením vodičů | KUS | 1 | 0 |  |  |  | 0 |  | CS ÚRS 2021 02 |  | 2
PP |  |  |  | Montáž přepěťových ochran nn se zapojením vodičů svodiče přepětí – typ 2 jednopólových jednodílných
VV
TS
P | 7 | SZIS.9401R |  | svodič přepětí pro komunikační sběrnici RS485 | KS | 1 | 0 |  |  |  | 0 |  | [bez vazby na CS] |  | 2
PP |  |  |  | svodič přepětí pro komunikační sběrnici RS485
VV
TS
P | 8 | 7596555015R |  | Montáž majáčku orientačního hlasového (OHM) | KUS | 2 | 0 |  |  |  | 0 |  | [bez vazby na CS] |  | 2
PP |  |  |  | Montáž majáčku orientačního hlasového (OHM) - včetně připojení, seřízení a přezkoušení funkce
VV
TS
P | 9 | 7596550010R |  | Majáčky a akustické úpravy pro nevidomé Orientační hlasový majáček pro nevidomé a slabozraké - 2 hlasové fráze, audio záznam MP3 na kartě SD/MMC přeprogramovat | KUS | 2 | 0 |  |  |  | 0 |  | [bez vazby na CS] |  | 2
PP |  |  |  | Majáčky a akustické úpravy pro nevidomé Orientační hlasový majáček pro nevidomé a slabozraké - 2 hlasové fráze, audio záznam MP3 na kartě SD/MMC přeprogramovatelný, digitální, exteriérový
VV
TS
P | 10 | 7491252025R |  | Montáž krabic elektroinstalačních, rozvodek - bez zapojení krabice instalační pod omítku 125x125 včetně svorkovnice a víka | KUS | 1 | 0 |  |  |  | 0 |  | [bez vazby na CS] |  | 2
PP |  |  |  | Montáž krabic elektroinstalačních, rozvodek - bez zapojení krabice instalační pod omítku 125x125 včetně svorkovnice a víka - včetně zhotovení otvoru
VV
TS
P | 11 | 7491201300R |  | Elektroinstalační materiál Elektroinstalační krabice a rozvodky Bez zapojení Krabice KO 125 E | KUS | 1 | 0 |  |  |  | 0 |  | [bez vazby na CS] |  | 2
PP |  |  |  | Elektroinstalační materiál Elektroinstalační krabice a rozvodky Bez zapojení Krabice KO 125 E
VV
TS
P | 12 | 7590545014R |  | Montáž vodiče sdělovacího izolovaného v trubce nebo liště | M | 150 | 0 |  |  |  | 0 |  | [bez vazby na CS] |  | 2
PP |  |  |  | Montáž vodiče sdělovacího izolovaného v trubce nebo liště - zatažení vodičů do trubek nebo lišt, úplná inslalace včetně manipulace s vodičem, prozvonění a označení, včetně pročištění trubky, otevření a zavření krabic. Bez zapojení
VV
TS
P | 13 | 34121233 |  | kabel sdělovací stíněný laminovanou Al fólií s příložným Cu drátem jádro Cu plné izolace PVC plášť PVC 300V (J-Y(St)Y…Lg) 2x2x0,8mm2 | M | 150 | 7e-05 |  |  |  | 0 |  | CS ÚRS 2021 02 |  | 2
PP |  |  |  | kabel sdělovací stíněný laminovanou Al fólií s příložným Cu drátem jádro Cu plné izolace PVC plášť PVC 300V (J-Y(St)Y…Lg) 2x2x0,8mm2
VV
TS
P | 14 | 7596515040R |  | Školení operátora-obsluhy editačního pracoviště informačního zařízení na ovládací SW | KUS | 1 | 0 |  |  |  | 0 |  | [bez vazby na CS] |  | 2
PP |  |  |  | Školení operátora-obsluhy editačního pracoviště informačního zařízení na ovládací SW
VV
TS
P | 15 | 742110001 |  | Montáž trubek pro slaboproud plastových ohebných uložených pod omítku se zasekáním | M | 100 | 0 |  |  |  | 0 |  | CS ÚRS 2021 02 |  | 2
PP |  |  |  | Montáž trubek elektroinstalačních plastových ohebných uložených pod omítku včetně zasekání
VV
TS
P | 16 | 34571073 |  | trubka elektroinstalační ohebná z PVC (EN) 2325 | M | 100 | 7e-05 |  |  |  | 0 |  | CS ÚRS 2021 02 |  | 2
PP |  |  |  | trubka elektroinstalační ohebná z PVC (EN) 2325
VV
TS
P | 17 | 742110011 |  | Montáž trubek pro slaboproud plastových tuhých pro vnitřní rozvody uložených volně na příchytky | M | 100 | 0 |  |  |  | 0 |  | CS ÚRS 2021 02 |  | 2
PP |  |  |  | Montáž trubek elektroinstalačních plastových tuhých pro vnitřní rozvody uložených volně na příchytky
VV
TS
P | 18 | 34571093 |  | trubka elektroinstalační tuhá z PVC D 22,1/25 mm, délka 3m | M | 100 | 0.00031 |  |  |  | 0 |  | CS ÚRS 2021 02 |  | 2
PP |  |  |  | trubka elektroinstalační tuhá z PVC D 22,1/25 mm, délka 3m
VV
TS
P | 19 | 7596515060R |  | Montáž převodníku mezi řídící jednotkou a rozhlasovou ústřednou | KUS | 1 | 0 |  |  |  | 0 |  | [bez vazby na CS] |  | 2
PP |  |  |  | Montáž převodníku mezi řídící jednotkou a rozhlasovou ústřednou
VV
TS
P | 20 | 7498351010R |  | Vydání průkazu způsobilosti pro funkční celek, provizorní stav | KUS | 2 | 0 |  |  |  | 0 |  | [bez vazby na CS] |  | 2
PP |  |  |  | Vydání průkazu způsobilosti pro funkční celek, provizorní stav - vyhotovení dokladu o silnoproudých zařízeních a vydání průkazu způsobilosti
VV
TS
P | 21 | 7498351510R |  | Vyhotovení zprávy o posouzení bezpečnosti (rizik) včetně analýzy a hodnocení rizik | KUS | 1 | 0 |  |  |  | 0 |  | [bez vazby na CS] |  | 2
PP |  |  |  | Vyhotovení zprávy o posouzení bezpečnosti (rizik) včetně analýzy a hodnocení rizik - v souladu s nařízením Evropské komise (ES) č. 352/52009 v rozsahu tohoto SO/PS
VV
TS

## SO01-71D1.4.6.7
SŽDC05 |  |  |  | Soupis prací objektu | [10 empty] | 3
6
S | Stavba: | 5413520028 |  | Rekonstrukce výpravní budovy v žst. Chodov_ZM_02 | [6 empty] | E.2 |  | Aspe | 0,00 | 2
O | Objekt: | E.2 |  | Pozemní stavební objekty | [9 empty] | 15,00 | 2
Typ | Poř. číslo | Kód položky | Varianta | Název položky | MJ | Množství | Jednotková hmotnost | Celková hmotnost |  |  | Jednotková cena |  | Cenové soustavy | 21,00 | 2
Dodávka
[9 empty] | Jednotková | Celkem | Jednotková | Celkem |  |  |  | Počet položek s nulovou cenou
O1 |  | SO01-71D1.4.6.7 |  | ostatní výpomocné práce pro slaboproudá vedení
SD |  | HZS |  | Hodinové zúčtovací sazby
P | 10 | HZS2232 |  | Hodinová zúčtovací sazba elektrikář odborný | HOD | 80 | 0 |  |  |  | 0 |  | CS ÚRS 2021 02 |  | 2
PP |  |  |  | Hodinové zúčtovací sazby profesí PSV provádění stavebních instalací elektrikář odborný
VV
TS
P | 11 | HZS4212 |  | Hodinová zúčtovací sazba revizní technik specialista | HOD | 80 | 0 |  |  |  | 0 |  | CS ÚRS 2021 02 |  | 2
PP |  |  |  | Hodinové zúčtovací sazby ostatních profesí revizní a kontrolní činnost revizní technik specialista
VV
TS
P | 12 | HZS4232 |  | Hodinová zúčtovací sazba technik odborný | HOD | 80 | 0 |  |  |  | 0 |  | CS ÚRS 2021 02 |  | 2
PP |  |  |  | Hodinové zúčtovací sazby ostatních profesí revizní a kontrolní činnost technik odborný
VV
TS
P | 13 | 1003R |  | Odpojení, demontáž a vymístění stávajícíh zařízení ve správě SSZT Ústí nad Labem a CTD v demolovaném objektu před zahájením bouracích prací. | HOD | 120 | 0 |  |  |  | 0 |  | [bez vazby na CS] |  | 2
PP |  |  |  | Odpojení, demontáž a vymístění stávajícíh zařízení ve správě SSZT Ústí nad Labem a CTD v demolovaném objektu před zahájením bouracích prací.
VV
TS
SD |  | M |  | Práce a dodávky M
P | 3 | 468081312 |  | Vybourání otvorů pro elektroinstalace ve zdivu cihelném pl do 0,0225 m2 tl přes 15 do 30 cm | KUS | 10 | 0 |  |  |  | 0 |  | CS ÚRS 2021 02 |  | 2
PP |  |  |  | Vybourání otvorů ve zdivu cihelném plochy do 0,0225 m2 a tloušťky přes 15 do 30 cm
VV
TS
P | 4 | 468081315 |  | Vybourání otvorů pro elektroinstalace ve zdivu cihelném pl do 0,0225 m2 tl přes 60 do 75 cm | KUS | 5 | 0 |  |  |  | 0 |  | CS ÚRS 2021 02 |  | 2
PP |  |  |  | Vybourání otvorů ve zdivu cihelném plochy do 0,0225 m2 a tloušťky přes 60 do 75 cm
VV
TS
P | 5 | 468081325 |  | Vybourání otvorů pro elektroinstalace ve zdivu cihelném pl přes 0,0225 do 0,09 m2 tl přes 60 do 75 cm | KUS | 2 | 0 |  |  |  | 0 |  | CS ÚRS 2021 02 |  | 2
PP |  |  |  | Vybourání otvorů ve zdivu cihelném plochy přes 0,0225 do 0,09 m2 a tloušťky přes 60 do 75 cm
VV
TS
P | 6 | 468111121 |  | Frézování drážek pro vodiče ve stěnách z cihel včetně omítky do 3x3 cm | M | 30 | 1e-05 |  |  |  | 0 |  | CS ÚRS 2021 02 |  | 2
PP |  |  |  | Frézování drážek pro vodiče ve stěnách z cihel včetně omítky, rozměru do 3x3 cm
VV
TS
P | 7 | 468111122 |  | Frézování drážek pro vodiče ve stěnách z cihel včetně omítky do 5x5 cm | M | 30 | 2e-05 |  |  |  | 0 |  | CS ÚRS 2021 02 |  | 2
PP |  |  |  | Frézování drážek pro vodiče ve stěnách z cihel včetně omítky, rozměru do 5x5 cm
VV
TS
P | 8 | 468112121 |  | Frézování drážek pro vodiče ve stropech z cihel včetně omítky do 3x3 cm | M | 10 | 1e-05 |  |  |  | 0 |  | CS ÚRS 2021 02 |  | 2
PP |  |  |  | Frézování drážek pro vodiče ve stropech nebo klenbách z cihel včetně omítky, rozměru do 3x3 cm
VV
TS
P | 9 | 468113112 |  | Frézování drážek pro vodiče v podlahách z betonu do 5x5 cm | M | 10 | 5e-05 |  |  |  | 0 |  | CS ÚRS 2021 02 |  | 2
PP |  |  |  | Frézování drážek pro vodiče v podlahách z betonu, rozměru do 5x5 cm
VV
TS
SD |  | OST |  | Ostatní
P | 14 | 7491552012R |  | Montáž protipožárních ucpávek a tmelů protipožární ucpávka stěnou nebo stropem tloušťky do 50 cm, do EI 90 min. | M2 | 1 | 0 |  |  |  | 0 |  | [bez vazby na CS] |  | 2
PP |  |  |  | Montáž protipožárních ucpávek a tmelů protipožární ucpávka stěnou nebo stropem tloušťky do 50 cm, do EI 90 min. - protipožární ucpávky včetně příslušenství, vyhotovení a dodání atestu
VV
TS
P | 15 | 7491552030R |  | Montáž protipožárních ucpávek a tmelů protipožární nástřik do 2,5 cm na připravený podklad - prostup | M2 | 5 | 0 |  |  |  | 0 |  | [bez vazby na CS] |  | 2
PP |  |  |  | Montáž protipožárních ucpávek a tmelů protipožární nástřik do 2,5 cm na připravený podklad - prostup - protipožární ucpávky včetně příslušenství, vyhotovení a dodání atestu
VV
TS
P | 16 | 7491553010R |  | Montáž kabelových ucpávek vodě odolných, pro vnitřní průměr otvoru do 60 mm | KUS | 10 | 0 |  |  |  | 0 |  | [bez vazby na CS] |  | 2
PP |  |  |  | Montáž kabelových ucpávek vodě odolných, pro vnitřní průměr otvoru do 60 mm - včetně příslušenství (utěsňovací spony apod.), vyhotovení a dodání atestu
VV
TS
P | 17 | 7491553012R |  | Montáž kabelových ucpávek vodě odolných, pro vnitřní průměr otvoru přes 60 do 105 mm | KUS | 10 | 0 |  |  |  | 0 |  | [bez vazby na CS] |  | 2
PP |  |  |  | Montáž kabelových ucpávek vodě odolných, pro vnitřní průměr otvoru přes 60 do 105 mm - včetně příslušenství (utěsňovací spony apod.), vyhotovení a dodání atestu
VV
TS
SD |  | PSV |  | Práce a dodávky PSV
P | 1 | 741128002 |  | Ostatní práce při montáži vodičů a kabelů - označení dalším štítkem | KUS | 100 | 0 |  |  |  | 0 |  | CS ÚRS 2021 02 |  | 2
PP |  |  |  | Ostatní práce při montáži vodičů a kabelů úpravy vodičů a kabelů označování dalším štítkem
VV
TS |  |  |  | 1. Ceny jsou určeny pro montáž vodičů a kabelů měděných i hliníkových.
P | 2 | 998742102 |  | Přesun hmot tonážní pro slaboproud v objektech v do 12 m | T | 1 | 0 |  |  |  | 0 |  | CS ÚRS 2021 02 |  | 2
PP |  |  |  | Přesun hmot pro slaboproud stanovený z hmotnosti přesunovaného materiálu vodorovná dopravní vzdálenost do 50 m v objektech výšky přes 6 do 12 m
VV
TS |  |  |  | 1. Ceny pro přesun hmot stanovený zhmotnosti přesunovaného materiálu se používají tehdy, pokud je možné určit hmotnost za celý stavební díl. Do této hmotnosti se započítává i hmotnost materiálů oceňovaných ve specifikaci. 2. Pokud nelze jednoznačně stanovit hmotnost přesunovaných materiálů, lze pro výpočet přesunu hmot použít orientačně procentní sazbu. Touto sazbou se vynásobí rozpočtové náklady za celý stavební díl včetně nákladů na materiál ve specifikacích. 3. Příplatek kcenám -2181 pro přesun prováděný bez použití mechanizace, tj. za ztížených podmínek, lze použít pouze pro hmotnost materiálu, která se tímto způsobem skutečně přemísťuje.

## SO01-71D1.4.6.8
SŽDC05 |  |  |  | Soupis prací objektu | [10 empty] | 3
6
S | Stavba: | 5413520028 |  | Rekonstrukce výpravní budovy v žst. Chodov_ZM_02 | [6 empty] | E.2 |  | Aspe | 0,00 | 2
O | Objekt: | E.2 |  | Pozemní stavební objekty | [9 empty] | 15,00 | 2
Typ | Poř. číslo | Kód položky | Varianta | Název položky | MJ | Množství | Jednotková hmotnost | Celková hmotnost |  |  | Jednotková cena |  | Cenové soustavy | 21,00 | 2
Dodávka
[9 empty] | Jednotková | Celkem | Jednotková | Celkem |  |  |  | Počet položek s nulovou cenou
O1 |  | SO01-71D1.4.6.8 |  | místní kabelizace
SD |  | D01 |  | kabelové trasy - dodávka
P | 1 | 7593501125R |  | Trasy kabelového vedení Chráničky optického kabelu HDPE 6040 průměr 40/33 mm | M | 500 | 0 |  |  |  | 0 |  | [bez vazby na CS] |  | 2
PP |  |  |  | Trasy kabelového vedení Chráničky optického kabelu HDPE 6040 průměr 40/33 mm
VV
TS
P | 2 | 7590560189R |  | Optické kabely Optické mikrokabely Pro záfuk do trubičky 5,5 mm 24 vl. PA plášť 4,1 mm | M | 300 | 0 |  |  |  | 0 |  | [bez vazby na CS] |  | 2
PP |  |  |  | Optické kabely Optické mikrokabely Pro záfuk do trubičky 5,5 mm 24 vl. PA plášť 4,1 mm
VV
TS
P | 3 | 7590520934R |  | Venkovní vedení kabelová - metalické sítě Plněné, armované Al dráty, ochranný obal z PE 4x0,8 TCEPKPFLEZE 15 x 4 x 0,8 | M | 300 | 0 |  |  |  | 0 |  | [bez vazby na CS] |  | 2
PP |  |  |  | Venkovní vedení kabelová - metalické sítě Plněné, armované Al dráty, ochranný obal z PE 4x0,8 TCEPKPFLEZE 15 x 4 x 0,8
VV
TS
P | 4 | 7590520924R |  | Venkovní vedení kabelová - metalické sítě Plněné, armované Al dráty, ochranný obal z PE 4x0,8 TCEPKPFLEZE 5 x 4 x 0,8 | M | 300 | 0 |  |  |  | 0 |  | [bez vazby na CS] |  | 2
PP |  |  |  | Venkovní vedení kabelová - metalické sítě Plněné, armované Al dráty, ochranný obal z PE 4x0,8 TCEPKPFLEZE 5 x 4 x 0,8
VV
TS
P | 5 | 7593500600R |  | Trasy kabelového vedení Kabelové krycí desky a pásy Fólie výstražná modrá š. 34cm (HM0673909991034) | M | 200 | 0 |  |  |  | 0 |  | [bez vazby na CS] |  | 2
PP |  |  |  | Trasy kabelového vedení Kabelové krycí desky a pásy Fólie výstražná modrá š. 34cm (HM0673909991034)
VV
TS
P | 6 | 7590560671R |  | Optické kabely Spojky a příslušenství pro optické sítě Optické Pigtaily SM 9/125 E 2000 H+S | KUS | 2 | 0 |  |  |  | 0 |  | [bez vazby na CS] |  | 2
PP |  |  |  | Optické kabely Spojky a příslušenství pro optické sítě Optické Pigtaily SM 9/125 E 2000 H+S
VV
TS
P | 7 | 7491100260R |  | Trubková vedení ohebné elektroinstalační trubky KD09160 pr.160 | M | 166 | 0 |  |  |  | 0 |  | [bez vazby na CS] |  | 2
PP |  |  |  | Trubková vedení ohebné elektroinstalační trubky KD09160 pr.160
VV
TS
P | 8 | 7593501805R |  | Trasy kabelového vedení Lokátory a markery Ball marker 1421 - XR ID, oranžový telekomunikace zapisovatelný | KUS | 195 | 0 |  |  |  | 0 |  | [bez vazby na CS] |  | 2
PP |  |  |  | Trasy kabelového vedení Lokátory a markery Ball marker 1421 - XR ID, oranžový telekomunikace zapisovatelný
VV
TS
P | 9 | 7590560853R |  | Optické kabely Spojky a příslušenství pro optické sítě Optické Patchcordy SM 9/125 E2000/APC-E2000/APC, 9/125/900/1800, délka 1 m, DUPLEX | KUS | 12 | 0 |  |  |  | 0 |  | [bez vazby na CS] |  | 2
PP |  |  |  | Optické kabely Spojky a příslušenství pro optické sítě Optické Patchcordy SM 9/125 E2000/APC-E2000/APC, 9/125/900/1800, délka 1 m, DUPLEX
VV
TS
SD |  | D02 |  | kabelové trasy - montáž
P | 10 | 7590525111R |  | Montáž kabelu závlačného volně uloženého ruční zatahování TCEKE s jádrem 0,8 mm do 150 XN | M | 200 | 0 |  |  |  | 0 |  | [bez vazby na CS] |  | 2
PP |  |  |  | Montáž kabelu závlačného volně uloženého ruční zatahování TCEKE s jádrem 0,8 mm do 150 XN - příprava kabelového bubnu a přistavení ke kabelové komoře nebo k telekomunikačnímu kanálku, pročištění otvoru v tvárnicové trati příp. vysekání překážky v telekomunikačním kanálku nebo jeho rozšíření, přeměření izolačního stavu a kontinuity žil kabelu, odvinutí kabelu z bubnu, vazelinování a zatažení kabelu do tvárnicové trati nebo do telekomunikačního kanálku, odřezání kabelu, uzavření konců kabelu a přemístění kabelového bubnu
VV
TS
P | 11 | 7593505202 |  | Uložení HDPE trubky pro optický kabel do výkopu bez zřízení lože a bez krytí | M | 400 | 0 |  |  |  | 0 |  | CS ÚRS 2021 02 |  | 2
PP |  |  |  | Uložení trubky HDPE do výkopu pro optický kabel bez zřízení lože a bez krytí
VV
TS
P | 12 | 1003R |  | uložení trubky DN160 do výkopu | M | 166 | 0 |  |  |  | 0 |  | [bez vazby na CS] |  | 2
PP |  |  |  | uložení trubky 110 do výkopu
VV
TS
P | 13 | 7593505340R |  | Kladení 1 optický kabel nebo 1 ochranná trubka | KM | 0.2 | 0 |  |  |  | 0 |  | [bez vazby na CS] |  | 2
PP |  |  |  | Kladení 1 optický kabel nebo 1 ochranná trubka
VV
TS
P | 14 | 7593505150R |  | Pokládka výstražné fólie do výkopu | M | 200 | 0 |  |  |  | 0 |  | [bez vazby na CS] |  | 2
PP |  |  |  | Pokládka výstražné fólie do výkopu
VV
TS
P | 15 | 7593505292R |  | Zafukování optického kabelu HDPE | M | 250 | 0 |  |  |  | 0 |  | [bez vazby na CS] |  | 2
PP |  |  |  | Zafukování optického kabelu HDPE
VV
TS
P | 16 | 7593505102R |  | Zatažení ochranné trubky HDPE do chráničky 160 mm | M | 166 | 0 |  |  |  | 0 |  | [bez vazby na CS] |  | 2
PP |  |  |  | Zatažení ochranné trubky HDPE do chráničky 110 mm
VV
TS
P | 17 | 7593505310 |  | Zatažení optického kabelu do ochranné HDPE trubky | M | 210 | 0 |  |  |  | 0 |  | CS ÚRS 2021 02 |  | 2
PP |  |  |  | Zatažení optického kabelu do ochranné HDPE trubky
VV
TS
P | 18 | 7598035170R |  | Kontrola tlakutěsnosti HDPE trubky v úseku do 2 000 m | KUS | 2 | 0 |  |  |  | 0 |  | [bez vazby na CS] |  | 2
PP |  |  |  | Kontrola tlakutěsnosti HDPE trubky v úseku do 2 000 m
VV
TS
P | 19 | 7598035190R |  | Kontrola průchodnosti trubky pro optický kabel | KM | 0.4 | 0 |  |  |  | 0 |  | [bez vazby na CS] |  | 2
PP |  |  |  | Kontrola průchodnosti trubky pro optický kabel
VV
TS
P | 20 | 7590565050R |  | Spojování a ukončení kabelů optických svár optického vlákna ve spojce (rozvaděči) do 36 vláken | VLÁKNO | 48 | 0 |  |  |  | 0 |  | [bez vazby na CS] |  | 2
PP |  |  |  | Spojování a ukončení kabelů optických svár optického vlákna ve spojce (rozvaděči) do 36 vláken - práce spojené s montáží specifikované kabelizace specifikovaným způsobem
VV
TS
P | 21 | 7598035060R |  | Měření parametrů optického kabelu na třech vlnových délkách metodou OTDR a TM po položení nebo zavěšení, kabelu se 24 vlákny | KUS | 1 | 0 |  |  |  | 0 |  | [bez vazby na CS] |  | 2
PP |  |  |  | Měření parametrů optického kabelu na třech vlnových délkách metodou OTDR a TM po položení nebo zavěšení, kabelu se 24 vlákny - včetně vyhotovení měřícího protokolu
VV
TS
P | 22 | 7593505270R |  | Montáž kabelového označníku Ball Marker | KUS | 195 | 0 |  |  |  | 0 |  | [bez vazby na CS] |  | 2
PP |  |  |  | Montáž kabelového označníku Ball Marker - upevnění kabelového označníku na plášť kabelu upevňovacími prvky
VV
TS
SD |  | D03 |  | ostatní
P | 23 | 7498351010R |  | Vydání průkazu způsobilosti pro funkční celek, provizorní stav | KUS | 1 | 0 |  |  |  | 0 |  | [bez vazby na CS] |  | 2
PP |  |  |  | Vydání průkazu způsobilosti pro funkční celek, provizorní stav - vyhotovení dokladu o silnoproudých zařízeních a vydání průkazu způsobilosti
VV
TS
P | 24 | 7498351510R |  | Vyhotovení zprávy o posouzení bezpečnosti (rizik) včetně analýzy a hodnocení rizik | KUS | 1 | 0 |  |  |  | 0 |  | [bez vazby na CS] |  | 2
PP |  |  |  | Vyhotovení zprávy o posouzení bezpečnosti (rizik) včetně analýzy a hodnocení rizik - v souladu s nařízením Evropské komise (ES) č. 352/52009 v rozsahu tohoto SO/PS
VV
TS
SD |  | D04 |  | zemní práce
P | 25 | 460161154 |  | Hloubení kabelových rýh ručně š 35 cm hl 60 cm v hornině tř II skupiny 5 | M | 40 | 0 |  |  |  | 0 |  | CS ÚRS 2021 02 |  | 2
PP |  |  |  | Hloubení zapažených i nezapažených kabelových rýh ručně včetně urovnání dna s přemístěním výkopku do vzdálenosti 3 m od okraje jámy nebo s naložením na dopravní prostředek šířky 35 cm hloubky 60 cm v hornině třídy těžitelnosti II skupiny 5
VV
TS
P | 26 | 460431164 |  | Zásyp kabelových rýh ručně se zhutněním š 35 cm hl 60 cm z horniny tř II skupiny 5 | M | 40 | 0 |  |  |  | 0 |  | CS ÚRS 2021 02 |  | 2
PP |  |  |  | Zásyp kabelových rýh ručně s přemístění sypaniny ze vzdálenosti do 10 m, s uložením výkopku ve vrstvách včetně zhutnění a úpravy povrchu šířky 35 cm hloubky 60 cm z horniny třídy těžitelnosti II skupiny 5
VV
TS |  |  |  | 1. Příplatek za prohození sypaniny se oceňuje cenou 460 38-1251 souboru cen 460 38- Násyp horniny.
P | 27 | 460161184 |  | Hloubení kabelových rýh ručně š 35 cm hl 90 cm v hornině tř II skupiny 5 | M | 180 | 0 |  |  |  | 0 |  | CS ÚRS 2021 02 |  | 2
PP |  |  |  | Hloubení zapažených i nezapažených kabelových rýh ručně včetně urovnání dna s přemístěním výkopku do vzdálenosti 3 m od okraje jámy nebo s naložením na dopravní prostředek šířky 35 cm hloubky 90 cm v hornině třídy těžitelnosti II skupiny 5
VV
TS
P | 28 | 460431294 |  | Zásyp kabelových rýh ručně se zhutněním š 50 cm hl 90 cm z horniny tř II skupiny 5 | M | 180 | 0 |  |  |  | 0 |  | CS ÚRS 2021 02 |  | 2
PP |  |  |  | Zásyp kabelových rýh ručně s přemístění sypaniny ze vzdálenosti do 10 m, s uložením výkopku ve vrstvách včetně zhutnění a úpravy povrchu šířky 50 cm hloubky 90 cm z horniny třídy těžitelnosti II skupiny 5
VV
TS |  |  |  | 1. Příplatek za prohození sypaniny se oceňuje cenou 460 38-1251 souboru cen 460 38- Násyp horniny.
P | 29 | 460661512 |  | Kabelové lože z písku pro kabely nn kryté plastovou fólií š lože přes 25 do 50 cm | M | 195 | 0 |  |  |  | 0 |  | CS ÚRS 2021 02 |  | 2
PP |  |  |  | Kabelové lože z písku včetně podsypu, zhutnění a urovnání povrchu pro kabely nn zakryté plastovou fólií, šířky přes 25 do 50 cm
VV
TS |  |  |  | 1. Vcenách -1311 až -1412 a -2311 až -2412 nejsou započteny náklady na dodávku betonových a plastových desek. Tato dodávka se oceňuje ve specifikaci.

## SO01-71D1.5.1
SŽDC05 |  |  |  | Soupis prací objektu | [10 empty] | 3
6
S | Stavba: | 5413520028 |  | Rekonstrukce výpravní budovy v žst. Chodov_ZM_02 | [6 empty] | E.2 |  | Aspe | 0,00 | 2
O | Objekt: | E.2 |  | Pozemní stavební objekty | [9 empty] | 15,00 | 2
Typ | Poř. číslo | Kód položky | Varianta | Název položky | MJ | Množství | Jednotková hmotnost | Celková hmotnost |  |  | Jednotková cena |  | Cenové soustavy | 21,00 | 2
Dodávka
[9 empty] | Jednotková | Celkem | Jednotková | Celkem |  |  |  | Počet položek s nulovou cenou
O1 |  | SO01-71D1.5.1 |  | Komunikace a zpevněné plochy
SD |  | 1 |  | Zemní práce
P | 1 | 111251103 |  | Odstranění křovin a stromů s odstraněním kořenů strojně průměru kmene do 100 mm v rovině nebo ve svahu sklonu terénu do 1:5, při celkové ploše přes 500 m2 | M2 | 586 | 0 |  |  |  | 0 |  | CS ÚRS 2021 02 |  | 2
PP |  |  |  | Odstranění křovin a stromů s odstraněním kořenů strojně průměru kmene do 100 mm v rovině nebo ve svahu sklonu terénu do 1:5, při celkové ploše přes 500 m2
VV |  |  |  | ''' odstranění křovin a náletů z dotčených ploch výstavbou dle PD dendrologický průzkum P1 až P4 281.0+28.0+113.0+164.0=586.000 [A] Celkem: 586=586.000 [B]
TS |  |  |  | 1. V ceně jsou započteny i náklady na případné nutné odklizení křovin a stromů na hromady na vzdálenost do 50 m, nebo naložení na dopravní prostředek. 2. Průměr kmenů stromů (křovin) se měří 0,15 m nad přilehlým terénem. 3. Množství jednotek se určí samostatně za každý objekt v m2 plochy rovné součtu půdorysných ploch omezených obalovými křivkami korun jednotlivých stromů a křovin, popř. skupin stromů a křovin, jejichž koruny se půdorysně překrývají. Jestliže by byl zmíněný součet ploch větší než půdorysná plocha staveniště, počítá se pouze s plochou staveniště.
P | 2 | 111209111 |  | Spálení proutí, klestu z prořezávek a odstraněných křovin pro jakoukoliv dřevinu | M2 | 586 | 3e-05 |  |  |  | 0 |  | CS ÚRS 2021 02 |  | 2
PP |  |  |  | Spálení proutí, klestu z prořezávek a odstraněných křovin pro jakoukoliv dřevinu
VV
TS
P | 3 | 112101102 |  | Odstranění stromů s odřezáním kmene a s odvětvením listnatých, průměru kmene přes 300 do 500 mm | KUS | 5 | 0 |  |  |  | 0 |  | CS ÚRS 2021 02 |  | 2
PP |  |  |  | Odstranění stromů s odřezáním kmene a s odvětvením listnatých, průměru kmene přes 300 do 500 mm
VV |  |  |  | č.1 topol osika pr.kmene 380 mm 1=1.000 [A] č.2 jasan ztepilý pr.kmene 330 mm 1=1.000 [B] č.6 bříza bělokorá pr.kmene 480 mm 1=1.000 [C] č.7 topol osika pr.kmene 470 mm 1=1.000 [D] č.8 topol osika pr.kmene 470 mm 1=1.000 [E] Celkem: 1+1+1+1+1=5.000 [F]
TS |  |  |  | 1. Ceny jsou určeny pro odstranění stromů v rámci přípravy staveniště. 2. Ceny lze použít i pro odstranění stromů ze sesuté zeminy, vývratů a polomů. 3. V ceně jsou započteny i náklady na případné nutné odklizení kmene a větví odděleně na vzdálenost do 50 m nebo s naložením na dopravní prostředek. 4. Průměr pařezu se měří v místě řezu kmene na základě dvojího na sebe kolmého měření a následného zprůměrování naměřených hodnot nejčastěji ve výšce 0,15 m. V případě přítomnosti výrazných kořenových náběhů je měření prováděno nad nimi, nejčastěji v rozmezí 0,15-0,45 m nad povrchem stávajícího terénu. 5. Ceny nelze užít v případě, kdy je nutné odstraňování stromu po částech; tyto práce lze oceňovat příslušnými cenami katalogu 823-1 Plochy a úprava území.
P | 4 | 112101103 |  | Odstranění stromů s odřezáním kmene a s odvětvením listnatých, průměru kmene přes 500 do 700 mm | KUS | 3 | 0 |  |  |  | 0 |  | CS ÚRS 2021 02 |  | 2
PP |  |  |  | Odstranění stromů s odřezáním kmene a s odvětvením listnatých, průměru kmene přes 500 do 700 mm
VV |  |  |  | č.3 bříza bělokorá pr.kmene 510 mm 1=1.000 [A] č.4 bříza bělokorá pr.kmene 550 mm 1=1.000 [B] č.5 bříza bělokorá pr.kmene 560 mm 1=1.000 [C] Celkem: 1+1+1=3.000 [D]
TS |  |  |  | 1. Ceny jsou určeny pro odstranění stromů v rámci přípravy staveniště. 2. Ceny lze použít i pro odstranění stromů ze sesuté zeminy, vývratů a polomů. 3. V ceně jsou započteny i náklady na případné nutné odklizení kmene a větví odděleně na vzdálenost do 50 m nebo s naložením na dopravní prostředek. 4. Průměr pařezu se měří v místě řezu kmene na základě dvojího na sebe kolmého měření a následného zprůměrování naměřených hodnot nejčastěji ve výšce 0,15 m. V případě přítomnosti výrazných kořenových náběhů je měření prováděno nad nimi, nejčastěji v rozmezí 0,15-0,45 m nad povrchem stávajícího terénu. 5. Ceny nelze užít v případě, kdy je nutné odstraňování stromu po částech; tyto práce lze oceňovat příslušnými cenami katalogu 823-1 Plochy a úprava území.
P | 5 | 112251102 |  | Odstranění pařezů strojně s jejich vykopáním, vytrháním nebo odstřelením průměru přes 300 do 500 mm | KUS | 5 | 0 |  |  |  | 0 |  | CS ÚRS 2021 02 |  | 2
PP |  |  |  | Odstranění pařezů strojně s jejich vykopáním, vytrháním nebo odstřelením průměru přes 300 do 500 mm
VV |  |  |  | č.1 topol osika pr.kmene 380 mm 1=1.000 [A] č.2 jasan ztepilý pr.kmene 330 mm 1=1.000 [B] č.6 bříza bělokorá pr.kmene 480 mm 1=1.000 [C] č.7 topol osika pr.kmene 470 mm 1=1.000 [D] č.8 topol osika pr.kmene 470 mm 1=1.000 [E] Celkem: 1+1+1+1+1=5.000 [F]
TS |  |  |  | 1. Ceny lze použít i pro odstranění pařezů ze sesuté zeminy, vývratů a polomů. 2. V ceně jsou započteny i náklady na případné nutné odklizení pařezů na hromady na vzdálenost do 50 m nebo naložení na dopravní prostředek. 3. Mají-li se odstraňovat pařezy z pokáceného souvislého lesního porostu, lze počet pařezů stanovit s přihlédnutím k tabulce v příloze č. 2. 4. Zásyp jam po pařezech se oceňuje cenami souboru cen 174 2.. Zásyp jam po pařezech. 5. Průměr pařezu se měří v místě řezu kmene na základě dvojího na sebe kolmého měření a následného zprůměrování naměřených hodnot.
P | 6 | 112251103 |  | Odstranění pařezů strojně s jejich vykopáním, vytrháním nebo odstřelením průměru přes 500 do 700 mm | KUS | 3 | 0 |  |  |  | 0 |  | CS ÚRS 2021 02 |  | 2
PP |  |  |  | Odstranění pařezů strojně s jejich vykopáním, vytrháním nebo odstřelením průměru přes 500 do 700 mm
VV |  |  |  | č.3 bříza bělokorá pr.kmene 510 mm 1=1.000 [A] č.4 bříza bělokorá pr.kmene 550 mm 1=1.000 [B] č.5 bříza bělokorá pr.kmene 560 mm 1=1.000 [C] Celkem: 1+1+1=3.000 [D]
TS |  |  |  | 1. Ceny lze použít i pro odstranění pařezů ze sesuté zeminy, vývratů a polomů. 2. V ceně jsou započteny i náklady na případné nutné odklizení pařezů na hromady na vzdálenost do 50 m nebo naložení na dopravní prostředek. 3. Mají-li se odstraňovat pařezy z pokáceného souvislého lesního porostu, lze počet pařezů stanovit s přihlédnutím k tabulce v příloze č. 2. 4. Zásyp jam po pařezech se oceňuje cenami souboru cen 174 2.. Zásyp jam po pařezech. 5. Průměr pařezu se měří v místě řezu kmene na základě dvojího na sebe kolmého měření a následného zprůměrování naměřených hodnot.
P | 7 | R015997.908 | 908 | Likvidace včetně dopravy stavebního odpadu dřevěného kód odpadu 17 02 01 | T | 4.4 | 0 |  |  |  | 0 |  | [bez vazby na CS] |  | 2
PP |  |  |  | Likvidace včetně dopravy stavebního odpadu dřevěného kód odpadu 17 02 01 Evidenční položka. Neoceňovat v objektu SO/PS, položka se oceňuje pouze v objektu SO 90-90.
VV |  |  |  | uložení dřevěného odpadu z pokácených stromů 8*0.55=4.400 [A] Celkem: 4.4=4.400 [B]
TS |  |  |  | 1. Ceny uvedené vsouboru cen je doporučeno upravit podle aktuálních cen místně příslušné skládky odpadů. 2. Uložení odpadů neuvedených vsouboru cen se oceňuje individuálně. 3. Vcenách je započítán poplatek za ukládaní odpadu dle zákona 185/2001 Sb. 4. Případné drcení stavebního odpadu lze ocenit souborem cen 997 00-60 Drcení stavebního odpadu zkatalogu 800-6 Demolice objektů. Evidenční položka. Neoceňovat v objektu SO/PS, položka se oceňuje pouze v objektu SO 90-90. 1. Položka obsahuje: • veškeré poplatky provozovateli skládky, recyklační linky nebo jiného zařízení na zpracování nebo likvidaci odpadů související s převzetím, uložením, zpracováním nebo likvidací odpadu, • náklady spojené s dopravou odpadu z místa stavby na místo převzetí provozovatelem skládky, recyklační linky nebo jiného zařízení na zpracování nebo likvidaci odpadů, • náklady spojené s vyložením a manipulací s materiálem v místě skládky. 2. Položka neobsahuje: • náklady spojené s naložením a manipulací s materiálem. **) 3. Způsob měření: • [měrná jednotka – nejčastěji Tuna] určující množství odpadu vytříděného v souladu se zákonem č. 185/2001 Sb., o nakládání s odpady, v platném znění Evidenční položka. Neoceňovat v objektu SO/PS, položka se oceňuje pouze v objektu SO 90-90. 1. Položka obsahuje: • veškeré poplatky provozovateli skládky, recyklační linky nebo jiného zařízení na zpracování nebo likvidaci odpadů související s převzetím, uložením, zpracováním nebo likvidací odpadu, • náklady spojené s dopravou odpadu z místa stavby na místo převzetí provozovatelem skládky, recyklační linky nebo jiného zařízení na zpracování nebo likvidaci odpadů, • náklady spojené s vyložením a manipulací s materiálem v místě skládky. 2. Položka neobsahuje: • náklady spojené s naložením a manipulací s materiálem. **) 3. Způsob měření: • [měrná jednotka – nejčastěji Tuna] určující množství odpadu vytříděného v souladu se zákonem č. 185/2001 Sb., o nakládání s odpady, v platném znění Evidenční položka. Neoceňovat v objektu SO/PS, položka se oceňuje pouze v objektu SO 90-90. 1. Položka obsahuje: • veškeré poplatky provozovateli skládky, recyklační linky nebo jiného zařízení na zpracování nebo likvidaci odpadů související s převzetím, uložením, zpracováním nebo likvidací odpadu, • náklady spojené s dopravou odpadu z místa stavby na místo převzetí provozovatelem skládky, recyklační linky nebo jiného zařízení na zpracování nebo likvidaci odpadů, • náklady spojené s vyložením a manipulací s materiálem v místě skládky. 2. Položka neobsahuje: • náklady spojené s naložením a manipulací s materiálem. **) 3. Způsob měření: • [měrná jednotka – nejčastěji Tuna] určující množství odpadu vytříděného v souladu se zákonem č. 185/2001 Sb., o nakládání s odpady, v platném znění Evidenční položka. Neoceňovat v objektu SO/PS, položka se oceňuje pouze v objektu SO 90-90. 1. Položka obsahuje: • veškeré poplatky provozovateli skládky, recyklační linky nebo jiného zařízení na zpracování nebo likvidaci odpadů související s převzetím, uložením, zpracováním nebo likvidací odpadu, • náklady spojené s dopravou odpadu z místa stavby na místo převzetí provozovatelem skládky, recyklační linky nebo jiného zařízení na zpracování nebo likvidaci odpadů, • náklady spojené s vyložením a manipulací s materiálem v místě skládky. 2. Položka neobsahuje: • náklady spojené s naložením a manipulací s materiálem. **) 3. Způsob měření: • [měrná jednotka – nejčastěji Tuna] určující množství odpadu vytříděného v souladu se zákonem č. 185/2001 Sb., o nakládání s odpady, v platném znění
P | 8 | 119001401 |  | Dočasné zajištění podzemního potrubí nebo vedení ve výkopišti ve stavu i poloze, ve kterých byla na začátku zemních prací a to s podepřením, vzepřením nebo vyvě | M | 50 | 0.00868 |  |  |  | 0 |  | CS ÚRS 2021 02 |  | 2
PP |  |  |  | Dočasné zajištění podzemního potrubí nebo vedení ve výkopišti ve stavu i poloze, ve kterých byla na začátku zemních prací a to s podepřením, vzepřením nebo vyvěšením, případně s ochranným bedněním, se zřízením a odstraněním zajišťovací konstrukce, s opotřebením hmot potrubí ocelového nebo litinového, jmenovité světlosti DN do 200 mm
VV
TS |  |  |  | 1. Ceny nelze použít pro dočasné zajištění potrubí v provozu pod tlakem přes 1 MPa a potrubí nebo jiných vedení v provozu u nichž investor zakazuje použít při vykopávce kovové nástroje nebo nářadí. 2. Ztížení vykopávky v blízkosti vedení, potrubí a stok ve výkopišti nebo podél jeho stěn se oceňuje cenami souboru cen 120 00- . . a 130 00- . . Příplatky za ztížení vykopávky.
P | 9 | 119001421 |  | Dočasné zajištění podzemního potrubí nebo vedení ve výkopišti ve stavu i poloze, ve kterých byla na začátku zemních prací a to s podepřením, vzepřením nebo vyvě | M | 50 | 0.0369 |  |  |  | 0 |  | CS ÚRS 2021 02 |  | 2
PP |  |  |  | Dočasné zajištění podzemního potrubí nebo vedení ve výkopišti ve stavu i poloze, ve kterých byla na začátku zemních prací a to s podepřením, vzepřením nebo vyvěšením, případně s ochranným bedněním, se zřízením a odstraněním zajišťovací konstrukce, s opotřebením hmot kabelů a kabelových tratí z volně ložených kabelů a to do 3 kabelů
VV
TS |  |  |  | 1. Ceny nelze použít pro dočasné zajištění potrubí v provozu pod tlakem přes 1 MPa a potrubí nebo jiných vedení v provozu u nichž investor zakazuje použít při vykopávce kovové nástroje nebo nářadí. 2. Ztížení vykopávky v blízkosti vedení, potrubí a stok ve výkopišti nebo podél jeho stěn se oceňuje cenami souboru cen 120 00- . . a 130 00- . . Příplatky za ztížení vykopávky.
P | 10 | 121151123 |  | Sejmutí ornice strojně při souvislé ploše přes 500 m2, tl. vrstvy do 200 mm | M2 | 4316.829 | 0 |  |  |  | 0 |  | CS ÚRS 2021 02 |  | 2
PP |  |  |  | Sejmutí ornice strojně při souvislé ploše přes 500 m2, tl. vrstvy do 200 mm
VV |  |  |  | ''*tl.200mm '''*zatravněná plocha mezi parkovišti 1.47*2.2+5.0*8.5+(1.5+2.0)/2*20.5+2.5*18.0+49.0*19.0+25.0*2.5/2+23.0*3.0/2+35.0*(22.0+23.0)/2=1 910.859 [A] (8.5+6.0)/2*22.0/2+20.0*3.0+(1.0+4.0)/2*3.5=148.500 [B] odečet plochy dlažby, budovy 1910.859 dalších zastavěných částí v místě -(11.0*6.77+9.0*5.0+(20.0+1.8)*2.2+2.0*1.8+2.0*2.0)=- 175.030 [C] '''*zatravněná plocha kolem parkoviště (10.2+8.3)/2*11.0+(9.0+5.0)/2*20.0+(5.0+4.0)/2*14.0+3.14*5.0*5.0/4+1.9*8.0+3.0*2.5+26.5*(8.5+5.0)/2+8.0*8.5+5.5*1.5=602.200 [D] '''*zatravněná plocha kolem nové budovy 18.5*(5.0+10.0)/2+18.5*(8.0+6.0)/2+(5.0+10.0)/2*17.0+0.5*0.5/2=395.875 [E] odečet popelnice 1910.859 chodníček -(7.0*2.2+1.5*8.5)=-28.150 [F] '''*plochy bet. dlažby konstrukce chodníku - nová budova a parkoviště 2.5*12.0+6.0*5.0+2.0*3.5/2+4.0*3.5/2+9.15*10.5+7.25*8.0+12.3*2.5+2.0*76.5+7.0*2.2+1.5*9.0=437.225 [G] '''*konstrukce vyhrazených stání 3.5*5.5*2=38.500 [H] '''*konstrukce parkovacích stání 5.5*(2.5*12+2.75)*2+1.6*3.0*5=384.250 [I] '''*vozovka na parkovišti 6.0*36.6+2.0*9.0+4.0*9.0+7.0*2.0/2+6.0*21.0+3.0*1.5/2*2=411.100 [J] '''*záliv bus 13.0*4.0+31.0*(4.0+0.5)/2*2=191.500 [K] Celkem: 1910.859+148.5+-175.03+602.2+395.875+-28.15+437.225+38.5+384.25+411.1+191.5=4 316.829 [L]
TS |  |  |  | 1. V cenách jsou započteny i náklady na a) naložení sejmuté ornice na dopravní prostředek. b) vodorovné přemístění na hromady v místě upotřebení nebo na dočasné či trvalé skládky na vzdálenost do 50 m a se složením. 2. Ceny lze použít i pro sejmutí podorničí. 3. V cenách nejsou započteny náklady na odstranění nevhodných přimísenin (kamenů, kořenů apod.); tyto práce se ocení individuálně.
P | 11 | 122251106 |  | Odkopávky a prokopávky nezapažené strojně v hornině třídy těžitelnosti I skupiny 3 přes 1 000 do 5 000 m3 | M3 | 3251 | 0 |  |  |  | 0 |  | CS ÚRS 2021 02 |  | 2
PP |  |  |  | Odkopávky a prokopávky nezapažené strojně v hornině třídy těžitelnosti I skupiny 3 přes 1 000 do 5 000 m3
VV |  |  |  | ''*dle výpisu projektanta 2236.0=2 236.000 [A] '''*dle výpisu projektanta - pro sanaci podloží 1015.0=1 015.000 [B] Celkem: 2236+1015=3 251.000 [C]
TS |  |  |  | 1. V cenách jsou započteny i náklady na přehození výkopku na vzdálenost do 3 m nebo naložení na dopravní prostředek.
P | 12 | 132251102 |  | Hloubení nezapažených rýh šířky do 800 mm strojně s urovnáním dna do předepsaného profilu a spádu v hornině třídy těžitelnosti I skupiny 3 přes 20 do 50 m3 | M3 | 31.573 | 0 |  |  |  | 0 |  | CS ÚRS 2021 02 |  | 2
PP |  |  |  | Hloubení nezapažených rýh šířky do 800 mm strojně s urovnáním dna do předepsaného profilu a spádu v hornině třídy těžitelnosti I skupiny 3 přes 20 do 50 m3
VV |  |  |  | ''*pro drenáž a svodnou kanalizaci pod rovinou odkopu 0.5*0.5*(37.0+47.5+18.0+5.0+10.0)=29.375 [A] '''*pro základy terénního schodiště (0.3*0.7*3.7+0.2*0.7*2.3)*2=2.198 [B] Celkem: 29.375+2.198=31.573 [C]
TS |  |  |  | 1. V cenách jsou započteny i náklady na přehození výkopku na přilehlém terénu na vzdálenost do 3 m od podélné osy rýhy nebo naložení na dopravní prostředek.
P | 13 | 132251253 |  | Hloubení nezapažených rýh šířky přes 800 do 2 000 mm strojně s urovnáním dna do předepsaného profilu a spádu v hornině třídy těžitelnosti I skupiny 3 přes 50 do | M3 | 51.875 | 0 |  |  |  | 0 |  | CS ÚRS 2021 02 |  | 2
PP |  |  |  | Hloubení nezapažených rýh šířky přes 800 do 2 000 mm strojně s urovnáním dna do předepsaného profilu a spádu v hornině třídy těžitelnosti I skupiny 3 přes 50 do 100 m3
VV |  |  |  | ''*prodloužení stávajícího propustku 5.5*2.5*1.5=20.625 [A] '''*nový propustek 12.5*2.5*1.0=31.250 [B] Celkem: 20.625+31.25=51.875 [C]
TS |  |  |  | 1. V cenách jsou započteny i náklady na případné nutné přemístění výkopku ve výkopišti na vzdálenost do 3 m a na přehození výkopku na přilehlém terénu na vzdálenost do 3 m od osy rýhy nebo naložení na dopravní prostředek.
P | 14 | R015171.902 | 902 | Likvidace odpadů včetně dopravy zeminy a kamení na recyklační skládce kód odpadu 17 05 04 | T | 5508.081 | 0 |  |  |  | 0 |  | [bez vazby na CS] |  | 2
PP |  |  |  | Likvidace odpadů včetně dopravy zeminy a kamení na recyklační skládce kód odpadu 17 05 04 Evidenční položka. Neoceňovat v objektu SO/PS, položka se oceňuje pouze v objektu SO 90-90.
VV |  |  |  | ''*odvoz přebytečné zeminy na skládku odkopávky 2236.0=2 236.000 [A] odkopávky-sanace 1015.0=1 015.000 [B] rýhy 31.573+51.875=83.448 [C] '''' odpočet zeminy potřebné pro zásypy ' zásyp -(11.528+33.875)=-45.403 [D] pro násyp -229.0=- 229.000 [E] Celkem: 2236+1015+83.448+-45.403+-229=3 060.045 [F] 3060.045 * 1.8Koeficient množství=5 508.081 [G]
TS |  |  |  | 1. Ceny uvedené vsouboru cen je doporučeno upravit podle aktuálních cen místně příslušné skládky odpadů. 2. Uložení odpadů neuvedených vsouboru cen se oceňuje individuálně. Evidenční položka. Neoceňovat v objektu SO/PS, položka se oceňuje pouze v objektu SO 90-90. 1. Položka obsahuje: • veškeré poplatky provozovateli skládky, recyklační linky nebo jiného zařízení na zpracování nebo likvidaci odpadů související s převzetím, uložením, zpracováním nebo likvidací odpadu, • náklady spojené s dopravou odpadu z místa stavby na místo převzetí provozovatelem skládky, recyklační linky nebo jiného zařízení na zpracování nebo likvidaci odpadů, • náklady spojené s vyložením a manipulací s materiálem v místě skládky. 2. Položka neobsahuje: • náklady spojené s naložením a manipulací s materiálem. **) 3. Způsob měření: • [měrná jednotka – nejčastěji Tuna] určující množství odpadu vytříděného v souladu se zákonem č. 185/2001 Sb., o nakládání s odpady, v platném znění Evidenční položka. Neoceňovat v objektu SO/PS, položka se oceňuje pouze v objektu SO 90-90. 1. Položka obsahuje: • veškeré poplatky provozovateli skládky, recyklační linky nebo jiného zařízení na zpracování nebo likvidaci odpadů související s převzetím, uložením, zpracováním nebo likvidací odpadu, • náklady spojené s dopravou odpadu z místa stavby na místo převzetí provozovatelem skládky, recyklační linky nebo jiného zařízení na zpracování nebo likvidaci odpadů, • náklady spojené s vyložením a manipulací s materiálem v místě skládky. 2. Položka neobsahuje: • náklady spojené s naložením a manipulací s materiálem. **) 3. Způsob měření: • [měrná jednotka – nejčastěji Tuna] určující množství odpadu vytříděného v souladu se zákonem č. 185/2001 Sb., o nakládání s odpady, v platném znění Evidenční položka. Neoceňovat v objektu SO/PS, položka se oceňuje pouze v objektu SO 90-90. 1. Položka obsahuje: • veškeré poplatky provozovateli skládky, recyklační linky nebo jiného zařízení na zpracování nebo likvidaci odpadů související s převzetím, uložením, zpracováním nebo likvidací odpadu, • náklady spojené s dopravou odpadu z místa stavby na místo převzetí provozovatelem skládky, recyklační linky nebo jiného zařízení na zpracování nebo likvidaci odpadů, • náklady spojené s vyložením a manipulací s materiálem v místě skládky. 2. Položka neobsahuje: • náklady spojené s naložením a manipulací s materiálem. **) 3. Způsob měření: • [měrná jednotka – nejčastěji Tuna] určující množství odpadu vytříděného v souladu se zákonem č. 185/2001 Sb., o nakládání s odpady, v platném znění Evidenční položka. Neoceňovat v objektu SO/PS, položka se oceňuje pouze v objektu SO 90-90. 1. Položka obsahuje: • veškeré poplatky provozovateli skládky, recyklační linky nebo jiného zařízení na zpracování nebo likvidaci odpadů související s převzetím, uložením, zpracováním nebo likvidací odpadu, • náklady spojené s dopravou odpadu z místa stavby na místo převzetí provozovatelem skládky, recyklační linky nebo jiného zařízení na zpracování nebo likvidaci odpadů, • náklady spojené s vyložením a manipulací s materiálem v místě skládky. 2. Položka neobsahuje: • náklady spojené s naložením a manipulací s materiálem. **) 3. Způsob měření: • [měrná jednotka – nejčastěji Tuna] určující množství odpadu vytříděného v souladu se zákonem č. 185/2001 Sb., o nakládání s odpady, v platném znění
P | 15 | 162351103 |  | Vodorovné přemístění výkopku nebo sypaniny po suchu na obvyklém dopravním prostředku, bez naložení výkopku, avšak se složením bez rozhrnutí z horniny třídy těži | M3 | 976.944 | 0 |  |  |  | 0 |  | CS ÚRS 2021 02 |  | 2
PP |  |  |  | Vodorovné přemístění výkopku nebo sypaniny po suchu na obvyklém dopravním prostředku, bez naložení výkopku, avšak se složením bez rozhrnutí z horniny třídy těžitelnosti I skupiny 1 až 3 na vzdálenost přes 50 do 500 m
VV |  |  |  | ''*odvoz na meziskládku a zpět '''* původní odstraněná zemina(ornice) tl.150mm pro zatravnění - zpět z meziskládky 0.15*2854.254=428.138 [A] zásyp na meziskládku 428.138 zpět (11.528+33.875)*2=90.806 [B] pro násyp na meziskládku 428.138 zpět 229.0*2=458.000 [C] Celkem: 428.138+90.806+458=976.944 [D]
TS |  |  |  | 1. Přemísťuje-li se výkopek z dočasných skládek vzdálených do 50 m, neoceňuje se nakládání výkopku, i když se provádí. Toto ustanovení neplatí, vylučuje-li projekt použití dozeru. 2. Ceny nelze použít, předepisuje-li projekt přemístit výkopek na místo nepřístupné obvyklým dopravním prostředkům; toto přemístění se oceňuje individuálně.
P | 16 | 171251201 |  | Uložení sypaniny na skládky nebo meziskládky bez hutnění s upravením uložené sypaniny do předepsaného tvaru | M3 | 274.403 | 0 |  |  |  | 0 |  | CS ÚRS 2021 02 |  | 2
PP |  |  |  | Uložení sypaniny na skládky nebo meziskládky bez hutnění s upravením uložené sypaniny do předepsaného tvaru
VV |  |  |  | ''*uložení na meziskládce zásyp (11.528+33.875)=45.403 [A] pro násyp 229.0=229.000 [B] Celkem: 45.403+229=274.403 [C]
TS |  |  |  | 1. Cena je určena i pro: a) zasypání koryt vodotečí a prohlubní v terénu bez předepsaného zhutnění sypaniny, b) uložení výkopku pod vodou do prohlubní ve dně vodotečí nebo nádrží. 2. Cenu nelze použít pro uložení výkopku nebo ornice na trvalé skládky s předepsaným zhutněním; toto uložení výkopku se oceňuje cenami souboru cen 171 . . Uložení sypaniny do násypů. 3. Vceně jsou započteny i náklady na rozprostření sypaniny ve vrstvách s hrubým urovnáním na skládce. 4. Vceně nejsou započteny náklady na získání skládek ani na poplatky za skládku. 5. Množství jednotek uložení výkopku (sypaniny) se určí v m3 uloženého výkopku (sypaniny), v rostlém stavu zpravidla ve výkopišti.
P | 17 | 167151101 |  | Nakládání, skládání a překládání neulehlého výkopku nebo sypaniny strojně nakládání, množství do 100 m3, z horniny třídy těžitelnosti I, skupiny 1 až 3 | M3 | 702.541 | 0 |  |  |  | 0 |  | CS ÚRS 2021 02 |  | 2
PP |  |  |  | Nakládání, skládání a překládání neulehlého výkopku nebo sypaniny strojně nakládání, množství do 100 m3, z horniny třídy těžitelnosti I, skupiny 1 až 3
VV |  |  |  | naložení pro zásyp 11.528+33.875=45.403 [A] naložení pro násyp 229.0=229.000 [B] '''* původní odstraněná zemina(ornice) tl.150mm pro zatravnění - zpět z meziskládky 0.15*2854.254=428.138 [C] Celkem: 45.403+229+428.138=702.541 [D]
TS |  |  |  | 1. Ceny -1131 až -1133 jsou určeny pro nakládání, překládání a vykládání na vzdálenost a) do 20 m vodorovně; vodorovná vzdálenost se měří od těžnice lodi k těžnici druhé lodi, nebo ktěžišti hromady na břehu nebo k těžišti dopravního prostředku na suchu, b) do 4 m svisle; svislá vzdálenost se měří od pracovní hladiny vody k úrovni srovna- ného terénu v místě hromady nebo v místě dopravní plochy pro dopravní prostředek na suchu. Uvedenou svislou vzdálenost 4 m lze zvětšit, a to nejvýše do 6 m, jestliže je vodorovná vzdálenost uvedená v bodu a) kratší než 20 m nejméně o trojnásobek zvětšení výšky přes 4 m. 2. Množství měrných jednotek se určí v rostlém stavu horniny.
P | 18 | 171151103 |  | Uložení sypanin do násypů strojně s rozprostřením sypaniny ve vrstvách a s hrubým urovnáním zhutněných z hornin soudržných jakékoliv třídy těžitelnosti | M3 | 229 | 0 |  |  |  | 0 |  | CS ÚRS 2021 02 |  | 2
PP |  |  |  | Uložení sypanin do násypů strojně s rozprostřením sypaniny ve vrstvách a s hrubým urovnáním zhutněných z hornin soudržných jakékoliv třídy těžitelnosti
VV |  |  |  | dle výměra projektanta 229.0=229.000 [A] Celkem: 229=229.000 [B]
TS |  |  |  | 1. Ceny lze použít i pro uložení sypaniny s předepsaným zhutněním na trvalé skládky, do koryt vodotečí a do prohlubní terénu. 2. Cenu 25-1101 lze použít i pro: a) rozprostření zbylého výkopu na místě po zásypu jam a rýh pro podzemní vedení a zářezů pro podzemní vedení; toto množství se určí v m3 uloženého výkopku, měřeného v rostlém stavu, b) uložení výkopku do násypů pod vodou. 3. Ceny nelze použít: a) pro uložení sypaniny do hrází; uložení netříděné sypaniny do hrází se oceňuje cenami souboru cen 171 uložení netříděných sypanin do hrází, b) pro uložení sypaniny do ochranných valů nebo těch jejich částí, jejichž šířka je menší než 3 m. Toto uložení se oceňuje cenami souboru cen 175 Obsyp objektů. 4. V cenách není započteno hutnění boků násypů. Toto hutnění se oceňuje cenami souboru cen 171 15-11 Hutnění boků násypů z hornin soudržných a sypkých.
P | 19 | 174111101 |  | Zásyp sypaninou z jakékoliv horniny ručně s uložením výkopku ve vrstvách se zhutněním jam, šachet, rýh nebo kolem objektů v těchto vykopávkách | M3 | 11.528 | 0 |  |  |  | 0 |  | CS ÚRS 2021 02 |  | 2
PP |  |  |  | Zásyp sypaninou z jakékoliv horniny ručně s uložením výkopku ve vrstvách se zhutněním jam, šachet, rýh nebo kolem objektů v těchto vykopávkách
VV |  |  |  | ''*zemina odkopaná v místě stavby '''*konstrukce parkovacích stání - zásyp 50% -vegetační tvárnice 0.5*(5.5*(2.5*12+2.75)*2+1.6*3.0*5)*0.06=11.528 [A] Celkem: 11.528=11.528 [B]
TS |  |  |  | 1. Ceny nelze použít pro zásyp rýh pro drenážní trativody pro lesnicko-technické meliorace a zemědělské. Zásyp těchto rýh se oceňuje cenami souboru cen 174 Zásyp rýh pro drény. 2. V cenách je započteno přemístění sypaniny ze vzdálenosti 10 m od kraje výkopu nebo zasypávaného prostoru, měřeno k těžišti skládky. 3. Objem zásypu je rozdíl objemu výkopu a objemu do něho vestavěných konstrukcí nebo uložených vedení i sjejich obklady a podklady. Objem potrubí do DN 180, příp. i s obalem, se od objemu zásypu neodečítá. Pro stanovení objemu zásypu se od objemu výkopu odečítá i objem obsypu potrubí oceňovaný cenami souboru cen 175 Obsyp potrubí, přichází-li v úvahu . 4. Odklizení zbylého výkopku po provedení zásypu zářezů se šikmými stěnami pro podzemní vedení nebo zásypu jam a rýh pro podzemní vedení se oceňuje cenami souboru cen 167 Nakládání výkopku nebo sypaniny a 162 Vodorovné přemístění výkopku. 5. Rozprostření zbylého výkopku podél výkopu a nad výkopem po provedení zásypů zářezů se šikmými stěnami pro podzemní vedení nebo zásypu jam a rýh pro podzemní vedení se oceňuje cenami souborů cen 171 Uložení sypaniny do násypů.
P | 20 | 174151101 |  | Zásyp sypaninou z jakékoliv horniny strojně s uložením výkopku ve vrstvách se zhutněním jam, šachet, rýh nebo kolem objektů v těchto vykopávkách | M3 | 33.875 | 0 |  |  |  | 0 |  | CS ÚRS 2021 02 |  | 2
PP |  |  |  | Zásyp sypaninou z jakékoliv horniny strojně s uložením výkopku ve vrstvách se zhutněním jam, šachet, rýh nebo kolem objektů v těchto vykopávkách
VV |  |  |  | ''*prodloužení stávajícího propustku 5.5*2.5*1.5-5.5*1.0*1.0=15.125 [A] '''*nový propustek 12.5*2.5*1.0-12.5*1.0*1.0=18.750 [B] Celkem: 15.125+18.75=33.875 [C]
TS |  |  |  | 1. Ceny nelze použít pro zásyp rýh pro drenážní trativody pro lesnicko-technické meliorace a zemědělské. Zásyp těchto rýh se oceňuje cenami souboru cen 174 Zásyp rýh pro drény. 2. V cenách je započteno přemístění sypaniny ze vzdálenosti 10 m od kraje výkopu nebo zasypávaného prostoru, měřeno k těžišti skládky. 3. Objem zásypu je rozdíl objemu výkopu a objemu do něho vestavěných konstrukcí nebo uložených vedení i sjejich obklady a podklady. Objem potrubí do DN 180, příp. i s obalem, se od objemu zásypu neodečítá. Pro stanovení objemu zásypu se od objemu výkopu odečítá i objem obsypu potrubí oceňovaný cenami souboru cen 175 Obsyp potrubí, přichází-li v úvahu . 4. Odklizení zbylého výkopku po provedení zásypu zářezů se šikmými stěnami pro podzemní vedení nebo zásypu jam a rýh pro podzemní vedení se oceňuje cenami souboru cen 167 Nakládání výkopku nebo sypaniny a 162 Vodorovné přemístění výkopku. 5. Rozprostření zbylého výkopku podél výkopu a nad výkopem po provedení zásypů zářezů se šikmými stěnami pro podzemní vedení nebo zásypu jam a rýh pro podzemní vedení se oceňuje cenami souborů cen 171 Uložení sypaniny do násypů. 6. V cenách nejsou zahrnuty náklady na prohození sypaniny, tyto náklady se oceňují cenou 17411-1109 Příplatek za prohození sypaniny.
P | 21 | 175111101 |  | Obsypání potrubí ručně sypaninou z vhodných hornin třídy těžitelnosti I a II, skupiny 1 až 4 nebo materiálem připraveným podél výkopu ve vzdálenosti do 3 m od j | M3 | 17.625 | 0 |  |  |  | 0 |  | CS ÚRS 2021 02 |  | 2
PP |  |  |  | Obsypání potrubí ručně sypaninou z vhodných hornin třídy těžitelnosti I a II, skupiny 1 až 4 nebo materiálem připraveným podél výkopu ve vzdálenosti do 3 m od jeho kraje pro jakoukoliv hloubku výkopu a míru zhutnění bez prohození sypaniny
VV |  |  |  | trativody 17.625 kanalizace 0.5*0.3*(37.0+47.5+18.0+5.0+10.0)=17.625 [A] Celkem: 17.625=17.625 [B]
TS |  |  |  | 1. Objem obsypu na 1 m délky potrubí se rovná šířce dna výkopu násobené součtem vnějšího průměru potrubí příp. i s obalem a projektované tloušťky obsypu nad, případně i pod potrubím. Pro odečítání objemu potrubí se započítávají všechny vestavěné konstrukce nebo uložené vedení i s jejich obklady a podklady (tento objem se nazývá objemem horniny vytlačené konstrukcí). 2. Vcenách nejsou zahrnuty náklady na nakupovanou sypaninu. Tato se oceňuje ve specifikaci.
P | 22 | 58343872 |  | kamenivo drcené hrubé frakce 8/16 | T | 30.75 | 1 |  |  |  | 0 |  | CS ÚRS 2021 02 |  | 2
PP |  |  |  | kamenivo drcené hrubé frakce 8/16
VV |  |  |  | trativody 0.5*0.3*(37.0+47.5+18.0)=15.375 [A] Celkem: 15.375=15.375 [B] 15.375 * 2Koeficient množství=30.750 [C]
TS
P | 23 | 58337303 |  | štěrkopísek frakce 0/8 | T | 4.5 | 1 |  |  |  | 0 |  | CS ÚRS 2021 02 |  | 2
PP |  |  |  | štěrkopísek frakce 0/8
VV |  |  |  | kanalizace 0.5*0.3*(5.0+10.0)=2.250 [A] Celkem: 2.25=2.250 [B] 2.25 * 2Koeficient množství=4.500 [C]
TS
P | 24 | 180405111 |  | Založení trávníků ve vegetačních dlaždicích nebo prefabrikátech výsevem semene v rovině nebo na svahu do 1:5 | M2 | 329.25 | 0 |  |  |  | 0 |  | CS ÚRS 2021 02 |  | 2
PP |  |  |  | Založení trávníků ve vegetačních dlaždicích nebo prefabrikátech výsevem semene v rovině nebo na svahu do 1:5
VV |  |  |  | ''*konstrukce parkovacích stání TP 170 D2-D-1 (TDZ ' O ' ) 5.5*(2.5*20+2.75*2)+1.6*3.0*5=329.250 [A] Celkem: 329.25=329.250 [B]
TS |  |  |  | 1. Ceny lze použít pro založení trávníku ve všech typech vegetačních tvárnic. 2. V cenách jsou započteny i náklady pokosení, naložení a odvoz odpadu do 20 km se složením. 3. V cenách nejsou započteny náklady na: a) přípravu půdy, b) travní semeno a substrát, tyto náklady se oceňují ve specifikaci, c) vypletí a zalévání; tyto práce se oceňují cenami části C02 souborů cen 185 80-42 Vypletí a 185 80-43 Zalití rostlin vodou, d) konstrukci podloží a dodání zatravňovacích prefabrikátů, e) uložení odpadu na skládce.
P | 25 | 00572410 |  | osivo směs travní parková | KG | 6.585 | 0.001 |  |  |  | 0 |  | CS ÚRS 2021 02 |  | 2
PP |  |  |  | osivo směs travní parková
VV
TS
P | 26 | 181151321 |  | Plošná úprava terénu v zemině skupiny 1 až 4 s urovnáním povrchu bez doplnění ornice souvislé plochy přes 500 m2 při nerovnostech terénu přes 100 do 150 mm v ro | M2 | 2854.254 | 0 |  |  |  | 0 |  | CS ÚRS 2021 02 |  | 2
PP |  |  |  | Plošná úprava terénu v zemině skupiny 1 až 4 s urovnáním povrchu bez doplnění ornice souvislé plochy přes 500 m2 při nerovnostech terénu přes 100 do 150 mm v rovině nebo na svahu do 1:5
VV |  |  |  | ''*zatravněná plocha mezi parkovišti 1.47*2.2+5.0*8.5+(1.5+2.0)/2*20.5+2.5*18.0+49.0*19.0+25.0*2.5/2+23.0*3.0/2+35.0*(22.0+23.0)/2=1 910.859 [A] (8.5+6.0)/2*22.0/2+20.0*3.0+(1.0+4.0)/2*3.5=148.500 [B] odečet plochy dlažby, budovy 1910.859 dalších zastavěných částí v místě -(11.0*6.77+9.0*5.0+(20.0+1.8)*2.2+2.0*1.8+2.0*2.0)=- 175.030 [C] '''*zatravněná plocha kolem parkoviště (10.2+8.3)/2*11.0+(9.0+5.0)/2*20.0+(5.0+4.0)/2*14.0+3.14*5.0*5.0/4+1.9*8.0+3.0*2.5+26.5*(8.5+5.0)/2+8.0*8.5+5.5*1.5=602.200 [D] '''*zatravněná plocha kolem nové budovy 18.5*(5.0+10.0)/2+18.5*(8.0+6.0)/2+(5.0+10.0)/2*17.0+0.5*0.5/2=395.875 [E] odečet popelnice 1910.859 chodníček -(7.0*2.2+1.5*8.5)=-28.150 [F] Celkem: 1910.859+148.5+-175.03+602.2+395.875+-28.15=2 854.254 [G]
TS |  |  |  | 1. Ceny jsou určeny pro vyrovnání nerovností neupraveného rostlého nebo ulehlého terénu. 2. Ceny lze použít pro vyrovnání terénu při zakládání trávníku. 3. V cenách nejsou započteny náklady na hutnění, tyto náklady se oceňují cenami souboru cen 171 15 ... Zhutnění podloží pod násypy z rostlé horniny tř. 1 až 4 katalogu 800-1 Zemní práce. 4. Vcenách o sklonu svahu přes 1:1 jsou uvažovány podmínky pro svahy běžně schůdné; bez použití lezeckých technik. Vpřípadě použití lezeckých technik se tyto náklady oceňují individuálně.
P | 27 | 181351113 |  | Rozprostření a urovnání ornice v rovině nebo ve svahu sklonu do 1:5 strojně při souvislé ploše přes 500 m2, tl. vrstvy do 200 mm | M2 | 2854.254 | 0 |  |  |  | 0 |  | CS ÚRS 2021 02 |  | 2
PP |  |  |  | Rozprostření a urovnání ornice v rovině nebo ve svahu sklonu do 1:5 strojně při souvislé ploše přes 500 m2, tl. vrstvy do 200 mm
VV |  |  |  | ''*zatravněná plocha mezi parkovišti 1.47*2.2+5.0*8.5+(1.5+2.0)/2*20.5+2.5*18.0+49.0*19.0+25.0*2.5/2+23.0*3.0/2+35.0*(22.0+23.0)/2=1 910.859 [A] (8.5+6.0)/2*22.0/2+20.0*3.0+(1.0+4.0)/2*3.5=148.500 [B] odečet plochy dlažby, budovy 1910.859 dalších zastavěných částí v místě -(11.0*6.77+9.0*5.0+(20.0+1.8)*2.2+2.0*1.8+2.0*2.0)=- 175.030 [C] '''*zatravněná plocha kolem parkoviště (10.2+8.3)/2*11.0+(9.0+5.0)/2*20.0+(5.0+4.0)/2*14.0+3.14*5.0*5.0/4+1.9*8.0+3.0*2.5+26.5*(8.5+5.0)/2+8.0*8.5+5.5*1.5=602.200 [D] '''*zatravněná plocha kolem nové budovy 18.5*(5.0+10.0)/2+18.5*(8.0+6.0)/2+(5.0+10.0)/2*17.0+0.5*0.5/2=395.875 [E] odečet popelnice 1910.859 chodníček -(7.0*2.2+1.5*8.5)=-28.150 [F] Celkem: 1910.859+148.5+-175.03+602.2+395.875+-28.15=2 854.254 [G]
TS |  |  |  | 1. V ceně jsou započteny i náklady na případné nutné přemístění hromad nebo dočasných skládek na místo spotřeby ze vzdálenosti do 50 m. 2. V ceně nejsou započteny náklady na získání ornice; tyto se oceňují cenami souboru cen 121 Sejmutí ornice.
P | 28 | 181451131 |  | Založení trávníku na půdě předem připravené plochy přes 1000 m2 výsevem včetně utažení parkového v rovině nebo na svahu do 1:5 | M2 | 2854.254 | 0 |  |  |  | 0 |  | CS ÚRS 2021 02 |  | 2
PP |  |  |  | Založení trávníku na půdě předem připravené plochy přes 1000 m2 výsevem včetně utažení parkového v rovině nebo na svahu do 1:5
VV |  |  |  | ''*zatravněná plocha mezi parkovišti 1.47*2.2+5.0*8.5+(1.5+2.0)/2*20.5+2.5*18.0+49.0*19.0+25.0*2.5/2+23.0*3.0/2+35.0*(22.0+23.0)/2=1 910.859 [A] (8.5+6.0)/2*22.0/2+20.0*3.0+(1.0+4.0)/2*3.5=148.500 [B] odečet plochy dlažby, budovy 1910.859 dalších zastavěných částí v místě -(11.0*6.77+9.0*5.0+(20.0+1.8)*2.2+2.0*1.8+2.0*2.0)=- 175.030 [C] '''*zatravněná plocha kolem parkoviště (10.2+8.3)/2*11.0+(9.0+5.0)/2*20.0+(5.0+4.0)/2*14.0+3.14*5.0*5.0/4+1.9*8.0+3.0*2.5+26.5*(8.5+5.0)/2+8.0*8.5+5.5*1.5=602.200 [D] '''*zatravněná plocha kolem nové budovy 18.5*(5.0+10.0)/2+18.5*(8.0+6.0)/2+(5.0+10.0)/2*17.0+0.5*0.5/2=395.875 [E] odečet popelnice 1910.859 chodníček -(7.0*2.2+1.5*8.5)=-28.150 [F] Celkem: 1910.859+148.5+-175.03+602.2+395.875+-28.15=2 854.254 [G]
TS |  |  |  | 1. V cenách jsou započteny i náklady na pokosení, naložení a odvoz odpadu do 20 km se složením. 2. V cenách -1161 až -1164 nejsou započteny i náklady na zatravňovací textilii. 3. V cenách nejsou započteny náklady na: a) přípravu půdy, b) travní semeno, tyto náklady se oceňují ve specifikaci, c) vypletí a zalévání; tyto práce se oceňují cenami části C02 souborů cen 185 80-42 Vypletí a 185 80-43 Zalití rostlin vodou, d) srovnání terénu, tyto práce se oceňují souborem cen 181 1.-..Plošná úprava terénu. 4. Vcenách o sklonu svahu přes 1:1 jsou uvažovány podmínky pro svahy běžně schůdné; bez použití lezeckých technik. Vpřípadě použití lezeckých technik se tyto náklady oceňují individuálně.
P | 29 | 00572410 | 1 | osivo směs travní parková | KG | 57.085 | 0.001 |  |  |  | 0 |  | CS ÚRS 2021 02 |  | 2
PP |  |  |  | osivo směs travní parková
VV
TS
P | 30 | 185804312 |  | Zalití rostlin vodou plochy záhonů jednotlivě přes 20 m2 | M3 | 142.713 | 0 |  |  |  | 0 |  | CS ÚRS 2021 02 |  | 2
PP |  |  |  | Zalití rostlin vodou plochy záhonů jednotlivě přes 20 m2
VV |  |  |  | 2854.254*0.05=142.713 [A] Celkem: 142.713=142.713 [B]
TS
P | 31 | 181951112 |  | Úprava pláně vyrovnáním výškových rozdílů strojně v hornině třídy těžitelnosti I, skupiny 1 až 3 se zhutněním | M2 | 4530.315 | 0 |  |  |  | 0 |  | CS ÚRS 2021 02 |  | 2
PP |  |  |  | Úprava pláně vyrovnáním výškových rozdílů strojně v hornině třídy těžitelnosti I, skupiny 1 až 3 se zhutněním
VV |  |  |  | celková plocha bez nové budovy 4530.315=4 530.315 [A] Celkem: 4530.315=4 530.315 [B]
TS |  |  |  | 1. Ceny jsou určeny pro urovnání všech nově zřizovaných ploch (v zářezech i na násypech) vodorovných nebo ve sklonu do 1:5 pod zpevnění ploch jakéhokoliv druhu, pod humusování, (ne však pro plochy zásypu rýh pro podzemní vedení), drnování apod. a dále, předepíše-li projekt urovnání pláně z jiného důvodu. 2. Ceny nelze použít pro urovnání lavic šířky do 3 m přerušujících svahy, pro urovnání dna silničních a železničních příkopů pro jakoukoliv šířku dna; toto urovnání se oceňuje cenami souboru cen 182 Svahování. 3. Urovnání ploch ve sklonu přes 1 : 5 se oceňuje cenami souboru cen 182 Svahování trvalých svahů do projektovaných profilů strojně. 4. Ceny se zhutněním jsou určeny pro jakoukoliv míru zhutnění.
SD |  | 2 |  | Zakládání
P | 32 | 211971110 |  | Zřízení opláštění výplně z geotextilie odvodňovacích žeber nebo trativodů v rýze nebo zářezu se stěnami šikmými o sklonu do 1:2 | M2 | 205 | 0.00017 |  |  |  | 0 |  | CS ÚRS 2021 02 |  | 2
PP |  |  |  | Zřízení opláštění výplně z geotextilie odvodňovacích žeber nebo trativodů v rýze nebo zářezu se stěnami šikmými o sklonu do 1:2
VV |  |  |  | 0.5*4*(37.0+47.5+18.0)=205.000 [A] Celkem: 205=205.000 [B]
TS |  |  |  | 1. Ceny jsou určeny: a) pro jakékoliv druhy a rozměry geotextilií, b) i pro zřízení svislého drénu z jedné nebo více vrstev geotextilie přiložených na stěnu rýhy nebo zářezu, c) pro způsob spojování geotextilií přesahy. 2. Ceny nelze použít: a) pro zřízení opláštění výplně v zapažených rýhách; toto opláštění se oceňuje individuálně, b) pro knotové drény (geodrény); tyto drény se oceňují cenami souboru cen 211 97-21 Vpichování svislých konsolidačních prefabrikovaných drénů, c) pro zřízení vrstev z geotextilií; toto zřízení vrstev zgeotextilií se ocení cenami souboru cen 213 14 Zřízení vrstvy zgeotextilie. 3. V cenách jsou započteny i náklady na zřízení předepsaných přesahů a na potřebné zatěžování nebo připevňování geotextilie ke stěnám výkopu při provádění. 4. V cenách nejsou započteny náklady na dodání geotextilie; toto dodání se oceňuje ve specifikaci. Ztratné lze dohodnout ve výši 2 %. 5. Množství měrných jednotek: a) se určuje v m2 rozvinuté plochy opláštění bez jakýchkoliv přesahů. Při opláštění z více vrstev geotextilií se pro určení množství měrných jednotek oceňuje každá vrstva samostatně, b) pro dodání geotextilie oceňované ve specifikaci se určí v m2 geotextilie včetně přesahů a prořezů stanovených projektovou dokumentací.
P | 33 | 69311020 |  | geotextilie netkaná separační, ochranná, filtrační, drenážní PP 130g/m2 | M2 | 242.823 | 0.00013 |  |  |  | 0 |  | CS ÚRS 2021 02 |  | 2
PP |  |  |  | geotextilie netkaná separační, ochranná, filtrační, drenážní PP 130g/m2
VV
TS
P | 34 | 212752412 |  | Trativody z drenážních trubek pro liniové stavby a komunikace se zřízením štěrkového lože pod trubky a s jejich obsypem v otevřeném výkopu trubka korugovaná sen | M | 102.5 | 0.27411 |  |  |  | 0 |  | CS ÚRS 2021 02 |  | 2
PP |  |  |  | Trativody z drenážních trubek pro liniové stavby a komunikace se zřízením štěrkového lože pod trubky a s jejich obsypem v otevřeném výkopu trubka korugovaná sendvičová PE-HD SN 8 perforace 220° DN 150
VV |  |  |  | ''*odvodnění parkovacích stání 37.0+47.5+18.0=102.500 [A] Celkem: 102.5=102.500 [B]
TS |  |  |  | 1. V cenách souboru cen jsou započteny náklady na: a) podsyp ze štěrkopísku tl. 100 mm, b) obsyp DN +150 mm nad potrubí a do stran. 2. V cenách souboru cen nejsou započteny náklady na: a) montáž a dodávku tvarovek, které se oceňují cenami souboru 877 ..-52.1 Montáž tvarovek na kanalizačním potrubí z trub z plastu, části A03, b) opláštění potrubí geotextílií, které se oceňuje cenami souboru 211 97-11.. Zřízení opláštění výplně z geotextilie odvodňovacích žeber nebo trativodů v rýze nebo zářezu se stěnami katalogu 800-2 Zvláštní zakládání objektů, části A 01.
P | 35 | 271532212 |  | Podsyp pod základové konstrukce se zhutněním a urovnáním povrchu z kameniva hrubého, frakce 16 - 32 mm | M3 | 0.09 | 2.16 |  |  |  | 0 |  | CS ÚRS 2021 02 |  | 2
PP |  |  |  | Podsyp pod základové konstrukce se zhutněním a urovnáním povrchu z kameniva hrubého, frakce 16 - 32 mm
VV |  |  |  | ''*pro sloupky zábradlí - pod patky tl.100mm 0.3*0.3*0.1*10=0.090 [A] Celkem: 0.09=0.090 [B]
TS |  |  |  | 1. Ceny slouží pro ocenění násypů pod základové konstrukce tloušťky vrstvy do 300 mm. 2. Násypy s tloušťkou vrstvy přesahující 300 mm se ocení cenami souboru cen 213 31-…. Polštáře zhutněné pod základy vkatalogu 800-2 Zvláštní zakládání objektů.
P | 36 | 274313611 |  | Základy z betonu prostého pasy betonu kamenem neprokládaného tř. C 16/20 | M3 | 0.177 | 2.2563 |  |  |  | 0 |  | CS ÚRS 2021 02 |  | 2
PP |  |  |  | Základy z betonu prostého pasy betonu kamenem neprokládaného tř. C 16/20
VV |  |  |  | ''* ozn. 6.4 sestava pro třídění odpadu, 4x45l, celkem 1ks 0.35*1.69*0.3=0.177 [A] Celkem: 0.177=0.177 [B]
TS
P | 37 | 274313711 |  | Základy z betonu prostého pasy betonu kamenem neprokládaného tř. C 20/25 | M3 | 2.282 | 2.4533 |  |  |  | 0 |  | CS ÚRS 2021 02 |  | 2
PP |  |  |  | Základy z betonu prostého pasy betonu kamenem neprokládaného tř. C 20/25
VV |  |  |  | ''* základy terénního schodiště (0.3*0.8*3.7+0.2*0.55*2.3)*2=2.282 [A] Celkem: 2.282=2.282 [B]
TS |  |  |  | 1. V ceně příplatku -5911 jsou započteny náklady na technologické opatření a na ztíženou betonáž pod hladinou pažící bentonitové suspenze a na průběžné odčerpání suspenze s přepouštěním na určené místo do 20 m, popř. do vany nebo do kalové cisterny k odvozu. Odvoz se oceňuje cenami katalogu 800-2 Zvláštní zakládání objektů. 2. Hloubení s použitím bentonitové suspenze se oceňuje katalogem 800-1 Zemní práce. Bednění se neoceňuje.
P | 38 | 274351121 |  | Bednění základů pasů rovné zřízení | M2 | 19.084 | 0.00269 |  |  |  | 0 |  | CS ÚRS 2021 02 |  | 2
PP |  |  |  | Bednění základů pasů rovné zřízení
VV |  |  |  | ''* základy terénního schodiště (0.8*2*(3.7+0.3)+0.55*2*2.3)*2=17.860 [A] '''* ozn. 6.4 sestava pro třídění odpadu, 4x45l, celkem 1ks 2*(0.35+1.69)*0.3=1.224 [B] Celkem: 17.86+1.224=19.084 [C]
TS |  |  |  | 1. Ceny jsou určeny pro bednění ve volném prostranství, ve volných nebo zapažených jamách, rýhách a šachtách. 2. Kruhové nebo obloukové bednění poloměru do 1 m se oceňuje individuálně.
P | 39 | 274351122 |  | Bednění základů pasů rovné odstranění | M2 | 19.084 | 0 |  |  |  | 0 |  | CS ÚRS 2021 02 |  | 2
PP |  |  |  | Bednění základů pasů rovné odstranění
VV
TS |  |  |  | 1. Ceny jsou určeny pro bednění ve volném prostranství, ve volných nebo zapažených jamách, rýhách a šachtách. 2. Kruhové nebo obloukové bednění poloměru do 1 m se oceňuje individuálně.
P | 40 | 275313611 |  | Základy z betonu prostého patky a bloky z betonu kamenem neprokládaného tř. C 16/20 | M3 | 0.335 | 2.2563 |  |  |  | 0 |  | CS ÚRS 2021 02 |  | 2
PP |  |  |  | Základy z betonu prostého patky a bloky z betonu kamenem neprokládaného tř. C 16/20
VV |  |  |  | ''* ozn. 25 sedací nábytek 1800x652x820, celkem 3ks 0.24*0.8*0.2*2*3=0.230 [A] '''* ozn. 26 jednotlivé nádoby na odpad, celkem 2ks 0.35*0.5*0.3*2=0.105 [B] Celkem: 0.23+0.105=0.335 [C]
TS |  |  |  | 1. V ceně příplatku -5911 jsou započteny náklady na technologické opatření a na ztíženou betonáž pod hladinou pažící bentonitové suspenze a na průběžné odčerpání suspenze s přepouštěním na určené místo do 20 m, popř. do vany nebo do kalové cisterny k odvozu. Odvoz se oceňuje cenami katalogu 800-2 Zvláštní zakládání objektů. 2. Hloubení s použitím bentonitové suspenze se oceňuje katalogem 800-1 Zemní práce. Bednění se neoceňuje.
P | 41 | 275313711 |  | Základy z betonu prostého patky a bloky z betonu kamenem neprokládaného tř. C 20/25 | M3 | 0.686 | 2.4533 |  |  |  | 0 |  | CS ÚRS 2021 02 |  | 2
PP |  |  |  | Základy z betonu prostého patky a bloky z betonu kamenem neprokládaného tř. C 20/25
VV |  |  |  | ''* ozn. 23 stojan pro jízdní kola - jednotlivě, celkem 8ks (2ks pro stojan) 0.35*0.35*0.35*2*8=0.686 [A] Celkem: 0.686=0.686 [B]
TS
P | 42 | 275351121 |  | Bednění základů patek zřízení | M2 | 11.356 | 0.00264 |  |  |  | 0 |  | CS ÚRS 2021 02 |  | 2
PP |  |  |  | Bednění základů patek zřízení
VV |  |  |  | ''* ozn. 23 stojan pro jízdní kola - jednotlivě, celkem 8ks (2ks pro stojan) 0.35*4*0.35*2*8=7.840 [A] '''* ozn. 25 sedací nábytek 1800x652x820, celkem 3ks 2*(0.24+0.8)*0.2*2*3=2.496 [B] '''* ozn. 26 jednotlivé nádoby na odpad, celkem 2ks 2*(0.35+0.5)*0.3*2=1.020 [C] Celkem: 7.84+2.496+1.02=11.356 [D]
TS
P | 43 | 275351122 |  | Bednění základů patek odstranění | M2 | 11.356 | 0 |  |  |  | 0 |  | CS ÚRS 2021 02 |  | 2
PP |  |  |  | Bednění základů patek odstranění
VV
TS
SD |  | 4 |  | Vodorovné konstrukce
P | 44 | 430321313 |  | Schodišťové konstrukce a rampy z betonu železového (bez výztuže) stupně, schodnice, ramena, podesty s nosníky tř. C 16/20 | M3 | 0.994 | 2.2564 |  |  |  | 0 |  | CS ÚRS 2021 02 |  | 2
PP |  |  |  | Schodišťové konstrukce a rampy z betonu železového (bez výztuže) stupně, schodnice, ramena, podesty s nosníky tř. C 16/20
VV |  |  |  | deska schodů terénního schodiště chodníku 3.6*2.3*0.12=0.994 [A] Celkem: 0.994=0.994 [B]
TS
P | 45 | 430362021 |  | Výztuž schodišťových konstrukcí a ramp stupňů, schodnic, ramen, podest s nosníky ze svařovaných sítí z drátů typu KARI | T | 0.054 | 1.0628 |  |  |  | 0 |  | CS ÚRS 2021 02 |  | 2
PP |  |  |  | Výztuž schodišťových konstrukcí a ramp stupňů, schodnic, ramen, podest s nosníky ze svařovaných sítí z drátů typu KARI
VV |  |  |  | deska schodů terénního schodiště chodníku sítí 150/150/8 3.6*2.3*2.6307*2*1.25*0.001=0.054 [A] Celkem: 0.054=0.054 [B]
TS
P | 46 | 434121425 |  | Osazování schodišťových stupňů železobetonových s vyspárováním styčných spár, s provizorním dřevěným zábradlím a dočasným zakrytím stupnic prkny na desku, stupň | M | 25.3 | 0.03465 |  |  |  | 0 |  | CS ÚRS 2021 02 |  | 2
PP |  |  |  | Osazování schodišťových stupňů železobetonových s vyspárováním styčných spár, s provizorním dřevěným zábradlím a dočasným zakrytím stupnic prkny na desku, stupňů broušených nebo leštěných
VV |  |  |  | schody terénního schodiště chodníku 2.3*11=25.300 [A] Celkem: 25.3=25.300 [B]
TS |  |  |  | 1. U cen -1441, -1442, -1451, -1452 je započtena podpěrná konstrukce visuté části stupňů. 2. Množství měrných jednotek se určuje v m délky stupňů včetně uložení. 3. Dodávka stupňů se oceňuje ve specifikaci.
P | 47 | 59373003 |  | stupeň betonový vibrovlisovaný š 330 v 160 dl 1000mm | KUS | 26 | 0.147 |  |  |  | 0 |  | CS ÚRS 2021 02 |  | 2
PP |  |  |  | stupeň betonový vibrovlisovaný š 330 v 160 dl 1000mm
VV
TS
P | 48 | 451573111 |  | Lože pod potrubí, stoky a drobné objekty v otevřeném výkopu z písku a štěrkopísku do 63 mm | M3 | 3.45 | 0 |  |  |  | 0 |  | CS ÚRS 2021 02 |  | 2
PP |  |  |  | Lože pod potrubí, stoky a drobné objekty v otevřeném výkopu z písku a štěrkopísku do 63 mm
VV |  |  |  | ''*prodloužení stávajícího propustku 5.5*0.1*1.5=0.825 [A] '''*nový propustek 12.5*0.1*1.5=1.875 [B] kanalizace 0.5*0.1*(5.0+10.0)=0.750 [C] Celkem: 0.825+1.875+0.75=3.450 [D]
TS |  |  |  | 1. Ceny -1111 a -1192 lze použít i pro zřízení sběrných vrstev nad drenážními trubkami. 2. V cenách -5111 a -1192 jsou započteny i náklady na prohození výkopku získaného při zemních pracích.
P | 49 | 452312151 |  | Podkladní a zajišťovací konstrukce z betonu prostého v otevřeném výkopu sedlové lože pod potrubí z betonu tř. C 20/25 | M3 | 12.186 | 0 |  |  |  | 0 |  | CS ÚRS 2021 02 |  | 2
PP |  |  |  | Podkladní a zajišťovací konstrukce z betonu prostého v otevřeném výkopu sedlové lože pod potrubí z betonu tř. C 20/25
VV |  |  |  | ''*pod polymerový žlab DN 100 (12.5+2.5+1.5)*0.7*0.2=2.310 [A] DN 200 5.0*0.7*0.2=0.700 [B] '''*pod drenáž (37.0+47.5+18.0)*0.5*0.1=5.125 [C] '''*prodloužení stávajícího propustku 5.5*0.15*1.5=1.238 [D] '''*nový propustek 12.5*0.15*1.5=2.813 [E] Celkem: 2.31+0.7+5.125+1.238+2.813=12.186 [F]
TS |  |  |  | 1. Ceny -1131 až -1181 a -1192 lze použít i pro ochrannou vrstvu pod železobetonové konstrukce. 2. Ceny -2131 až -2181 a -2192 jsou určeny pro jakékoliv úkosy sedel.
SD |  | 5 |  | Komunikace pozemní
P | 50 | 5646711R1 |  | Podklad z kameniva hrubého drceného vel. 0-125 mm tl 250 mm - sanace | M2 | 4060 | 0 |  |  |  | 0 |  | [bez vazby na CS] |  | 2
PP |  |  |  | Podklad z kameniva hrubého drceného vel. 0-125 mm tl 250 mm - sanace
VV |  |  |  | ''*tl.500mm dle výpisu - 2 x 25 cm se zhutněním 2*2030.0=4 060.000 [A] Celkem: 4060=4 060.000 [B]
TS |  |  |  | případná sanace podloží případná sanace podloží případná sanace podloží případná sanace podloží
P | 51 | 56485111R1 |  | Podklad ze štěrkodrtě ŠDb tl 150 mm | M2 | 367.01 | 0 |  |  |  | 0 |  | [bez vazby na CS] |  | 2
PP |  |  |  | Podklad ze štěrkodrtě ŠDb tl 150 mm
VV |  |  |  | ''*konstrukce chodníku pro pěší TP 170 D2-D-1 (TDZ CH) 9.0*1.5+29.0*7.25+11.0*1.9+6.0*1.75+(7.0+18.0)*2.5=317.650 [A] '''*mezi odstavným a parkovištěm a stáv. budovami pro pěší TP 170 D2-D-1 (TDZ CH) (20.0+1.1)*2.2+1.47*2.00=49.360 [B] Celkem: 317.65+49.36=367.010 [C]
TS |  |  |  | ŠDb ŠDb ŠDb ŠDb
P | 52 | 56486111R1 |  | Podklad ze štěrkodrtě ŠDb tl 200 mm | M2 | 928.15 | 0 |  |  |  | 0 |  | [bez vazby na CS] |  | 2
PP |  |  |  | Podklad ze štěrkodrtě ŠDb tl 200 mm
VV |  |  |  | ''*asfaltová vozovka na parkovišti TP 170 D2-N-3 (TDZ VI) 6.0*44.22+4.0*4.0+7.0*2.8+6.0*16.0+2.2*2.0/2*2=401.320 [A] '''*konstrukce parkovacích stání TP 170 D2-D-1 (TDZ ' O ' ) 5.5*(2.5*20+2.75*2)+1.6*3.0*5=329.250 [B] '''*konstrukce vyhrazených stání 3.5*5.5*2=38.500 [C] '''*mezi odstavným a parkovištěm a stáv. budovami pro pěší TP 170 D2-D-1 (TDZ ' O ' ) 15.44*7.0+4.2*5.0+6.0*5.0=159.080 [D] Celkem: 401.32+329.25+38.5+159.08=928.150 [E]
TS |  |  |  | ŠDb ŠDb ŠDb ŠDb
P | 53 | 564911511 |  | Podklad nebo podsyp z R-materiálu s rozprostřením a zhutněním, po zhutnění tl. 50 mm | M2 | 401.32 | 0 |  |  |  | 0 |  | CS ÚRS 2021 02 |  | 2
PP |  |  |  | Podklad nebo podsyp z R-materiálu s rozprostřením a zhutněním, po zhutnění tl. 50 mm
VV |  |  |  | ''*asfaltová vozovka na parkovišti TP 170 D2-N-3 (TDZ VI) 6.0*44.22+4.0*4.0+7.0*2.8+6.0*16.0+2.2*2.0/2*2=401.320 [A] Celkem: 401.32=401.320 [B]
TS
P | 54 | 573191111 |  | Postřik infiltrační kationaktivní emulzí v množství 1,00 kg/m2 | M2 | 401.32 | 0 |  |  |  | 0 |  | CS ÚRS 2021 02 |  | 2
PP |  |  |  | Postřik infiltrační kationaktivní emulzí v množství 1,00 kg/m2
VV |  |  |  | ''*asfaltová vozovka na parkovišti TP 170 D2-N-3 (TDZ VI) 6.0*44.22+4.0*4.0+7.0*2.8+6.0*16.0+2.2*2.0/2*2=401.320 [A] Celkem: 401.32=401.320 [B]
TS |  |  |  | 1. V ceně nejsou započteny náklady na popř. projektem předepsané očištění vozovky, které se oceňuje cenou 938 90-8411 Očištění povrchu saponátovým roztokem části C 01 tohoto katalogu.
P | 55 | 573231106 |  | Postřik spojovací PS bez posypu kamenivem ze silniční emulze, v množství 0,30 kg/m2 | M2 | 401.32 | 0 |  |  |  | 0 |  | CS ÚRS 2021 02 |  | 2
PP |  |  |  | Postřik spojovací PS bez posypu kamenivem ze silniční emulze, v množství 0,30 kg/m2
VV |  |  |  | ''*asfaltová vozovka na parkovišti TP 170 D2-N-3 (TDZ VI) 6.0*44.22+4.0*4.0+7.0*2.8+6.0*16.0+2.2*2.0/2*2=401.320 [A] Celkem: 401.32=401.320 [B]
TS
P | 56 | 577144141 |  | Asfaltový beton vrstva obrusná ACO 11 (ABS) s rozprostřením a se zhutněním z modifikovaného asfaltu v pruhu šířky přes 3 m, po zhutnění tl. 50 mm | M2 | 401.32 | 0 |  |  |  | 0 |  | CS ÚRS 2021 02 |  | 2
PP |  |  |  | Asfaltový beton vrstva obrusná ACO 11 (ABS) s rozprostřením a se zhutněním z modifikovaného asfaltu v pruhu šířky přes 3 m, po zhutnění tl. 50 mm
VV |  |  |  | ''*asfaltová vozovka na parkovišti TP 170 D2-N-3 (TDZ VI) 6.0*44.22+4.0*4.0+7.0*2.8+6.0*16.0+2.2*2.0/2*2=401.320 [A] Celkem: 401.32=401.320 [B]
TS |  |  |  | 1. Cenami 577 1.-40 lze oceňovat např. chodníky, úzké cesty a vjezdy v pruhu šířky do 1,5 m jakékoliv délky a jednotlivé plochy velikosti do 10 m2. 2. ČSN EN 13108-1 připouští pro ACO 11 pouze tl. 35 až 50 mm.
P | 57 | 596211113 |  | Kladení dlažby z betonových zámkových dlaždic komunikací pro pěší s ložem z kameniva těženého nebo drceného tl. do 40 mm, s vyplněním spár s dvojitým hutněním, | M2 | 516.965 | 0.08425 |  |  |  | 0 |  | CS ÚRS 2021 02 |  | 2
PP |  |  |  | Kladení dlažby z betonových zámkových dlaždic komunikací pro pěší s ložem z kameniva těženého nebo drceného tl. do 40 mm, s vyplněním spár s dvojitým hutněním, vibrováním a se smetením přebytečného materiálu na krajnici tl. 60 mm skupiny A, pro plochy přes 300 m2
VV |  |  |  | ''*konstrukce chodníku pro pěší TP 170 D2-D-1 (TDZ CH) 9.0*1.5+29.0*7.25+11.0*1.9+6.0*1.75+(7.0+18.0)*2.5=317.650 [A] odpočet schodiště - 3.65*2.5=-9.125 [B] '''*mezi odstavným a parkovištěm a stáv. budovami pro pěší TP 170 D2-D-1 (TDZ CH) (20.0+1.1)*2.2+1.47*2.00=49.360 [C] '''*mezi odstavným a parkovištěm a stáv. budovami pro pěší TP 170 D2-D-1 (TDZ ' O ' ) - zesílená 15.44*7.0+4.2*5.0+6.0*5.0=159.080 [D] Celkem: 317.65+-9.125+49.36+159.08=516.965 [E]
TS |  |  |  | 1. Pro volbu cen dlažeb platí toto rozdělení: Skupina A: dlažby zprvků stejného tvaru, Skupina B: dlažby zprvků dvou a více tvarů nebo zobrazců o ploše jednotlivě do 100 m2, Skupina C: dlažby obloukovitých tvarů (oblouky, kruhy, apod.). 2. V cenách jsou započteny i náklady na dodání hmot pro lože a na dodání materiálu na výplň spár. 3. V cenách nejsou započteny náklady na dodání zámkové dlažby, které se oceňuje ve specifikaci; ztratné lze dohodnout u plochy a) do 100 m2 ve výši 3 %, b) přes 100 do 300 m2 ve výši 2 %, c) přes 300 m2 ve výši 1 %. 4. Část lože přesahující tloušťku 40 mm se oceňuje cenami souboru cen 451 . . -9 . Příplatek za každých dalších 10 mm tloušťky podkladu nebo lože.
P | 58 | 59245212 |  | dlažba zámková tvaru I 196x161x60mm přírodní | M2 | 520.923 | 0.13 |  |  |  | 0 |  | CS ÚRS 2021 02 |  | 2
PP |  |  |  | dlažba zámková tvaru I 196x161x60mm přírodní
VV |  |  |  | ''*konstrukce chodníku pro pěší TP 170 D2-D-1 (TDZ CH) 9.0*1.5+29.0*7.25+11.0*1.9+6.0*1.75+(7.0+18.0)*2.5=317.650 [A] odpočet schodiště - 3.65*2.5=-9.125 [B] '''*mezi odstavným a parkovištěm a stáv. budovami pro pěší TP 170 D2-D-1 (TDZ CH) (20.0+1.1)*2.2+1.47*2.00=49.360 [C] '''*mezi odstavným a parkovištěm a stáv. budovami pro pěší TP 170 D2-D-1 (TDZ ' O ' ) - zesílená 15.44*7.0+4.2*5.0+6.0*5.0=159.080 [D] '''*konstrukce chodníku - odpočet dlažby pro nevidomé -0.2*6.0=-1.200 [E] Celkem: 317.65+-9.125+49.36+159.08+-1.2=515.765 [F] 515.765 * 1.01Koeficient množství=520.923 [G]
TS |  |  |  | Spotřeba: 36 kus/m2 Spotřeba: 36 kus/m2 Spotřeba: 36 kus/m2
P | 59 | 59245221 |  | dlažba zámková tvaru I základní pro nevidomé 196x161x60mm přírodní | M2 | 1.212 | 0.13 |  |  |  | 0 |  | CS ÚRS 2021 02 |  | 2
PP |  |  |  | dlažba zámková tvaru I základní pro nevidomé 196x161x60mm přírodní
VV |  |  |  | ''*konstrukce chodníku 0.2*6.0=1.200 [A] Celkem: 1.2=1.200 [B] 1.2 * 1.01Koeficient množství=1.212 [C]
TS |  |  |  | Spotřeba: 36 kus/m2 Spotřeba: 36 kus/m2 Spotřeba: 36 kus/m2
P | 60 | 596212210 |  | Kladení dlažby z betonových zámkových dlaždic pozemních komunikací s ložem z kameniva těženého nebo drceného tl. do 50 mm, s vyplněním spár, s dvojitým hutněním | M2 | 38.5 | 0.10362 |  |  |  | 0 |  | CS ÚRS 2021 02 |  | 2
PP |  |  |  | Kladení dlažby z betonových zámkových dlaždic pozemních komunikací s ložem z kameniva těženého nebo drceného tl. do 50 mm, s vyplněním spár, s dvojitým hutněním vibrováním a se smetením přebytečného materiálu na krajnici tl. 80 mm skupiny A, pro plochy do 50 m2
VV |  |  |  | ''*konstrukce vyhrazených stání 3.5*5.5*2=38.500 [A] Celkem: 38.5=38.500 [B]
TS |  |  |  | 1. Pro volbu cen dlažeb platí toto rozdělení: Skupina A: dlažby zprvků stejného tvaru, Skupina B: dlažby zprvků dvou a více tvarů, nebo zobrazců o ploše jednotlivě do 100 m2, Skupina C: dlažby obloukovitých tvarů (oblouky, kruhy, apod.). 2. V cenách jsou započteny i náklady na dodání hmot pro lože a na dodání materiálu na výplň spár. 3. V cenách nejsou započteny náklady na dodání zámkové dlažby, které se oceňuje ve specifikaci; ztratné lze dohodnout u plochy a) do 100 m2 ve výši 3 %, b) přes 100 do 300 m2 ve výši 2 %, c) přes 300 m2 ve výši 1 %. 4. Část lože přesahující tloušťku 50 mm se oceňuje cenami souboru cen 451 ..-9 Příplatek za každých dalších 10 mm tloušťky podkladu nebo lože.
P | 61 | 59245213 |  | dlažba zámková tvaru I 196x161x80mm přírodní | M2 | 39.655 | 0.176 |  |  |  | 0 |  | CS ÚRS 2021 02 |  | 2
PP |  |  |  | dlažba zámková tvaru I 196x161x80mm přírodní
VV
TS |  |  |  | Spotřeba: 36 kus/m2 Spotřeba: 36 kus/m2 Spotřeba: 36 kus/m2
P | 62 | 596412213 |  | Kladení dlažby z betonových vegetačních dlaždic pozemních komunikací s ložem z kameniva těženého nebo drceného tl. do 50 mm, s vyplněním spár a vegetačních otvo | M2 | 329.25 | 0.098 |  |  |  | 0 |  | CS ÚRS 2021 02 |  | 2
PP |  |  |  | Kladení dlažby z betonových vegetačních dlaždic pozemních komunikací s ložem z kameniva těženého nebo drceného tl. do 50 mm, s vyplněním spár a vegetačních otvorů, s hutněním vibrováním tl. 80 mm, pro plochy přes 300 m2
VV |  |  |  | ''*konstrukce parkovacích stání TP 170 D2-D-1 (TDZ ' O ' ) 5.5*(2.5*20+2.75*2)+1.6*3.0*5=329.250 [A] Celkem: 329.25=329.250 [B]
TS |  |  |  | 1. V cenách jsou započteny i náklady na dodávku hmot pro lože. 2. V cenách nejsou započteny náklady na: a) dodávku vegetačních dlaždic, které se oceňují ve specifikaci; ztratné lze dohodnout u plochy do 100 m2 ve výši 3 %, přes 100 do 300 m2 ve výši 2 % a přes 300 m2 ve výši 1 %, b) dodávku výplně a spár vegetačních dlaždicích, která se oceňuje ve specifikaci, c) založení trávníku. Tyto náklady se oceňují cenami souboru cen 180 40-51 části A02 Katalogu 823-1 Plochy a úprava území. 3. Část lože přesahující tloušťku 50 mm se oceňuje cenami souboru cen 451 ..-9 Příplatek za každých dalších 10 mm tloušťky podkladu nebo lože.
P | 63 | 59246015 |  | dlažba plošná betonová vegetační 500x500x80mm | M2 | 332.543 | 0.108 |  |  |  | 0 |  | CS ÚRS 2021 02 |  | 2
PP |  |  |  | dlažba plošná betonová vegetační 500x500x80mm
VV
TS
SD |  | 767 |  | Konstrukce zámečnické
P | 64 | 767163221 |  | Montáž kompletního kovového zábradlí přímého z dílců na schodišti kotveného do betonu | M | 7.3 | 0.0004 |  |  |  | 0 |  | CS ÚRS 2021 02 |  | 2
PP |  |  |  | Montáž kompletního kovového zábradlí přímého z dílců na schodišti kotveného do betonu
VV |  |  |  | ''*zábradlí městského typu v. 0,9m 3.65*2=7.300 [A] Celkem: 7.3=7.300 [B]
TS |  |  |  | 1. Ceny nelze použít pro montáž zábradlí svařovaného na místě. Tyto práce se oceňují cenami souboru cen 767 22 - Montáž zábradlí.
P | 65 | 5539601R |  | Atyp. zámečnické výrobky vč. pouzinkování | KG | 161.872 | 0.001 |  |  |  | 0 |  | [bez vazby na CS] |  | 2
PP |  |  |  | Atyp. zámečnické výrobky vč. pouzinkování
VV |  |  |  | ''' ocelová konstrukce zábradlí schodiště ' horní madlo UPE 65 3.65*2*5.84=42.632 [A] sloupky UPE 50 0.9*3*2*4.8=25.920 [B] horní 42.632 spodmí pásnice P 12/30 3.65*2*2.83*2=41.318 [C] příčle P 8/20 kratší v.0,65m 42.632 delší v.0,8m (0.65*19+0.8*5)*1.26*2 =41.202 [D] kotevní desky zábradlí schodiště 150 x 150 x 10 mm 0.15*0.15*10*8*3*2 =10.800 [E] Celkem: 42.632+25.92+41.318+41.202+10.8=161.872 [F]
TS |  |  |  | stupeň korozní agresivity C3 střední žárové zinkování ponorem ŽSP+ ONS1 tl.min.160 mikronů podrobnější info viz. v.č. D.1.5.12 stupeň korozní agresivity C3 střední žárové zinkování ponorem ŽSP+ ONS1 tl.min.160 mikronů podrobnější info viz. v.č. D.1.5.12 stupeň korozní agresivity C3 střední žárové zinkování ponorem ŽSP+ ONS1 tl.min.160 mikronů podrobnější info viz. v.č. D.1.5.12
P | 66 | 998767101 |  | Přesun hmot pro zámečnické konstrukce stanovený z hmotnosti přesunovaného materiálu vodorovná dopravní vzdálenost do 50 m v objektech výšky do 6 m | T | 0.165 | 0 |  |  |  | 0 |  | CS ÚRS 2021 02 |  | 2
PP |  |  |  | Přesun hmot pro zámečnické konstrukce stanovený z hmotnosti přesunovaného materiálu vodorovná dopravní vzdálenost do 50 m v objektech výšky do 6 m
VV
TS |  |  |  | 1. Ceny pro přesun hmot stanovený zhmotnosti přesunovaného materiálu se používají tehdy, pokud je možné určit hmotnost za celý stavební díl. Do této hmotnosti se započítává i hmotnost materiálů oceňovaných ve specifikaci. 2. Pokud nelze jednoznačně stanovit hmotnost přesunovaných materiálů, lze pro výpočet přesunu hmot použít orientačně procentní sazbu. Touto sazbou se vynásobí rozpočtové náklady za celý stavební díl včetně nákladů na materiál ve specifikacích. 3. Příplatek kcenám -7181 pro přesun prováděný bez použití mechanizace, tj. za ztížených podmínek, lze použít pouze pro hmotnost materiálu, která se tímto způsobem skutečně přemísťuje.
SD |  | 8 |  | Trubní vedení
P | 67 | 871355221 |  | Kanalizační potrubí z tvrdého PVC v otevřeném výkopu ve sklonu do 20 %, hladkého plnostěnného jednovrstvého, tuhost třídy SN 8 DN 200 | M | 15 | 0.0044 |  |  |  | 0 |  | CS ÚRS 2021 02 |  | 2
PP |  |  |  | Kanalizační potrubí z tvrdého PVC v otevřeném výkopu ve sklonu do 20 %, hladkého plnostěnného jednovrstvého, tuhost třídy SN 8 DN 200
VV |  |  |  | ''' sběrná kanalizace od drenáží a žlabu DN 200 ' 10.0+5.0=15.000 [A] Celkem: 15=15.000 [B]
TS |  |  |  | 1. V cenách jsou započteny i náklady na dodání trub včetně gumového těsnění. 2. Použití trub dle tuhostí: a) třída SN 4: kanalizační sítě, přípojky, odvodňování pozemků s výškou krytí až 4 m b) třída SN 8: kanalizační sítě v nestandartních podmínkách uložení, vysoké teplotní a mechanické zatížení s výškou krytí do 8 m c) SN 10: kanalizační sítě, přípojky, odvodňování pozemků s výškou krytí gt; 8 m d) třída SN 12: kanalizační sítě s vysokým statickým zatížením a dynamickými rázy, při rychlosti média až 15 m/s a výškou krytí 0,7-10 m e) třída SN 16: kanalizační sítě s vysokým statickým zatížením a dynamickými rázy avýškou krytí 0,5-12 m.
P | 68 | 894811161 |  | Revizní šachta z tvrdého PVC v otevřeném výkopu typ přímý (DN šachty/DN trubního vedení) DN 400/200, odolnost vnějšímu tlaku 40 t, hloubka od 910 do 1280 mm | KUS | 6 | 0.03881 |  |  |  | 0 |  | CS ÚRS 2021 02 |  | 2
PP |  |  |  | Revizní šachta z tvrdého PVC v otevřeném výkopu typ přímý (DN šachty/DN trubního vedení) DN 400/200, odolnost vnějšímu tlaku 40 t, hloubka od 910 do 1280 mm
VV |  |  |  | ''* drenážní - parkovací stání 3*2=6.000 [A] Celkem: 6=6.000 [B]
TS |  |  |  | 1. Vcenách jsou započteny náklady na dodání a montáž šachtového dna, trouby šachty a teleskopu. 2. V cenách je započteno i fixování šachty obsypem. Objem obsypu se neodečítá od objemu zásypu rýhy. 3. Vcenách nejsou započteny náklady na dodání lapače splavenin. Lapač splavenin se oceňuje ve specifikaci. Ztratné lze dohodnout ve výši 1 %.
SD |  | 91 |  | Doplňující konstrukce a práce pozemních komunikací, letišť a ploch
P | 69 | 95396121R0 |  | Kotvy chemickou patronou M 8 hl 165 mm do betonu, ŽB nebo kamene s vyvrtáním otvoru | KUS | 12 | 2e-05 |  |  |  | 0 |  | [bez vazby na CS] |  | 2
PP |  |  |  | Kotvy chemickou patronou M 8 hl 165 mm do betonu, ŽB nebo kamene s vyvrtáním otvoru
VV |  |  |  | ''* ozn. 25 pro sedací nábytek 1800x652x820, celkem 3ks 4*3=12.000 [A] Celkem: 12=12.000 [B]
TS
P | 70 | 953965112 |  | Kotvy chemické s vyvrtáním otvoru kotevní šrouby pro chemické kotvy, velikost M 8, délka 150 mm | KUS | 12 | 4e-05 |  |  |  | 0 |  | CS ÚRS 2021 02 |  | 2
PP |  |  |  | Kotvy chemické s vyvrtáním otvoru kotevní šrouby pro chemické kotvy, velikost M 8, délka 150 mm
VV |  |  |  | ''* ozn. 25 pro sedací nábytek 1800x652x820, celkem 3ks 4*3=12.000 [A] Celkem: 12=12.000 [B]
TS
P | 71 | 95396121R01 |  | Kotvy chemickou patronou M 10 hl 170 mm do betonu, ŽB nebo kamene s vyvrtáním otvoru | KUS | 12 | 4e-05 |  |  |  | 0 |  | [bez vazby na CS] |  | 2
PP |  |  |  | Kotvy chemickou patronou M 10 hl 170 mm do betonu, ŽB nebo kamene s vyvrtáním otvoru
VV |  |  |  | ''* ozn. 6.4 sestava pro třídění odpadu, 4x45l, celkem 1ks 2*2=4.000 [A] '''* ozn. 26 jednotlivé nádoby na odpad, celkem 2ks 2*2*2=8.000 [B] Celkem: 4+8=12.000 [C]
TS
P | 72 | 953965116 |  | Kotvy chemické s vyvrtáním otvoru kotevní šrouby pro chemické kotvy, velikost M 10, délka 170 mm | KUS | 12 | 9e-05 |  |  |  | 0 |  | CS ÚRS 2021 02 |  | 2
PP |  |  |  | Kotvy chemické s vyvrtáním otvoru kotevní šrouby pro chemické kotvy, velikost M 10, délka 170 mm
VV |  |  |  | ''* ozn. 6.4 sestava pro třídění odpadu, 4x45l, celkem 1ks 2*2=4.000 [A] '''* ozn. 26 jednotlivé nádoby na odpad, celkem 2ks 2*2*2=8.000 [B] Celkem: 4+8=12.000 [C]
TS
P | 73 | 953961113 |  | Kotvy chemické s vyvrtáním otvoru do betonu, železobetonu nebo tvrdého kamene tmel, velikost M 12, hloubka 110 mm | KUS | 24 | 1e-05 |  |  |  | 0 |  | CS ÚRS 2021 02 |  | 2
PP |  |  |  | Kotvy chemické s vyvrtáním otvoru do betonu, železobetonu nebo tvrdého kamene tmel, velikost M 12, hloubka 110 mm
VV |  |  |  | kozvení sloupků schodišťového zábradlí - 4 kotvy na sloupek 6*4=24.000 [A] Celkem: 24=24.000 [B]
TS |  |  |  | 1. Vcenách 953 96-11 a 953 96-12 jsou započteny i náklady na: a) rozměření, vrtání a spotřebu vrtáků. Pro velikost M 8 až M 30 jsou započteny náklady na vrtání příklepovými vrtáky, pro velikost M 33 až M 39 diamantovými korunkami, b) vyfoukání otvoru, přípravu kotev k uložení do otvorů, vyplnění kotevních otvorů tmelem nebo chemickou patronou včetně dodávky materiálu. 2. Vcenách 953 96-51.. jsou započteny náklady na dodání a zasunutí kotevního šroubu do otvoru vyplněného chemickým tmelem nebo patronou a dotažení matice.
P | 74 | 953961213R |  | Kotvy chemickou patronou M 12 hl 165 mm do betonu, ŽB nebo kamene s vyvrtáním otvoru | KUS | 32 | 4e-05 |  |  |  | 0 |  | [bez vazby na CS] |  | 2
PP |  |  |  | Kotvy chemickou patronou M 12 hl 165 mm do betonu, ŽB nebo kamene s vyvrtáním otvoru
VV |  |  |  | ''* ozn. 23 stojan pro jízdní kola - jednotlivě, celkem 8ks (2ks pro stojan) 8*4=32.000 [A] Celkem: 32=32.000 [B]
TS
P | 75 | 953965121 |  | Kotvy chemické s vyvrtáním otvoru kotevní šrouby pro chemické kotvy, velikost M 12, délka 160 mm | KUS | 56 | 0.00013 |  |  |  | 0 |  | CS ÚRS 2021 02 |  | 2
PP |  |  |  | Kotvy chemické s vyvrtáním otvoru kotevní šrouby pro chemické kotvy, velikost M 12, délka 160 mm
VV |  |  |  | kotvení sloupků schodišťového zábradlí - 4 kotvy na sloupek 6*4=24.000 [A] '''* ozn. 23 stojan pro jízdní kola - jednotlivě, celkem 8ks (2ks pro stojan) 8*4=32.000 [B] Celkem: 24+32=56.000 [C]
TS |  |  |  | 1. Vcenách 953 96-11 a 953 96-12 jsou započteny i náklady na: a) rozměření, vrtání a spotřebu vrtáků. Pro velikost M 8 až M 30 jsou započteny náklady na vrtání příklepovými vrtáky, pro velikost M 33 až M 39 diamantovými korunkami, b) vyfoukání otvoru, přípravu kotev k uložení do otvorů, vyplnění kotevních otvorů tmelem nebo chemickou patronou včetně dodávky materiálu. 2. Vcenách 953 96-51.. jsou započteny náklady na dodání a zasunutí kotevního šroubu do otvoru vyplněného chemickým tmelem nebo patronou a dotažení matice.
P | 76 | 13010180 |  | tyč ocelová plochá jakost S235JR (11 375) 30x5mm | T | 0.004 | 1 |  |  |  | 0 |  | CS ÚRS 2021 02 |  | 2
PP |  |  |  | tyč ocelová plochá jakost S235JR (11 375) 30x5mm
VV |  |  |  | ''* ozn. 23 stojan pro jízdní kola - jednotlivě, celkem 8ks (2ks pro stojan) - podkladní desky 0.2*8*2*1.18*0.001=0.004 [A] Celkem: 0.004=0.004 [B] 0.004 * 1.1Koeficient množství=0.004 [C]
TS
P | 77 | 916231112 |  | Osazení chodníkového obrubníku betonového se zřízením lože, s vyplněním a zatřením spár cementovou maltou ležatého bez boční opěry, do lože z betonu prostého | M | 120 | 0.11934 |  |  |  | 0 |  | CS ÚRS 2021 02 |  | 2
PP |  |  |  | Osazení chodníkového obrubníku betonového se zřízením lože, s vyplněním a zatřením spár cementovou maltou ležatého bez boční opěry, do lože z betonu prostého
VV |  |  |  | ''*zapuštěný '''*zapuštěné - parkovací stání 37.0+38.0+5.5*2+10.2+3.0+2.5=101.700 [A] '''*chodník u schodiště zapuštěný 2*(4.0+3.65+1.5)=18.300 [B] Celkem: 101.7+18.3=120.000 [C]
TS |  |  |  | 1. V cenách chodníkových obrubníků ležatých i stojatých jsou započteny pro osazení a) do lože z kameniva těženého i náklady na dodání hmot pro lože tl. 80 až 100 mm, b) do lože z betonu prostého i náklady na dodání hmot pro lože tl. 80 až 100 mm; v cenách -1113 a -1213 též náklady na zřízení bočních opěr. 2. Část lože z betonu prostého přesahující tl. 100 mm se oceňuje cenou 916 99-1121 Lože pod obrubníky, krajníky nebo obruby zdlažebních kostek. 3. V cenách nejsou započteny náklady na dodání obrubníků, tyto se oceňují ve specifikaci. 4. Měrná jednotka u příplatků je m délky obrubníku.
P | 78 | 916231213 |  | Osazení chodníkového obrubníku betonového se zřízením lože, s vyplněním a zatřením spár cementovou maltou stojatého s boční opěrou z betonu prostého, do lože z | M | 309.3 | 0.1295 |  |  |  | 0 |  | CS ÚRS 2021 02 |  | 2
PP |  |  |  | Osazení chodníkového obrubníku betonového se zřízením lože, s vyplněním a zatřením spár cementovou maltou stojatého s boční opěrou z betonu prostého, do lože z betonu prostého
VV |  |  |  | ''* nezapuštěné - parkovací stání 5.5*2+36.0+38.0=85.000 [A] '''* příjezd k parkovišti (3.0+14.0)*2+4.0+2.0+2.5+7.0+1.6*5=57.500 [B] '''*chodníček k budově k zadnímu vchodu 9.0*2=18.000 [C] '''* dlažba u budovy 2*3.0+8.0+12.5+1.9+6.0+1.75+3.0+0.3*2+6.0+8.0=53.750 [D] '''* dlažba u stávající budovy 15.5+15.35+4.0+0.3+6.0+5.0+21.5+20.0+1.0+3.2+2.0+1.2=95.050 [E] Celkem: 85+57.5+18+53.75+95.05=309.300 [F]
TS |  |  |  | 1. V cenách chodníkových obrubníků ležatých i stojatých jsou započteny pro osazení a) do lože z kameniva těženého i náklady na dodání hmot pro lože tl. 80 až 100 mm, b) do lože z betonu prostého i náklady na dodání hmot pro lože tl. 80 až 100 mm; v cenách -1113 a -1213 též náklady na zřízení bočních opěr. 2. Část lože z betonu prostého přesahující tl. 100 mm se oceňuje cenou 916 99-1121 Lože pod obrubníky, krajníky nebo obruby zdlažebních kostek. 3. V cenách nejsou započteny náklady na dodání obrubníků, tyto se oceňují ve specifikaci. 4. Měrná jednotka u příplatků je m délky obrubníku.
P | 79 | 59217017 |  | obrubník betonový chodníkový 1000x100x250mm | M | 437.886 | 0.05612 |  |  |  | 0 |  | CS ÚRS 2021 02 |  | 2
PP |  |  |  | obrubník betonový chodníkový 1000x100x250mm
VV |  |  |  | ''* nezapuštěné - parkovací stání 5.5*2+36.0+38.0=85.000 [A] '''*zapuštěné - parkovací stání 37.0+38.0+5.5*2+10.2+3.0+2.5=101.700 [B] '''* příjezd k parkovišti (3.0+14.0)*2+4.0+2.0+2.5+7.0+1.6*5=57.500 [C] '''*chodníček k budově k zadnímu vchodu 9.0*2=18.000 [D] '''*chodník u schodiště zapuštěný 2*(4.0+3.65+1.5)=18.300 [E] '''* dlažba u budovy 2*3.0+8.0+12.5+1.9+6.0+1.75+3.0+0.3*2+6.0+8.0=53.750 [F] '''* dlažba u stávající budovy 15.5+15.35+4.0+0.3+6.0+5.0+21.5+20.0+1.0+3.2+2.0+1.2=95.050 [G] Celkem: 85+101.7+57.5+18+18.3+53.75+95.05=429.300 [H] 429.3 * 1.02Koeficient množství=437.886 [I]
TS
P | 80 | 59217053 |  | obrubník betonový pro kruhový objezd vnější R1 200x520x300mm | M | 11 | 0.09351 |  |  |  | 0 |  | CS ÚRS 2021 02 |  | 2
PP |  |  |  | obrubník betonový pro kruhový objezd vnější R1 200x520x300mm
VV |  |  |  | ''*vozovka k parkovišti (asfalt) 2*3.0=6.000 [A] '''*vozovka na parkovišti (dlažba) (2.0+2.0)+1.0=5.000 [B] Celkem: 6+5=11.000 [C]
TS
P | 81 | 59217054 |  | obrubník betonový pro kruhový objezd vnitřní R0,5 200x270x300mm | M | 0.5 | 0.14886 |  |  |  | 0 |  | CS ÚRS 2021 02 |  | 2
PP |  |  |  | obrubník betonový pro kruhový objezd vnitřní R0,5 200x270x300mm
VV |  |  |  | ''* parkovací stání 0.5=0.500 [A] Celkem: 0.5=0.500 [B]
TS
P | 82 | 916991121 |  | Lože pod obrubníky, krajníky nebo obruby z dlažebních kostek z betonu prostého | M3 | 20.949 | 2.2563 |  |  |  | 0 |  | CS ÚRS 2021 02 |  | 2
PP |  |  |  | Lože pod obrubníky, krajníky nebo obruby z dlažebních kostek z betonu prostého
VV |  |  |  | ''* nezapuštěné - parkovací stání (5.5*2+36.0+38.0)*0.2*0.2=3.400 [A] '''*zapuštěné - parkovací stání (37.0+38.0+5.5*2+10.2+3.0+2.5)*0.2*0.2=4.068 [B] '''* příjezd k parkovišti ((3.0+14.0)*2+4.0+2.0+2.5+7.0+1.6*5)*0.2*0.2=2.300 [C] '''*chodníček k budově k zadnímu vchodu 9.0*2*0.2*0.2=0.720 [D] '''*chodník u schodiště zapuštěný 2*(4.0+3.65+1.5)*0.2*0.2=0.732 [E] '''* dlažba u budovy (2*3.0+8.0+12.5+1.9+6.0+1.75+3.0+0.3*2+6.0+8.0)*0.2*0.2=2.150 [F] '''* dlažba u stávající budovy (15.5+15.35+4.0+0.3+6.0+5.0+21.5+20.0+1.0+3.2+2.0+1.2)*0.2*0.2=3.802 [G] pro žlaby DN 100 (12.5+2.5+1.5)*0.33*0.15=0.817 [H] DN 200 5.0*0.66*0.2=0.660 [I] '''* příkopové žlaby mezi propustky 23.0*0.5*0.2=2.300 [J] Celkem: 3.4+4.068+2.3+0.72+0.732+2.15+3.802+0.817+0.66+2.3=20.949 [K]
TS
P | 83 | 919735112 |  | Řezání stávajícího živičného krytu nebo podkladu hloubky přes 50 do 100 mm | M | 11 | 0 |  |  |  | 0 |  | CS ÚRS 2021 02 |  | 2
PP |  |  |  | Řezání stávajícího živičného krytu nebo podkladu hloubky přes 50 do 100 mm
VV |  |  |  | ''' řezání stávajícího asfaltu v komunikaci Nádražní pro napojení nové skladby u nové budovy ' 11.0=11.000 [A] Celkem: 11=11.000 [B]
TS |  |  |  | 1. V cenách jsou započteny i náklady na spotřebu vody.
P | 84 | 919112111 |  | Řezání dilatačních spár v živičném krytu příčných nebo podélných, šířky 4 mm, hloubky do 60 mm | M | 313 | 0 |  |  |  | 0 |  | CS ÚRS 2021 02 |  | 2
PP |  |  |  | Řezání dilatačních spár v živičném krytu příčných nebo podélných, šířky 4 mm, hloubky do 60 mm
VV |  |  |  | ''*dle výpisu projektanta - dilatace 313.0=313.000 [A] Celkem: 313=313.000 [B]
TS |  |  |  | 1. Vcenách jsou započteny i náklady na vyčištění spár po řezání.
P | 85 | 919122112 |  | Utěsnění dilatačních spár zálivkou za tepla v cementobetonovém nebo živičném krytu včetně adhezního nátěru s těsnicím profilem pod zálivkou, pro komůrky šířky 1 | M | 324 | 0.00011 |  |  |  | 0 |  | CS ÚRS 2021 02 |  | 2
PP |  |  |  | Utěsnění dilatačních spár zálivkou za tepla v cementobetonovém nebo živičném krytu včetně adhezního nátěru s těsnicím profilem pod zálivkou, pro komůrky šířky 10 mm, hloubky 25 mm
VV |  |  |  | ''*dle výpisu projektanta - dilatace 313.0=313.000 [A] '''' zálivka mezi novým žlabem a stávající komunikací Nádražní ' 11.0=11.000 [B] Celkem: 313+11=324.000 [C]
TS |  |  |  | 1. Vcenách jsou započteny i náklady na vyčištění spár před těsněním a zalitím a náklady na impregnaci, těsnění a zalití spár včetně dodání hmot.
P | 86 | 919411111 |  | Čelo propustku včetně římsy z betonu prostého bez zvláštních nároků na prostředí, pro propustek z trub DN 300 až 500 mm | KUS | 1 | 5.8004 |  |  |  | 0 |  | CS ÚRS 2021 02 |  | 2
PP |  |  |  | Čelo propustku včetně římsy z betonu prostého bez zvláštních nároků na prostředí, pro propustek z trub DN 300 až 500 mm
VV |  |  |  | ''*vyústění drenáže 1=1.000 [A] Celkem: 1=1.000 [B]
TS |  |  |  | 1. Ceny jsou určeny pro čela propustků bez svahových křídel o spádu do 10 %. 2. Ceny nelze použít pro čela propustků z trub DN přes 800 mm a pro čela se svahovými křídly, které se oceňují cenami části A 01 katalogu 821-1 Mosty. 3. V cenách 919 41-1111 až -1141 jsou započteny i náklady na zdivo základu a zdivo nadzákladové z betonu prostého, římsu z betonu železového, zřízení bednění a jeho odstranění. 4. V cenách 919 44-1211 a -1221 jsou započteny i náklady na maltu cementovou pro zdivo z lomového kamene, maltu cementovou pro spárování zdiva, na římsu z betonu železového, zřízení bednění a jeho odstranění. 5. V cenách nejsou započteny náklady na: a) zemní práce, které se oceňují cenami souborů cen katalogu 800-1 Zemní práce, b) zábradlí, které se oceňuje cenami části A 01 katalogu 821-1 Mosty, c) ocelovou výztuž římsy, která se oceňuje cenami části A 01 katalogu 821-1 Mosty. 6. Pro výpočet přesunu hmot se celková hmotnost položky sníží o hmotnost betonu, pokud je beton dodáván přímo na místo zabudování nebo do prostoru technologické manipulace.
P | 87 | 919411121 |  | Čelo propustku včetně římsy z betonu prostého bez zvláštních nároků na prostředí, pro propustek z trub DN 600 až 800 mm | KUS | 3 | 14.1497 |  |  |  | 0 |  | CS ÚRS 2021 02 |  | 2
PP |  |  |  | Čelo propustku včetně římsy z betonu prostého bez zvláštních nároků na prostředí, pro propustek z trub DN 600 až 800 mm
VV |  |  |  | ''*prodloužení stávajícího 1=1.000 [A] '''*nový 2=2.000 [B] Celkem: 1+2=3.000 [C]
TS |  |  |  | 1. Ceny jsou určeny pro čela propustků bez svahových křídel o spádu do 10 %. 2. Ceny nelze použít pro čela propustků z trub DN přes 800 mm a pro čela se svahovými křídly, které se oceňují cenami části A 01 katalogu 821-1 Mosty. 3. V cenách 919 41-1111 až -1141 jsou započteny i náklady na zdivo základu a zdivo nadzákladové z betonu prostého, římsu z betonu železového, zřízení bednění a jeho odstranění. 4. V cenách 919 44-1211 a -1221 jsou započteny i náklady na maltu cementovou pro zdivo z lomového kamene, maltu cementovou pro spárování zdiva, na římsu z betonu železového, zřízení bednění a jeho odstranění. 5. V cenách nejsou započteny náklady na: a) zemní práce, které se oceňují cenami souborů cen katalogu 800-1 Zemní práce, b) zábradlí, které se oceňuje cenami části A 01 katalogu 821-1 Mosty, c) ocelovou výztuž římsy, která se oceňuje cenami části A 01 katalogu 821-1 Mosty. 6. Pro výpočet přesunu hmot se celková hmotnost položky sníží o hmotnost betonu, pokud je beton dodáván přímo na místo zabudování nebo do prostoru technologické manipulace.
P | 88 | 919521140 |  | Zřízení silničního propustku z trub betonových nebo železobetonových DN 600 mm | M | 18 | 0.88535 |  |  |  | 0 |  | CS ÚRS 2021 02 |  | 2
PP |  |  |  | Zřízení silničního propustku z trub betonových nebo železobetonových DN 600 mm
VV |  |  |  | ''*prodloužení stávajícího 5.5=5.500 [A] '''*nový 12.5=12.500 [B] Celkem: 5.5+12.5=18.000 [C]
TS |  |  |  | 1. Ceny jsou určeny pro trubní propustky spádu do 10 %. 2. V cenách jsou započteny i náklady na: a) podkladní vrstvu ze štěrkopísku a podkladní vrstvu (lože) z betonu prostého, b) utěsnění trub cementovou maltou. 3. V cenách nejsou započteny náklady na: a) zemní práce, které se oceňují cenami části A 01 katalogu 800-1 Zemní práce; b) dodání trub, které se oceňuje ve specifikaci; ztratné lze dohodnout ve výši 1 %, c) obetonování trub, které se oceňuje cenou 919 53-5555.
P | 89 | 59222001 |  | trouba ŽB hrdlová DN 600 | M | 18 | 0.6 |  |  |  | 0 |  | CS ÚRS 2021 02 |  | 2
PP |  |  |  | trouba ŽB hrdlová DN 600
VV
TS
P | 90 | 919535557 |  | Obetonování trubního propustku betonem prostým bez zvýšených nároků na prostředí tř. C 16/20 | M3 | 3.95 | 2.2667 |  |  |  | 0 |  | CS ÚRS 2021 02 |  | 2
PP |  |  |  | Obetonování trubního propustku betonem prostým bez zvýšených nároků na prostředí tř. C 16/20
VV |  |  |  | ''*prodloužení stávajícího 5.5*1.0*0.8-5.5*3.14*0.43*0.43=1.207 [A] '''*nový 12.5*1.0*0.8-12.5*3.14*0.43*0.43=2.743 [B] Celkem: 1.207+2.743=3.950 [C]
TS |  |  |  | 1. V ceně jsou započteny i náklady na popř. nutné bednění a odbednění. 2. Pro výpočet přesunu hmot se celková hmotnost položky sníží o hmotnost betonu, pokud je beton dodáván přímo na místo zabudování nebo do prostoru technologické manipulace.
P | 91 | 935112211 |  | Osazení betonového příkopového žlabu s vyplněním a zatřením spár cementovou maltou s ložem tl. 100 mm z betonu prostého z betonových příkopových tvárnic šířky p | M | 23 | 0.16371 |  |  |  | 0 |  | CS ÚRS 2021 02 |  | 2
PP |  |  |  | Osazení betonového příkopového žlabu s vyplněním a zatřením spár cementovou maltou s ložem tl. 100 mm z betonu prostého z betonových příkopových tvárnic šířky přes 500 do 800 mm
VV |  |  |  | ''*dle výpisu 23.0=23.000 [A] Celkem: 23=23.000 [B]
TS |  |  |  | 1. V cenách jsou započteny i náklady na dodání hmot pro lože a pro vyplnění spár. 2. V cenách nejsou započteny náklady na dodání příkopových tvárnic nebo betonových desek, které se oceňují ve specifikaci. 3. Množství měrných jednotek se určuje: a) pro příkopy z betonových tvárnic (žlabu) v m délky jejich podélné osy, b) pro příkopy z betonových desek v m2 rozvinuté lícní plochy dlažby (žlabu), c) pro lože z kameniva nebo z betonu prostého vcenách -1911 a -2911 v m2 rozvinuté lícní plochy dlažby (žlabu). 4. Šířkou žlabu příkopových tvárnic se rozumí největší světlá šířka tvárnice.
P | 92 | 59227029 |  | žlabovka příkopová betonová 500x680x60mm | M | 23 | 0.134 |  |  |  | 0 |  | CS ÚRS 2021 02 |  | 2
PP |  |  |  | žlabovka příkopová betonová 500x680x60mm
VV
TS
P | 93 | 935113111 |  | Osazení odvodňovacího žlabu s krycím roštem polymerbetonového šířky do 200 mm | M | 21.5 | 0.29221 |  |  |  | 0 |  | CS ÚRS 2021 02 |  | 2
PP |  |  |  | Osazení odvodňovacího žlabu s krycím roštem polymerbetonového šířky do 200 mm
VV |  |  |  | DN 100 12.5+2.5+1.5=16.500 [A] DN 200 5.0=5.000 [B] Celkem: 16.5+5=21.500 [C]
TS |  |  |  | 1. V cenách jsou započteny i náklady na předepsané obetonování a lože zbetonu. 2. V cenách nejsou započteny náklady na odvodňovací žlab spříslušenstvím; tyto náklady se oceňují ve specifikaci.
P | 94 | 592270R1 |  | žlab odvodňovací polymerbetonový se spádem dna 0,5% DN100mm s pozink.roštem | M | 16.5 | 0.0156 |  |  |  | 0 |  | [bez vazby na CS] |  | 2
PP |  |  |  | žlab odvodňovací polymerbetonový se spádem dna 0,5% DN100mm s pozink.roštem
VV |  |  |  | DN 100 12.5+2.5+1.5=16.500 [A] Celkem: 16.5=16.500 [B]
TS |  |  |  | dle výběru investora dle výběru investora dle výběru investora
P | 95 | 56241016 |  | rošt můstkový C250 litina dl 0,5m oka 12/96 pro žlab PE š 100mm | M | 16.5 | 0.0074 |  |  |  | 0 |  | CS ÚRS 2021 02 |  | 2
PP |  |  |  | rošt můstkový C250 litina dl 0,5m oka 12/96 pro žlab PE š 100mm
VV
TS
P | 96 | 592270R2 |  | žlab odvodňovací polymerbetonový se spádem dna 0,5% DN200mm s pozink.roštem | M | 5 | 0.0156 |  |  |  | 0 |  | [bez vazby na CS] |  | 2
PP |  |  |  | žlab odvodňovací polymerbetonový se spádem dna 0,5% DN200mm s pozink.roštem
VV |  |  |  | DN 200 5.0=5.000 [A] Celkem: 5=5.000 [B]
TS |  |  |  | dle výběru investora dle výběru investora dle výběru investora
P | 97 | 56241035 |  | rošt mřížkový D400 litina dl 0,5m pro žlab PE š 200mm | M | 5 | 0.0169 |  |  |  | 0 |  | CS ÚRS 2021 02 |  | 2
PP |  |  |  | rošt mřížkový D400 litina dl 0,5m pro žlab PE š 200mm
VV |  |  |  | DN 200 5.0=5.000 [A] Celkem: 5=5.000 [B]
TS
P | 98 | 59227027 |  | čelo plné na začátek a konec odvodňovacího žlabu polymerický beton všechny stavební výšky | KUS | 8 | 0.00135 |  |  |  | 0 |  | CS ÚRS 2021 02 |  | 2
PP |  |  |  | čelo plné na začátek a konec odvodňovacího žlabu polymerický beton všechny stavební výšky
VV |  |  |  | DN 100 6=6.000 [A] DN 200 2=2.000 [B] Celkem: 6+2=8.000 [C]
TS
P | 99 | 935932611 |  | Odvodňovací plastový žlab vpusť s kalovým košem pro žlab vnitřní šířky 100 mm | KUS | 3 | 0.19504 |  |  |  | 0 |  | CS ÚRS 2021 02 |  | 2
PP |  |  |  | Odvodňovací plastový žlab vpusť s kalovým košem pro žlab vnitřní šířky 100 mm
VV
TS |  |  |  | 1. V cenách jsou započteny i náklady na předepsané obetonování a lože z betonu. 2. V cenách nejsou započteny náklady na: a) přípojné kanalizační potrubí, které se oceňuje cenami části A 03 katalogu 827-1 Vedení trubní dálková a přípojná - vodovody a kanalizace, b) zemní práce, které se oceňují cenami katalogu 800-1 Zemní práce.
P | 100 | 935932617 |  | Odvodňovací plastový žlab vpusť s kalovým košem pro žlab vnitřní šířky 200 mm | KUS | 1 | 0.2767 |  |  |  | 0 |  | CS ÚRS 2021 02 |  | 2
PP |  |  |  | Odvodňovací plastový žlab vpusť s kalovým košem pro žlab vnitřní šířky 200 mm
VV
TS |  |  |  | 1. V cenách jsou započteny i náklady na předepsané obetonování a lože z betonu. 2. V cenách nejsou započteny náklady na: a) přípojné kanalizační potrubí, které se oceňuje cenami části A 03 katalogu 827-1 Vedení trubní dálková a přípojná - vodovody a kanalizace, b) zemní práce, které se oceňují cenami katalogu 800-1 Zemní práce.
P | 101 | 914111111 |  | Montáž svislé dopravní značky základní velikosti do 1 m2 objímkami na sloupky nebo konzoly | KUS | 3 | 0.0007 |  |  |  | 0 |  | CS ÚRS 2021 02 |  | 2
PP |  |  |  | Montáž svislé dopravní značky základní velikosti do 1 m2 objímkami na sloupky nebo konzoly
VV |  |  |  | ''' dopravní značky ' IP 12 2=2.000 [A] IP 11a 1=1.000 [B] Celkem: 2+1=3.000 [C]
TS |  |  |  | 1. V cenách jsou započteny i náklady na montáž značek včetně upevňovacího materiálu na předem připravenou nosnou konstrukci (sloupek, konzolu, sloup). 2. V cenách nejsou započteny náklady na: a) dodání značek, tyto se oceňují ve specifikaci, b) na montáž a dodávku ocelových nosných konstrukcí – sloupků, konzol, tyto se oceňují cenami souboru cen 914 51 Montáž sloupku a 914 53 Montáž konzol a nástavců, c) nátěry, tyto se oceňují jako práce PSV příslušnými cenami katalogu 800-783 Nátěry, d) naložení a odklizení výkopku, tyto se oceňují cenami části A 01 katalogu 800-1 Zemní práce. 3. Ceny nelze použít pro osazení a montáž svislých dopravních značek: a) světelných, tyto se oceňují cenami katalogu 800-741 Elektroinstalace - silnoproud, b) upevněných na lanech nebo speciálních konstrukcích nesoucích více značek, tyto se oceňují individuálně.
P | 102 | 40445625 |  | informativní značky provozní IP8, IP9, IP11-IP13 500x700mm | KUS | 3 | 0.0035 |  |  |  | 0 |  | CS ÚRS 2021 02 |  | 2
PP |  |  |  | informativní značky provozní IP8, IP9, IP11-IP13 500x700mm
VV
TS
P | 103 | 914511111 |  | Montáž sloupku dopravních značek délky do 3,5 m do betonového základu | KUS | 3 | 0.10941 |  |  |  | 0 |  | CS ÚRS 2021 02 |  | 2
PP |  |  |  | Montáž sloupku dopravních značek délky do 3,5 m do betonového základu
VV |  |  |  | ''' sloupky dopravní značky ' IP 12 2=2.000 [A] IP 11a 1=1.000 [B] Celkem: 2+1=3.000 [C]
TS |  |  |  | 1. V cenách jsou započteny i náklady na: a) vykopání jamek s odhozem výkopku na vzdálenost do 3 m, b) osazení sloupku včetně montáže a dodávkyplastového víčka, 2. Vcenách -1111 jsou započteny i náklady na betonový základ. 3. V cenách -1112 jsou započteny i náklady na hliníkovou patku sbetonovým základem. 4. V cenách nejsou započteny náklady na: a) dodání sloupku, tyto se oceňují ve specifikaci b) naložení a odklizení výkopku, tyto se oceňují cenami části A01 katalogu 800-1 Zemní práce.
P | 104 | 40445225 |  | sloupek pro dopravní značku Zn D 60mm v 3,5m | KUS | 3 | 0.0061 |  |  |  | 0 |  | CS ÚRS 2021 02 |  | 2
PP |  |  |  | sloupek pro dopravní značku Zn D 60mm v 3,5m
VV
TS
P | 105 | 40445253 |  | víčko plastové na sloupek D 60mm | KUS | 3 | 0.0001 |  |  |  | 0 |  | CS ÚRS 2021 02 |  | 2
PP |  |  |  | víčko plastové na sloupek D 60mm
VV
TS
P | 106 | 915621111 |  | Předznačení pro vodorovné značení stříkané barvou nebo prováděné z nátěrových hmot plošné šipky, symboly, nápisy | M2 | 19.375 | 1e-05 |  |  |  | 0 |  | CS ÚRS 2021 02 |  | 2
PP |  |  |  | Předznačení pro vodorovné značení stříkané barvou nebo prováděné z nátěrových hmot plošné šipky, symboly, nápisy
VV |  |  |  | ''*konstrukce vyhrazených stání 5.5*2*0.125=1.375 [A] '''*konstrukce parkovacích stání 0.125*(5.5*12*2+3.0*4)=18.000 [B] Celkem: 1.375+18=19.375 [C]
TS
P | 107 | 915131111 |  | Vodorovné dopravní značení stříkané barvou přechody pro chodce, šipky, symboly bílé základní | M2 | 19.375 | 0.0006 |  |  |  | 0 |  | CS ÚRS 2021 02 |  | 2
PP |  |  |  | Vodorovné dopravní značení stříkané barvou přechody pro chodce, šipky, symboly bílé základní
VV |  |  |  | ''*konstrukce vyhrazených stání 5.5*2*0.125=1.375 [A] '''*konstrukce parkovacích stání 0.125*(5.5*12*2+3.0*4)=18.000 [B] Celkem: 1.375+18=19.375 [C]
TS
P | 108 | 915231112 |  | Vodorovné dopravní značení stříkaným plastem přechody pro chodce, šipky, symboly nápisy bílé retroreflexní | M2 | 19.375 | 0.0026 |  |  |  | 0 |  | CS ÚRS 2021 02 |  | 2
PP |  |  |  | Vodorovné dopravní značení stříkaným plastem přechody pro chodce, šipky, symboly nápisy bílé retroreflexní
VV
TS
P | 109 | 915131115 |  | Vodorovné dopravní značení stříkané barvou přechody pro chodce, šipky, symboly žluté základní | M2 | 2 | 0.0012 |  |  |  | 0 |  | CS ÚRS 2021 02 |  | 2
PP |  |  |  | Vodorovné dopravní značení stříkané barvou přechody pro chodce, šipky, symboly žluté základní
VV |  |  |  | ''*označení vozíčkáři na dlažbě V10f 2x 2*1=2.000 [A] Celkem: 2=2.000 [B]
TS
P | 110 | 915231116 |  | Vodorovné dopravní značení stříkaným plastem přechody pro chodce, šipky, symboly nápisy žluté retroreflexní | M2 | 2 | 0.0026 |  |  |  | 0 |  | CS ÚRS 2021 02 |  | 2
PP |  |  |  | Vodorovné dopravní značení stříkaným plastem přechody pro chodce, šipky, symboly nápisy žluté retroreflexní
VV
TS
P | 111 | 938908411 |  | Čištění vozovek splachováním vodou povrchu podkladu nebo krytu živičného, betonového nebo dlážděného | M2 | 367.75 | 0 |  |  |  | 0 |  | CS ÚRS 2021 02 |  | 2
PP |  |  |  | Čištění vozovek splachováním vodou povrchu podkladu nebo krytu živičného, betonového nebo dlážděného
VV |  |  |  | ''*před VDZ '''*konstrukce parkovacích stání TP 170 D2-D-1 (TDZ ' O ' ) 5.5*(2.5*20+2.75*2)+1.6*3.0*5=329.250 [A] '''*konstrukce vyhrazených stání 3.5*5.5*2=38.500 [B] Celkem: 329.25+38.5=367.750 [C]
TS |  |  |  | 1. Ceny jsou určeny pro očištění: a) povrchu stávající vozovky, b) povrchu rozestavěné trvalé vozovky, předepíše-li projekt užívat nově zřizovanou vozovku po dobu výstavby ještě před zřízením konečného závěrečného krytu. 2. V cenách nejsou započteny náklady na vodorovnou dopravu odstraněného materiálu, která se oceňuje cenami souboru cen 997 22-15 Vodorovná doprava suti.
P | 112 | 938909311 |  | Čištění vozovek metením bláta, prachu nebo hlinitého nánosu s odklizením na hromady na vzdálenost do 20 m nebo naložením na dopravní prostředek strojně povrchu | M2 | 918.285 | 0 |  |  |  | 0 |  | CS ÚRS 2021 02 |  | 2
PP |  |  |  | Čištění vozovek metením bláta, prachu nebo hlinitého nánosu s odklizením na hromady na vzdálenost do 20 m nebo naložením na dopravní prostředek strojně povrchu podkladu nebo krytu betonového nebo živičného
VV |  |  |  | ''*konstrukce chodníku pro pěší TP 170 D2-D-1 (TDZ CH) 9.0*1.5+29.0*7.25+11.0*1.9+6.0*1.75+(7.0+18.0)*2.5=317.650 [A] odpočet schodiště - 3.65*2.5=-9.125 [B] '''*mezi odstavným a parkovištěm a stáv. budovami pro pěší TP 170 D2-D-1 (TDZ CH) (20.0+1.1)*2.2+1.47*2.00=49.360 [C] '''*mezi odstavným a parkovištěm a stáv. budovami pro pěší TP 170 D2-D-1 (TDZ ' O ' ) - zesílená 15.44*7.0+4.2*5.0+6.0*5.0=159.080 [D] '''*asfaltová vozovka na parkovišti TP 170 D2-N-3 (TDZ VI) 6.0*44.22+4.0*4.0+7.0*2.8+6.0*16.0+2.2*2.0/2*2=401.320 [E] Celkem: 317.65+-9.125+49.36+159.08+401.32=918.285 [F]
TS
SD |  | 95 |  | Různé dokončovací konstrukce a práce pozemních staveb
P | 113 | 936001001 |  | Montáž prvků městské a zahradní architektury hmotnosti do 0,1 t | KUS | 8 | 0 |  |  |  | 0 |  | CS ÚRS 2021 02 |  | 2
PP |  |  |  | Montáž prvků městské a zahradní architektury hmotnosti do 0,1 t
VV |  |  |  | jednotlivé stojany na kola řazené do sestav ozn.23 8 =8.000 [A] Celkem: 8=8.000 [B]
TS |  |  |  | 1. Vcenách nejsou započteny náklady na dodání architektonických prvků, tyto se ocení ve specifikaci. Položka obsahuje pouze montáž. Dodávka stojanů na kola vč. dopravy není součástí rozpočtu a to z důvodu jejího zajištění investorem v rámci nákupu z oficiálního mobiliáře SŽ Položka obsahuje pouze montáž. Dodávka stojanů na kola vč. dopravy není součástí rozpočtu a to z důvodu jejího zajištění investorem v rámci nákupu z oficiálního mobiliáře SŽ Položka obsahuje pouze montáž. Dodávka stojanů na kola vč. dopravy není součástí rozpočtu a to z důvodu jejího zajištění investorem v rámci nákupu z oficiálního mobiliáře SŽ Položka obsahuje pouze montáž. Dodávka stojanů na kola vč. dopravy není součástí rozpočtu a to z důvodu jejího zajištění investorem v rámci nákupu z oficiálního mobiliáře SŽ
P | 114 | 936001002 |  | Montáž prvků městské a zahradní architektury hmotnosti přes 0,1 do 1,5 t | KUS | 2 | 0 |  |  |  | 0 |  | CS ÚRS 2021 02 |  | 2
PP |  |  |  | Montáž prvků městské a zahradní architektury hmotnosti přes 0,1 do 1,5 t
VV |  |  |  | boxy na kola ozn.24 2=2.000 [A] Celkem: 2=2.000 [B]
TS |  |  |  | Položka obsahuje pouze montáž. Dodávka boxů na kola vč. dopravy není součástí rozpočtu a to z důvodu jejího zajištění investorem v rámci nákupu z oficiálního mobiliáře SŽ Položka obsahuje pouze montáž. Dodávka boxů na kola vč. dopravy není součástí rozpočtu a to z důvodu jejího zajištění investorem v rámci nákupu z oficiálního mobiliáře SŽ Položka obsahuje pouze montáž. Dodávka boxů na kola vč. dopravy není součástí rozpočtu a to z důvodu jejího zajištění investorem v rámci nákupu z oficiálního mobiliáře SŽ Položka obsahuje pouze montáž. Dodávka boxů na kola vč. dopravy není součástí rozpočtu a to z důvodu jejího zajištění investorem v rámci nákupu z oficiálního mobiliáře SŽ
P | 115 | 9000020R |  | Dodávka boxů na kola s možností umístění do sestav a zajištění proti krádeži | KS | 2 | 0 |  |  |  | 0 |  | [bez vazby na CS] |  | 2
PP |  |  |  | Dodávka boxů na kola s možností umístění do sestav a zajištění proti krádeži
VV
TS
P | 116 | 936104213 |  | Montáž odpadkového koše přichycením kotevními šrouby | KUS | 2 | 0.0008 |  |  |  | 0 |  | CS ÚRS 2021 02 |  | 2
PP |  |  |  | Montáž odpadkového koše přichycením kotevními šrouby
VV |  |  |  | odpadkové koše ozn.26 2=2.000 [A] Celkem: 2=2.000 [B]
TS |  |  |  | 1. Vceně-4211 jsou započteny i náklady na zemní práce. 2. Vcenách -4212 a -4213 jsou započteny i náklady na upevňovací materiál. 3. V cenách nejsou započteny náklady na dodání odpadkového koše, tyto se oceňují ve specifikaci. Položka obsahuje pouze montáž. Dodávka odpadkových košů vč. dopravy není součástí rozpočtu a to z důvodu jejího zajištění investorem v rámci nákupu z oficiálního mobiliáře SŽ Položka obsahuje pouze montáž. Dodávka odpadkových košů vč. dopravy není součástí rozpočtu a to z důvodu jejího zajištění investorem v rámci nákupu z oficiálního mobiliáře SŽ Položka obsahuje pouze montáž. Dodávka odpadkových košů vč. dopravy není součástí rozpočtu a to z důvodu jejího zajištění investorem v rámci nákupu z oficiálního mobiliáře SŽ Položka obsahuje pouze montáž. Dodávka odpadkových košů vč. dopravy není součástí rozpočtu a to z důvodu jejího zajištění investorem v rámci nákupu z oficiálního mobiliáře SŽ
P | 117 | 936124113 |  | Montáž lavičky parkové stabilní přichycené kotevními šrouby | KUS | 3 | 0.001 |  |  |  | 0 |  | CS ÚRS 2021 02 |  | 2
PP |  |  |  | Montáž lavičky parkové stabilní přichycené kotevními šrouby
VV |  |  |  | laviček v exterieru ozn.25 3 =3.000 [A] Celkem: 3=3.000 [B]
TS |  |  |  | Položka obsahuje pouze montáž. Dodávka laviček vč. dopravy není součástí rozpočtu a to z důvodu jejího zajištění investorem v rámci nákupu z oficiálního mobiliáře SŽ Položka obsahuje pouze montáž. Dodávka laviček vč. dopravy není součástí rozpočtu a to z důvodu jejího zajištění investorem v rámci nákupu z oficiálního mobiliáře SŽ Položka obsahuje pouze montáž. Dodávka laviček vč. dopravy není součástí rozpočtu a to z důvodu jejího zajištění investorem v rámci nákupu z oficiálního mobiliáře SŽ Položka obsahuje pouze montáž. Dodávka laviček vč. dopravy není součástí rozpočtu a to z důvodu jejího zajištění investorem v rámci nákupu z oficiálního mobiliáře SŽ
SD |  | 96 |  | Bourání konstrukcí
P | 118 | 9660081R |  | Bourání čela trubního propustku do DN 800 | KS | 1 | 0 |  |  |  | 0 |  | [bez vazby na CS] |  | 2
PP |  |  |  | Bourání čela trubního propustku do DN 800
VV |  |  |  | ''*dle výpisu PD komunikace 1=1.000 [A] Celkem: 1=1.000 [B]
TS
P | 119 | 966008212 |  | Bourání odvodňovacího žlabu s odklizením a uložením vybouraného materiálu na skládku na vzdálenost do 10 m nebo s naložením na dopravní prostředek z betonových | M | 55 | 0 |  |  |  | 0 |  | CS ÚRS 2021 02 |  | 2
PP |  |  |  | Bourání odvodňovacího žlabu s odklizením a uložením vybouraného materiálu na skládku na vzdálenost do 10 m nebo s naložením na dopravní prostředek z betonových příkopových tvárnic nebo desek šířky přes 500 do 800 mm
VV |  |  |  | ''*dle výpisu 55.0=55.000 [A] Celkem: 55=55.000 [B]
TS |  |  |  | 1. V cenách jsou započteny i náklady na bouráním obetonování žlabu a případné bourání betonového lože. 2. V cenách nejsou započteny náklady na zemní práce nutné při rozebírání žlabů. 3. Přemístění vybouraného materiálu na vzdálenost přes 10 m se oceňuje cenami souborů cen 997 22-1 Vodorovné přemístění vybouraných hmot.
SD |  | 997 |  | Přesun sutě
P | 120 | R015171.902 | 902 | Likvidace odpadů včetně dopravy zeminy a kamení na recyklační skládce kód odpadu 17 05 04 | T | 22.044 | 0 |  |  |  | 0 |  | [bez vazby na CS] |  | 2
PP |  |  |  | Likvidace odpadů včetně dopravy zeminy a kamení na recyklační skládce kód odpadu 17 05 04 Evidenční položka. Neoceňovat v objektu SO/PS, položka se oceňuje pouze v objektu SO 90-90.
VV |  |  |  | shrabky z čištění komunikací 3.678+18.366=22.044 [A] Celkem: 22.044=22.044 [B]
TS |  |  |  | 1. Ceny uvedené vsouboru cen je doporučeno upravit podle aktuálních cen místně příslušné skládky odpadů. 2. Uložení odpadů neuvedených vsouboru cen se oceňuje individuálně. Evidenční položka. Neoceňovat v objektu SO/PS, položka se oceňuje pouze v objektu SO 90-90. 1. Položka obsahuje: • veškeré poplatky provozovateli skládky, recyklační linky nebo jiného zařízení na zpracování nebo likvidaci odpadů související s převzetím, uložením, zpracováním nebo likvidací odpadu, • náklady spojené s dopravou odpadu z místa stavby na místo převzetí provozovatelem skládky, recyklační linky nebo jiného zařízení na zpracování nebo likvidaci odpadů, • náklady spojené s vyložením a manipulací s materiálem v místě skládky. 2. Položka neobsahuje: • náklady spojené s naložením a manipulací s materiálem. **) 3. Způsob měření: • [měrná jednotka – nejčastěji Tuna] určující množství odpadu vytříděného v souladu se zákonem č. 185/2001 Sb., o nakládání s odpady, v platném znění Evidenční položka. Neoceňovat v objektu SO/PS, položka se oceňuje pouze v objektu SO 90-90. 1. Položka obsahuje: • veškeré poplatky provozovateli skládky, recyklační linky nebo jiného zařízení na zpracování nebo likvidaci odpadů související s převzetím, uložením, zpracováním nebo likvidací odpadu, • náklady spojené s dopravou odpadu z místa stavby na místo převzetí provozovatelem skládky, recyklační linky nebo jiného zařízení na zpracování nebo likvidaci odpadů, • náklady spojené s vyložením a manipulací s materiálem v místě skládky. 2. Položka neobsahuje: • náklady spojené s naložením a manipulací s materiálem. **) 3. Způsob měření: • [měrná jednotka – nejčastěji Tuna] určující množství odpadu vytříděného v souladu se zákonem č. 185/2001 Sb., o nakládání s odpady, v platném znění Evidenční položka. Neoceňovat v objektu SO/PS, položka se oceňuje pouze v objektu SO 90-90. 1. Položka obsahuje: • veškeré poplatky provozovateli skládky, recyklační linky nebo jiného zařízení na zpracování nebo likvidaci odpadů související s převzetím, uložením, zpracováním nebo likvidací odpadu, • náklady spojené s dopravou odpadu z místa stavby na místo převzetí provozovatelem skládky, recyklační linky nebo jiného zařízení na zpracování nebo likvidaci odpadů, • náklady spojené s vyložením a manipulací s materiálem v místě skládky. 2. Položka neobsahuje: • náklady spojené s naložením a manipulací s materiálem. **) 3. Způsob měření: • [měrná jednotka – nejčastěji Tuna] určující množství odpadu vytříděného v souladu se zákonem č. 185/2001 Sb., o nakládání s odpady, v platném znění Evidenční položka. Neoceňovat v objektu SO/PS, položka se oceňuje pouze v objektu SO 90-90. 1. Položka obsahuje: • veškeré poplatky provozovateli skládky, recyklační linky nebo jiného zařízení na zpracování nebo likvidaci odpadů související s převzetím, uložením, zpracováním nebo likvidací odpadu, • náklady spojené s dopravou odpadu z místa stavby na místo převzetí provozovatelem skládky, recyklační linky nebo jiného zařízení na zpracování nebo likvidaci odpadů, • náklady spojené s vyložením a manipulací s materiálem v místě skládky. 2. Položka neobsahuje: • náklady spojené s naložením a manipulací s materiálem. **) 3. Způsob měření: • [měrná jednotka – nejčastěji Tuna] určující množství odpadu vytříděného v souladu se zákonem č. 185/2001 Sb., o nakládání s odpady, v platném znění
P | 121 | R015997.911 | 911 | Likvidace stavebního odpadu vč.dopravy na recyklační skládce z prostého betonu pod kódem 17 01 01 | T | 21.305 | 0 |  |  |  | 0 |  | [bez vazby na CS] |  | 2
PP |  |  |  | Likvidace stavebního odpadu vč.dopravy na recyklační skládce z prostého betonu pod kódem 17 01 01 Evidenční položka. Neoceňovat v objektu SO/PS, položka se oceňuje pouze v objektu SO 90-90.
VV |  |  |  | beton 21.305=21.305 [A]
TS |  |  |  | Evidenční položka. Neoceňovat v objektu SO/PS, položka se oceňuje pouze v objektu SO 90-90. 1. Položka obsahuje: • veškeré poplatky provozovateli skládky, recyklační linky nebo jiného zařízení na zpracování nebo likvidaci odpadů související s převzetím, uložením, zpracováním nebo likvidací odpadu, • náklady spojené s dopravou odpadu z místa stavby na místo převzetí provozovatelem skládky, recyklační linky nebo jiného zařízení na zpracování nebo likvidaci odpadů, • náklady spojené s vyložením a manipulací s materiálem v místě skládky. 2. Položka neobsahuje: • náklady spojené s naložením a manipulací s materiálem. **) 3. Způsob měření: • [měrná jednotka – nejčastěji Tuna] určující množství odpadu vytříděného v souladu se zákonem č. 185/2001 Sb., o nakládání s odpady, v platném znění Evidenční položka. Neoceňovat v objektu SO/PS, položka se oceňuje pouze v objektu SO 90-90. 1. Položka obsahuje: • veškeré poplatky provozovateli skládky, recyklační linky nebo jiného zařízení na zpracování nebo likvidaci odpadů související s převzetím, uložením, zpracováním nebo likvidací odpadu, • náklady spojené s dopravou odpadu z místa stavby na místo převzetí provozovatelem skládky, recyklační linky nebo jiného zařízení na zpracování nebo likvidaci odpadů, • náklady spojené s vyložením a manipulací s materiálem v místě skládky. 2. Položka neobsahuje: • náklady spojené s naložením a manipulací s materiálem. **) 3. Způsob měření: • [měrná jednotka – nejčastěji Tuna] určující množství odpadu vytříděného v souladu se zákonem č. 185/2001 Sb., o nakládání s odpady, v platném znění Evidenční položka. Neoceňovat v objektu SO/PS, položka se oceňuje pouze v objektu SO 90-90. 1. Položka obsahuje: • veškeré poplatky provozovateli skládky, recyklační linky nebo jiného zařízení na zpracování nebo likvidaci odpadů související s převzetím, uložením, zpracováním nebo likvidací odpadu, • náklady spojené s dopravou odpadu z místa stavby na místo převzetí provozovatelem skládky, recyklační linky nebo jiného zařízení na zpracování nebo likvidaci odpadů, • náklady spojené s vyložením a manipulací s materiálem v místě skládky. 2. Položka neobsahuje: • náklady spojené s naložením a manipulací s materiálem. **) 3. Způsob měření: • [měrná jednotka – nejčastěji Tuna] určující množství odpadu vytříděného v souladu se zákonem č. 185/2001 Sb., o nakládání s odpady, v platném znění Evidenční položka. Neoceňovat v objektu SO/PS, položka se oceňuje pouze v objektu SO 90-90. 1. Položka obsahuje: • veškeré poplatky provozovateli skládky, recyklační linky nebo jiného zařízení na zpracování nebo likvidaci odpadů související s převzetím, uložením, zpracováním nebo likvidací odpadu, • náklady spojené s dopravou odpadu z místa stavby na místo převzetí provozovatelem skládky, recyklační linky nebo jiného zařízení na zpracování nebo likvidaci odpadů, • náklady spojené s vyložením a manipulací s materiálem v místě skládky. 2. Položka neobsahuje: • náklady spojené s naložením a manipulací s materiálem. **) 3. Způsob měření: • [měrná jednotka – nejčastěji Tuna] určující množství odpadu vytříděného v souladu se zákonem č. 185/2001 Sb., o nakládání s odpady, v platném znění
SD |  | 998 |  | Přesun hmot
P | 122 | 998225111 |  | Přesun hmot pro komunikace s krytem z kameniva, monolitickým betonovým nebo živičným dopravní vzdálenost do 200 m jakékoliv délky objektu | T | 498.654 | 0 |  |  |  | 0 |  | CS ÚRS 2021 02 |  | 2
PP |  |  |  | Přesun hmot pro komunikace s krytem z kameniva, monolitickým betonovým nebo živičným dopravní vzdálenost do 200 m jakékoliv délky objektu
VV
TS |  |  |  | 1. Ceny lze použít i pro plochy letišť skrytem monolitickým betonovým nebo živičným.
SD |  | OST |  | Ostatní
P | 123 | 9000011R |  | Montáž venkovního popelníku | KS | 1 | 0 |  |  |  | 0 |  | [bez vazby na CS] |  | 2
PP |  |  |  | Montáž venkovního popelníku
VV |  |  |  | ''* 22 1=1.000 [A] Celkem: 1=1.000 [B]
TS |  |  |  | Položka obsahuje pouze montáž. Dodávka venkovního popelníku vč. dopravy není součástí rozpočtu a to z důvodu jejího zajištění investorem v rámci nákupu z oficiálního mobiliáře SŽ Položka obsahuje pouze montáž. Dodávka venkovního popelníku vč. dopravy není součástí rozpočtu a to z důvodu jejího zajištění investorem v rámci nákupu z oficiálního mobiliáře SŽ Položka obsahuje pouze montáž. Dodávka venkovního popelníku vč. dopravy není součástí rozpočtu a to z důvodu jejího zajištění investorem v rámci nákupu z oficiálního mobiliáře SŽ Položka obsahuje pouze montáž. Dodávka venkovního popelníku vč. dopravy není součástí rozpočtu a to z důvodu jejího zajištění investorem v rámci nákupu z oficiálního mobiliáře SŽ
P | 124 | 9000011.1R |  | Dodávka venkovního popelníku | KS | 1 | 0 |  |  |  | 0 |  | [bez vazby na CS] |  | 2
PP |  |  |  | Dodávka a montáž venkovního popelníku vč připevňov. mater.
VV |  |  |  | '* 22 1=1.000 [A] Celkem: 1=1.000 [B]
TS |  |  |  | dle výběru investora dle výběru investora dle výběru investora dle výběru investora

## SO01-71D1.5.1.A
SŽDC05 |  |  |  | Soupis prací objektu | [10 empty] | 3
6
S | Stavba: | 5413520028 |  | Rekonstrukce výpravní budovy v žst. Chodov_ZM_02 | [6 empty] | E.2 |  | Aspe | 0,00 | 2
O | Objekt: | E.2 |  | Pozemní stavební objekty | [9 empty] | 15,00 | 2
Typ | Poř. číslo | Kód položky | Varianta | Název položky | MJ | Množství | Jednotková hmotnost | Celková hmotnost |  |  | Jednotková cena |  | Cenové soustavy | 21,00 | 2
Dodávka
[9 empty] | Jednotková | Celkem | Jednotková | Celkem |  |  |  | Počet položek s nulovou cenou
O1 |  | SO01-71D1.5.1.A |  | Odstavné parkoviště - oddělená plocha
SD |  | 1 |  | Zemní práce
P | 1 | 132251101 |  | Hloubení rýh nezapažených š do 800 mm v hornině třídy těžitelnosti I skupiny 3 objem do 20 m3 strojně | M3 | 33.39 | 0 |  |  |  | 0 |  | CS ÚRS 2021 02 |  | 2
PP |  |  |  | Hloubení nezapažených rýh šířky do 800 mm strojně s urovnáním dna do předepsaného profilu a spádu v hornině třídy těžitelnosti I skupiny 3 do 20 m3
VV |  |  |  | '*pro drenáž pod rovinou odkopu 0.5*0.5*(41.57+2.21+3.97+14.0)=15.438 [A] ''* vykopání stávající přípojky vody pro její odstranění - odpojení je v demolici PE 32 18.7*0.8*1.2=17.952 [B] Celkem: 15.438+17.952=33.390 [C]
TS
P | 2 | R015171.902 | 902 | Likvidace odpadů včetně dopravy zeminy a kamení na recyklační skládce kód odpadu 17 05 04 | T | 30.876 | 0 |  |  |  | 0 |  | [bez vazby na CS] |  | 2
PP |  |  |  | Likvidace odpadů včetně dopravy zeminy a kamení na recyklační skládce kód odpadu 17 05 04 Evidenční položka. Neoceňovat v objektu SO/PS, položka se oceňuje pouze v objektu SO 90-90.
VV |  |  |  | '' výkopy ' ''*pro drenáž pod rovinou odkopu 0.5*0.5*(41.57+2.21+3.97+14.0)=15.438 [A] ''* vykopání stávající přípojky vody pro její odstranění - odpojení je v demolici PE 32 18.7*0.8*1.2=17.952 [B] ''* zásyp po vykopání stávající přípojky vody pro její odstranění - odpojení je v demolici PE 32 -18.7*0.8*1.2=-17.952 [C] Celkem: 15.438+17.952+-17.952=15.438 [D] 15.438 * 2Koeficient množství=30.876 [E]
TS |  |  |  | 1. Ceny uvedené vsouboru cen je doporučeno upravit podle aktuálních cen místně příslušné skládky odpadů. 2. Uložení odpadů neuvedených vsouboru cen se oceňuje individuálně. Evidenční položka. Neoceňovat v objektu SO/PS, položka se oceňuje pouze v objektu SO 90-90. 1. Položka obsahuje: • veškeré poplatky provozovateli skládky, recyklační linky nebo jiného zařízení na zpracování nebo likvidaci odpadů související s převzetím, uložením, zpracováním nebo likvidací odpadu, • náklady spojené s dopravou odpadu z místa stavby na místo převzetí provozovatelem skládky, recyklační linky nebo jiného zařízení na zpracování nebo likvidaci odpadů, • náklady spojené s vyložením a manipulací s materiálem v místě skládky. 2. Položka neobsahuje: • náklady spojené s naložením a manipulací s materiálem. **) 3. Způsob měření: • [měrná jednotka – nejčastěji Tuna] určující množství odpadu vytříděného v souladu se zákonem č. 185/2001 Sb., o nakládání s odpady, v platném znění Evidenční položka. Neoceňovat v objektu SO/PS, položka se oceňuje pouze v objektu SO 90-90. 1. Položka obsahuje: • veškeré poplatky provozovateli skládky, recyklační linky nebo jiného zařízení na zpracování nebo likvidaci odpadů související s převzetím, uložením, zpracováním nebo likvidací odpadu, • náklady spojené s dopravou odpadu z místa stavby na místo převzetí provozovatelem skládky, recyklační linky nebo jiného zařízení na zpracování nebo likvidaci odpadů, • náklady spojené s vyložením a manipulací s materiálem v místě skládky. 2. Položka neobsahuje: • náklady spojené s naložením a manipulací s materiálem. **) 3. Způsob měření: • [měrná jednotka – nejčastěji Tuna] určující množství odpadu vytříděného v souladu se zákonem č. 185/2001 Sb., o nakládání s odpady, v platném znění Evidenční položka. Neoceňovat v objektu SO/PS, položka se oceňuje pouze v objektu SO 90-90. 1. Položka obsahuje: • veškeré poplatky provozovateli skládky, recyklační linky nebo jiného zařízení na zpracování nebo likvidaci odpadů související s převzetím, uložením, zpracováním nebo likvidací odpadu, • náklady spojené s dopravou odpadu z místa stavby na místo převzetí provozovatelem skládky, recyklační linky nebo jiného zařízení na zpracování nebo likvidaci odpadů, • náklady spojené s vyložením a manipulací s materiálem v místě skládky. 2. Položka neobsahuje: • náklady spojené s naložením a manipulací s materiálem. **) 3. Způsob měření: • [měrná jednotka – nejčastěji Tuna] určující množství odpadu vytříděného v souladu se zákonem č. 185/2001 Sb., o nakládání s odpady, v platném znění Evidenční položka. Neoceňovat v objektu SO/PS, položka se oceňuje pouze v objektu SO 90-90. 1. Položka obsahuje: • veškeré poplatky provozovateli skládky, recyklační linky nebo jiného zařízení na zpracování nebo likvidaci odpadů související s převzetím, uložením, zpracováním nebo likvidací odpadu, • náklady spojené s dopravou odpadu z místa stavby na místo převzetí provozovatelem skládky, recyklační linky nebo jiného zařízení na zpracování nebo likvidaci odpadů, • náklady spojené s vyložením a manipulací s materiálem v místě skládky. 2. Položka neobsahuje: • náklady spojené s naložením a manipulací s materiálem. **) 3. Způsob měření: • [měrná jednotka – nejčastěji Tuna] určující množství odpadu vytříděného v souladu se zákonem č. 185/2001 Sb., o nakládání s odpady, v platném znění
P | 3 | 162351103 |  | Vodorovné přemístění přes 50 do 500 m výkopku/sypaniny z horniny třídy těžitelnosti I skupiny 1 až 3 | M3 | 35.904 | 0 |  |  |  | 0 |  | CS ÚRS 2021 02 |  | 2
PP |  |  |  | Vodorovné přemístění výkopku nebo sypaniny po suchu na obvyklém dopravním prostředku, bez naložení výkopku, avšak se složením bez rozhrnutí z horniny třídy těžitelnosti I skupiny 1 až 3 na vzdálenost přes 50 do 500 m
VV |  |  |  | zásyp na meziskládku 35.904 zpět 17.952*2=35.904 [A] Celkem: 35.904=35.904 [B]
TS
P | 4 | 171251201 |  | Uložení sypaniny na skládky nebo meziskládky | M3 | 17.952 | 0 |  |  |  | 0 |  | CS ÚRS 2021 02 |  | 2
PP |  |  |  | Uložení sypaniny na skládky nebo meziskládky bez hutnění s upravením uložené sypaniny do předepsaného tvaru
VV |  |  |  | '*zemina odkopaná v místě stavby pro zásypy ''* zásyp po vykopání stávající přípojky vody pro její odstranění - odpojení je v demolici PE 32 18.7*0.8*1.2=17.952 [A] Celkem: 17.952=17.952 [B]
TS
P | 5 | 167151101 |  | Nakládání výkopku z hornin třídy těžitelnosti I skupiny 1 až 3 do 100 m3 | M3 | 17.952 | 0 |  |  |  | 0 |  | CS ÚRS 2021 02 |  | 2
PP |  |  |  | Nakládání, skládání a překládání neulehlého výkopku nebo sypaniny strojně nakládání, množství do 100 m3, z horniny třídy těžitelnosti I, skupiny 1 až 3
VV |  |  |  | zásyp 17.952=17.952 [A] Celkem: 17.952=17.952 [B]
TS
P | 6 | 174111101 |  | Zásyp jam, šachet rýh nebo kolem objektů sypaninou se zhutněním ručně | M3 | 17.952 | 0 |  |  |  | 0 |  | CS ÚRS 2021 02 |  | 2
PP |  |  |  | Zásyp sypaninou z jakékoliv horniny ručně s uložením výkopku ve vrstvách se zhutněním jam, šachet, rýh nebo kolem objektů v těchto vykopávkách
VV |  |  |  | '*zemina odkopaná v místě stavby ''* zásyp po vykopání stávající přípojky vody pro její odstranění - odpojení je v demolici PE 32 18.7*0.8*1.2=17.952 [A] Celkem: 17.952=17.952 [B]
TS
P | 7 | 181951112 |  | Úprava pláně v hornině třídy těžitelnosti I skupiny 1 až 3 se zhutněním strojně | M2 | 530 | 0 |  |  |  | 0 |  | CS ÚRS 2021 02 |  | 2
PP |  |  |  | Úprava pláně vyrovnáním výškových rozdílů strojně v hornině třídy těžitelnosti I, skupiny 1 až 3 se zhutněním
VV |  |  |  | '*odstavná zpevněná plocha po demolici stáv. nádražní budovy 530.0=530.000 [A]
TS
P | 8 | 175111101 |  | Obsypání potrubí ručně sypaninou bez prohození, uloženou do 3 m | M3 | 9.263 | 0 |  |  |  | 0 |  | CS ÚRS 2021 02 |  | 2
PP |  |  |  | Obsypání potrubí ručně sypaninou z vhodných hornin třídy těžitelnosti I a II, skupiny 1 až 4 nebo materiálem připraveným podél výkopu ve vzdálenosti do 3 m od jeho kraje pro jakoukoliv hloubku výkopu a míru zhutnění bez prohození sypaniny
VV |  |  |  | trativody 0.5*0.3*(41.57+2.21+3.97+14.0)=9.263 [A] Celkem: 9.263=9.263 [B]
TS
P | 9 | 58343872 |  | kamenivo drcené hrubé frakce 8/16 | T | 18.526 | 1 |  |  |  | 0 |  | CS ÚRS 2021 02 |  | 2
PP |  |  |  | kamenivo drcené hrubé frakce 8/16
VV |  |  |  | 9.263*2 Přepočtené koeficientem množství=18.526 [A] Celkem: 18.526=18.526 [B]
TS
SD |  | 2 |  | Zakládání
P | 10 | 211971110 |  | Zřízení opláštění žeber nebo trativodů geotextilií v rýze nebo zářezu sklonu do 1:2 | M2 | 123.5 | 0.00017 |  |  |  | 0 |  | CS ÚRS 2021 02 |  | 2
PP |  |  |  | Zřízení opláštění výplně z geotextilie odvodňovacích žeber nebo trativodů v rýze nebo zářezu se stěnami šikmými o sklonu do 1:2
VV |  |  |  | 0.5*4*(41.57+2.21+3.97+14.0)=123.500 [A] Celkem: 123.5=123.500 [B]
TS
P | 11 | 69311020 |  | geotextilie netkaná separační, ochranná, filtrační, drenážní PP 130g/m2 | M2 | 146.286 | 0.00013 |  |  |  | 0 |  | CS ÚRS 2021 02 |  | 2
PP |  |  |  | geotextilie netkaná separační, ochranná, filtrační, drenážní PP 130g/m2
VV
TS
P | 12 | 212752412 |  | Trativod z drenážních trubek korugovaných PE-HD SN 8 perforace 220° včetně lože otevřený výkop DN 150 pro liniové stavby | M | 61.75 | 0.27411 |  |  |  | 0 |  | CS ÚRS 2021 02 |  | 2
PP |  |  |  | Trativody z drenážních trubek pro liniové stavby a komunikace se zřízením štěrkového lože pod trubky a s jejich obsypem v otevřeném výkopu trubka korugovaná sendvičová PE-HD SN 8 perforace 220° DN 150
VV |  |  |  | 41.57+2.21+3.97+14.0=61.750 [A] Celkem: 61.75=61.750 [B]
TS
SD |  | 4 |  | Vodorovné konstrukce
P | 13 | 452312151 |  | Sedlové lože z betonu prostého tř. C 20/25 otevřený výkop | M3 | 3.088 | 2.429 |  |  |  | 0 |  | CS ÚRS 2021 02 |  | 2
PP |  |  |  | Podkladní a zajišťovací konstrukce z betonu prostého v otevřeném výkopu sedlové lože pod potrubí z betonu tř. C 20/25
VV |  |  |  | '*pod drenáž (41.57+2.21+3.97+14.0)*0.5*0.1=3.088 [A] Celkem: 3.088=3.088 [B]
TS
SD |  | 5 |  | Komunikace pozemní
P | 14 | 56485111R0 |  | Podklad ze štěrkodrtě ŠD tl 150 mm | M2 | 530 | 0 |  |  |  | 0 |  | CS ÚRS 2021 02 |  | 2
PP |  |  |  | Podklad ze štěrkodrti ŠD s rozprostřením a zhutněním, po zhutnění tl. 150 mm
VV |  |  |  | '*odstavná zpevněná plocha po demolici stáv. nádražní budovy 530.0=530.000 [A]
TS |  |  |  | Poznámka k položce: ŠDa Poznámka k položce: ŠDa Poznámka k položce: ŠDa Poznámka k položce: ŠDa
P | 15 | 56485111R1 |  | Podklad ze štěrkodrtě ŠD tl 150 mm | M2 | 530 | 0 |  |  |  | 0 |  | CS ÚRS 2021 02 |  | 2
PP |  |  |  | Podklad ze štěrkodrti ŠD s rozprostřením a zhutněním, po zhutnění tl. 150 mm
VV |  |  |  | '*odstavná zpevněná plocha po demolici stáv. nádražní budovy 530.0=530.000 [A]
TS |  |  |  | Poznámka k položce: ŠDb Poznámka k položce: ŠDb Poznámka k položce: ŠDb Poznámka k položce: ŠDb
P | 16 | 565155121 |  | Asfaltový beton vrstva podkladní ACP 16 (obalované kamenivo OKS) tl 70 mm š přes 3 m | M2 | 530 | 0 |  |  |  | 0 |  | CS ÚRS 2021 02 |  | 2
PP |  |  |  | Asfaltový beton vrstva podkladní ACP 16 (obalované kamenivo střednězrnné - OKS) s rozprostřením a zhutněním v pruhu šířky přes 3 m, po zhutnění tl. 70 mm
VV |  |  |  | '*odstavná zpevněná plocha po demolici stáv. nádražní budovy 530.0=530.000 [A]
TS
P | 17 | 577134141 |  | Asfaltový beton vrstva obrusná ACO 11 (ABS) tř. I tl 40 mm š přes 3 m z modifikovaného asfaltu | M2 | 530 | 0 |  |  |  | 0 |  | CS ÚRS 2021 02 |  | 2
PP |  |  |  | Asfaltový beton vrstva obrusná ACO 11 (ABS) s rozprostřením a se zhutněním z modifikovaného asfaltu v pruhu šířky přes 3 m, po zhutnění tl. 40 mm
VV
TS
P | 18 | 573191111 |  | Postřik infiltrační kationaktivní emulzí v množství 1 kg/m2 | M2 | 530 | 0 |  |  |  | 0 |  | CS ÚRS 2021 02 |  | 2
PP |  |  |  | Postřik infiltrační kationaktivní emulzí v množství 1,00 kg/m2
VV
TS
P | 19 | 573231108 |  | Postřik živičný spojovací ze silniční emulze v množství 0,50 kg/m2 | M2 | 530 | 0 |  |  |  | 0 |  | CS ÚRS 2021 02 |  | 2
PP |  |  |  | Postřik spojovací PS bez posypu kamenivem ze silniční emulze, v množství 0,50 kg/m2
VV
TS
P | 20 | 596211110 |  | Kladení zámkové dlažby komunikací pro pěší tl 60 mm skupiny A pl do 50 m2 | M2 | 14.325 | 0.08425 |  |  |  | 0 |  | CS ÚRS 2021 02 |  | 2
PP |  |  |  | Kladení dlažby z betonových zámkových dlaždic komunikací pro pěší s ložem z kameniva těženého nebo drceného tl. do 40 mm, s vyplněním spár s dvojitým hutněním, vibrováním a se smetením přebytečného materiálu na krajnici tl. 60 mm skupiny A, pro plochy do 50 m2
VV |  |  |  | '*konstrukce chodníku podél pův. nástupiště 0.3*(41.57+2.21+3.97)=14.325 [A] Celkem: 14.325=14.325 [B]
TS
P | 21 | 59245212 |  | dlažba zámková tvaru I 196x161x60mm přírodní | M2 | 14.468 | 0.13 |  |  |  | 0 |  | CS ÚRS 2021 02 |  | 2
PP |  |  |  | dlažba zámková tvaru I 196x161x60mm přírodní
VV
TS |  |  |  | Poznámka k položce: dle výběru investora Poznámka k položce: dle výběru investora Poznámka k položce: dle výběru investora
SD |  | 8 |  | Trubní vedení
P | 22 | 871211811 |  | Bourání stávajícího potrubí z polyetylenu D do 50 mm | M | 18.7 | 0 |  |  |  | 0 |  | CS ÚRS 2021 02 |  | 2
PP |  |  |  | Bourání stávajícího potrubí z polyetylenu v otevřeném výkopu D do 50 mm
VV |  |  |  | potrubí stávajícího vodovodu PE 32 18.7 =18.700 [A] Celkem: 18.7=18.700 [B]
TS
SD |  | 91 |  | Doplňující konstrukce a práce pozemních komunikací, letišť a ploch
P | 23 | 916231213 |  | Osazení chodníkového obrubníku betonového stojatého s boční opěrou do lože z betonu prostého | M | 61.75 | 0.1295 |  |  |  | 0 |  | CS ÚRS 2021 02 |  | 2
PP |  |  |  | Osazení chodníkového obrubníku betonového se zřízením lože, s vyplněním a zatřením spár cementovou maltou stojatého s boční opěrou z betonu prostého, do lože z betonu prostého
VV |  |  |  | mezi odstavným parkovištěm 47.75 bet.dlažbou 41.57+2.21+3.97=47.750 [A] strana 14.0=14.000 [B] Celkem: 47.75+14=61.750 [C]
TS
P | 24 | 59217023 |  | obrubník betonový chodníkový 1000x150x250mm | M | 61.75 | 0.085 |  |  |  | 0 |  | CS ÚRS 2021 02 |  | 2
PP |  |  |  | obrubník betonový chodníkový 1000x150x250mm
VV |  |  |  | mezi odstavným parkovištěm 47.75 bet.dlažbou 41.57+2.21+3.97=47.750 [A] strana 14.0=14.000 [B] Celkem: 47.75+14=61.750 [C]
TS
P | 25 | 916991121 |  | Lože pod obrubníky, krajníky nebo obruby z dlažebních kostek z betonu prostého | M3 | 1.389 | 2.2563 |  |  |  | 0 |  | CS ÚRS 2021 02 |  | 2
PP |  |  |  | Lože pod obrubníky, krajníky nebo obruby z dlažebních kostek z betonu prostého
VV |  |  |  | mezi odstavným parkovištěm 1.074 bet.dlažbou (41.57+2.21+3.97)*0.15*0.15=1.074 [A] strana 14.0*0.15*0.15=0.315 [B] Celkem: 1.074+0.315=1.389 [C]
TS
P | 26 | 919735113 |  | Řezání stávajícího živičného krytu hl přes 100 do 150 mm | M | 49.02 | 0 |  |  |  | 0 |  | CS ÚRS 2021 02 |  | 2
PP |  |  |  | Řezání stávajícího živičného krytu nebo podkladu hloubky přes 100 do 150 mm
VV |  |  |  | 49.02=49.020 [A]
TS
P | 27 | 919122112 |  | Těsnění spár zálivkou za tepla pro komůrky š 10 mm hl 25 mm s těsnicím profilem | M | 49.02 | 0.00011 |  |  |  | 0 |  | CS ÚRS 2021 02 |  | 2
PP |  |  |  | Utěsnění dilatačních spár zálivkou za tepla v cementobetonovém nebo živičném krytu včetně adhezního nátěru s těsnicím profilem pod zálivkou, pro komůrky šířky 10 mm, hloubky 25 mm
VV
TS
P | 28 | 938908411 |  | Čištění vozovek splachováním vodou | M2 | 530 | 0 |  |  |  | 0 |  | CS ÚRS 2021 02 |  | 2
PP |  |  |  | Čištění vozovek splachováním vodou povrchu podkladu nebo krytu živičného, betonového nebo dlážděného
VV |  |  |  | '*odstavná zpevněná plocha po demolici stáv. nádražní budovy 530.0=530.000 [A]
TS
SD |  | 96 |  | Bourání konstrukcí
P | 29 | 113107243 |  | Odstranění podkladu živičného tl přes 100 do 150 mm strojně pl přes 200 m2 | M2 | 102 | 0 |  |  |  | 0 |  | CS ÚRS 2021 02 |  | 2
PP |  |  |  | Odstranění podkladů nebo krytů strojně plochy jednotlivě přes 200 m2 s přemístěním hmot na skládku na vzdálenost do 20 m nebo s naložením na dopravní prostředek živičných, o tl. vrstvy přes 100 do 150 mm
VV |  |  |  | '*po demolici budovy 428,0m2 ''*odstavná zpevněná plocha po demolici stáv. nádražní budovy 530.0-428.0=102.000 [A]
TS
P | 30 | 113107223 |  | Odstranění podkladu z kameniva drceného tl přes 200 do 300 mm strojně pl přes 200 m2 | M2 | 102 | 0 |  |  |  | 0 |  | CS ÚRS 2021 02 |  | 2
PP |  |  |  | Odstranění podkladů nebo krytů strojně plochy jednotlivě přes 200 m2 s přemístěním hmot na skládku na vzdálenost do 20 m nebo s naložením na dopravní prostředek z kameniva hrubého drceného, o tl. vrstvy přes 200 do 300 mm
VV |  |  |  | '*plocha před budovou tl.250mm po demolici budovy 428.0*0=0.000 [A] ''*odstavná zpevněná plocha po demolici stáv. nádražní budovy 530.0-428.0=102.000 [B]
TS
P | 31 | 113202111 |  | Vytrhání obrub krajníků obrubníků stojatých | M | 61.75 | 0 |  |  |  | 0 |  | CS ÚRS 2021 02 |  | 2
PP |  |  |  | Vytrhání obrub s vybouráním lože, s přemístěním hmot na skládku na vzdálenost do 3 m nebo s naložením na dopravní prostředek z krajníků nebo obrubníků stojatých
VV |  |  |  | mezi odstavným parkovištěm 47.75 bet.dlažbou 41.57+2.21+3.97=47.750 [A] strana 14.0=14.000 [B] Celkem: 47.75+14=61.750 [C]
TS
SD |  | 997 |  | Přesun sutě
P | 32 | R015997.903 | 903 | Likvidace odpadů včetně dopravy stavebního odpadu betonového kód odpadu 17 01 01 z demolice | T | 12.659 | 0 |  |  |  | 0 |  | [bez vazby na CS] |  | 2
PP |  |  |  | Likvidace odpadů včetně dopravy stavebního odpadu betonového kód odpadu 17 01 01 z demolice Evidenční položka. Neoceňovat v objektu SO/PS, položka se oceňuje pouze v objektu SO 90-90.
VV
TS |  |  |  | 1. Ceny uvedené vsouboru cen je doporučeno upravit podle aktuálních cen místně příslušné skládky odpadů. 2. Uložení odpadů neuvedených vsouboru cen se oceňuje individuálně. 3. Vcenách je započítán poplatek za ukládaní odpadu dle zákona 185/2001 Sb. 4. Případné drcení stavebního odpadu lze ocenit souborem cen 997 00-60 Drcení stavebního odpadu zkatalogu 800-6 Demolice objektů. Evidenční položka. Neoceňovat v objektu SO/PS, položka se oceňuje pouze v objektu SO 90-90.
P | 33 | R015997.906 | 906 | Likvidace odpadů vč.dopravy stavebního odpadu směsného kód odpadu 17 09 04 z demolice | T | 0.013 | 0 |  |  |  | 0 |  | [bez vazby na CS] |  | 2
PP |  |  |  | Likvidace odpadů vč.dopravy stavebního odpadu směsného kód odpadu 17 09 04 z demolice Evidenční položka. Neoceňovat v objektu SO/PS, položka se oceňuje pouze v objektu SO 90-90.
VV |  |  |  | všechno 95.084=95.084 [A] odpočet vytříděného odpadu -(5.3+32.232+44.88+12.659)=-95.071 [B] Celkem: 95.084+-95.071=0.013 [C]
TS |  |  |  | 1. Ceny uvedené vsouboru cen je doporučeno upravit podle aktuálních cen místně příslušné skládky odpadů. 2. Uložení odpadů neuvedených vsouboru cen se oceňuje individuálně. 3. Vcenách je započítán poplatek za ukládaní odpadu dle zákona 185/2001 Sb. 4. Případné drcení stavebního odpadu lze ocenit souborem cen 997 00-60 Drcení stavebního odpadu zkatalogu 800-6 Demolice objektů. Evidenční položka. Neoceňovat v objektu SO/PS, položka se oceňuje pouze v objektu SO 90-90.
P | 34 | R015997.909 | 909 | Likvidace odpadu včetně dopravy asfaltového bez obsahu dehtu zatříděného do Katalogu odpadů pod kódem 17 03 02 z demolice | T | 32.232 | 0 |  |  |  | 0 |  | [bez vazby na CS] |  | 2
PP |  |  |  | Likvidace odpadu včetně dopravy asfaltového bez obsahu dehtu zatříděného do Katalogu odpadů pod kódem 17 03 02 z demolice Evidenční položka. Neoceňovat v objektu SO/PS, položka se oceňuje pouze v objektu SO 90-90.
VV
TS |  |  |  | 1. Ceny uvedené vsouboru cen je doporučeno upravit podle aktuálních cen místně příslušné skládky odpadů. 2. Uložení odpadů neuvedených vsouboru cen se oceňuje individuálně. Evidenční položka. Neoceňovat v objektu SO/PS, položka se oceňuje pouze v objektu SO 90-90.
P | 35 | R015997.910 | 910 | Likvidace odpadů včetně dopravy zeminy a kamení kód odpadu 17 05 04 z demolice | T | 50.18 | 0 |  |  |  | 0 |  | [bez vazby na CS] |  | 2
PP |  |  |  | Likvidace odpadů včetně dopravy zeminy a kamení kód odpadu 17 05 04 z demolice Evidenční položka. Neoceňovat v objektu SO/PS, položka se oceňuje pouze v objektu SO 90-90.
VV
TS |  |  |  | 1. Ceny uvedené v souboru cen je doporučeno upravit podle aktuálních cen místně příslušné skládky odpadů. 2. Uložení odpadů neuvedených v souboru cen se oceňuje individuálně. 3. V cenách je započítán poplatek za ukládání odpadu dle zákona 185/2001 Sb. 4. Případné drcení stavebního odpadu lze ocenit cenami souboru cen 997 00-60 Drcení stavebního odpadu z katalogu 800-6 Demolice objektů. Evidenční položka. Neoceňovat v objektu SO/PS, položka se oceňuje pouze v objektu SO 90-90.
SD |  | 998 |  | Přesun hmot
P | 36 | 998225111 |  | Přesun hmot pro pozemní komunikace s krytem z kamene, monolitickým betonovým nebo živičným | T | 62.466 | 0 |  |  |  | 0 |  | CS ÚRS 2021 02 |  | 2
PP |  |  |  | Přesun hmot pro komunikace s krytem z kameniva, monolitickým betonovým nebo živičným dopravní vzdálenost do 200 m jakékoliv délky objektu
VV
TS

## SO01-71D1.5.2
SŽDC05 |  |  |  | Soupis prací objektu | [10 empty] | 3
6
S | Stavba: | 5413520028 |  | Rekonstrukce výpravní budovy v žst. Chodov_ZM_02 | [6 empty] | E.2 |  | Aspe | 0,00 | 2
O | Objekt: | E.2 |  | Pozemní stavební objekty | [9 empty] | 15,00 | 2
Typ | Poř. číslo | Kód položky | Varianta | Název položky | MJ | Množství | Jednotková hmotnost | Celková hmotnost |  |  | Jednotková cena |  | Cenové soustavy | 21,00 | 2
Dodávka
[9 empty] | Jednotková | Celkem | Jednotková | Celkem |  |  |  | Počet položek s nulovou cenou
O1 |  | SO01-71D1.5.2 |  | Náhradní výsadby
SD |  | 1 |  | Zemní práce
P | 1 | R015171.902 | 902 | Likvidace odpadů včetně dopravy zeminy a kamení na recyklační skládce kód odpadu 17 05 04 | T | 474.84 | 0 |  |  |  | 0 |  | [bez vazby na CS] |  | 2
PP |  |  |  | Likvidace odpadů včetně dopravy zeminy a kamení na recyklační skládce kód odpadu 17 05 04 Evidenční položka. Neoceňovat v objektu SO/PS, položka se oceňuje pouze v objektu SO 90-90.
VV |  |  |  | z hloubení jamek pro výsadnu dřevin do 0,2m3 1281*0.2=256.200 [A] z hloubení jamek pro výsadnu keřů do 0,2m3 32*0.2=6.400 [B] z hloubení jamek pro výsadnu dřevin do 0,3m3 4*0.3=1.200 [C] Celkem: 256.2+6.4+1.2=263.800 [D] 263.8 * 1.8Koeficient množství=474.840 [E]
TS |  |  |  | 1. Ceny uvedené vsouboru cen je doporučeno upravit podle aktuálních cen místně příslušné skládky odpadů. 2. Uložení odpadů neuvedených vsouboru cen se oceňuje individuálně. Evidenční položka. Neoceňovat v objektu SO/PS, položka se oceňuje pouze v objektu SO 90-90. 1. Položka obsahuje: • veškeré poplatky provozovateli skládky, recyklační linky nebo jiného zařízení na zpracování nebo likvidaci odpadů související s převzetím, uložením, zpracováním nebo likvidací odpadu, • náklady spojené s dopravou odpadu z místa stavby na místo převzetí provozovatelem skládky, recyklační linky nebo jiného zařízení na zpracování nebo likvidaci odpadů, • náklady spojené s vyložením a manipulací s materiálem v místě skládky. 2. Položka neobsahuje: • náklady spojené s naložením a manipulací s materiálem. **) 3. Způsob měření: • [měrná jednotka – nejčastěji Tuna] určující množství odpadu vytříděného v souladu se zákonem č. 185/2001 Sb., o nakládání s odpady, v platném znění Evidenční položka. Neoceňovat v objektu SO/PS, položka se oceňuje pouze v objektu SO 90-90. 1. Položka obsahuje: • veškeré poplatky provozovateli skládky, recyklační linky nebo jiného zařízení na zpracování nebo likvidaci odpadů související s převzetím, uložením, zpracováním nebo likvidací odpadu, • náklady spojené s dopravou odpadu z místa stavby na místo převzetí provozovatelem skládky, recyklační linky nebo jiného zařízení na zpracování nebo likvidaci odpadů, • náklady spojené s vyložením a manipulací s materiálem v místě skládky. 2. Položka neobsahuje: • náklady spojené s naložením a manipulací s materiálem. **) 3. Způsob měření: • [měrná jednotka – nejčastěji Tuna] určující množství odpadu vytříděného v souladu se zákonem č. 185/2001 Sb., o nakládání s odpady, v platném znění Evidenční položka. Neoceňovat v objektu SO/PS, položka se oceňuje pouze v objektu SO 90-90. 1. Položka obsahuje: • veškeré poplatky provozovateli skládky, recyklační linky nebo jiného zařízení na zpracování nebo likvidaci odpadů související s převzetím, uložením, zpracováním nebo likvidací odpadu, • náklady spojené s dopravou odpadu z místa stavby na místo převzetí provozovatelem skládky, recyklační linky nebo jiného zařízení na zpracování nebo likvidaci odpadů, • náklady spojené s vyložením a manipulací s materiálem v místě skládky. 2. Položka neobsahuje: • náklady spojené s naložením a manipulací s materiálem. **) 3. Způsob měření: • [měrná jednotka – nejčastěji Tuna] určující množství odpadu vytříděného v souladu se zákonem č. 185/2001 Sb., o nakládání s odpady, v platném znění Evidenční položka. Neoceňovat v objektu SO/PS, položka se oceňuje pouze v objektu SO 90-90. 1. Položka obsahuje: • veškeré poplatky provozovateli skládky, recyklační linky nebo jiného zařízení na zpracování nebo likvidaci odpadů související s převzetím, uložením, zpracováním nebo likvidací odpadu, • náklady spojené s dopravou odpadu z místa stavby na místo převzetí provozovatelem skládky, recyklační linky nebo jiného zařízení na zpracování nebo likvidaci odpadů, • náklady spojené s vyložením a manipulací s materiálem v místě skládky. 2. Položka neobsahuje: • náklady spojené s naložením a manipulací s materiálem. **) 3. Způsob měření: • [měrná jednotka – nejčastěji Tuna] určující množství odpadu vytříděného v souladu se zákonem č. 185/2001 Sb., o nakládání s odpady, v platném znění
SD |  | N01 |  | Záhonová výsadba keřů
P | 2 | 184802611 |  | Chemické odplevelení po založení kultury v rovině nebo na svahu do 1:5 postřikem na široko | M2 | 475 | 0 |  |  |  | 0 |  | CS ÚRS 2021 02 |  | 2
PP |  |  |  | Chemické odplevelení po založení kultury v rovině nebo na svahu do 1:5 postřikem na široko
VV
TS |  |  |  | 1. Ceny -2613, -2617, -2623, -2627, -2633, -2637, -2643 a -2647 jsou určeny pro odplevelení ploch o ploše do 10 m2 jednotlivě, nebo pro odstranění hnízd plevelů o ploše do 20 m2 jednotlivě vzdálených od sebe nejméně 5 m. 2. Ceny nelze použít pro chemické odplevelení trávníku; tyto práce se oceňují cenami části A02 souboru cen 184 80-2 . Chemické odplevelení před založením kultury. 3. V cenách -2611 až -2614, -2621 až -2624, -2631 až –2634 a -2641 až -2644 jsou započteny i náklady na dovoz vody do 10 km. 4. Vcenách o sklonu svahu přes 1:1 jsou uvažovány podmínky pro svahy běžně schůdné; bez použití lezeckých technik. Vpřípadě použití lezeckých technik se tyto náklady oceňují individuálně.
P | 3 | 183205112 |  | Založení záhonu pro výsadbu rostlin v rovině nebo na svahu do 1:5 v zemině tř. 3 | M2 | 475 | 0 |  |  |  | 0 |  | CS ÚRS 2021 02 |  | 2
PP |  |  |  | Založení záhonu pro výsadbu rostlin v rovině nebo na svahu do 1:5 v zemině tř. 3
VV
TS |  |  |  | 1. Vcenách jsou započteny i náklady na urovnání s případným naložení odpadu na dopravní prostředek, odvoz na vzdálenost do 20 km a složení výkopků. 2. Ceny nelze použít pro založení záhonu s výškovým členěním pro ornamentální výsadby; tyto práce se oceňují individuálně.
P | 4 | 183403113 |  | Obdělání půdy frézováním v rovině nebo na svahu do 1:5 | M2 | 475 | 0 |  |  |  | 0 |  | CS ÚRS 2021 02 |  | 2
PP |  |  |  | Obdělání půdy frézováním v rovině nebo na svahu do 1:5
VV
TS |  |  |  | 1. Každé opakované obdělání půdy se oceňuje samostatně. 2. Ceny -3114 a -3115 lze použít i pro obdělání půdy aktivními branami.
P | 5 | 10321100 |  | zahradní substrát pro výsadbu VL | M3 | 23.75 | 0.22 |  |  |  | 0 |  | CS ÚRS 2021 02 |  | 2
PP |  |  |  | zahradní substrát pro výsadbu VL
VV
TS
P | 6 | 183151111 |  | Hloubení jam pro výsadbu dřevin strojně v rovině nebo ve svahu do 1:5, objem do 0,20 m3 | KUS | 1281 | 0 |  |  |  | 0 |  | CS ÚRS 2021 02 |  | 2
PP |  |  |  | Hloubení jam pro výsadbu dřevin strojně v rovině nebo ve svahu do 1:5, objem do 0,20 m3
VV |  |  |  | ''' pro výsadbu ' Rosa nitida 10/15 264=264.000 [A] Spiraea cinerea Grefsheim 10/15 510=510.000 [B] Symphoricarpos chenaultii ´Hancock´, 10/15 303=303.000 [C] Weigela florida ´Piccolo´, 10/15 204=204.000 [D] Celkem: 264+510+303+204=1 281.000 [E]
TS |  |  |  | 1. V cenách jsou započteny i náklady na: a) odhození výkopku na hromadu nebo naložení na dopravní prostředek, b) zdrsnění stěn vyhloubené jámy pro následující výsadbu. 2. V cenách nejsou započteny náklady na uložení odpadu na skládku. 3. Objem jámy se měří v množství vykopané zeminy v rostlém stavu.
P | 7 | 184102112 |  | Výsadba dřeviny s balem do předem vyhloubené jamky se zalitím v rovině nebo na svahu do 1:5, při průměru balu přes 200 do 300 mm | KUS | 1281 | 0 |  |  |  | 0 |  | CS ÚRS 2021 02 |  | 2
PP |  |  |  | Výsadba dřeviny s balem do předem vyhloubené jamky se zalitím v rovině nebo na svahu do 1:5, při průměru balu přes 200 do 300 mm
VV |  |  |  | Rosa nitida 10/15 264=264.000 [A] Spiraea cinerea Grefsheim 10/15 510=510.000 [B] Symphoricarpos chenaultii ´Hancock´, 10/15 303=303.000 [C] Weigela florida ´Piccolo´, 10/15 204=204.000 [D] Celkem: 264+510+303+204=1 281.000 [E]
TS |  |  |  | 1. Ceny lze použít i pro dřeviny pěstované v nádobách. 2. V cenách nejsou započteny náklady na vysazované dřeviny, tyto se oceňují ve specifikaci. 3. Vcenách o sklonu svahu přes 1:1 jsou uvažovány podmínky pro svahy běžně schůdné; bez použití lezeckých technik. Vpřípadě použití lezeckých technik se tyto náklady oceňují individuálně.
P | 8 | 0260001R |  | Rosa nitida 10/15 | KUS | 264 | 0.005 |  |  |  | 0 |  | [bez vazby na CS] |  | 2
PP |  |  |  | Rosa nitida 10/15
VV
TS
P | 9 | 0260002R |  | Spiraea cinerea ´Grefsheim´, 10/15 | KUS | 510 | 0.005 |  |  |  | 0 |  | [bez vazby na CS] |  | 2
PP |  |  |  | Spiraea cinerea ´Grefsheim´, 10/15
VV
TS
P | 10 | 0260003R |  | Symphoricarpos chenaultii ´Hancock´, 10/15 | KUS | 303 | 0.005 |  |  |  | 0 |  | [bez vazby na CS] |  | 2
PP |  |  |  | Symphoricarpos chenaultii ´Hancock´, 10/15
VV
TS
P | 11 | 0260004R |  | Weigela florida ´Piccolo´, 10/15 | KUS | 204 | 0.005 |  |  |  | 0 |  | [bez vazby na CS] |  | 2
PP |  |  |  | Weigela florida ´Piccolo´, 10/15
VV
TS
P | 12 | 184911421 |  | Mulčování vysazených rostlin mulčovací kůrou, tl. do 100 mm v rovině nebo na svahu do 1:5 | M2 | 475 | 0 |  |  |  | 0 |  | CS ÚRS 2021 02 |  | 2
PP |  |  |  | Mulčování vysazených rostlin mulčovací kůrou, tl. do 100 mm v rovině nebo na svahu do 1:5
VV
TS |  |  |  | 1. V cenách jsou započteny i náklady na naložení odpadu na dopravní prostředek, odvoz do 20 km a složení odpadu. 2. V cenách nejsou započteny náklady na: a) stabilizaci mulče proti erozi a přísady proti vznícení mulče. Tyto práce se oceňují individuálně, b) mulčovací kůru, tato se oceňuje ve specifikaci, c) uložení odpadu na skládku. 3. Tloušťka mulčovací kůry se měří v nakypřeném stavu.
P | 13 | 10391100 |  | kůra mulčovací VL | M3 | 48.925 | 0.2 |  |  |  | 0 |  | CS ÚRS 2021 02 |  | 2
PP |  |  |  | kůra mulčovací VL
VV
TS
SD |  | N01.1 |  | Výsadba keřů větší
P | 14 | 183151111 |  | Hloubení jam pro výsadbu dřevin strojně v rovině nebo ve svahu do 1:5, objem do 0,20 m3 | KUS | 32 | 0 |  |  |  | 0 |  | CS ÚRS 2021 02 |  | 2
PP |  |  |  | Hloubení jam pro výsadbu dřevin strojně v rovině nebo ve svahu do 1:5, objem do 0,20 m3
VV |  |  |  | ''' pro výsadbu ' Amelanchier lamarckii, 80/100 5=5.000 [A] Cornus alba ´Sibirica´, 60/100 19=19.000 [B] Philadelphus coronarius, 60/80 7=7.000 [C] Syringa vulgaris ´Sansation´, 80/100 1=1.000 [D] Celkem: 5+19+7+1=32.000 [E]
TS |  |  |  | 1. V cenách jsou započteny i náklady na: a) odhození výkopku na hromadu nebo naložení na dopravní prostředek, b) zdrsnění stěn vyhloubené jámy pro následující výsadbu. 2. V cenách nejsou započteny náklady na uložení odpadu na skládku. 3. Objem jámy se měří v množství vykopané zeminy v rostlém stavu.
P | 15 | 184102113 |  | Výsadba dřeviny s balem do předem vyhloubené jamky se zalitím v rovině nebo na svahu do 1:5, při průměru balu přes 300 do 400 mm | KUS | 32 | 0 |  |  |  | 0 |  | CS ÚRS 2021 02 |  | 2
PP |  |  |  | Výsadba dřeviny s balem do předem vyhloubené jamky se zalitím v rovině nebo na svahu do 1:5, při průměru balu přes 300 do 400 mm
VV |  |  |  | Amelanchier lamarckii, 80/100 5=5.000 [A] Cornus alba ´Sibirica´, 60/100 19=19.000 [B] Philadelphus coronarius, 60/80 7=7.000 [C] Syringa vulgaris ´Sansation´, 80/100 1=1.000 [D] Celkem: 5+19+7+1=32.000 [E]
TS |  |  |  | 1. Ceny lze použít i pro dřeviny pěstované v nádobách. 2. V cenách nejsou započteny náklady na vysazované dřeviny, tyto se oceňují ve specifikaci. 3. Vcenách o sklonu svahu přes 1:1 jsou uvažovány podmínky pro svahy běžně schůdné; bez použití lezeckých technik. Vpřípadě použití lezeckých technik se tyto náklady oceňují individuálně.
P | 16 | 0260005R |  | Amelanchier lamarckii, 80/100 | KUS | 5 | 0.01 |  |  |  | 0 |  | [bez vazby na CS] |  | 2
PP |  |  |  | Amelanchier lamarckii, 80/100
VV
TS
P | 17 | 0260006R |  | Cornus alba ´Sibirica´, 60/100 | KUS | 19 | 0.01 |  |  |  | 0 |  | [bez vazby na CS] |  | 2
PP |  |  |  | Cornus alba ´Sibirica´, 60/100
VV
TS
P | 18 | 0260007R |  | Philadelphus coronarius, 60/80 | KUS | 7 | 0.01 |  |  |  | 0 |  | [bez vazby na CS] |  | 2
PP |  |  |  | Philadelphus coronarius, 60/80
VV
TS
P | 19 | 0260008R |  | Syringa vulgaris ´Sansation´, 80/100 | KUS | 1 | 0.01 |  |  |  | 0 |  | [bez vazby na CS] |  | 2
PP |  |  |  | Syringa vulgaris ´Sansation´, 80/100
VV
TS
SD |  | N01.2 |  | Výsadba stromů
P | 20 | 183151112 |  | Hloubení jam pro výsadbu dřevin strojně v rovině nebo ve svahu do 1:5, objem přes 0,20 do 0,30 m3 | KUS | 4 | 0 |  |  |  | 0 |  | CS ÚRS 2021 02 |  | 2
PP |  |  |  | Hloubení jam pro výsadbu dřevin strojně v rovině nebo ve svahu do 1:5, objem přes 0,20 do 0,30 m3
VV |  |  |  | ''' pro výsadbu stromů ' Pinus sylvestris, 125/150 3=3.000 [A] Betula jacquemontii. 250/300 1=1.000 [B] Celkem: 3+1=4.000 [C]
TS |  |  |  | 1. V cenách jsou započteny i náklady na: a) odhození výkopku na hromadu nebo naložení na dopravní prostředek, b) zdrsnění stěn vyhloubené jámy pro následující výsadbu. 2. V cenách nejsou započteny náklady na uložení odpadu na skládku. 3. Objem jámy se měří v množství vykopané zeminy v rostlém stavu.
P | 21 | 184102115 |  | Výsadba dřeviny s balem do předem vyhloubené jamky se zalitím v rovině nebo na svahu do 1:5, při průměru balu přes 500 do 600 mm | KUS | 4 | 0 |  |  |  | 0 |  | CS ÚRS 2021 02 |  | 2
PP |  |  |  | Výsadba dřeviny s balem do předem vyhloubené jamky se zalitím v rovině nebo na svahu do 1:5, při průměru balu přes 500 do 600 mm
VV |  |  |  | Pinus sylvestris, 125/150 3=3.000 [A] Betula jacquemontii. 250/300 1=1.000 [B] Celkem: 3+1=4.000 [C]
TS |  |  |  | 1. Ceny lze použít i pro dřeviny pěstované v nádobách. 2. V cenách nejsou započteny náklady na vysazované dřeviny, tyto se oceňují ve specifikaci. 3. Vcenách o sklonu svahu přes 1:1 jsou uvažovány podmínky pro svahy běžně schůdné; bez použití lezeckých technik. Vpřípadě použití lezeckých technik se tyto náklady oceňují individuálně.
P | 22 | 0260009R |  | Pinus sylvestris, 125/150 | KUS | 3 | 0.01 |  |  |  | 0 |  | [bez vazby na CS] |  | 2
PP |  |  |  | Pinus sylvestris, 125/150
VV
TS
P | 23 | 02600010R |  | Betula jacquemontii. 250/300 | KUS | 1 | 0.01 |  |  |  | 0 |  | [bez vazby na CS] |  | 2
PP |  |  |  | Betula jacquemontii. 250/300
VV
TS
P | 24 | 184215112 |  | Ukotvení dřeviny kůly jedním kůlem, délky přes 1 do 2 m | KUS | 4 | 5e-05 |  |  |  | 0 |  | CS ÚRS 2021 02 |  | 2
PP |  |  |  | Ukotvení dřeviny kůly jedním kůlem, délky přes 1 do 2 m
VV
TS |  |  |  | 1. V cenách jsou započteny i náklady na ochranu proti poškození kmene v místě vzepření. 2. V cenách nejsou započteny náklady na dodání kůlů, tyto se oceňují ve specifikaci. 3. Ceny jsou určeny pro ukotvení dřevin kůly o průměru do 100 mm.
P | 25 | 60591253 |  | kůl vyvazovací dřevěný impregnovaný D 8cm dl 2m | KUS | 4 | 0.00472 |  |  |  | 0 |  | CS ÚRS 2021 02 |  | 2
PP |  |  |  | kůl vyvazovací dřevěný impregnovaný D 8cm dl 2m
VV
TS
P | 26 | 184911111 |  | Znovuuvázání dřeviny jedním úvazkem ke stávajícímu kůlu | KUS | 4 | 2e-05 |  |  |  | 0 |  | CS ÚRS 2021 02 |  | 2
PP |  |  |  | Znovuuvázání dřeviny jedním úvazkem ke stávajícímu kůlu
VV
TS |  |  |  | 1. Každé další uvázání se oceňuje samostatně.
P | 27 | 184215412 |  | Zhotovení závlahové mísy u solitérních dřevin v rovině nebo na svahu do 1:5, o průměru mísy přes 0,5 do 1 m | KUS | 4 | 0 |  |  |  | 0 |  | CS ÚRS 2021 02 |  | 2
PP |  |  |  | Zhotovení závlahové mísy u solitérních dřevin v rovině nebo na svahu do 1:5, o průměru mísy přes 0,5 do 1 m
VV
TS |  |  |  | 1. V cenách jsou započteny i náklady na případné naložení vzniklého odpadu na dopravní prostředek, odvoz na vzdálenost do 20 km a složení odpadu. 2. V cenách nejsou započteny náklady na materiál pro zhotovení závlahové mísy, tento se oceňuje ve specifikaci. 3. Vcenách o sklonu svahu přes 1:1 jsou uvažovány podmínky pro svahy běžně schůdné; bez použití lezeckých technik. Vpřípadě použití lezeckých technik se tyto náklady oceňují individuálně.
P | 28 | 58331200 |  | štěrkopísek netříděný zásypový | T | 0.008 | 1 |  |  |  | 0 |  | CS ÚRS 2021 02 |  | 2
PP |  |  |  | štěrkopísek netříděný zásypový
VV
TS
P | 29 | 184816111 |  | Hnojení sazenic průmyslovými hnojivy v množství do 0,25 kg k jedné sazenici | KUS | 5 | 0 |  |  |  | 0 |  | CS ÚRS 2021 02 |  | 2
PP |  |  |  | Hnojení sazenic průmyslovými hnojivy v množství do 0,25 kg k jedné sazenici
VV
TS |  |  |  | 1. V cenách jsou započteny i náklady spojené s dopravou hnojiva ze vzdálenosti do 200 m, pro jakoukoliv velikost jamky 2. V cenách nejsou započteny náklady na dodání hnojiva; hnojiva se oceňují ve specifikaci. Ztratné lze stanovit ve výši 5 %.
P | 30 | 25191155 |  | hnojivo průmyslové | KG | 0.002 | 0.001 |  |  |  | 0 |  | CS ÚRS 2021 02 |  | 2
PP |  |  |  | hnojivo průmyslové
VV |  |  |  | ''*tabletové hnojivo 5*10.0*0.001=0.050 [A] Celkem: 0.05=0.050 [B] 0.05 * 0.03Koeficient množství=0.002 [C]
TS

## SO01-71D2.4.1
SŽDC05 |  |  |  | Soupis prací objektu | [10 empty] | 3
6
S | Stavba: | 5413520028 |  | Rekonstrukce výpravní budovy v žst. Chodov_ZM_02 | [6 empty] | E.2 |  | Aspe | 0,00 | 2
O | Objekt: | E.2 |  | Pozemní stavební objekty | [9 empty] | 15,00 | 2
Typ | Poř. číslo | Kód položky | Varianta | Název položky | MJ | Množství | Jednotková hmotnost | Celková hmotnost |  |  | Jednotková cena |  | Cenové soustavy | 21,00 | 2
Dodávka
[9 empty] | Jednotková | Celkem | Jednotková | Celkem |  |  |  | Počet položek s nulovou cenou
O1 |  | SO01-71D2.4.1 |  | Vodovodní přípojka
SD |  | 1 |  | Zemní práce
P | 1 | 113107324 |  | Odstranění podkladu z kameniva drceného tl přes 300 do 400 mm strojně pl do 50 m2 | M2 | 7.2 | 0 |  |  |  | 0 |  | CS ÚRS 2021 02 |  | 2
PP |  |  |  | Odstranění podkladů nebo krytů strojně plochy jednotlivě do 50 m2 s přemístěním hmot na skládku na vzdálenost do 3 m nebo s naložením na dopravní prostředek z kameniva hrubého drceného, o tl. vrstvy přes 300 do 400 mm
VV |  |  |  | ''vodovodní přípojka '''překop komunikace 9*0.8=7.200 [A] Celkem: 7.2=7.200 [B]
TS
P | 2 | 113107341 |  | Odstranění podkladu živičného tl 50 mm strojně pl do 50 m2 | M2 | 16.2 | 0 |  |  |  | 0 |  | CS ÚRS 2021 02 |  | 2
PP |  |  |  | Odstranění podkladů nebo krytů strojně plochy jednotlivě do 50 m2 s přemístěním hmot na skládku na vzdálenost do 3 m nebo s naložením na dopravní prostředek živičných, o tl. vrstvy do 50 mm
VV |  |  |  | ''vodovodní přípojka '''překop komunikace 9*1.8=16.200 [A] Celkem: 16.2=16.200 [B]
TS
P | 3 | 113107342 |  | Odstranění podkladu živičného tl přes 50 do 100 mm strojně pl do 50 m2 | M2 | 16.2 | 0 |  |  |  | 0 |  | CS ÚRS 2021 02 |  | 2
PP |  |  |  | Odstranění podkladů nebo krytů strojně plochy jednotlivě do 50 m2 s přemístěním hmot na skládku na vzdálenost do 3 m nebo s naložením na dopravní prostředek živičných, o tl. vrstvy přes 50 do 100 mm
VV |  |  |  | ''vodovodní přípojka '''překop komunikace 9*1.8=16.200 [A] Celkem: 16.2=16.200 [B]
TS
P | 4 | 115101201 |  | Čerpání vody na dopravní výšku do 10 m průměrný přítok do 500 l/min | HOD | 30 | 3e-05 |  |  |  | 0 |  | CS ÚRS 2021 02 |  | 2
PP |  |  |  | Čerpání vody na dopravní výšku do 10 m s uvažovaným průměrným přítokem do 500 l/min
VV
TS
P | 5 | 115101301 |  | Pohotovost čerpací soupravy pro dopravní výšku do 10 m přítok do 500 l/min | DEN | 5 | 0 |  |  |  | 0 |  | CS ÚRS 2021 02 |  | 2
PP |  |  |  | Pohotovost záložní čerpací soupravy pro dopravní výšku do 10 m s uvažovaným průměrným přítokem do 500 l/min
VV
TS
P | 6 | 119001401 |  | Dočasné zajištění potrubí ocelového nebo litinového DN do 200 mm | M | 3 | 0.00868 |  |  |  | 0 |  | CS ÚRS 2021 02 |  | 2
PP |  |  |  | Dočasné zajištění podzemního potrubí nebo vedení ve výkopišti ve stavu i poloze, ve kterých byla na začátku zemních prací a to s podepřením, vzepřením nebo vyvěšením, případně s ochranným bedněním, se zřízením a odstraněním zajišťovací konstrukce, s opotřebením hmot potrubí ocelového nebo litinového, jmenovité světlosti DN do 200 mm
VV |  |  |  | ''vodovodní přípojka '''křížení plynovodu 3=3.000 [A] Celkem: 3=3.000 [B]
TS
P | 7 | 119001412 |  | Dočasné zajištění potrubí betonového, ŽB nebo kameninového DN přes 200 do 500 mm | M | 3 | 0.01269 |  |  |  | 0 |  | CS ÚRS 2021 02 |  | 2
PP |  |  |  | Dočasné zajištění podzemního potrubí nebo vedení ve výkopišti ve stavu i poloze, ve kterých byla na začátku zemních prací a to s podepřením, vzepřením nebo vyvěšením, případně s ochranným bedněním, se zřízením a odstraněním zajišťovací konstrukce, s opotřebením hmot potrubí betonového, kameninového nebo železobetonového, světlosti DN přes 200 do 500 mm
VV |  |  |  | ''vodovodní přípojka '''křížení kanalizace 3=3.000 [A] Celkem: 3=3.000 [B]
TS
P | 8 | 119001422 |  | Dočasné zajištění kabelů a kabelových tratí z 6 volně ložených kabelů | M | 3 | 0.06053 |  |  |  | 0 |  | CS ÚRS 2021 02 |  | 2
PP |  |  |  | Dočasné zajištění podzemního potrubí nebo vedení ve výkopišti ve stavu i poloze, ve kterých byla na začátku zemních prací a to s podepřením, vzepřením nebo vyvěšením, případně s ochranným bedněním, se zřízením a odstraněním zajišťovací konstrukce, s opotřebením hmot kabelů a kabelových tratí z volně ložených kabelů a to přes 3 do 6 kabelů
VV |  |  |  | ''vodovodní přípojka '''křížení kabelů 3=3.000 [A] Celkem: 3=3.000 [B]
TS
P | 9 | 121151103 |  | Sejmutí ornice plochy do 100 m2 tl vrstvy do 200 mm strojně | M2 | 14.25 | 0 |  |  |  | 0 |  | CS ÚRS 2021 02 |  | 2
PP |  |  |  | Sejmutí ornice strojně při souvislé ploše do 100 m2, tl. vrstvy do 200 mm
VV |  |  |  | ''vodovodní přípojka '''jámy 2*2=4.000 [A] 2.5*2.5=6.250 [B] '''rýhy 5*0.8=4.000 [C] Celkem: 4+6.25+4=14.250 [D]
TS
P | 10 | 131251202 |  | Hloubení jam zapažených v hornině třídy těžitelnosti I skupiny 3 objem do 50 m3 strojně | M3 | 20.9 | 0 |  |  |  | 0 |  | CS ÚRS 2021 02 |  | 2
PP |  |  |  | Hloubení zapažených jam a zářezů strojně s urovnáním dna do předepsaného profilu a spádu v hornině třídy těžitelnosti I skupiny 3 přes 20 do 50 m3
VV |  |  |  | ''vodovodní přípojka '''jámy - průměrná hloubka výkopu 2,2 m '''tl. skladby stávajícího povrchu rostlý terén 0,2m '''rostlý terén - tl. 0,2 m '''napojení na stávající řad 2*2*2.2=8.800 [A] '''výkop pro vodoměrnou šachtu 2.5*2.2*2.2=12.100 [B] Celkem: 8.8+12.1=20.900 [C]
TS
P | 11 | 132254201 |  | Hloubení zapažených rýh š do 2000 mm v hornině třídy těžitelnosti I skupiny 3 objem do 20 m3 | M3 | 14.64 | 0 |  |  |  | 0 |  | CS ÚRS 2021 02 |  | 2
PP |  |  |  | Hloubení zapažených rýh šířky přes 800 do 2 000 mm strojně s urovnáním dna do předepsaného profilu a spádu v hornině třídy těžitelnosti I skupiny 3 do 20 m3
VV |  |  |  | ''vodovodní přípojka '''rýhy - průměrná hloubka výkopu 1,7 m '''tl. skladby stávající živič. komunikace 0,50 m a rostlý terén 0,2m '''živičná komunikace - tl. 0,5m 9*(1.7-0.5)*0.8=8.640 [A] '''rostlý terén - tl. 0,2 m 5*(1.7-0.2)*0.8=6.000 [B] Celkem: 8.64+6=14.640 [C]
TS |  |  |  | 1. V cenách jsou započteny i náklady na případné nutné přemístění výkopku ve výkopišti na vzdálenost do 3 m a na přehození výkopku na přilehlém terénu na vzdálenost do 3 m od osy rýhy nebo naložení na dopravní prostředek.
P | 12 | 139001101 |  | Příplatek za ztížení vykopávky v blízkosti podzemního vedení | M3 | 7.108 | 0 |  |  |  | 0 |  | CS ÚRS 2021 02 |  | 2
PP |  |  |  | Příplatek k cenám hloubených vykopávek za ztížení vykopávky v blízkosti podzemního vedení nebo výbušnin pro jakoukoliv třídu horniny
VV |  |  |  | ''vodovodní přípojka (20.9+14.64)*0.2=7.108 [A] Celkem: 7.108=7.108 [B]
TS
P | 13 | 151101101 |  | Zřízení příložného pažení a rozepření stěn rýh hl do 2 m | M2 | 87.2 | 0.00084 |  |  |  | 0 |  | CS ÚRS 2021 02 |  | 2
PP |  |  |  | Zřízení pažení a rozepření stěn rýh pro podzemní vedení příložné pro jakoukoliv mezerovitost, hloubky do 2 m
VV |  |  |  | ''vodovodní přípojka '''pažení jam 2*2.2*4=17.600 [A] 2.5*2.2*4=22.000 [B] '''pažení rýh (9+5)*1.7*2=47.600 [C] Celkem: 17.6+22+47.6=87.200 [D]
TS
P | 14 | 151101111 |  | Odstranění příložného pažení a rozepření stěn rýh hl do 2 m | M2 | 87.2 | 0 |  |  |  | 0 |  | CS ÚRS 2021 02 |  | 2
PP |  |  |  | Odstranění pažení a rozepření stěn rýh pro podzemní vedení s uložením materiálu na vzdálenost do 3 m od kraje výkopu příložné, hloubky do 2 m
VV |  |  |  | ''vodovodní přípojka '''pažení jam 2*2.2*4=17.600 [A] 2.5*2.2*4=22.000 [B] '''pažení rýh (9+5)*1.7*2=47.600 [C] Celkem: 17.6+22+47.6=87.200 [D]
TS
P | 15 | R015171.902 | 902 | Likvidace odpadů včetně dopravy zeminy a kamení na recyklační skládce kód odpadu 17 05 04 | T | 19.161 | 0 |  |  |  | 0 |  | [bez vazby na CS] |  | 2
PP |  |  |  | Likvidace odpadů včetně dopravy zeminy a kamení na recyklační skládce kód odpadu 17 05 04 Evidenční položka. Neoceňovat v objektu SO/PS, položka se oceňuje pouze v objektu SO 90-90.
VV |  |  |  | ''vodovodní přípojka '''odvezení přebytečného výkopku na skládku - kubatura obsypu a lože '''lože 1.48=1.480 [A] '''obsyp 5.18=5.180 [B] '''podkladní bloky 0.576=0.576 [C] '''ŠD podklad pod VŠ 4*0.2=0.800 [D] '''betonový podklad pod VŠ 4*0.2=0.800 [E] '''VŠ 3.14*0.6*0.6*1.6=1.809 [F] Celkem: 1.48+5.18+0.576+0.8+0.8+1.809=10.645 [G] 10.645 * 1.8Koeficient množství=19.161 [H]
TS |  |  |  | 1. Ceny uvedené vsouboru cen je doporučeno upravit podle aktuálních cen místně příslušné skládky odpadů. 2. Uložení odpadů neuvedených vsouboru cen se oceňuje individuálně. Evidenční položka. Neoceňovat v objektu SO/PS, položka se oceňuje pouze v objektu SO 90-90. 1. Položka obsahuje: • veškeré poplatky provozovateli skládky, recyklační linky nebo jiného zařízení na zpracování nebo likvidaci odpadů související s převzetím, uložením, zpracováním nebo likvidací odpadu, • náklady spojené s dopravou odpadu z místa stavby na místo převzetí provozovatelem skládky, recyklační linky nebo jiného zařízení na zpracování nebo likvidaci odpadů, • náklady spojené s vyložením a manipulací s materiálem v místě skládky. 2. Položka neobsahuje: • náklady spojené s naložením a manipulací s materiálem. **) 3. Způsob měření: • [měrná jednotka – nejčastěji Tuna] určující množství odpadu vytříděného v souladu se zákonem č. 185/2001 Sb., o nakládání s odpady, v platném znění Evidenční položka. Neoceňovat v objektu SO/PS, položka se oceňuje pouze v objektu SO 90-90. 1. Položka obsahuje: • veškeré poplatky provozovateli skládky, recyklační linky nebo jiného zařízení na zpracování nebo likvidaci odpadů související s převzetím, uložením, zpracováním nebo likvidací odpadu, • náklady spojené s dopravou odpadu z místa stavby na místo převzetí provozovatelem skládky, recyklační linky nebo jiného zařízení na zpracování nebo likvidaci odpadů, • náklady spojené s vyložením a manipulací s materiálem v místě skládky. 2. Položka neobsahuje: • náklady spojené s naložením a manipulací s materiálem. **) 3. Způsob měření: • [měrná jednotka – nejčastěji Tuna] určující množství odpadu vytříděného v souladu se zákonem č. 185/2001 Sb., o nakládání s odpady, v platném znění Evidenční položka. Neoceňovat v objektu SO/PS, položka se oceňuje pouze v objektu SO 90-90. 1. Položka obsahuje: • veškeré poplatky provozovateli skládky, recyklační linky nebo jiného zařízení na zpracování nebo likvidaci odpadů související s převzetím, uložením, zpracováním nebo likvidací odpadu, • náklady spojené s dopravou odpadu z místa stavby na místo převzetí provozovatelem skládky, recyklační linky nebo jiného zařízení na zpracování nebo likvidaci odpadů, • náklady spojené s vyložením a manipulací s materiálem v místě skládky. 2. Položka neobsahuje: • náklady spojené s naložením a manipulací s materiálem. **) 3. Způsob měření: • [měrná jednotka – nejčastěji Tuna] určující množství odpadu vytříděného v souladu se zákonem č. 185/2001 Sb., o nakládání s odpady, v platném znění Evidenční položka. Neoceňovat v objektu SO/PS, položka se oceňuje pouze v objektu SO 90-90. 1. Položka obsahuje: • veškeré poplatky provozovateli skládky, recyklační linky nebo jiného zařízení na zpracování nebo likvidaci odpadů související s převzetím, uložením, zpracováním nebo likvidací odpadu, • náklady spojené s dopravou odpadu z místa stavby na místo převzetí provozovatelem skládky, recyklační linky nebo jiného zařízení na zpracování nebo likvidaci odpadů, • náklady spojené s vyložením a manipulací s materiálem v místě skládky. 2. Položka neobsahuje: • náklady spojené s naložením a manipulací s materiálem. **) 3. Způsob měření: • [měrná jednotka – nejčastěji Tuna] určující množství odpadu vytříděného v souladu se zákonem č. 185/2001 Sb., o nakládání s odpady, v platném znění
P | 16 | 162251102 |  | Vodorovné přemístění přes 20 do 50 m výkopku/sypaniny z horniny třídy těžitelnosti I skupiny 1 až 3 | M3 | 49.79 | 0 |  |  |  | 0 |  | CS ÚRS 2021 02 |  | 2
PP |  |  |  | Vodorovné přemístění výkopku nebo sypaniny po suchu na obvyklém dopravním prostředku, bez naložení výkopku, avšak se složením bez rozhrnutí z horniny třídy těžitelnosti I skupiny 1 až 3 na vzdálenost přes 20 do 50 m
VV |  |  |  | ''vodovodní přípojka '''přemístění zeminy na mezideponii a zpět pro zásyp 24.895*2=49.790 [A] Celkem: 49.79=49.790 [B]
TS
P | 17 | 167151101 |  | Nakládání výkopku z hornin třídy těžitelnosti I skupiny 1 až 3 do 100 m3 | M3 | 24.895 | 0 |  |  |  | 0 |  | CS ÚRS 2021 02 |  | 2
PP |  |  |  | Nakládání, skládání a překládání neulehlého výkopku nebo sypaniny strojně nakládání, množství do 100 m3, z horniny třídy těžitelnosti I, skupiny 1 až 3
VV |  |  |  | ''vodovodní přípojka '''zpětný zásyp výkopů stávající zeminou '''výkopek celkem 20.9+14.64=35.540 [A] '''lože -1.48=-1.480 [B] '''obsyp -5.18=-5.180 [C] '''podkladní bloky -0.576=-0.576 [D] '''ŠD podklad pod VŠ -4*0.2=-0.800 [E] '''betonový podklad pod VŠ -4*0.2=-0.800 [F] '''VŠ -3.14*0.6*0.6*1.6=-1.809 [G] Celkem: 35.54+-1.48+-5.18+-0.576+-0.8+-0.8+-1.809=24.895 [H]
TS
P | 18 | 174151101 |  | Zásyp jam, šachet rýh nebo kolem objektů sypaninou se zhutněním | M3 | 24.895 | 0 |  |  |  | 0 |  | CS ÚRS 2021 02 |  | 2
PP |  |  |  | Zásyp sypaninou z jakékoliv horniny strojně s uložením výkopku ve vrstvách se zhutněním jam, šachet, rýh nebo kolem objektů v těchto vykopávkách
VV |  |  |  | ''vodovodní přípojka '''zpětný zásyp výkopů stávající zeminou '''výkopek celkem 20.9+14.64=35.540 [A] '''lože -1.48=-1.480 [B] '''obsyp -5.18=-5.180 [C] '''podkladní bloky -0.576=-0.576 [D] '''ŠD podklad pod VŠ -4*0.2=-0.800 [E] '''betonový podklad pod VŠ -4*0.2=-0.800 [F] '''VŠ -3.14*0.6*0.6*1.6=-1.809 [G] Celkem: 35.54+-1.48+-5.18+-0.576+-0.8+-0.8+-1.809=24.895 [H]
TS
P | 19 | 175151101 |  | Obsypání potrubí strojně sypaninou bez prohození, uloženou do 3 m | M3 | 5.18 | 0 |  |  |  | 0 |  | CS ÚRS 2021 02 |  | 2
PP |  |  |  | Obsypání potrubí strojně sypaninou z vhodných třídy těžitelnosti I a II, skupiny 1 až 4 nebo materiálem připraveným podél výkopu ve vzdálenosti do 3 m od jeho kraje, pro jakoukoliv hloubku výkopu a míru zhutnění bez prohození sypaniny
VV |  |  |  | ''vodovodní přípojka 18.5*0.8*0.35=5.180 [A] Celkem: 5.18=5.180 [B]
TS
P | 20 | 58337310 |  | štěrkopísek frakce 0/4 | T | 10.878 | 1 |  |  |  | 0 |  | CS ÚRS 2021 02 |  | 2
PP |  |  |  | štěrkopísek frakce 0/4
VV |  |  |  | ''materiál pro obsyp potrubí 5.18*1.05=5.439 [A] Celkem: 5.439=5.439 [B] 5.439*2 Přepočtené koeficientem množství=10.878 [C]
TS
P | 21 | 181111121 |  | Plošná úprava terénu do 500 m2 zemina skupiny 1 až 4 nerovnosti přes 100 do 150 mm v rovinně a svahu do 1:5 | M2 | 14.25 | 0 |  |  |  | 0 |  | CS ÚRS 2021 02 |  | 2
PP |  |  |  | Plošná úprava terénu v zemině skupiny 1 až 4 s urovnáním povrchu bez doplnění ornice souvislé plochy do 500 m2 při nerovnostech terénu přes 100 do 150 mm v rovině nebo na svahu do 1:5
VV |  |  |  | ''vodovodní přípojka '''jámy 2*2=4.000 [A] 2.5*2.5=6.250 [B] '''rýhy 5*0.8=4.000 [C] Celkem: 4+6.25+4=14.250 [D]
TS
P | 22 | 181351003 |  | Rozprostření ornice tl vrstvy do 200 mm pl do 100 m2 v rovině nebo ve svahu do 1:5 strojně | M2 | 14.25 | 0 |  |  |  | 0 |  | CS ÚRS 2021 02 |  | 2
PP |  |  |  | Rozprostření a urovnání ornice v rovině nebo ve svahu sklonu do 1:5 strojně při souvislé ploše do 100 m2, tl. vrstvy do 200 mm
VV |  |  |  | ''vodovodní přípojka '''jámy 2*2=4.000 [A] 2.5*2.5=6.250 [B] '''rýhy 5*0.8=4.000 [C] Celkem: 4+6.25+4=14.250 [D]
TS
P | 23 | 181411131 |  | Založení parkového trávníku výsevem pl do 1000 m2 v rovině a ve svahu do 1:5 | M2 | 14.25 | 0 |  |  |  | 0 |  | CS ÚRS 2021 02 |  | 2
PP |  |  |  | Založení trávníku na půdě předem připravené plochy do 1000 m2 výsevem včetně utažení parkového v rovině nebo na svahu do 1:5
VV |  |  |  | ''vodovodní přípojka '''jámy 2*2=4.000 [A] 2.5*2.5=6.250 [B] '''rýhy 5*0.8=4.000 [C] Celkem: 4+6.25+4=14.250 [D]
TS
P | 24 | 00572420 |  | osivo směs travní parková okrasná | KG | 0.285 | 0.001 |  |  |  | 0 |  | CS ÚRS 2021 02 |  | 2
PP |  |  |  | osivo směs travní parková okrasná
VV |  |  |  | ''vodovodní přípojka 14.250=14.250 [A] Celkem: 14.25=14.250 [B] 14.25*0.02 Přepočtené koeficientem množství=0.285 [C]
TS
P | 25 | 181951112 |  | Úprava pláně v hornině třídy těžitelnosti I skupiny 1 až 3 se zhutněním strojně | M2 | 21.45 | 0 |  |  |  | 0 |  | CS ÚRS 2021 02 |  | 2
PP |  |  |  | Úprava pláně vyrovnáním výškových rozdílů strojně v hornině třídy těžitelnosti I, skupiny 1 až 3 se zhutněním
VV |  |  |  | ''vodovodní přípojka '''jámy 2*2=4.000 [A] 2.5*2.5=6.250 [B] '''rýhy 9*0.8=7.200 [C] 5*0.8=4.000 [D] Celkem: 4+6.25+7.2+4=21.450 [E]
TS
SD |  | 4 |  | Vodorovné konstrukce
P | 26 | 451315115 |  | Podkladní nebo výplňová vrstva z betonu C 16/20 tl do 100 mm | M2 | 4 | 0.22798 |  |  |  | 0 |  | CS ÚRS 2021 02 |  | 2
PP |  |  |  | Podkladní a výplňové vrstvy z betonu prostého tloušťky do 100 mm, z betonu C 16/20
VV |  |  |  | ''vodovodní přípojka '''podklad pod VŠ 2*2=4.000 [A] Celkem: 4=4.000 [B]
TS
P | 27 | 451573111 |  | Lože pod potrubí otevřený výkop ze štěrkopísku | M3 | 1.48 | 1.8908 |  |  |  | 0 |  | CS ÚRS 2021 02 |  | 2
PP |  |  |  | Lože pod potrubí, stoky a drobné objekty v otevřeném výkopu z písku a štěrkopísku do 63 mm
VV |  |  |  | ''vodovodní přípojka 18.5*0.8*0.1=1.480 [A] Celkem: 1.48=1.480 [B]
TS
P | 28 | 451577121 |  | Podkladní a výplňová vrstva z kameniva drceného tl do 200 mm | M2 | 4 | 0.4 |  |  |  | 0 |  | CS ÚRS 2021 02 |  | 2
PP |  |  |  | Podkladní a výplňová vrstva z kameniva tloušťky do 200 mm z kameniva drceného
VV |  |  |  | ''vodovodní přípojka '''podklad pod VŠ 2*2=4.000 [A] Celkem: 4=4.000 [B]
TS
P | 29 | 452313131 |  | Podkladní bloky z betonu prostého tř. C 12/15 otevřený výkop | M3 | 0.576 | 2.234 |  |  |  | 0 |  | CS ÚRS 2021 02 |  | 2
PP |  |  |  | Podkladní a zajišťovací konstrukce z betonu prostého v otevřeném výkopu bloky pro potrubí z betonu tř. C 12/15
VV |  |  |  | ''vodovodní přípojka 0.8*0.8*0.45*2=0.576 [A] Celkem: 0.576=0.576 [B]
TS
SD |  | 46-M |  | Zemní práce při extr.mont.pracích
P | 75 | 460010025 |  | Vytyčení trasy inženýrských sítí v zastavěném prostoru | KM | 0.02 | 0.0099 |  |  |  | 0 |  | CS ÚRS 2021 02 |  | 2
PP |  |  |  | Vytyčení trasy inženýrských sítí v zastavěném prostoru
VV |  |  |  | ''vodovodní přípojka 0.02=0.020 [A] Celkem: 0.02=0.020 [B]
TS
SD |  | 5 |  | Komunikace pozemní
P | 30 | 564861111 |  | Podklad ze štěrkodrtě ŠD tl 200 mm | M2 | 7.2 | 0.46 |  |  |  | 0 |  | CS ÚRS 2021 02 |  | 2
PP |  |  |  | Podklad ze štěrkodrti ŠD s rozprostřením a zhutněním, po zhutnění tl. 200 mm
VV |  |  |  | ''vodovodní přípojka '''překop komunikace 9*0.8=7.200 [A] Celkem: 7.2=7.200 [B]
TS
P | 31 | 564952114 |  | Podklad z mechanicky zpevněného kameniva MZK tl 180 mm | M2 | 7.2 | 0.44628 |  |  |  | 0 |  | CS ÚRS 2021 02 |  | 2
PP |  |  |  | Podklad z mechanicky zpevněného kameniva MZK (minerální beton) s rozprostřením a s hutněním, po zhutnění tl. 180 mm
VV |  |  |  | ''vodovodní přípojka '''překop komunikace 9*0.8=7.200 [A] Celkem: 7.2=7.200 [B]
TS
P | 32 | 565155101 |  | Asfaltový beton vrstva podkladní ACP 16 (obalované kamenivo OKS) tl 70 mm š do 1,5 m | M2 | 16.2 | 0.18463 |  |  |  | 0 |  | CS ÚRS 2021 02 |  | 2
PP |  |  |  | Asfaltový beton vrstva podkladní ACP 16 (obalované kamenivo střednězrnné - OKS) s rozprostřením a zhutněním v pruhu šířky do 1,5 m, po zhutnění tl. 70 mm
VV |  |  |  | ''vodovodní přípojka '''překop komunikace 9*1.8=16.200 [A] Celkem: 16.2=16.200 [B]
TS
P | 33 | 573111112 |  | Postřik živičný infiltrační s posypem z asfaltu množství 1 kg/m2 | M2 | 7.2 | 0.00601 |  |  |  | 0 |  | CS ÚRS 2021 02 |  | 2
PP |  |  |  | Postřik infiltrační PI z asfaltu silničního s posypem kamenivem, v množství 1,00 kg/m2
VV |  |  |  | ''vodovodní přípojka '''překop komunikace 9*0.8=7.200 [A] Celkem: 7.2=7.200 [B]
TS
P | 34 | 573231111 |  | Postřik živičný spojovací ze silniční emulze v množství 0,70 kg/m2 | M2 | 16.2 | 0.00071 |  |  |  | 0 |  | CS ÚRS 2021 02 |  | 2
PP |  |  |  | Postřik spojovací PS bez posypu kamenivem ze silniční emulze, v množství 0,70 kg/m2
VV |  |  |  | ''vodovodní přípojka '''překop komunikace 9*1.8=16.200 [A] Celkem: 16.2=16.200 [B]
TS
P | 35 | 577144111 |  | Asfaltový beton vrstva obrusná ACO 11 (ABS) tř. I tl 50 mm š do 3 m z nemodifikovaného asfaltu | M2 | 16.2 | 0.12966 |  |  |  | 0 |  | CS ÚRS 2021 02 |  | 2
PP |  |  |  | Asfaltový beton vrstva obrusná ACO 11 (ABS) s rozprostřením a se zhutněním z nemodifikovaného asfaltu v pruhu šířky do 3 m tř. I, po zhutnění tl. 50 mm
VV |  |  |  | ''vodovodní přípojka '''překop komunikace 9*1.8=16.200 [A] Celkem: 16.2=16.200 [B]
TS
SD |  | 722 |  | Zdravotechnika - vnitřní vodovod
P | 70 | 722231204 |  | Ventil redukční mosazný G 5/4" PN 6 do 25°C s 2x vnitřním závitem bez manometru | KUS | 1 | 0.00345 |  |  |  | 0 |  | CS ÚRS 2021 02 |  | 2
PP |  |  |  | Armatury se dvěma závity ventily redukční tlakové mosazné bez manometru PN 6 do 25 °C G 5/4"
VV |  |  |  | ''vodovodní přípojka 1=1.000 [A] Celkem: 1=1.000 [B]
TS
P | 71 | 722270103 |  | Sestava vodoměrová závitová G 5/4" | SOUBOR | 1 | 0.00678 |  |  |  | 0 |  | CS ÚRS 2021 02 |  | 2
PP |  |  |  | Vodoměrové sestavy závitové G 5/4"
VV |  |  |  | ''vodovodní přípojka '''osazení ve vodoměrné šachtě 1=1.000 [A] Celkem: 1=1.000 [B]
TS
P | 72 | 89196532R |  | Montáž zpětných klapek DN 32 | KUS | 1 | 0.0007 |  |  |  | 0 |  | [bez vazby na CS] |  | 2
PP |  |  |  | Montáž zpětných klapek DN 32
VV |  |  |  | ''vodovodní přípojka 1=1.000 [A] Celkem: 1=1.000 [B]
TS
P | 73 | 5519604R |  | klapka zpětná DN 32 | KUS | 1 | 0.0005 |  |  |  | 0 |  | [bez vazby na CS] |  | 2
PP |  |  |  | klapka zpětná DN 32
VV |  |  |  | ''vodovodní přípojka 1=1.000 [A] Celkem: 1=1.000 [B]
TS
P | 74 | 998722101 |  | Přesun hmot tonážní pro vnitřní vodovod v objektech v do 6 m | T | 0.011 | 0 |  |  |  | 0 |  | CS ÚRS 2021 02 |  | 2
PP |  |  |  | Přesun hmot pro vnitřní vodovod stanovený z hmotnosti přesunovaného materiálu vodorovná dopravní vzdálenost do 50 m v objektech výšky do 6 m
VV
TS
SD |  | 8 |  | Trubní vedení
P | 36 | 23022000R |  | Montáž zemní soupravy pro navrtávací pas s kohoutem Rd 2,0m | KUS | 1 | 0 |  |  |  | 0 |  | [bez vazby na CS] |  | 2
PP |  |  |  | Montáž zemní soupravy pro navrtávací pas s kohoutem Rd 2,0m
VV |  |  |  | ''vodovodní přípojka 1=1.000 [A] Celkem: 1=1.000 [B]
TS
P | 37 | 42291058 |  | souprava zemní pro navrtávací pas s kohoutem Rd 2,0m | KUS | 1 | 0.0035 |  |  |  | 0 |  | CS ÚRS 2021 02 |  | 2
PP |  |  |  | souprava zemní pro navrtávací pas s kohoutem Rd 2,0m
VV |  |  |  | ''vodovodní přípojka 1=1.000 [A] Celkem: 1=1.000 [B]
TS
P | 38 | 850265121 |  | Výřez nebo výsek na potrubí z trub litinových tlakových nebo plastických hmot DN 100 | KUS | 1 | 0 |  |  |  | 0 |  | CS ÚRS 2021 02 |  | 2
PP |  |  |  | Výřez nebo výsek na potrubí z trub litinových tlakových nebo plastických hmot DN 100
VV |  |  |  | ''vodovodní přípojka '''napojení na stávající řad 1=1.000 [A] Celkem: 1=1.000 [B]
TS
P | 39 | 871171211 |  | Montáž potrubí z PE100 SDR 11 otevřený výkop svařovaných elektrotvarovkou D 40 x 3,7 mm | M | 18.5 | 0 |  |  |  | 0 |  | CS ÚRS 2021 02 |  | 2
PP |  |  |  | Montáž vodovodního potrubí z plastů v otevřeném výkopu z polyetylenu PE 100 svařovaných elektrotvarovkou SDR 11/PN16 D 40 x 3,7 mm
VV |  |  |  | ''vodovodní přípojka 18.5=18.500 [A] Celkem: 18.5=18.500 [B]
TS
P | 40 | 28613525 |  | potrubí třívrstvé PE100 RC SDR11 40x3,70 dl 12m | M | 18.778 | 0.00043 |  |  |  | 0 |  | CS ÚRS 2021 02 |  | 2
PP |  |  |  | potrubí třívrstvé PE100 RC SDR11 40x3,70 dl 12m
VV |  |  |  | ''vodovodní přípojka 18.5=18.500 [A] Celkem: 18.5=18.500 [B] 18.5*1.015 Přepočtené koeficientem množství=18.778 [C]
TS
P | 41 | 877171101 |  | Montáž elektrospojek na vodovodním potrubí z PE trub d 40 | KUS | 2 | 0 |  |  |  | 0 |  | CS ÚRS 2021 02 |  | 2
PP |  |  |  | Montáž tvarovek na vodovodním plastovém potrubí z polyetylenu PE 100 elektrotvarovek SDR 11/PN16 spojek, oblouků nebo redukcí d 40
VV |  |  |  | ''vodovodní přípojka 1+1=2.000 [A] Celkem: 2=2.000 [B]
TS
P | 42 | 28615970 |  | elektrospojka SDR11 PE 100 PN16 D 40mm | KUS | 2 | 0.0001 |  |  |  | 0 |  | CS ÚRS 2021 02 |  | 2
PP |  |  |  | elektrospojka SDR11 PE 100 PN16 D 40mm
VV |  |  |  | ''vodovodní přípojka 1+1=2.000 [A] Celkem: 2=2.000 [B]
TS
P | 43 | 891152211 |  | Montáž závitového vodoměru G 3/4 v šachtě | KUS | 1 | 0.00069 |  |  |  | 0 |  | CS ÚRS 2021 02 |  | 2
PP |  |  |  | Montáž vodovodních armatur na potrubí vodoměrů v šachtě závitových G 3/4
VV |  |  |  | ''vododovní přípojka 1=1.000 [A] Celkem: 1=1.000 [B]
TS
P | 44 | 3889645R |  | vodoměr domovní na studenou užitkovou vodu L165 G3/4 Q 4-BE PB | KUS | 1 | 0.0018 |  |  |  | 0 |  | [bez vazby na CS] |  | 2
PP |  |  |  | vodoměr domovní na studenou užitkovou vodu L165 G3/4 Q 4-BE PB
VV |  |  |  | ''vodovodní přípojka 1=1.000 [A] Celkem: 1=1.000 [B]
TS
P | 45 | 891171324R |  | Montáž vodovodních šoupátek domovní přípojky s nástrčnými konci PN16 otevřený výkop DN 32 | KUS | 1 | 0 |  |  |  | 0 |  | CS ÚRS 2021 02 |  | 2
PP |  |  |  | Montáž vodovodních armatur na potrubí šoupátek pro domovní přípojky s nástrčnými ISO konci PN16 DN 32
VV |  |  |  | ''vodovodní přípojka 1=1.000 [A] Celkem: 1=1.000 [B]
TS
P | 46 | 42221558R |  | šoupátko domovní přípojky litinové ISO hrdlo PN16 32x32 | KUS | 1 | 0.00285 |  |  |  | 0 |  | CS ÚRS 2021 02 |  | 2
PP |  |  |  | šoupátko domovní přípojky litinové ISO hrdlo PN16 32x32
VV |  |  |  | ''vodovodní přípojka 1=1.000 [A] Celkem: 1=1.000 [B]
TS
P | 47 | 891269111 |  | Montáž navrtávacích pasů na potrubí z jakýchkoli trub DN 100 | KUS | 1 | 0 |  |  |  | 0 |  | CS ÚRS 2021 02 |  | 2
PP |  |  |  | Montáž vodovodních armatur na potrubí navrtávacích pasů s ventilem Jt 1 MPa, na potrubí z trub litinových, ocelových nebo plastických hmot DN 100
VV |  |  |  | ''vodovodní přípojka '''napojení na stávající vodovod 1=1.000 [A] Celkem: 1=1.000 [B]
TS
P | 48 | 42271414 |  | pás navrtávací z tvárné litiny DN 100, pro litinové a ocelové potrubí, se závitovým výstupem 1",5/4",6/4",2" | KUS | 1 | 0.0019 |  |  |  | 0 |  | CS ÚRS 2021 02 |  | 2
PP |  |  |  | pás navrtávací z tvárné litiny DN 100, pro litinové a ocelové potrubí, se závitovým výstupem 1",5/4",6/4",2"
VV |  |  |  | ''vodovodní přípojka '''napojení na stávající vodovod 1=1.000 [A] Celkem: 1=1.000 [B]
TS
P | 49 | 892233122 |  | Proplach a dezinfekce vodovodního potrubí DN od 40 do 70 | M | 18.5 | 0 |  |  |  | 0 |  | CS ÚRS 2021 02 |  | 2
PP |  |  |  | Proplach a dezinfekce vodovodního potrubí DN od 40 do 70
VV |  |  |  | ''vodovodní přípojka 18.5=18.500 [A] Celkem: 18.5=18.500 [B]
TS
P | 50 | 892241111 |  | Tlaková zkouška vodou potrubí DN do 80 | M | 18.5 | 0 |  |  |  | 0 |  | CS ÚRS 2021 02 |  | 2
PP |  |  |  | Tlakové zkoušky vodou na potrubí DN do 80
VV |  |  |  | ''vodovodní přípojka 18.5=18.500 [A] Celkem: 18.5=18.500 [B]
TS
P | 51 | 892372111 |  | Zabezpečení konců potrubí DN do 300 při tlakových zkouškách vodou | KUS | 2 | 0.45937 |  |  |  | 0 |  | CS ÚRS 2021 02 |  | 2
PP |  |  |  | Tlakové zkoušky vodou zabezpečení konců potrubí při tlakových zkouškách DN do 300
VV |  |  |  | ''vodovodní přípojka 1+1=2.000 [A] Celkem: 2=2.000 [B]
TS
P | 52 | 893811163 |  | Osazení vodoměrné šachty kruhové z PP samonosné pro běžné zatížení D do 1,2 m hl přes 1,4 do 1,6 m | KUS | 1 | 0.43786 |  |  |  | 0 |  | CS ÚRS 2021 02 |  | 2
PP |  |  |  | Osazení vodoměrné šachty z polypropylenu PP samonosné pro běžné zatížení kruhové, průměru D do 1,2 m, světlé hloubky přes 1,4 m do 1,6 m
VV |  |  |  | ''vodovodní přípojka 1=1.000 [A] Celkem: 1=1.000 [B]
TS
P | 53 | 56230595 |  | šachta vodoměrná samonosná kruhová 1,2/1,6 m | KUS | 1 | 0.087 |  |  |  | 0 |  | CS ÚRS 2021 02 |  | 2
PP |  |  |  | šachta vodoměrná samonosná kruhová 1,2/1,6 m
VV |  |  |  | ''vodovodní přípojka 1=1.000 [A] Celkem: 1=1.000 [B]
TS
P | 54 | 899104112 |  | Osazení poklopů litinových nebo ocelových včetně rámů pro třídu zatížení D400, E600 | KUS | 1 | 0.21734 |  |  |  | 0 |  | CS ÚRS 2021 02 |  | 2
PP |  |  |  | Osazení poklopů litinových a ocelových včetně rámů pro třídu zatížení D400, E600
VV |  |  |  | ''vodovodní přípojka 1=1.000 [A] Celkem: 1=1.000 [B]
TS
P | 55 | 63126039 |  | poklop šachtový s BEGU rámem a zámky kruhový, DN 600 D400 | KUS | 1 | 0.12 |  |  |  | 0 |  | CS ÚRS 2021 02 |  | 2
PP |  |  |  | poklop šachtový s BEGU rámem a zámky kruhový, DN 600 D400
VV |  |  |  | ''vodovodní přípojka 1=1.000 [A] Celkem: 1=1.000 [B]
TS
P | 56 | 899401112 |  | Osazení poklopů litinových šoupátkových | KUS | 1 | 0.12303 |  |  |  | 0 |  | CS ÚRS 2021 02 |  | 2
PP |  |  |  | Osazení poklopů litinových šoupátkových
VV |  |  |  | ''vodovodní přípojka 1=1.000 [A] Celkem: 1=1.000 [B]
TS
P | 57 | 42291352 |  | poklop litinový šoupátkový pro zemní soupravy osazení do terénu a do vozovky | KUS | 1 | 0.0133 |  |  |  | 0 |  | CS ÚRS 2021 02 |  | 2
PP |  |  |  | poklop litinový šoupátkový pro zemní soupravy osazení do terénu a do vozovky
VV |  |  |  | ''vodovodní přípojka 1=1.000 [A] Celkem: 1=1.000 [B]
TS
P | 58 | 89940111R |  | Osazení podkladních desek uličního poklopu plastového ventilového a šoupatového | KUS | 1 | 0 |  |  |  | 0 |  | [bez vazby na CS] |  | 2
PP |  |  |  | Osazení podkladních desek uličního poklopu plastového ventilového a šoupatového
VV |  |  |  | ''vodovodní přípojka 1=1.000 [A] Celkem: 1=1.000 [B]
TS
P | 59 | 56230636 |  | deska podkladová uličního poklopu plastového ventilkového a šoupatového | KUS | 1 | 0.0009 |  |  |  | 0 |  | CS ÚRS 2021 02 |  | 2
PP |  |  |  | deska podkladová uličního poklopu plastového ventilkového a šoupatového
VV |  |  |  | ''vodovodní přípojka 1=1.000 [A] Celkem: 1=1.000 [B]
TS
P | 60 | 899721111 |  | Signalizační vodič DN do 150 mm na potrubí | M | 21.5 | 0.00019 |  |  |  | 0 |  | CS ÚRS 2021 02 |  | 2
PP |  |  |  | Signalizační vodič na potrubí DN do 150 mm
VV |  |  |  | ''vodovodní přípojka 21.5=21.500 [A] Celkem: 21.5=21.500 [B]
TS
P | 61 | 899722114 |  | Krytí potrubí z plastů výstražnou fólií z PVC 40 cm | M | 18.5 | 0.00013 |  |  |  | 0 |  | CS ÚRS 2021 02 |  | 2
PP |  |  |  | Krytí potrubí z plastů výstražnou fólií z PVC šířky 40 cm
VV |  |  |  | ''vodovodní přípojka 18.5=18.500 [A] Celkem: 18.5=18.500 [B]
TS
P | 62 | 99996101R |  | Napojení na stávající vodovod | SOUBOR | 1 | 0 |  |  |  | 0 |  | [bez vazby na CS] |  | 2
PP |  |  |  | Napojení na stávající vodovod
VV |  |  |  | ''vodovodní přípojka 1=1.000 [A] Celkem: 1=1.000 [B]
TS
SD |  | 9 |  | Ostatní konstrukce a práce, bourání
P | 63 | 919121112 |  | Těsnění spár zálivkou za studena pro komůrky š 10 mm hl 25 mm s těsnicím profilem | M | 18 | 0.00011 |  |  |  | 0 |  | CS ÚRS 2021 02 |  | 2
PP |  |  |  | Utěsnění dilatačních spár zálivkou za studena v cementobetonovém nebo živičném krytu včetně adhezního nátěru s těsnicím profilem pod zálivkou, pro komůrky šířky 10 mm, hloubky 25 mm
VV |  |  |  | ''vodovodní přípojka '''překop komunikace 9*2=18.000 [A] Celkem: 18=18.000 [B]
TS
P | 64 | 919735111 |  | Řezání stávajícího živičného krytu hl do 50 mm | M | 18 | 0 |  |  |  | 0 |  | CS ÚRS 2021 02 |  | 2
PP |  |  |  | Řezání stávajícího živičného krytu nebo podkladu hloubky do 50 mm
VV |  |  |  | ''vodovodní přípojka '''překop komunikace 9*2=18.000 [A] Celkem: 18=18.000 [B]
TS
P | 65 | 919735113 |  | Řezání stávajícího živičného krytu hl přes 100 do 150 mm | M | 18 | 0 |  |  |  | 0 |  | CS ÚRS 2021 02 |  | 2
PP |  |  |  | Řezání stávajícího živičného krytu nebo podkladu hloubky přes 100 do 150 mm
VV |  |  |  | ''vodovodní přípojka '''překop komunikace 9*2=18.000 [A] Celkem: 18=18.000 [B]
TS
SD |  | 997 |  | Přesun sutě
P | 66 | R015171.902 | 902 | Likvidace odpadů včetně dopravy zeminy a kamení na recyklační skládce kód odpadu 17 05 04 | T | 4.176 | 0 |  |  |  | 0 |  | [bez vazby na CS] |  | 2
PP |  |  |  | Likvidace odpadů včetně dopravy zeminy a kamení na recyklační skládce kód odpadu 17 05 04 Evidenční položka. Neoceňovat v objektu SO/PS, položka se oceňuje pouze v objektu SO 90-90.
VV |  |  |  | štěrk z komunikace 4.176=4.176 [A] Celkem: 4.176=4.176 [B]
TS |  |  |  | 1. Ceny uvedené vsouboru cen je doporučeno upravit podle aktuálních cen místně příslušné skládky odpadů. 2. Uložení odpadů neuvedených vsouboru cen se oceňuje individuálně. Evidenční položka. Neoceňovat v objektu SO/PS, položka se oceňuje pouze v objektu SO 90-90. 1. Položka obsahuje: • veškeré poplatky provozovateli skládky, recyklační linky nebo jiného zařízení na zpracování nebo likvidaci odpadů související s převzetím, uložením, zpracováním nebo likvidací odpadu, • náklady spojené s dopravou odpadu z místa stavby na místo převzetí provozovatelem skládky, recyklační linky nebo jiného zařízení na zpracování nebo likvidaci odpadů, • náklady spojené s vyložením a manipulací s materiálem v místě skládky. 2. Položka neobsahuje: • náklady spojené s naložením a manipulací s materiálem. **) 3. Způsob měření: • [měrná jednotka – nejčastěji Tuna] určující množství odpadu vytříděného v souladu se zákonem č. 185/2001 Sb., o nakládání s odpady, v platném znění Evidenční položka. Neoceňovat v objektu SO/PS, položka se oceňuje pouze v objektu SO 90-90. 1. Položka obsahuje: • veškeré poplatky provozovateli skládky, recyklační linky nebo jiného zařízení na zpracování nebo likvidaci odpadů související s převzetím, uložením, zpracováním nebo likvidací odpadu, • náklady spojené s dopravou odpadu z místa stavby na místo převzetí provozovatelem skládky, recyklační linky nebo jiného zařízení na zpracování nebo likvidaci odpadů, • náklady spojené s vyložením a manipulací s materiálem v místě skládky. 2. Položka neobsahuje: • náklady spojené s naložením a manipulací s materiálem. **) 3. Způsob měření: • [měrná jednotka – nejčastěji Tuna] určující množství odpadu vytříděného v souladu se zákonem č. 185/2001 Sb., o nakládání s odpady, v platném znění Evidenční položka. Neoceňovat v objektu SO/PS, položka se oceňuje pouze v objektu SO 90-90. 1. Položka obsahuje: • veškeré poplatky provozovateli skládky, recyklační linky nebo jiného zařízení na zpracování nebo likvidaci odpadů související s převzetím, uložením, zpracováním nebo likvidací odpadu, • náklady spojené s dopravou odpadu z místa stavby na místo převzetí provozovatelem skládky, recyklační linky nebo jiného zařízení na zpracování nebo likvidaci odpadů, • náklady spojené s vyložením a manipulací s materiálem v místě skládky. 2. Položka neobsahuje: • náklady spojené s naložením a manipulací s materiálem. **) 3. Způsob měření: • [měrná jednotka – nejčastěji Tuna] určující množství odpadu vytříděného v souladu se zákonem č. 185/2001 Sb., o nakládání s odpady, v platném znění Evidenční položka. Neoceňovat v objektu SO/PS, položka se oceňuje pouze v objektu SO 90-90. 1. Položka obsahuje: • veškeré poplatky provozovateli skládky, recyklační linky nebo jiného zařízení na zpracování nebo likvidaci odpadů související s převzetím, uložením, zpracováním nebo likvidací odpadu, • náklady spojené s dopravou odpadu z místa stavby na místo převzetí provozovatelem skládky, recyklační linky nebo jiného zařízení na zpracování nebo likvidaci odpadů, • náklady spojené s vyložením a manipulací s materiálem v místě skládky. 2. Položka neobsahuje: • náklady spojené s naložením a manipulací s materiálem. **) 3. Způsob měření: • [měrná jednotka – nejčastěji Tuna] určující množství odpadu vytříděného v souladu se zákonem č. 185/2001 Sb., o nakládání s odpady, v platném znění
P | 67 | R015997.912 | 912 | Likvidace odpadů včetně dopravy na recyklační skládce asfaltového bez obsahu dehtu zatříděného do Katalogu odpadů pod kódem 17 03 02 | T | 5.152 | 0 |  |  |  | 0 |  | [bez vazby na CS] |  | 2
PP |  |  |  | Likvidace odpadů včetně dopravy na recyklační skládce asfaltového bez obsahu dehtu zatříděného do Katalogu odpadů pod kódem 17 03 02 Evidenční položka. Neoceňovat v objektu SO/PS, položka se oceňuje pouze v objektu SO 90-90.
VV |  |  |  | 5.152=5.152 [A] Celkem: 5.152=5.152 [B]
TS |  |  |  | Evidenční položka. Neoceňovat v objektu SO/PS, položka se oceňuje pouze v objektu SO 90-90. 1. Položka obsahuje: • veškeré poplatky provozovateli skládky, recyklační linky nebo jiného zařízení na zpracování nebo likvidaci odpadů související s převzetím, uložením, zpracováním nebo likvidací odpadu, • náklady spojené s dopravou odpadu z místa stavby na místo převzetí provozovatelem skládky, recyklační linky nebo jiného zařízení na zpracování nebo likvidaci odpadů, • náklady spojené s vyložením a manipulací s materiálem v místě skládky. 2. Položka neobsahuje: • náklady spojené s naložením a manipulací s materiálem. **) 3. Způsob měření: • [měrná jednotka – nejčastěji Tuna] určující množství odpadu vytříděného v souladu se zákonem č. 185/2001 Sb., o nakládání s odpady, v platném znění Evidenční položka. Neoceňovat v objektu SO/PS, položka se oceňuje pouze v objektu SO 90-90. 1. Položka obsahuje: • veškeré poplatky provozovateli skládky, recyklační linky nebo jiného zařízení na zpracování nebo likvidaci odpadů související s převzetím, uložením, zpracováním nebo likvidací odpadu, • náklady spojené s dopravou odpadu z místa stavby na místo převzetí provozovatelem skládky, recyklační linky nebo jiného zařízení na zpracování nebo likvidaci odpadů, • náklady spojené s vyložením a manipulací s materiálem v místě skládky. 2. Položka neobsahuje: • náklady spojené s naložením a manipulací s materiálem. **) 3. Způsob měření: • [měrná jednotka – nejčastěji Tuna] určující množství odpadu vytříděného v souladu se zákonem č. 185/2001 Sb., o nakládání s odpady, v platném znění Evidenční položka. Neoceňovat v objektu SO/PS, položka se oceňuje pouze v objektu SO 90-90. 1. Položka obsahuje: • veškeré poplatky provozovateli skládky, recyklační linky nebo jiného zařízení na zpracování nebo likvidaci odpadů související s převzetím, uložením, zpracováním nebo likvidací odpadu, • náklady spojené s dopravou odpadu z místa stavby na místo převzetí provozovatelem skládky, recyklační linky nebo jiného zařízení na zpracování nebo likvidaci odpadů, • náklady spojené s vyložením a manipulací s materiálem v místě skládky. 2. Položka neobsahuje: • náklady spojené s naložením a manipulací s materiálem. **) 3. Způsob měření: • [měrná jednotka – nejčastěji Tuna] určující množství odpadu vytříděného v souladu se zákonem č. 185/2001 Sb., o nakládání s odpady, v platném znění Evidenční položka. Neoceňovat v objektu SO/PS, položka se oceňuje pouze v objektu SO 90-90. 1. Položka obsahuje: • veškeré poplatky provozovateli skládky, recyklační linky nebo jiného zařízení na zpracování nebo likvidaci odpadů související s převzetím, uložením, zpracováním nebo likvidací odpadu, • náklady spojené s dopravou odpadu z místa stavby na místo převzetí provozovatelem skládky, recyklační linky nebo jiného zařízení na zpracování nebo likvidaci odpadů, • náklady spojené s vyložením a manipulací s materiálem v místě skládky. 2. Položka neobsahuje: • náklady spojené s naložením a manipulací s materiálem. **) 3. Způsob měření: • [měrná jednotka – nejčastěji Tuna] určující množství odpadu vytříděného v souladu se zákonem č. 185/2001 Sb., o nakládání s odpady, v platném znění
SD |  | 998 |  | Přesun hmot
P | 68 | 998225111 |  | Přesun hmot pro pozemní komunikace s krytem z kamene, monolitickým betonovým nebo živičným | T | 4.12 | 0 |  |  |  | 0 |  | CS ÚRS 2021 02 |  | 2
PP |  |  |  | Přesun hmot pro komunikace s krytem z kameniva, monolitickým betonovým nebo živičným dopravní vzdálenost do 200 m jakékoliv délky objektu
VV
TS
P | 69 | 998276101 |  | Přesun hmot pro trubní vedení z trub z plastických hmot otevřený výkop | T | 1.944 | 0 |  |  |  | 0 |  | CS ÚRS 2021 02 |  | 2
PP |  |  |  | Přesun hmot pro trubní vedení hloubené z trub z plastických hmot nebo sklolaminátových pro vodovody nebo kanalizace v otevřeném výkopu dopravní vzdálenost do 15 m
VV
TS

## SO01-71D2.4.2
SŽDC05 |  |  |  | Soupis prací objektu | [10 empty] | 3
6
S | Stavba: | 5413520028 |  | Rekonstrukce výpravní budovy v žst. Chodov_ZM_02 | [6 empty] | E.2 |  | Aspe | 0,00 | 2
O | Objekt: | E.2 |  | Pozemní stavební objekty | [9 empty] | 15,00 | 2
Typ | Poř. číslo | Kód položky | Varianta | Název položky | MJ | Množství | Jednotková hmotnost | Celková hmotnost |  |  | Jednotková cena |  | Cenové soustavy | 21,00 | 2
Dodávka
[9 empty] | Jednotková | Celkem | Jednotková | Celkem |  |  |  | Počet položek s nulovou cenou
O1 |  | SO01-71D2.4.2 |  | Přeložka optického kabelu
SD |  | D01 |  | kabelové trasy - dodávka
P | 1 | 7590520924R |  | Venkovní vedení kabelová - metalické sítě Plněné, armované Al dráty, ochranný obal z PE 4x0,8 TCEPKPFLEZE 5 x 4 x 0,8 | M | 250 | 0 |  |  |  | 0 |  | [bez vazby na CS] |  | 2
PP |  |  |  | Venkovní vedení kabelová - metalické sítě Plněné, armované Al dráty, ochranný obal z PE 4x0,8 TCEPKPFLEZE 5 x 4 x 0,8
VV
TS
P | 2 | 2001 |  | kabelová spojka vyhladávacího kabelu | KUS | 2 | 0 |  |  |  | 0 |  | [bez vazby na CS] |  | 2
PP |  |  |  | kabelová spojka vyhladávacího kabelu
VV
TS
P | 3 | 7593501125R |  | Trasy kabelového vedení Chráničky optického kabelu HDPE 6040 průměr 40/33 mm | M | 500 | 0 |  |  |  | 0 |  | [bez vazby na CS] |  | 2
PP |  |  |  | Trasy kabelového vedení Chráničky optického kabelu HDPE 6040 průměr 40/33 mm
VV
TS
P | 4 | 7593501195R |  | Trasy kabelového vedení Spojky šroubovací pro chráničky optického kabelu HDPE 5050 průměr 40 mm | KUS | 4 | 0 |  |  |  | 0 |  | [bez vazby na CS] |  | 2
PP |  |  |  | Trasy kabelového vedení Spojky šroubovací pro chráničky optického kabelu HDPE 5050 průměr 40 mm
VV
TS
P | 5 | 7593500600R |  | Trasy kabelového vedení Kabelové krycí desky a pásy Fólie výstražná modrá š. 34cm (HM0673909991034) | M | 210 | 0 |  |  |  | 0 |  | [bez vazby na CS] |  | 2
PP |  |  |  | Trasy kabelového vedení Kabelové krycí desky a pásy Fólie výstražná modrá š. 34cm (HM0673909991034)
VV
TS
P | 6 | 7491100260R |  | Trubková vedení Ohebné elektroinstalační trubky KD09160 pr.160 | M | 168 | 0 |  |  |  | 0 |  | [bez vazby na CS] |  | 2
PP |  |  |  | Trubková vedení Ohebné elektroinstalační trubky KD09160 pr.160
VV
TS
P | 7 | 7593501805R |  | Trasy kabelového vedení Lokátory a markery Ball marker 1421 - XR ID, oranžový telekomunikace zapisovatelný | KUS | 210 | 0 |  |  |  | 0 |  | [bez vazby na CS] |  | 2
PP |  |  |  | Trasy kabelového vedení Lokátory a markery Ball marker 1421 - XR ID, oranžový telekomunikace zapisovatelný
VV
TS
SD |  | D02 |  | kabelové trasy - montáž
P | 8 | 7590525111R |  | Montáž kabelu závlačného volně uloženého ruční zatahování TCEKE s jádrem 0,8 mm do 150 XN | M | 210 | 0 |  |  |  | 0 |  | [bez vazby na CS] |  | 2
PP |  |  |  | Montáž kabelu závlačného volně uloženého ruční zatahování TCEKE s jádrem 0,8 mm do 150 XN - příprava kabelového bubnu a přistavení ke kabelové komoře nebo k telekomunikačnímu kanálku, pročištění otvoru v tvárnicové trati příp. vysekání překážky v telekomunikačním kanálku nebo jeho rozšíření, přeměření izolačního stavu a kontinuity žil kabelu, odvinutí kabelu z bubnu, vazelinování a zatažení kabelu do tvárnicové trati nebo do telekomunikačního kanálku, odřezání kabelu, uzavření konců kabelu a přemístění kabelového bubnu
VV
TS
P | 9 | 1002 |  | montáž kabelové spojky vyhledávacího kabelu | KUS | 2 | 0 |  |  |  | 0 |  | [bez vazby na CS] |  | 2
PP |  |  |  | montáž kabelové spojky vyhledávacího kabelu
VV
TS
P | 10 | 7593505202 |  | Uložení HDPE trubky pro optický kabel do výkopu bez zřízení lože a bez krytí | M | 420 | 0 |  |  |  | 0 |  | CS ÚRS 2021 02 |  | 2
PP |  |  |  | Uložení trubky HDPE do výkopu pro optický kabel bez zřízení lože a bez krytí
VV
TS
P | 11 | 1003R |  | uložení trubky DN160 do výkopu | M | 168 | 0 |  |  |  | 0 |  | [bez vazby na CS] |  | 2
PP |  |  |  | uložení trubky 110 do výkopu
VV
TS
P | 12 | 7593505340R |  | Kladení 1 optický kabel nebo 1 ochranná trubka | KM | 0.42 | 0 |  |  |  | 0 |  | [bez vazby na CS] |  | 2
PP |  |  |  | Kladení 1 optický kabel nebo 1 ochranná trubka
VV
TS
P | 13 | 7593505224R |  | Montáž spojky opravné půlené spojky na HDPE | KUS | 4 | 0 |  |  |  | 0 |  | [bez vazby na CS] |  | 2
PP |  |  |  | Montáž spojky opravné půlené spojky na HDPE
VV
TS
P | 14 | 7593505150R |  | Pokládka výstražné fólie do výkopu | M | 210 | 0 |  |  |  | 0 |  | [bez vazby na CS] |  | 2
PP |  |  |  | Pokládka výstražné fólie do výkopu
VV
TS
P | 15 | 7593505292R |  | Zafukování optického kabelu HDPE | M | 250 | 0 |  |  |  | 0 |  | [bez vazby na CS] |  | 2
PP |  |  |  | Zafukování optického kabelu HDPE
VV
TS
P | 16 | 7593505102R |  | Zatažení ochranné trubky HDPE do chráničky 160 mm | M | 168 | 0 |  |  |  | 0 |  | [bez vazby na CS] |  | 2
PP |  |  |  | Zatažení ochranné trubky HDPE do chráničky 110 mm
VV
TS
P | 17 | 7593505310 |  | Zatažení optického kabelu do ochranné HDPE trubky | M | 210 | 0 |  |  |  | 0 |  | CS ÚRS 2021 02 |  | 2
PP |  |  |  | Zatažení optického kabelu do ochranné HDPE trubky
VV
TS
P | 18 | 7598035170R |  | Kontrola tlakutěsnosti HDPE trubky v úseku do 2 000 m | KUS | 2 | 0 |  |  |  | 0 |  | [bez vazby na CS] |  | 2
PP |  |  |  | Kontrola tlakutěsnosti HDPE trubky v úseku do 2 000 m
VV
TS
P | 19 | 7598035190R |  | Kontrola průchodnosti trubky pro optický kabel | KM | 0.42 | 0 |  |  |  | 0 |  | [bez vazby na CS] |  | 2
PP |  |  |  | Kontrola průchodnosti trubky pro optický kabel
VV
TS
P | 20 | 7590565050R |  | Spojování a ukončení kabelů optických svár optického vlákna ve spojce (rozvaděči) do 36 vláken | VLÁKNO | 12 | 0 |  |  |  | 0 |  | [bez vazby na CS] |  | 2
PP |  |  |  | Spojování a ukončení kabelů optických svár optického vlákna ve spojce (rozvaděči) do 36 vláken - práce spojené s montáží specifikované kabelizace specifikovaným způsobem
VV
TS
P | 21 | 7598035055R |  | Měření parametrů optického kabelu na třech vlnových délkách metodou OTDR a TM po položení nebo zavěšení, kabelu s 12 vlákny | KUS | 1 | 0 |  |  |  | 0 |  | [bez vazby na CS] |  | 2
PP |  |  |  | Měření parametrů optického kabelu na třech vlnových délkách metodou OTDR a TM po položení nebo zavěšení, kabelu s 12 vlákny - včetně vyhotovení měřícího protokolu
VV
TS
P | 22 | 7593505270R |  | Montáž kabelového označníku Ball Marker | KUS | 210 | 0 |  |  |  | 0 |  | [bez vazby na CS] |  | 2
PP |  |  |  | Montáž kabelového označníku Ball Marker - upevnění kabelového označníku na plášť kabelu upevňovacími prvky
VV
TS
SD |  | D03 |  | kabelové trasy - demontáž
P | 23 | 1001R |  | demontáž vyhledávacího kabelu z výkopu | M | 200 | 0 |  |  |  | 0 |  | [bez vazby na CS] |  | 2
PP |  |  |  | demontáž vyhledávacího kabelu z výkopu
VV
TS
P | 24 | 7590567050R |  | Demontáž zatažení optického kabelu z ochranné trubky | M | 250 | 0 |  |  |  | 0 |  | [bez vazby na CS] |  | 2
PP |  |  |  | Demontáž zatažení optického kabelu z ochranné trubky
VV
TS
P | 25 | 7593507150R |  | Vyjmutí výstražné fólie z výkopu | M | 200 | 0 |  |  |  | 0 |  | [bez vazby na CS] |  | 2
PP |  |  |  | Vyjmutí výstražné fólie z výkopu
VV
TS
P | 26 | 7593507202R |  | Demontáž trubek HDPE z výkopu | M | 400 | 0 |  |  |  | 0 |  | [bez vazby na CS] |  | 2
PP |  |  |  | Demontáž trubek HDPE z výkopu
VV
TS
P | 27 | 7590567082R |  | Demontáž ukončení optického kabelu v optickém rozvaděči pro 12 vláken | KUS | 1 | 0 |  |  |  | 0 |  | [bez vazby na CS] |  | 2
PP |  |  |  | Demontáž ukončení optického kabelu v optickém rozvaděči pro 12 vláken
VV
TS
P | 28 | 7593507270R |  | Demontáž kabelového označníku Ball Marker | KUS | 200 | 0 |  |  |  | 0 |  | [bez vazby na CS] |  | 2
PP |  |  |  | Demontáž kabelového označníku Ball Marker
VV
TS
SD |  | D04 |  | ostatní
P | 29 | 7498351010R |  | Vydání průkazu způsobilosti pro funkční celek, provizorní stav | KUS | 1 | 0 |  |  |  | 0 |  | [bez vazby na CS] |  | 2
PP |  |  |  | Vydání průkazu způsobilosti pro funkční celek, provizorní stav - vyhotovení dokladu o silnoproudých zařízeních a vydání průkazu způsobilosti
VV
TS
P | 30 | 7498351510R |  | Vyhotovení zprávy o posouzení bezpečnosti (rizik) včetně analýzy a hodnocení rizik | KUS | 1 | 0 |  |  |  | 0 |  | [bez vazby na CS] |  | 2
PP |  |  |  | Vyhotovení zprávy o posouzení bezpečnosti (rizik) včetně analýzy a hodnocení rizik - v souladu s nařízením Evropské komise (ES) č. 352/52009 v rozsahu tohoto SO/PS
VV
TS
SD |  | D05 |  | zemní práce
P | 31 | 460161154 |  | Hloubení kabelových rýh ručně š 35 cm hl 60 cm v hornině tř II skupiny 5 | M | 18 | 0 |  |  |  | 0 |  | CS ÚRS 2021 02 |  | 2
PP |  |  |  | Hloubení zapažených i nezapažených kabelových rýh ručně včetně urovnání dna s přemístěním výkopku do vzdálenosti 3 m od okraje jámy nebo s naložením na dopravní prostředek šířky 35 cm hloubky 60 cm v hornině třídy těžitelnosti II skupiny 5
VV
TS
P | 32 | 460431164 |  | Zásyp kabelových rýh ručně se zhutněním š 35 cm hl 60 cm z horniny tř II skupiny 5 | M | 18 | 0 |  |  |  | 0 |  | CS ÚRS 2021 02 |  | 2
PP |  |  |  | Zásyp kabelových rýh ručně s přemístění sypaniny ze vzdálenosti do 10 m, s uložením výkopku ve vrstvách včetně zhutnění a úpravy povrchu šířky 35 cm hloubky 60 cm z horniny třídy těžitelnosti II skupiny 5
VV
TS |  |  |  | 1. Příplatek za prohození sypaniny se oceňuje cenou 460 38-1251 souboru cen 460 38- Násyp horniny.
P | 33 | 460161184 |  | Hloubení kabelových rýh ručně š 35 cm hl 90 cm v hornině tř II skupiny 5 | M | 2 | 0 |  |  |  | 0 |  | CS ÚRS 2021 02 |  | 2
PP |  |  |  | Hloubení zapažených i nezapažených kabelových rýh ručně včetně urovnání dna s přemístěním výkopku do vzdálenosti 3 m od okraje jámy nebo s naložením na dopravní prostředek šířky 35 cm hloubky 90 cm v hornině třídy těžitelnosti II skupiny 5
VV
TS
P | 34 | 460431294 |  | Zásyp kabelových rýh ručně se zhutněním š 50 cm hl 90 cm z horniny tř II skupiny 5 | M | 2 | 0 |  |  |  | 0 |  | CS ÚRS 2021 02 |  | 2
PP |  |  |  | Zásyp kabelových rýh ručně s přemístění sypaniny ze vzdálenosti do 10 m, s uložením výkopku ve vrstvách včetně zhutnění a úpravy povrchu šířky 50 cm hloubky 90 cm z horniny třídy těžitelnosti II skupiny 5
VV
TS |  |  |  | 1. Příplatek za prohození sypaniny se oceňuje cenou 460 38-1251 souboru cen 460 38- Násyp horniny.
P | 35 | 460661512 |  | Kabelové lože z písku pro kabely nn kryté plastovou fólií š lože přes 25 do 50 cm | M | 210 | 0 |  |  |  | 0 |  | CS ÚRS 2021 02 |  | 2
PP |  |  |  | Kabelové lože z písku včetně podsypu, zhutnění a urovnání povrchu pro kabely nn zakryté plastovou fólií, šířky přes 25 do 50 cm
VV
TS |  |  |  | 1. Vcenách -1311 až -1412 a -2311 až -2412 nejsou započteny náklady na dodávku betonových a plastových desek. Tato dodávka se oceňuje ve specifikaci.

## SO01-71D2.4.3
SŽDC05 |  |  |  | Soupis prací objektu | [10 empty] | 3
6
S | Stavba: | 5413520028 |  | Rekonstrukce výpravní budovy v žst. Chodov_ZM_02 | [6 empty] | E.2 |  | Aspe | 0,00 | 2
O | Objekt: | E.2 |  | Pozemní stavební objekty | [9 empty] | 15,00 | 2
Typ | Poř. číslo | Kód položky | Varianta | Název položky | MJ | Množství | Jednotková hmotnost | Celková hmotnost |  |  | Jednotková cena |  | Cenové soustavy | 21,00 | 2
Dodávka
[9 empty] | Jednotková | Celkem | Jednotková | Celkem |  |  |  | Počet položek s nulovou cenou
O1 |  | SO01-71D2.4.3 |  | Přípojka silnoproud
SD |  | 21-M |  | Elektromontáže
P | 1 | 210120512 |  | Montáž jističů se zapojením vodičů jističů do 200 A | KUS | 1 | 0 |  |  |  | 0 |  | CS ÚRS 2021 02 |  | 2
PP |  |  |  | Montáž jističů se zapojením vodičů jističů do 200 A
VV
TS
P | 2 | 35825268 |  | pojistka nožová 160A nízkoztrátová 13W, provedení normální, charakteristika gG | KUS | 1 | 0.00044 |  |  |  | 0 |  | CS ÚRS 2021 02 |  | 2
PP |  |  |  | pojistka nožová 160A nízkoztrátová 13W, provedení normální, charakteristika gG
VV
TS
P | 3 | 210160681 |  | Montáž měřících přístrojů, bez zapojení vodičů elektroměru jednofázového | KUS | 1 | 0 |  |  |  | 0 |  | CS ÚRS 2021 02 |  | 2
PP |  |  |  | Montáž měřících přístrojů, bez zapojení vodičů elektroměru jednofázového
VV |  |  |  | podružný elektroměr pro nepřímé měření 1=1.000 [A] Celkem: 1=1.000 [B]
TS
P | 4 | 35711651 |  | skříň rozváděče elektroměrového pro přímé měření do výklenku celoplastové provedení pro 1x jednosazbový třífázový elektroměr přístroje na elektroměrové desce s | KUS | 1 | 0.008 |  |  |  | 0 |  | CS ÚRS 2021 02 |  | 2
PP |  |  |  | skříň rozváděče elektroměrového pro přímé měření do výklenku celoplastové provedení pro 1x jednosazbový třífázový elektroměr přístroje na elektroměrové desce s plombovatelným krytem jističů (ER112/PVP7P)
VV
TS
P | 5 | 210191505 |  | Montáž skříní bez zapojení vodičů tenkocementových přípojkových, typ | KUS | 1 | 0 |  |  |  | 0 |  | CS ÚRS 2021 02 |  | 2
PP |  |  |  | Montáž skříní bez zapojení vodičů tenkocementových přípojkových, typ
VV
TS
P | 6 | 8500181026R |  | Skříň přípojková DCK SS102/KVF4W-M | KUS | 1 | 0.026 |  |  |  | 0 |  | [bez vazby na CS] |  | 2
PP |  |  |  | Skříň přípojková DCK SS102/KVF4W-M
VV
TS |  |  |  | dle PD - silnoproud dle PD - silnoproud dle PD - silnoproud
P | 7 | 210280002 |  | Zkoušky a prohlídky elektrických rozvodů a zařízení celková prohlídka, zkoušení, měření a vyhotovení revizní zprávy pro objem montážních prací přes 100 do 500 t | KUS | 1 | 0 |  |  |  | 0 |  | CS ÚRS 2021 02 |  | 2
PP |  |  |  | Zkoušky a prohlídky elektrických rozvodů a zařízení celková prohlídka, zkoušení, měření a vyhotovení revizní zprávy pro objem montážních prací přes 100 do 500 tisíc Kč
VV
TS |  |  |  | 1. Ceny -0001 až -0010 jsou určeny pro objem montážních prací včetně nákladů na nosný a podružný materiál.
P | 8 | 210280542 |  | Zkoušky a prohlídky elektrických přístrojů měření impedance nulové smyčky okruhu vedení třífázového | KUS | 1 | 0 |  |  |  | 0 |  | CS ÚRS 2021 02 |  | 2
PP |  |  |  | Zkoušky a prohlídky elektrických přístrojů měření impedance nulové smyčky okruhu vedení třífázového
VV
TS
P | 9 | 210813043 |  | Montáž izolovaných kabelů měděných do 1 kV bez ukončení plných nebo laněných kulatých (např. CYKY, CHKE-R) uložených pevně počtu a průřezu žil 4x70 mm2 | M | 10 | 0 |  |  |  | 0 |  | CS ÚRS 2021 02 |  | 2
PP |  |  |  | Montáž izolovaných kabelů měděných do 1 kV bez ukončení plných nebo laněných kulatých (např. CYKY, CHKE-R) uložených pevně počtu a průřezu žil 4x70 mm2
VV
TS
P | 10 | 34113128 |  | kabel silový jádro Cu izolace PVC plášť PVC 0,6/1kV (1-CYKY) 4x70mm2 | M | 11.5 | 0.00316 |  |  |  | 0 |  | CS ÚRS 2021 02 |  | 2
PP |  |  |  | kabel silový jádro Cu izolace PVC plášť PVC 0,6/1kV (1-CYKY) 4x70mm2
VV
TS |  |  |  | 1-CYKY 1-CYKY 1-CYKY
P | 11 | 210813055 |  | Montáž izolovaných kabelů měděných do 1 kV bez ukončení plných nebo laněných kulatých (např. CYKY, CHKE-R) uložených pevně počtu a průřezu žil 3x120+50 až 150+7 | M | 660 | 0 |  |  |  | 0 |  | CS ÚRS 2021 02 |  | 2
PP |  |  |  | Montáž izolovaných kabelů měděných do 1 kV bez ukončení plných nebo laněných kulatých (např. CYKY, CHKE-R) uložených pevně počtu a průřezu žil 3x120+50 až 150+70 mm2
VV
TS
P | 12 | 34111655 |  | kabel silový jádro Cu izolace PVC plášť PVC 0,6/1kV (1-CYKY) 3x120+70mm2 | M | 660 | 0.00451 |  |  |  | 0 |  | CS ÚRS 2021 02 |  | 2
PP |  |  |  | kabel silový jádro Cu izolace PVC plášť PVC 0,6/1kV (1-CYKY) 3x120+70mm2
VV
TS |  |  |  | 1-CYKY 1-CYKY 1-CYKY
P | 13 | 220110151 |  | Ukončení kabelu v závěru nebo v rozvaděči celoplastového bez pancíře do 10 žil | KUS | 3 | 0 |  |  |  | 0 |  | CS ÚRS 2021 02 |  | 2
PP |  |  |  | Ukončení kabelu v závěru nebo v rozvaděči celoplastového bez pancíře do 10 žil
VV |  |  |  | ve svorkovnici rozvaděče 3=3.000 [A] Celkem: 3=3.000 [B]
TS
P | 14 | 345960001R |  | Dobný instalační materiál | KPL | 1 | 0 |  |  |  | 0 |  | [bez vazby na CS] |  | 2
PP |  |  |  | Dobný instalační materiál
VV
TS
SD |  | 46-M |  | Zemní práce při extr.mont.pracích
P | 15 | 460631214 |  | Zemní protlaky řízené horizontální vrtání v hornině třídy těžitelnosti I a II skupiny 1 až 4 včetně protlačení trub v hloubce do 6 m vnějšího průměru vrtu přes | M | 35 | 0.00366 |  |  |  | 0 |  | CS ÚRS 2021 02 |  | 2
PP |  |  |  | Zemní protlaky řízené horizontální vrtání v hornině třídy těžitelnosti I a II skupiny 1 až 4 včetně protlačení trub v hloubce do 6 m vnějšího průměru vrtu přes 140 do 180 mm
VV
TS |  |  |  | 1. Vcenách -1111 až -1223 jsou započteny i náklady na: a) vodorovné přemístění výkopku zprotlačovaného potrubí a svislé přemístění výkopku zmontážní jámy na povrch a jeho přehození na povrchu, b) úpravu čela potrubí pro protlačení. 2. Vcenách -1211 až -1223 jsou započteny i náklady na bentonitovou směs. 3. Vcenách -1111 až -1223 nejsou započteny náklady na: a) dodávku potrubí určeného kprotlačení. Toto potrubí se oceňuje ve specifikaci. Ztratné lze stanovit ve výši 3%, b) případné čerpání vody, c) překládání a zajišťování inženýrských sítí, d) vytýčení směru protlaku a stávajících inženýrských sítí. 4. V cenách -2111 až -3414 nejsou započteny náklady na pažení.
P | 16 | 55283926 |  | trubka ocelová bezešvá hladká jakost 11 353 168x10,0mm | M | 36.05 | 0.04387 |  |  |  | 0 |  | CS ÚRS 2021 02 |  | 2
PP |  |  |  | trubka ocelová bezešvá hladká jakost 11 353 168x10,0mm
VV
TS
P | 17 | 460633112 |  | Zemní protlaky zemní práce nutné k provedení protlaku výkop včetně zásypu strojně startovací jáma v hornině třídy těžitelnosti I skupiny 3 | KUS | 1 | 0 |  |  |  | 0 |  | CS ÚRS 2021 02 |  | 2
PP |  |  |  | Zemní protlaky zemní práce nutné k provedení protlaku výkop včetně zásypu strojně startovací jáma v hornině třídy těžitelnosti I skupiny 3
VV
TS |  |  |  | 1. Vcenách -1111 až -1223 jsou započteny i náklady na: a) vodorovné přemístění výkopku zprotlačovaného potrubí a svislé přemístění výkopku zmontážní jámy na povrch a jeho přehození na povrchu, b) úpravu čela potrubí pro protlačení. 2. Vcenách -1211 až -1223 jsou započteny i náklady na bentonitovou směs. 3. Vcenách -1111 až -1223 nejsou započteny náklady na: a) dodávku potrubí určeného kprotlačení. Toto potrubí se oceňuje ve specifikaci. Ztratné lze stanovit ve výši 3%, b) případné čerpání vody, c) překládání a zajišťování inženýrských sítí, d) vytýčení směru protlaku a stávajících inženýrských sítí. 4. V cenách -2111 až -3414 nejsou započteny náklady na pažení.
P | 18 | 460633212 |  | Zemní protlaky zemní práce nutné k provedení protlaku výkop včetně zásypu strojně koncová jáma v hornině třídy těžitelnosti I skupiny 3 | KUS | 1 | 0 |  |  |  | 0 |  | CS ÚRS 2021 02 |  | 2
PP |  |  |  | Zemní protlaky zemní práce nutné k provedení protlaku výkop včetně zásypu strojně koncová jáma v hornině třídy těžitelnosti I skupiny 3
VV
TS |  |  |  | 1. Vcenách -1111 až -1223 jsou započteny i náklady na: a) vodorovné přemístění výkopku zprotlačovaného potrubí a svislé přemístění výkopku zmontážní jámy na povrch a jeho přehození na povrchu, b) úpravu čela potrubí pro protlačení. 2. Vcenách -1211 až -1223 jsou započteny i náklady na bentonitovou směs. 3. Vcenách -1111 až -1223 nejsou započteny náklady na: a) dodávku potrubí určeného kprotlačení. Toto potrubí se oceňuje ve specifikaci. Ztratné lze stanovit ve výši 3%, b) případné čerpání vody, c) překládání a zajišťování inženýrských sítí, d) vytýčení směru protlaku a stávajících inženýrských sítí. 4. V cenách -2111 až -3414 nejsou započteny náklady na pažení.
P | 19 | 460171272 |  | Hloubení nezapažených kabelových rýh strojně včetně urovnání dna s přemístěním výkopku do vzdálenosti 3 m od okraje jámy nebo s naložením na dopravní prostředek | M | 285 | 0 |  |  |  | 0 |  | CS ÚRS 2021 02 |  | 2
PP |  |  |  | Hloubení nezapažených kabelových rýh strojně včetně urovnání dna s přemístěním výkopku do vzdálenosti 3 m od okraje jámy nebo s naložením na dopravní prostředek šířky 50 cm hloubky 80 cm v hornině třídy těžitelnosti I skupiny 3
VV
TS
P | 20 | 460451282 |  | Zásyp kabelových rýh strojně s přemístěním sypaniny ze vzdálenosti do 10 m, s uložením výkopku ve vrstvách včetně zhutnění a urovnání povrchu šířky 50 cm hloubk | M | 285 | 0 |  |  |  | 0 |  | CS ÚRS 2021 02 |  | 2
PP |  |  |  | Zásyp kabelových rýh strojně s přemístěním sypaniny ze vzdálenosti do 10 m, s uložením výkopku ve vrstvách včetně zhutnění a urovnání povrchu šířky 50 cm hloubky 80 cm z horniny třídy těžitelnosti I skupiny 3
VV
TS
P | 21 | 460661311 |  | Kabelové lože z písku včetně podsypu, zhutnění a urovnání povrchu pro kabely nn zakryté betonovými deskami (materiál ve specifikaci), šířky do 30 cm | M | 285 | 0 |  |  |  | 0 |  | CS ÚRS 2021 02 |  | 2
PP |  |  |  | Kabelové lože z písku včetně podsypu, zhutnění a urovnání povrchu pro kabely nn zakryté betonovými deskami (materiál ve specifikaci), šířky do 30 cm
VV
TS |  |  |  | 1. Vcenách -1311 až -1412 a -2311 až -2412 nejsou započteny náklady na dodávku betonových a plastových desek. Tato dodávka se oceňuje ve specifikaci.
P | 22 | 59213004 |  | deska krycí betonová 500x170/10x35mm | M | 285 | 0.0176 |  |  |  | 0 |  | CS ÚRS 2021 02 |  | 2
PP |  |  |  | deska krycí betonová 500x170/10x35mm
VV
TS
P | 23 | 460671114 |  | Výstražná fólie z PVC pro krytí kabelů včetně vyrovnání povrchu rýhy, rozvinutí a uložení fólie šířky do 40 cm | M | 285 | 0.00012 |  |  |  | 0 |  | CS ÚRS 2021 02 |  | 2
PP |  |  |  | Výstražná fólie z PVC pro krytí kabelů včetně vyrovnání povrchu rýhy, rozvinutí a uložení fólie šířky do 40 cm
VV
TS
P | 24 | 220182021 |  | Uložení trubky HDPE do výkopu včetně fixace | M | 655 | 0 |  |  |  | 0 |  | CS ÚRS 2021 02 |  | 2
PP |  |  |  | Uložení trubky HDPE do výkopu včetně fixace
VV
TS
P | 25 | 34571355 |  | trubka elektroinstalační ohebná dvouplášťová korugovaná (chránička) D 94/110mm, HDPE+LDPE | M | 655 | 0.00069 |  |  |  | 0 |  | CS ÚRS 2021 02 |  | 2
PP |  |  |  | trubka elektroinstalační ohebná dvouplášťová korugovaná (chránička) D 94/110mm, HDPE+LDPE
VV
TS
SD |  | HZS |  | Hodinové zúčtovací sazby
P | 26 | HZS2232 |  | Hodinové zúčtovací sazby profesí PSV provádění stavebních instalací elektrikář odborný | HOD | 10 | 0 |  |  |  | 0 |  | CS ÚRS 2021 02 |  | 2
PP |  |  |  | Hodinové zúčtovací sazby profesí PSV provádění stavebních instalací elektrikář odborný
VV |  |  |  | revize 10=10.000 [A] Celkem: 10=10.000 [B]
TS

## SO01-71D2.4.3E
SŽDC05 |  |  |  | Soupis prací objektu | [10 empty] | 3
6
S | Stavba: | 5413520028 |  | Rekonstrukce výpravní budovy v žst. Chodov_ZM_02 | [6 empty] | E.2 |  | Aspe | 0,00 | 2
O | Objekt: | E.2 |  | Pozemní stavební objekty | [9 empty] | 15,00 | 2
Typ | Poř. číslo | Kód položky | Varianta | Název položky | MJ | Množství | Jednotková hmotnost | Celková hmotnost |  |  | Jednotková cena |  | Cenové soustavy | 21,00 | 2
Dodávka
[9 empty] | Jednotková | Celkem | Jednotková | Celkem |  |  |  | Počet položek s nulovou cenou
O1 |  | SO01-71D2.4.3E |  | Nabíjení elektromobilů
SD |  | 21-M |  | Elektromontáže
P | 1 | 210191505 |  | Montáž skříní bez zapojení vodičů tenkocementových přípojkových, typ | KUS | 1 | 0 |  |  |  | 0 |  | CS ÚRS 2021 02 |  | 2
PP |  |  |  | Montáž skříní bez zapojení vodičů tenkocementových přípojkových, typ
VV
TS
P | 2 | 8500181026R |  | Skříň přípojková DCK SS102/KVF4W-M bez výzbroje | KUS | 1 | 0.026 |  |  |  | 0 |  | [bez vazby na CS] |  | 2
PP |  |  |  | Skříň přípojková DCK SS102/KVF4W-M bez výzbroje
VV
TS |  |  |  | dle PD - silnoproud dle PD - silnoproud dle PD - silnoproud
P | 3 | 210960001R |  | Elekroměrový rozvaděč pro nepřímé měření 160A/3 v provedení kompaktní pilíř bez výstroje , standart ČEZ včetně základu | KS | 1 | 0 |  |  |  | 0 |  | [bez vazby na CS] |  | 2
PP |  |  |  | Elekroměrový rozvaděč pro nepřímé měření 160A/3 v provedení kompaktní pilíř bez výstroje , standart ČEZ včetně základu
VV
TS
P | 4 | 210280542 |  | Zkoušky a prohlídky elektrických přístrojů měření impedance nulové smyčky okruhu vedení třífázového | KUS | 1 | 0 |  |  |  | 0 |  | CS ÚRS 2021 02 |  | 2
PP |  |  |  | Zkoušky a prohlídky elektrických přístrojů měření impedance nulové smyčky okruhu vedení třífázového
VV
TS
SD |  | 46-M |  | Zemní práce při extr.mont.pracích
P | 5 | 220182021 |  | Uložení trubky HDPE do výkopu včetně fixace | M | 60 | 0 |  |  |  | 0 |  | CS ÚRS 2021 02 |  | 2
PP |  |  |  | Uložení trubky HDPE do výkopu včetně fixace
VV
TS
P | 6 | 34571354 |  | trubka elektroinstalační ohebná dvouplášťová korugovaná (chránička) D 75/90mm, HDPE+LDPE | M | 60 | 0.00055 |  |  |  | 0 |  | CS ÚRS 2021 02 |  | 2
PP |  |  |  | trubka elektroinstalační ohebná dvouplášťová korugovaná (chránička) D 75/90mm, HDPE+LDPE
VV
TS
P | 7 | 460171272 |  | Hloubení nezapažených kabelových rýh strojně včetně urovnání dna s přemístěním výkopku do vzdálenosti 3 m od okraje jámy nebo s naložením na dopravní prostředek | M | 51 | 0 |  |  |  | 0 |  | CS ÚRS 2021 02 |  | 2
PP |  |  |  | Hloubení nezapažených kabelových rýh strojně včetně urovnání dna s přemístěním výkopku do vzdálenosti 3 m od okraje jámy nebo s naložením na dopravní prostředek šířky 50 cm hloubky 80 cm v hornině třídy těžitelnosti I skupiny 3
VV
TS
P | 8 | 460451282 |  | Zásyp kabelových rýh strojně s přemístěním sypaniny ze vzdálenosti do 10 m, s uložením výkopku ve vrstvách včetně zhutnění a urovnání povrchu šířky 50 cm hloubk | M | 51 | 0 |  |  |  | 0 |  | CS ÚRS 2021 02 |  | 2
PP |  |  |  | Zásyp kabelových rýh strojně s přemístěním sypaniny ze vzdálenosti do 10 m, s uložením výkopku ve vrstvách včetně zhutnění a urovnání povrchu šířky 50 cm hloubky 80 cm z horniny třídy těžitelnosti I skupiny 3
VV
TS
P | 9 | 460661311 |  | Kabelové lože z písku včetně podsypu, zhutnění a urovnání povrchu pro kabely nn zakryté betonovými deskami (materiál ve specifikaci), šířky do 30 cm | M | 51 | 0 |  |  |  | 0 |  | CS ÚRS 2021 02 |  | 2
PP |  |  |  | Kabelové lože z písku včetně podsypu, zhutnění a urovnání povrchu pro kabely nn zakryté betonovými deskami (materiál ve specifikaci), šířky do 30 cm
VV
TS |  |  |  | 1. Vcenách -1311 až -1412 a -2311 až -2412 nejsou započteny náklady na dodávku betonových a plastových desek. Tato dodávka se oceňuje ve specifikaci.
P | 10 | 59213004 |  | deska krycí betonová 500x170/10x35mm | M | 51 | 0.0176 |  |  |  | 0 |  | CS ÚRS 2021 02 |  | 2
PP |  |  |  | deska krycí betonová 500x170/10x35mm
VV
TS
P | 11 | 460671114 |  | Výstražná fólie z PVC pro krytí kabelů včetně vyrovnání povrchu rýhy, rozvinutí a uložení fólie šířky do 40 cm | M | 51 | 0.00012 |  |  |  | 0 |  | CS ÚRS 2021 02 |  | 2
PP |  |  |  | Výstražná fólie z PVC pro krytí kabelů včetně vyrovnání povrchu rýhy, rozvinutí a uložení fólie šířky do 40 cm
VV
TS
SD |  | HZS |  | Hodinové zúčtovací sazby
P | 12 | HZS2232 |  | Hodinové zúčtovací sazby profesí PSV provádění stavebních instalací elektrikář odborný | HOD | 3 | 0 |  |  |  | 0 |  | CS ÚRS 2021 02 |  | 2
PP |  |  |  | Hodinové zúčtovací sazby profesí PSV provádění stavebních instalací elektrikář odborný
VV |  |  |  | revize 3=3.000 [A] Celkem: 3=3.000 [B]
TS

## SO01-71D2.4.4
SŽDC05 |  |  |  | Soupis prací objektu | [10 empty] | 3
6
S | Stavba: | 5413520028 |  | Rekonstrukce výpravní budovy v žst. Chodov_ZM_02 | [6 empty] | E.2 |  | Aspe | 0,00 | 2
O | Objekt: | E.2 |  | Pozemní stavební objekty | [9 empty] | 15,00 | 2
Typ | Poř. číslo | Kód položky | Varianta | Název položky | MJ | Množství | Jednotková hmotnost | Celková hmotnost |  |  | Jednotková cena |  | Cenové soustavy | 21,00 | 2
Dodávka
[9 empty] | Jednotková | Celkem | Jednotková | Celkem |  |  |  | Počet položek s nulovou cenou
O1 |  | SO01-71D2.4.4 |  | Přeložka NN
SD |  | D01 |  | kabelové trasy - dodávka
P | 1 | 7492501900R |  | Kabely, vodiče, šňůry Cu - nn Kabel silový 4 a 5-žílový Cu, plastová izolace CYKY 4J25 (4Bx25) | M | 250 | 0 |  |  |  | 0 |  | [bez vazby na CS] |  | 2
PP |  |  |  | Kabely, vodiče, šňůry Cu - nn Kabel silový 4 a 5-žílový Cu, plastová izolace CYKY 4J25 (4Bx25)
VV
TS
P | 2 | 2001 |  | kabelová spojka NN kabelu | KUS | 2 | 0 |  |  |  | 0 |  | [bez vazby na CS] |  | 2
PP |  |  |  | kabelová spojka vyhladávacího kabelu
VV
TS
P | 3 | 7491100260R |  | Trubková vedení Ohebné elektroinstalační trubky KD09160 pr.160 | M | 168 | 0 |  |  |  | 0 |  | [bez vazby na CS] |  | 2
PP |  |  |  | Trubková vedení Ohebné elektroinstalační trubky KD09160 pr.160
VV
TS
P | 4 | 7499700560R |  | Kabely trakčního vedení, Různé TV Oddělení kabelů nebo zakrytí betonovou deskou | M | 210 | 0 |  |  |  | 0 |  | [bez vazby na CS] |  | 2
PP |  |  |  | Kabely trakčního vedení, Různé TV Oddělení kabelů nebo zakrytí betonovou deskou
VV
TS
P | 5 | 7593501815R |  | Trasy kabelového vedení Lokátory a markery Ball Marker 1422-XR ID, červený energetika zapisovatelný | KUS | 210 | 0 |  |  |  | 0 |  | [bez vazby na CS] |  | 2
PP |  |  |  | Trasy kabelového vedení Lokátory a markery Ball Marker 1422-XR ID, červený energetika zapisovatelný
VV
TS
SD |  | D02 |  | kabelové trasy - montáž
P | 6 | 7492554012R |  | Montáž kabelů 4- a 5-žílových Cu do 25 mm2 | M | 210 | 0 |  |  |  | 0 |  | [bez vazby na CS] |  | 2
PP |  |  |  | Montáž kabelů 4- a 5-žílových Cu do 25 mm2 - uložení do země, chráničky, na rošty, pod omítku apod.
VV
TS
P | 7 | 1002 |  | montáž kabelové spojky NN kabelu | KUS | 2 | 0 |  |  |  | 0 |  | [bez vazby na CS] |  | 2
PP |  |  |  | montáž kabelové spojky vyhledávacího kabelu
VV
TS
P | 8 | 7492756042R |  | Pomocné práce pro montáž kabelů zatažení kabelů do chráničky nad 4 kg/m | M | 168 | 0 |  |  |  | 0 |  | [bez vazby na CS] |  | 2
PP |  |  |  | Pomocné práce pro montáž kabelů zatažení kabelů do chráničky nad 4 kg/m
VV
TS
P | 9 | 1003R |  | uložení trubky DN160 do výkopu | M | 168 | 0 |  |  |  | 0 |  | [bez vazby na CS] |  | 2
PP |  |  |  | uložení trubky 110 do výkopu
VV
TS
P | 10 | 7593505142 |  | Oddělení souběhu trasy od silového kabelu betonovou deskou | M | 210 | 0 |  |  |  | 0 |  | CS ÚRS 2021 02 |  | 2
PP |  |  |  | Oddělení souběhu trasy od silového kabelu betonovou deskou
VV
TS
P | 11 | 7593505270R |  | Montáž kabelového označníku Ball Marker | KUS | 210 | 0 |  |  |  | 0 |  | [bez vazby na CS] |  | 2
PP |  |  |  | Montáž kabelového označníku Ball Marker - upevnění kabelového označníku na plášť kabelu upevňovacími prvky
VV
TS
SD |  | D03 |  | kabelové trasy - demontáž
P | 12 | 1001R |  | demontáž oddělovací betonové desky | M | 200 | 0 |  |  |  | 0 |  | [bez vazby na CS] |  | 2
PP |  |  |  | demontáž vyhledávacího kabelu z výkopu
VV
TS
P | 13 | 7492471010R |  | Demontáže kabelových vedení nn | M | 200 | 0 |  |  |  | 0 |  | [bez vazby na CS] |  | 2
PP |  |  |  | Demontáže kabelových vedení nn - demontáž ze zemní kynety, roštu, rozvaděče, trubky, chráničky apod.
VV
TS
P | 14 | 7593507270R |  | Demontáž kabelového označníku Ball Marker | KUS | 200 | 0 |  |  |  | 0 |  | [bez vazby na CS] |  | 2
PP |  |  |  | Demontáž kabelového označníku Ball Marker
VV
TS
SD |  | D05 |  | zemní práce
P | 15 | 460661512 |  | Kabelové lože z písku pro kabely nn kryté plastovou fólií š lože přes 25 do 50 cm | M | 210 | 0 |  |  |  | 0 |  | CS ÚRS 2021 02 |  | 2
PP |  |  |  | Kabelové lože z písku včetně podsypu, zhutnění a urovnání povrchu pro kabely nn zakryté plastovou fólií, šířky přes 25 do 50 cm
VV
TS |  |  |  | 1. Vcenách -1311 až -1412 a -2311 až -2412 nejsou započteny náklady na dodávku betonových a plastových desek. Tato dodávka se oceňuje ve specifikaci.

## SO01-71D2.4.5
SŽDC05 |  |  |  | Soupis prací objektu | [10 empty] | 3
6
S | Stavba: | 5413520028 |  | Rekonstrukce výpravní budovy v žst. Chodov_ZM_02 | [6 empty] | E.2 |  | Aspe | 0,00 | 2
O | Objekt: | E.2 |  | Pozemní stavební objekty | [9 empty] | 15,00 | 2
Typ | Poř. číslo | Kód položky | Varianta | Název položky | MJ | Množství | Jednotková hmotnost | Celková hmotnost |  |  | Jednotková cena |  | Cenové soustavy | 21,00 | 2
Dodávka
[9 empty] | Jednotková | Celkem | Jednotková | Celkem |  |  |  | Počet položek s nulovou cenou
O1 |  | SO01-71D2.4.5 |  | Přeložka sloupu VO
SD |  | 21-M |  | Elektromontáže
P | 5 | 218040001 |  | Demontáž sloupů a stožárů venkovního vedení nn bez výstroje z předpjatého betonu s krycí hlavicí, včetně vytažení sloupu z jámy, položení, manipulace na staveni | KUS | 2 | 0 |  |  |  | 0 |  | CS ÚRS 2021 02 |  | 2
PP |  |  |  | Demontáž sloupů a stožárů venkovního vedení nn bez výstroje z předpjatého betonu s krycí hlavicí, včetně vytažení sloupu z jámy, položení, manipulace na staveništi a naložení, bez bourání zbytku betonového základu do 12 m jednoduchých
VV
TS
P | 6 | 210204011 |  | Montáž stožárů osvětlení ocelových samostatně stojících, délky do 12 m | KUS | 2 | 0 |  |  |  | 0 |  | CS ÚRS 2021 02 |  | 2
PP |  |  |  | Montáž stožárů osvětlení ocelových samostatně stojících, délky do 12 m
VV
TS
P | 7 | 210204012 |  | Montáž stožárů osvětlení ocelových samostatně stojících, délky přes 12 do 18 m | KUS | 2 | 0 |  |  |  | 0 |  | CS ÚRS 2021 02 |  | 2
PP |  |  |  | Montáž stožárů osvětlení ocelových samostatně stojících, délky přes 12 do 18 m
VV
TS
P | 8 | 210204201 |  | Montáž elektrovýzbroje stožárů osvětlení 1 okruh | KUS | 2 | 0 |  |  |  | 0 |  | CS ÚRS 2021 02 |  | 2
PP |  |  |  | Montáž elektrovýzbroje stožárů osvětlení 1 okruh
VV
TS
P | 9 | 210220022 |  | Montáž uzemňovacího vedení s upevněním, propojením a připojením pomocí svorek v zemi s izolací spojů vodičů FeZn drátem nebo lanem průměru do 10 mm v městské zá | M | 35 | 0 |  |  |  | 0 |  | CS ÚRS 2021 02 |  | 2
PP |  |  |  | Montáž uzemňovacího vedení s upevněním, propojením a připojením pomocí svorek v zemi s izolací spojů vodičů FeZn drátem nebo lanem průměru do 10 mm v městské zástavbě
VV
TS
P | 10 | 35442135 |  | drát D 10/13 mm FeZn + PVC | KG | 35 | 0.001 |  |  |  | 0 |  | CS ÚRS 2021 02 |  | 2
PP |  |  |  | drát D 10/13 mm FeZn + PVC
VV
TS
P | 11 | 210220301 |  | Montáž hromosvodného vedení svorek se 2 šrouby | KUS | 2 | 0 |  |  |  | 0 |  | CS ÚRS 2021 02 |  | 2
PP |  |  |  | Montáž hromosvodného vedení svorek se 2 šrouby
VV
TS
P | 12 | 35431020 |  | svorka uzemnění Cu připojovací na kovové části pro 1 vodič D 7-10 mm -plochá, 2 šrouby | KUS | 2 | 0.0002 |  |  |  | 0 |  | CS ÚRS 2021 02 |  | 2
PP |  |  |  | svorka uzemnění Cu připojovací na kovové části pro 1 vodič D 7-10 mm -plochá, 2 šrouby
VV
TS |  |  |  | SPb Cu SPb Cu SPb Cu
P | 13 | 210280001 |  | Zkoušky a prohlídky elektrických rozvodů a zařízení celková prohlídka, zkoušení, měření a vyhotovení revizní zprávy pro objem montážních prací do 100 tisíc Kč | KUS | 1 | 0 |  |  |  | 0 |  | CS ÚRS 2021 02 |  | 2
PP |  |  |  | Zkoušky a prohlídky elektrických rozvodů a zařízení celková prohlídka, zkoušení, měření a vyhotovení revizní zprávy pro objem montážních prací do 100 tisíc Kč
VV
TS
P | 14 | 210280542 |  | Zkoušky a prohlídky elektrických přístrojů měření impedance nulové smyčky okruhu vedení třífázového | KUS | 1 | 0 |  |  |  | 0 |  | CS ÚRS 2021 02 |  | 2
PP |  |  |  | Zkoušky a prohlídky elektrických přístrojů měření impedance nulové smyčky okruhu vedení třífázového
VV
TS
P | 15 | 210812033 |  | Montáž izolovaných kabelů měděných do 1 kV bez ukončení plných nebo laněných kulatých (např. CYKY, CHKE-R) uložených volně nebo v liště počtu a průřezu žil 4x6 | M | 30 | 0 |  |  |  | 0 |  | CS ÚRS 2021 02 |  | 2
PP |  |  |  | Montáž izolovaných kabelů měděných do 1 kV bez ukončení plných nebo laněných kulatých (např. CYKY, CHKE-R) uložených volně nebo v liště počtu a průřezu žil 4x6 až 10 mm2
VV
TS
P | 16 | 34111076 |  | kabel instalační jádro Cu plné izolace PVC plášť PVC 450/750V (CYKY) 4x10mm2 | M | 30 | 0.00064 |  |  |  | 0 |  | CS ÚRS 2021 02 |  | 2
PP |  |  |  | kabel instalační jádro Cu plné izolace PVC plášť PVC 450/750V (CYKY) 4x10mm2
VV
TS |  |  |  | CYKY CYKY CYKY
P | 17 | 220110151 |  | Ukončení kabelu v závěru nebo v rozvaděči celoplastového bez pancíře do 10 žil | KUS | 3 | 0 |  |  |  | 0 |  | CS ÚRS 2021 02 |  | 2
PP |  |  |  | Ukončení kabelu v závěru nebo v rozvaděči celoplastového bez pancíře do 10 žil
VV |  |  |  | ve svorkovnici stožáru 3=3.000 [A] Celkem: 3=3.000 [B]
TS
SD |  | 46-M |  | Zemní práce při extr.mont.pracích
P | 18 | 460171272 |  | Hloubení nezapažených kabelových rýh strojně včetně urovnání dna s přemístěním výkopku do vzdálenosti 3 m od okraje jámy nebo s naložením na dopravní prostředek | M | 26 | 0 |  |  |  | 0 |  | CS ÚRS 2021 02 |  | 2
PP |  |  |  | Hloubení nezapažených kabelových rýh strojně včetně urovnání dna s přemístěním výkopku do vzdálenosti 3 m od okraje jámy nebo s naložením na dopravní prostředek šířky 50 cm hloubky 80 cm v hornině třídy těžitelnosti I skupiny 3
VV
TS
P | 19 | 460451282 |  | Zásyp kabelových rýh strojně s přemístěním sypaniny ze vzdálenosti do 10 m, s uložením výkopku ve vrstvách včetně zhutnění a urovnání povrchu šířky 50 cm hloubk | M | 26 | 0 |  |  |  | 0 |  | CS ÚRS 2021 02 |  | 2
PP |  |  |  | Zásyp kabelových rýh strojně s přemístěním sypaniny ze vzdálenosti do 10 m, s uložením výkopku ve vrstvách včetně zhutnění a urovnání povrchu šířky 50 cm hloubky 80 cm z horniny třídy těžitelnosti I skupiny 3
VV
TS
P | 20 | 460641113 |  | Základové konstrukce základ bez bednění do rostlé zeminy z monolitického betonu tř. C 16/20 | M3 | 1 | 0 |  |  |  | 0 |  | CS ÚRS 2021 02 |  | 2
PP |  |  |  | Základové konstrukce základ bez bednění do rostlé zeminy z monolitického betonu tř. C 16/20
VV |  |  |  | základ pro stožár VO 2*0.5=1.000 [A] Celkem: 1=1.000 [B]
TS |  |  |  | 1. Beton se zvýšenými nároky na prostředí obsahuje přísadu pro zvýšení vodotěsnosti.
P | 21 | 460661311 |  | Kabelové lože z písku včetně podsypu, zhutnění a urovnání povrchu pro kabely nn zakryté betonovými deskami (materiál ve specifikaci), šířky do 30 cm | M | 26 | 0 |  |  |  | 0 |  | CS ÚRS 2021 02 |  | 2
PP |  |  |  | Kabelové lože z písku včetně podsypu, zhutnění a urovnání povrchu pro kabely nn zakryté betonovými deskami (materiál ve specifikaci), šířky do 30 cm
VV
TS |  |  |  | 1. Vcenách -1311 až -1412 a -2311 až -2412 nejsou započteny náklady na dodávku betonových a plastových desek. Tato dodávka se oceňuje ve specifikaci.
P | 22 | 59213004 |  | deska krycí betonová 500x170/10x35mm | M | 26 | 0.0176 |  |  |  | 0 |  | CS ÚRS 2021 02 |  | 2
PP |  |  |  | deska krycí betonová 500x170/10x35mm
VV
TS
SD |  | 741 |  | Elektroinstalace - silnoproud
P | 2 | 741110052 |  | Montáž trubek elektroinstalačních s nasunutím nebo našroubováním do krabic plastových ohebných, uložených volně, vnější O přes 23 do 35 mm | M | 26 | 0 |  |  |  | 0 |  | CS ÚRS 2021 02 |  | 2
PP |  |  |  | Montáž trubek elektroinstalačních s nasunutím nebo našroubováním do krabic plastových ohebných, uložených volně, vnější O přes 23 do 35 mm
VV
TS
P | 3 | 34571156 |  | trubka elektroinstalační ohebná z PH, D 28,4/34,5mm | M | 26 | 0.0002 |  |  |  | 0 |  | CS ÚRS 2021 02 |  | 2
PP |  |  |  | trubka elektroinstalační ohebná z PH, D 28,4/34,5mm
VV
TS
P | 4 | 741130005 |  | Ukončení vodičů izolovaných s označením a zapojením v rozváděči nebo na přístroji, průřezu žíly do 10 mm2 | KUS | 16 | 0 |  |  |  | 0 |  | CS ÚRS 2021 02 |  | 2
PP |  |  |  | Ukončení vodičů izolovaných s označením a zapojením v rozváděči nebo na přístroji, průřezu žíly do 10 mm2
VV
TS
SD |  | 9 |  | Ostatní konstrukce a práce, bourání
P | 1 | 945412111 |  | Teleskopická hydraulická montážní plošina na samohybném podvozku, s otočným košem výšky zdvihu do 8 m | DEN | 1 | 0 |  |  |  | 0 |  | CS ÚRS 2021 02 |  | 2
PP |  |  |  | Teleskopická hydraulická montážní plošina na samohybném podvozku, s otočným košem výšky zdvihu do 8 m
VV
TS
SD |  | HZS |  | Hodinové zúčtovací sazby
P | 23 | HZS2232 |  | Hodinové zúčtovací sazby profesí PSV provádění stavebních instalací elektrikář odborný | HOD | 13 | 0 |  |  |  | 0 |  | CS ÚRS 2021 02 |  | 2
PP |  |  |  | Hodinové zúčtovací sazby profesí PSV provádění stavebních instalací elektrikář odborný
VV |  |  |  | revize 5=5.000 [A] měření intenzity osvětlení 8=8.000 [B] Celkem: 5+8=13.000 [C]
TS

## SO01-71D3
SŽDC05 |  |  |  | Soupis prací objektu | [10 empty] | 3
6
S | Stavba: | 5413520028 |  | Rekonstrukce výpravní budovy v žst. Chodov_ZM_02 | [6 empty] | E.2 |  | Aspe | 0,00 | 2
O | Objekt: | E.2 |  | Pozemní stavební objekty | [9 empty] | 15,00 | 2
Typ | Poř. číslo | Kód položky | Varianta | Název položky | MJ | Množství | Jednotková hmotnost | Celková hmotnost |  |  | Jednotková cena |  | Cenové soustavy | 21,00 | 2
Dodávka
[9 empty] | Jednotková | Celkem | Jednotková | Celkem |  |  |  | Počet položek s nulovou cenou
O1 |  | SO01-71D3 |  | Orientační a informační systém
SD |  | 1 |  | Zemní práce
P | 1 | 133251101 |  | Hloubení nezapažených šachet strojně v hornině třídy těžitelnosti I skupiny 3 do 20 m3 | M3 | 2.16 | 0 |  |  |  | 0 |  | CS ÚRS 2021 02 |  | 2
PP |  |  |  | Hloubení nezapažených šachet strojně v hornině třídy těžitelnosti I skupiny 3 do 20 m3
VV |  |  |  | ''' šachty pro základové patky orientačního systému ' společný základ pro tabule T-3 0.45 T-4 1.0*0.5*0.9=0.450 [A] společný základ pro tabule T-6 0.45 T-7 1.0*0.7*0.9=0.630 [B] společný základ pro tabule T-9 0.45 T-10 0.6*0.5*0.9=0.270 [C] základ pro tabuli T-11 1.0*0.5*0.9=0.450 [D] základ pro tabuli T5 0.45 T-12 2 ks 0.4*0.5*0.9*2=0.360 [E] Celkem: 0.45+0.63+0.27+0.45+0.36=2.160 [F]
TS |  |  |  | 1. Ceny jsou určeny pro šachty hloubky do 12 m. Šachty větších hloubek se oceňují individuálně. 2. V cenách jsou započteny i náklady na: a) svislé přemístění výkopku, b) urovnání dna do předepsaného profilu a spádu. c) přehození výkopku na přilehlém terénu na vzdálenost do 3 m od hrany šachty nebo naložení na dopravní prostředek.
P | 2 | 162351103 |  | Vodorovné přemístění výkopku nebo sypaniny po suchu na obvyklém dopravním prostředku, bez naložení výkopku, avšak se složením bez rozhrnutí z horniny třídy těži | M3 | 2.16 | 0 |  |  |  | 0 |  | CS ÚRS 2021 02 |  | 2
PP |  |  |  | Vodorovné přemístění výkopku nebo sypaniny po suchu na obvyklém dopravním prostředku, bez naložení výkopku, avšak se složením bez rozhrnutí z horniny třídy těžitelnosti I skupiny 1 až 3 na vzdálenost přes 50 do 500 m
VV
TS |  |  |  | 1. Přemísťuje-li se výkopek z dočasných skládek vzdálených do 50 m, neoceňuje se nakládání výkopku, i když se provádí. Toto ustanovení neplatí, vylučuje-li projekt použití dozeru. 2. Ceny nelze použít, předepisuje-li projekt přemístit výkopek na místo nepřístupné obvyklým dopravním prostředkům; toto přemístění se oceňuje individuálně.
P | 3 | 171251201 |  | Uložení sypaniny na skládky nebo meziskládky bez hutnění s upravením uložené sypaniny do předepsaného tvaru | M3 | 2.16 | 0 |  |  |  | 0 |  | CS ÚRS 2021 02 |  | 2
PP |  |  |  | Uložení sypaniny na skládky nebo meziskládky bez hutnění s upravením uložené sypaniny do předepsaného tvaru
VV
TS |  |  |  | 1. Cena je určena i pro: a) zasypání koryt vodotečí a prohlubní v terénu bez předepsaného zhutnění sypaniny, b) uložení výkopku pod vodou do prohlubní ve dně vodotečí nebo nádrží. 2. Cenu nelze použít pro uložení výkopku nebo ornice na trvalé skládky s předepsaným zhutněním; toto uložení výkopku se oceňuje cenami souboru cen 171 . . Uložení sypaniny do násypů. 3. Vceně jsou započteny i náklady na rozprostření sypaniny ve vrstvách s hrubým urovnáním na skládce. 4. Vceně nejsou započteny náklady na získání skládek ani na poplatky za skládku. 5. Množství jednotek uložení výkopku (sypaniny) se určí v m3 uloženého výkopku (sypaniny), v rostlém stavu zpravidla ve výkopišti.
SD |  | 2 |  | Zakládání
P | 4 | 275313511 |  | Základy z betonu prostého patky a bloky z betonu kamenem neprokládaného tř. C 12/15 | M3 | 0.24 | 2.2563 |  |  |  | 0 |  | CS ÚRS 2021 02 |  | 2
PP |  |  |  | Základy z betonu prostého patky a bloky z betonu kamenem neprokládaného tř. C 12/15
VV |  |  |  | ''' ochraná podkladní vrstva pod patky ' společný základ pro tabule T-3 0.05 T-4 1.0*0.5*0.1=0.050 [A] společný základ pro tabule T-6 0.05 T-7 1.0*0.7*0.1=0.070 [B] společný základ pro tabule T-9 0.05 T-10 0.6*0.5*0.1=0.030 [C] základ pro tabuli T-11 1.0*0.5*0.1=0.050 [D] základ pro tabuli T-5 0.05 T-12 0.4*0.5*0.1*2=0.040 [E] Celkem: 0.05+0.07+0.03+0.05+0.04=0.240 [F]
TS |  |  |  | 1. V ceně příplatku -5911 jsou započteny náklady na technologické opatření a na ztíženou betonáž pod hladinou pažící bentonitové suspenze a na průběžné odčerpání suspenze s přepouštěním na určené místo do 20 m, popř. do vany nebo do kalové cisterny k odvozu. Odvoz se oceňuje cenami katalogu 800-2 Zvláštní zakládání objektů. 2. Hloubení s použitím bentonitové suspenze se oceňuje katalogem 800-1 Zemní práce. Bednění se neoceňuje.
P | 5 | 275322511 |  | Základy z betonu železového (bez výztuže) patky z betonu se zvýšenými nároky na prostředí tř. C 25/30 | M3 | 1.64 | 2.4533 |  |  |  | 0 |  | CS ÚRS 2021 02 |  | 2
PP |  |  |  | Základy z betonu železového (bez výztuže) patky z betonu se zvýšenými nároky na prostředí tř. C 25/30
VV |  |  |  | ''' základové patky orientačního systému ' společný základ pro tabule T-3 0.4 T-4 1.0*0.5*0.8=0.400 [A] společný základ pro tabule T-6 0.4 T-7 1.0*0.7*0.8=0.560 [B] společný základ pro tabule T-9 0.4 T-10 0.6*0.5*0.8=0.240 [C] základ pro tabuli T-11 1.0*0.5*0.8=0.400 [D] základ pro tabuli T-5 0.4 T-12 0.4*0.5*0.1*2=0.040 [E] Celkem: 0.4+0.56+0.24+0.4+0.04=1.640 [F]
TS |  |  |  | 1. V ceně příplatku -5911 jsou započteny náklady na technologické opatření a na ztíženou betonáž pod hladinou pažící bentonitové suspenze a na průběžné odčerpání suspenze s přepouštěním na určené místo do 20 m, popř. do vany nebo do kalové cisterny k odvozu. Odvoz se oceňuje cenami katalogu 800-2 Zvláštní zakládání objektů. 2. Hloubení s použitím bentonitové suspenze se oceňuje katalogem 800-1 Zemní práce. Bednění se neoceňuje. 3. V cenách nejsou započteny náklady na výztuž, tyto se oceňují cenami souboru cen 27* 36-.... Výztuž základů. 4. V cenách z betonu pro konstrukce bílých van 27. 32-3 nejsou započteny náklady na těsnění dilatačních a pracovních spar, tyto se oceňují cenami souborů cen 953 33 části A08 tohoto katalogu.
P | 6 | 275351121 |  | Bednění základů patek zřízení | M2 | 12.16 | 0.00264 |  |  |  | 0 |  | CS ÚRS 2021 02 |  | 2
PP |  |  |  | Bednění základů patek zřízení
VV |  |  |  | ''' základové patky orientačního systému ' společný základ pro tabule T-3 2.4 T-4 (1.0+0.5)*2*0.8=2.400 [A] společný základ pro tabule T-6 2.4 T-7 (1.0+0.7)*2*0.8=2.720 [B] společný základ pro tabule T-9 2.4 T-10 (0.6+0.5)*2*0.8=1.760 [C] základ pro tabuli T-11 (1.0+0.5)*2*0.8=2.400 [D] základ pro tabuli T - 5 2.4 T-12 (0.4+0.5)*2*0.8*2=2.880 [E] Celkem: 2.4+2.72+1.76+2.4+2.88=12.160 [F]
TS |  |  |  | 1. Ceny jsou určeny pro bednění ve volném prostranství, ve volných nebo zapažených jamách, rýhách a šachtách. 2. Kruhové nebo obloukové bednění poloměru do 1 m se oceňuje individuálně.
P | 7 | 275351122 |  | Bednění základů patek odstranění | M2 | 12.16 | 0 |  |  |  | 0 |  | CS ÚRS 2021 02 |  | 2
PP |  |  |  | Bednění základů patek odstranění
VV
TS |  |  |  | 1. Ceny jsou určeny pro bednění ve volném prostranství, ve volných nebo zapažených jamách, rýhách a šachtách. 2. Kruhové nebo obloukové bednění poloměru do 1 m se oceňuje individuálně.
P | 8 | 275362021 |  | Výztuž základů patek ze svařovaných sítí z drátů typu KARI | T | 0.043 | 1.0628 |  |  |  | 0 |  | CS ÚRS 2021 02 |  | 2
PP |  |  |  | Výztuž základů patek ze svařovaných sítí z drátů typu KARI
VV |  |  |  | ''' výztuž základových patek orientačního systému - sítí 100/100/6 ' společný základ pro tabule T-3 0.009 T-4 (0.9+0.4)*2*0.6*2.22*2*1.25*0.001=0.009 [A] společný základ pro tabule T-6 0.009 T-7 (0.9+0.6)*2*0.6*2.22*2*1.25*0.001=0.010 [B] společný základ pro tabule T-9 0.009 T-10 (0.5+0.4)*2*0.6*2.22*2*1.25*0.001=0.006 [C] základ pro tabuli T-11 (0.9+0.4)*2*0.6*2.22*2*1.25*0.001=0.009 [D] základ pro tabuli T-5 0.009 T-12 (0.3+0.4)*2*0.6*2.22*2*1.25*0.001*2=0.009 [E] Celkem: 0.009+0.01+0.006+0.009+0.009=0.043 [F]
TS |  |  |  | 1. Ceny platí pro desky rovné, snáběhy, hřibové nebo upnuté do žeber včetně výztuže těchto žeber.
SD |  | 767 |  | Konstrukce zámečnické
P | 10 | 767995114 |  | Montáž ostatních atypických zámečnických konstrukcí hmotnosti přes 20 do 50 kg | KG | 441 | 5e-05 |  |  |  | 0 |  | CS ÚRS 2021 02 |  | 2
PP |  |  |  | Montáž ostatních atypických zámečnických konstrukcí hmotnosti přes 20 do 50 kg
VV |  |  |  | ''' OK podstavců orientačného systému 48 kg/1 kotvící sloupek ' '''' ocel 235 J2 - uzavřené profily a kotevní prvky do betonové konstrukce patky ' společný základ pro tabule T-3 99 T-4 vč. zarážky pro bílou hůl 2*48.0+3.0=99.000 [A] společný základ pro tabule T-6 99 T-7 vč. zarážky pro bílou hůl 2*48.0+3.0=99.000 [B] společný základ pro tabule T-9 99 T-10 1*48.0=48.000 [C] základ pro tabuli T-11vč. zarážky pro bílou hůl 2*48.0+3.0=99.000 [D] základ pro tabuli T-5 aT-12 2*48=96.000 [E] Celkem: 99+99+48+99+96=441.000 [F]
TS |  |  |  | 1. Určení cen se řídí hmotností jednotlivě montovaného dílu konstrukce.
P | 11 | 553960001R |  | Ocelová pozinkovaná svařovaná konstrukce sloupů a vazníků přístřešku | KG | 441 | 0 |  |  |  | 0 |  | [bez vazby na CS] |  | 2
PP |  |  |  | Ocelová pozinkovaná svařovaná konstrukce sloupů a vazníků přístřešku
VV |  |  |  | ''' OK podstavců orientačného systému 48 kg/1 kotvící sloupek ' '''' ocel 235 J2 - uzavřené profily a kotevní prvky do betonové konstrukce patky ' společný základ pro tabule T-3 99 T-4 vč. zarážky pro bílou hůl 2*48.0+3.0=99.000 [A] společný základ pro tabule T-6 99 T-7 vč. zarážky pro bílou hůl 2*48.0+3.0=99.000 [B] společný základ pro tabule T-9 99 T-10 1*48.0=48.000 [C] základ pro tabuli T-11vč. zarážky pro bílou hůl 2*48.0+3.0=99.000 [D] základ pro tabuli T-5 aT-12 2*48=96.000 [E] Celkem: 99+99+48+99+96=441.000 [F]
TS
P | 12 | 998767101 |  | Přesun hmot pro zámečnické konstrukce stanovený z hmotnosti přesunovaného materiálu vodorovná dopravní vzdálenost do 50 m v objektech výšky do 6 m | T | 0.022 | 0 |  |  |  | 0 |  | CS ÚRS 2021 02 |  | 2
PP |  |  |  | Přesun hmot pro zámečnické konstrukce stanovený z hmotnosti přesunovaného materiálu vodorovná dopravní vzdálenost do 50 m v objektech výšky do 6 m
VV
TS |  |  |  | 1. Ceny pro přesun hmot stanovený zhmotnosti přesunovaného materiálu se používají tehdy, pokud je možné určit hmotnost za celý stavební díl. Do této hmotnosti se započítává i hmotnost materiálů oceňovaných ve specifikaci. 2. Pokud nelze jednoznačně stanovit hmotnost přesunovaných materiálů, lze pro výpočet přesunu hmot použít orientačně procentní sazbu. Touto sazbou se vynásobí rozpočtové náklady za celý stavební díl včetně nákladů na materiál ve specifikacích. 3. Příplatek kcenám -7181 pro přesun prováděný bez použití mechanizace, tj. za ztížených podmínek, lze použít pouze pro hmotnost materiálu, která se tímto způsobem skutečně přemísťuje.
SD |  | 998 |  | Přesun hmot
P | 9 | 998011001 |  | Přesun hmot pro budovy občanské výstavby, bydlení, výrobu a služby s nosnou svislou konstrukcí zděnou z cihel, tvárnic nebo kamene vodorovná dopravní vzdálenost | T | 4.643 | 0 |  |  |  | 0 |  | CS ÚRS 2021 02 |  | 2
PP |  |  |  | Přesun hmot pro budovy občanské výstavby, bydlení, výrobu a služby s nosnou svislou konstrukcí zděnou z cihel, tvárnic nebo kamene vodorovná dopravní vzdálenost do 100 m pro budovy výšky do 6 m
VV
TS |  |  |  | 1. Ceny -7001 až -7006 lze použít vpřípadě, kdy dochází ke ztížení přesunu např. tím, že není možné instalovat jeřáb. 2. Kcenám -7001 až -7006 lze použít příplatky za zvětšený přesun -1014 až -1019, -2034 až -2039 nebo -2114 až 2119. 3. Jestliže pro svislý přesun používá zařízení investora (např. výtah vbudově), užijí se pro ocenění přesunu hmot ceny stanovené pro nejmenší výšku, tj. 6 m.
SD |  | HZS |  | Hodinové zúčtovací sazby
P | 13 | HZS2232 |  | Hodinové zúčtovací sazby profesí PSV provádění stavebních instalací elektrikář odborný | HOD | 10 | 0 |  |  |  | 0 |  | CS ÚRS 2021 02 |  | 2
PP |  |  |  | Hodinové zúčtovací sazby profesí PSV provádění stavebních instalací elektrikář odborný
VV |  |  |  | ''' demontáž prvků s napojením na elektroinstalaci , uložení a přemistění a instalace s napojením v novém místě ' přemistění elektrického informačního panelu ze staré budovy do nové 1 ks 1*(2+5) =7.000 [A] přemistění orientačního hmatového majáčku OHM ze staré budovy do nové 1 ks 1*(1+2) =3.000 [B] Celkem: 7+3=10.000 [C]
TS
SD |  | OST |  | Ostatní
P | 14 | R923711-01.2 |  | TABULE ORIENT. SYSTÉMU - NÁZEV ŽST. | M2 | 3.6 | 0 |  |  |  | 0 |  | [bez vazby na CS] |  | 2
PP |  |  |  | TABULE ORIENT. SYSTÉMU - NÁZEV ŽST.
VV |  |  |  | ''' T1 - 600X2000 MM ' na kšiltu budovy 3 ks 3*2.0*0.6 =3.600 [A] Celkem: 3.6=3.600 [B]
TS |  |  |  | viz TZ a příl. Prvky orientačního systému Položka obsahuje: dodávku a montáž tabulí orientačního systému v provedení uvedeném v textu včetně upevňovacího a pomocného materiálu viz TZ a příl. Prvky orientačního systému Položka obsahuje: dodávku a montáž tabulí orientačního systému v provedení uvedeném v textu včetně upevňovacího a pomocného materiálu viz TZ a příl. Prvky orientačního systému Položka obsahuje: dodávku a montáž tabulí orientačního systému v provedení uvedeném v textu včetně upevňovacího a pomocného materiálu viz TZ a příl. Prvky orientačního systému Položka obsahuje: dodávku a montáž tabulí orientačního systému v provedení uvedeném v textu včetně upevňovacího a pomocného materiálu
P | 15 | R923761-01.2 |  | TABULE ORIENT. SYSTÉMU - OZNAČENÍ PŘÍSTUPU K WC, INFORMACE | M2 | 1.267 | 0 |  |  |  | 0 |  | [bez vazby na CS] |  | 2
PP |  |  |  | TABULE ORIENT. SYSTÉMU - OZNAČENÍ PŘÍSTUPU K WC, INFORMACE
VV |  |  |  | 240X440 MM - uvnitř budovy 2 ks 0.44*0.24*2=0.211 [A] 240X240 MM - uvnitř budovy WC vozíčkáři 1 ks 0.24*0.24*1=0.058 [B] 640X240 MM - uvnitř budovy WC 0.211 informace 2 ks 0.64*0.24*2=0.307 [C] 1440X240 MM - uvnitř budovy WC 0.211 informace 1 ks 1.44*0.24*2=0.691 [D] Celkem: 0.211+0.058+0.307+0.691=1.267 [E]
TS |  |  |  | viz TZ a příl. Prvky orientačního systému Položka obsahuje: dodávku a montáž tabulí orientačního systému v provedení uvedeném v textu včetně upevňovacího a pomocného materiálu viz TZ a příl. Prvky orientačního systému Položka obsahuje: dodávku a montáž tabulí orientačního systému v provedení uvedeném v textu včetně upevňovacího a pomocného materiálu viz TZ a příl. Prvky orientačního systému Položka obsahuje: dodávku a montáž tabulí orientačního systému v provedení uvedeném v textu včetně upevňovacího a pomocného materiálu viz TZ a příl. Prvky orientačního systému Položka obsahuje: dodávku a montáž tabulí orientačního systému v provedení uvedeném v textu včetně upevňovacího a pomocného materiálu
P | 16 | R923761-01.3 |  | TABULE ORIENT. SYSTÉMU - OZNAČENÍ PŘÍSTUPU K PARKOVIŠTI A ZASTÁVKÁM AUTOBUSU | M2 | 0.55 | 0 |  |  |  | 0 |  | [bez vazby na CS] |  | 2
PP |  |  |  | TABULE ORIENT. SYSTÉMU - OZNAČENÍ PŘÍSTUPU K PARKOVIŠTI A ZASTÁVKÁM AUTOBUSU
VV |  |  |  | 1265 X 440 MM - uvnitř budovy 1 ks 1.25*0.44*1=0.550 [A] Celkem: 0.55=0.550 [B]
TS |  |  |  | viz TZ a příl. Prvky orientačního systému Položka obsahuje: dodávku a montáž tabulí orientačního systému v provedení uvedeném v textu včetně upevňovacího a pomocného materiálu viz TZ a příl. Prvky orientačního systému Položka obsahuje: dodávku a montáž tabulí orientačního systému v provedení uvedeném v textu včetně upevňovacího a pomocného materiálu viz TZ a příl. Prvky orientačního systému Položka obsahuje: dodávku a montáž tabulí orientačního systému v provedení uvedeném v textu včetně upevňovacího a pomocného materiálu viz TZ a příl. Prvky orientačního systému Položka obsahuje: dodávku a montáž tabulí orientačního systému v provedení uvedeném v textu včetně upevňovacího a pomocného materiálu
P | 17 | R923761-01.4 |  | TABULE ORIENT. SYSTÉMU - OSTATNÍ OZNAČENÍ UVNITŘ BUDOVY | M2 | 0.116 | 0 |  |  |  | 0 |  | [bez vazby na CS] |  | 2
PP |  |  |  | TABULE ORIENT. SYSTÉMU - OSTATNÍ OZNAČENÍ UVNITŘ BUDOVY
VV |  |  |  | 240X240 MM - kamerový systém uvnitř budovy 1 ks 0.24*0.24*1=0.058 [A] 240X240 MM - prodej jízdenek automat - uvnitř budovy 1 ks 0.24*0.24*1=0.058 [B] Celkem: 0.058+0.058=0.116 [C]
TS |  |  |  | viz TZ a příl. Prvky orientačního systému Položka obsahuje: dodávku a montáž tabulí orientačního systému v provedení uvedeném v textu včetně upevňovacího a pomocného materiálu viz TZ a příl. Prvky orientačního systému Položka obsahuje: dodávku a montáž tabulí orientačního systému v provedení uvedeném v textu včetně upevňovacího a pomocného materiálu viz TZ a příl. Prvky orientačního systému Položka obsahuje: dodávku a montáž tabulí orientačního systému v provedení uvedeném v textu včetně upevňovacího a pomocného materiálu viz TZ a příl. Prvky orientačního systému Položka obsahuje: dodávku a montáž tabulí orientačního systému v provedení uvedeném v textu včetně upevňovacího a pomocného materiálu
P | 18 | R923761-02.2 |  | TABULE ORIENT. SYSTÉMU - OZNAČENÍ ČEKÁRNY PRO CESTUJÍCÍ A WC NA PŘÍSTUPU MIMO BUDOVU | M2 | 3.023 | 0 |  |  |  | 0 |  | [bez vazby na CS] |  | 2
PP |  |  |  | TABULE ORIENT. SYSTÉMU - OZNAČENÍ ČEKÁRNY PRO CESTUJÍCÍ A WC NA PŘÍSTUPU MIMO BUDOVU
VV |  |  |  | T3 0.624 T4- 1300 x 240 - mimo budovu na konstrukci - 2 ks 1.3*0.24*2=0.624 [A] T6 - 1360 x 440 - mimo budovu na konstrukci - 1 ks 1.36*0.44*1=0.598 [B] T7 - 1420 x 440 - mimo budovu na konstrukci - 1 ks 1.42*0.44*1=0.625 [C] T8 - 640 x 240 - mimo budovu na konstrukci - 2 ks 0.64*0.24*2=0.307 [D] T9 0.624 T10 - 840 x 240 - mimo budovu na konstrukci - 2 ks 0.84*0.24*2=0.403 [E] T11 - 1500 x 240 - mimo budovu na konstrukci - 1 ks 1.5*0.24*1=0.360 [F] T13 - 440 x 240 - mimo budovu na konstrukci - 1 ks 0.44*0.24*1=0.106 [G] Celkem: 0.624+0.598+0.625+0.307+0.403+0.36+0.106=3.023 [H]
TS |  |  |  | viz TZ a příl. Prvky orientačního systému Položka obsahuje: dodávku a montáž tabulí orientačního systému v provedení uvedeném v textu včetně upevňovacího a pomocného materiálu Položka neobsahuje: dodávku nosných ocelových konstrukcí včetně základů a zemních prací viz TZ a příl. Prvky orientačního systému Položka obsahuje: dodávku a montáž tabulí orientačního systému v provedení uvedeném v textu včetně upevňovacího a pomocného materiálu Položka neobsahuje: dodávku nosných ocelových konstrukcí včetně základů a zemních prací viz TZ a příl. Prvky orientačního systému Položka obsahuje: dodávku a montáž tabulí orientačního systému v provedení uvedeném v textu včetně upevňovacího a pomocného materiálu Položka neobsahuje: dodávku nosných ocelových konstrukcí včetně základů a zemních prací viz TZ a příl. Prvky orientačního systému Položka obsahuje: dodávku a montáž tabulí orientačního systému v provedení uvedeném v textu včetně upevňovacího a pomocného materiálu Položka neobsahuje: dodávku nosných ocelových konstrukcí včetně základů a zemních prací
P | 19 | R923761-03.1 |  | TABULE ORIENT. SYSTÉMU - OZNAČENÍ NÁSTUPIŠTĚ | M2 | 0.96 | 0 |  |  |  | 0 |  | [bez vazby na CS] |  | 2
PP |  |  |  | TABULE ORIENT. SYSTÉMU - OZNAČENÍ NÁSTUPIŠTĚ
VV |  |  |  | T2 - 1600 x 600 označení nástupiště na konstrukci mimo budovu 1 ks 1.6*0.6*1 =0.960 [A] Celkem: 0.96=0.960 [B]
TS |  |  |  | viz TZ a příl. Prvky orientačního systému Položka obsahuje: dodávku a montáž tabulí orientačního systému v provedení uvedeném v textu včetně upevňovacího a pomocného materiálu Položka neobsahuje: dodávku nosných ocelových konstrukcí včetně základů a zemních prací viz TZ a příl. Prvky orientačního systému Položka obsahuje: dodávku a montáž tabulí orientačního systému v provedení uvedeném v textu včetně upevňovacího a pomocného materiálu Položka neobsahuje: dodávku nosných ocelových konstrukcí včetně základů a zemních prací viz TZ a příl. Prvky orientačního systému Položka obsahuje: dodávku a montáž tabulí orientačního systému v provedení uvedeném v textu včetně upevňovacího a pomocného materiálu Položka neobsahuje: dodávku nosných ocelových konstrukcí včetně základů a zemních prací viz TZ a příl. Prvky orientačního systému Položka obsahuje: dodávku a montáž tabulí orientačního systému v provedení uvedeném v textu včetně upevňovacího a pomocného materiálu Položka neobsahuje: dodávku nosných ocelových konstrukcí včetně základů a zemních prací
P | 20 | R923761-04.1 |  | TABULE ORIENT. SYSTÉMU - OZNAČENÍ PRO KOLA A ZASTÁVKY AUTOBUSU | M2 | 0.23 | 0 |  |  |  | 0 |  | [bez vazby na CS] |  | 2
PP |  |  |  | TABULE ORIENT. SYSTÉMU - OZNAČENÍ PRO KOLA A ZASTÁVKY AUTOBUSU
VV |  |  |  | T5 240X240 MM - mimo budovu na konstrukci 2 ks 0.24*0.24*2=0.115 [A] T12 240X240 MM - mimo budovu na konstrukci 2 ks 0.24*0.24*2=0.115 [B] Celkem: 0.115+0.115=0.230 [C]
TS |  |  |  | viz TZ a příl. Prvky orientačního systému Položka obsahuje: dodávku a montáž tabulí orientačního systému v provedení uvedeném v textu včetně upevňovacího a pomocného materiálu Položka neobsahuje: dodávku nosných ocelových konstrukcí včetně základů a zemních prací viz TZ a příl. Prvky orientačního systému Položka obsahuje: dodávku a montáž tabulí orientačního systému v provedení uvedeném v textu včetně upevňovacího a pomocného materiálu Položka neobsahuje: dodávku nosných ocelových konstrukcí včetně základů a zemních prací viz TZ a příl. Prvky orientačního systému Položka obsahuje: dodávku a montáž tabulí orientačního systému v provedení uvedeném v textu včetně upevňovacího a pomocného materiálu Položka neobsahuje: dodávku nosných ocelových konstrukcí včetně základů a zemních prací viz TZ a příl. Prvky orientačního systému Položka obsahuje: dodávku a montáž tabulí orientačního systému v provedení uvedeném v textu včetně upevňovacího a pomocného materiálu Položka neobsahuje: dodávku nosných ocelových konstrukcí včetně základů a zemních prací
P | 21 | R923761-07.1 |  | TABULE ORIENT. SYSTÉMU - PIKTOGRAM S OZNAČENÍM TLAČÍTKA PRO PŘIVOLÁNÍ POMOCI | M2 | 0.01 | 0 |  |  |  | 0 |  | [bez vazby na CS] |  | 2
PP |  |  |  | TABULE ORIENT. SYSTÉMU - PIKTOGRAM S OZNAČENÍM TLAČÍTKA PRO PŘIVOLÁNÍ POMOCI
VV |  |  |  | 100X100 MM 1 KS 0.1*0.1*1=0.010 [A] Celkem: 0.01=0.010 [B]
TS |  |  |  | viz TZ a příl. Prvky orientačního systému Položka obsahuje: dodávku a montáž tabulí orientačního systému v provedení uvedeném v textu včetně upevňovacího a pomocného materiálu viz TZ a příl. Prvky orientačního systému Položka obsahuje: dodávku a montáž tabulí orientačního systému v provedení uvedeném v textu včetně upevňovacího a pomocného materiálu viz TZ a příl. Prvky orientačního systému Položka obsahuje: dodávku a montáž tabulí orientačního systému v provedení uvedeném v textu včetně upevňovacího a pomocného materiálu viz TZ a příl. Prvky orientačního systému Položka obsahuje: dodávku a montáž tabulí orientačního systému v provedení uvedeném v textu včetně upevňovacího a pomocného materiálu
P | 22 | R1 |  | ORIENTAČNÍ HLASOVÝ MAJÁČEK (OHM) | KS | 1 | 0 |  |  |  | 0 |  | [bez vazby na CS] |  | 2
PP |  |  |  | ORIENTAČNÍ HLASOVÝ MAJÁČEK (OHM)
VV
TS |  |  |  | viz TZ a příl. Prvky orientačního systému Položka obsahuje: dodávku a montáž tabulí orientačního systému v provedení uvedeném v textu včetně upevňovacího a pomocného materiálu Položka neobsahuje: zhotovení přívodu napájení viz TZ a příl. Prvky orientačního systému Položka obsahuje: dodávku a montáž tabulí orientačního systému v provedení uvedeném v textu včetně upevňovacího a pomocného materiálu Položka neobsahuje: zhotovení přívodu napájení viz TZ a příl. Prvky orientačního systému Položka obsahuje: dodávku a montáž tabulí orientačního systému v provedení uvedeném v textu včetně upevňovacího a pomocného materiálu Položka neobsahuje: zhotovení přívodu napájení viz TZ a příl. Prvky orientačního systému Položka obsahuje: dodávku a montáž tabulí orientačního systému v provedení uvedeném v textu včetně upevňovacího a pomocného materiálu Položka neobsahuje: zhotovení přívodu napájení
P | 23 | R2 |  | HMATNÝ ŠTÍTEK S PRISMATICKÝM PÍSMEM | KS | 1 | 0 |  |  |  | 0 |  | [bez vazby na CS] |  | 2
PP |  |  |  | HMATNÝ ŠTÍTEK S PRISMATICKÝM PÍSMEM
VV
TS |  |  |  | viz TZ a příl. Prvky orientačního systému Položka obsahuje: dodávku a montáž tabulí orientačního systému v provedení uvedeném v textu včetně upevňovacího a pomocného materiálu viz TZ a příl. Prvky orientačního systému Položka obsahuje: dodávku a montáž tabulí orientačního systému v provedení uvedeném v textu včetně upevňovacího a pomocného materiálu viz TZ a příl. Prvky orientačního systému Položka obsahuje: dodávku a montáž tabulí orientačního systému v provedení uvedeném v textu včetně upevňovacího a pomocného materiálu viz TZ a příl. Prvky orientačního systému Položka obsahuje: dodávku a montáž tabulí orientačního systému v provedení uvedeném v textu včetně upevňovacího a pomocného materiálu
P | 24 | R3 |  | TLAČÍTKO SOS 100 X 100 MM | KS | 1 | 0 |  |  |  | 0 |  | [bez vazby na CS] |  | 2
PP |  |  |  | TLAČÍTKO SOS 100 X 100 MM
VV
TS |  |  |  | Položka obsahuje: dodávku a montáž tlačítka SOS Položka obsahuje: dodávku a montáž tlačítka SOS Položka obsahuje: dodávku a montáž tlačítka SOS Položka obsahuje: dodávku a montáž tlačítka SOS
P | 25 | R3 | 1 | TLAČÍTKO SOS 100 X 100 MM | KS | 5 | 0 |  |  |  | 0 |  | [bez vazby na CS] |  | 2
PP |  |  |  | TLAČÍTKO SOS 100 X 100 MM
VV
TS
P | 26 | 40445619R |  | zákazové, příkazové značky kruhové 300 x 300 mm | KUS | 5 | 0.0013 |  |  |  | 0 |  | [bez vazby na CS] |  | 2
PP |  |  |  | zákazové, příkazové značky kruhové 300 x 300 mm
VV |  |  |  | ''' značka na budově a uvnitř ' zákaz kouření - 3 ks 3 =3.000 [A] zákaz vstupu - 2 ks 2=2.000 [B] Celkem: 3+2=5.000 [C]
TS

## SO 90-90
SŽDC05 |  |  |  | Soupis prací objektu | [10 empty] | 3
6
S | Stavba: | 5413520028 |  | Rekonstrukce výpravní budovy v žst. Chodov_ZM_02 | [6 empty] | SO 90-90 |  | Aspe | 0,00 | 2
O | Objekt: | SO 90-90 |  | Odpadové hospodářství | [9 empty] | 15,00 | 2
Typ | Poř. číslo | Kód položky | Varianta | Název položky | MJ | Množství | Jednotková hmotnost | Celková hmotnost |  |  | Jednotková cena |  | Cenové soustavy | 21,00 | 2
Dodávka
[9 empty] | Jednotková | Celkem | Jednotková | Celkem |  |  |  | Počet položek s nulovou cenou
O1 |  | SO 90-90 |  | Odpadové hospodářství
SD |  | 997 |  | Přesun sutě
P | 2 | R015997.908 | 908 | Likvidace včetně dopravy stavebního odpadu dřevěného kód odpadu 17 02 01 | T | 4.4 | 0 |  |  |  | 0 |  | [bez vazby na CS] |  | 2
PP |  |  |  | Likvidace včetně dopravy stavebního odpadu dřevěného kód odpadu 17 02 01
VV |  |  |  | ''* odvoz dřevní hmoty stromů z objektu komunikace uložení dřevěného odpadu z pokácených stromů 8*0.55=4.400 [A] Celkem: 4.4=4.400 [B]
TS |  |  |  | 1. Ceny uvedené vsouboru cen je doporučeno upravit podle aktuálních cen místně příslušné skládky odpadů. 2. Uložení odpadů neuvedených vsouboru cen se oceňuje individuálně. 3. Vcenách je započítán poplatek za ukládaní odpadu dle zákona 185/2001 Sb. 4. Případné drcení stavebního odpadu lze ocenit souborem cen 997 00-60 Drcení stavebního odpadu zkatalogu 800-6 Demolice objektů.
P | 3 | R015171.902 | 902 | Likvidace odpadů včetně dopravy zeminy a kamení na recyklační skládce kód odpadu 17 05 04 | T | 6708.02 | 0 |  |  |  | 0 |  | [bez vazby na CS] |  | 2
PP |  |  |  | Likvidace odpadů včetně dopravy zeminy a kamení na recyklační skládce kód odpadu 17 05 04
VV
TS |  |  |  | 1. Ceny uvedené vsouboru cen je doporučeno upravit podle aktuálních cen místně příslušné skládky odpadů. 2. Uložení odpadů neuvedených vsouboru cen se oceňuje individuálně.
P | 4 | R015997.912 | 912 | Likvidace odpadů včetně dopravy na recyklační skládce asfaltového bez obsahu dehtu zatříděného do Katalogu odpadů pod kódem 17 03 02 | T | 5.152 | 0 |  |  |  | 0 |  | [bez vazby na CS] |  | 2
PP |  |  |  | Likvidace odpadů včetně dopravy na recyklační skládce asfaltového bez obsahu dehtu zatříděného do Katalogu odpadů pod kódem 17 03 02
VV |  |  |  | asfalt z komunikace z objektu vodovodu 5.152=5.152 [A] Celkem: 5.152=5.152 [B]
TS
P | 5 | R015997.911 | 911 | Likvidace stavebního odpadu vč.dopravy na recyklační skládce z prostého betonu pod kódem 17 01 01 | T | 21.322 | 0 |  |  |  | 0 |  | [bez vazby na CS] |  | 2
PP |  |  |  | Likvidace stavebního odpadu vč.dopravy na recyklační skládce z prostého betonu pod kódem 17 01 01
VV |  |  |  | ''* z objektu ZTI kanalizace 0.017=0.017 [A] '''* z objektu komunikace beton 21.305=21.305 [B] Celkem: 0.017+21.305=21.322 [C]
TS
P | 6 | R015997.903 | 903 | Likvidace odpadů včetně dopravy stavebního odpadu betonového kód odpadu 17 01 01 z demolice | T | 86.275 | 0 |  |  |  | 0 |  | [bez vazby na CS] |  | 2
PP |  |  |  | Likvidace odpadů včetně dopravy stavebního odpadu betonového kód odpadu 17 01 01 z demolice
VV
TS |  |  |  | 1. Ceny uvedené vsouboru cen je doporučeno upravit podle aktuálních cen místně příslušné skládky odpadů. 2. Uložení odpadů neuvedených vsouboru cen se oceňuje individuálně. 3. Vcenách je započítán poplatek za ukládaní odpadu dle zákona 185/2001 Sb. 4. Případné drcení stavebního odpadu lze ocenit souborem cen 997 00-60 Drcení stavebního odpadu zkatalogu 800-6 Demolice objektů.
P | 7 | R015997.904 | 904 | Likvidace odpadů včetně dopravy stavebního odpadu cihelného kód odpadu 17 01 02 z demolice | T | 1004 | 0 |  |  |  | 0 |  | [bez vazby na CS] |  | 2
PP |  |  |  | Likvidace odpadů včetně dopravy stavebního odpadu cihelného kód odpadu 17 01 02 z demolice
VV
TS |  |  |  | 1. Ceny uvedené vsouboru cen je doporučeno upravit podle aktuálních cen místně příslušné skládky odpadů. 2. Uložení odpadů neuvedených vsouboru cen se oceňuje individuálně. 3. Vcenách je započítán poplatek za ukládaní odpadu dle zákona 185/2001 Sb. 4. Případné drcení stavebního odpadu lze ocenit souborem cen 997 00-60 Drcení stavebního odpadu zkatalogu 800-6 Demolice objektů.
P | 8 | R015997.905 | 905 | Likvidace odpadů včetně dopravy stavebního odpadu keramického kód odpadu 17 01 03 z demilice | T | 19 | 0 |  |  |  | 0 |  | [bez vazby na CS] |  | 2
PP |  |  |  | Likvidace odpadů včetně dopravy stavebního odpadu keramického kód odpadu 17 01 03 z demilice
VV
TS |  |  |  | 1. Ceny uvedené vsouboru cen je doporučeno upravit podle aktuálních cen místně příslušné skládky odpadů. 2. Uložení odpadů neuvedených vsouboru cen se oceňuje individuálně. 3. Vcenách je započítán poplatek za ukládaní odpadu dle zákona 185/2001 Sb. 4. Případné drcení stavebního odpadu lze ocenit souborem cen 997 00-60 Drcení stavebního odpadu zkatalogu 800-6 Demolice objektů.
P | 9 | R015997.906 | 906 | Likvidace odpadů vč.dopravy stavebního odpadu směsného kód odpadu 17 09 04 z demolice | T | 13.485 | 0 |  |  |  | 0 |  | [bez vazby na CS] |  | 2
PP |  |  |  | Likvidace odpadů vč.dopravy stavebního odpadu směsného kód odpadu 17 09 04 z demolice
VV
TS |  |  |  | 1. Ceny uvedené vsouboru cen je doporučeno upravit podle aktuálních cen místně příslušné skládky odpadů. 2. Uložení odpadů neuvedených vsouboru cen se oceňuje individuálně. 3. Vcenách je započítán poplatek za ukládaní odpadu dle zákona 185/2001 Sb. 4. Případné drcení stavebního odpadu lze ocenit souborem cen 997 00-60 Drcení stavebního odpadu zkatalogu 800-6 Demolice objektů.
P | 10 | R015997.907 | 907 | Likvidace odpadu včetně dopravy stavebního odpadu dřevěného kód odpadu 17 02 01 - z demolice | T | 80 | 0 |  |  |  | 0 |  | [bez vazby na CS] |  | 2
PP |  |  |  | Likvidace odpadu stavebního odpadu dřevěného kód odpadu 17 02 01 - z demolice
VV
TS |  |  |  | 1. Ceny uvedené vsouboru cen je doporučeno upravit podle aktuálních cen místně příslušné skládky odpadů. 2. Uložení odpadů neuvedených vsouboru cen se oceňuje individuálně. 3. Vcenách je započítán poplatek za ukládaní odpadu dle zákona 185/2001 Sb. 4. Případné drcení stavebního odpadu lze ocenit souborem cen 997 00-60 Drcení stavebního odpadu zkatalogu 800-6 Demolice objektů.
P | 11 | R015997.909 | 909 | Likvidace odpadu včetně dopravy asfaltového bez obsahu dehtu zatříděného do Katalogu odpadů pod kódem 17 03 02 z demolice | T | 35.972 | 0 |  |  |  | 0 |  | [bez vazby na CS] |  | 2
PP |  |  |  | Likvidace odpadu včetně dopravy asfaltového bez obsahu dehtu zatříděného do Katalogu odpadů pod kódem 17 03 02 z demolice
VV
TS |  |  |  | 1. Ceny uvedené vsouboru cen je doporučeno upravit podle aktuálních cen místně příslušné skládky odpadů. 2. Uložení odpadů neuvedených vsouboru cen se oceňuje individuálně.
P | 12 | R015997.910 | 910 | Likvidace odpadů včetně dopravy zeminy a kamení kód odpadu 17 05 04 z demolice | T | 60.04 | 0 |  |  |  | 0 |  | [bez vazby na CS] |  | 2
PP |  |  |  | Likvidace odpadů včetně dopravy zeminy a kamení kód odpadu 17 05 04 z demolice
VV
TS |  |  |  | 1. Ceny uvedené v souboru cen je doporučeno upravit podle aktuálních cen místně příslušné skládky odpadů. 2. Uložení odpadů neuvedených v souboru cen se oceňuje individuálně. 3. V cenách je započítán poplatek za ukládání odpadu dle zákona 185/2001 Sb. 4. Případné drcení stavebního odpadu lze ocenit cenami souboru cen 997 00-60 Drcení stavebního odpadu z katalogu 800-6 Demolice objektů.
P | 13 | R015997.913 | 913 | Likvidace odpadu včetně dopravy sklo do recyklace z demolice | T | 0.5 | 0 |  |  |  | 0 |  | [bez vazby na CS] |  | 2
PP |  |  |  | Likvidace odpadu včetně dopravy sklo do recyklace z demolice
VV
TS

## SO 98-98
SŽDC05 |  |  |  | Soupis prací objektu | [10 empty] | 3
6
S | Stavba: | 5413520028 |  | Rekonstrukce výpravní budovy v žst. Chodov_ZM_02 | [6 empty] | SO 98-98 |  | Aspe | 0,00 | 2
O | Objekt: | SO 98-98 |  | Všeobecný objekt | [9 empty] | 15,00 | 2
Typ | Poř. číslo | Kód položky | Varianta | Název položky | MJ | Množství | Jednotková hmotnost | Celková hmotnost |  |  | Jednotková cena |  | Cenové soustavy | 21,00 | 2
Dodávka
[9 empty] | Jednotková | Celkem | Jednotková | Celkem |  |  |  | Počet položek s nulovou cenou
O1 |  | SO 98-98 |  | Všeobecný objekt
SD |  | VŠEOB |  | Všeobecný objekt
P | 1 | R022 |  | Geodetická dokumentace skutečného provedení stavby | KPL | 1 | 0 |  |  |  | 0 |  | [bez vazby na CS] |  | 2
PP |  |  |  | Geodetická dokumentace skutečného provedení stavby
VV
TS
P | 2 | K014.1 |  | dokumentace skutečného provedení v listinné formě | KUS | 1 | 0 |  |  |  | 0 |  | [bez vazby na CS] |  | 2
PP |  |  |  | dokumentace skutečného provedení v listinné formě
VV
TS
P | 3 | K014 |  | dokumentace skutečného provedení provedení v elektronické formě | KUS | 1 | 0 |  |  |  | 0 |  | [bez vazby na CS] |  | 2
PP |  |  |  | dokumentace skutečného provedení provedení v elektronické formě
VV
TS
P | 4 | K015 |  | osvědčení o shodě notifikovanou osobou v realizaci | KUS | 1 | 0 |  |  |  | 0 |  | [bez vazby na CS] |  | 2
PP |  |  |  | osvědčení o shodě notifikovanou osobou v realizaci
VV
TS
P | 5 | K019 |  | osvědčení o bezpečnosti před uvedením do provozu | KUS | 1 | 0 |  |  |  | 0 |  | [bez vazby na CS] |  | 2
PP |  |  |  | osvědčení o bezpečnosti před uvedením do provozu
VV
TS
SD |  | VŠEOB_1 |  | Publicita
P | 6 | R0123 |  | Publicita stavby | KPL | 1 | 0 |  |  |  | 0 |  | [bez vazby na CS] |  | 2
PP |  |  |  | Publicita stavby
VV
TS