## Rekapitulace
Rekapitulace ceny
zm01_5003520094 | GSM-R Pardubice - Hradec Králové - Jaroměř |  |  |  | Aspe
5003520094
Celková cena bez DPH:
Celková cena s DPH:
Objekt | Popis | Cena bez DPH | DPH | Cena s DPH | Počet neoceněných položek
D.2 | Železniční sdělovací zařízení
PS 102.3 | BTS 850 Pardubice-Semtín - stavební část
PS 103.3 | BTS 851 Stéblová - stavební část
PS 104.3 | BTS 852 Čeperka - stavební část
PS 105.3 | BTS 853 Březhrad - stavební část
PS 106.3 | BTS 854 Hradec Králové - stavební část
PS 107.3 | BTS 855 Předměřice nad Labem - stavební část
PS 108.3 | BTS 856 Smiřice - stavební část
PS 109.3 | BTS 857 Jaroměř - stavební část
PS 201.3 | BTS 908 Praskačka - stavební část
SO 98-98 | Všeobecný objekt
SO 98-98 | Všeobecný objekt

## PS 102.3
SŽDC05 |  |  |  | Soupis prací objektu | [10 empty] | 3
6
S | Stavba: | zm01_5003520094 |  | GSM-R Pardubice - Hradec Králové - Jaroměř | [6 empty] | D.2 |  | Aspe | 21,00 | 2
O | Objekt: | D.2 |  | Železniční sdělovací zařízení | [9 empty] | 15,00 | 2
Typ | Poř. číslo | Kód položky | Varianta | Název položky | MJ | Množství | Jednotková hmotnost | Celková hmotnost |  |  | Jednotková cena |  | Cenové soustavy | 0,00 | 2
Dodávka
[9 empty] | Jednotková | Celkem | Jednotková | Celkem |  |  |  | Počet položek s nulovou cenou
O1 |  | PS 102.3 |  | BTS 850 Pardubice-Semtín - stavební část
SD |  | 0 |  | Všeobecné konstrukce a práce
P | 35 | 029113 | 35 | Ostatní požadavky - geodetické zaměření - celky | KUS | 1 | 0 |  |  |  | 0 |  | 2021_OTSKP |  | 0
PP |  |  |  | geodetické zaměření po dokončení stavby - celkové
VV |  |  |  | 1ks
TS |  |  |  | Technická specifikace položky odpovídá příslušné cenové soustavě
P | 36 | 029113-R03 | 36 | Převzetí a příprava staveniště, prostorové vytýčení stavby, vytýčení sítí, zajištění výluk a dozoru | KUS | 1 | 0 |  |  |  | 0 |  | R-GSM-R |  | 0
PP
VV |  |  |  | 1ks
TS |  |  |  | Položka obsahuje veškeré náklady spojené s přípravnými pracemi v jedné lokalitě BTS před započetím výstavby a potřebné náklady a práce během výstavby pro zajištění případných výluk a při vykonávání dozoru
P | 37 | 111208 | 37 | Odstranění křovin s odvozem do 20km | M2 | 40 | 0 |  |  |  | 0 |  | 2021_OTSKP |  | 0
PP
VV |  |  |  | 4,00x10,00
TS |  |  |  | Technická specifikace položky odpovídá příslušné cenové soustavě
P | 38 | 015112 | 38 | Poplatky za likvidaci odpadů nekontaminovaných - 17 05 04 vytěžené zeminy a horniny - II. Tř. těžitelnosti | T | 55.93 | 0 |  |  |  | 0 |  | 2021_OTSKP |  | 0
PP |  |  |  | poplatek za uložení zeminy na skládku
VV |  |  |  | (106,464-75,392)*1,8
TS |  |  |  | Technická specifikace položky odpovídá příslušné cenové soustavě
SD |  | 1 |  | Zemní práce
P | 1 | 121101 | 1 | Sejmutí ornice nebo lesní půdy s odvozem do 1 km | M3 | 16.29 | 0 |  |  |  | 0 |  | 2021_OTSKP |  | 0
PP |  |  |  | sejmutá ornice pod stožárem+ornice v místě chrániček mezi BTS a TD+ornice pod TD, rozměry viz. výkresová dokumentace:
VV |  |  |  | ((6,6*6,6)+(1,3*1,5)+(3,28*2,68))*0,3
TS |  |  |  | Technická specifikace položky odpovídá příslušné cenové soustavě
P | 2 | 131838 | 2 | Hloubení jam zapaž i nezapaž tř. II, odvoz do 20 km | M3 | 106.464 | 0 |  |  |  | 0 |  | 2021_OTSKP |  | 0
PP |  |  |  | objem vytěžené zeminy výkopu pro základ + objem zeminy vytěžené pro základové pasy TD + objem výkopu pro chráničky mezi TD a BTS, rozměry viz. výkresová dokumentace
VV |  |  |  | ((5,9*5,9*2,6)+(5,2*5,2*0,2))+8,79+1,76
TS |  |  |  | Technická specifikace položky odpovídá příslušné cenové soustavě
P | 3 | 17411 | 3 | Zásyp jam a rýh zeminou se zhutněním | M3 | 75.212 | 0 |  |  |  | 0 |  | 2021_OTSKP |  | 0
PP |  |  |  | zásyp výkopů po provedení základů (základ pro BTS, TD, kolem chrániček atd.)
VV |  |  |  | 106,464-((3,8*3,8*1,3)+(1,8*1,8*1,2)+(5,2*5,2*0,2))-(3,28*0,4*1*2)-0,56
TS |  |  |  | Technická specifikace položky odpovídá příslušné cenové soustavě
P | 4 | 18241 | 4 | Založení trávníku ručním výsevem | M2 | 126.77 | 0 |  |  |  | 0 |  | 2021_OTSKP |  | 0
PP |  |  |  | plocha konečných terénních úprav, rozměry viz. výkresová dokumentace
VV |  |  |  | (10,00*15,00)-(3,80*3,80)-(3,28*2,68)
TS |  |  |  | Technická specifikace položky odpovídá příslušné cenové soustavě
P | 5 | 18120 | 5 | Úprava pláně se zhutněním v hornině tř. II | M2 | 27.04 | 0 |  |  |  | 0 |  | 2021_OTSKP |  | 0
PP |  |  |  | úprava základové spáry se zhutněním, rozměry viz. výkresová dokumentace
VV |  |  |  | 5,2*5,2
TS |  |  |  | Technická specifikace položky odpovídá příslušné cenové soustavě
P | 6 | 18235 | 6 | Rozprostření ornice v rovině v tl. do 0,5 m | M2 | 126.77 | 0 |  |  |  | 0 |  | 2021_OTSKP |  | 0
PP |  |  |  | terénní úpravy, rozměry viz. výkresová dokumentace
VV |  |  |  | (10,00*15,00)-(3,80*3,80)-(3,28*2,68)
TS |  |  |  | Technická specifikace položky odpovídá příslušné cenové soustavě
P | 7 | 17581 | 7 | Obsyp potrubí a objektů z nakupovaných materiálů | M3 | 1.125 | 0 |  |  |  | 0 |  | 2021_OTSKP |  | 0
PP |  |  |  | pískové lože pod chráničky
VV |  |  |  | 2,50*1,50*0,30
TS |  |  |  | Technická specifikace položky odpovídá příslušné cenové soustavě
P | 8 | 17561 | 8 | Obsyp potrubí a objektů z hornin kamenitých | M3 | 1.78 | 0 |  |  |  | 0 |  | 2021_OTSKP |  | 0
PP |  |  |  | obsyp základové patky štěrkem, ostatní terénní úpravy 30 %
VV |  |  |  | ((3,8*3,8)-(0,87*0,87))*0,1*1,3
TS |  |  |  | Technická specifikace položky odpovídá příslušné cenové soustavě
P | 9 | 18090 | 9 | Všeobecné úpravy ostatních ploch | M2 | 126.77 | 0 |  |  |  | 0 |  | 2021_OTSKP |  | 0
PP |  |  |  | konečné terénní úpravy
VV |  |  |  | (10,00*15,00)-(3,80*3,80)-(3,28*2,68)
TS |  |  |  | Technická specifikace položky odpovídá příslušné cenové soustavě
SD |  | 2 |  | Základy
P | 10 | 27231A | 10 | Základy z prostého betonu do C20/25 | M3 | 2.3616 | 0 |  |  |  | 0 |  | 2021_OTSKP |  | 0
PP |  |  |  | základové pasy pro TD, rozměry viz. výkresová dokumentace
VV |  |  |  | (3,28*0,40*0,90)*2,00
TS |  |  |  | Technická specifikace položky odpovídá příslušné cenové soustavě
SD |  | 4 |  | Vodorovné konstruce
P | 11 | 45152 | 11 | Podkladní a výplňové vrstvy z kameniva drceného | M3 | 1.213 | 0 |  |  |  | 0 |  | 2021_OTSKP |  | 0
PP |  |  |  | podsyp pod základové pasy TD + 10 % srovnání nerovností, rozměry viz. výkresová dokumentace
VV |  |  |  | (2,00*(0,10*0,40*3,28)+(0,15*1,88*2,98))*1,10
TS |  |  |  | Technická specifikace položky odpovídá příslušné cenové soustavě
P | 12 | 465921 | 12 | Dlažby z betonových dlaždic na sucho | M2 | 5.172 | 0 |  |  |  | 0 |  | 2021_OTSKP |  | 0
PP |  |  |  | betonová dlažba před TD + okapový chodník TD + 10 % srovnání nerovností, rozměry viz. výkresová dokumentace
VV |  |  |  | 1,20*0,90+((3,70*0,30*2,00)+(2,50*0,30*2,00))*1,10
TS |  |  |  | Technická specifikace položky odpovídá příslušné cenové soustavě
SD |  | 5 |  | Komunikace
P | 13 | 56341 | 13 | Vozovkové vrstvy ze štěrkopísku tl do 50 mm | M2 | 5.172 | 0 |  |  |  | 0 |  | 2021_OTSKP |  | 0
PP |  |  |  | pískový podsyp pod betonovou dlažbu před TD + okapový chodník TD, rozměry viz. výkresová dokumentace
VV |  |  |  | 1,20*0,90+((3,70*0,30*2,00)+(2,50*0,30*2,00))*1,10
TS |  |  |  | Technická specifikace položky odpovídá příslušné cenové soustavě
P | 14 | 56324 | 14 | Vozovkové vrstvy z vibrovaného štěrku tl. do 200mm | M2 | 20 | 0 |  |  |  | 0 |  | 2021_OTSKP |  | 0
PP |  |  |  | zpevnění příjezdové cesty vrstvou makadamu
VV |  |  |  | 4,00*5,00
TS |  |  |  | Technická specifikace položky odpovídá příslušné cenové soustavě
SD |  | 7 |  | Přidružená stavební výroba
P | 15 | 75N434 | 15 | Anténní stožár železobetonový do 30 m | KUS | 1 | 0 |  |  |  | 0 |  | 2021_OTSKP |  | 0
PP |  |  |  | anténní stožár, vč. základové patky a vystrojení, viz. popis položky
VV |  |  |  | 1ks
TS |  |  |  | Technická specifikace položky odpovídá příslušné cenové soustavě
P | 16 | 748151-R01 | 16 | Plastová tabulka 120x80 mm s označením KMB | KUS | 2 | 0 |  |  |  | 0 |  | R-GSM-R |  | 0
PP |  |  |  | D+M plastové tabulky, viz. technická zpráva
VV |  |  |  | 2ks
TS |  |  |  | Položka obsahuje dodávku, dopravu a montáž předepsaného výrobku včetně všech souvisejících nákladů (na mzdy, skladování…)
P | 17 | 711311 | 17 | Izolace podzemních objektů proti zemní vlhkosti asfaltovými nátěry | M2 | 56.523 | 0 |  |  |  | 0 |  | 2021_OTSKP |  | 0
PP |  |  |  | izolace základové patky asfaltovým nátěrem proti zemní vlhkosti, rozměry viz. výkresová dokumentace
VV |  |  |  | (1*3,8*3,8)+(3,8*3,8-0,87*0,87)+(4*3,8*1,3)+(4*1,8*1,2)
TS |  |  |  | Technická specifikace položky odpovídá příslušné cenové soustavě
P | 18 | 711312-R02 | 18 | Izolace podzemních objektů proti bludným proudům asfaltovými pásy | M2 | 56.523 | 0 |  |  |  | 0 |  | R-GSM-R |  | 0
PP |  |  |  | izolace základové patky proti bludným proudům, rozměry viz. výkresová dokumentace
VV |  |  |  | (1*3,8*3,8)+(3,8*3,8-0,87*0,87)+(4*3,8*1,3)+(4*1,8*1,2)
TS |  |  |  | Položka obsahuje dodávku, dopravu a montáž předepsaného výrobku včetně všech souvisejících nákladů (na mzdy, skladování…)
P | 19 | 741B11 | 19 | Zemnící tyč FeZn délky do 2 m | KUS | 13 | 0 |  |  |  | 0 |  | 2021_OTSKP |  | 0
PP |  |  |  | uzemnění TD
VV |  |  |  | 4,00+4,00+5,00
TS |  |  |  | Technická specifikace položky odpovídá příslušné cenové soustavě
P | 20 | 741911 | 20 | Uzemňovací vodič v zemi FeZn do 120 mm2 | M | 100 | 0 |  |  |  | 0 |  | 2021_OTSKP |  | 0
PP
VV |  |  |  | viz. výkres 7
TS |  |  |  | Technická specifikace položky odpovídá příslušné cenové soustavě
P | 21 | 741C02 | 21 | Uzemňovací svorka | KUS | 26 | 0 |  |  |  | 0 |  | 2021_OTSKP |  | 0
PP
VV |  |  |  | viz. výkres 7
TS |  |  |  | Technická specifikace položky odpovídá příslušné cenové soustavě
P | 22 | 741C05 | 22 | Spojování uzemňovacích vodičů | KUS | 26 | 0 |  |  |  | 0 |  | 2021_OTSKP |  | 0
PP
VV |  |  |  | viz. výkres 7
TS |  |  |  | Technická specifikace položky odpovídá příslušné cenové soustavě
P | 23 | 741C07 | 23 | Vyvedení uzemňovacích vodičů na povrch/konstrukci | KUS | 8 | 0 |  |  |  | 0 |  | 2021_OTSKP |  | 0
PP
VV |  |  |  | 2,00+2,00+3,00+1,00
TS |  |  |  | Technická specifikace položky odpovídá příslušné cenové soustavě
P | 24 | 741C11 | 24 | Zkušební jímka, uzemnění venkovní do volného terénu | KUS | 1 | 0 |  |  |  | 0 |  | 2021_OTSKP |  | 0
PP
VV |  |  |  | 1ks
TS |  |  |  | Technická specifikace položky odpovídá příslušné cenové soustavě
P | 25 | 742F12 | 25 | Kabel nn nebo vodič jednožílový Cu s plastovou izolací od 4 do 16 mm2 | M | 20 | 0 |  |  |  | 0 |  | 2021_OTSKP |  | 0
PP
VV |  |  |  | viz. výkres 7
TS |  |  |  | Technická specifikace položky odpovídá příslušné cenové soustavě
P | 26 | 742K12 | 26 | Ukončení jednožílového kabelu v rozváděči nebo na přístroji od 4 do 16 mm2 | KUS | 2 | 0 |  |  |  | 0 |  | 2021_OTSKP |  | 0
PP
VV |  |  |  | 2ks
TS |  |  |  | Technická specifikace položky odpovídá příslušné cenové soustavě
P | 27 | 742P14 | 27 | Zatažení kabelu do chráničky - kabel přes 4 kg/m | M | 20 | 0 |  |  |  | 0 |  | 2021_OTSKP |  | 0
PP
VV |  |  |  | 20m
TS |  |  |  | Technická specifikace položky odpovídá příslušné cenové soustavě
P | 28 | 702211 | 28 | Kabelová chránička zemní DN do 100 mm | M | 20 | 0 |  |  |  | 0 |  | 2021_OTSKP |  | 0
PP
VV |  |  |  | 20m
TS |  |  |  | Technická specifikace položky odpovídá příslušné cenové soustavě
P | 29 | 13283 | 29 | Hloubení rýh šíř do 2 m paž i nepaž tř. II | M3 | 9.1 | 0 |  |  |  | 0 |  | 2021_OTSKP |  | 0
PP
VV |  |  |  | 25,00*(0,80*0,35)*1,30
TS |  |  |  | Technická specifikace položky odpovídá příslušné cenové soustavě
P | 30 | 17411 | 30 | Zásyp jam a rýh zeminou se zhutněním | M3 | 9.1 | 0 |  |  |  | 0 |  | 2021_OTSKP |  | 0
PP
VV |  |  |  | 25,00*(0,80*0,35)*1,30
TS |  |  |  | Technická specifikace položky odpovídá příslušné cenové soustavě
P | 31 | 747414 | 31 | Měření zemních odporů - zemnící sítě délky pásku přes 100 m do 200 m | KUS | 1 | 0 |  |  |  | 0 |  | 2021_OTSKP |  | 0
PP
VV |  |  |  | 1ks
TS |  |  |  | Technická specifikace položky odpovídá příslušné cenové soustavě
P | 32 | 747213 | 32 | Celková prohlídka, zkoušení, měření a vyhotovení výchozí rezivní zprávy, pro objem IN přes 500 do 1000 tis. Kč | KUS | 1 | 0 |  |  |  | 0 |  | 2021_OTSKP |  | 0
PP
VV |  |  |  | 1ks
TS |  |  |  | Technická specifikace položky odpovídá příslušné cenové soustavě
P | 33 | 747214 | 33 | Celková prohlídka, zkoušení, měření a vyhotovení výchozí revizní zprávy, pro objem IN - příplatek za každých dalších započatých 500 tis. Kč | KUS | 2 | 0 |  |  |  | 0 |  | 2021_OTSKP |  | 0
PP |  |  |  | (Investiční náklady - 1 000 000)/500 000 zaokrouhleno nahoru
VV |  |  |  | 2ks
TS |  |  |  | Technická specifikace položky odpovídá příslušné cenové soustavě
SD |  | 8 |  | Potrubí
P | 34 | 87627 | 34 | Chráničky z trub plastových DN do 100 mm | M | 50 | 0 |  |  |  | 0 |  | 2021_OTSKP |  | 0
PP |  |  |  | korungované chráničky mezi TD a BTS, UV odolné provedení, rozměry viz výkresová dokumentace
VV |  |  |  | (4,00*10,00)+(2,00*5,00)
TS |  |  |  | Technická specifikace položky odpovídá příslušné cenové soustavě

## PS 103.3
SŽDC05 |  |  |  | Soupis prací objektu | [10 empty] | 3
6
S | Stavba: | zm01_5003520094 |  | GSM-R Pardubice - Hradec Králové - Jaroměř | [6 empty] | D.2 |  | Aspe | 21,00 | 2
O | Objekt: | D.2 |  | Železniční sdělovací zařízení | [9 empty] | 15,00 | 2
Typ | Poř. číslo | Kód položky | Varianta | Název položky | MJ | Množství | Jednotková hmotnost | Celková hmotnost |  |  | Jednotková cena |  | Cenové soustavy | 0,00 | 2
Dodávka
[9 empty] | Jednotková | Celkem | Jednotková | Celkem |  |  |  | Počet položek s nulovou cenou
O1 |  | PS 103.3 |  | BTS 851 Stéblová - stavební část
SD |  | 0 |  | Všeobecné konstrukce a práce
P | 38 | 029113 | 38 | Ostatní požadavky - geodetické zaměření - celky | KUS | 1 | 0 |  |  |  | 0 |  | 2021_OTSKP |  | 0
PP |  |  |  | geodetické zaměření po dokončení stavby - celkové
VV |  |  |  | 1ks
TS |  |  |  | Technická specifikace položky odpovídá příslušné cenové soustavě
P | 39 | 029113-R03 | 39 | Převzetí a příprava staveniště, prostorové vytýčení stavby, vytýčení sítí, zajištění výluk a dozoru | KUS | 1 | 0 |  |  |  | 0 |  | R-GSM-R |  | 0
PP
VV |  |  |  | 1ks
TS |  |  |  | Položka obsahuje veškeré náklady spojené s přípravnými pracemi v jedné lokalitě BTS před započetím výstavby a potřebné náklady a práce během výstavby pro zajištění případných výluk a při vykonávání dozoru
P | 40 | 015112 | 40 | Poplatky za likvidaci odpadů nekontaminovaných - 17 05 04 vytěžené zeminy a horniny - II. Tř. těžitelnosti | T | 53.674 | 0 |  |  |  | 0 |  | 2021_OTSKP |  | 0
PP |  |  |  | poplatek za uložení zeminy na skládku
VV |  |  |  | (97,823-68,004)*1,8
TS |  |  |  | Technická specifikace položky odpovídá příslušné cenové soustavě
SD |  | 1 |  | Zemní práce
P | 1 | 121101 | 1 | Sejmutí ornice nebo lesní půdy s odvozem do 1 km | M3 | 14.385 | 0 |  |  |  | 0 |  | 2021_OTSKP |  | 0
PP |  |  |  | sejmutá ornice pod stožárem+ornice v místě chrániček mezi BTS a TD+ornice pod TD, rozměry viz. výkresová dokumentace:
VV |  |  |  | ((6,1*6,1)+(1,3*1,5)+(3,28*2,68))*0,3
TS |  |  |  | Technická specifikace položky odpovídá příslušné cenové soustavě
P | 2 | 131838 | 2 | Hloubení jam zapaž i nezapaž tř. II, odvoz do 20 km | M3 | 97.823 | 0 |  |  |  | 0 |  | 2021_OTSKP |  | 0
PP |  |  |  | objem vytěžené zeminy výkopu pro základ + objem zeminy vytěžené pro základové pasy TD + objem výkopu pro chráničky mezi TD a BTS, rozměry viz. výkresová dokumentace
VV |  |  |  | ((5,6*5,6*2,7)+(5,1*5,1*0,1))+8,79+1,76
TS |  |  |  | Technická specifikace položky odpovídá příslušné cenové soustavě
P | 3 | 17411 | 3 | Zásyp jam a rýh zeminou se zhutněním | M3 | 68.004 | 0 |  |  |  | 0 |  | 2021_OTSKP |  | 0
PP |  |  |  | zásyp výkopů po provedení základů (základ pro BTS, TD, kolem chrániček atd.)
VV |  |  |  | 97,893-((3,8*3,8*1,4)+(1,8*1,8*1,2)+(5,1*5,1*0,1))-(3,28*0,4*1*2)-0,56
TS |  |  |  | Technická specifikace položky odpovídá příslušné cenové soustavě
P | 4 | 18241 | 4 | Založení trávníku ručním výsevem | M2 | 126.77 | 0 |  |  |  | 0 |  | 2021_OTSKP |  | 0
PP |  |  |  | plocha konečných terénních úprav, rozměry viz. výkresová dokumentace
VV |  |  |  | (10,00*15,00)-(3,80*3,80)-(3,28*2,68)
TS |  |  |  | Technická specifikace položky odpovídá příslušné cenové soustavě
P | 5 | 18120 | 5 | Úprava pláně se zhutněním v hornině tř. II | M2 | 26.01 | 0 |  |  |  | 0 |  | 2021_OTSKP |  | 0
PP |  |  |  | úprava základové spáry se zhutněním, rozměry viz. výkresová dokumentace
VV |  |  |  | 5,1*5,1
TS |  |  |  | Technická specifikace položky odpovídá příslušné cenové soustavě
P | 6 | 18235 | 6 | Rozprostření ornice v rovině v tl. do 0,5 m | M2 | 126.77 | 0 |  |  |  | 0 |  | 2021_OTSKP |  | 0
PP |  |  |  | terénní úpravy, rozměry viz. výkresová dokumentace
VV |  |  |  | (10,00*15,00)-(3,80*3,80)-(3,28*2,68)
TS |  |  |  | Technická specifikace položky odpovídá příslušné cenové soustavě
P | 7 | 17581 | 7 | Obsyp potrubí a objektů z nakupovaných materiálů | M3 | 1.125 | 0 |  |  |  | 0 |  | 2021_OTSKP |  | 0
PP |  |  |  | pískové lože pod chráničky
VV |  |  |  | 2,50*1,50*0,30
TS |  |  |  | Technická specifikace položky odpovídá příslušné cenové soustavě
P | 8 | 17561 | 8 | Obsyp potrubí a objektů z hornin kamenitých | M3 | 1.78 | 0 |  |  |  | 0 |  | 2021_OTSKP |  | 0
PP |  |  |  | obsyp základové patky štěrkem, ostatní terénní úpravy 30 %
VV |  |  |  | ((3,8*3,8)-(0,87*0,87))*0,1*1,3
TS |  |  |  | Technická specifikace položky odpovídá příslušné cenové soustavě
P | 9 | 18090 | 9 | Všeobecné úpravy ostatních ploch | M2 | 126.77 | 0 |  |  |  | 0 |  | 2021_OTSKP |  | 0
PP |  |  |  | konečné terénní úpravy
VV |  |  |  | (10,00*15,00)-(3,80*3,80)-(3,28*2,68)
TS |  |  |  | Technická specifikace položky odpovídá příslušné cenové soustavě
SD |  | 2 |  | Základy
P | 10 | 27231A | 10 | Základy z prostého betonu do C20/25 | M3 | 2.3616 | 0 |  |  |  | 0 |  | 2021_OTSKP |  | 0
PP |  |  |  | základové pasy pro TD, rozměry viz. výkresová dokumentace
VV |  |  |  | (3,28*0,40*0,90)*2,00
TS |  |  |  | Technická specifikace položky odpovídá příslušné cenové soustavě
SD |  | 4 |  | Vodorovné konstruce
P | 11 | 45152 | 11 | Podkladní a výplňové vrstvy z kameniva drceného | M3 | 1.213 | 0 |  |  |  | 0 |  | 2021_OTSKP |  | 0
PP |  |  |  | podsyp pod základové pasy TD + 10 % srovnání nerovností, rozměry viz. výkresová dokumentace
VV |  |  |  | (2,00*(0,10*0,40*3,28)+(0,15*1,88*2,98))*1,10
TS |  |  |  | Technická specifikace položky odpovídá příslušné cenové soustavě
P | 12 | 465921 | 12 | Dlažby z betonových dlaždic na sucho | M2 | 5.172 | 0 |  |  |  | 0 |  | 2021_OTSKP |  | 0
PP |  |  |  | betonová dlažba před TD + okapový chodník TD + 10 % srovnání nerovností, rozměry viz. výkresová dokumentace
VV |  |  |  | 1,20*0,90+((3,70*0,30*2,00)+(2,50*0,30*2,00))*1,10
TS |  |  |  | Technická specifikace položky odpovídá příslušné cenové soustavě
SD |  | 5 |  | Komunikace
P | 13 | 56341 | 13 | Vozovkové vrstvy ze štěrkopísku tl do 50 mm | M2 | 5.172 | 0 |  |  |  | 0 |  | 2021_OTSKP |  | 0
PP |  |  |  | pískový podsyp pod betonovou dlažbu před TD + okapový chodník TD, rozměry viz. výkresová dokumentace
VV |  |  |  | 1,20*0,90+((3,70*0,30*2,00)+(2,50*0,30*2,00))*1,10
TS |  |  |  | Technická specifikace položky odpovídá příslušné cenové soustavě
SD |  | 7 |  | Přidružená stavební výroba
P | 14 | 75N435 | 14 | Anténní stožár železobetonový do 35 m | KUS | 1 | 0 |  |  |  | 0 |  | 2021_OTSKP |  | 0
PP |  |  |  | anténní stožár, vč. základové patky a vystrojení, viz. popis položky
VV |  |  |  | 1ks
TS |  |  |  | Technická specifikace položky odpovídá příslušné cenové soustavě
P | 15 | 748151-R01 | 15 | Plastová tabulka 120x80 mm s označením KMB | KUS | 2 | 0 |  |  |  | 0 |  | R-GSM-R |  | 0
PP |  |  |  | D+M plastové tabulky, viz. technická zpráva
VV |  |  |  | 2ks
TS |  |  |  | Položka obsahuje dodávku, dopravu a montáž předepsaného výrobku včetně všech souvisejících nákladů (na mzdy, skladování…)
P | 16 | 711311 | 16 | Izolace podzemních objektů proti zemní vlhkosti asfaltovými nátěry | M2 | 58.043 | 0 |  |  |  | 0 |  | 2021_OTSKP |  | 0
PP |  |  |  | izolace základové patky asfaltovým nátěrem proti zemní vlhkosti, rozměry viz. výkresová dokumentace
VV |  |  |  | (1*3,8*3,8)+(3,8*3,8-0,87*0,87)+(4*3,8*1,4)+(4*1,8*1,2)
TS |  |  |  | Technická specifikace položky odpovídá příslušné cenové soustavě
P | 17 | 711312-R02 | 17 | Izolace podzemních objektů proti bludným proudům asfaltovými pásy | M2 | 58.043 | 0 |  |  |  | 0 |  | R-GSM-R |  | 0
PP |  |  |  | izolace základové patky proti bludným proudům, rozměry viz. výkresová dokumentace
VV |  |  |  | (1*3,8*3,8)+(3,8*3,8-0,87*0,87)+(4*3,8*1,4)+(4*1,8*1,2)
TS |  |  |  | Položka obsahuje dodávku, dopravu a montáž předepsaného výrobku včetně všech souvisejících nákladů (na mzdy, skladování…)
P | 18 | 741B11 | 18 | Zemnící tyč FeZn délky do 2 m | KUS | 13 | 0 |  |  |  | 0 |  | 2021_OTSKP |  | 0
PP |  |  |  | uzemnění TD
VV |  |  |  | 4,00+4,00+5,00
TS |  |  |  | Technická specifikace položky odpovídá příslušné cenové soustavě
P | 19 | 741911 | 19 | Uzemňovací vodič v zemi FeZn do 120 mm2 | M | 100 | 0 |  |  |  | 0 |  | 2021_OTSKP |  | 0
PP
VV |  |  |  | viz. výkres 7
TS |  |  |  | Technická specifikace položky odpovídá příslušné cenové soustavě
P | 20 | 741C02 | 20 | Uzemňovací svorka | KUS | 26 | 0 |  |  |  | 0 |  | 2021_OTSKP |  | 0
PP
VV |  |  |  | viz. výkres 7
TS |  |  |  | Technická specifikace položky odpovídá příslušné cenové soustavě
P | 21 | 741C05 | 21 | Spojování uzemňovacích vodičů | KUS | 26 | 0 |  |  |  | 0 |  | 2021_OTSKP |  | 0
PP
VV |  |  |  | viz. výkres 7
TS |  |  |  | Technická specifikace položky odpovídá příslušné cenové soustavě
P | 22 | 741C07 | 22 | Vyvedení uzemňovacích vodičů na povrch/konstrukci | KUS | 8 | 0 |  |  |  | 0 |  | 2021_OTSKP |  | 0
PP
VV |  |  |  | 2,00+2,00+3,00+1,00
TS |  |  |  | Technická specifikace položky odpovídá příslušné cenové soustavě
P | 23 | 741C11 | 23 | Zkušební jímka, uzemnění venkovní do volného terénu | KUS | 1 | 0 |  |  |  | 0 |  | 2021_OTSKP |  | 0
PP
VV |  |  |  | 1ks
TS |  |  |  | Technická specifikace položky odpovídá příslušné cenové soustavě
P | 24 | 742F12 | 24 | Kabel nn nebo vodič jednožílový Cu s plastovou izolací od 4 do 16 mm2 | M | 20 | 0 |  |  |  | 0 |  | 2021_OTSKP |  | 0
PP
VV |  |  |  | viz. výkres 7
TS |  |  |  | Technická specifikace položky odpovídá příslušné cenové soustavě
P | 25 | 742K12 | 25 | Ukončení jednožílového kabelu v rozváděči nebo na přístroji od 4 do 16 mm2 | KUS | 2 | 0 |  |  |  | 0 |  | 2021_OTSKP |  | 0
PP
VV |  |  |  | 2ks
TS |  |  |  | Technická specifikace položky odpovídá příslušné cenové soustavě
P | 26 | 742P14 | 26 | Zatažení kabelu do chráničky - kabel přes 4 kg/m | M | 20 | 0 |  |  |  | 0 |  | 2021_OTSKP |  | 0
PP
VV |  |  |  | 20m
TS |  |  |  | Technická specifikace položky odpovídá příslušné cenové soustavě
P | 27 | 702211 | 27 | Kabelová chránička zemní DN do 100 mm | M | 20 | 0 |  |  |  | 0 |  | 2021_OTSKP |  | 0
PP
VV |  |  |  | 20m
TS |  |  |  | Technická specifikace položky odpovídá příslušné cenové soustavě
P | 28 | 13283 | 28 | Hloubení rýh šíř do 2 m paž i nepaž tř. II | M3 | 9.1 | 0 |  |  |  | 0 |  | 2021_OTSKP |  | 0
PP
VV |  |  |  | 25,00*(0,80*0,35)*1,30
TS |  |  |  | Technická specifikace položky odpovídá příslušné cenové soustavě
P | 29 | 17411 | 29 | Zásyp jam a rýh zeminou se zhutněním | M3 | 9.1 | 0 |  |  |  | 0 |  | 2021_OTSKP |  | 0
PP
VV |  |  |  | 25,00*(0,80*0,35)*1,30
TS |  |  |  | Technická specifikace položky odpovídá příslušné cenové soustavě
P | 30 | 747414 | 30 | Měření zemních odporů - zemnící sítě délky pásku přes 100 m do 200 m | KUS | 1 | 0 |  |  |  | 0 |  | 2021_OTSKP |  | 0
PP
VV |  |  |  | 1ks
TS |  |  |  | Technická specifikace položky odpovídá příslušné cenové soustavě
P | 31 | 747213 | 31 | Celková prohlídka, zkoušení, měření a vyhotovení výchozí rezivní zprávy, pro objem IN přes 500 do 1000 tis. Kč | KUS | 1 | 0 |  |  |  | 0 |  | 2021_OTSKP |  | 0
PP
VV |  |  |  | 1ks
TS |  |  |  | Technická specifikace položky odpovídá příslušné cenové soustavě
P | 32 | 747214 | 32 | Celková prohlídka, zkoušení, měření a vyhotovení výchozí revizní zprávy, pro objem IN - příplatek za každých dalších započatých 500 tis. Kč | KUS | 2 | 0 |  |  |  | 0 |  | 2021_OTSKP |  | 0
PP |  |  |  | (Investiční náklady - 1 000 000)/500 000 zaokrouhleno nahoru
VV |  |  |  | 2ks
TS |  |  |  | Technická specifikace položky odpovídá příslušné cenové soustavě
SD |  | 8 |  | Potrubí
P | 33 | 87627 | 33 | Chráničky z trub plastových DN do 100 mm | M | 50 | 0 |  |  |  | 0 |  | 2021_OTSKP |  | 0
PP |  |  |  | korungované chráničky mezi TD a BTS, UV odolné provedení, rozměry viz výkresová dokumentace
VV |  |  |  | (4,00*10,00)+(2,00*5,00)
TS |  |  |  | Technická specifikace položky odpovídá příslušné cenové soustavě
SD |  | 9 |  | Ostatní
P | 34 | 701011-R05 | 34 | VYTÝČENÍ KABELOVÉ TRASY | KM | 0.003 | 0 |  |  |  | 0 |  | SUDOP-R-208 |  | 0
PP
VV |  |  |  | viz textová a výkresová část projektové dokumentace
TS |  |  |  | Položka obsahuje: – vytyčení nové trasy vedení na stěně či v terénu. Udává se v metrech kabelové trasy.
P | 35 | 709210 | 35 | KŘIŽOVATKA KABELOVÝCH VEDENÍ SE STÁVAJÍCÍ INŽENÝRSKOU SÍTÍ (KABELEM, POTRUBÍM APOD.) | KUS | 3 | 0 |  |  |  | 0 |  | 2021_OTSKP |  | 0
PP
VV |  |  |  | viz textová a výkresová část projektové dokumentace
TS |  |  |  | Technická specifikace položky odpovídá příslušné cenové soustavě
P | 36 | 709612 | 36 | DEMONTÁŽ CHRÁNIČKY/TRUBKY | M | 30 | 0 |  |  |  | 0 |  | 2021_OTSKP |  | 0
PP
VV |  |  |  | viz textová a výkresová část projektové dokumentace
TS |  |  |  | Technická specifikace položky odpovídá příslušné cenové soustavě
P | 37 | 966158 | 37 | BOURÁNÍ KONSTRUKCÍ Z PROST BETONU S ODVOZEM DO 20KM | M3 | 15 | 0 |  |  |  | 0 |  | 2021_OTSKP |  | 0
PP |  |  |  | Odbourání betonové konstrukce v místě TD a stožáru
VV |  |  |  | 1,00*10,00
TS |  |  |  | Technická specifikace položky odpovídá příslušné cenové soustavě

## PS 104.3
SŽDC05 |  |  |  | Soupis prací objektu | [10 empty] | 3
6
S | Stavba: | zm01_5003520094 |  | GSM-R Pardubice - Hradec Králové - Jaroměř | [6 empty] | D.2 |  | Aspe | 21,00 | 2
O | Objekt: | D.2 |  | Železniční sdělovací zařízení | [9 empty] | 15,00 | 2
Typ | Poř. číslo | Kód položky | Varianta | Název položky | MJ | Množství | Jednotková hmotnost | Celková hmotnost |  |  | Jednotková cena |  | Cenové soustavy | 0,00 | 2
Dodávka
[9 empty] | Jednotková | Celkem | Jednotková | Celkem |  |  |  | Počet položek s nulovou cenou
O1 |  | PS 104.3 |  | BTS 852 Čeperka - stavební část
SD |  | 0 |  | Všeobecné konstrukce a práce
P | 34 | 029113 | 34 | Ostatní požadavky - geodetické zaměření - celky | KUS | 1 | 0 |  |  |  | 0 |  | 2021_OTSKP |  | 0
PP |  |  |  | geodetické zaměření po dokončení stavby - celkové
VV |  |  |  | 1ks
TS |  |  |  | Technická specifikace položky odpovídá příslušné cenové soustavě
P | 35 | 029113-R03 | 35 | Převzetí a příprava staveniště, prostorové vytýčení stavby, vytýčení sítí, zajištění výluk a dozoru | KUS | 1 | 0 |  |  |  | 0 |  | R-GSM-R |  | 0
PP
VV |  |  |  | 1ks
TS |  |  |  | Položka obsahuje veškeré náklady spojené s přípravnými pracemi v jedné lokalitě BTS před započetím výstavby a potřebné náklady a práce během výstavby pro zajištění případných výluk a při vykonávání dozoru
P | 36 | 111208 | 36 | Odstranění křovin s odvozem do 20km | M2 | 25 | 0 |  |  |  | 0 |  | 2021_OTSKP |  | 0
PP
VV |  |  |  | 5,00x5,00
TS |  |  |  | Technická specifikace položky odpovídá příslušné cenové soustavě
P | 37 | 015112 | 37 | Poplatky za likvidaci odpadů nekontaminovaných - 17 05 04 vytěžené zeminy a horniny - II. Tř. těžitelnosti | T | 53.618 | 0 |  |  |  | 0 |  | 2021_OTSKP |  | 0
PP |  |  |  | poplatek za uložení zeminy na skládku
VV |  |  |  | (101,286-71,498)*1,8
TS |  |  |  | Technická specifikace položky odpovídá příslušné cenové soustavě
SD |  | 1 |  | Zemní práce
P | 1 | 121101 | 1 | Sejmutí ornice nebo lesní půdy s odvozem do 1 km | M3 | 14.022 | 0 |  |  |  | 0 |  | 2021_OTSKP |  | 0
PP |  |  |  | sejmutá ornice pod stožárem+ornice v místě chrániček mezi BTS a TD+ornice pod TD, rozměry viz. výkresová dokumentace:
VV |  |  |  | ((6*6)+(1,3*1,5)+(3,28*2,68))*0,3
TS |  |  |  | Technická specifikace položky odpovídá příslušné cenové soustavě
P | 2 | 131838 | 2 | Hloubení jam zapaž i nezapaž tř. II, odvoz do 20 km | M3 | 101.286 | 0 |  |  |  | 0 |  | 2021_OTSKP |  | 0
PP |  |  |  | objem vytěžené zeminy výkopu pro základ + objem zeminy vytěžené pro základové pasy TD + objem výkopu pro chráničky mezi TD a BTS, rozměry viz. výkresová dokumentace
VV |  |  |  | ((5,8*5,8*2,4)+(5*5*0,4))+8,79+1,76
TS |  |  |  | Technická specifikace položky odpovídá příslušné cenové soustavě
P | 3 | 17411 | 3 | Zásyp jam a rýh zeminou se zhutněním | M3 | 71.498 | 0 |  |  |  | 0 |  | 2021_OTSKP |  | 0
PP |  |  |  | zásyp výkopů po provedení základů (základ pro BTS, TD, kolem chrániček atd.)
VV |  |  |  | 101,286-((3,8*3,8*1,4)+(1,8*1,8*1,2)+(5*5*0,1))-(3,28*0,4*1*2)-0,56
TS |  |  |  | Technická specifikace položky odpovídá příslušné cenové soustavě
P | 4 | 18241 | 4 | Založení trávníku ručním výsevem | M2 | 126.7696 | 0 |  |  |  | 0 |  | 2021_OTSKP |  | 0
PP |  |  |  | plocha konečných terénních úprav, rozměry viz. výkresová dokumentace
VV |  |  |  | (10,00*15,00)-(3,80*3,80)-(3,28*2,68)
TS |  |  |  | Technická specifikace položky odpovídá příslušné cenové soustavě
P | 5 | 18120 | 5 | Úprava pláně se zhutněním v hornině tř. II | M2 | 25 | 0 |  |  |  | 0 |  | 2021_OTSKP |  | 0
PP |  |  |  | úprava základové spáry se zhutněním, rozměry viz. výkresová dokumentace
VV |  |  |  | 5,0*5,0
TS |  |  |  | Technická specifikace položky odpovídá příslušné cenové soustavě
P | 6 | 18235 | 6 | Rozprostření ornice v rovině v tl. do 0,5 m | M2 | 126.7696 | 0 |  |  |  | 0 |  | 2021_OTSKP |  | 0
PP |  |  |  | terénní úpravy, rozměry viz. výkresová dokumentace
VV |  |  |  | (10*15)-(3,8*3,8)-(3,28*2,68)
TS |  |  |  | Technická specifikace položky odpovídá příslušné cenové soustavě
P | 7 | 17581 | 7 | Obsyp potrubí a objektů z nakupovaných materiálů | M3 | 1.125 | 0 |  |  |  | 0 |  | 2021_OTSKP |  | 0
PP |  |  |  | pískové lože pod chráničky
VV |  |  |  | 2,50*1,50*0,30
TS |  |  |  | Technická specifikace položky odpovídá příslušné cenové soustavě
P | 8 | 17561 | 8 | Obsyp potrubí a objektů z hornin kamenitých | M3 | 1.8772 | 0 |  |  |  | 0 |  | 2021_OTSKP |  | 0
PP |  |  |  | obsyp základové patky štěrkem, ostatní terénní úpravy 30 %
VV |  |  |  | (3,8*3,8)*0,1*1,3
TS |  |  |  | Technická specifikace položky odpovídá příslušné cenové soustavě
P | 9 | 18090 | 9 | Všeobecné úpravy ostatních ploch | M2 | 126.7696 | 0 |  |  |  | 0 |  | 2021_OTSKP |  | 0
PP |  |  |  | konečné terénní úpravy
VV |  |  |  | (10,00*15,00)-(3,80*3,80)-(3,28*2,68)
TS |  |  |  | Technická specifikace položky odpovídá příslušné cenové soustavě
SD |  | 2 |  | Základy
P | 10 | 27231A | 10 | Základy z prostého betonu do C20/25 | M3 | 2.3616 | 0 |  |  |  | 0 |  | 2021_OTSKP |  | 0
PP |  |  |  | základové pasy pro TD, rozměry viz. výkresová dokumentace
VV |  |  |  | (3,28*0,40*0,90)*2,00
TS |  |  |  | Technická specifikace položky odpovídá příslušné cenové soustavě
SD |  | 4 |  | Vodorovné konstruce
P | 11 | 45152 | 11 | Podkladní a výplňové vrstvy z kameniva drceného | M3 | 1.213 | 0 |  |  |  | 0 |  | 2021_OTSKP |  | 0
PP |  |  |  | podsyp pod základové pasy TD + 10 % srovnání nerovností, rozměry viz. výkresová dokumentace
VV |  |  |  | (2,00*(0,10*0,40*3,28)+(0,15*1,88*2,98))*1,10
TS |  |  |  | Technická specifikace položky odpovídá příslušné cenové soustavě
P | 12 | 465921 | 12 | Dlažby z betonových dlaždic na sucho | M2 | 5.172 | 0 |  |  |  | 0 |  | 2021_OTSKP |  | 0
PP |  |  |  | betonová dlažba před TD + okapový chodník TD + 10 % srovnání nerovností, rozměry viz. výkresová dokumentace
VV |  |  |  | 1,20*0,90+((3,70*0,30*2,00)+(2,50*0,30*2,00))*1,10
TS |  |  |  | Technická specifikace položky odpovídá příslušné cenové soustavě
SD |  | 5 |  | Komunikace
P | 13 | 56341 | 13 | Vozovkové vrstvy ze štěrkopísku tl do 50 mm | M2 | 5.172 | 0 |  |  |  | 0 |  | 2021_OTSKP |  | 0
PP |  |  |  | pískový podsyp pod betonovou dlažbu před TD + okapový chodník TD, rozměry viz. výkresová dokumentace
VV |  |  |  | 1,20*0,90+((3,70*0,30*2,00)+(2,50*0,30*2,00))*1,10
TS |  |  |  | Technická specifikace položky odpovídá příslušné cenové soustavě
SD |  | 7 |  | Přidružená stavební výroba
P | 14 | 75N435 | 14 | Anténní stožár železobetonový do 35 m | KUS | 1 | 0 |  |  |  | 0 |  | 2021_OTSKP |  | 0
PP |  |  |  | anténní stožár, vč. základové patky a vystrojení, viz. popis položky
VV |  |  |  | 1ks
TS |  |  |  | Technická specifikace položky odpovídá příslušné cenové soustavě
P | 15 | 748151-R01 | 15 | Plastová tabulka 120x80 mm s označením KMB | KUS | 2 | 0 |  |  |  | 0 |  | R-GSM-R |  | 0
PP |  |  |  | D+M plastové tabulky, viz. technická zpráva
VV |  |  |  | 2ks
TS |  |  |  | Položka obsahuje dodávku, dopravu a montáž předepsaného výrobku včetně všech souvisejících nákladů (na mzdy, skladování…)
P | 16 | 711311 | 16 | Izolace podzemních objektů proti zemní vlhkosti asfaltovými nátěry | M2 | 57.28 | 0 |  |  |  | 0 |  | 2021_OTSKP |  | 0
PP |  |  |  | izolace základové patky asfaltovým nátěrem proti zemní vlhkosti, rozměry viz. výkresová dokumentace
VV |  |  |  | (2*3,8*3,8)+(4*3,8*1,3)+(4*1,8*1,2)
TS |  |  |  | Technická specifikace položky odpovídá příslušné cenové soustavě
P | 17 | 711312-R02 | 17 | Izolace podzemních objektů proti bludným proudům asfaltovými pásy | M2 | 58.8 | 0 |  |  |  | 0 |  | R-GSM-R |  | 0
PP |  |  |  | izolace základové patky proti bludným proudům, rozměry viz. výkresová dokumentace
VV |  |  |  | (2*3,8*3,8)+(4*3,8*1,4)+(4*1,8*1,2)
TS |  |  |  | Položka obsahuje dodávku, dopravu a montáž předepsaného výrobku včetně všech souvisejících nákladů (na mzdy, skladování…)
P | 18 | 741B11 | 18 | Zemnící tyč FeZn délky do 2 m | KUS | 13 | 0 |  |  |  | 0 |  | 2021_OTSKP |  | 0
PP |  |  |  | uzemnění TD
VV |  |  |  | 4,00+4,00+5,00
TS |  |  |  | Technická specifikace položky odpovídá příslušné cenové soustavě
P | 19 | 741911 | 19 | Uzemňovací vodič v zemi FeZn do 120 mm2 | M | 100 | 0 |  |  |  | 0 |  | 2021_OTSKP |  | 0
PP
VV |  |  |  | viz. výkres 7
TS |  |  |  | Technická specifikace položky odpovídá příslušné cenové soustavě
P | 20 | 741C02 | 20 | Uzemňovací svorka | KUS | 26 | 0 |  |  |  | 0 |  | 2021_OTSKP |  | 0
PP
VV |  |  |  | viz. výkres 7
TS |  |  |  | Technická specifikace položky odpovídá příslušné cenové soustavě
P | 21 | 741C05 | 21 | Spojování uzemňovacích vodičů | KUS | 26 | 0 |  |  |  | 0 |  | 2021_OTSKP |  | 0
PP
VV |  |  |  | viz. výkres 7
TS |  |  |  | Technická specifikace položky odpovídá příslušné cenové soustavě
P | 22 | 741C07 | 22 | Vyvedení uzemňovacích vodičů na povrch/konstrukci | KUS | 8 | 0 |  |  |  | 0 |  | 2021_OTSKP |  | 0
PP
VV |  |  |  | 2,00+2,00+3,00+1,00
TS |  |  |  | Technická specifikace položky odpovídá příslušné cenové soustavě
P | 23 | 741C11 | 23 | Zkušební jímka, uzemnění venkovní do volného terénu | KUS | 1 | 0 |  |  |  | 0 |  | 2021_OTSKP |  | 0
PP
VV |  |  |  | 1ks
TS |  |  |  | Technická specifikace položky odpovídá příslušné cenové soustavě
P | 24 | 742F12 | 24 | Kabel nn nebo vodič jednožílový Cu s plastovou izolací od 4 do 16 mm2 | M | 20 | 0 |  |  |  | 0 |  | 2021_OTSKP |  | 0
PP
VV |  |  |  | viz. výkres 7
TS |  |  |  | Technická specifikace položky odpovídá příslušné cenové soustavě
P | 25 | 742K12 | 25 | Ukončení jednožílového kabelu v rozváděči nebo na přístroji od 4 do 16 mm2 | KUS | 2 | 0 |  |  |  | 0 |  | 2021_OTSKP |  | 0
PP
VV |  |  |  | 2ks
TS |  |  |  | Technická specifikace položky odpovídá příslušné cenové soustavě
P | 26 | 742P14 | 26 | Zatažení kabelu do chráničky - kabel přes 4 kg/m | M | 20 | 0 |  |  |  | 0 |  | 2021_OTSKP |  | 0
PP
VV |  |  |  | 20m
TS |  |  |  | Technická specifikace položky odpovídá příslušné cenové soustavě
P | 27 | 702211 | 27 | Kabelová chránička zemní DN do 100 mm | M | 20 | 0 |  |  |  | 0 |  | 2021_OTSKP |  | 0
PP
VV |  |  |  | 20m
TS |  |  |  | Technická specifikace položky odpovídá příslušné cenové soustavě
P | 28 | 13283 | 28 | Hloubení rýh šíř do 2 m paž i nepaž tř. II | M3 | 9.1 | 0 |  |  |  | 0 |  | 2021_OTSKP |  | 0
PP
VV |  |  |  | 25,00*(0,80*0,35)*1,30
TS |  |  |  | Technická specifikace položky odpovídá příslušné cenové soustavě
P | 29 | 17411 | 29 | Zásyp jam a rýh zeminou se zhutněním | M3 | 9.1 | 0 |  |  |  | 0 |  | 2021_OTSKP |  | 0
PP
VV |  |  |  | 25,00*(0,80*0,35)*1,30
TS |  |  |  | Technická specifikace položky odpovídá příslušné cenové soustavě
P | 30 | 747414 | 30 | Měření zemních odporů - zemnící sítě délky pásku přes 100 m do 200 m | KUS | 1 | 0 |  |  |  | 0 |  | 2021_OTSKP |  | 0
PP
VV |  |  |  | 1ks
TS |  |  |  | Technická specifikace položky odpovídá příslušné cenové soustavě
P | 31 | 747213 | 31 | Celková prohlídka, zkoušení, měření a vyhotovení výchozí rezivní zprávy, pro objem IN přes 500 do 1000 tis. Kč | KUS | 1 | 0 |  |  |  | 0 |  | 2021_OTSKP |  | 0
PP
VV |  |  |  | 1ks
TS |  |  |  | Technická specifikace položky odpovídá příslušné cenové soustavě
P | 32 | 747214 | 32 | Celková prohlídka, zkoušení, měření a vyhotovení výchozí revizní zprávy, pro objem IN - příplatek za každých dalších započatých 500 tis. Kč | KUS | 2 | 0 |  |  |  | 0 |  | 2021_OTSKP |  | 0
PP |  |  |  | (Investiční náklady - 1 000 000)/500 000 zaokrouhleno nahoru
VV |  |  |  | 2ks
TS |  |  |  | Technická specifikace položky odpovídá příslušné cenové soustavě
SD |  | 8 |  | Potrubí
P | 33 | 87627 | 33 | Chráničky z trub plastových DN do 100 mm | M | 50 | 0 |  |  |  | 0 |  | 2021_OTSKP |  | 0
PP |  |  |  | korungované chráničky mezi TD a BTS, UV odolné provedení, rozměry viz výkresová dokumentace
VV |  |  |  | (4,00*10,00)+(2,00*5,00)
TS |  |  |  | Technická specifikace položky odpovídá příslušné cenové soustavě

## PS 105.3
SŽDC05 |  |  |  | Soupis prací objektu | [10 empty] | 3
6
S | Stavba: | zm01_5003520094 |  | GSM-R Pardubice - Hradec Králové - Jaroměř | [6 empty] | D.2 |  | Aspe | 21,00 | 2
O | Objekt: | D.2 |  | Železniční sdělovací zařízení | [9 empty] | 15,00 | 2
Typ | Poř. číslo | Kód položky | Varianta | Název položky | MJ | Množství | Jednotková hmotnost | Celková hmotnost |  |  | Jednotková cena |  | Cenové soustavy | 0,00 | 2
Dodávka
[9 empty] | Jednotková | Celkem | Jednotková | Celkem |  |  |  | Počet položek s nulovou cenou
O1 |  | PS 105.3 |  | BTS 853 Březhrad - stavební část
SD |  | 0 |  | Všeobecné konstrukce a práce
P | 36 | 029113 | 36 | Ostatní požadavky - geodetické zaměření - celky | KUS | 1 | 0 |  |  |  | 0 |  | 2021_OTSKP |  | 0
PP |  |  |  | geodetické zaměření po dokončení stavby - celkové
VV |  |  |  | 1ks
TS |  |  |  | Technická specifikace položky odpovídá příslušné cenové soustavě
P | 37 | 029113-R03 | 37 | Převzetí a příprava staveniště, prostorové vytýčení stavby, vytýčení sítí, zajištění výluk a dozoru | KUS | 1 | 0 |  |  |  | 0 |  | R-GSM-R |  | 0
PP
VV |  |  |  | 1ks
TS |  |  |  | Položka obsahuje veškeré náklady spojené s přípravnými pracemi v jedné lokalitě BTS před započetím výstavby a potřebné náklady a práce během výstavby pro zajištění případných výluk a při vykonávání dozoru
P | 38 | 111208 | 38 | Odstranění křovin s odvozem do 20km | M2 | 36 | 0 |  |  |  | 0 |  | 2021_OTSKP |  | 0
PP
VV |  |  |  | 6,00x6,00
TS |  |  |  | Technická specifikace položky odpovídá příslušné cenové soustavě
P | 39 | 015112 | 39 | Poplatky za likvidaci odpadů nekontaminovaných - 17 05 04 vytěžené zeminy a horniny - II. Tř. těžitelnosti | T | 69.17 | 0 |  |  |  | 0 |  | 2021_OTSKP |  | 0
PP |  |  |  | poplatek za uložení zeminy na skládku
VV |  |  |  | (75,462-37,034)*1,8
TS |  |  |  | Technická specifikace položky odpovídá příslušné cenové soustavě
SD |  | 1 |  | Zemní práce
P | 1 | 121101 | 1 | Sejmutí ornice nebo lesní půdy s odvozem do 1 km | M3 | 17.094 | 0 |  |  |  | 0 |  | 2021_OTSKP |  | 0
PP |  |  |  | sejmutá ornice pod stožárem+ornice v místě chrániček mezi BTS a TD+ornice pod TD, rozměry viz. výkresová dokumentace:
VV |  |  |  | ((6,8*6,8)+(1,3*1,5)+(3,28*2,68))*0,3
TS |  |  |  | Technická specifikace položky odpovídá příslušné cenové soustavě
P | 2 | 131838 | 2 | Hloubení jam zapaž i nezapaž tř. II, odvoz do 20 km | M3 | 75.462 | 0 |  |  |  | 0 |  | 2021_OTSKP |  | 0
PP |  |  |  | objem vytěžené zeminy výkopu pro základ + objem zeminy vytěžené pro základové pasy TD + objem výkopu pro chráničky mezi TD a BTS, rozměry viz. výkresová dokumentace
VV |  |  |  | ((6,4*6,4*1,3)+(5,4*5,4*0,4))+8,79+1,76
TS |  |  |  | Technická specifikace položky odpovídá příslušné cenové soustavě
P | 3 | 17411 | 3 | Zásyp jam a rýh zeminou se zhutněním | M3 | 37.034 | 0 |  |  |  | 0 |  | 2021_OTSKP |  | 0
PP |  |  |  | zásyp výkopů po provedení základů (základ pro BTS, TD, kolem chrániček atd.)
VV |  |  |  | 75,462-((4,2*4,2*1,3)+(1,8*1,8*0,2)+(5,4*5,4*0,4))-(3,28*0,4*1*2)-0,56
TS |  |  |  | Technická specifikace položky odpovídá příslušné cenové soustavě
P | 4 | 18241 | 4 | Založení trávníku ručním výsevem | M2 | 123.57 | 0 |  |  |  | 0 |  | 2021_OTSKP |  | 0
PP |  |  |  | plocha konečných terénních úprav, rozměry viz. výkresová dokumentace
VV |  |  |  | (10,00*15,00)-(4,20*4,20)-(3,28*2,68)
TS |  |  |  | Technická specifikace položky odpovídá příslušné cenové soustavě
P | 5 | 18120 | 5 | Úprava pláně se zhutněním v hornině tř. II | M2 | 29.16 | 0 |  |  |  | 0 |  | 2021_OTSKP |  | 0
PP |  |  |  | úprava základové spáry se zhutněním, rozměry viz. výkresová dokumentace
VV |  |  |  | 5,4*5,4
TS |  |  |  | Technická specifikace položky odpovídá příslušné cenové soustavě
P | 6 | 18235 | 6 | Rozprostření ornice v rovině v tl. do 0,5 m | M2 | 123.57 | 0 |  |  |  | 0 |  | 2021_OTSKP |  | 0
PP |  |  |  | terénní úpravy, rozměry viz. výkresová dokumentace
VV |  |  |  | (10,00*15,00)-(4,20*4,20)-(3,28*2,68)
TS |  |  |  | Technická specifikace položky odpovídá příslušné cenové soustavě
P | 7 | 17581 | 7 | Obsyp potrubí a objektů z nakupovaných materiálů | M3 | 1.125 | 0 |  |  |  | 0 |  | 2021_OTSKP |  | 0
PP |  |  |  | pískové lože pod chráničky
VV |  |  |  | 2,50*1,50*0,30
TS |  |  |  | Technická specifikace položky odpovídá příslušné cenové soustavě
P | 8 | 17561 | 8 | Obsyp potrubí a objektů z hornin kamenitých | M3 | 1.872 | 0 |  |  |  | 0 |  | 2021_OTSKP |  | 0
PP |  |  |  | obsyp základové patky štěrkem, ostatní terénní úpravy 30 %
VV |  |  |  | ((4,2*4,2)-(1,8*1,8))*0,1*1,3
TS |  |  |  | Technická specifikace položky odpovídá příslušné cenové soustavě
P | 9 | 18090 | 9 | Všeobecné úpravy ostatních ploch | M2 | 123.57 | 0 |  |  |  | 0 |  | 2021_OTSKP |  | 0
PP |  |  |  | konečné terénní úpravy
VV |  |  |  | (10,00*15,00)-(4,20*4,20)-(3,28*2,68)
TS |  |  |  | Technická specifikace položky odpovídá příslušné cenové soustavě
SD |  | 2 |  | Základy
P | 10 | 27231A | 10 | Základy z prostého betonu do C20/25 | M3 | 2.3616 | 0 |  |  |  | 0 |  | 2021_OTSKP |  | 0
PP |  |  |  | základové pasy pro TD, rozměry viz. výkresová dokumentace
VV |  |  |  | (3,28*0,40*0,90)*2,00
TS |  |  |  | Technická specifikace položky odpovídá příslušné cenové soustavě
P | 11 | 27152 | 11 | Polštáře pod základy z kameniva drceného | M3 | 8.748 | 0 |  |  |  | 0 |  | 2021_OTSKP |  | 0
PP |  |  |  | stěrkový polštář pod základnovou deskou
VV |  |  |  | 5,4*5,4*0,3
TS |  |  |  | Technická specifikace položky odpovídá příslušné cenové soustavě
SD |  | 4 |  | Vodorovné konstruce
P | 12 | 45152 | 12 | Podkladní a výplňové vrstvy z kameniva drceného | M3 | 1.213 | 0 |  |  |  | 0 |  | 2021_OTSKP |  | 0
PP |  |  |  | podsyp pod základové pasy TD + 10 % srovnání nerovností, rozměry viz. výkresová dokumentace
VV |  |  |  | (2,00*(0,10*0,40*3,28)+(0,15*1,88*2,98))*1,10
TS |  |  |  | Technická specifikace položky odpovídá příslušné cenové soustavě
P | 13 | 465921 | 13 | Dlažby z betonových dlaždic na sucho | M2 | 5.172 | 0 |  |  |  | 0 |  | 2021_OTSKP |  | 0
PP |  |  |  | betonová dlažba před TD + okapový chodník TD + 10 % srovnání nerovností, rozměry viz. výkresová dokumentace
VV |  |  |  | 1,20*0,90+((3,70*0,30*2,00)+(2,50*0,30*2,00))*1,10
TS |  |  |  | Technická specifikace položky odpovídá příslušné cenové soustavě
SD |  | 5 |  | Komunikace
P | 14 | 56341 | 14 | Vozovkové vrstvy ze štěrkopísku tl do 50 mm | M2 | 5.172 | 0 |  |  |  | 0 |  | 2021_OTSKP |  | 0
PP |  |  |  | pískový podsyp pod betonovou dlažbu před TD + okapový chodník TD, rozměry viz. výkresová dokumentace
VV |  |  |  | 1,20*0,90+((3,70*0,30*2,00)+(2,50*0,30*2,00))*1,10
TS |  |  |  | Technická specifikace položky odpovídá příslušné cenové soustavě
P | 15 | 56324 | 15 | Vozovkové vrstvy z vibrovaného štěrku tl. do 200mm | M2 | 200 | 0 |  |  |  | 0 |  | 2021_OTSKP |  | 0
PP |  |  |  | zpevnění příjezdové cesty vrstvou makadamu
VV |  |  |  | 4,00*50,00
TS |  |  |  | Technická specifikace položky odpovídá příslušné cenové soustavě
SD |  | 7 |  | Přidružená stavební výroba
P | 16 | 75N434 | 16 | Anténní stožár železobetonový do 30 m | KUS | 1 | 0 |  |  |  | 0 |  | 2021_OTSKP |  | 0
PP |  |  |  | anténní stožár, vč. základové patky a vystrojení, viz. popis položky
VV |  |  |  | 1ks
TS |  |  |  | Technická specifikace položky odpovídá příslušné cenové soustavě
P | 17 | 748151-R01 | 17 | Plastová tabulka 120x80 mm s označením KMB | KUS | 2 | 0 |  |  |  | 0 |  | R-GSM-R |  | 0
PP |  |  |  | D+M plastové tabulky, viz. technická zpráva
VV |  |  |  | 2ks
TS |  |  |  | Položka obsahuje dodávku, dopravu a montáž předepsaného výrobku včetně všech souvisejících nákladů (na mzdy, skladování…)
P | 18 | 711311 | 18 | Izolace podzemních objektů proti zemní vlhkosti asfaltovými nátěry | M2 | 56.04 | 0 |  |  |  | 0 |  | 2021_OTSKP |  | 0
PP |  |  |  | izolace základové patky asfaltovým nátěrem proti zemní vlhkosti, rozměry viz. výkresová dokumentace
VV |  |  |  | (1*4,2*4,2)+(4,2*4,2-1,8*1,8)+(4*4,2*1,3)+(4*1,8*0,3)
TS |  |  |  | Technická specifikace položky odpovídá příslušné cenové soustavě
P | 19 | 711312-R02 | 19 | Izolace podzemních objektů proti bludným proudům asfaltovými pásy | M2 | 56.04 | 0 |  |  |  | 0 |  | R-GSM-R |  | 0
PP |  |  |  | izolace základové patky proti bludným proudům, rozměry viz. výkresová dokumentace
VV |  |  |  | (1*4,2*4,2)+(4,2*4,2-1,8*1,8)+(4*4,2*1,3)+(4*1,8*0,3)
TS |  |  |  | Položka obsahuje dodávku, dopravu a montáž předepsaného výrobku včetně všech souvisejících nákladů (na mzdy, skladování…)
P | 20 | 741B11 | 20 | Zemnící tyč FeZn délky do 2 m | KUS | 13 | 0 |  |  |  | 0 |  | 2021_OTSKP |  | 0
PP |  |  |  | uzemnění TD
VV |  |  |  | 4,00+4,00+5,00
TS |  |  |  | Technická specifikace položky odpovídá příslušné cenové soustavě
P | 21 | 741911 | 21 | Uzemňovací vodič v zemi FeZn do 120 mm2 | M | 100 | 0 |  |  |  | 0 |  | 2021_OTSKP |  | 0
PP
VV |  |  |  | viz. výkres 7
TS |  |  |  | Technická specifikace položky odpovídá příslušné cenové soustavě
P | 22 | 741C02 | 22 | Uzemňovací svorka | KUS | 26 | 0 |  |  |  | 0 |  | 2021_OTSKP |  | 0
PP
VV |  |  |  | viz. výkres 7
TS |  |  |  | Technická specifikace položky odpovídá příslušné cenové soustavě
P | 23 | 741C05 | 23 | Spojování uzemňovacích vodičů | KUS | 26 | 0 |  |  |  | 0 |  | 2021_OTSKP |  | 0
PP
VV |  |  |  | viz. výkres 7
TS |  |  |  | Technická specifikace položky odpovídá příslušné cenové soustavě
P | 24 | 741C07 | 24 | Vyvedení uzemňovacích vodičů na povrch/konstrukci | KUS | 8 | 0 |  |  |  | 0 |  | 2021_OTSKP |  | 0
PP
VV |  |  |  | 2,00+2,00+3,00+1,00
TS |  |  |  | Technická specifikace položky odpovídá příslušné cenové soustavě
P | 25 | 741C11 | 25 | Zkušební jímka, uzemnění venkovní do volného terénu | KUS | 1 | 0 |  |  |  | 0 |  | 2021_OTSKP |  | 0
PP
VV |  |  |  | 1ks
TS |  |  |  | Technická specifikace položky odpovídá příslušné cenové soustavě
P | 26 | 742F12 | 26 | Kabel nn nebo vodič jednožílový Cu s plastovou izolací od 4 do 16 mm2 | M | 20 | 0 |  |  |  | 0 |  | 2021_OTSKP |  | 0
PP
VV |  |  |  | viz. výkres 7
TS |  |  |  | Technická specifikace položky odpovídá příslušné cenové soustavě
P | 27 | 742K12 | 27 | Ukončení jednožílového kabelu v rozváděči nebo na přístroji od 4 do 16 mm2 | KUS | 2 | 0 |  |  |  | 0 |  | 2021_OTSKP |  | 0
PP
VV |  |  |  | 2ks
TS |  |  |  | Technická specifikace položky odpovídá příslušné cenové soustavě
P | 28 | 742P14 | 28 | Zatažení kabelu do chráničky - kabel přes 4 kg/m | M | 20 | 0 |  |  |  | 0 |  | 2021_OTSKP |  | 0
PP
VV |  |  |  | 20m
TS |  |  |  | Technická specifikace položky odpovídá příslušné cenové soustavě
P | 29 | 702211 | 29 | Kabelová chránička zemní DN do 100 mm | M | 20 | 0 |  |  |  | 0 |  | 2021_OTSKP |  | 0
PP
VV |  |  |  | 20m
TS |  |  |  | Technická specifikace položky odpovídá příslušné cenové soustavě
P | 30 | 13283 | 30 | Hloubení rýh šíř do 2 m paž i nepaž tř. II | M3 | 9.1 | 0 |  |  |  | 0 |  | 2021_OTSKP |  | 0
PP
VV |  |  |  | 25,00*(0,80*0,35)*1,30
TS |  |  |  | Technická specifikace položky odpovídá příslušné cenové soustavě
P | 31 | 17411 | 31 | Zásyp jam a rýh zeminou se zhutněním | M3 | 9.1 | 0 |  |  |  | 0 |  | 2021_OTSKP |  | 0
PP
VV |  |  |  | 25,00*(0,80*0,35)*1,30
TS |  |  |  | Technická specifikace položky odpovídá příslušné cenové soustavě
P | 32 | 747414 | 32 | Měření zemních odporů - zemnící sítě délky pásku přes 100 m do 200 m | KUS | 1 | 0 |  |  |  | 0 |  | 2021_OTSKP |  | 0
PP
VV |  |  |  | 1ks
TS |  |  |  | Technická specifikace položky odpovídá příslušné cenové soustavě
P | 33 | 747213 | 33 | Celková prohlídka, zkoušení, měření a vyhotovení výchozí rezivní zprávy, pro objem IN přes 500 do 1000 tis. Kč | KUS | 1 | 0 |  |  |  | 0 |  | 2021_OTSKP |  | 0
PP
VV |  |  |  | 1ks
TS |  |  |  | Technická specifikace položky odpovídá příslušné cenové soustavě
P | 34 | 747214 | 34 | Celková prohlídka, zkoušení, měření a vyhotovení výchozí revizní zprávy, pro objem IN - příplatek za každých dalších započatých 500 tis. Kč | KUS | 2 | 0 |  |  |  | 0 |  | 2021_OTSKP |  | 0
PP |  |  |  | (Investiční náklady - 1 000 000)/500 000 zaokrouhleno nahoru
VV |  |  |  | 2ks
TS |  |  |  | Technická specifikace položky odpovídá příslušné cenové soustavě
SD |  | 8 |  | Potrubí
P | 35 | 87627 | 35 | Chráničky z trub plastových DN do 100 mm | M | 50 | 0 |  |  |  | 0 |  | 2021_OTSKP |  | 0
PP |  |  |  | korungované chráničky mezi TD a BTS, UV odolné provedení, rozměry viz výkresová dokumentace
VV |  |  |  | (4,00*10,00)+(2,00*5,00)
TS |  |  |  | Technická specifikace položky odpovídá příslušné cenové soustavě

## PS 106.3
SŽDC05 |  |  |  | Soupis prací objektu | [10 empty] | 3
6
S | Stavba: | zm01_5003520094 |  | GSM-R Pardubice - Hradec Králové - Jaroměř | [6 empty] | D.2 |  | Aspe | 21,00 | 2
O | Objekt: | D.2 |  | Železniční sdělovací zařízení | [9 empty] | 15,00 | 2
Typ | Poř. číslo | Kód položky | Varianta | Název položky | MJ | Množství | Jednotková hmotnost | Celková hmotnost |  |  | Jednotková cena |  | Cenové soustavy | 0,00 | 2
Dodávka
[9 empty] | Jednotková | Celkem | Jednotková | Celkem |  |  |  | Počet položek s nulovou cenou
O1 |  | PS 106.3 |  | BTS 854 Hradec Králové - stavební část
SD |  | 0 |  | Všeobecné konstrukce a práce
P | 37 | 029113 | 37 | Ostatní požadavky - geodetické zaměření - celky | KUS | 1 | 0 |  |  |  | 0 |  | 2021_OTSKP |  | 0
PP |  |  |  | geodetické zaměření po dokončení stavby - celkové
VV |  |  |  | 1ks
TS |  |  |  | Technická specifikace položky odpovídá příslušné cenové soustavě
P | 38 | 029113-R03 | 38 | Převzetí a příprava staveniště, prostorové vytýčení stavby, vytýčení sítí, zajištění výluk a dozoru | KUS | 1 | 0 |  |  |  | 0 |  | R-GSM-R |  | 0
PP
VV |  |  |  | 1ks
TS |  |  |  | Položka obsahuje veškeré náklady spojené s přípravnými pracemi v jedné lokalitě BTS před započetím výstavby a potřebné náklady a práce během výstavby pro zajištění případných výluk a při vykonávání dozoru
P | 39 | 111208 | 39 | Odstranění křovin s odvozem do 20km | M2 | 27.04 | 0 |  |  |  | 0 |  | 2021_OTSKP |  | 0
PP
VV |  |  |  | 5,2*5,2
TS |  |  |  | Technická specifikace položky odpovídá příslušné cenové soustavě
P | 40 | 015112 | 40 | Poplatky za likvidaci odpadů nekontaminovaných - 17 05 04 vytěžené zeminy a horniny - II. Tř. těžitelnosti | T | 61.9488 | 0 |  |  |  | 0 |  | 2021_OTSKP |  | 0
PP |  |  |  | poplatek za uložení zeminy na skládku
VV |  |  |  | (128,854-94,438)*1,8
TS |  |  |  | Technická specifikace položky odpovídá příslušné cenové soustavě
SD |  | 1 |  | Zemní práce
P | 1 | 121101 | 1 | Sejmutí ornice nebo lesní půdy s odvozem do 1 km | M3 | 18.0091 | 0 |  |  |  | 0 |  | 2021_OTSKP |  | 0
PP |  |  |  | sejmutá ornice pod stožárem+ornice v místě chrániček mezi BTS a TD+ornice pod TD, rozměry viz. výkresová dokumentace:
VV |  |  |  | ((7*7)+(1,4*1,6)+(3,28*2,68))*0,3
TS |  |  |  | Technická specifikace položky odpovídá příslušné cenové soustavě
P | 2 | 131838 | 2 | Hloubení jam zapaž i nezapaž tř. II, odvoz do 20 km | M3 | 128.854 | 0 |  |  |  | 0 |  | 2021_OTSKP |  | 0
PP |  |  |  | objem vytěžené zeminy výkopu pro základ + objem zeminy vytěžené pro základové pasy TD + objem výkopu pro chráničky mezi TD a BTS, rozměry viz. výkresová dokumentace
VV |  |  |  | ((6,8*6,8*2,5)+(5,2*5,2*0,1))+8,79+1,76
TS |  |  |  | Technická specifikace položky odpovídá příslušné cenové soustavě
P | 3 | 17411 | 3 | Zásyp jam a rýh zeminou se zhutněním | M3 | 94.438 | 0 |  |  |  | 0 |  | 2021_OTSKP |  | 0
PP |  |  |  | zásyp výkopů po provedení základů (základ pro BTS, TD, kolem chrániček atd.)
VV |  |  |  | 128,854-((4,0*4,4*1,4)+(1,8*1,8*1,2)+(5,2*5,2*0,1))-(3,28*0,4*1*2)-0,56
TS |  |  |  | Technická specifikace položky odpovídá příslušné cenové soustavě
P | 4 | 18241 | 4 | Založení trávníku ručním výsevem | M2 | 126.7696 | 0 |  |  |  | 0 |  | 2021_OTSKP |  | 0
PP |  |  |  | plocha konečných terénních úprav, rozměry viz. výkresová dokumentace
VV |  |  |  | (10,00*15,00)-(3,80*3,80)-(3,28*2,68)
TS |  |  |  | Technická specifikace položky odpovídá příslušné cenové soustavě
P | 5 | 18120 | 5 | Úprava pláně se zhutněním v hornině tř. II | M2 | 27.04 | 0 |  |  |  | 0 |  | 2021_OTSKP |  | 0
PP |  |  |  | úprava základové spáry se zhutněním, rozměry viz. výkresová dokumentace
VV |  |  |  | 5,2*5,2
TS |  |  |  | Technická specifikace položky odpovídá příslušné cenové soustavě
P | 6 | 18235 | 6 | Rozprostření ornice v rovině v tl. do 0,5 m | M2 | 126.7696 | 0 |  |  |  | 0 |  | 2021_OTSKP |  | 0
PP |  |  |  | terénní úpravy, rozměry viz. výkresová dokumentace
VV |  |  |  | (10*15)-(3,8*3,8)-(3,28*2,68)
TS |  |  |  | Technická specifikace položky odpovídá příslušné cenové soustavě
P | 7 | 17581 | 7 | Obsyp potrubí a objektů z nakupovaných materiálů | M3 | 1.125 | 0 |  |  |  | 0 |  | 2021_OTSKP |  | 0
PP |  |  |  | pískové lože pod chráničky
VV |  |  |  | 2,50*1,50*0,30
TS |  |  |  | Technická specifikace položky odpovídá příslušné cenové soustavě
P | 8 | 17561 | 8 | Obsyp potrubí a objektů z hornin kamenitých | M3 | 2.24 | 0 |  |  |  | 0 |  | 2021_OTSKP |  | 0
PP |  |  |  | obsyp základové patky štěrkem, ostatní terénní úpravy 30 %
VV |  |  |  | (4*4)*0,1*1,4
TS |  |  |  | Technická specifikace položky odpovídá příslušné cenové soustavě
P | 9 | 18090 | 9 | Všeobecné úpravy ostatních ploch | M2 | 126.7696 | 0 |  |  |  | 0 |  | 2021_OTSKP |  | 0
PP |  |  |  | konečné terénní úpravy
VV |  |  |  | (10,00*15,00)-(3,80*3,80)-(3,28*2,68)
TS |  |  |  | Technická specifikace položky odpovídá příslušné cenové soustavě
SD |  | 2 |  | Základy
P | 10 | 27231A | 10 | Základy z prostého betonu do C20/25 | M3 | 2.3616 | 0 |  |  |  | 0 |  | 2021_OTSKP |  | 0
PP |  |  |  | základové pasy pro TD, rozměry viz. výkresová dokumentace
VV |  |  |  | (3,28*0,40*0,90)*2,00
TS |  |  |  | Technická specifikace položky odpovídá příslušné cenové soustavě
P | 11 | 227841 | 11 | MIKROPILOTY KOMPLET D DO 200MM NA POVRCHU | M | 92.8 | 0 |  |  |  | 0 |  | 2021_OTSKP |  | 0
PP |  |  |  | mikropiloty v základu, viz. výkresová dokumentace a TZ
VV |  |  |  | 8*11,60
TS |  |  |  | Technická specifikace položky odpovídá příslušné cenové soustavě
P | 12 | 26624 | 12 | VRTY PRO MIKROPILOTY V PODZEMÍ DO 12M TŘ II D DO 200MM | M | 92.8 | 0 |  |  |  | 0 |  | 2021_OTSKP |  | 0
PP |  |  |  | vrty pro mikropiloty
VV |  |  |  | 10,00*11,600
TS |  |  |  | Technická specifikace položky odpovídá příslušné cenové soustavě
SD |  | 4 |  | Vodorovné konstruce
P | 13 | 45152 | 13 | Podkladní a výplňové vrstvy z kameniva drceného | M3 | 1.213 | 0 |  |  |  | 0 |  | 2021_OTSKP |  | 0
PP |  |  |  | podsyp pod základové pasy TD + 10 % srovnání nerovností, rozměry viz. výkresová dokumentace
VV |  |  |  | (2,00*(0,10*0,40*3,28)+(0,15*1,88*2,98))*1,10
TS |  |  |  | Technická specifikace položky odpovídá příslušné cenové soustavě
P | 14 | 465921 | 14 | Dlažby z betonových dlaždic na sucho | M2 | 5.172 | 0 |  |  |  | 0 |  | 2021_OTSKP |  | 0
PP |  |  |  | betonová dlažba před TD + okapový chodník TD + 10 % srovnání nerovností, rozměry viz. výkresová dokumentace
VV |  |  |  | 1,20*0,90+((3,70*0,30*2,00)+(2,50*0,30*2,00))*1,10
TS |  |  |  | Technická specifikace položky odpovídá příslušné cenové soustavě
SD |  | 5 |  | Komunikace
P | 15 | 56341 | 15 | Vozovkové vrstvy ze štěrkopísku tl do 50 mm | M2 | 5.172 | 0 |  |  |  | 0 |  | 2021_OTSKP |  | 0
PP |  |  |  | pískový podsyp pod betonovou dlažbu před TD + okapový chodník TD, rozměry viz. výkresová dokumentace
VV |  |  |  | 1,20*0,90+((3,70*0,30*2,00)+(2,50*0,30*2,00))*1,10
TS |  |  |  | Technická specifikace položky odpovídá příslušné cenové soustavě
P | 16 | 56341-R01 | 16 | Demontáž stávajících betonových panelů pod BTS a 2ks bet. sloupků vč. odvozu a uložení na skládku | celek | 1 | 0 |  |  |  | 0 |  | R-GSM-R |  | 0
PP
VV |  |  |  | cca 8ks betonových panelů a 2ks bet. sloupků bývalého oplocení
TS |  |  |  | Technická specifikace položky odpovídá příslušné cenové soustavě
SD |  | 7 |  | Přidružená stavební výroba
P | 17 | 75N435 | 17 | ANTÉNNÍ STOŽÁR ŽELEZOBETONOVÝ DO 35 M | KUS | 1 | 0 |  |  |  | 0 |  | 2021_OTSKP |  | 0
PP |  |  |  | anténní stožár, vč. základové patky a vystrojení, viz. popis položky
VV |  |  |  | 1ks
TS |  |  |  | Technická specifikace položky odpovídá příslušné cenové soustavě
P | 18 | 748151-R02 | 18 | Plastová tabulka 120x80 mm s označením KMB | KUS | 2 | 0 |  |  |  | 0 |  | R-GSM-R |  | 0
PP |  |  |  | D+M plastové tabulky, viz. technická zpráva
VV |  |  |  | 2ks
TS |  |  |  | Položka obsahuje dodávku, dopravu a montáž předepsaného výrobku včetně všech souvisejících nákladů (na mzdy, skladování…)
P | 19 | 711311 | 19 | Izolace podzemních objektů proti zemní vlhkosti asfaltovými nátěry | M2 | 63.04 | 0 |  |  |  | 0 |  | 2021_OTSKP |  | 0
PP |  |  |  | izolace základové patky asfaltovým nátěrem proti zemní vlhkosti, rozměry viz. výkresová dokumentace
VV |  |  |  | (2*4*4)+(4*4*1,4)+(4*1,8*1,2)
TS |  |  |  | Technická specifikace položky odpovídá příslušné cenové soustavě
P | 20 | 711312-R02 | 20 | Izolace podzemních objektů proti bludným proudům asfaltovými pásy | M2 | 63.04 | 0 |  |  |  | 0 |  | R-GSM-R |  | 0
PP |  |  |  | izolace základové patky proti bludným proudům, rozměry viz. výkresová dokumentace
VV |  |  |  | (2*4*4)+(4*4*1,4)+(4*1,8*1,2)
TS |  |  |  | Položka obsahuje dodávku, dopravu a montáž předepsaného výrobku včetně všech souvisejících nákladů (na mzdy, skladování…)
P | 21 | 741B11 | 21 | Zemnící tyč FeZn délky do 2 m | KUS | 13 | 0 |  |  |  | 0 |  | 2021_OTSKP |  | 0
PP |  |  |  | uzemnění TD
VV |  |  |  | 4,00+4,00+5,00
TS |  |  |  | Technická specifikace položky odpovídá příslušné cenové soustavě
P | 22 | 741911 | 22 | Uzemňovací vodič v zemi FeZn do 120 mm2 | M | 100 | 0 |  |  |  | 0 |  | 2021_OTSKP |  | 0
PP
VV |  |  |  | viz. výkres 7
TS |  |  |  | Technická specifikace položky odpovídá příslušné cenové soustavě
P | 23 | 741C02 | 23 | Uzemňovací svorka | KUS | 26 | 0 |  |  |  | 0 |  | 2021_OTSKP |  | 0
PP
VV |  |  |  | viz. výkres 7
TS |  |  |  | Technická specifikace položky odpovídá příslušné cenové soustavě
P | 24 | 741C05 | 24 | Spojování uzemňovacích vodičů | KUS | 26 | 0 |  |  |  | 0 |  | 2021_OTSKP |  | 0
PP
VV |  |  |  | viz. výkres 7
TS |  |  |  | Technická specifikace položky odpovídá příslušné cenové soustavě
P | 25 | 741C07 | 25 | Vyvedení uzemňovacích vodičů na povrch/konstrukci | KUS | 8 | 0 |  |  |  | 0 |  | 2021_OTSKP |  | 0
PP
VV |  |  |  | 2,00+2,00+3,00+1,00
TS |  |  |  | Technická specifikace položky odpovídá příslušné cenové soustavě
P | 26 | 741C11 | 26 | Zkušební jímka, uzemnění venkovní do volného terénu | KUS | 1 | 0 |  |  |  | 0 |  | 2021_OTSKP |  | 0
PP
VV |  |  |  | 1ks
TS |  |  |  | Technická specifikace položky odpovídá příslušné cenové soustavě
P | 27 | 742F12 | 27 | Kabel nn nebo vodič jednožílový Cu s plastovou izolací od 4 do 16 mm2 | M | 20 | 0 |  |  |  | 0 |  | 2021_OTSKP |  | 0
PP
VV |  |  |  | viz. výkres 7
TS |  |  |  | Technická specifikace položky odpovídá příslušné cenové soustavě
P | 28 | 742K12 | 28 | Ukončení jednožílového kabelu v rozváděči nebo na přístroji od 4 do 16 mm2 | KUS | 2 | 0 |  |  |  | 0 |  | 2021_OTSKP |  | 0
PP
VV |  |  |  | 2ks
TS |  |  |  | Technická specifikace položky odpovídá příslušné cenové soustavě
P | 29 | 742P14 | 29 | Zatažení kabelu do chráničky - kabel přes 4 kg/m | M | 20 | 0 |  |  |  | 0 |  | 2021_OTSKP |  | 0
PP
VV |  |  |  | 20m
TS |  |  |  | Technická specifikace položky odpovídá příslušné cenové soustavě
P | 30 | 702211 | 30 | Kabelová chránička zemní DN do 100 mm | M | 20 | 0 |  |  |  | 0 |  | 2021_OTSKP |  | 0
PP
VV |  |  |  | 20m
TS |  |  |  | Technická specifikace položky odpovídá příslušné cenové soustavě
P | 31 | 13283 | 31 | Hloubení rýh šíř do 2 m paž i nepaž tř. II | M3 | 10.584 | 0 |  |  |  | 0 |  | 2021_OTSKP |  | 0
PP
VV |  |  |  | 27,00*(0,80*0,35)*1,4
TS |  |  |  | Technická specifikace položky odpovídá příslušné cenové soustavě
P | 32 | 17411 | 32 | Zásyp jam a rýh zeminou se zhutněním | M3 | 10.584 | 0 |  |  |  | 0 |  | 2021_OTSKP |  | 0
PP
VV |  |  |  | 27,00*(0,80*0,35)*1,4
TS |  |  |  | Technická specifikace položky odpovídá příslušné cenové soustavě
P | 33 | 747414 | 33 | Měření zemních odporů - zemnící sítě délky pásku přes 100 m do 200 m | KUS | 1 | 0 |  |  |  | 0 |  | 2021_OTSKP |  | 0
PP
VV |  |  |  | 1ks
TS |  |  |  | Technická specifikace položky odpovídá příslušné cenové soustavě
P | 34 | 747213 | 34 | Celková prohlídka, zkoušení, měření a vyhotovení výchozí rezivní zprávy, pro objem IN přes 500 do 1000 tis. Kč | KUS | 1 | 0 |  |  |  | 0 |  | 2021_OTSKP |  | 0
PP
VV |  |  |  | 1ks
TS |  |  |  | Technická specifikace položky odpovídá příslušné cenové soustavě
P | 35 | 747214 | 35 | Celková prohlídka, zkoušení, měření a vyhotovení výchozí revizní zprávy, pro objem IN - příplatek za každých dalších započatých 500 tis. Kč | KUS | 2 | 0 |  |  |  | 0 |  | 2021_OTSKP |  | 0
PP |  |  |  | (Investiční náklady - 1 000 000)/500 000 zaokrouhleno nahoru
VV |  |  |  | 2ks
TS |  |  |  | Technická specifikace položky odpovídá příslušné cenové soustavě
SD |  | 8 |  | Potrubí
P | 36 | 87627 | 36 | Chráničky z trub plastových DN do 100 mm | M | 50 | 0 |  |  |  | 0 |  | 2021_OTSKP |  | 0
PP |  |  |  | korungované chráničky mezi TD a BTS, UV odolné provedení, rozměry viz výkresová dokumentace
VV |  |  |  | (4,00*10,00)+(2,00*5,00)
TS |  |  |  | Technická specifikace položky odpovídá příslušné cenové soustavě

## PS 107.3
SŽDC05 |  |  |  | Soupis prací objektu | [10 empty] | 3
6
S | Stavba: | zm01_5003520094 |  | GSM-R Pardubice - Hradec Králové - Jaroměř | [6 empty] | D.2 |  | Aspe | 21,00 | 2
O | Objekt: | D.2 |  | Železniční sdělovací zařízení | [9 empty] | 15,00 | 2
Typ | Poř. číslo | Kód položky | Varianta | Název položky | MJ | Množství | Jednotková hmotnost | Celková hmotnost |  |  | Jednotková cena |  | Cenové soustavy | 0,00 | 2
Dodávka
[9 empty] | Jednotková | Celkem | Jednotková | Celkem |  |  |  | Počet položek s nulovou cenou
O1 |  | PS 107.3 |  | BTS 855 Předměřice nad Labem - stavební část
SD |  | 0 |  | Všeobecné konstrukce a práce
P | 35 | 029113 | 35 | Ostatní požadavky - geodetické zaměření - celky | KUS | 1 | 0 |  |  |  | 0 |  | 2021_OTSKP |  | 0
PP |  |  |  | geodetické zaměření po dokončení stavby - celkové
VV |  |  |  | 1ks
TS |  |  |  | Technická specifikace položky odpovídá příslušné cenové soustavě
P | 36 | 029113-R03 | 36 | Převzetí a příprava staveniště, prostorové vytýčení stavby, vytýčení sítí, zajištění výluk a dozoru | KUS | 1 | 0 |  |  |  | 0 |  | R-GSM-R |  | 0
PP
VV |  |  |  | 1ks
TS |  |  |  | Položka obsahuje veškeré náklady spojené s přípravnými pracemi v jedné lokalitě BTS před započetím výstavby a potřebné náklady a práce během výstavby pro zajištění případných výluk a při vykonávání dozoru
P | 37 | 111208 | 37 | Odstranění křovin s odvozem do 20km | M2 | 17.64 | 0 |  |  |  | 0 |  | 2021_OTSKP |  | 0
PP
VV |  |  |  | 4,2*4,2
TS |  |  |  | Technická specifikace položky odpovídá příslušné cenové soustavě
P | 38 | 015112 | 38 | Poplatky za likvidaci odpadů nekontaminovaných - 17 05 04 vytěžené zeminy a horniny - II. Tř. těžitelnosti | T | 47.9376 | 0 |  |  |  | 0 |  | 2021_OTSKP |  | 0
PP |  |  |  | poplatek za uložení zeminy na skládku
VV |  |  |  | (83,326-56,694)*1,8
TS |  |  |  | Technická specifikace položky odpovídá příslušné cenové soustavě
SD |  | 1 |  | Zemní práce
P | 1 | 121101 | 1 | Sejmutí ornice nebo lesní půdy s odvozem do 1 km | M3 | 14.0221 | 0 |  |  |  | 0 |  | 2021_OTSKP |  | 0
PP |  |  |  | sejmutá ornice pod stožárem+ornice v místě chrániček mezi BTS a TD+ornice pod TD, rozměry viz. výkresová dokumentace:
VV |  |  |  | ((6*6)+(1,3*1,5)+(3,28*2,68))*0,3
TS |  |  |  | Technická specifikace položky odpovídá příslušné cenové soustavě
P | 2 | 131838 | 2 | Hloubení jam zapaž i nezapaž tř. II, odvoz do 20 km | M3 | 83.326 | 0 |  |  |  | 0 |  | 2021_OTSKP |  | 0
PP |  |  |  | objem vytěžené zeminy výkopu pro základ + objem zeminy vytěžené pro základové pasy TD + objem výkopu pro chráničky mezi TD a BTS, rozměry viz. výkresová dokumentace
VV |  |  |  | ((5,2*5,2*2,3)+(4,2*4,2*0,6))+8,79+1,76
TS |  |  |  | Technická specifikace položky odpovídá příslušné cenové soustavě
P | 3 | 17411 | 3 | Zásyp jam a rýh zeminou se zhutněním | M3 | 56.694 | 0 |  |  |  | 0 |  | 2021_OTSKP |  | 0
PP |  |  |  | zásyp výkopů po provedení základů (základ pro BTS, TD, kolem chrániček atd.)
VV |  |  |  | 83,326-((3*3*1,1)+(1,7*1,7*1,2)+(4,2*4,0*0,6))-(3,28*0,4*1*2)-0,56
TS |  |  |  | Technická specifikace položky odpovídá příslušné cenové soustavě
P | 4 | 18241 | 4 | Založení trávníku ručním výsevem | M2 | 126.7696 | 0 |  |  |  | 0 |  | 2021_OTSKP |  | 0
PP |  |  |  | plocha konečných terénních úprav, rozměry viz. výkresová dokumentace
VV |  |  |  | (10,00*15,00)-(3,80*3,80)-(3,28*2,68)
TS |  |  |  | Technická specifikace položky odpovídá příslušné cenové soustavě
P | 5 | 18120 | 5 | Úprava pláně se zhutněním v hornině tř. II | M2 | 17.64 | 0 |  |  |  | 0 |  | 2021_OTSKP |  | 0
PP |  |  |  | úprava základové spáry se zhutněním, rozměry viz. výkresová dokumentace
VV |  |  |  | 4,2*4,2
TS |  |  |  | Technická specifikace položky odpovídá příslušné cenové soustavě
P | 6 | 18235 | 6 | Rozprostření ornice v rovině v tl. do 0,5 m | M2 | 126.7696 | 0 |  |  |  | 0 |  | 2021_OTSKP |  | 0
PP |  |  |  | terénní úpravy, rozměry viz. výkresová dokumentace
VV |  |  |  | (10*15)-(3,8*3,8)-(3,28*2,68)
TS |  |  |  | Technická specifikace položky odpovídá příslušné cenové soustavě
P | 7 | 17581 | 7 | Obsyp potrubí a objektů z nakupovaných materiálů | M3 | 1.125 | 0 |  |  |  | 0 |  | 2021_OTSKP |  | 0
PP |  |  |  | pískové lože pod chráničky
VV |  |  |  | 2,50*1,50*0,30
TS |  |  |  | Technická specifikace položky odpovídá příslušné cenové soustavě
P | 8 | 17561 | 8 | Obsyp potrubí a objektů z hornin kamenitých | M3 | 12.42 | 0 |  |  |  | 0 |  | 2021_OTSKP |  | 0
PP |  |  |  | obsyp základové patky štěrkem, ostatní terénní úpravy 30 %
VV |  |  |  | (3*3)*0,6*2,3
TS |  |  |  | Technická specifikace položky odpovídá příslušné cenové soustavě
P | 9 | 18090 | 9 | Všeobecné úpravy ostatních ploch | M2 | 126.7696 | 0 |  |  |  | 0 |  | 2021_OTSKP |  | 0
PP |  |  |  | konečné terénní úpravy
VV |  |  |  | (10,00*15,00)-(3,80*3,80)-(3,28*2,68)
TS |  |  |  | Technická specifikace položky odpovídá příslušné cenové soustavě
SD |  | 2 |  | Základy
P | 10 | 27231A | 10 | Základy z prostého betonu do C20/25 | M3 | 2.3616 | 0 |  |  |  | 0 |  | 2021_OTSKP |  | 0
PP |  |  |  | základové pasy pro TD, rozměry viz. výkresová dokumentace
VV |  |  |  | (3,28*0,40*0,90)*2,00
TS |  |  |  | Technická specifikace položky odpovídá příslušné cenové soustavě
SD |  | 4 |  | Vodorovné konstruce
P | 11 | 45152 | 11 | Podkladní a výplňové vrstvy z kameniva drceného | M3 | 1.213 | 0 |  |  |  | 0 |  | 2021_OTSKP |  | 0
PP |  |  |  | podsyp pod základové pasy TD + 10 % srovnání nerovností, rozměry viz. výkresová dokumentace
VV |  |  |  | (2,00*(0,10*0,40*3,28)+(0,15*1,88*2,98))*1,10
TS |  |  |  | Technická specifikace položky odpovídá příslušné cenové soustavě
P | 12 | 465921 | 12 | Dlažby z betonových dlaždic na sucho | M2 | 5.172 | 0 |  |  |  | 0 |  | 2021_OTSKP |  | 0
PP |  |  |  | betonová dlažba před TD + okapový chodník TD + 10 % srovnání nerovností, rozměry viz. výkresová dokumentace
VV |  |  |  | 1,20*0,90+((3,70*0,30*2,00)+(2,50*0,30*2,00))*1,10
TS |  |  |  | Technická specifikace položky odpovídá příslušné cenové soustavě
SD |  | 5 |  | Komunikace
P | 13 | 56341 | 13 | Vozovkové vrstvy ze štěrkopísku tl do 50 mm | M2 | 5.172 | 0 |  |  |  | 0 |  | 2021_OTSKP |  | 0
PP |  |  |  | pískový podsyp pod betonovou dlažbu před TD + okapový chodník TD, rozměry viz. výkresová dokumentace
VV |  |  |  | 1,20*0,90+((3,70*0,30*2,00)+(2,50*0,30*2,00))*1,10
TS |  |  |  | Technická specifikace položky odpovídá příslušné cenové soustavě
P | 14 | 56341-R01 | 14 | Demontáž stávajících betonových panelů pod BTS a 2ks bet. sloupků vč. odvozu a uložení na skládku | celek | 1 | 0 |  |  |  | 0 |  | R-GSM-R |  | 0
PP
VV |  |  |  | cca 8ks betonových panelů a 2ks bet. sloupků bývalého oplocení
TS |  |  |  | Technická specifikace položky odpovídá příslušné cenové soustavě
SD |  | 7 |  | Přidružená stavební výroba
P | 15 | 75N433 | 15 | ANTÉNNÍ STOŽÁR ŽELEZOBETONOVÝ DO 25 M | KUS | 1 | 0 |  |  |  | 0 |  | 2021_OTSKP |  | 0
PP |  |  |  | anténní stožár, vč. základové patky a vystrojení, viz. popis položky
VV |  |  |  | 1ks
TS |  |  |  | Technická specifikace položky odpovídá příslušné cenové soustavě
P | 16 | 748151-R02 | 16 | Plastová tabulka 120x80 mm s označením KMB | KUS | 2 | 0 |  |  |  | 0 |  | R-GSM-R |  | 0
PP |  |  |  | D+M plastové tabulky, viz. technická zpráva
VV |  |  |  | 2ks
TS |  |  |  | Položka obsahuje dodávku, dopravu a montáž předepsaného výrobku včetně všech souvisejících nákladů (na mzdy, skladování…)
P | 17 | 711311 | 17 | Izolace podzemních objektů proti zemní vlhkosti asfaltovými nátěry | M2 | 63.04 | 0 |  |  |  | 0 |  | 2021_OTSKP |  | 0
PP |  |  |  | izolace základové patky asfaltovým nátěrem proti zemní vlhkosti, rozměry viz. výkresová dokumentace
VV |  |  |  | (2*4*4)+(4*4*1,4)+(4*1,8*1,2)
TS |  |  |  | Technická specifikace položky odpovídá příslušné cenové soustavě
P | 18 | 711312-R02 | 18 | Izolace podzemních objektů proti bludným proudům asfaltovými pásy | M2 | 63.04 | 0 |  |  |  | 0 |  | R-GSM-R |  | 0
PP |  |  |  | izolace základové patky proti bludným proudům, rozměry viz. výkresová dokumentace
VV |  |  |  | (2*4*4)+(4*4*1,4)+(4*1,8*1,2)
TS |  |  |  | Položka obsahuje dodávku, dopravu a montáž předepsaného výrobku včetně všech souvisejících nákladů (na mzdy, skladování…)
P | 19 | 741B11 | 19 | Zemnící tyč FeZn délky do 2 m | KUS | 13 | 0 |  |  |  | 0 |  | 2021_OTSKP |  | 0
PP |  |  |  | uzemnění TD
VV |  |  |  | 4,00+4,00+5,00
TS |  |  |  | Technická specifikace položky odpovídá příslušné cenové soustavě
P | 20 | 741911 | 20 | Uzemňovací vodič v zemi FeZn do 120 mm2 | M | 100 | 0 |  |  |  | 0 |  | 2021_OTSKP |  | 0
PP
VV |  |  |  | viz. výkres 7
TS |  |  |  | Technická specifikace položky odpovídá příslušné cenové soustavě
P | 21 | 741C02 | 21 | Uzemňovací svorka | KUS | 26 | 0 |  |  |  | 0 |  | 2021_OTSKP |  | 0
PP
VV |  |  |  | viz. výkres 7
TS |  |  |  | Technická specifikace položky odpovídá příslušné cenové soustavě
P | 22 | 741C05 | 22 | Spojování uzemňovacích vodičů | KUS | 26 | 0 |  |  |  | 0 |  | 2021_OTSKP |  | 0
PP
VV |  |  |  | viz. výkres 7
TS |  |  |  | Technická specifikace položky odpovídá příslušné cenové soustavě
P | 23 | 741C07 | 23 | Vyvedení uzemňovacích vodičů na povrch/konstrukci | KUS | 8 | 0 |  |  |  | 0 |  | 2021_OTSKP |  | 0
PP
VV |  |  |  | 2,00+2,00+3,00+1,00
TS |  |  |  | Technická specifikace položky odpovídá příslušné cenové soustavě
P | 24 | 741C11 | 24 | Zkušební jímka, uzemnění venkovní do volného terénu | KUS | 1 | 0 |  |  |  | 0 |  | 2021_OTSKP |  | 0
PP
VV |  |  |  | 1ks
TS |  |  |  | Technická specifikace položky odpovídá příslušné cenové soustavě
P | 25 | 742F12 | 25 | Kabel nn nebo vodič jednožílový Cu s plastovou izolací od 4 do 16 mm2 | M | 20 | 0 |  |  |  | 0 |  | 2021_OTSKP |  | 0
PP
VV |  |  |  | viz. výkres 7
TS |  |  |  | Technická specifikace položky odpovídá příslušné cenové soustavě
P | 26 | 742K12 | 26 | Ukončení jednožílového kabelu v rozváděči nebo na přístroji od 4 do 16 mm2 | KUS | 2 | 0 |  |  |  | 0 |  | 2021_OTSKP |  | 0
PP
VV |  |  |  | 2ks
TS |  |  |  | Technická specifikace položky odpovídá příslušné cenové soustavě
P | 27 | 742P14 | 27 | Zatažení kabelu do chráničky - kabel přes 4 kg/m | M | 20 | 0 |  |  |  | 0 |  | 2021_OTSKP |  | 0
PP
VV |  |  |  | 20m
TS |  |  |  | Technická specifikace položky odpovídá příslušné cenové soustavě
P | 28 | 702211 | 28 | Kabelová chránička zemní DN do 100 mm | M | 20 | 0 |  |  |  | 0 |  | 2021_OTSKP |  | 0
PP
VV |  |  |  | 20m
TS |  |  |  | Technická specifikace položky odpovídá příslušné cenové soustavě
P | 29 | 13283 | 29 | Hloubení rýh šíř do 2 m paž i nepaž tř. II | M3 | 10.584 | 0 |  |  |  | 0 |  | 2021_OTSKP |  | 0
PP
VV |  |  |  | 27,00*(0,80*0,35)*1,4
TS |  |  |  | Technická specifikace položky odpovídá příslušné cenové soustavě
P | 30 | 17411 | 30 | Zásyp jam a rýh zeminou se zhutněním | M3 | 10.584 | 0 |  |  |  | 0 |  | 2021_OTSKP |  | 0
PP
VV |  |  |  | 27,00*(0,80*0,35)*1,4
TS |  |  |  | Technická specifikace položky odpovídá příslušné cenové soustavě
P | 31 | 747414 | 31 | Měření zemních odporů - zemnící sítě délky pásku přes 100 m do 200 m | KUS | 1 | 0 |  |  |  | 0 |  | 2021_OTSKP |  | 0
PP
VV |  |  |  | 1ks
TS |  |  |  | Technická specifikace položky odpovídá příslušné cenové soustavě
P | 32 | 747213 | 32 | Celková prohlídka, zkoušení, měření a vyhotovení výchozí rezivní zprávy, pro objem IN přes 500 do 1000 tis. Kč | KUS | 1 | 0 |  |  |  | 0 |  | 2021_OTSKP |  | 0
PP
VV |  |  |  | 1ks
TS |  |  |  | Technická specifikace položky odpovídá příslušné cenové soustavě
P | 33 | 747214 | 33 | Celková prohlídka, zkoušení, měření a vyhotovení výchozí revizní zprávy, pro objem IN - příplatek za každých dalších započatých 500 tis. Kč | KUS | 2 | 0 |  |  |  | 0 |  | 2021_OTSKP |  | 0
PP |  |  |  | (Investiční náklady - 1 000 000)/500 000 zaokrouhleno nahoru
VV |  |  |  | 2ks
TS |  |  |  | Technická specifikace položky odpovídá příslušné cenové soustavě
SD |  | 8 |  | Potrubí
P | 34 | 87627 | 34 | Chráničky z trub plastových DN do 100 mm | M | 50 | 0 |  |  |  | 0 |  | 2021_OTSKP |  | 0
PP |  |  |  | korungované chráničky mezi TD a BTS, UV odolné provedení, rozměry viz výkresová dokumentace
VV |  |  |  | (4,00*10,00)+(2,00*5,00)
TS |  |  |  | Technická specifikace položky odpovídá příslušné cenové soustavě

## PS 108.3
SŽDC05 |  |  |  | Soupis prací objektu | [10 empty] | 3
6
S | Stavba: | zm01_5003520094 |  | GSM-R Pardubice - Hradec Králové - Jaroměř | [6 empty] | D.2 |  | Aspe | 21,00 | 2
O | Objekt: | D.2 |  | Železniční sdělovací zařízení | [9 empty] | 15,00 | 2
Typ | Poř. číslo | Kód položky | Varianta | Název položky | MJ | Množství | Jednotková hmotnost | Celková hmotnost |  |  | Jednotková cena |  | Cenové soustavy | 0,00 | 2
Dodávka
[9 empty] | Jednotková | Celkem | Jednotková | Celkem |  |  |  | Počet položek s nulovou cenou
O1 |  | PS 108.3 |  | BTS 856 Smiřice - stavební část
SD |  | 0 |  | Všeobecné konstrukce a práce
P | 37 | 029113 | 37 | Ostatní požadavky - geodetické zaměření - celky | KUS | 1 | 0 |  |  |  | 0 |  | 2021_OTSKP |  | 0
PP |  |  |  | geodetické zaměření po dokončení stavby - celkové
VV |  |  |  | 1ks
TS |  |  |  | Technická specifikace položky odpovídá příslušné cenové soustavě
P | 38 | 029113-R03 | 38 | Převzetí a příprava staveniště, prostorové vytýčení stavby, vytýčení sítí, zajištění výluk a dozoru | KUS | 1 | 0 |  |  |  | 0 |  | R-GSM-R |  | 0
PP
VV |  |  |  | 1ks
TS |  |  |  | Položka obsahuje veškeré náklady spojené s přípravnými pracemi v jedné lokalitě BTS před započetím výstavby a potřebné náklady a práce během výstavby pro zajištění případných výluk a při vykonávání dozoru
P | 39 | 111208 | 39 | Odstranění křovin s odvozem do 20km | M2 | 27.04 | 0 |  |  |  | 0 |  | 2021_OTSKP |  | 0
PP
VV |  |  |  | 5,2*5,2
TS |  |  |  | Technická specifikace položky odpovídá příslušné cenové soustavě
P | 40 | 015112 | 40 | Poplatky za likvidaci odpadů nekontaminovaných - 17 05 04 vytěžené zeminy a horniny - II. Tř. těžitelnosti | T | 55.0368 | 0 |  |  |  | 0 |  | 2021_OTSKP |  | 0
PP |  |  |  | poplatek za uložení zeminy na skládku
VV |  |  |  | (70,914-40,338)*1,8
TS |  |  |  | Technická specifikace položky odpovídá příslušné cenové soustavě
SD |  | 1 |  | Zemní práce
P | 1 | 121101 | 1 | Sejmutí ornice nebo lesní půdy s odvozem do 1 km | M3 | 17.9221 | 0 |  |  |  | 0 |  | 2021_OTSKP |  | 0
PP |  |  |  | sejmutá ornice pod stožárem+ornice v místě chrániček mezi BTS a TD+ornice pod TD, rozměry viz. výkresová dokumentace:
VV |  |  |  | ((7*7)+(1,3*1,5)+(3,28*2,68))*0,3
TS |  |  |  | Technická specifikace položky odpovídá příslušné cenové soustavě
P | 2 | 131838 | 2 | Hloubení jam zapaž i nezapaž tř. II, odvoz do 20 km | M3 | 70.914 | 0 |  |  |  | 0 |  | 2021_OTSKP |  | 0
PP |  |  |  | objem vytěžené zeminy výkopu pro základ + objem zeminy vytěžené pro základové pasy TD + objem výkopu pro chráničky mezi TD a BTS, rozměry viz. výkresová dokumentace
VV |  |  |  | ((6,2*6,2*1,5)+(5,2*5,2*0,1))+8,79+1,76
TS |  |  |  | Technická specifikace položky odpovídá příslušné cenové soustavě
P | 3 | 17411 | 3 | Zásyp jam a rýh zeminou se zhutněním | M3 | 40.338 | 0 |  |  |  | 0 |  | 2021_OTSKP |  | 0
PP |  |  |  | zásyp výkopů po provedení základů (základ pro BTS, TD, kolem chrániček atd.)
VV |  |  |  | 70,914-((4,0*4*1,3)+(1,8*1,8*1,2)+(5,2*5,2*0,1))-(3,28*0,4*1*2)-0,56
TS |  |  |  | Technická specifikace položky odpovídá příslušné cenové soustavě
P | 4 | 18241 | 4 | Založení trávníku ručním výsevem | M2 | 126.7696 | 0 |  |  |  | 0 |  | 2021_OTSKP |  | 0
PP |  |  |  | plocha konečných terénních úprav, rozměry viz. výkresová dokumentace
VV |  |  |  | (10,00*15,00)-(3,80*3,80)-(3,28*2,68)
TS |  |  |  | Technická specifikace položky odpovídá příslušné cenové soustavě
P | 5 | 18120 | 5 | Úprava pláně se zhutněním v hornině tř. II | M2 | 27.04 | 0 |  |  |  | 0 |  | 2021_OTSKP |  | 0
PP |  |  |  | úprava základové spáry se zhutněním, rozměry viz. výkresová dokumentace
VV |  |  |  | 5,2*5,2
TS |  |  |  | Technická specifikace položky odpovídá příslušné cenové soustavě
P | 6 | 18235 | 6 | Rozprostření ornice v rovině v tl. do 0,5 m | M2 | 126.7696 | 0 |  |  |  | 0 |  | 2021_OTSKP |  | 0
PP |  |  |  | terénní úpravy, rozměry viz. výkresová dokumentace
VV |  |  |  | (10*15)-(3,8*3,8)-(3,28*2,68)
TS |  |  |  | Technická specifikace položky odpovídá příslušné cenové soustavě
P | 7 | 17581 | 7 | Obsyp potrubí a objektů z nakupovaných materiálů | M3 | 1.125 | 0 |  |  |  | 0 |  | 2021_OTSKP |  | 0
PP |  |  |  | pískové lože pod chráničky
VV |  |  |  | 2,50*1,50*0,30
TS |  |  |  | Technická specifikace položky odpovídá příslušné cenové soustavě
P | 8 | 17561 | 8 | Obsyp potrubí a objektů z hornin kamenitých | M3 | 2.24 | 0 |  |  |  | 0 |  | 2021_OTSKP |  | 0
PP |  |  |  | obsyp základové patky štěrkem, ostatní terénní úpravy 30 %
VV |  |  |  | (4*4)*0,1*1,4
TS |  |  |  | Technická specifikace položky odpovídá příslušné cenové soustavě
P | 9 | 18090 | 9 | Všeobecné úpravy ostatních ploch | M2 | 126.7696 | 0 |  |  |  | 0 |  | 2021_OTSKP |  | 0
PP |  |  |  | konečné terénní úpravy
VV |  |  |  | (10,00*15,00)-(3,80*3,80)-(3,28*2,68)
TS |  |  |  | Technická specifikace položky odpovídá příslušné cenové soustavě
SD |  | 2 |  | Základy
P | 10 | 27231A | 10 | Základy z prostého betonu do C20/25 | M3 | 2.3616 | 0 |  |  |  | 0 |  | 2021_OTSKP |  | 0
PP |  |  |  | základové pasy pro TD, rozměry viz. výkresová dokumentace
VV |  |  |  | (3,28*0,40*0,90)*2,00
TS |  |  |  | Technická specifikace položky odpovídá příslušné cenové soustavě
P | 11 | 227841 | 11 | MIKROPILOTY KOMPLET D DO 200MM NA POVRCHU | M | 123.2 | 0 |  |  |  | 0 |  | 2021_OTSKP |  | 0
PP |  |  |  | mikropiloty v základu, viz. výkresová dokumentace a TZ
VV |  |  |  | 8*15,400
TS |  |  |  | Technická specifikace položky odpovídá příslušné cenové soustavě
P | 12 | 26624 | 12 | VRTY PRO MIKROPILOTY V PODZEMÍ DO 12M TŘ II D DO 200MM | M | 123.2 | 0 |  |  |  | 0 |  | 2021_OTSKP |  | 0
PP |  |  |  | vrty pro mikropiloty
VV |  |  |  | 8*15,400
TS |  |  |  | Technická specifikace položky odpovídá příslušné cenové soustavě
SD |  | 4 |  | Vodorovné konstruce
P | 13 | 45152 | 13 | Podkladní a výplňové vrstvy z kameniva drceného | M3 | 1.213 | 0 |  |  |  | 0 |  | 2021_OTSKP |  | 0
PP |  |  |  | podsyp pod základové pasy TD + 10 % srovnání nerovností, rozměry viz. výkresová dokumentace
VV |  |  |  | (2,00*(0,10*0,40*3,28)+(0,15*1,88*2,98))*1,10
TS |  |  |  | Technická specifikace položky odpovídá příslušné cenové soustavě
P | 14 | 465921 | 14 | Dlažby z betonových dlaždic na sucho | M2 | 5.172 | 0 |  |  |  | 0 |  | 2021_OTSKP |  | 0
PP |  |  |  | betonová dlažba před TD + okapový chodník TD + 10 % srovnání nerovností, rozměry viz. výkresová dokumentace
VV |  |  |  | 1,20*0,90+((3,70*0,30*2,00)+(2,50*0,30*2,00))*1,10
TS |  |  |  | Technická specifikace položky odpovídá příslušné cenové soustavě
SD |  | 5 |  | Komunikace
P | 15 | 56341 | 15 | Vozovkové vrstvy ze štěrkopísku tl do 50 mm | M2 | 5.172 | 0 |  |  |  | 0 |  | 2021_OTSKP |  | 0
PP |  |  |  | pískový podsyp pod betonovou dlažbu před TD + okapový chodník TD, rozměry viz. výkresová dokumentace
VV |  |  |  | 1,20*0,90+((3,70*0,30*2,00)+(2,50*0,30*2,00))*1,10
TS |  |  |  | Technická specifikace položky odpovídá příslušné cenové soustavě
P | 16 | 56341-R01 | 16 | Demontáž stávajících betonových panelů pod BTS a 2ks bet. sloupků vč. odvozu a uložení na skládku | celek | 1 | 0 |  |  |  | 0 |  | R-GSM-R |  | 0
PP
VV |  |  |  | cca 8ks betonových panelů a 2ks bet. sloupků bývalého oplocení
TS |  |  |  | Technická specifikace položky odpovídá příslušné cenové soustavě
SD |  | 7 |  | Přidružená stavební výroba
P | 17 | 75N434 | 17 | ANTÉNNÍ STOŽÁR ŽELEZOBETONOVÝ DO 30 M | KUS | 1 | 0 |  |  |  | 0 |  | 2021_OTSKP |  | 0
PP |  |  |  | anténní stožár, vč. základové patky a vystrojení, viz. popis položky
VV |  |  |  | 1ks
TS |  |  |  | Technická specifikace položky odpovídá příslušné cenové soustavě
P | 18 | 748151-R02 | 18 | Plastová tabulka 120x80 mm s označením KMB | KUS | 2 | 0 |  |  |  | 0 |  | R-GSM-R |  | 0
PP |  |  |  | D+M plastové tabulky, viz. technická zpráva
VV |  |  |  | 2ks
TS |  |  |  | Položka obsahuje dodávku, dopravu a montáž předepsaného výrobku včetně všech souvisejících nákladů (na mzdy, skladování…)
P | 19 | 711311 | 19 | Izolace podzemních objektů proti zemní vlhkosti asfaltovými nátěry | M2 | 63.04 | 0 |  |  |  | 0 |  | 2021_OTSKP |  | 0
PP |  |  |  | izolace základové patky asfaltovým nátěrem proti zemní vlhkosti, rozměry viz. výkresová dokumentace
VV |  |  |  | (2*4*4)+(4*4*1,4)+(4*1,8*1,2)
TS |  |  |  | Technická specifikace položky odpovídá příslušné cenové soustavě
P | 20 | 711312-R02 | 20 | Izolace podzemních objektů proti bludným proudům asfaltovými pásy | M2 | 63.04 | 0 |  |  |  | 0 |  | R-GSM-R |  | 0
PP |  |  |  | izolace základové patky proti bludným proudům, rozměry viz. výkresová dokumentace
VV |  |  |  | (2*4*4)+(4*4*1,4)+(4*1,8*1,2)
TS |  |  |  | Položka obsahuje dodávku, dopravu a montáž předepsaného výrobku včetně všech souvisejících nákladů (na mzdy, skladování…)
P | 21 | 741B11 | 21 | Zemnící tyč FeZn délky do 2 m | KUS | 13 | 0 |  |  |  | 0 |  | 2021_OTSKP |  | 0
PP |  |  |  | uzemnění TD
VV |  |  |  | 4,00+4,00+5,00
TS |  |  |  | Technická specifikace položky odpovídá příslušné cenové soustavě
P | 22 | 741911 | 22 | Uzemňovací vodič v zemi FeZn do 120 mm2 | M | 100 | 0 |  |  |  | 0 |  | 2021_OTSKP |  | 0
PP
VV |  |  |  | viz. výkres 7
TS |  |  |  | Technická specifikace položky odpovídá příslušné cenové soustavě
P | 23 | 741C02 | 23 | Uzemňovací svorka | KUS | 26 | 0 |  |  |  | 0 |  | 2021_OTSKP |  | 0
PP
VV |  |  |  | viz. výkres 7
TS |  |  |  | Technická specifikace položky odpovídá příslušné cenové soustavě
P | 24 | 741C05 | 24 | Spojování uzemňovacích vodičů | KUS | 26 | 0 |  |  |  | 0 |  | 2021_OTSKP |  | 0
PP
VV |  |  |  | viz. výkres 7
TS |  |  |  | Technická specifikace položky odpovídá příslušné cenové soustavě
P | 25 | 741C07 | 25 | Vyvedení uzemňovacích vodičů na povrch/konstrukci | KUS | 8 | 0 |  |  |  | 0 |  | 2021_OTSKP |  | 0
PP
VV |  |  |  | 2,00+2,00+3,00+1,00
TS |  |  |  | Technická specifikace položky odpovídá příslušné cenové soustavě
P | 26 | 741C11 | 26 | Zkušební jímka, uzemnění venkovní do volného terénu | KUS | 1 | 0 |  |  |  | 0 |  | 2021_OTSKP |  | 0
PP
VV |  |  |  | 1ks
TS |  |  |  | Technická specifikace položky odpovídá příslušné cenové soustavě
P | 27 | 742F12 | 27 | Kabel nn nebo vodič jednožílový Cu s plastovou izolací od 4 do 16 mm2 | M | 20 | 0 |  |  |  | 0 |  | 2021_OTSKP |  | 0
PP
VV |  |  |  | viz. výkres 7
TS |  |  |  | Technická specifikace položky odpovídá příslušné cenové soustavě
P | 28 | 742K12 | 28 | Ukončení jednožílového kabelu v rozváděči nebo na přístroji od 4 do 16 mm2 | KUS | 2 | 0 |  |  |  | 0 |  | 2021_OTSKP |  | 0
PP
VV |  |  |  | 2ks
TS |  |  |  | Technická specifikace položky odpovídá příslušné cenové soustavě
P | 29 | 742P14 | 29 | Zatažení kabelu do chráničky - kabel přes 4 kg/m | M | 20 | 0 |  |  |  | 0 |  | 2021_OTSKP |  | 0
PP
VV |  |  |  | 20m
TS |  |  |  | Technická specifikace položky odpovídá příslušné cenové soustavě
P | 30 | 702211 | 30 | Kabelová chránička zemní DN do 100 mm | M | 20 | 0 |  |  |  | 0 |  | 2021_OTSKP |  | 0
PP
VV |  |  |  | 20m
TS |  |  |  | Technická specifikace položky odpovídá příslušné cenové soustavě
P | 31 | 13283 | 31 | Hloubení rýh šíř do 2 m paž i nepaž tř. II | M3 | 10.584 | 0 |  |  |  | 0 |  | 2021_OTSKP |  | 0
PP
VV |  |  |  | 27,00*(0,80*0,35)*1,4
TS |  |  |  | Technická specifikace položky odpovídá příslušné cenové soustavě
P | 32 | 17411 | 32 | Zásyp jam a rýh zeminou se zhutněním | M3 | 10.584 | 0 |  |  |  | 0 |  | 2021_OTSKP |  | 0
PP
VV |  |  |  | 27,00*(0,80*0,35)*1,4
TS |  |  |  | Technická specifikace položky odpovídá příslušné cenové soustavě
P | 33 | 747414 | 33 | Měření zemních odporů - zemnící sítě délky pásku přes 100 m do 200 m | KUS | 1 | 0 |  |  |  | 0 |  | 2021_OTSKP |  | 0
PP
VV |  |  |  | 1ks
TS |  |  |  | Technická specifikace položky odpovídá příslušné cenové soustavě
P | 34 | 747213 | 34 | Celková prohlídka, zkoušení, měření a vyhotovení výchozí rezivní zprávy, pro objem IN přes 500 do 1000 tis. Kč | KUS | 1 | 0 |  |  |  | 0 |  | 2021_OTSKP |  | 0
PP
VV |  |  |  | 1ks
TS |  |  |  | Technická specifikace položky odpovídá příslušné cenové soustavě
P | 35 | 747214 | 35 | Celková prohlídka, zkoušení, měření a vyhotovení výchozí revizní zprávy, pro objem IN - příplatek za každých dalších započatých 500 tis. Kč | KUS | 2 | 0 |  |  |  | 0 |  | 2021_OTSKP |  | 0
PP |  |  |  | (Investiční náklady - 1 000 000)/500 000 zaokrouhleno nahoru
VV |  |  |  | 2ks
TS |  |  |  | Technická specifikace položky odpovídá příslušné cenové soustavě
SD |  | 8 |  | Potrubí
P | 36 | 87627 | 36 | Chráničky z trub plastových DN do 100 mm | M | 50 | 0 |  |  |  | 0 |  | 2021_OTSKP |  | 0
PP |  |  |  | korungované chráničky mezi TD a BTS, UV odolné provedení, rozměry viz výkresová dokumentace
VV |  |  |  | (4,00*10,00)+(2,00*5,00)
TS |  |  |  | Technická specifikace položky odpovídá příslušné cenové soustavě

## PS 109.3
SŽDC05 |  |  |  | Soupis prací objektu | [10 empty] | 3
6
S | Stavba: | zm01_5003520094 |  | GSM-R Pardubice - Hradec Králové - Jaroměř | [6 empty] | D.2 |  | Aspe | 21,00 | 2
O | Objekt: | D.2 |  | Železniční sdělovací zařízení | [9 empty] | 15,00 | 2
Typ | Poř. číslo | Kód položky | Varianta | Název položky | MJ | Množství | Jednotková hmotnost | Celková hmotnost |  |  | Jednotková cena |  | Cenové soustavy | 0,00 | 2
Dodávka
[9 empty] | Jednotková | Celkem | Jednotková | Celkem |  |  |  | Počet položek s nulovou cenou
O1 |  | PS 109.3 |  | BTS 857 Jaroměř - stavební část
SD |  | 0 |  | Všeobecné konstrukce a práce
P | 35 | 029113 | 35 | Ostatní požadavky - geodetické zaměření - celky | KUS | 1 | 0 |  |  |  | 0 |  | 2021_OTSKP |  | 0
PP |  |  |  | geodetické zaměření po dokončení stavby - celkové
VV |  |  |  | 1ks
TS |  |  |  | Technická specifikace položky odpovídá příslušné cenové soustavě
P | 36 | 029113-R03 | 36 | Převzetí a příprava staveniště, prostorové vytýčení stavby, vytýčení sítí, zajištění výluk a dozoru | KUS | 1 | 0 |  |  |  | 0 |  | R-GSM-R |  | 0
PP
VV |  |  |  | 1ks
TS |  |  |  | Položka obsahuje veškeré náklady spojené s přípravnými pracemi v jedné lokalitě BTS před započetím výstavby a potřebné náklady a práce během výstavby pro zajištění případných výluk a při vykonávání dozoru
P | 37 | 111208 | 37 | Odstranění křovin s odvozem do 20km | M2 | 36 | 0 |  |  |  | 0 |  | 2021_OTSKP |  | 0
PP
VV |  |  |  | 6*6
TS |  |  |  | Technická specifikace položky odpovídá příslušné cenové soustavě
P | 38 | 015112 | 38 | Poplatky za likvidaci odpadů nekontaminovaných - 17 05 04 vytěžené zeminy a horniny - II. Tř. těžitelnosti | T | 77.2704 | 0 |  |  |  | 0 |  | 2021_OTSKP |  | 0
PP |  |  |  | poplatek za uložení zeminy na skládku
VV |  |  |  | (134,374-91,446)*1,8
TS |  |  |  | Technická specifikace položky odpovídá příslušné cenové soustavě
SD |  | 1 |  | Zemní práce
P | 1 | 121101 | 1 | Sejmutí ornice nebo lesní půdy s odvozem do 1 km | M3 | 17.9221 | 0 |  |  |  | 0 |  | 2021_OTSKP |  | 0
PP |  |  |  | sejmutá ornice pod stožárem+ornice v místě chrániček mezi BTS a TD+ornice pod TD, rozměry viz. výkresová dokumentace:
VV |  |  |  | ((7*7)+(1,3*1,5)+(3,28*2,68))*0,3
TS |  |  |  | Technická specifikace položky odpovídá příslušné cenové soustavě
P | 2 | 131838 | 2 | Hloubení jam zapaž i nezapaž tř. II, odvoz do 20 km | M3 | 134.374 | 0 |  |  |  | 0 |  | 2021_OTSKP |  | 0
PP |  |  |  | objem vytěžené zeminy výkopu pro základ + objem zeminy vytěžené pro základové pasy TD + objem výkopu pro chráničky mezi TD a BTS, rozměry viz. výkresová dokumentace
VV |  |  |  | ((6,8*6,8*2,6)+(6*6*0,1))+8,79+1,76
TS |  |  |  | Technická specifikace položky odpovídá příslušné cenové soustavě
P | 3 | 17411 | 3 | Zásyp jam a rýh zeminou se zhutněním | M3 | 91.446 | 0 |  |  |  | 0 |  | 2021_OTSKP |  | 0
PP |  |  |  | zásyp výkopů po provedení základů (základ pro BTS, TD, kolem chrániček atd.)
VV |  |  |  | 134,374-((4,8*4,8*1,4)+(1,8*1,8*1,2)+(6*6*0,1))-(3,28*0,4*1*2)-0,56
TS |  |  |  | Technická specifikace položky odpovídá příslušné cenové soustavě
P | 4 | 18241 | 4 | Založení trávníku ručním výsevem | M2 | 126.7696 | 0 |  |  |  | 0 |  | 2021_OTSKP |  | 0
PP |  |  |  | plocha konečných terénních úprav, rozměry viz. výkresová dokumentace
VV |  |  |  | (10,00*15,00)-(3,80*3,80)-(3,28*2,68)
TS |  |  |  | Technická specifikace položky odpovídá příslušné cenové soustavě
P | 5 | 18120 | 5 | Úprava pláně se zhutněním v hornině tř. II | M2 | 36 | 0 |  |  |  | 0 |  | 2021_OTSKP |  | 0
PP |  |  |  | úprava základové spáry se zhutněním, rozměry viz. výkresová dokumentace
VV |  |  |  | 6*6
TS |  |  |  | Technická specifikace položky odpovídá příslušné cenové soustavě
P | 6 | 18235 | 6 | Rozprostření ornice v rovině v tl. do 0,5 m | M2 | 126.7696 | 0 |  |  |  | 0 |  | 2021_OTSKP |  | 0
PP |  |  |  | terénní úpravy, rozměry viz. výkresová dokumentace
VV |  |  |  | (10*15)-(3,8*3,8)-(3,28*2,68)
TS |  |  |  | Technická specifikace položky odpovídá příslušné cenové soustavě
P | 7 | 17581 | 7 | Obsyp potrubí a objektů z nakupovaných materiálů | M3 | 1.125 | 0 |  |  |  | 0 |  | 2021_OTSKP |  | 0
PP |  |  |  | pískové lože pod chráničky
VV |  |  |  | 2,50*1,50*0,30
TS |  |  |  | Technická specifikace položky odpovídá příslušné cenové soustavě
P | 8 | 17561 | 8 | Obsyp potrubí a objektů z hornin kamenitých | M3 | 12.42 | 0 |  |  |  | 0 |  | 2021_OTSKP |  | 0
PP |  |  |  | obsyp základové patky štěrkem, ostatní terénní úpravy 30 %
VV |  |  |  | (3*3)*0,6*2,3
TS |  |  |  | Technická specifikace položky odpovídá příslušné cenové soustavě
P | 9 | 18090 | 9 | Všeobecné úpravy ostatních ploch | M2 | 126.7696 | 0 |  |  |  | 0 |  | 2021_OTSKP |  | 0
PP |  |  |  | konečné terénní úpravy
VV |  |  |  | (10,00*15,00)-(3,80*3,80)-(3,28*2,68)
TS |  |  |  | Technická specifikace položky odpovídá příslušné cenové soustavě
SD |  | 2 |  | Základy
P | 10 | 27231A | 10 | Základy z prostého betonu do C20/25 | M3 | 2.3616 | 0 |  |  |  | 0 |  | 2021_OTSKP |  | 0
PP |  |  |  | základové pasy pro TD, rozměry viz. výkresová dokumentace
VV |  |  |  | (3,28*0,40*0,90)*2,00
TS |  |  |  | Technická specifikace položky odpovídá příslušné cenové soustavě
SD |  | 4 |  | Vodorovné konstruce
P | 11 | 45152 | 11 | Podkladní a výplňové vrstvy z kameniva drceného | M3 | 1.213 | 0 |  |  |  | 0 |  | 2021_OTSKP |  | 0
PP |  |  |  | podsyp pod základové pasy TD + 10 % srovnání nerovností, rozměry viz. výkresová dokumentace
VV |  |  |  | (2,00*(0,10*0,40*3,28)+(0,15*1,88*2,98))*1,10
TS |  |  |  | Technická specifikace položky odpovídá příslušné cenové soustavě
P | 12 | 465921 | 12 | Dlažby z betonových dlaždic na sucho | M2 | 5.172 | 0 |  |  |  | 0 |  | 2021_OTSKP |  | 0
PP |  |  |  | betonová dlažba před TD + okapový chodník TD + 10 % srovnání nerovností, rozměry viz. výkresová dokumentace
VV |  |  |  | 1,20*0,90+((3,70*0,30*2,00)+(2,50*0,30*2,00))*1,10
TS |  |  |  | Technická specifikace položky odpovídá příslušné cenové soustavě
SD |  | 5 |  | Komunikace
P | 13 | 56341 | 13 | Vozovkové vrstvy ze štěrkopísku tl do 50 mm | M2 | 5.172 | 0 |  |  |  | 0 |  | 2021_OTSKP |  | 0
PP |  |  |  | pískový podsyp pod betonovou dlažbu před TD + okapový chodník TD, rozměry viz. výkresová dokumentace
VV |  |  |  | 1,20*0,90+((3,70*0,30*2,00)+(2,50*0,30*2,00))*1,10
TS |  |  |  | Technická specifikace položky odpovídá příslušné cenové soustavě
P | 14 | 56341-R01 | 14 | Demontáž stávajících betonových panelů pod BTS a 2ks bet. sloupků vč. odvozu a uložení na skládku | celek | 1 | 0 |  |  |  | 0 |  | R-GSM-R |  | 0
PP
VV |  |  |  | cca 8ks betonových panelů a 2ks bet. sloupků bývalého oplocení
TS |  |  |  | Technická specifikace položky odpovídá příslušné cenové soustavě
SD |  | 7 |  | Přidružená stavební výroba
P | 15 | 75N435 | 15 | ANTÉNNÍ STOŽÁR ŽELEZOBETONOVÝ DO 35 M | KUS | 1 | 0 |  |  |  | 0 |  | 2021_OTSKP |  | 0
PP |  |  |  | anténní stožár, vč. základové patky a vystrojení, viz. popis položky
VV |  |  |  | 1ks
TS |  |  |  | Technická specifikace položky odpovídá příslušné cenové soustavě
P | 16 | 748151-R02 | 16 | Plastová tabulka 120x80 mm s označením KMB | KUS | 2 | 0 |  |  |  | 0 |  | R-GSM-R |  | 0
PP |  |  |  | D+M plastové tabulky, viz. technická zpráva
VV |  |  |  | 2ks
TS |  |  |  | Položka obsahuje dodávku, dopravu a montáž předepsaného výrobku včetně všech souvisejících nákladů (na mzdy, skladování…)
P | 17 | 711311 | 17 | Izolace podzemních objektů proti zemní vlhkosti asfaltovými nátěry | M2 | 63.04 | 0 |  |  |  | 0 |  | 2021_OTSKP |  | 0
PP |  |  |  | izolace základové patky asfaltovým nátěrem proti zemní vlhkosti, rozměry viz. výkresová dokumentace
VV |  |  |  | (2*4*4)+(4*4*1,4)+(4*1,8*1,2)
TS |  |  |  | Technická specifikace položky odpovídá příslušné cenové soustavě
P | 18 | 711312-R02 | 18 | Izolace podzemních objektů proti bludným proudům asfaltovými pásy | M2 | 63.04 | 0 |  |  |  | 0 |  | R-GSM-R |  | 0
PP |  |  |  | izolace základové patky proti bludným proudům, rozměry viz. výkresová dokumentace
VV |  |  |  | (2*4*4)+(4*4*1,4)+(4*1,8*1,2)
TS |  |  |  | Položka obsahuje dodávku, dopravu a montáž předepsaného výrobku včetně všech souvisejících nákladů (na mzdy, skladování…)
P | 19 | 741B11 | 19 | Zemnící tyč FeZn délky do 2 m | KUS | 13 | 0 |  |  |  | 0 |  | 2021_OTSKP |  | 0
PP |  |  |  | uzemnění TD
VV |  |  |  | 4,00+4,00+5,00
TS |  |  |  | Technická specifikace položky odpovídá příslušné cenové soustavě
P | 20 | 741911 | 20 | Uzemňovací vodič v zemi FeZn do 120 mm2 | M | 100 | 0 |  |  |  | 0 |  | 2021_OTSKP |  | 0
PP
VV |  |  |  | viz. výkres 7
TS |  |  |  | Technická specifikace položky odpovídá příslušné cenové soustavě
P | 21 | 741C02 | 21 | Uzemňovací svorka | KUS | 26 | 0 |  |  |  | 0 |  | 2021_OTSKP |  | 0
PP
VV |  |  |  | viz. výkres 7
TS |  |  |  | Technická specifikace položky odpovídá příslušné cenové soustavě
P | 22 | 741C05 | 22 | Spojování uzemňovacích vodičů | KUS | 26 | 0 |  |  |  | 0 |  | 2021_OTSKP |  | 0
PP
VV |  |  |  | viz. výkres 7
TS |  |  |  | Technická specifikace položky odpovídá příslušné cenové soustavě
P | 23 | 741C07 | 23 | Vyvedení uzemňovacích vodičů na povrch/konstrukci | KUS | 8 | 0 |  |  |  | 0 |  | 2021_OTSKP |  | 0
PP
VV |  |  |  | 2,00+2,00+3,00+1,00
TS |  |  |  | Technická specifikace položky odpovídá příslušné cenové soustavě
P | 24 | 741C11 | 24 | Zkušební jímka, uzemnění venkovní do volného terénu | KUS | 1 | 0 |  |  |  | 0 |  | 2021_OTSKP |  | 0
PP
VV |  |  |  | 1ks
TS |  |  |  | Technická specifikace položky odpovídá příslušné cenové soustavě
P | 25 | 742F12 | 25 | Kabel nn nebo vodič jednožílový Cu s plastovou izolací od 4 do 16 mm2 | M | 20 | 0 |  |  |  | 0 |  | 2021_OTSKP |  | 0
PP
VV |  |  |  | viz. výkres 7
TS |  |  |  | Technická specifikace položky odpovídá příslušné cenové soustavě
P | 26 | 742K12 | 26 | Ukončení jednožílového kabelu v rozváděči nebo na přístroji od 4 do 16 mm2 | KUS | 2 | 0 |  |  |  | 0 |  | 2021_OTSKP |  | 0
PP
VV |  |  |  | 2ks
TS |  |  |  | Technická specifikace položky odpovídá příslušné cenové soustavě
P | 27 | 742P14 | 27 | Zatažení kabelu do chráničky - kabel přes 4 kg/m | M | 20 | 0 |  |  |  | 0 |  | 2021_OTSKP |  | 0
PP
VV |  |  |  | 20m
TS |  |  |  | Technická specifikace položky odpovídá příslušné cenové soustavě
P | 28 | 702211 | 28 | Kabelová chránička zemní DN do 100 mm | M | 20 | 0 |  |  |  | 0 |  | 2021_OTSKP |  | 0
PP
VV |  |  |  | 20m
TS |  |  |  | Technická specifikace položky odpovídá příslušné cenové soustavě
P | 29 | 13283 | 29 | Hloubení rýh šíř do 2 m paž i nepaž tř. II | M3 | 10.584 | 0 |  |  |  | 0 |  | 2021_OTSKP |  | 0
PP
VV |  |  |  | 27,00*(0,80*0,35)*1,4
TS |  |  |  | Technická specifikace položky odpovídá příslušné cenové soustavě
P | 30 | 17411 | 30 | Zásyp jam a rýh zeminou se zhutněním | M3 | 10.584 | 0 |  |  |  | 0 |  | 2021_OTSKP |  | 0
PP
VV |  |  |  | 27,00*(0,80*0,35)*1,4
TS |  |  |  | Technická specifikace položky odpovídá příslušné cenové soustavě
P | 31 | 747414 | 31 | Měření zemních odporů - zemnící sítě délky pásku přes 100 m do 200 m | KUS | 1 | 0 |  |  |  | 0 |  | 2021_OTSKP |  | 0
PP
VV |  |  |  | 1ks
TS |  |  |  | Technická specifikace položky odpovídá příslušné cenové soustavě
P | 32 | 747213 | 32 | Celková prohlídka, zkoušení, měření a vyhotovení výchozí rezivní zprávy, pro objem IN přes 500 do 1000 tis. Kč | KUS | 1 | 0 |  |  |  | 0 |  | 2021_OTSKP |  | 0
PP
VV |  |  |  | 1ks
TS |  |  |  | Technická specifikace položky odpovídá příslušné cenové soustavě
P | 33 | 747214 | 33 | Celková prohlídka, zkoušení, měření a vyhotovení výchozí revizní zprávy, pro objem IN - příplatek za každých dalších započatých 500 tis. Kč | KUS | 2 | 0 |  |  |  | 0 |  | 2021_OTSKP |  | 0
PP |  |  |  | (Investiční náklady - 1 000 000)/500 000 zaokrouhleno nahoru
VV |  |  |  | 2ks
TS |  |  |  | Technická specifikace položky odpovídá příslušné cenové soustavě
SD |  | 8 |  | Potrubí
P | 34 | 87627 | 34 | Chráničky z trub plastových DN do 100 mm | M | 50 | 0 |  |  |  | 0 |  | 2021_OTSKP |  | 0
PP |  |  |  | korungované chráničky mezi TD a BTS, UV odolné provedení, rozměry viz výkresová dokumentace
VV |  |  |  | (4,00*10,00)+(2,00*5,00)
TS |  |  |  | Technická specifikace položky odpovídá příslušné cenové soustavě

## PS 201.3
SŽDC05 |  |  |  | Soupis prací objektu | [10 empty] | 3
6
S | Stavba: | zm01_5003520094 |  | GSM-R Pardubice - Hradec Králové - Jaroměř | [6 empty] | D.2 |  | Aspe | 21,00 | 2
O | Objekt: | D.2 |  | Železniční sdělovací zařízení | [9 empty] | 15,00 | 2
Typ | Poř. číslo | Kód položky | Varianta | Název položky | MJ | Množství | Jednotková hmotnost | Celková hmotnost |  |  | Jednotková cena |  | Cenové soustavy | 0,00 | 2
Dodávka
[9 empty] | Jednotková | Celkem | Jednotková | Celkem |  |  |  | Počet položek s nulovou cenou
O1 |  | PS 201.3 |  | BTS 908 Praskačka - stavební část
SD |  | 0 |  | Všeobecné konstrukce a práce
P | 35 | 029113 | 35 | Ostatní požadavky - geodetické zaměření - celky | KUS | 1 | 0 |  |  |  | 0 |  | 2021_OTSKP |  | 0
PP |  |  |  | geodetické zaměření po dokončení stavby - celkové
VV |  |  |  | 1ks
TS |  |  |  | Technická specifikace položky odpovídá příslušné cenové soustavě
P | 36 | 029113-R03 | 36 | Převzetí a příprava staveniště, prostorové vytýčení stavby, vytýčení sítí, zajištění výluk a dozoru | KUS | 1 | 0 |  |  |  | 0 |  | R-GSM-R |  | 0
PP
VV |  |  |  | 1ks
TS |  |  |  | Položka obsahuje veškeré náklady spojené s přípravnými pracemi v jedné lokalitě BTS před započetím výstavby a potřebné náklady a práce během výstavby pro zajištění případných výluk a při vykonávání dozoru
P | 37 | 111208 | 37 | Odstranění křovin s odvozem do 20km | M2 | 25 | 0 |  |  |  | 0 |  | 2021_OTSKP |  | 0
PP
VV |  |  |  | 5,00x5,00
TS |  |  |  | Technická specifikace položky odpovídá příslušné cenové soustavě
P | 38 | 015112 | 38 | Poplatky za likvidaci odpadů nekontaminovaných - 17 05 04 vytěžené zeminy a horniny - II. Tř. těžitelnosti | T | 51.019 | 0 |  |  |  | 0 |  | 2021_OTSKP |  | 0
PP |  |  |  | poplatek za uložení zeminy na skládku
VV |  |  |  | (119,402-91,058)*1,8
TS |  |  |  | Technická specifikace položky odpovídá příslušné cenové soustavě
SD |  | 1 |  | Zemní práce
P | 1 | 121101 | 1 | Sejmutí ornice nebo lesní půdy s odvozem do 1 km | M3 | 14.022 | 0 |  |  |  | 0 |  | 2021_OTSKP |  | 0
PP |  |  |  | sejmutá ornice pod stožárem+ornice v místě chrániček mezi BTS a TD+ornice pod TD, rozměry viz. výkresová dokumentace:
VV |  |  |  | ((7*7)+(1,3*1,5)+(3,28*2,68))*0,3
TS |  |  |  | Technická specifikace položky odpovídá příslušné cenové soustavě
P | 2 | 131838 | 2 | Hloubení jam zapaž i nezapaž tř. II, odvoz do 20 km | M3 | 119.402 | 0 |  |  |  | 0 |  | 2021_OTSKP |  | 0
PP |  |  |  | objem vytěžené zeminy výkopu pro základ + objem zeminy vytěžené pro základové pasy TD + objem výkopu pro chráničky mezi TD a BTS, rozměry viz. výkresová dokumentace
VV |  |  |  | ((6,8*6,8*2,3)+(5*5*0,1))+8,79+1,76
TS |  |  |  | Technická specifikace položky odpovídá příslušné cenové soustavě
P | 3 | 17411 | 3 | Zásyp jam a rýh zeminou se zhutněním | M3 | 91.058 | 0 |  |  |  | 0 |  | 2021_OTSKP |  | 0
PP |  |  |  | zásyp výkopů po provedení základů (základ pro BTS, TD, kolem chrániček atd.)
VV |  |  |  | 119,402-((3,8*3,8*1,3)+(1,8*1,8*1,2)+(5*5*0,1))-(3,28*0,4*1*2)-0,56
TS |  |  |  | Technická specifikace položky odpovídá příslušné cenové soustavě
P | 4 | 18241 | 4 | Založení trávníku ručním výsevem | M2 | 126.7696 | 0 |  |  |  | 0 |  | 2021_OTSKP |  | 0
PP |  |  |  | plocha konečných terénních úprav, rozměry viz. výkresová dokumentace
VV |  |  |  | (10,00*15,00)-(3,80*3,80)-(3,28*2,68)
TS |  |  |  | Technická specifikace položky odpovídá příslušné cenové soustavě
P | 5 | 18120 | 5 | Úprava pláně se zhutněním v hornině tř. II | M2 | 25 | 0 |  |  |  | 0 |  | 2021_OTSKP |  | 0
PP |  |  |  | úprava základové spáry se zhutněním, rozměry viz. výkresová dokumentace
VV |  |  |  | 5,0*5,0
TS |  |  |  | Technická specifikace položky odpovídá příslušné cenové soustavě
P | 6 | 18235 | 6 | Rozprostření ornice v rovině v tl. do 0,5 m | M2 | 126.7696 | 0 |  |  |  | 0 |  | 2021_OTSKP |  | 0
PP |  |  |  | terénní úpravy, rozměry viz. výkresová dokumentace
VV |  |  |  | (10*15)-(3,8*3,8)-(3,28*2,68)
TS |  |  |  | Technická specifikace položky odpovídá příslušné cenové soustavě
P | 7 | 17581 | 7 | Obsyp potrubí a objektů z nakupovaných materiálů | M3 | 1.125 | 0 |  |  |  | 0 |  | 2021_OTSKP |  | 0
PP |  |  |  | pískové lože pod chráničky
VV |  |  |  | 2,50*1,50*0,30
TS |  |  |  | Technická specifikace položky odpovídá příslušné cenové soustavě
P | 8 | 17561 | 8 | Obsyp potrubí a objektů z hornin kamenitých | M3 | 1.8772 | 0 |  |  |  | 0 |  | 2021_OTSKP |  | 0
PP |  |  |  | obsyp základové patky štěrkem, ostatní terénní úpravy 30 %
VV |  |  |  | (3,8*3,8)*0,1*1,3
TS |  |  |  | Technická specifikace položky odpovídá příslušné cenové soustavě
P | 9 | 18090 | 9 | Všeobecné úpravy ostatních ploch | M2 | 126.7696 | 0 |  |  |  | 0 |  | 2021_OTSKP |  | 0
PP |  |  |  | konečné terénní úpravy
VV |  |  |  | (10,00*15,00)-(3,80*3,80)-(3,28*2,68)
TS |  |  |  | Technická specifikace položky odpovídá příslušné cenové soustavě
SD |  | 2 |  | Základy
P | 10 | 27231A | 10 | Základy z prostého betonu do C20/25 | M3 | 2.3616 | 0 |  |  |  | 0 |  | 2021_OTSKP |  | 0
PP |  |  |  | základové pasy pro TD, rozměry viz. výkresová dokumentace
VV |  |  |  | (3,28*0,40*0,90)*2,00
TS |  |  |  | Technická specifikace položky odpovídá příslušné cenové soustavě
SD |  | 4 |  | Vodorovné konstruce
P | 11 | 45152 | 11 | Podkladní a výplňové vrstvy z kameniva drceného | M3 | 1.213 | 0 |  |  |  | 0 |  | 2021_OTSKP |  | 0
PP |  |  |  | podsyp pod základové pasy TD + 10 % srovnání nerovností, rozměry viz. výkresová dokumentace
VV |  |  |  | (2,00*(0,10*0,40*3,28)+(0,15*1,88*2,98))*1,10
TS |  |  |  | Technická specifikace položky odpovídá příslušné cenové soustavě
P | 12 | 465921 | 12 | Dlažby z betonových dlaždic na sucho | M2 | 5.172 | 0 |  |  |  | 0 |  | 2021_OTSKP |  | 0
PP |  |  |  | betonová dlažba před TD + okapový chodník TD + 10 % srovnání nerovností, rozměry viz. výkresová dokumentace
VV |  |  |  | 1,20*0,90+((3,70*0,30*2,00)+(2,50*0,30*2,00))*1,10
TS |  |  |  | Technická specifikace položky odpovídá příslušné cenové soustavě
SD |  | 5 |  | Komunikace
P | 13 | 56341 | 13 | Vozovkové vrstvy ze štěrkopísku tl do 50 mm | M2 | 5.172 | 0 |  |  |  | 0 |  | 2021_OTSKP |  | 0
PP |  |  |  | pískový podsyp pod betonovou dlažbu před TD + okapový chodník TD, rozměry viz. výkresová dokumentace
VV |  |  |  | 1,20*0,90+((3,70*0,30*2,00)+(2,50*0,30*2,00))*1,10
TS |  |  |  | Technická specifikace položky odpovídá příslušné cenové soustavě
P | 14 | 56341-R01 | 14 | Demontáž stávajících betonových panelů pod BTS a 2ks bet. sloupků vč. odvozu a uložení na skládku | celek | 1 | 0 |  |  |  | 0 |  | R-GSM-R |  | 0
PP
VV |  |  |  | cca 8ks betonových panelů a 2ks bet. sloupků bývalého oplocení
TS |  |  |  | Technická specifikace položky odpovídá příslušné cenové soustavě
SD |  | 7 |  | Přidružená stavební výroba
P | 15 | 75N434 | 15 | Anténní stožár železobetonový do 30 m | KUS | 1 | 0 |  |  |  | 0 |  | 2021_OTSKP |  | 0
PP |  |  |  | anténní stožár, vč. základové patky a vystrojení, viz. popis položky
VV |  |  |  | 1ks
TS |  |  |  | Technická specifikace položky odpovídá příslušné cenové soustavě
P | 16 | 748151-R02 | 16 | Plastová tabulka 120x80 mm s označením KMB | KUS | 2 | 0 |  |  |  | 0 |  | R-GSM-R |  | 0
PP |  |  |  | D+M plastové tabulky, viz. technická zpráva
VV |  |  |  | 2ks
TS |  |  |  | Položka obsahuje dodávku, dopravu a montáž předepsaného výrobku včetně všech souvisejících nákladů (na mzdy, skladování…)
P | 17 | 711311 | 17 | Izolace podzemních objektů proti zemní vlhkosti asfaltovými nátěry | M2 | 57.28 | 0 |  |  |  | 0 |  | 2021_OTSKP |  | 0
PP |  |  |  | izolace základové patky asfaltovým nátěrem proti zemní vlhkosti, rozměry viz. výkresová dokumentace
VV |  |  |  | (2*3,8*3,8)+(4*3,8*1,3)+(4*1,8*1,2)
TS |  |  |  | Technická specifikace položky odpovídá příslušné cenové soustavě
P | 18 | 711312-R02 | 18 | Izolace podzemních objektů proti bludným proudům asfaltovými pásy | M2 | 57.28 | 0 |  |  |  | 0 |  | R-GSM-R |  | 0
PP |  |  |  | izolace základové patky proti bludným proudům, rozměry viz. výkresová dokumentace
VV |  |  |  | (2*3,8*3,8)+(4*3,8*1,3)+(4*1,8*1,2)
TS |  |  |  | Položka obsahuje dodávku, dopravu a montáž předepsaného výrobku včetně všech souvisejících nákladů (na mzdy, skladování…)
P | 19 | 741B11 | 19 | Zemnící tyč FeZn délky do 2 m | KUS | 13 | 0 |  |  |  | 0 |  | 2021_OTSKP |  | 0
PP |  |  |  | uzemnění TD
VV |  |  |  | 4,00+4,00+5,00
TS |  |  |  | Technická specifikace položky odpovídá příslušné cenové soustavě
P | 20 | 741911 | 20 | Uzemňovací vodič v zemi FeZn do 120 mm2 | M | 100 | 0 |  |  |  | 0 |  | 2021_OTSKP |  | 0
PP
VV |  |  |  | viz. výkres 7
TS |  |  |  | Technická specifikace položky odpovídá příslušné cenové soustavě
P | 21 | 741C02 | 21 | Uzemňovací svorka | KUS | 26 | 0 |  |  |  | 0 |  | 2021_OTSKP |  | 0
PP
VV |  |  |  | viz. výkres 7
TS |  |  |  | Technická specifikace položky odpovídá příslušné cenové soustavě
P | 22 | 741C05 | 22 | Spojování uzemňovacích vodičů | KUS | 26 | 0 |  |  |  | 0 |  | 2021_OTSKP |  | 0
PP
VV |  |  |  | viz. výkres 7
TS |  |  |  | Technická specifikace položky odpovídá příslušné cenové soustavě
P | 23 | 741C07 | 23 | Vyvedení uzemňovacích vodičů na povrch/konstrukci | KUS | 8 | 0 |  |  |  | 0 |  | 2021_OTSKP |  | 0
PP
VV |  |  |  | 2,00+2,00+3,00+1,00
TS |  |  |  | Technická specifikace položky odpovídá příslušné cenové soustavě
P | 24 | 741C11 | 24 | Zkušební jímka, uzemnění venkovní do volného terénu | KUS | 1 | 0 |  |  |  | 0 |  | 2021_OTSKP |  | 0
PP
VV |  |  |  | 1ks
TS |  |  |  | Technická specifikace položky odpovídá příslušné cenové soustavě
P | 25 | 742F12 | 25 | Kabel nn nebo vodič jednožílový Cu s plastovou izolací od 4 do 16 mm2 | M | 20 | 0 |  |  |  | 0 |  | 2021_OTSKP |  | 0
PP
VV |  |  |  | viz. výkres 7
TS |  |  |  | Technická specifikace položky odpovídá příslušné cenové soustavě
P | 26 | 742K12 | 26 | Ukončení jednožílového kabelu v rozváděči nebo na přístroji od 4 do 16 mm2 | KUS | 2 | 0 |  |  |  | 0 |  | 2021_OTSKP |  | 0
PP
VV |  |  |  | 2ks
TS |  |  |  | Technická specifikace položky odpovídá příslušné cenové soustavě
P | 27 | 742P14 | 27 | Zatažení kabelu do chráničky - kabel přes 4 kg/m | M | 20 | 0 |  |  |  | 0 |  | 2021_OTSKP |  | 0
PP
VV |  |  |  | 20m
TS |  |  |  | Technická specifikace položky odpovídá příslušné cenové soustavě
P | 28 | 702211 | 28 | Kabelová chránička zemní DN do 100 mm | M | 20 | 0 |  |  |  | 0 |  | 2021_OTSKP |  | 0
PP
VV |  |  |  | 20m
TS |  |  |  | Technická specifikace položky odpovídá příslušné cenové soustavě
P | 29 | 13283 | 29 | Hloubení rýh šíř do 2 m paž i nepaž tř. II | M3 | 9.1 | 0 |  |  |  | 0 |  | 2021_OTSKP |  | 0
PP
VV |  |  |  | 25,00*(0,80*0,35)*1,30
TS |  |  |  | Technická specifikace položky odpovídá příslušné cenové soustavě
P | 30 | 17411 | 30 | Zásyp jam a rýh zeminou se zhutněním | M3 | 9.1 | 0 |  |  |  | 0 |  | 2021_OTSKP |  | 0
PP
VV |  |  |  | 25,00*(0,80*0,35)*1,30
TS |  |  |  | Technická specifikace položky odpovídá příslušné cenové soustavě
P | 31 | 747414 | 31 | Měření zemních odporů - zemnící sítě délky pásku přes 100 m do 200 m | KUS | 1 | 0 |  |  |  | 0 |  | 2021_OTSKP |  | 0
PP
VV |  |  |  | 1ks
TS |  |  |  | Technická specifikace položky odpovídá příslušné cenové soustavě
P | 32 | 747213 | 32 | Celková prohlídka, zkoušení, měření a vyhotovení výchozí rezivní zprávy, pro objem IN přes 500 do 1000 tis. Kč | KUS | 1 | 0 |  |  |  | 0 |  | 2021_OTSKP |  | 0
PP
VV |  |  |  | 1ks
TS |  |  |  | Technická specifikace položky odpovídá příslušné cenové soustavě
P | 33 | 747214 | 33 | Celková prohlídka, zkoušení, měření a vyhotovení výchozí revizní zprávy, pro objem IN - příplatek za každých dalších započatých 500 tis. Kč | KUS | 2 | 0 |  |  |  | 0 |  | 2021_OTSKP |  | 0
PP |  |  |  | (Investiční náklady - 1 000 000)/500 000 zaokrouhleno nahoru
VV |  |  |  | 2ks
TS |  |  |  | Technická specifikace položky odpovídá příslušné cenové soustavě
SD |  | 8 |  | Potrubí
P | 34 | 87627 | 34 | Chráničky z trub plastových DN do 100 mm | M | 50 | 0 |  |  |  | 0 |  | 2021_OTSKP |  | 0
PP |  |  |  | korungované chráničky mezi TD a BTS, UV odolné provedení, rozměry viz výkresová dokumentace
VV |  |  |  | (4,00*10,00)+(2,00*5,00)
TS |  |  |  | Technická specifikace položky odpovídá příslušné cenové soustavě

## SO 98-98
SŽDC05 |  |  |  | Soupis prací objektu | [10 empty] | 3
6
S | Stavba: | zm01_5003520094 |  | GSM-R Pardubice - Hradec Králové - Jaroměř | [6 empty] | SO 98-98 |  | Aspe | 21,00 | 2
O | Objekt: | SO 98-98 |  | Všeobecný objekt | [9 empty] | 15,00 | 2
Typ | Poř. číslo | Kód položky | Varianta | Název položky | MJ | Množství | Jednotková hmotnost | Celková hmotnost |  |  | Jednotková cena |  | Cenové soustavy | 0,00 | 2
Dodávka
[9 empty] | Jednotková | Celkem | Jednotková | Celkem |  |  |  | Počet položek s nulovou cenou
O1 |  | SO 98-98 |  | Všeobecný objekt
SD |  | 1 |  | Dokumentace stavby
P | 1 | VSEOB001 |  | Inženýrská činnost pro projektové dokumentace | KPL | 1 | 0 |  |  |  | 0 |  | R-položka |  | 0
PP |  |  |  | Zajištění inženýrské činnosti pro projektové dokumentace
VV |  |  |  | v předepsaném rozsahu a počtu dle VTP a ZTP
TS |  |  |  | Položka zahrnuje veškeré činnosti nezbytné k zajištění inženýrské činnosti během výstavby dle požadavků VTP a ZTP.
P | 2 | VSEOB002 |  | Dokumentace skutečného provedení v listinné formě | KPL | 1 | 0 |  |  |  | 0 |  | R-položka |  | 0
PP |  |  |  | Vypracování technické části dokumentace skutečného provedení
VV |  |  |  | v předepsaném rozsahu a počtu dle VTP a ZTP
TS |  |  |  | Položka zahrnuje veškeré činnosti nezbytné k vypracování dokumentace skutečného provedení dle SOD na zhotovení stavby a v rozsahu vyhlášky č. 499/2006 Sb. v platném znění a dle požadavků VTP a ZTP. Jedná se o souhrn činností zahrnujících vyhotovení dokumentace skutečného provedení stavby v předepsaném počtu, která mimo jiné zahrnuje , zapracování všech změn během výstavby, výsledné měřící protokoly, aktuální údaje a dokumenty k zařízení (vlastní SW, knihy kabelových plánů s měřícími protokoly a protokoly o jejich uložení, předpisy pro obsluhu, doklady ověřovacího provozu apod.), závěrečnou zprávu o nakládání s odpady apod.)
P | 3 | VSEOB003 |  | Dokumentace skutečného provedení v elektronické formě | KPL | 1 | 0 |  |  |  | 0 |  | R-položka |  | 0
PP |  |  |  | Vypracování kompletní dokumentace skutečného provedení v elektronické formě.
VV |  |  |  | v předepsaném rozsahu a počtu dle VTP a ZTP
TS |  |  |  | Položka zahrnuje veškeré činnosti nezbytné k vypracování kompletní elektroniké dokumentace skutečného provedení dle SOD na zhotovení stavby a v rozsahu vyhlášky č. 499/2006 Sb. v platném znění a dle požadavků VTP a ZTP.
P | 4 | VSEOB004 |  | Projektová dokumentace pro provádění stavby (PDPS) | KPL | 1 | 0 |  |  |  | 0 |  | R-položka |  | 0
PP |  |  |  | Vypracování PDPS u vybraných SO a PS viz. technická specifikace položky.
VV |  |  |  | v předepsaném rozsahu a počtu dle VTP a ZTP
TS |  |  |  | Položka zahrnuje veškeré činnosti nezbytné k vypracování projektové dokumentace pro provádění stavby (dále také PDPS), které doplňuje a upřesňuje projektovou dokumentaci pro stavební povolení nebo do ohlášení stavby do úplného obsahu stupně dokumentace pro provádění stavby. Jedná se o dopracování PDPS: - D.1.2 – Železniční sdělovací zařízení
SD |  | 2 |  | Ostatní
P | 5 | VSEOB006 |  | Osvědčení o shodě notifikovanou osobou | KPL | 1 | 0 |  |  |  | 0 |  | R-položka |  | 0
PP |  |  |  | Zajištění vydání osvědčení o shodě notifikovanou osobou
VV |  |  |  | v předepsaném rozsahu a počtu dle VTP a ZTP
TS |  |  |  | Položka zahrnuje veškeré činnosti nezbytné k zajištění vydání platného prohlášení o ověření subsystému notifikovanou osobou ve stádiu realizace podle Směrnice Evropského parlamentu a Rady 2008/57/ES ze dne 17. června 2008 o interoperabilitě železničního systému, ve znění pozdějších předpisů v souhrnu pro stavební objekty a provozní soubory. Položka zahrnuje všechny nezbytné práce, náklady a zařízení včetně všech doprav a pomocného materiálu nutných pro uskutečnění dané činnosti.
P | 6 | VSEOB007 |  | Osvědčení o bezpečnosti před uvedením do provozu | KPL | 1 | 0 |  |  |  | 0 |  | R-položka |  | 0
PP |  |  |  | Zajištění vydání osvědčení o bezpečnosti před uvedením do provozu.
VV |  |  |  | v předepsaném rozsahu a počtu dle VTP a ZTP
TS |  |  |  | Položka zahrnuje veškeré činnosti nezbytné k zajištění vydání zprávy o posouzení bezpečnosti dle prováděcího nařízení Komise (EU) č. 402/2013 ze dne 30. dubna 2013 o společné bezpečnostní metodě pro hodnocení a posuzování rizik a požadavky Drážního úřadu. Položka zahrnuje všechny nezbytné práce, náklady a zařízení včetně všech doprav a pomocného materiálu nutných pro uskutečnění dané činnosti.