## Rekapitulace
Rekapitulace ceny
361253 | Rekonstrukce výpravní budovy v žst. Sokolnice Telnice |  |  |  | Aspe
var. 1
Celková cena bez DPH:
Celková cena s DPH:
Objekt | Popis | Cena bez DPH | DPH | Cena s DPH | Počet neoceněných položek
D.1 | Technologická část
PS 01-14-01 | Sdělovací zařízení
PS 01-14-02 | Rozhlasové
E.1.8 | Pozemní komunikace
E.1.8.1 | Pozemní komunikace
E.1.8.2 | Kabelovod
E.1.8.3 | Plocha pod kontejnery
E.2 | Pozemní objekty
E.2. 1 | Stavební část
E.2. 5 | Plynovod vnitřní
E.2. 6 | Zdravotně technické instalace
E.2. 7 | Vytápění
E.2. 8 | Vzduchotechnická zařízení
E.2. 9 | Informační systém
E.2.10 | Umělé osvětlení a vnitřní silnoproudé rozvody
E.2.12 | Slaboproudé rozvody
E.2.13 | Vnitřní vybavení budov
E.2.14 | Vnější vybavení budov
E.2.14.1 | Vnější vybavení budov,stavební připravenost
ON | Ostatní náklady
ON | Ostatní náklady
SO 90-90 | Likvidace odpadu vč.dopravy
SO 90-90 | Likvidace odpadu vč.dopravy
SO 98-98 | Všeobecný objekt
SO 98-98.1 | Všeobecný objekt

## PS 01-14-01
SŽDC05 |  |  |  | Soupis prací objektu | [10 empty] | 3
6
S | Stavba: | 361253 |  | Rekonstrukce výpravní budovy v žst. Sokolnice Telnice | [6 empty] | D.1 |  | Aspe | 0,00 | 2
O | Objekt: | D.1 |  | Technologická část | [9 empty] | 15,00 | 2
Typ | Poř. číslo | Kód položky | Varianta | Název položky | MJ | Množství | Jednotková hmotnost | Celková hmotnost |  |  | Jednotková cena |  | Cenové soustavy | 21,00 | 2
Dodávka
[9 empty] | Jednotková | Celkem | Jednotková | Celkem |  |  |  | Počet položek s nulovou cenou
O1 |  | PS 01-14-01 |  | Sdělovací zařízení
SD |  | 7 |  | Přidružená stavební výroba
P | 39 | 703213 |  | KABELOVÝ ŽLAB NOSNÝ/DRÁTĚNÝ ŽÁROVĚ ZINKOVANÝ VČETNĚ UPEVNĚNÍ A PŘÍSLUŠENSTVÍ SVĚTLÉ ŠÍŘKY PŘES 250 DO 400 MM | M | 10 | 0 |  |  |  | 0 |  | OTSKP 2021 |  | 2
PP |  |  |  | KABELOVÝ ŽLAB NOSNÝ/DRÁTĚNÝ ŽÁROVĚ ZINKOVANÝ VČETNĚ UPEVNĚNÍ A PŘÍSLUŠENSTVÍ SVĚTLÉ ŠÍŘKY PŘES 250 DO 400 MM
VV
TS
P | 40 | 703214 |  | KABELOVÝ ŽLAB NOSNÝ/DRÁTĚNÝ ŽÁROVĚ ZINKOVANÝ VČETNĚ UPEVNĚNÍ A PŘÍSLUŠENSTVÍ SVĚTLÉ ŠÍŘKY PŘES 400 DO 600 MM | M | 4 | 0 |  |  |  | 0 |  | OTSKP 2021 |  | 2
PP |  |  |  | KABELOVÝ ŽLAB NOSNÝ/DRÁTĚNÝ ŽÁROVĚ ZINKOVANÝ VČETNĚ UPEVNĚNÍ A PŘÍSLUŠENSTVÍ SVĚTLÉ ŠÍŘKY PŘES 400 DO 600 MM
VV
TS
P | 41 | 703451 |  | ELEKTROINSTALAČNÍ TRUBKA S FUN NÍ ODOLNOSTÍ PŘI POŽÁRU VČETNĚ UPEVNĚNÍ A PŘÍSLUŠENSTVÍ DN PRŮMĚRU DO 25 MM | M | 475 | 0 |  |  |  | 0 |  | OTSKP 2021 |  | 2
PP |  |  |  | ELEKTROINSTALAČNÍ TRUBKA S FUN NÍ ODOLNOSTÍ PŘI POŽÁRU VČETNĚ UPEVNĚNÍ A PŘÍSLUŠENSTVÍ DN PRŮMĚRU DO 25 MM
VV
TS
P | 42 | 703752 |  | PROTIPOŽÁRNÍ UCPÁVKA STĚNOU/STROPEM, TL DO 50CM, DO EI 90 MIN. | M2 | 1 | 0 |  |  |  | 0 |  | OTSKP 2021 |  | 2
PP |  |  |  | PROTIPOŽÁRNÍ UCPÁVKA STĚNOU/STROPEM, TL DO 50CM, DO EI 90 MIN.
VV
TS
P | 43 | 741111 |  | KRABICE (ROZVODKA) INSTALAČNÍ PŘÍSTROJOVÁ PRÁZDNÁ | KUS | 3 | 0 |  |  |  | 0 |  | OTSKP 2021 |  | 2
PP |  |  |  | KRABICE (ROZVODKA) INSTALAČNÍ PŘÍSTROJOVÁ PRÁZDNÁ
VV
TS
P | 44 | 741112 |  | KRABICE (ROZVODKA) INSTALAČNÍ PŘÍSTROJOVÁ SE SVORKOVNICÍ DO 4 MM2 | KUS | 3 | 0 |  |  |  | 0 |  | OTSKP 2021 |  | 2
PP |  |  |  | KRABICE (ROZVODKA) INSTALAČNÍ PŘÍSTROJOVÁ SE SVORKOVNICÍ DO 4 MM2
VV
TS
P | 45 | 741161 |  | KRABICE (ROZVODKA) INSTALAČNÍ DO ZATEPLENÍ PRÁZDNÁ | KUS | 7 | 0 |  |  |  | 0 |  | OTSKP 2021 |  | 2
PP |  |  |  | KRABICE (ROZVODKA) INSTALAČNÍ DO ZATEPLENÍ PRÁZDNÁ
VV
TS
P | 46 | 741162 |  | KRABICE (ROZVODKA) INSTALAČNÍ DO ZATEPLENÍ SE SVORKOVNICÍ DO 4 MM2 | KUS | 5 | 0 |  |  |  | 0 |  | OTSKP 2021 |  | 2
PP |  |  |  | KRABICE (ROZVODKA) INSTALAČNÍ DO ZATEPLENÍ SE SVORKOVNICÍ DO 4 MM2
VV
TS
P | 47 | 742G31 |  | KABEL NN DVOU- A TŘÍŽÍLOVÝ CU S PLASTOVOU IZOLACÍ STÍNĚNÝ DO 2,5 MM2 | M | 110 | 0 |  |  |  | 0 |  | OTSKP 2021 |  | 2
PP |  |  |  | KABEL NN DVOU- A TŘÍŽÍLOVÝ CU S PLASTOVOU IZOLACÍ STÍNĚNÝ DO 2,5 MM2
VV
TS
P | 48 | 742L11 |  | UKONČENÍ DVOU AŽ PĚTIŽÍLOVÉHO KABELU V ROZVADĚČI NEBO NA PŘÍSTROJI DO 2,5 MM2 | KUS | 8 | 0 |  |  |  | 0 |  | OTSKP 2021 |  | 2
PP |  |  |  | UKONČENÍ DVOU AŽ PĚTIŽÍLOVÉHO KABELU V ROZVADĚČI NEBO NA PŘÍSTROJI DO 2,5 MM2
VV
TS
P | 49 | 75I911 |  | OPTOTRUBKA HDPE PRŮMĚRU DO 40 MM | M | 118 | 0 |  |  |  | 0 |  | OTSKP 2021 |  | 2
PP |  |  |  | OPTOTRUBKA HDPE PRŮMĚRU DO 40 MM
VV
TS
P | 50 | 75I91X |  | OPTOTRUBKA HDPE - MONTÁŽ | M | 118 | 0 |  |  |  | 0 |  | OTSKP 2021 |  | 2
PP |  |  |  | OPTOTRUBKA HDPE - MONTÁŽ
VV
TS
P | 51 | 75I951 |  | OPTOTRUBKA HDPE DĚLENÁ PRŮMĚRU DO 40 MM | M | 20 | 0 |  |  |  | 0 |  | OTSKP 2021 |  | 2
PP |  |  |  | OPTOTRUBKA HDPE DĚLENÁ PRŮMĚRU DO 40 MM
VV
TS
P | 52 | 75I95X |  | OPTOTRUBKA HDPE DĚLENÁ - MONTÁŽ | M | 20 | 0 |  |  |  | 0 |  | OTSKP 2021 |  | 2
PP |  |  |  | OPTOTRUBKA HDPE DĚLENÁ - MONTÁŽ
VV
TS
P | 53 | 75IH11 |  | UKONČENÍ KABELU CELOPLASTOVÉHO BEZ PANCÍŘE DO 40 ŽIL | KUS | 4 | 0 |  |  |  | 0 |  | OTSKP 2021 |  | 2
PP |  |  |  | UKONČENÍ KABELU CELOPLASTOVÉHO BEZ PANCÍŘE DO 40 ŽIL
VV
TS
P | 54 | 75J212 |  | KABEL SDĚLOVACÍ PRO VNITŘNÍ POUŽITÍ DO 10 PÁRŮ PRŮMĚRU 0,5 MM | KMPÁR | 0.6 | 0 |  |  |  | 0 |  | OTSKP 2021 |  | 2
PP |  |  |  | KABEL SDĚLOVACÍ PRO VNITŘNÍ POUŽITÍ DO 10 PÁRŮ PRŮMĚRU 0,5 MM
VV
TS
P | 55 | 75J321 |  | KABEL SDĚLOVACÍ PRO STRUKTUROVANOU KABELÁŽ FTP/STP | KMPÁR | 5.648 | 0 |  |  |  | 0 |  | OTSKP 2021 |  | 2
PP |  |  |  | KABEL SDĚLOVACÍ PRO STRUKTUROVANOU KABELÁŽ FTP/STP
VV
TS
P | 56 | 75J32X |  | KABEL SDĚLOVACÍ PRO STRUKTUROVANOU KABELÁŽ FTP/STP - MONTÁŽ | KMPÁR | 5.648 | 0 |  |  |  | 0 |  | OTSKP 2021 |  | 2
PP |  |  |  | KABEL SDĚLOVACÍ PRO STRUKTUROVANOU KABELÁŽ FTP/STP - MONTÁŽ
VV
TS
P | 57 | 75JA21 |  | ZÁSUVKA DATOVÁ RJ45 POD OMÍTKU | KUS | 1 | 0 |  |  |  | 0 |  | OTSKP 2021 |  | 2
PP |  |  |  | ZÁSUVKA DATOVÁ RJ45 POD OMÍTKU
VV
TS
P | 58 | 75JA22 |  | ZÁSUVKA DATOVÁ RJ45 NA OMÍTKU | KUS | 15 | 0 |  |  |  | 0 |  | OTSKP 2021 |  | 2
PP |  |  |  | ZÁSUVKA DATOVÁ RJ45 NA OMÍTKU
VV
TS
P | 59 | 75JA2X |  | ZÁSUVKA DATOVÁ RJ45 - MONTÁŽ | KUS | 16 | 0 |  |  |  | 0 |  | OTSKP 2021 |  | 2
PP |  |  |  | ZÁSUVKA DATOVÁ RJ45 - MONTÁŽ
VV
TS
P | 60 | 75JA51 |  | ROZVADĚČ STRUKT. KABELÁŽE, ORGANIZAR-DODÁVKA | KUS | 1 | 0 |  |  |  | 0 |  | OTSKP 2021 |  | 2
PP |  |  |  | ROZVADĚČ STRUKT. KABELÁŽE, ORGANIZAR-DODÁVKA
VV
TS
P | 61 | 75JA53 |  | ROZVADĚČ STRUKT. KABELÁŽE, PATCHPANEL, 24 ZÁSUVEK, DODÁVKA | KUS | 1 | 0 |  |  |  | 0 |  | OTSKP 2021 |  | 2
PP |  |  |  | ROZVADĚČ STRUKT. KABELÁŽE, PATCHPANEL, 24 ZÁSUVEK, DODÁVKA
VV
TS
P | 62 | 75JA55 |  | ROZVADĚČ STRUKT. KABELÁŽE, PATCHPANEL, ZÁSUVKA RJ45, DODÁVKA, MONTÁŽ, UKONČ. KABELU | KUS | 15 | 0 |  |  |  | 0 |  | OTSKP 2021 |  | 2
PP |  |  |  | ROZVADĚČ STRUKT. KABELÁŽE, PATCHPANEL, ZÁSUVKA RJ45, DODÁVKA, MONTÁŽ, UKONČ. KABELU
VV
TS
P | 63 | 75JA5X |  | ROZVADĚČ STRUKT. KABELÁŽE, MONTÁŽ ORGANIZARU, PATCHPANELU | KUS | 2 | 0 |  |  |  | 0 |  | OTSKP 2021 |  | 2
PP |  |  |  | ROZVADĚČ STRUKT. KABELÁŽE, MONTÁŽ ORGANIZARU, PATCHPANELU
VV
TS
P | 64 | 75JB13 |  | DATOVÝ ROZVADĚČ 19" 600X600 DO 47 U | KUS | 4 | 0 |  |  |  | 0 |  | OTSKP 2021 |  | 2
PP |  |  |  | DATOVÝ ROZVADĚČ 19" 600X600 DO 47 U
VV
TS
P | 65 | 75JB1X |  | DATOVÝ ROZVADĚČ 19" 600X600 - MONTÁŽ | KUS | 4 | 0 |  |  |  | 0 |  | OTSKP 2021 |  | 2
PP |  |  |  | DATOVÝ ROZVADĚČ 19" 600X600 - MONTÁŽ
VV
TS
P | 66 | 75JB43 |  | DATOVÝ ROZVADĚČ 19" 800X800 DO 47 U | KUS | 1 | 0 |  |  |  | 0 |  | OTSKP 2021 |  | 2
PP |  |  |  | DATOVÝ ROZVADĚČ 19" 800X800 DO 47 U
VV
TS
P | 67 | 75JB4X |  | DATOVÝ ROZVADĚČ 19" 800X800 - MONTÁŽ | KUS | 1 | 0 |  |  |  | 0 |  | OTSKP 2021 |  | 2
PP |  |  |  | DATOVÝ ROZVADĚČ 19" 800X800 - MONTÁŽ
VV
TS
P | 68 | 75L21X |  | HLAVNÍ HODINY - MONTÁŽ | KUS | 1 | 0 |  |  |  | 0 |  | OTSKP 2021 |  | 2
PP |  |  |  | HLAVNÍ HODINY - MONTÁŽ
VV
TS
P | 69 | 75L21Y |  | HLAVNÍ HODINY - DEMONTÁŽ | KUS | 1 | 0 |  |  |  | 0 |  | OTSKP 2021 |  | 2
PP |  |  |  | HLAVNÍ HODINY - DEMONTÁŽ
VV
TS
P | 70 | 75L226 |  | PŘÍSLUŠENSTVÍ HLAVNÍCH HODIN - MONTÁŽ | KUS | 2 | 0 |  |  |  | 0 |  | OTSKP 2021 |  | 2
PP |  |  |  | PŘÍSLUŠENSTVÍ HLAVNÍCH HODIN - MONTÁŽ
VV
TS
P | 71 | 75L227 |  | PŘÍSLUŠENSTVÍ HLAVNÍCH HODIN - DEMONTÁŽ | KUS | 2 | 0 |  |  |  | 0 |  | OTSKP 2021 |  | 2
PP |  |  |  | PŘÍSLUŠENSTVÍ HLAVNÍCH HODIN - DEMONTÁŽ
VV
TS
P | 72 | 75L235 |  | HODINY PODRUŽNÉ NEBO AUTONOMNÍ VNITŘNÍ DIGITÁLNÍ JEDNOSTRANNÉ | KUS | 1 | 0 |  |  |  | 0 |  | OTSKP 2021 |  | 2
PP |  |  |  | HODINY PODRUŽNÉ NEBO AUTONOMNÍ VNITŘNÍ DIGITÁLNÍ JEDNOSTRANNÉ
VV
TS
P | 73 | 75L23X |  | HODINY PODRUŽNÉ NEBO AUTONOMNÍ VNITŘNÍ - MONTÁŽ | KUS | 1 | 0 |  |  |  | 0 |  | OTSKP 2021 |  | 2
PP |  |  |  | HODINY PODRUŽNÉ NEBO AUTONOMNÍ VNITŘNÍ - MONTÁŽ
VV
TS
P | 74 | 75L243 |  | HODINY PODRUŽNÉ NEBO AUTONOMNÍ VENKOVNÍ RUČIČKOVÉ OBOUSTRANNÉ DO 50 CM | KUS | 1 | 0 |  |  |  | 0 |  | OTSKP 2021 |  | 2
PP |  |  |  | HODINY PODRUŽNÉ NEBO AUTONOMNÍ VENKOVNÍ RUČIČKOVÉ OBOUSTRANNÉ DO 50 CM
VV
TS
P | 75 | 75L24X |  | HODINY PODRUŽNÉ NEBO AUTONOMNÍ VENKOVNÍ - MONTÁŽ | KUS | 1 | 0 |  |  |  | 0 |  | OTSKP 2021 |  | 2
PP |  |  |  | HODINY PODRUŽNÉ NEBO AUTONOMNÍ VENKOVNÍ - MONTÁŽ
VV
TS
P | 76 | 75L253 |  | ZÁVĚS PRO PODRUŽNÉ HODINY RUČIČKOVÉ OBOUSTRANNÉ DO 50 CM | KUS | 1 | 0 |  |  |  | 0 |  | OTSKP 2021 |  | 2
PP |  |  |  | ZÁVĚS PRO PODRUŽNÉ HODINY RUČIČKOVÉ OBOUSTRANNÉ DO 50 CM
VV
TS
P | 77 | 75L255 |  | ZÁVĚS PRO PODRUŽNÉ HODINY DIGITÁLNÍ JEDNOSTRANNÉ | KUS | 1 | 0 |  |  |  | 0 |  | OTSKP 2021 |  | 2
PP |  |  |  | ZÁVĚS PRO PODRUŽNÉ HODINY DIGITÁLNÍ JEDNOSTRANNÉ
VV
TS
P | 78 | 75L25X |  | ZÁVĚS PRO PODRUŽNÉ HODINY - MONTÁŽ | KUS | 2 | 0 |  |  |  | 0 |  | OTSKP 2021 |  | 2
PP |  |  |  | ZÁVĚS PRO PODRUŽNÉ HODINY - MONTÁŽ
VV
TS
P | 79 | 75L261 |  | OSVĚTLENÍ HODIN | KUS | 1 | 0 |  |  |  | 0 |  | OTSKP 2021 |  | 2
PP |  |  |  | OSVĚTLENÍ HODIN
VV
TS
P | 80 | 75L267 |  | HODINOVÉ PŘÍSLUŠENSTVÍ - MONTÁŽ | KUS | 1 | 0 |  |  |  | 0 |  | OTSKP 2021 |  | 2
PP |  |  |  | HODINOVÉ PŘÍSLUŠENSTVÍ - MONTÁŽ
VV
TS
P | 81 | 75L271 |  | PŘEZKOUŠENÍ, UVEDENÍ FUNKCÍ A NASTAVENÍ HODIN NA PŘESNÝ ČAS | komplet | 1 | 0 |  |  |  | 0 |  | OTSKP 2021 |  | 2
PP |  |  |  | PŘEZKOUŠENÍ, UVEDENÍ FUNKCÍ A NASTAVENÍ HODIN NA PŘESNÝ ČAS
VV
TS
P | 82 | 75L281 |  | DEMONTÁŽ HODINOVÉHO ZAŘÍZENÍ DO 25 PRVKŮ | komplet | 1 | 0 |  |  |  | 0 |  | OTSKP 2021 |  | 2
PP |  |  |  | DEMONTÁŽ HODINOVÉHO ZAŘÍZENÍ DO 25 PRVKŮ
VV
TS
P | 83 | R741141 |  | KRABICE (ROZVODKA) INSTALAČNÍ VELKOKPACITNÍ PRÁZDNÁ | KUS | 1 | 0 |  |  |  | 0 |  | OTSKP 2021 |  | 2
PP |  |  |  | KRABICE (ROZVODKA) INSTALAČNÍ VELKOKPACITNÍ PRÁZDNÁ
VV
TS
P | 84 | R75L3A1 |  | Orientační hlasový majáček, Demontáž a montáž | KUS | 2 | 0 |  |  |  | 0 |  | OTSKP 2021 |  | 2
PP |  |  |  | Orientační hlasový majáček, Demontáž a montáž
VV
TS
SD |  | OST |  | Ostatní
P | 38 | HODINY.R |  | Hodiny atypické historické ve věži - dodávka+montáž vč. napojení na JČ dle přílohy ZTP | KPL | 1 | 0 |  |  |  | 0 |  | R-položka |  | 2
PP |  |  |  | Hodiny atypické historické ve věži - dodávka+montáž vč. napojení na JČ dle přílohy ZTP
VV |  |  |  | 1=1.000 [A] Mezisoučet: A=1.000 [B]
TS

## PS 01-14-02
SŽDC05 |  |  |  | Soupis prací objektu | [10 empty] | 3
6
S | Stavba: | 361253 |  | Rekonstrukce výpravní budovy v žst. Sokolnice Telnice | [6 empty] | D.1 |  | Aspe | 0,00 | 2
O | Objekt: | D.1 |  | Technologická část | [9 empty] | 15,00 | 2
Typ | Poř. číslo | Kód položky | Varianta | Název položky | MJ | Množství | Jednotková hmotnost | Celková hmotnost |  |  | Jednotková cena |  | Cenové soustavy | 21,00 | 2
Dodávka
[9 empty] | Jednotková | Celkem | Jednotková | Celkem |  |  |  | Počet položek s nulovou cenou
O1 |  | PS 01-14-02 |  | Rozhlasové
SD |  | 7 |  | Přidružená stavební výroba
P | 1 | 703752 |  | PROTIPOŽÁRNÍ UCPÁVKA STĚNOU/STROPEM, TL DO 50CM, DO EI 90 MIN. | M2 | 1 | 0 |  |  |  | 0 |  | OTSKP 2021 |  | 2
PP |  |  |  | PROTIPOŽÁRNÍ UCPÁVKA STĚNOU/STROPEM, TL DO 50CM, DO EI 90 MIN.
VV
TS
P | 2 | 742G11 |  | KABEL NN DVOU- A TŘÍŽÍLOVÝ CU S PLASTOVOU IZOLACÍ DO 2,5 MM2 | M | 52 | 0 |  |  |  | 0 |  | OTSKP 2021 |  | 2
PP |  |  |  | KABEL NN DVOU- A TŘÍŽÍLOVÝ CU S PLASTOVOU IZOLACÍ DO 2,5 MM2
VV
TS
P | 3 | 742L11 |  | UKONČENÍ DVOU AŽ PĚTIŽÍLOVÉHO KABELU V ROZVADĚČI NEBO NA PŘÍSTROJI DO 2,5 MM2 | KUS | 2 | 0 |  |  |  | 0 |  | OTSKP 2021 |  | 2
PP |  |  |  | UKONČENÍ DVOU AŽ PĚTIŽÍLOVÉHO KABELU V ROZVADĚČI NEBO NA PŘÍSTROJI DO 2,5 MM2
VV
TS
P | 4 | 75IF21 |  | ROZPOJOVACÍ SVORKOVNICE 2/10, 2/8 | KUS | 2 | 0 |  |  |  | 0 |  | OTSKP 2021 |  | 2
PP |  |  |  | ROZPOJOVACÍ SVORKOVNICE 2/10, 2/8
VV
TS
P | 5 | 75IF2X |  | ROZPOJOVACÍ SVORKOVNICE 2/10, 2/8 - MONTÁŽ | KUS | 2 | 0 |  |  |  | 0 |  | OTSKP 2021 |  | 2
PP |  |  |  | ROZPOJOVACÍ SVORKOVNICE 2/10, 2/8 - MONTÁŽ
VV
TS
P | 6 | 75IF31 |  | ZEMNÍCÍ SVORKOVNICE - DODÁVKA | KUS | 2 | 0 |  |  |  | 0 |  | OTSKP 2021 |  | 2
PP |  |  |  | ZEMNÍCÍ SVORKOVNICE - DODÁVKA
VV
TS
P | 7 | 75IF3X |  | ZEMNÍCÍ SVORKOVNICE - MONTÁŽ | KUS | 2 | 0 |  |  |  | 0 |  | OTSKP 2021 |  | 2
PP |  |  |  | ZEMNÍCÍ SVORKOVNICE - MONTÁŽ
VV
TS
P | 8 | 75IF41 |  | MONTÁŽNÍ RÁM DO 10+1 - DODÁVKA | KUS | 2 | 0 |  |  |  | 0 |  | OTSKP 2021 |  | 2
PP |  |  |  | MONTÁŽNÍ RÁM DO 10+1 - DODÁVKA
VV
TS
P | 9 | 75IF4X |  | MONTÁŽNÍ RÁM DO 10+1 - MONTÁŽ | KUS | 2 | 0 |  |  |  | 0 |  | OTSKP 2021 |  | 2
PP |  |  |  | MONTÁŽNÍ RÁM DO 10+1 - MONTÁŽ
VV
TS
P | 10 | 75IF91 |  | KONSTRUKCE DO SKŘÍNĚ 19" PRO UPEVNĚNÍ ZAŘÍZENÍ - DODÁVKA | KUS | 2 | 0 |  |  |  | 0 |  | OTSKP 2021 |  | 2
PP |  |  |  | KONSTRUKCE DO SKŘÍNĚ 19" PRO UPEVNĚNÍ ZAŘÍZENÍ - DODÁVKA
VV
TS
P | 11 | 75IF9X |  | KONSTRUKCE DO SKŘÍNĚ 19" PRO UPEVNĚNÍ ZAŘÍZENÍ - MONTÁŽ | KUS | 2 | 0 |  |  |  | 0 |  | OTSKP 2021 |  | 2
PP |  |  |  | KONSTRUKCE DO SKŘÍNĚ 19" PRO UPEVNĚNÍ ZAŘÍZENÍ - MONTÁŽ
VV
TS
P | 12 | 75IFA1 |  | NOSNÍK BLESKOJISTEK - DODÁVKA | KUS | 2 | 0 |  |  |  | 0 |  | OTSKP 2021 |  | 2
PP |  |  |  | NOSNÍK BLESKOJISTEK - DODÁVKA
VV
TS
P | 13 | 75IFAX |  | NOSNÍK BLESKOJISTEK - MONTÁŽ | KUS | 2 | 0 |  |  |  | 0 |  | OTSKP 2021 |  | 2
PP |  |  |  | NOSNÍK BLESKOJISTEK - MONTÁŽ
VV
TS
P | 14 | 75IFB1 |  | BLESKOJISTKA - DODÁVKA | KUS | 12 | 0 |  |  |  | 0 |  | OTSKP 2021 |  | 2
PP |  |  |  | BLESKOJISTKA - DODÁVKA
VV
TS
P | 15 | 75IFBX |  | BLESKOJISTKA - MONTÁŽ | KUS | 12 | 0 |  |  |  | 0 |  | OTSKP 2021 |  | 2
PP |  |  |  | BLESKOJISTKA - MONTÁŽ
VV
TS
P | 16 | 75IH11 |  | UKONČENÍ KABELU CELOPLASTOVÉHO BEZ PANCÍŘE DO 40 ŽIL | KUS | 26 | 0 |  |  |  | 0 |  | OTSKP 2021 |  | 2
PP |  |  |  | UKONČENÍ KABELU CELOPLASTOVÉHO BEZ PANCÍŘE DO 40 ŽIL
VV
TS
P | 17 | 75IH71 |  | UKONČENÍ KABELU SMRŠŤOVACÍ KONCOVKA DO 40 MM | KUS | 26 | 0 |  |  |  | 0 |  | OTSKP 2021 |  | 2
PP |  |  |  | UKONČENÍ KABELU SMRŠŤOVACÍ KONCOVKA DO 40 MM
VV
TS
P | 18 | 75IH7X |  | UKONČENÍ KABELU SMRŠŤOVACÍ KONCOVKA - MONTÁŽ | KUS | 26 | 0 |  |  |  | 0 |  | OTSKP 2021 |  | 2
PP |  |  |  | UKONČENÍ KABELU SMRŠŤOVACÍ KONCOVKA - MONTÁŽ
VV
TS
P | 19 | 75IH81 |  | UKONČENÍ KABELU OBJÍMKA KABELOVÁ - DODÁVKA | KUS | 2 | 0 |  |  |  | 0 |  | OTSKP 2021 |  | 2
PP |  |  |  | UKONČENÍ KABELU OBJÍMKA KABELOVÁ - DODÁVKA
VV
TS
P | 20 | 75IH8X |  | UKONČENÍ KABELU OBJÍMKA KABELOVÁ - MONTÁŽ | KUS | 2 | 0 |  |  |  | 0 |  | OTSKP 2021 |  | 2
PP |  |  |  | UKONČENÍ KABELU OBJÍMKA KABELOVÁ - MONTÁŽ
VV
TS
P | 21 | 75IH91 |  | UKONČENÍ KABELU ŠTÍTEK KABELOVÝ - DODÁVKA | KUS | 2 | 0 |  |  |  | 0 |  | OTSKP 2021 |  | 2
PP |  |  |  | UKONČENÍ KABELU ŠTÍTEK KABELOVÝ - DODÁVKA
VV
TS
P | 22 | 75IH9X |  | UKONČENÍ KABELU ŠTÍTEK KABELOVÝ - MONTÁŽ | KUS | 2 | 0 |  |  |  | 0 |  | OTSKP 2021 |  | 2
PP |  |  |  | UKONČENÍ KABELU ŠTÍTEK KABELOVÝ - MONTÁŽ
VV
TS
P | 23 | 75L11X |  | ROZHLASOVÁ ÚSTŘEDNA - MONTÁŽ | KUS | 1 | 0 |  |  |  | 0 |  | OTSKP 2021 |  | 2
PP |  |  |  | ROZHLASOVÁ ÚSTŘEDNA - MONTÁŽ
VV
TS
P | 24 | 75L11Y |  | ROZHLASOVÁ ÚSTŘEDNA - DEMONTÁŽ | KUS | 1 | 0 |  |  |  | 0 |  | OTSKP 2021 |  | 2
PP |  |  |  | ROZHLASOVÁ ÚSTŘEDNA - DEMONTÁŽ
VV
TS
P | 25 | 75L12X |  | PŘÍSLUŠENSTVÍ ÚSTŘEDNY - MONTÁŽ | KUS | 1 | 0 |  |  |  | 0 |  | OTSKP 2021 |  | 2
PP |  |  |  | PŘÍSLUŠENSTVÍ ÚSTŘEDNY - MONTÁŽ
VV
TS
P | 26 | 75L12Y |  | PŘÍSLUŠENSTVÍ ÚSTŘEDNY - DEMONTÁŽ | KUS | 1 | 0 |  |  |  | 0 |  | OTSKP 2021 |  | 2
PP |  |  |  | PŘÍSLUŠENSTVÍ ÚSTŘEDNY - DEMONTÁŽ
VV
TS
P | 27 | 75L161 |  | ROZHLASOVÉ PŘÍSLUŠENSTVÍ - KONZOLA PRO REPRODUKTOR | KUS | 3 | 0 |  |  |  | 0 |  | OTSKP 2021 |  | 2
PP |  |  |  | ROZHLASOVÉ PŘÍSLUŠENSTVÍ - KONZOLA PRO REPRODUKTOR
VV
TS
P | 28 | 75L163 |  | ROZHLASOVÉ PŘÍSLUŠENSTVÍ - ROZVODNÁ KRABICE PRO ROZHLAS | KUS | 3 | 0 |  |  |  | 0 |  | OTSKP 2021 |  | 2
PP |  |  |  | ROZHLASOVÉ PŘÍSLUŠENSTVÍ - ROZVODNÁ KRABICE PRO ROZHLAS
VV
TS
P | 29 | 75L166 |  | ROZHLASOVÉ PŘÍSLUŠENSTVÍ - GALVANICKÉ ODDĚLENÍ ROZHLASOVÝCH KABELOVÝCH ROZVODŮ | KUS | 1 | 0 |  |  |  | 0 |  | OTSKP 2021 |  | 2
PP |  |  |  | ROZHLASOVÉ PŘÍSLUŠENSTVÍ - GALVANICKÉ ODDĚLENÍ ROZHLASOVÝCH KABELOVÝCH ROZVODŮ
VV
TS
P | 30 | 75L16X |  | ROZHLASOVÉ PŘÍSLUŠENSTVÍ - MONTÁŽ | KUS | 7 | 0 |  |  |  | 0 |  | OTSKP 2021 |  | 2
PP |  |  |  | ROZHLASOVÉ PŘÍSLUŠENSTVÍ - MONTÁŽ
VV
TS
P | 31 | 75L175 |  | REPRODUKTOR VENKOVNÍ TLAKOVÝ S NASTAVITELNÝM VÝKONEM | KUS | 4 | 0 |  |  |  | 0 |  | OTSKP 2021 |  | 2
PP |  |  |  | REPRODUKTOR VENKOVNÍ TLAKOVÝ S NASTAVITELNÝM VÝKONEM
VV
TS
P | 32 | 75L17X |  | REPRODUKTOR VENKOVNÍ - MONTÁŽ | KUS | 5 | 0 |  |  |  | 0 |  | OTSKP 2021 |  | 2
PP |  |  |  | REPRODUKTOR VENKOVNÍ - MONTÁŽ
VV
TS
P | 33 | 75L17Y |  | REPRODUKTOR VENKOVNÍ - DEMONTÁŽ | KUS | 3 | 0 |  |  |  | 0 |  | OTSKP 2021 |  | 2
PP |  |  |  | REPRODUKTOR VENKOVNÍ - DEMONTÁŽ
VV
TS
P | 34 | 75L183 |  | REPRODUKTOR VNITŘNÍ SKŘÍŇKOVÝ S REGULÁTOREM HLASITOSTI | KUS | 2 | 0 |  |  |  | 0 |  | OTSKP 2021 |  | 2
PP |  |  |  | REPRODUKTOR VNITŘNÍ SKŘÍŇKOVÝ S REGULÁTOREM HLASITOSTI
VV
TS
P | 35 | 75L18X |  | REPRODUKTOR VNITŘNÍ - MONTÁŽ | KUS | 2 | 0 |  |  |  | 0 |  | OTSKP 2021 |  | 2
PP |  |  |  | REPRODUKTOR VNITŘNÍ - MONTÁŽ
VV
TS
P | 36 | 75L18Y |  | REPRODUKTOR VNITŘNÍ - DEMONTÁŽ | KUS | 1 | 0 |  |  |  | 0 |  | OTSKP 2021 |  | 2
PP |  |  |  | REPRODUKTOR VNITŘNÍ - DEMONTÁŽ
VV
TS
P | 37 | 75L1A2 |  | MĚŘENÍ AKUSTICKÉHO HLUKU NA HRANICI OCHRANNÉHO PÁSMA V ZAST. | komplet | 1 | 0 |  |  |  | 0 |  | OTSKP 2021 |  | 2
PP |  |  |  | MĚŘENÍ AKUSTICKÉHO HLUKU NA HRANICI OCHRANNÉHO PÁSMA V ZAST.
VV
TS
P | 38 | 75L1B2 |  | ZKOUŠENÍ, NASTAVENÍ A UVEDENÍ ROZHLASOVÉHO ZAŘÍZENÍ DO PROVOZU | KPL | 1 | 0 |  |  |  | 0 |  | OTSKP 2021 |  | 2
PP |  |  |  | ZKOUŠENÍ, NASTAVENÍ A UVEDENÍ ROZHLASOVÉHO ZAŘÍZENÍ DO PROVOZU
VV
TS
P | 39 | 75L1C1 |  | DEMONTÁŽ ROZHLASOVÉHO ZAŘÍZENÍ VNITŘNÍ KABELOVÉ ROZVODY | M | 50 | 0 |  |  |  | 0 |  | OTSKP 2021 |  | 2
PP |  |  |  | DEMONTÁŽ ROZHLASOVÉHO ZAŘÍZENÍ VNITŘNÍ KABELOVÉ ROZVODY
VV
TS
P | 40 | 75L1C2 |  | DEMONTÁŽ ROZHLASOVÉHO ZAŘÍZENÍ VENKOVNÍ KABELOVÉ ROZVODY | M | 80 | 0 |  |  |  | 0 |  | OTSKP 2021 |  | 2
PP |  |  |  | DEMONTÁŽ ROZHLASOVÉHO ZAŘÍZENÍ VENKOVNÍ KABELOVÉ ROZVODY
VV
TS
P | 41 | R742G11 |  | KABEL DATOVÝ DVOU- A TŘÍŽÍLOVÝ CU S PLASTOVOU IZOLACÍ DO 2,5 MM2 | M | 88 | 0 |  |  |  | 0 |  | OTSKP 2021 |  | 2
PP |  |  |  | KABEL DATOVÝ DVOU- A TŘÍŽÍLOVÝ CU S PLASTOVOU IZOLACÍ DO 2,5 MM2
VV
TS
P | 42 | R75I22X |  | KABEL ZEMNÍ DVOUPLÁŠŤOVÝ TCEPKPFLEY 3P1,0 - MONTÁŽ | M | 88 | 0 |  |  |  | 0 |  | OTSKP 2021 |  | 2
PP |  |  |  | KABEL ZEMNÍ DVOUPLÁŠŤOVÝ TCEPKPFLEY 3P1,0 - MONTÁŽ
VV
TS

## E.1.8.1
SŽDC05 |  |  |  | Soupis prací objektu | [10 empty] | 3
6
S | Stavba: | 361253 |  | Rekonstrukce výpravní budovy v žst. Sokolnice Telnice | [6 empty] | E.1.8 |  | Aspe | 0,00 | 2
O | Objekt: | E.1.8 |  | Pozemní komunikace | [9 empty] | 15,00 | 2
Typ | Poř. číslo | Kód položky | Varianta | Název položky | MJ | Množství | Jednotková hmotnost | Celková hmotnost |  |  | Jednotková cena |  | Cenové soustavy | 21,00 | 2
Dodávka
[9 empty] | Jednotková | Celkem | Jednotková | Celkem |  |  |  | Počet položek s nulovou cenou
O1 |  | E.1.8.1 |  | Pozemní komunikace
SD |  | 11 |  | Zemní práce - přípravné a přidružené práce
P | 5 | 113202111 |  | Vytrhání obrub s vybouráním lože, s přemístěním hmot na skládku na vzdálenost do 3 m nebo s naložením na dopravní prostředek z krajníků nebo obrubníků stojatých | M | 20 | 0 |  |  |  | 0 |  | CS ÚRS 2022 01 |  | 2
PP |  |  |  | Vytrhání obrub s vybouráním lože, s přemístěním hmot na skládku na vzdálenost do 3 m nebo s naložením na dopravní prostředek z krajníků nebo obrubníků stojatých
VV |  |  |  | v případě kolize při zemních pracech - kalkulováno20=20.000 [A] Mezisoučet: A=20.000 [B]
TS
P | 6 | 113106123 |  | Rozebrání dlažeb komunikací pro pěší s přemístěním hmot na skládku na vzdálenost do 3 m nebo s naložením na dopravní prostředek s ložem z kameniva nebo živice a | M2 | 687 | 0 |  |  |  | 0 |  | CS ÚRS 2022 01 |  | 2
PP |  |  |  | Rozebrání dlažeb komunikací pro pěší s přemístěním hmot na skládku na vzdálenost do 3 m nebo s naložením na dopravní prostředek s ložem z kameniva nebo živice a s jakoukoliv výplní spár ručně ze zámkové dlažby
VV |  |  |  | okolo budovy129=129.000 [A] Mezisoučet: A=129.000 [B] nástupište pro prespádování810=810.000 [C] Mezisoučet: C=810.000 [D] odpočet přeskládání z kabelovodu-252=- 252.000 [E] Mezisoučet: E=- 252.000 [F] Celkem: A+C+E=687.000 [G]
TS
P | 7 | 119002121 |  | Pomocné konstrukce při zabezpečení výkopu vodorovné pochozí přechodová lávka délky do 2 m včetně zábradlí zřízení | KUS | 2 | 0.00065 |  |  |  | 0 |  | CS ÚRS 2022 01 |  | 2
PP |  |  |  | Pomocné konstrukce při zabezpečení výkopu vodorovné pochozí přechodová lávka délky do 2 m včetně zábradlí zřízení
VV |  |  |  | v místech průchodu cestujících k vlakům2=2.000 [A] Mezisoučet: A=2.000 [B]
TS
P | 8 | 119002122 |  | Pomocné konstrukce při zabezpečení výkopu vodorovné pochozí přechodová lávka délky do 2 m včetně zábradlí odstranění | KUS | 2 | 0 |  |  |  | 0 |  | CS ÚRS 2022 01 |  | 2
PP |  |  |  | Pomocné konstrukce při zabezpečení výkopu vodorovné pochozí přechodová lávka délky do 2 m včetně zábradlí odstranění
VV |  |  |  | 2=2.000 [A]
TS
P | 9 | 119002411 |  | Pomocné konstrukce při zabezpečení výkopu vodorovné pojízdné z tlustého ocelového plechu šířky výkopu do 1 m zřízení | M2 | 6 | 0.00064 |  |  |  | 0 |  | CS ÚRS 2022 01 |  | 2
PP |  |  |  | Pomocné konstrukce při zabezpečení výkopu vodorovné pojízdné z tlustého ocelového plechu šířky výkopu do 1 m zřízení
VV |  |  |  | pro případ potřeby pojíždění v místech výkopů3*2=6.000 [A] Mezisoučet: A=6.000 [B]
TS
P | 10 | 119002412 |  | Pomocné konstrukce při zabezpečení výkopu vodorovné pojízdné z tlustého ocelového plechu šířky výkopu do 1 m odstranění | M2 | 6 | 0 |  |  |  | 0 |  | CS ÚRS 2022 01 |  | 2
PP |  |  |  | Pomocné konstrukce při zabezpečení výkopu vodorovné pojízdné z tlustého ocelového plechu šířky výkopu do 1 m odstranění
VV |  |  |  | 3*2=6.000 [A] Mezisoučet: A=6.000 [B]
TS
P | 11 | 119003141 |  | Pomocné konstrukce při zabezpečení výkopu svislé plastový plot zřízení | M | 250 | 0.00025 |  |  |  | 0 |  | CS ÚRS 2022 01 |  | 2
PP |  |  |  | Pomocné konstrukce při zabezpečení výkopu svislé plastový plot zřízení
VV |  |  |  | okolo výkopu250=250.000 [A] Mezisoučet: A=250.000 [B]
TS
P | 12 | 119003142 |  | Pomocné konstrukce při zabezpečení výkopu svislé plastový plot odstranění | M | 250 | 0 |  |  |  | 0 |  | CS ÚRS 2022 01 |  | 2
PP |  |  |  | Pomocné konstrukce při zabezpečení výkopu svislé plastový plot odstranění
VV |  |  |  | 250=250.000 [A]
TS
SD |  | 18 |  | Zemní práce - povrchové úpravy terénu
P | 13 | 181411141 |  | Založení trávníku na půdě předem připravené plochy do 1000 m2 výsevem včetně utažení parterového v rovině nebo na svahu do 1:5 | M2 | 100 | 0 |  |  |  | 0 |  | CS ÚRS 2022 01 |  | 2
PP |  |  |  | Založení trávníku na půdě předem připravené plochy do 1000 m2 výsevem včetně utažení parterového v rovině nebo na svahu do 1:5
VV |  |  |  | 100=100.000 [A]
TS
P | 14 | 00572420 |  | osivo směs travní parková okrasná | KG | 2 | 0.001 |  |  |  | 0 |  | CS ÚRS 2022 01 |  | 2
PP |  |  |  | osivo směs travní parková okrasná
VV |  |  |  | 100*0.02 Přepočtené koeficientem množství=2.000 [A]
TS
P | 15 | 181951112 |  | Úprava pláně vyrovnáním výškových rozdílů strojně v hornině třídy těžitelnosti I, skupiny 1 až 3 se zhutněním | M2 | 787 | 0 |  |  |  | 0 |  | CS ÚRS 2022 01 |  | 2
PP |  |  |  | Úprava pláně vyrovnáním výškových rozdílů strojně v hornině třídy těžitelnosti I, skupiny 1 až 3 se zhutněním
VV |  |  |  | 100=100.000 [A] Mezisoučet: A=100.000 [B] okolo budovy129=129.000 [C] Mezisoučet: C=129.000 [D] nástupište pro prespádování810=810.000 [E] Mezisoučet: E=810.000 [F] odpočet přeskládání z kabelovodu-252=- 252.000 [G] Mezisoučet: G=- 252.000 [H] Celkem: A+C+E+G=787.000 [I]
TS |  |  |  | 1. Ceny jsou určeny pro urovnání všech nově zřizovaných ploch (v zářezech i na násypech) vodorovných nebo ve sklonu do 1:5 pod zpevnění ploch jakéhokoliv druhu, pod humusování, (ne však pro plochy zásypu rýh pro podzemní vedení), drnování apod. a dále, předepíše-li projekt urovnání pláně z jiného důvodu. 2. Ceny nelze použít pro urovnání lavic šířky do 3 m přerušujících svahy, pro urovnání dna silničních a železničních příkopů pro jakoukoliv šířku dna; toto urovnání se oceňuje cenami souboru cen 182 Svahování. 3. Urovnání ploch ve sklonu přes 1 : 5 se oceňuje cenami souboru cen 182 Svahování trvalých svahů do projektovaných profilů strojně. 4. Ceny se zhutněním jsou určeny pro jakoukoliv míru zhutnění.
SD |  | 56 |  | Podkladní vrstvy komunikací, letišť a ploch
P | 21 | 564831111 |  | Podklad ze štěrkodrti ŠD s rozprostřením a zhutněním plochy přes 100 m2, po zhutnění tl. 100 mm | M2 | 939 | 0.23 |  |  |  | 0 |  | CS ÚRS 2022 01 |  | 2
PP |  |  |  | Podklad ze štěrkodrti ŠD s rozprostřením a zhutněním plochy přes 100 m2, po zhutnění tl. 100 mm
VV |  |  |  | přespádování plochy nástupiště u budovy, zprůměrováno na tl.100 mm' 810=810.000 [A] Mezisoučet: A=810.000 [B] 129=129.000 [C] Mezisoučet: C=129.000 [D] Celkem: A+C=939.000 [E]
TS
P | 22 | 564851111 |  | Podklad ze štěrkodrti ŠD s rozprostřením a zhutněním plochy přes 100 m2, po zhutnění tl. 150 mm | M2 | 277.5 | 0.345 |  |  |  | 0 |  | CS ÚRS 2022 01 |  | 2
PP |  |  |  | Podklad ze štěrkodrti ŠD s rozprostřením a zhutněním plochy přes 100 m2, po zhutnění tl. 150 mm
VV |  |  |  | dle PD: E.2.11 Zpevněné plochy okolo objektu - podkladní vrstva (dl * š) 185.0*1.5=277.500 [A] Celkem: A=277.500 [B]
TS
SD |  | 59 |  | Kryty pozemních komunikací, letišť a ploch dlážděné
P | 23 | 596211110 |  | Kladení dlažby z betonových zámkových dlaždic komunikací pro pěší ručně s ložem z kameniva těženého nebo drceného tl. do 40 mm, s vyplněním spár s dvojitým hutn | M2 | 8 | 0.08922 |  |  |  | 0 |  | CS ÚRS 2022 01 |  | 2
PP |  |  |  | Kladení dlažby z betonových zámkových dlaždic komunikací pro pěší ručně s ložem z kameniva těženého nebo drceného tl. do 40 mm, s vyplněním spár s dvojitým hutněním, vibrováním a se smetením přebytečného materiálu na krajnici tl. 60 mm skupiny A, pro plochy do 50 m2
VV |  |  |  | 7.5=7.500 [A] Mezisoučet: A=7.500 [B] prořez0.5=0.500 [C] Mezisoučet: C=0.500 [D] Celkem: A+C=8.000 [E]
TS
P | 24 | 59245226 |  | dlažba tvar obdélník betonová pro nevidomé 200x100x80mm barevná | M2 | 8.24 | 0.175 |  |  |  | 0 |  | CS ÚRS 2022 01 |  | 2
PP |  |  |  | dlažba tvar obdélník betonová pro nevidomé 200x100x80mm barevná
VV |  |  |  | 7.5=7.500 [A] Mezisoučet: A=7.500 [B] prořez0.5=0.500 [C] Mezisoučet: C=0.500 [D] Celkem: A+C=8.000 [E] E * 1.03Koeficient množství=8.240 [F]
TS
P | 25 | 596211113 |  | Kladení dlažby z betonových zámkových dlaždic komunikací pro pěší ručně s ložem z kameniva těženého nebo drceného tl. do 40 mm, s vyplněním spár s dvojitým hutn | M2 | 687 | 0.08922 |  |  |  | 0 |  | CS ÚRS 2022 01 |  | 2
PP |  |  |  | Kladení dlažby z betonových zámkových dlaždic komunikací pro pěší ručně s ložem z kameniva těženého nebo drceného tl. do 40 mm, s vyplněním spár s dvojitým hutněním, vibrováním a se smetením přebytečného materiálu na krajnici tl. 60 mm skupiny A, pro plochy přes 300 m2
VV |  |  |  | zpětná montáž' okolo budovy129=129.000 [A] Mezisoučet: A=129.000 [B] nástupište pro prespádování810=810.000 [C] Mezisoučet: C=810.000 [D] odpočet přeskládání z kabelovodu-252=- 252.000 [E] Mezisoučet: E=- 252.000 [F] Celkem: A+C+E=687.000 [G]
TS
P | 26 | 59245015 |  | dlažba zámková tvaru I 200x165x60mm přírodní | M2 | 138 | 0.113 |  |  |  | 0 |  | CS ÚRS 2022 01 |  | 2
PP |  |  |  | dlažba zámková tvaru I 200x165x60mm přírodní
VV |  |  |  | nová dlažba - kalkulováno 20% přeskládaváne plochy138=138.000 [A] Mezisoučet: A=138.000 [B]
TS
SD |  | 91 |  | Doplňující konstrukce a práce pozemních komunikací, letišť a ploch
P | 29 | 916231213 |  | Osazení chodníkového obrubníku betonového se zřízením lože, s vyplněním a zatřením spár cementovou maltou stojatého s boční opěrou z betonu prostého, do lože z | M | 20 | 0.1295 |  |  |  | 0 |  | CS ÚRS 2022 01 |  | 2
PP |  |  |  | Osazení chodníkového obrubníku betonového se zřízením lože, s vyplněním a zatřením spár cementovou maltou stojatého s boční opěrou z betonu prostého, do lože z betonu prostého
VV |  |  |  | v případě kolize při zemních pracech - kalkulováno20=20.000 [A] Mezisoučet: A=20.000 [B]
TS
P | 30 | 59217017 |  | obrubník betonový chodníkový 1000x100x250mm | M | 21.42 | 0.05612 |  |  |  | 0 |  | CS ÚRS 2022 01 |  | 2
PP |  |  |  | obrubník betonový chodníkový 1000x100x250mm
VV |  |  |  | 21=21.000 [A] A * 1.02Koeficient množství=21.420 [B]
TS
SD |  | 997 |  | Přesun sutě
P | 31 | 997006512 |  | Vodorovná doprava suti na skládku s naložením na dopravní prostředek a složením přes 100 m do 1 km | T | 39.8 | 0 |  |  |  | 0 |  | CS ÚRS 2022 01 |  | 2
PP |  |  |  | Vodorovná doprava suti na skládku s naložením na dopravní prostředek a složením přes 100 m do 1 km
VV |  |  |  | 4.1=4.100 [A] Mezisoučet: A=4.100 [B] 35.7=35.700 [C] Mezisoučet: C=35.700 [D] Celkem: A+C=39.800 [E]
TS
P | 32 | 997006519 |  | Vodorovná doprava suti na skládku Příplatek k ceně -6512 za každý další i započatý 1 km | T | 597 | 0 |  |  |  | 0 |  | CS ÚRS 2022 01 |  | 2
PP |  |  |  | Vodorovná doprava suti na skládku Příplatek k ceně -6512 za každý další i započatý 1 km
VV |  |  |  | 39.8*15=597.000 [A] Mezisoučet: A=597.000 [B]
TS
P | 33 | 997221615 |  | Poplatek za uložení stavebního odpadu na skládce (skládkovné) z prostého betonu zatříděného do Katalogu odpadů pod kódem 17 01 01 | T | 39.8 | 0 |  |  |  | 0 |  | CS ÚRS 2022 01 |  | 2
PP |  |  |  | Poplatek za uložení stavebního odpadu na skládce (skládkovné) z prostého betonu zatříděného do Katalogu odpadů pod kódem 17 01 01
VV |  |  |  | 39.8=39.800 [A]
TS
SD |  | 998 |  | Přesun hmot
P | 34 | 998223011 |  | Přesun hmot pro pozemní komunikace s krytem dlážděným dopravní vzdálenost do 200 m jakékoliv délky objektu | T | 394.613 | 0 |  |  |  | 0 |  | CS ÚRS 2022 01 |  | 2
PP |  |  |  | Přesun hmot pro pozemní komunikace s krytem dlážděným dopravní vzdálenost do 200 m jakékoliv délky objektu
VV
TS

## E.1.8.2
SŽDC05 |  |  |  | Soupis prací objektu | [10 empty] | 3
6
S | Stavba: | 361253 |  | Rekonstrukce výpravní budovy v žst. Sokolnice Telnice | [6 empty] | E.1.8 |  | Aspe | 0,00 | 2
O | Objekt: | E.1.8 |  | Pozemní komunikace | [9 empty] | 15,00 | 2
Typ | Poř. číslo | Kód položky | Varianta | Název položky | MJ | Množství | Jednotková hmotnost | Celková hmotnost |  |  | Jednotková cena |  | Cenové soustavy | 21,00 | 2
Dodávka
[9 empty] | Jednotková | Celkem | Jednotková | Celkem |  |  |  | Počet položek s nulovou cenou
O1 |  | E.1.8.2 |  | Kabelovod
SD |  | 1 |  | Zemní práce
P | 1 | 13293A |  | HLOUBENÍ RÝH ŠÍŘ DO 2M PAŽ I NEPAŽ TŘ. III - BEZ DOPRAVY | M3 | 242.97 | 0 |  |  |  | 0 |  | OTSKP 2021 |  | 2
PP |  |  |  | HLOUBENÍ RÝH ŠÍŘ DO 2M PAŽ I NEPAŽ TŘ. III - BEZ DOPRAVY
VV |  |  |  | hloubení rýh kabelovodu' 120*1.3*1.4=218.400 [A] Mezisoučet: A=218.400 [B] 21*1.3*0.9=24.570 [C] Mezisoučet: C=24.570 [D] Celkem: A+C=242.970 [E]
TS |  |  |  | položka zahrnuje: - svislá doprava, přemístění, přeložení, manipulace s výkopkem - kompletní provedení vykopávky nezapažené i zapažené - ošetření výkopiště po celou dobu práce v něm vč. klimatických opatření - ztížení vykopávek v blízkosti podzemního vedení, konstrukcí a objektů vč. jejich dočasného zajištění - ztížení pod vodou, v okolí výbušnin, ve stísněných prostorech a pod. - těžení po vrstvách, pásech a po jiných nutných částech (figurách) - čerpání vody vč. čerpacích jímek, potrubí a pohotovostní čerpací soupravy (viz ustanovení k pol. 1151,2) - potřebné snížení hladiny podzemní vody - těžení a rozpojování jednotlivých balvanů - vytahování a nošení výkopku - svahování a přesvah. svahů do konečného tvaru, výměna hornin v podloží a v pláni znehodnocené klimatickými vlivy - eventuelně nutné druhotné rozpojení odstřelené horniny - ruční vykopávky, odstranění kořenů a napadávek - pažení, vzepření a rozepření vč. přepažování (vyjma štětových stěn) - úpravu, ochranu a očištění dna, základové spáry, stěn a svahů - odvedení nebo obvedení vody v okolí výkopiště a ve výkopišti - třídění výkopku - veškeré pomocné konstrukce umožňující provedení vykopávky (příjezdy, sjezdy, nájezdy, lešení, podpěr. konstr., přemostění, zpevněné plochy, zakrytí a pod.) - nezahrnuje uložení zeminy (na skládku, do násypu) ani poplatky za skládku, vykazují se v položce č.0141**
P | 2 | 13393A |  | HLOUBENÍ ŠACHET ZAPAŽ I NEPAŽ TŘ. III - BEZ DOPRAVY | M3 | 28.35 | 0 |  |  |  | 0 |  | OTSKP 2021 |  | 2
PP |  |  |  | HLOUBENÍ ŠACHET ZAPAŽ I NEPAŽ TŘ. III - BEZ DOPRAVY
VV |  |  |  | hloubení kabelových šachet' 9*2.1*1.5=28.350 [A] Mezisoučet: A=28.350 [B]
TS |  |  |  | položka zahrnuje: - svislá doprava, přemístění, přeložení, manipulace s výkopkem - kompletní provedení vykopávky nezapažené i zapažené - ošetření výkopiště po celou dobu práce v něm vč. klimatických opatření - ztížení vykopávek v blízkosti podzemního vedení, konstrukcí a objektů vč. jejich dočasného zajištění - ztížení pod vodou, v okolí výbušnin, ve stísněných prostorech a pod. - těžení po vrstvách, pásech a po jiných nutných částech (figurách) - čerpání vody vč. čerpacích jímek, potrubí a pohotovostní čerpací soupravy (viz ustanovení k pol. 1151,2) - potřebné snížení hladiny podzemní vody - těžení a rozpojování jednotlivých balvanů - vytahování a nošení výkopku - svahování a přesvah. svahů do konečného tvaru, výměna hornin v podloží a v pláni znehodnocené klimatickými vlivy - eventuelně nutné druhotné rozpojení odstřelené horniny - ruční vykopávky, odstranění kořenů a napadávek - pažení, vzepření a rozepření vč. přepažování (vyjma štětových stěn) - úpravu, ochranu a očištění dna, základové spáry, stěn a svahů - odvedení nebo obvedení vody v okolí výkopiště a ve výkopišti - třídění výkopku - veškeré pomocné konstrukce umožňující provedení vykopávky (příjezdy, sjezdy, nájezdy, lešení, podpěr. konstr., přemostění, zpevněné plochy, zakrytí a pod.) - nezahrnuje uložení zeminy (na skládku, do násypu) ani poplatky za skládku, vykazují se v položce č.0141**
P | 3 | 17411 |  | ZÁSYP JAM A RÝH ZEMINOU SE ZHUTNĚNÍM | M3 | 94.92 | 0 |  |  |  | 0 |  | OTSKP 2021 |  | 2
PP |  |  |  | ZÁSYP JAM A RÝH ZEMINOU SE ZHUTNĚNÍM
VV |  |  |  | zásyp kabelových rýh a šachet' 1.3*0.4*(21+120)+2.4*9=94.920 [A] Mezisoučet: A=94.920 [B]
TS |  |  |  | položka zahrnuje: - kompletní provedení zemní konstrukce vč. výběru vhodného materiálu - úprava ukládaného materiálu vlhčením, tříděním, promícháním nebo vysoušením, příp. jiné úpravy za účelem zlepšení jeho mech. vlastností - hutnění i různé míry hutnění - ošetření úložiště po celou dobu práce v něm vč. klimatických opatření - ztížení v okolí vedení, konstrukcí a objektů a jejich dočasné zajištění - ztížení provádění vč. hutnění ve ztížených podmínkách a stísněných prostorech - ztížené ukládání sypaniny pod vodu - ukládání po vrstvách a po jiných nutných částech (figurách) vč. dosypávek - spouštění a nošení materiálu - výměna částí zemní konstrukce znehodnocené klimatickými vlivy - ruční hutnění - udržování úložiště a jeho ochrana proti vodě - odvedení nebo obvedení vody v okolí úložiště a v úložišti - veškeré pomocné konstrukce umožňující provedení zemní konstrukce (příjezdy, sjezdy, nájezdy, lešení, podpěrné konstrukce, přemostění, zpevněné plochy, zakrytí a pod.)
P | 4 | 17511 |  | OBSYP POTRUBÍ A OBJEKTŮ SE ZHUTNĚNÍM | M3 | 106.5 | 0 |  |  |  | 0 |  | OTSKP 2021 |  | 2
PP |  |  |  | OBSYP POTRUBÍ A OBJEKTŮ SE ZHUTNĚNÍM
VV |  |  |  | obsyp multikanálu štěrkem frakce 8/16' 120*0.8+21*0.5=106.500 [A] Mezisoučet: A=106.500 [B]
TS |  |  |  | položka zahrnuje: - kompletní provedení zemní konstrukce vč. výběru vhodného materiálu - úprava ukládaného materiálu vlhčením, tříděním, promícháním nebo vysoušením, příp. jiné úpravy za účelem zlepšení jeho mech. vlastností - hutnění i různé míry hutnění - ošetření úložiště po celou dobu práce v něm vč. klimatických opatření - ztížení v okolí vedení, konstrukcí a objektů a jejich dočasné zajištění - ztížení provádění vč. hutnění ve ztížených podmínkách a stísněných prostorech - ztížené ukládání sypaniny pod vodu - ukládání po vrstvách a po jiných nutných částech (figurách) vč. dosypávek - spouštění a nošení materiálu - výměna částí zemní konstrukce znehodnocené klimatickými vlivy - ruční hutnění a výplň jam a prohlubní v podloží - úprava, očištění, ochrana a zhutnění podloží - svahování, hutnění a uzavírání povrchů svahů - zřízení lavic na svazích - udržování úložiště a jeho ochrana proti vodě - odvedení nebo obvedení vody v okolí úložiště a v úložišti - veškeré pomocné konstrukce umožňující provedení zemní konstrukce (příjezdy, sjezdy, nájezdy, lešení, podpěrné konstrukce, přemostění, zpevněné plochy, zakrytí a pod.) - zemina vytlačená potrubím o DN do 180mm se od kubatury obsypů neodečítá
SD |  | 3 |  | Svislé a kompletní konstrukce
P | 5 | 38824A |  | KABELOVOD Z MULTIKANÁLŮ DEVÍTIOTVOROVÝCH STANDARDNÍCH | M | 122 | 0 |  |  |  | 0 |  | OTSKP 2021 |  | 2
PP |  |  |  | KABELOVOD Z MULTIKANÁLŮ DEVÍTIOTVOROVÝCH STANDARDNÍCH
VV |  |  |  | multikanál 9-otvorový vč.spojovacího materiálu' 20*4+21*2=122.000 [A] Mezisoučet: A=122.000 [B]
TS |  |  |  | Položka zahrnuje veškerý materiál, výrobky a polotovary, včetně mimostaveništní a vnitrostaveništní dopravy (rovněž přesuny), včetně naložení a složení, případně s uložením.
P | 6 | 38824D |  | KABELOVOD Z MULTIKANÁLŮ DEVÍTIOTVOROVÝCH - SPECIÁLNÍ PRVEK | M | 20 | 0 |  |  |  | 0 |  | OTSKP 2021 |  | 2
PP |  |  |  | KABELOVOD Z MULTIKANÁLŮ DEVÍTIOTVOROVÝCH - SPECIÁLNÍ PRVEK
VV |  |  |  | 20=20.000 [A]
TS |  |  |  | Položka zahrnuje veškerý materiál, výrobky a polotovary, včetně mimostaveništní a vnitrostaveništní dopravy (rovněž přesuny), včetně naložení a složení, případně s uložením.
SD |  | 4 |  | Vodorovné konstrukce
P | 7 | 451312 |  | PODKLADNÍ A VÝPLŇOVÉ VRSTVY Z PROSTÉHO BETONU C12/15 | M3 | 7.65 | 0 |  |  |  | 0 |  | OTSKP 2021 |  | 2
PP |  |  |  | PODKLADNÍ A VÝPLŇOVÉ VRSTVY Z PROSTÉHO BETONU C12/15
VV |  |  |  | 1.5*2*0.15*9=4.050 [A] Mezisoučet: A=4.050 [B] 9*0.4=3.600 [C] Mezisoučet: C=3.600 [D] Celkem: A+C=7.650 [E]
TS |  |  |  | - dodání čerstvého betonu (betonové směsi) požadované kvality, jeho uložení do požadovaného tvaru při jakékoliv hustotě výztuže, konzistenci čerstvého betonu a způsobu hutnění, ošetření a ochranu betonu, - zhotovení nepropustného, mrazuvzdorného betonu a betonu požadované trvanlivosti a vlastností, - užití potřebných přísad a technologií výroby betonu, - zřízení pracovních a dilatačních spar, včetně potřebných úprav, výplně, vložek, opracování, očištění a ošetření, - bednění požadovaných konstr. (i ztracené) s úpravou dle požadované kvality povrchu betonu, včetně odbedňovacích a odskružovacích prostředků, - podpěrné konstr. (skruže) a lešení všech druhů pro bednění, uložení čerstvého betonu, výztuže a doplňkových konstr., vč. požadovaných otvorů, ochranných a bezpečnostních opatření a základů těchto konstrukcí a lešení, - vytvoření kotevních čel, kapes, nálitků, a sedel, - zřízení všech požadovaných otvorů, kapes, výklenků, prostupů, dutin, drážek a pod., vč. ztížení práce a úprav kolem nich, - úpravy pro osazení výztuže, doplňkových konstrukcí a vybavení, - úpravy povrchu pro položení požadované izolace, povlaků a nátěrů, případně vyspravení, - ztížení práce u kabelových a injektážních trubek a ostatních zařízení osazovaných do betonu, - konstrukce betonových kloubů, upevnění kotevních prvků a doplňkových konstrukcí, - nátěry zabraňující soudržnost betonu a bednění, - výplň, těsnění a tmelení spar a spojů, - opatření povrchů betonu izolací proti zemní vlhkosti v částech, kde přijdou do styku se zeminou nebo kamenivem, - případné zřízení spojovací vrstvy u základů, - úpravy pro osazení zařízení ochrany konstrukce proti vlivu bludných proudů
P | 8 | 45152 |  | PODKLADNÍ A VÝPLŇOVÉ VRSTVY Z KAMENIVA DRCENÉHO | M3 | 2.835 | 0 |  |  |  | 0 |  | OTSKP 2021 |  | 2
PP |  |  |  | PODKLADNÍ A VÝPLŇOVÉ VRSTVY Z KAMENIVA DRCENÉHO
VV |  |  |  | 1.5*2.1*0.1*9=2.835 [A] Mezisoučet: A=2.835 [B]
TS |  |  |  | položka zahrnuje dodávku předepsaného kameniva, mimostaveništní a vnitrostaveništní dopravu a jeho uložení není-li v zadávací dokumentaci uvedeno jinak, jedná se o nakupovaný materiál
SD |  | 5 |  | Komunikace pozemní
P | 9 | 587206 |  | PŘEDLÁŽDĚNÍ KRYTU Z BETONOVÝCH DLAŽDIC SE ZÁMKEM | M2 | 252 | 0 |  |  |  | 0 |  | OTSKP 2021 |  | 2
PP |  |  |  | PŘEDLÁŽDĚNÍ KRYTU Z BETONOVÝCH DLAŽDIC SE ZÁMKEM
VV |  |  |  | 141*1.5+9*1.8*2.5=252.000 [A] Mezisoučet: A=252.000 [B]
TS |  |  |  | - pod pojmem *předláždění* se rozumí rozebrání stávající dlažby a pokládka dlažby ze stávajícího dlažebního materiálu (bez dodávky nového) - zahrnuje nezbytnou manipulaci s tímto materiálem (nakládání, doprava, složení, očištění) - dodání a rozprostření materiálu pro lože a jeho tloušťku předepsanou dokumentací a pro předepsanou výplň spar - eventuelní doplnění plochy s použitím nového materiálu se vykazuje v položce č.582
SD |  | 741 |  | Elektroinstalace - silnoproud
P | 12 | 74A150.R |  | ODVOZ ZEMINY Z VÝKOPU (NA LIKVIDACI ODPADŮ NEBO JINÉ URČENÉ MÍSTO) | M3KM | 41.5 | 0 |  |  |  | 0 |  | R-položka |  | 2
PP |  |  |  | ODVOZ ZEMINY Z VÝKOPU (NA LIKVIDACI ODPADŮ NEBO JINÉ URČENÉ MÍSTO)
VV |  |  |  | 243-106.5-95=41.500 [A] Mezisoučet: A=41.500 [B]
TS |  |  |  | 1. Položka obsahuje: – odvoz jakýmkoliv dopravním prostředkem a složení – případné překládky na trase 2. Položka neobsahuje: – naložení vybouraného materiálu na dopravní prostředek (je zahrnuto ve zdrojové položce) – poplatky za likvidaci odpadů 3. Způsob měření: Výměra je součtem součinů metrů krychlových vytěženého v rostlém (původním) stavu nebo vybouraného materiálu a jednotlivých vzdáleností v kilometrech.
SD |  | 749 |  | Elektromontáže - ostatní práce a konstrukce
P | 13 | 703752 |  | PROTIPOŽÁRNÍ UCPÁVKA STĚNOU/STROPEM, TL DO 50CM, DO EI 90 MIN. | M2 | 1.6 | 0 |  |  |  | 0 |  | OTSKP 2021 |  | 2
PP |  |  |  | PROTIPOŽÁRNÍ UCPÁVKA STĚNOU/STROPEM, TL DO 50CM, DO EI 90 MIN.
VV |  |  |  | 0.4*0.4*10=1.600 [A] Mezisoučet: A=1.600 [B]
TS |  |  |  | Položka obsahuje: Dodávku a montáž protipožární ucpávky vč. příslušenství a pomocného materiálu, vyhotovéní a dodání atestu. Dále obsahuje cenu za pom. mechanismy včetně všech ostatních vedlejších nákladů.
P | 14 | 703763.R |  | KABELOVÁ UCPÁVKA VODĚ ODOLNÁ PRO VNITŘNÍ PRŮMĚR OTVORU 105 - 185MM | M2 | 1.6 | 0 |  |  |  | 0 |  | R-položka |  | 2
PP |  |  |  | KABELOVÁ UCPÁVKA VODĚ ODOLNÁ PRO VNITŘNÍ PRŮMĚR OTVORU 105 - 185MM
VV |  |  |  | 0.4*0.4*10=1.600 [A] Mezisoučet: A=1.600 [B]
TS |  |  |  | Položka obsahuje: Dodávku a montáž kabelové ucpávky vč. příslušenství ( utěsňovací spony apod. ) a pomocného materiálu, vyhotovení a dodání atestu. Dále obsahuje cenu za pom. mechanismy včetně všech ostatních vedlejších nákladů.
P | 15 | 709110 |  | PROVIZORNÍ ZAJIŠTĚNÍ KABELU VE VÝKOPU | KUS | 30 | 0 |  |  |  | 0 |  | OTSKP 2021 |  | 2
PP |  |  |  | PROVIZORNÍ ZAJIŠTĚNÍ KABELU VE VÝKOPU
VV |  |  |  | 30=30.000 [A]
TS |  |  |  | 1. Položka obsahuje: – kompletní montáž, rozměření, upevnění, řezání, spojování a pod. – veškerý spojovací a montážní materiál vč. upevňovacího materiálu ( držáky apod.) – pomocné mechanismy 2. Položka neobsahuje: X 3. Způsob měření: Udává se počet kusů kompletní konstrukce nebo práce.
SD |  | 8 |  | Trubní vedení
P | 10 | 875272 |  | POTRUBÍ DREN Z TRUB PLAST (I FLEXIBIL) DN DO 100MM DĚROVANÝCH | M | 27 | 0 |  |  |  | 0 |  | OTSKP 2021 |  | 2
PP |  |  |  | POTRUBÍ DREN Z TRUB PLAST (I FLEXIBIL) DN DO 100MM DĚROVANÝCH
VV |  |  |  | 9*3=27.000 [A] Mezisoučet: A=27.000 [B]
TS |  |  |  | položky pro zhotovení potrubí platí bez ohledu na sklon zahrnuje: - výrobní dokumentaci (včetně technologického předpisu) - dodání veškerého trubního a pomocného materiálu (trouby, trubky, tvarovky, spojovací a těsnící materiál a pod.), podpěrných, závěsných a upevňovacích prvků, včetně potřebných úprav - úprava a příprava podkladu a podpěr, očištění a ošetření podkladu a podpěr - zřízení plně funkčního potrubí, kompletní soustavy, podle příslušného technologického předpisu - zřízení potrubí i jednotlivých částí po etapách, včetně pracovních spar a spojů, pracovního zaslepení konců a pod. - úprava prostupů, průchodů šachtami a komorami, okolí podpěr a vyústění, zaústění, napojení, vyvedení a upevnění odpad. výustí - ochrana potrubí nátěrem (vč. úpravy povrchu), případně izolací, nejsou-li tyto práce předmětem jiné položky - úprava, očištění a ošetření prostoru kolem potrubí - položky platí pro práce prováděné v prostoru zapaženém i nezapaženém a i v kolektorech, chráničkách - položky zahrnují i práce spojené s nutnými obtoky, převáděním a čerpáním vody
P | 11 | 8988G |  | KABELOVÉ KOMORY Z PLASTICKÝCH HMOT, UŽITNÝ OBJEM DO 2,5M3 | KUS | 9 | 0 |  |  |  | 0 |  | OTSKP 2021 |  | 2
PP |  |  |  | KABELOVÉ KOMORY Z PLASTICKÝCH HMOT, UŽITNÝ OBJEM DO 2,5M3
VV |  |  |  | 9=9.000 [A]
TS |  |  |  | položka zahrnuje: - dodávku a osazení stupadel a žebříků - dodání dílce požadovaného tvaru a vlastností, jeho skladování, doprava a osazení do definitivní polohy, včetně komplexní technologie výroby a montáže dílců, ošetření a ochrana dílců, - úpravy a zařízení pro uložení a transport dílce, - veškeré požadované úpravy dílců, včetně doplňkových konstrukcí a vybavení, - sestavení dílce na stavbě včetně montážních zařízení, plošin a prahů a pod., - výplň, těsnění a tmelení spár a spojů, - očištění a ošetření úložných ploch, - zednické výpomoce pro montáž dílců, - označení dílce výrobním štítkem nebo jiným způsobem, - úpravy dílce pro dodržení požadované přesnosti jeho osazení, včetně případných měření, - veškerá zařízení pro zajištění stability v každém okamžiku položka nezahrnuje: - poklopy a mříže, vykazují se samostatně v položkách č. 8991*. - kompletní vystrojení šachty, zejména kompletní kabelové lávky vč. veškerých podpůrných a uchycovacích prvků
SD |  | OST |  | Ostatní
P | 16 | 014102.R |  | POPLATKY ZA SKLÁDKU | T | 74.7 | 0 |  |  |  | 0 |  | R-položka |  | 2
PP |  |  |  | POPLATKY ZA SKLÁDKU
VV |  |  |  | (243-106.5-95)*1.8=74.700 [A] Mezisoučet: A=74.700 [B]
TS |  |  |  | zahrnuje veškeré poplatky provozovateli skládky související s uložením odpadu na skládce.

## E.1.8.3
SŽDC05 |  |  |  | Soupis prací objektu | [10 empty] | 3
6
S | Stavba: | 361253 |  | Rekonstrukce výpravní budovy v žst. Sokolnice Telnice | [6 empty] | E.1.8 |  | Aspe | 0,00 | 2
O | Objekt: | E.1.8 |  | Pozemní komunikace | [9 empty] | 15,00 | 2
Typ | Poř. číslo | Kód položky | Varianta | Název položky | MJ | Množství | Jednotková hmotnost | Celková hmotnost |  |  | Jednotková cena |  | Cenové soustavy | 21,00 | 2
Dodávka
[9 empty] | Jednotková | Celkem | Jednotková | Celkem |  |  |  | Počet položek s nulovou cenou
O1 |  | E.1.8.3 |  | Plocha pod kontejnery
SD |  | 1 |  | Zemní práce
P | 1 | 122151101 |  | Odkopávky a prokopávky nezapažené strojně v hornině třídy těžitelnosti I skupiny 1 a 2 do 20 m3 | M3 | 5 | 0 |  |  |  | 0 |  | CS ÚRS 2022 01 |  | 2
PP |  |  |  | Odkopávky a prokopávky nezapažené strojně v hornině třídy těžitelnosti I skupiny 1 a 2 do 20 m3
VV |  |  |  | 20*0.25=5.000 [A] Mezisoučet: A=5.000 [B]
TS
SD |  | 16 |  | Zemní práce - přemístění výkopku
P | 2 | 162751117 |  | Vodorovné přemístění výkopku nebo sypaniny po suchu na obvyklém dopravním prostředku, bez naložení výkopku, avšak se složením bez rozhrnutí z horniny třídy těži | M3 | 5 | 0 |  |  |  | 0 |  | CS ÚRS 2022 01 |  | 2
PP |  |  |  | Vodorovné přemístění výkopku nebo sypaniny po suchu na obvyklém dopravním prostředku, bez naložení výkopku, avšak se složením bez rozhrnutí z horniny třídy těžitelnosti I skupiny 1 až 3 na vzdálenost přes 9 000 do 10 000 m
VV |  |  |  | 5=5.000 [A]
TS
P | 3 | 162751119 |  | Vodorovné přemístění výkopku nebo sypaniny po suchu na obvyklém dopravním prostředku, bez naložení výkopku, avšak se složením bez rozhrnutí z horniny třídy těži | M3 | 25 | 0 |  |  |  | 0 |  | CS ÚRS 2022 01 |  | 2
PP |  |  |  | Vodorovné přemístění výkopku nebo sypaniny po suchu na obvyklém dopravním prostředku, bez naložení výkopku, avšak se složením bez rozhrnutí z horniny třídy těžitelnosti I skupiny 1 až 3 na vzdálenost Příplatek k ceně za každých dalších i započatých 1 000 m
VV |  |  |  | 5*5=25.000 [A]
TS
SD |  | 17 |  | Zemní práce - konstrukce ze zemin
P | 4 | 171201221 |  | Poplatek za uložení stavebního odpadu na skládce (skládkovné) zeminy a kamení zatříděného do Katalogu odpadů pod kódem 17 05 04 | T | 8.5 | 0 |  |  |  | 0 |  | CS ÚRS 2022 01 |  | 2
PP |  |  |  | Poplatek za uložení stavebního odpadu na skládce (skládkovné) zeminy a kamení zatříděného do Katalogu odpadů pod kódem 17 05 04
VV |  |  |  | 5*1.7=8.500 [A]
TS
P | 5 | 171251201 |  | Uložení sypaniny na skládky nebo meziskládky bez hutnění s upravením uložené sypaniny do předepsaného tvaru | M3 | 5 | 0 |  |  |  | 0 |  | CS ÚRS 2022 01 |  | 2
PP |  |  |  | Uložení sypaniny na skládky nebo meziskládky bez hutnění s upravením uložené sypaniny do předepsaného tvaru
VV |  |  |  | 5=5.000 [A]
TS
SD |  | 59 |  | Kryty pozemních komunikací, letišť a ploch dlážděné
P | 6 | 596211210 |  | Kladení dlažby z betonových zámkových dlaždic komunikací pro pěší ručně s ložem z kameniva těženého nebo drceného tl. do 40 mm, s vyplněním spár s dvojitým hutn | M2 | 20 | 0.09062 |  |  |  | 0 |  | CS ÚRS 2022 01 |  | 2
PP |  |  |  | Kladení dlažby z betonových zámkových dlaždic komunikací pro pěší ručně s ložem z kameniva těženého nebo drceného tl. do 40 mm, s vyplněním spár s dvojitým hutněním, vibrováním a se smetením přebytečného materiálu na krajnici tl. 80 mm skupiny A, pro plochy do 50 m2
VV |  |  |  | 20=20.000 [A] Mezisoučet: A=20.000 [B]
TS
P | 7 | 59245213 |  | dlažba zámková tvaru I 196x161x80mm přírodní | M2 | 20.6 | 0.176 |  |  |  | 0 |  | CS ÚRS 2022 01 |  | 2
PP |  |  |  | dlažba zámková tvaru I 196x161x80mm přírodní
VV
TS
SD |  | 91 |  | Doplňující konstrukce a práce pozemních komunikací, letišť a ploch
P | 8 | 916231213 |  | Osazení chodníkového obrubníku betonového se zřízením lože, s vyplněním a zatřením spár cementovou maltou stojatého s boční opěrou z betonu prostého, do lože z | M | 28 | 0.1295 |  |  |  | 0 |  | CS ÚRS 2022 01 |  | 2
PP |  |  |  | Osazení chodníkového obrubníku betonového se zřízením lože, s vyplněním a zatřením spár cementovou maltou stojatého s boční opěrou z betonu prostého, do lože z betonu prostého
VV |  |  |  | (14*2)=28.000 [A] Mezisoučet: A=28.000 [B]
TS
P | 9 | 59217017 |  | obrubník betonový chodníkový 1000x100x250mm | M | 30 | 0.05612 |  |  |  | 0 |  | CS ÚRS 2022 01 |  | 2
PP |  |  |  | obrubník betonový chodníkový 1000x100x250mm
VV |  |  |  | 30=30.000 [A]
TS

## E.2. 1
SŽDC05 |  |  |  | Soupis prací objektu | [10 empty] | 3
6
S | Stavba: | 361253 |  | Rekonstrukce výpravní budovy v žst. Sokolnice Telnice | [6 empty] | E.2 |  | Aspe | 0,00 | 2
O | Objekt: | E.2 |  | Pozemní objekty | [9 empty] | 15,00 | 2
Typ | Poř. číslo | Kód položky | Varianta | Název položky | MJ | Množství | Jednotková hmotnost | Celková hmotnost |  |  | Jednotková cena |  | Cenové soustavy | 21,00 | 2
Dodávka
[9 empty] | Jednotková | Celkem | Jednotková | Celkem |  |  |  | Počet položek s nulovou cenou
O1 |  | E.2. 1 |  | Stavební část
SD |  | 11 |  | Zemní práce - přípravné a přidružené práce
P | 1 | 113106023 |  | Rozebrání dlažeb a dílců při překopech inženýrských sítí s přemístěním hmot na skládku na vzdálenost do 3 m nebo s naložením na dopravní prostředek ručně komuni | M2 | 148 | 0 |  |  |  | 0 |  | CS ÚRS 2022 01 |  | 2
PP |  |  |  | Rozebrání dlažeb a dílců při překopech inženýrských sítí s přemístěním hmot na skládku na vzdálenost do 3 m nebo s naložením na dopravní prostředek ručně komunikací pro pěší s ložem z kameniva nebo živice a s výplní spár ze zámkové dlažby
VV |  |  |  | odkop okolo objektu(185*0.8)=148.000 [A] Mezisoučet: A=148.000 [B]
TS
P | 2 | 113107144 |  | Odstranění podkladů nebo krytů ručně s přemístěním hmot na skládku na vzdálenost do 3 m nebo s naložením na dopravní prostředek živičných, o tl. vrstvy přes 150 | M2 | 277.5 | 0 |  |  |  | 0 |  | CS ÚRS 2022 01 |  | 2
PP |  |  |  | Odstranění podkladů nebo krytů ručně s přemístěním hmot na skládku na vzdálenost do 3 m nebo s naložením na dopravní prostředek živičných, o tl. vrstvy přes 150 do 200 mm
VV |  |  |  | dle PD: E.2.11 Odstranění zpevněné plochy okolo objektu (pl) 185.0*1.5=277.500 [A] Celkem: A=277.500 [B]
TS
P | 3 | 115101201 |  | Čerpání vody na dopravní výšku do 10 m s uvažovaným průměrným přítokem do 500 l/min | HOD | 1200 | 3e-05 |  |  |  | 0 |  | CS ÚRS 2022 01 |  | 2
PP |  |  |  | Čerpání vody na dopravní výšku do 10 m s uvažovaným průměrným přítokem do 500 l/min
VV |  |  |  | v jímkách v 1.PP při provádění prací(8*90)=720.000 [A] Mezisoučet: A=720.000 [B] ve výkopu okolo budovy v případě výskytu podzemní vody(8*60)=480.000 [C] Mezisoučet: C=480.000 [D] Celkem: A+C=1 200.000 [E]
TS
P | 4 | 115101301 |  | Pohotovost záložní čerpací soupravy pro dopravní výšku do 10 m s uvažovaným průměrným přítokem do 500 l/min | DEN | 150 | 0 |  |  |  | 0 |  | CS ÚRS 2022 01 |  | 2
PP |  |  |  | Pohotovost záložní čerpací soupravy pro dopravní výšku do 10 m s uvažovaným průměrným přítokem do 500 l/min
VV |  |  |  | 1*90=90.000 [A] Mezisoučet: A=90.000 [B] 1*60=60.000 [C] Mezisoučet: C=60.000 [D] Celkem: A+C=150.000 [E]
TS
P | 5 | 119001421 |  | Dočasné zajištění podzemního potrubí nebo vedení ve výkopišti ve stavu i poloze, ve kterých byla na začátku zemních prací a to s podepřením, vzepřením nebo vyvě | M | 3 | 0.0369 |  |  |  | 0 |  | CS ÚRS 2022 01 |  | 2
PP |  |  |  | Dočasné zajištění podzemního potrubí nebo vedení ve výkopišti ve stavu i poloze, ve kterých byla na začátku zemních prací a to s podepřením, vzepřením nebo vyvěšením, případně s ochranným bedněním, se zřízením a odstraněním zajišťovací konstrukce, s opotřebením hmot kabelů a kabelových tratí z volně ložených kabelů a to do 3 kabelů
VV |  |  |  | 1*3=3.000 [A]
TS
P | 6 | 119001422 |  | Dočasné zajištění podzemního potrubí nebo vedení ve výkopišti ve stavu i poloze, ve kterých byla na začátku zemních prací a to s podepřením, vzepřením nebo vyvě | M | 3 | 0.06053 |  |  |  | 0 |  | CS ÚRS 2022 01 |  | 2
PP |  |  |  | Dočasné zajištění podzemního potrubí nebo vedení ve výkopišti ve stavu i poloze, ve kterých byla na začátku zemních prací a to s podepřením, vzepřením nebo vyvěšením, případně s ochranným bedněním, se zřízením a odstraněním zajišťovací konstrukce, s opotřebením hmot kabelů a kabelových tratí z volně ložených kabelů a to přes 3 do 6 kabelů
VV |  |  |  | 1*3=3.000 [A]
TS
P | 7 | 119002121 |  | Pomocné konstrukce při zabezpečení výkopu vodorovné pochozí přechodová lávka délky do 2 m včetně zábradlí zřízení | KUS | 8 | 0.00065 |  |  |  | 0 |  | CS ÚRS 2022 01 |  | 2
PP |  |  |  | Pomocné konstrukce při zabezpečení výkopu vodorovné pochozí přechodová lávka délky do 2 m včetně zábradlí zřízení
VV |  |  |  | před vstupy při výkopu okolo objektu8=8.000 [A] Mezisoučet: A=8.000 [B]
TS
P | 8 | 119002122 |  | Pomocné konstrukce při zabezpečení výkopu vodorovné pochozí přechodová lávka délky do 2 m včetně zábradlí odstranění | KUS | 8 | 0 |  |  |  | 0 |  | CS ÚRS 2022 01 |  | 2
PP |  |  |  | Pomocné konstrukce při zabezpečení výkopu vodorovné pochozí přechodová lávka délky do 2 m včetně zábradlí odstranění
VV |  |  |  | 8=8.000 [A]
TS
P | 9 | 119003141 |  | Pomocné konstrukce při zabezpečení výkopu svislé plastový plot zřízení | M | 190 | 0.00025 |  |  |  | 0 |  | CS ÚRS 2022 01 |  | 2
PP |  |  |  | Pomocné konstrukce při zabezpečení výkopu svislé plastový plot zřízení
VV |  |  |  | okolo výkopu kolem celého objektu190=190.000 [A] Mezisoučet: A=190.000 [B]
TS
P | 10 | 119003142 |  | Pomocné konstrukce při zabezpečení výkopu svislé plastový plot odstranění | M | 190 | 0 |  |  |  | 0 |  | CS ÚRS 2022 01 |  | 2
PP |  |  |  | Pomocné konstrukce při zabezpečení výkopu svislé plastový plot odstranění
VV |  |  |  | 190=190.000 [A]
TS
SD |  | 13 |  | Zemní práce - hloubené vykopávky
P | 11 | 132112122 |  | Hloubení zapažených rýh šířky do 800 mm ručně s urovnáním dna do předepsaného profilu a spádu v hornině třídy těžitelnosti I skupiny 1 a 2 nesoudržných | M3 | 74 | 0 |  |  |  | 0 |  | CS ÚRS 2022 01 |  | 2
PP |  |  |  | Hloubení zapažených rýh šířky do 800 mm ručně s urovnáním dna do předepsaného profilu a spádu v hornině třídy těžitelnosti I skupiny 1 a 2 nesoudržných
VV |  |  |  | kalkuováno 50% výkopů z prostorových a sitových důvodu' (0.8*1*185)*0.5=74.000 [A] Mezisoučet: A=74.000 [B] Celkem: A=74.000 [C]
TS
P | 12 | 132154103 |  | Hloubení zapažených rýh šířky do 800 mm strojně s urovnáním dna do předepsaného profilu a spádu v hornině třídy těžitelnosti I skupiny 1 a 2 přes 50 do 100 m3 | M3 | 74 | 0 |  |  |  | 0 |  | CS ÚRS 2022 01 |  | 2
PP |  |  |  | Hloubení zapažených rýh šířky do 800 mm strojně s urovnáním dna do předepsaného profilu a spádu v hornině třídy těžitelnosti I skupiny 1 a 2 přes 50 do 100 m3
VV |  |  |  | kalkuováno 50% výkopů z prostorových a sitových důvodu' (0.8*1*185)*0.5=74.000 [A] Mezisoučet: A=74.000 [B] Celkem: A=74.000 [C]
TS
P | 13 | 139751101 |  | Vykopávka v uzavřených prostorech ručně v hornině třídy těžitelnosti I skupiny 1 až 3 | M3 | 91.254 | 0 |  |  |  | 0 |  | CS ÚRS 2022 01 |  | 2
PP |  |  |  | Vykopávka v uzavřených prostorech ručně v hornině třídy těžitelnosti I skupiny 1 až 3
VV |  |  |  | 91.254=91.254 [A] Mezisoučet: A=91.254 [B]
TS
SD |  | 15 |  | Zemní práce - zajištění výkopu, násypu a svahu
P | 14 | 151101201 |  | Zřízení pažení stěn výkopu bez rozepření nebo vzepření příložné, hloubky do 4 m | M2 | 185 | 0.0007 |  |  |  | 0 |  | CS ÚRS 2022 01 |  | 2
PP |  |  |  | Zřízení pažení stěn výkopu bez rozepření nebo vzepření příložné, hloubky do 4 m
VV |  |  |  | výkop okolo objektu jednostranně u chodníku, nástupiště(185*1)=185.000 [A] Mezisoučet: A=185.000 [B]
TS
P | 15 | 151101211 |  | Odstranění pažení stěn výkopu bez rozepření nebo vzepření s uložením pažin na vzdálenost do 3 m od okraje výkopu příložné, hloubky do 4 m | M2 | 185 | 0 |  |  |  | 0 |  | CS ÚRS 2022 01 |  | 2
PP |  |  |  | Odstranění pažení stěn výkopu bez rozepření nebo vzepření s uložením pažin na vzdálenost do 3 m od okraje výkopu příložné, hloubky do 4 m
VV |  |  |  | 185=185.000 [A]
TS
P | 16 | 151101301 |  | Zřízení rozepření zapažených stěn výkopů s potřebným přepažováním při pažení příložném, hloubky do 4 m | M3 | 148 | 0.00046 |  |  |  | 0 |  | CS ÚRS 2022 01 |  | 2
PP |  |  |  | Zřízení rozepření zapažených stěn výkopů s potřebným přepažováním při pažení příložném, hloubky do 4 m
VV |  |  |  | výkop okolo objektu jednostranně u chodníku, nástupiště(185*1*0.8)=148.000 [A] Mezisoučet: A=148.000 [B]
TS
P | 17 | 151101311 |  | Odstranění rozepření stěn výkopů s uložením materiálu na vzdálenost do 3 m od okraje výkopu pažení příložného, hloubky do 4 m | M3 | 148 | 0 |  |  |  | 0 |  | CS ÚRS 2022 01 |  | 2
PP |  |  |  | Odstranění rozepření stěn výkopů s uložením materiálu na vzdálenost do 3 m od okraje výkopu pažení příložného, hloubky do 4 m
VV |  |  |  | výkop okolo objektu jednostranně u chodníku, nástupiště(185*1*0.8)=148.000 [A] Mezisoučet: A=148.000 [B]
TS
P | 18 | 151101401 |  | Zřízení vzepření zapažených stěn výkopů s potřebným přepažováním při pažení příložném, hloubky do 4 m | M2 | 185 | 0.00079 |  |  |  | 0 |  | CS ÚRS 2022 01 |  | 2
PP |  |  |  | Zřízení vzepření zapažených stěn výkopů s potřebným přepažováním při pažení příložném, hloubky do 4 m
VV |  |  |  | výkop okolo objektu jednostranně u chodníku, nástupiště(185*1)=185.000 [A] Mezisoučet: A=185.000 [B]
TS
P | 19 | 151101411 |  | Odstranění vzepření stěn výkopů s uložením materiálu na vzdálenost do 3 m od kraje výkopu při pažení příložném, hloubky do 4 m | M2 | 185 | 0 |  |  |  | 0 |  | CS ÚRS 2022 01 |  | 2
PP |  |  |  | Odstranění vzepření stěn výkopů s uložením materiálu na vzdálenost do 3 m od kraje výkopu při pažení příložném, hloubky do 4 m
VV |  |  |  | 185=185.000 [A]
TS
SD |  | 16 |  | Zemní práce - přemístění výkopku
P | 20 | 162211201 |  | Vodorovné přemístění výkopku nebo sypaniny nošením s vyprázdněním nádoby na hromady nebo do dopravního prostředku na vzdálenost do 10 m z horniny třídy těžiteln | M3 | 45.627 | 0 |  |  |  | 0 |  | CS ÚRS 2022 01 |  | 2
PP |  |  |  | Vodorovné přemístění výkopku nebo sypaniny nošením s vyprázdněním nádoby na hromady nebo do dopravního prostředku na vzdálenost do 10 m z horniny třídy těžitelnosti I, skupiny 1 až 3
VV |  |  |  | 91.254*0.5=45.627 [A] Mezisoučet: A=45.627 [B]
TS
P | 21 | 162211311 |  | Vodorovné přemístění výkopku nebo sypaniny stavebním kolečkem s vyprázdněním kolečka na hromady nebo do dopravního prostředku na vzdálenost do 10 m z horniny tř | M3 | 45.627 | 0 |  |  |  | 0 |  | CS ÚRS 2022 01 |  | 2
PP |  |  |  | Vodorovné přemístění výkopku nebo sypaniny stavebním kolečkem s vyprázdněním kolečka na hromady nebo do dopravního prostředku na vzdálenost do 10 m z horniny třídy těžitelnosti I, skupiny 1 až 3
VV |  |  |  | 91.254*0.5=45.627 [A] Mezisoučet: A=45.627 [B]
TS
P | 22 | 162751117 |  | Vodorovné přemístění výkopku nebo sypaniny po suchu na obvyklém dopravním prostředku, bez naložení výkopku, avšak se složením bez rozhrnutí z horniny třídy těži | M3 | 239.254 | 0 |  |  |  | 0 |  | CS ÚRS 2022 01 |  | 2
PP |  |  |  | Vodorovné přemístění výkopku nebo sypaniny po suchu na obvyklém dopravním prostředku, bez naložení výkopku, avšak se složením bez rozhrnutí z horniny třídy těžitelnosti I skupiny 1 až 3 na vzdálenost přes 9 000 do 10 000 m
VV |  |  |  | 74*2=148.000 [A] Mezisoučet: A=148.000 [B] 91.254=91.254 [C] Mezisoučet: C=91.254 [D] Celkem: A+C=239.254 [E]
TS
P | 23 | 162751119 |  | Vodorovné přemístění výkopku nebo sypaniny po suchu na obvyklém dopravním prostředku, bez naložení výkopku, avšak se složením bez rozhrnutí z horniny třídy těži | M3 | 1196.27 | 0 |  |  |  | 0 |  | CS ÚRS 2022 01 |  | 2
PP |  |  |  | Vodorovné přemístění výkopku nebo sypaniny po suchu na obvyklém dopravním prostředku, bez naložení výkopku, avšak se složením bez rozhrnutí z horniny třídy těžitelnosti I skupiny 1 až 3 na vzdálenost Příplatek k ceně za každých dalších i započatých 1 000 m
VV |  |  |  | 74*2*5=740.000 [A] Mezisoučet: A=740.000 [B] 91.254*5=456.270 [C] Mezisoučet: C=456.270 [D] Celkem: A+C=1 196.270 [E]
TS
P | 24 | 167151101 |  | Nakládání, skládání a překládání neulehlého výkopku nebo sypaniny strojně nakládání, množství do 100 m3, z horniny třídy těžitelnosti I, skupiny 1 až 3 | M3 | 91.254 | 0 |  |  |  | 0 |  | CS ÚRS 2022 01 |  | 2
PP |  |  |  | Nakládání, skládání a překládání neulehlého výkopku nebo sypaniny strojně nakládání, množství do 100 m3, z horniny třídy těžitelnosti I, skupiny 1 až 3
VV |  |  |  | 91.254=91.254 [A] Mezisoučet: A=91.254 [B]
TS
SD |  | 17 |  | Zemní práce - konstrukce ze zemin
P | 25 | 171201221 |  | Poplatek za uložení stavebního odpadu na skládce (skládkovné) zeminy a kamení zatříděného do Katalogu odpadů pod kódem 17 05 04 | T | 406.732 | 0 |  |  |  | 0 |  | CS ÚRS 2022 01 |  | 2
PP |  |  |  | Poplatek za uložení stavebního odpadu na skládce (skládkovné) zeminy a kamení zatříděného do Katalogu odpadů pod kódem 17 05 04
VV |  |  |  | (74*2)*1.7=251.600 [A] Mezisoučet: A=251.600 [B] 91.254*1.7=155.132 [C] Mezisoučet: C=155.132 [D] Celkem: A+C=406.732 [E]
TS
P | 26 | 171251201 |  | Uložení sypaniny na skládky nebo meziskládky bez hutnění s upravením uložené sypaniny do předepsaného tvaru | M3 | 239.254 | 0 |  |  |  | 0 |  | CS ÚRS 2022 01 |  | 2
PP |  |  |  | Uložení sypaniny na skládky nebo meziskládky bez hutnění s upravením uložené sypaniny do předepsaného tvaru
VV |  |  |  | (74*2)=148.000 [A] Mezisoučet: A=148.000 [B] 91.254=91.254 [C] Mezisoučet: C=91.254 [D] Celkem: A+C=239.254 [E]
TS
P | 27 | 174101101 |  | Zásyp sypaninou z jakékoliv horniny strojně s uložením výkopku ve vrstvách se zhutněním jam, šachet, rýh nebo kolem objektů v těchto vykopávkách | M3 | 148 | 0 |  |  |  | 0 |  | CS ÚRS 2022 01 |  | 2
PP |  |  |  | Zásyp sypaninou z jakékoliv horniny strojně s uložením výkopku ve vrstvách se zhutněním jam, šachet, rýh nebo kolem objektů v těchto vykopávkách
VV |  |  |  | (0.8*1*185)=148.000 [A] Mezisoučet: A=148.000 [B]
TS
P | 28 | 58344171 |  | štěrkodrť frakce 0/32 | T | 281.2 | 1 |  |  |  | 0 |  | CS ÚRS 2022 01 |  | 2
PP |  |  |  | štěrkodrť frakce 0/32
VV |  |  |  | 148*1.9=281.200 [A] Mezisoučet: A=281.200 [B]
TS
SD |  | 21 |  | Zakládání - úprava podloží a základové spáry, zlepšování vlastností hornin
P | 29 | 211971110 |  | Zřízení opláštění výplně z geotextilie odvodňovacích žeber nebo trativodů v rýze nebo zářezu se stěnami šikmými o sklonu do 1:2 | M2 | 185 | 0.00017 |  |  |  | 0 |  | CS ÚRS 2022 01 |  | 2
PP |  |  |  | Zřízení opláštění výplně z geotextilie odvodňovacích žeber nebo trativodů v rýze nebo zářezu se stěnami šikmými o sklonu do 1:2
VV
TS
P | 30 | 693111990 |  | geotextilie netkaná PES+PP 300 g/m2 do š 8,8 m | M2 | 222 | 0 |  |  |  | 0 |  | R-položka |  | 2
PP |  |  |  | geotextilie netkaná PES+PP 300 g/m2 do š 8,8 m
VV |  |  |  | 185*1.2 Přepočtené koeficientem množství=222.000 [A] Celkem: A=222.000 [B]
TS
P | 31 | 212752212 |  | Trativody z drenážních trubek se zřízením štěrkopískového lože pod trubky a s jejich obsypem v průměrném celkovém množství do 0,15 m3/m v otevřeném výkopu z tru | M | 185 | 0 |  |  |  | 0 |  | R-položka |  | 2
PP |  |  |  | Trativody z drenážních trubek se zřízením štěrkopískového lože pod trubky a s jejich obsypem v průměrném celkovém množství do 0,15 m3/m v otevřeném výkopu z trubek plastových flexibilních D přes 65 do 100 mm
VV |  |  |  | dle PD: E.2.11 Trativod (dl) 185.0=185.000 [A] Celkem: A=185.000 [B]
TS
SD |  | 31 |  | Zdi pozemních staveb
P | 32 | 310239211 |  | Zazdívka otvorů ve zdivu nadzákladovém cihlami pálenými plochy přes 1 m2 do 4 m2 na maltu vápenocementovou | M3 | 4.906 | 1.8775 |  |  |  | 0 |  | CS ÚRS 2022 01 |  | 2
PP |  |  |  | Zazdívka otvorů ve zdivu nadzákladovém cihlami pálenými plochy přes 1 m2 do 4 m2 na maltu vápenocementovou
VV |  |  |  | G02(0.5*2.5*0.5)+(1.2*2.5*0.5)=2.125 [A] Mezisoučet: A=2.125 [B] A101(1.1*2.2*0.44)=1.065 [C] Mezisoučet: C=1.065 [D] 1.17(1.3*2.2*0.6)=1.716 [E] Mezisoučet: E=1.716 [F] Celkem: A+C+E=4.906 [G]
TS
P | 33 | 311272031 |  | Zdivo z pórobetonových tvárnic na tenké maltové lože, tl. zdiva 200 mm pevnost tvárnic přes P2 do P4, objemová hmotnost přes 450 do 600 kg/m3 hladkých | M2 | 11.2 | 0.14574 |  |  |  | 0 |  | CS ÚRS 2022 01 |  | 2
PP |  |  |  | Zdivo z pórobetonových tvárnic na tenké maltové lože, tl. zdiva 200 mm pevnost tvárnic přes P2 do P4, objemová hmotnost přes 450 do 600 kg/m3 hladkých
VV |  |  |  | G201/203(1*3.5)=3.500 [A] Mezisoučet: A=3.500 [B] G203/206(2.6*3.5)-(0.7*2)=7.700 [C] Mezisoučet: C=7.700 [D] Celkem: A+C=11.200 [E]
TS
P | 34 | 310238411 |  | Zazdívka otvorů ve zdivu nadzákladovém cihlami pálenými plochy přes 0,25 m2 do 1 m2 na maltu cementovou | M3 | 0.36 | 1.8775 |  |  |  | 0 |  | CS ÚRS 2022 01 |  | 2
PP |  |  |  | Zazdívka otvorů ve zdivu nadzákladovém cihlami pálenými plochy přes 0,25 m2 do 1 m2 na maltu cementovou
VV |  |  |  | úprava velikosti otvoru pro zahokov - prvek Z001, venkovní strana sklepního okna' ((0.1*0.3*0.2)*2+(0.8*0.3*0.1))*10=0.360 [A] Mezisoučet: A=0.360 [B]
TS
P | 35 | 311231117 |  | Zdivo z cihel pálených nosné z cihel plných dl. 290 mm P 7 až 15, na maltu ze suché směsi 10 MPa | M3 | 22.812 | 1.6627 |  |  |  | 0 |  | CS ÚRS 2022 01 |  | 2
PP |  |  |  | Zdivo z cihel pálených nosné z cihel plných dl. 290 mm P 7 až 15, na maltu ze suché směsi 10 MPa
VV |  |  |  | dle PD: E.2.11 Zazdívky z CPP (dl * š * v) 1.1*0.25*3.5*2=1.925 [A] 1.1*0.5*3.5*2=3.850 [B] (2.1+2.4)*0.25*3.5=3.938 [C] (0.9+0.7)*0.35*3.5=1.960 [D] 5.0=5.000 [E] 5.5*4.465*0.25=6.139 [F] Celkem: A+B+C+D+E+F=22.812 [G]
TS
P | 36 | 317168022 |  | Překlady keramické ploché osazené do maltového lože, výšky překladu 71 mm šířky 145 mm, délky 1250 mm | KUS | 3 | 0.02693 |  |  |  | 0 |  | CS ÚRS 2022 01 |  | 2
PP |  |  |  | Překlady keramické ploché osazené do maltového lože, výšky překladu 71 mm šířky 145 mm, délky 1250 mm
VV |  |  |  | 3=3.000 [A]
TS
P | 37 | 317168023 |  | Překlady keramické ploché osazené do maltového lože, výšky překladu 71 mm šířky 145 mm, délky 1500 mm | KUS | 2 | 0.03195 |  |  |  | 0 |  | CS ÚRS 2022 01 |  | 2
PP |  |  |  | Překlady keramické ploché osazené do maltového lože, výšky překladu 71 mm šířky 145 mm, délky 1500 mm
VV |  |  |  | 2=2.000 [A]
TS
P | 38 | 317168052 |  | Překlady keramické vysoké osazené do maltového lože, šířky překladu 70 mm výšky 238 mm, délky 1250 mm | KUS | 2 | 0.04555 |  |  |  | 0 |  | CS ÚRS 2022 01 |  | 2
PP |  |  |  | Překlady keramické vysoké osazené do maltového lože, šířky překladu 70 mm výšky 238 mm, délky 1250 mm
VV |  |  |  | G2032=2.000 [A] Mezisoučet: A=2.000 [B]
TS
P | 39 | 317168053 |  | Překlady keramické vysoké osazené do maltového lože, šířky překladu 70 mm výšky 238 mm, délky 1500 mm | KUS | 4 | 0.05455 |  |  |  | 0 |  | CS ÚRS 2022 01 |  | 2
PP |  |  |  | Překlady keramické vysoké osazené do maltového lože, šířky překladu 70 mm výšky 238 mm, délky 1500 mm
VV |  |  |  | A1054=4.000 [A] Mezisoučet: A=4.000 [B]
TS
P | 40 | 317998111 |  | Izolace tepelná mezi překlady z pěnového polystyrenu výšky 24 cm, tloušťky přes 30 do 50 mm | M | 1.25 | 0.00019 |  |  |  | 0 |  | CS ÚRS 2022 01 |  | 2
PP |  |  |  | Izolace tepelná mezi překlady z pěnového polystyrenu výšky 24 cm, tloušťky přes 30 do 50 mm
VV |  |  |  | G2031.25=1.250 [A] Mezisoučet: A=1.250 [B]
TS
P | 41 | 317998112 |  | Izolace tepelná mezi překlady z pěnového polystyrenu výšky 24 cm, tloušťky přes 50 do 70 mm | M | 1.5 | 0.00026 |  |  |  | 0 |  | CS ÚRS 2022 01 |  | 2
PP |  |  |  | Izolace tepelná mezi překlady z pěnového polystyrenu výšky 24 cm, tloušťky přes 50 do 70 mm
VV |  |  |  | 1.5=1.500 [A] Mezisoučet: A=1.500 [B]
TS
P | 42 | 317142422 |  | Překlady nenosné z pórobetonu osazené do tenkého maltového lože, výšky do 250 mm, šířky překladu 100 mm, délky překladu přes 1000 do 1250 mm | KUS | 3 | 0.02628 |  |  |  | 0 |  | CS ÚRS 2022 01 |  | 2
PP |  |  |  | Překlady nenosné z pórobetonu osazené do tenkého maltového lože, výšky do 250 mm, šířky překladu 100 mm, délky překladu přes 1000 do 1250 mm
VV |  |  |  | G2071=1.000 [A] Mezisoučet: A=1.000 [B] G201/2031=1.000 [C] Mezisoučet: C=1.000 [D] G201/2041=1.000 [E] Mezisoučet: E=1.000 [F] Celkem: A+C+E=3.000 [G]
TS
P | 43 | 317234410 |  | Vyzdívka mezi nosníky cihlami pálenými na maltu cementovou | M3 | 2.385 | 1.943 |  |  |  | 0 |  | CS ÚRS 2022 01 |  | 2
PP |  |  |  | Vyzdívka mezi nosníky cihlami pálenými na maltu cementovou
VV |  |  |  | dle PD: E.2.11 Překlady (dl * š * v) P101 2.9*0.5*0.2=0.290 [A] P102 1.85*0.5*0.2=0.185 [B] P103 4.1*0.5*0.2=0.410 [C] P104 2.4*0.5*0.2=0.240 [D] P105 2.86*0.5*0.2=0.286 [E] P106 2.5*0.5*0.2=0.250 [F] P107 1.55*0.5*0.2=0.155 [G] P108 3.11*0.5*0.2=0.311 [H] Mezisoučet: A+B+C+D+E+F+G+H=2.127 [I] 1.17/1.20(1.5*0.2*0.1)*3=0.090 [J] Mezisoučet: J=0.090 [K] 2.02/2.04(2.8*0.2*0.1)*3=0.168 [L] Mezisoučet: L=0.168 [M] Celkem: A+B+C+D+E+F+G+H+J+L=2.385 [N]
TS
P | 44 | 317944323 |  | Válcované nosníky dodatečně osazované do připravených otvorů bez zazdění hlav č. 14 až 22 | T | 4.367 | 1.09 |  |  |  | 0 |  | CS ÚRS 2022 01 |  | 2
PP |  |  |  | Válcované nosníky dodatečně osazované do připravených otvorů bez zazdění hlav č. 14 až 22
VV |  |  |  | dle PD: E.2.11 Překlady (dl * hm) P101 2.9*4*26.2/1000=0.304 [A] Mezisoučet: A=0.304 [B] P102 1.85*4*14.3/1000=0.106 [C] Mezisoučet: C=0.106 [D] P103 4.1*4*26.2/1000=0.430 [E] Mezisoučet: E=0.430 [F] P104 2.4*4*41.9/1000=0.402 [G] Mezisoučet: G=0.402 [H] P105 2.86*4*26.2/1000=0.300 [I] Mezisoučet: I=0.300 [J] P106 2.5*4*26.2/1000=0.262 [K] Mezisoučet: K=0.262 [L] P107 1.55*4*14.3/1000=0.089 [M] Mezisoučet: M=0.089 [N] P108 3.11*4*26.2/1000=0.326 [O] Mezisoučet: O=0.326 [P] P109 0.15*0.003*1.15*7.85=0.004 [Q] Mezisoučet: Q=0.004 [R] P110 0.15*0.003*1.05*7.85=0.004 [S] Mezisoučet: S=0.004 [T] P111 0.15*0.003*0.075*2*7.85=0.001 [U] Mezisoučet: U=0.001 [V] P112 0.15*0.03*0.41*7.85=0.014 [W] Mezisoučet: W=0.014 [X] P113 2.1*2*18.8/1000=0.079 [Y] Mezisoučet: Y=0.079 [Z] P114 4.4*6*13.43/1000=0.355 [AA] 0.08*0.006*3.0*147.85=0.213 [AB] Mezisoučet: AA+AB=0.568 [AC] P118 0.234=0.234 [AD] Mezisoučet: AD=0.234 [AE] P119 0.507=0.507 [AF] Mezisoučet: AF=0.507 [AG] 1.17/1.20(1.5*0.0263)*4=0.158 [AH] Mezisoučet: AH=0.158 [AI] 2.02/2.04(2.8*0.0263)*4=0.295 [AJ] Mezisoučet: AJ=0.295 [AK] G201/(1.5*0.0263)*4=0.158 [AL] Mezisoučet: AL=0.158 [AM] A105(1.6*0.0263)*3=0.126 [AN] Mezisoučet: AN=0.126 [AO] Celkem: A+C+E+G+I+K+M+O+Q+S+U+W+Y+AA+AB+AD+AF+AH+AJ+AL+AN=4.367 [AP]
TS
P | 45 | 319202113 |  | Dodatečná izolace zdiva injektáží nízkotlakou metodou silikonovou mikroemulzí, tloušťka zdiva přes 300 do 450 mm | M | 560 | 0.00079 |  |  |  | 0 |  | CS ÚRS 2022 01 |  | 2
PP |  |  |  | Dodatečná izolace zdiva injektáží nízkotlakou metodou silikonovou mikroemulzí, tloušťka zdiva přes 300 do 450 mm
VV |  |  |  | dle PD: E.2.11 Injektáž (dl) 560.0=560.000 [A] Celkem: A=560.000 [B]
TS
SD |  | 34 |  | Stěny a příčky
P | 46 | 342248142 |  | Příčky jednoduché z cihel děrovaných spojených na pero a drážku broušených, lepených tenkovrstvou maltou, pevnost cihel P8, P10, tl. příčky 140 mm | M2 | 11.34 | 0 |  |  |  | 0 |  | R-položka |  | 2
PP |  |  |  | Příčky jednoduché z cihel děrovaných spojených na pero a drážku broušených, lepených tenkovrstvou maltou, pevnost cihel P8, P10, tl. příčky 140 mm
VV |  |  |  | dle PD: E.2.11 Příčky (dl * v) 1.NP (1.2+1.95)*3.6=11.340 [A] Celkem: A=11.340 [B]
TS
P | 47 | 342272225 |  | Příčky z pórobetonových tvárnic hladkých na tenké maltové lože objemová hmotnost do 500 kg/m3, tloušťka příčky 100 mm | M2 | 32.9 | 0.05897 |  |  |  | 0 |  | CS ÚRS 2022 01 |  | 2
PP |  |  |  | Příčky z pórobetonových tvárnic hladkých na tenké maltové lože objemová hmotnost do 500 kg/m3, tloušťka příčky 100 mm
VV |  |  |  | G207/201(2.5*3.5)-(0.7*2)=7.350 [A] Mezisoučet: A=7.350 [B] G201/2032,204(2.4*3.5)-((0.7*2)*2)=5.600 [C] Mezisoučet: C=5.600 [D] G204/203(1.9*3.5)=6.650 [E] Mezisoučet: E=6.650 [F] A103/105(2.8*3)-(0.8*2)=6.800 [G] Mezisoučet: G=6.800 [H] A102/105(2.7*3)-(0.8*2)=6.500 [I] Mezisoučet: I=6.500 [J] Celkem: A+C+E+G+I=32.900 [K]
TS
P | 48 | 346244381 |  | Plentování ocelových válcovaných nosníků jednostranné cihlami na maltu, výška stojiny do 200 mm | M2 | 11.668 | 0.17818 |  |  |  | 0 |  | CS ÚRS 2022 01 |  | 2
PP |  |  |  | Plentování ocelových válcovaných nosníků jednostranné cihlami na maltu, výška stojiny do 200 mm
VV |  |  |  | dle PD: E.2.11 Překlady (dl * š * v) P101 2.9*0.2*2=1.160 [A] P102 1.85*0.2*2=0.740 [B] P103 4.1*0.2*2=1.640 [C] P104 2.4*0.2*2=0.960 [D] P105 2.86*0.2*2=1.144 [E] P106 2.5*0.2*2=1.000 [F] P107 1.55*0.2*2=0.620 [G] P108 3.11*0.2*2=1.244 [H] Mezisoučet: A+B+C+D+E+F+G+H=8.508 [I] (1.8*0.2)*6=2.160 [J] Mezisoučet: J=2.160 [K] (2.5*0.2)*2=1.000 [L] Mezisoučet: L=1.000 [M] Celkem: A+B+C+D+E+F+G+H+J+L=11.668 [N]
TS
SD |  | 41 |  | Stropy a stropní konstrukce pozemních staveb
P | 49 | 413232221 |  | Zazdívka zhlaví stropních trámů nebo válcovaných nosníků pálenými cihlami válcovaných nosníků, výšky přes 150 do 300 mm | KUS | 30 | 0.059 |  |  |  | 0 |  | CS ÚRS 2022 01 |  | 2
PP |  |  |  | Zazdívka zhlaví stropních trámů nebo válcovaných nosníků pálenými cihlami válcovaných nosníků, výšky přes 150 do 300 mm
VV |  |  |  | 30=30.000 [A] Mezisoučet: A=30.000 [B]
TS
SD |  | 45 |  | Podkladní a vedlejší konstrukce kromě vozovek a železničního svršku
P | 50 | 452312141 |  | Podkladní a zajišťovací konstrukce z betonu prostého v otevřeném výkopu sedlové lože pod potrubí z betonu tř. C 16/20 | M3 | 13.32 | 2.301 |  |  |  | 0 |  | CS ÚRS 2022 01 |  | 2
PP |  |  |  | Podkladní a zajišťovací konstrukce z betonu prostého v otevřeném výkopu sedlové lože pod potrubí z betonu tř. C 16/20
VV |  |  |  | dle PD: E.2.11 Trativod - beton (dl * š * v) 185.0*0.4*0.18=13.320 [A] Celkem: A=13.320 [B]
TS
SD |  | 61 |  | Úprava povrchů vnitřních
P | 51 | 612131101 |  | Podkladní a spojovací vrstva vnitřních omítaných ploch cementový postřik nanášený ručně celoplošně stěn | M2 | 88 | 0.00735 |  |  |  | 0 |  | CS ÚRS 2022 01 |  | 2
PP |  |  |  | Podkladní a spojovací vrstva vnitřních omítaných ploch cementový postřik nanášený ručně celoplošně stěn
VV |  |  |  | nové příčky66+22=88.000 [A] Mezisoučet: A=88.000 [B]
TS
P | 52 | 612321141 |  | Omítka vápenocementová vnitřních ploch nanášená ručně dvouvrstvá, tloušťky jádrové omítky do 10 mm a tloušťky štuku do 3 mm štuková svislých konstrukcí stěn | M2 | 88 | 0.01838 |  |  |  | 0 |  | CS ÚRS 2022 01 |  | 2
PP |  |  |  | Omítka vápenocementová vnitřních ploch nanášená ručně dvouvrstvá, tloušťky jádrové omítky do 10 mm a tloušťky štuku do 3 mm štuková svislých konstrukcí stěn
VV |  |  |  | nové příčky66+22=88.000 [A] Mezisoučet: A=88.000 [B]
TS
P | 53 | 612325225 |  | Vápenocementová omítka jednotlivých malých ploch štuková na stěnách, plochy jednotlivě přes 1,0 do 4 m2 | KUS | 10 | 0.1575 |  |  |  | 0 |  | CS ÚRS 2022 01 |  | 2
PP |  |  |  | Vápenocementová omítka jednotlivých malých ploch štuková na stěnách, plochy jednotlivě přes 1,0 do 4 m2
VV |  |  |  | zazdívky10=10.000 [A] Mezisoučet: A=10.000 [B]
TS
P | 54 | 611325422 |  | Oprava vápenocementové omítky vnitřních ploch štukové dvouvrstvé, tloušťky do 20 mm a tloušťky štuku do 3 mm stropů, v rozsahu opravované plochy přes 10 do 30% | M2 | 1069.17 | 0.017 |  |  |  | 0 |  | CS ÚRS 2022 01 |  | 2
PP |  |  |  | Oprava vápenocementové omítky vnitřních ploch štukové dvouvrstvé, tloušťky do 20 mm a tloušťky štuku do 3 mm stropů, v rozsahu opravované plochy přes 10 do 30%
VV |  |  |  | dle PD: E.2.11 Omítky - strop (pl) S.1 - SCHODIŠTĚ 16.51=16.510 [A] S.2 - SCHODIŠTĚ 10.15=10.150 [B] S.3 - SCHODIŠTĚ 12.28=12.280 [C] 1.01 - ZÁDVEŘÍ 7.78=7.780 [D] 1.02 - TECHNICKÉ ZÁZEMÍ 35.13=35.130 [E] 1.03 - TECHNICKÉ ZÁZEMÍ 4.44=4.440 [F] 1.04 - HALA 45.71=45.710 [G] 1.05 - CHODBA 12.69=12.690 [H] 1.06 - WC ŽENY 7.41=7.410 [I] 1.07 - WC MUŽI / ÚKLID 11.88=11.880 [J] 1.08 - WC IMOBILNÍ 3.91=3.910 [K] 1.09 - PROSTORY K PRONÁJMU 8.39=8.390 [L] 1.10 - PROSTORY K PRONÁJMU 7.08=7.080 [M] 1.11 - PROSTORY K PRONÁJMU 14.93=14.930 [N] 1.12 - CHODBA 9.39=9.390 [O] 1.13 - KOMERČNÍ PROSTORY 39.78=39.780 [P] 1.14 - CHDOBA 13.47=13.470 [Q] 1.15 - ZÁDVEŘÍ 10.36=10.360 [R] 1.16 - KOTELNA 6.53=6.530 [S] 1.17 - KANCELÁŘ VÝPRAVČÍHO 27.92=27.920 [T] 1.18 - PRODEJ JÍZDENEK 6.93=6.930 [U] 1.19 - PRODEJ JÍZDENEK 14.57=14.570 [V] 1.20 - ZÁZEMÍ PERSONÁL 7.37=7.370 [W] 1.21 - ZÁZEMÍ PERSONÁL 8.48=8.480 [X] 1.22 - WC 6.1=6.100 [Y] 1.23 - SPRCHA 3.44=3.440 [Z] 1.24 - ZÁDVEŘÍ 5.39=5.390 [AA] 1.25 - ZÁDVEŘÍ 5.39=5.390 [AB] 1.26 - ZÁDVEŘÍ 7.03=7.030 [AC] A1.01 - KUCHYNĚ 15.18=15.180 [AD] A1.02 - POKOJ 18.24=18.240 [AE] A1.03 - POKOJ 18.98=18.980 [AF] A1.04 - KOUPELNA 3.71=3.710 [AG] A1.05 - CHODBA 4.25=4.250 [AH] A1.06 - KOTELNA 2.22=2.220 [AI] B1.01 - ZÁDVEŘÍ 7.44=7.440 [AJ] B1.02 - WC 1.49=1.490 [AK] B1.03 - KUCHYNĚ 19.02=19.020 [AL] B1.04 - POKOJ 15.89=15.890 [AM] B1.05 - POKOJ 27.39=27.390 [AN] B1.06 - KOUPELNA 5.59=5.590 [AO] B1.07 - POKOJ 12.26=12.260 [AP] B1.08 - POKOJ 5.61=5.610 [AQ] C1.01 - KUCHYNĚ 8.23=8.230 [AR] C1.02 - WC 2.32=2.320 [AS] C1.03 - KOUPELNA 3.91=3.910 [AT] C1.04 - POKOJ 14.29=14.290 [AU] C1.05 - POKOJ 17.88=17.880 [AV] C1.06 - POKOJ 12.77=12.770 [AW] C1.07 - POKOJ 21.58=21.580 [AX] D1.01 - KUCHYNĚ 13.95=13.950 [AY] D1.02 - WC 2.32=2.320 [AZ] D1.03 - KOUPELNA 3.62=3.620 [BA] D1.04 - POKOJ 18.12=18.120 [BB] D1.05 - POKOJ 14.05=14.050 [BC] D1.06 - POKOJ 11.92=11.920 [BD] D1.07 - POKOJ 15.05=15.050 [BE] E1.01 - CHODBA 14.4=14.400 [BF] E1.02 - KUCHYNĚ 13.62=13.620 [BG] E1.03 - SPÍŽ 0.83=0.830 [BH] E1.04 - POKOJ 8.14=8.140 [BI] E1.05 - WC 1.27=1.270 [BJ] E1.06 - KOUPELNA 3.22=3.220 [BK] E1.07 - POKOJ 18.24=18.240 [BL] E1.08 - POKOJ 20.12=20.120 [BM] S.1 - SCHODIŠTĚ 40.5=40.500 [BN] 2.01 - CHODBA 11.1=11.100 [BO] F2.01 - CHODBA 13.57=13.570 [BP] F2.02 - KUCHYNĚ 15.08=15.080 [BQ] F2.03 - KOUPELNA 5.13=5.130 [BR] F2.04 - WC 0.95=0.950 [BS] F2.05 - KOMORA 6.52=6.520 [BT] F2.06 - OBÝVACÍ POKOJ 19.62=19.620 [BU] F2.07 - POKOJ 19.15=19.150 [BV] F2.08 - CHODBA 8.99=8.990 [BW] F2.09 - KOMORA 3.83=3.830 [BX] F2.10 - KOMORA 3.29=3.290 [BY] F2.11 - POKOJ 21.13=21.130 [BZ] F2.12 - POKOJ 17.54=17.540 [CA] G2.01 - ZÁDVEŘÍ 11.54=11.540 [CB] G2.02 - CHODBA 3.68=3.680 [CC] G2.03 - POKOJ 11.98=11.980 [CD] G2.04 - POKOJ 32.59=32.590 [CE] G2.05 - POKOJ 36.73=36.730 [CF] G2.06 - KOUPELNA 2.71=2.710 [CG] G2.07 - WC 1.61=1.610 [CH] G2.08 - KUCHYNĚ 14.37=14.370 [CI] Celkem: A+B+C+D+E+F+G+H+I+J+K+L+M+N+O+P+Q+R+S+T+U+V+W+X+Y+Z+AA+AB+AC+AD+AE+AF+AG+AH+AI+AJ+AK+AL+AM+AN+AO+AP+AQ+AR+AS+AT+AU+AV+AW+AX+AY+AZ+BA+BB+BC+BD+BE+BF+BG+BH+BI+BJ+BK+BL+BM+BN+BO+BP+BQ+BR+BS+BT+BU+BV+BW+BX+BY+BZ+CA+CB+CC+CD+CE+CF+CG+CH+CI=1 069.170 [CJ]
TS
P | 55 | 612321111 |  | Omítka vápenocementová vnitřních ploch nanášená ručně jednovrstvá, tloušťky do 10 mm hrubá zatřená svislých konstrukcí stěn | M2 | 303.205 | 0.01575 |  |  |  | 0 |  | CS ÚRS 2022 01 |  | 2
PP |  |  |  | Omítka vápenocementová vnitřních ploch nanášená ručně jednovrstvá, tloušťky do 10 mm hrubá zatřená svislých konstrukcí stěn
VV
TS
P | 56 | 612325422 |  | Oprava vápenocementové omítky vnitřních ploch štukové dvouvrstvé, tloušťky do 20 mm a tloušťky štuku do 3 mm stěn, v rozsahu opravované plochy přes 10 do 30% | M2 | 2743.803 | 0.017 |  |  |  | 0 |  | CS ÚRS 2022 01 |  | 2
PP |  |  |  | Oprava vápenocementové omítky vnitřních ploch štukové dvouvrstvé, tloušťky do 20 mm a tloušťky štuku do 3 mm stěn, v rozsahu opravované plochy přes 10 do 30%
VV
TS
P | 57 | 612821012 |  | Sanační omítka vnitřních ploch stěn pro vlhké a zasolené zdivo, prováděná ve dvou vrstvách, tl. jádrové omítky do 30 mm ručně štuková | M2 | 815.45 | 0.0345 |  |  |  | 0 |  | R-položka |  | 2
PP |  |  |  | Sanační omítka vnitřních ploch stěn pro vlhké a zasolené zdivo, prováděná ve dvou vrstvách, tl. jádrové omítky do 30 mm ručně štuková
VV |  |  |  | dle PD: E.2.11 Omítky sanační (dl * v) - otvory (dl * v) S.1 - SCHODIŠTĚ 23.3*1.0=23.300 [A] -(1.1*1.0)=-1.100 [B] S.2 - SCHODIŠTĚ 19.96*1.0=19.960 [C] -(1.0*1.0*2)=-2.000 [D] S.3 - SCHODIŠTĚ 22.89*1.0=22.890 [E] -(1.0*1.0*2)=-2.000 [F] 1.01 - ZÁDVEŘÍ 12.08*1.0=12.080 [G] -(0.9*1.0+1.0*1.0*2)=-2.900 [H] 1.02 - TECHNICKÉ ZÁZEMÍ 25.04*1.0=25.040 [I] -(1.1*1.0)=-1.100 [J] 1.03 - TECHNICKÉ ZÁZEMÍ 9.39*1.0=9.390 [K] -(1.1*1.0*2)=-2.200 [L] 1.04 - HALA 28.45*1.0=28.450 [M] -(1.8*1.0*2+1.0*1.0)=-4.600 [N] 1.05 - CHODBA 15.68*1.0=15.680 [O] -(1.5*1.0+0.9*1.0*2+1.0*1.0*2)=-5.300 [P] 1.06 - WC ŽENY 11.89*1.0=11.890 [Q] -(0.9*1.0)=-0.900 [R] 1.07 - WC MUŽI / ÚKLID 14.86*1.0=14.860 [S] -(0.9*1.0)=-0.900 [T] 1.08 - WC IMOBILNÍ 7.93*1.0=7.930 [U] -(1.0*1.0)=-1.000 [V] 1.09 - PROSTORY K PRONÁJMU 12.02*1.0=12.020 [W] -(1.0*1.0*2)=-2.000 [X] 1.10 - PROSTORY K PRONÁJMU 11.29*1.0=11.290 [Y] -(1.0*1.0*2)=-2.000 [Z] 1.11 - PROSTORY K PRONÁJMU 16.77*1.0=16.770 [AA] -(1.0*1.0)=-1.000 [AB] 1.12 - CHODBA 12.63*1.0=12.630 [AC] -(2.0*1.0)=-2.000 [AD] 1.13 - KOMERČNÍ PROSTORY 26.85*1.0=26.850 [AE] -(2.0*1.0)=-2.000 [AF] 1.14 - CHDOBA 16.29*1.0=16.290 [AG] -(1.24*1.0)=-1.240 [AH] 1.15 - ZÁDVEŘÍ 13.46*1.0=13.460 [AI] -(1.0*1.0*2)=-2.000 [AJ] 1.16 - KOTELNA 10.37*1.0=10.370 [AK] -(1.0*1.0)=-1.000 [AL] 1.17 - KANCELÁŘ VÝPRAVČÍHO 21.79*1.0=21.790 [AM] -(1.0*1.0*2)=-2.000 [AN] 1.18 - PRODEJ JÍZDENEK 10.92*1.0=10.920 [AO] -(1.0*1.0*3)=-3.000 [AP] 1.19 - PRODEJ JÍZDENEK 16.88*1.0=16.880 [AQ] -(1.0*1.0)=-1.000 [AR] 1.20 - ZÁZEMÍ PERSONÁL 11.26*1.0=11.260 [AS] -(1.0*1.0*2)=-2.000 [AT] 1.21 - ZÁZEMÍ PERSONÁL 11.84*1.0=11.840 [AU] -(1.0*1.0+0.9*1.0)=-1.900 [AV] 1.22 - WC 11.8*1.0=11.800 [AW] -(0.7*1.0*5+0.9*1.0)=-4.400 [AX] 1.23 - SPRCHA 9.22*1.0=9.220 [AY] -(0.7*1.0)=-0.700 [AZ] 1.24 - ZÁDVEŘÍ 10.91*1.0=10.910 [BA] -(0.9*1.0*2+1.0*1.0)=-2.800 [BB] 1.25 - ZÁDVEŘÍ 10.91*1.0=10.910 [BC] -(0.9*1.0*2+1.0*1.0)=-2.800 [BD] 1.26 - ZÁDVEŘÍ 11.49*1.0=11.490 [BE] -(1.2*1.0+0.9*1.0)=-2.100 [BF] A1.01 - KUCHYNĚ 17.26*1.0=17.260 [BG] -(0.9*1.0*2)=-1.800 [BH] A1.02 - POKOJ 18.48*1.0=18.480 [BI] -(0.9*1.0*2)=-1.800 [BJ] A1.03 - POKOJ 18.78*1.0=18.780 [BK] -(0.9*1.0+0.7*1.0)=-1.600 [BL] A1.04 - KOUPELNA 9.02*1.0=9.020 [BM] -(0.7*1.0)=-0.700 [BN] A1.05 - CHODBA 8.86*1.0=8.860 [BO] -(0.9*1.0+0.7*1.0+1.0*1.0)=-2.600 [BP] A1.06 - KOTELNA 6.77*1.0=6.770 [BQ] -(0.7*1.0)=-0.700 [BR] B1.01 - ZÁDVEŘÍ 11.91*1.0=11.910 [BS] -(1.0*1.0+0.9*1.0+0.7*1.0)=-2.600 [BT] B1.02 - WC 5.38*1.0=5.380 [BU] -(0.7*1.0)=-0.700 [BV] B1.03 - KUCHYNĚ 19.41*1.0=19.410 [BW] -(0.9*1.0*4+0.7*1.0)=-4.300 [BX] B1.04 - POKOJ 17.28*1.0=17.280 [BY] -(0.9*1.0)=-0.900 [BZ] B1.05 - POKOJ 22.86*1.0=22.860 [CA] -(0.9*1.0)=-0.900 [CB] B1.06 - KOUPELNA 10.85*1.0=10.850 [CC] -(0.7*1.0)=-0.700 [CD] B1.07 - POKOJ 14.29*1.0=14.290 [CE] -(0.9*1.0+0.7*1.0)=-1.600 [CF] B1.08 - POKOJ 10.21*1.0=10.210 [CG] -(0.7*1.0)=-0.700 [CH] C1.01 - KUCHYNĚ 12.13*1.0=12.130 [CI] -(0.7*1.0+1.0*1.0*2)=-2.700 [CJ] C1.02 - WC 6.49*1.0=6.490 [CK] -(0.7*1.0)=-0.700 [CL] C1.03 - KOUPELNA 7.87*1.0=7.870 [CM] -(0.7*1.0)=-0.700 [CN] C1.04 - POKOJ 16.57*1.0=16.570 [CO] -(1.0*1.0*2)=-2.000 [CP] C1.05 - POKOJ 17.99*1.0=17.990 [CQ] -(0.9*1.0*2+1.0*1.0)=-2.800 [CR] C1.06 - POKOJ 16.06*1.0=16.060 [CS] -(0.9*1.0)=-0.900 [CT] C1.07 - POKOJ 20.11*1.0=20.110 [CU] -(0.9*1.0)=-0.900 [CV] D1.01 - KUCHYNĚ 16.35*1.0=16.350 [CW] -(1.0*1.0+0.9*1.0*2+0.7*1.0*2)=-4.200 [CX] D1.02 - WC 6.49*1.0=6.490 [CY] -(0.7*1.0)=-0.700 [CZ] D1.03 - KOUPELNA 7.92*1.0=7.920 [DA] -(0.7*1.0)=-0.700 [DB] D1.04 - POKOJ 18.06*1.0=18.060 [DC] -(0.9*1.0*3)=-2.700 [DD] D1.05 - POKOJ 16.52*1.0=16.520 [DE] -(0.9*1.0)=-0.900 [DF] D1.06 - POKOJ 15.65*1.0=15.650 [DG] -(0.9*1.0)=-0.900 [DH] D1.07 - POKOJ 16.78*1.0=16.780 [DI] -(0.9*1.0)=-0.900 [DJ] E1.01 - CHODBA 23.36*1.0=23.360 [DK] -(0.9*1.0*3+0.7*1.0*2)=-4.100 [DL] E1.02 - KUCHYNĚ 17.06*1.0=17.060 [DM] -(0.9*1.0*2+0.7*1.0)=-2.500 [DN] E1.03 - SPÍŽ 3.64*1.0=3.640 [DO] -(0.7*1.0)=-0.700 [DP] E1.04 - POKOJ 12.76*1.0=12.760 [DQ] -(0.9*1.0)=-0.900 [DR] E1.05 - WC 4.63*1.0=4.630 [DS] -(0.7*1.0)=-0.700 [DT] E1.06 - KOUPELNA 7.19*1.0=7.190 [DU] -(0.7*1.0)=-0.700 [DV] E1.07 - POKOJ 18.31*1.0=18.310 [DW] -(0.9*1.0*2)=-1.800 [DX] E1.08 - POKOJ 19.52*1.0=19.520 [DY] -(0.9*1.0)=-0.900 [DZ] Celkem: A+B+C+D+E+F+G+H+I+J+K+L+M+N+O+P+Q+R+S+T+U+V+W+X+Y+Z+AA+AB+AC+AD+AE+AF+AG+AH+AI+AJ+AK+AL+AM+AN+AO+AP+AQ+AR+AS+AT+AU+AV+AW+AX+AY+AZ+BA+BB+BC+BD+BE+BF+BG+BH+BI+BJ+BK+BL+BM+BN+BO+BP+BQ+BR+BS+BT+BU+BV+BW+BX+BY+BZ+CA+CB+CC+CD+CE+CF+CG+CH+CI+CJ+CK+CL+CM+CN+CO+CP+CQ+CR+CS+CT+CU+CV+CW+CX+CY+CZ+DA+DB+DC+DD+DE+DF+DG+DH+DI+DJ+DK+DL+DM+DN+DO+DP+DQ+DR+DS+DT+DU+DV+DW+DX+DY+DZ=815.450 [EA]
TS
SD |  | 62 |  | Úprava povrchů vnějších
P | 58 | 622135001 |  | Vyrovnání nerovností podkladu vnějších omítaných ploch maltou, tloušťky do 10 mm vápenocementovou stěn | M2 | 1467 | 0.02048 |  |  |  | 0 |  | CS ÚRS 2022 01 |  | 2
PP |  |  |  | Vyrovnání nerovností podkladu vnějších omítaných ploch maltou, tloušťky do 10 mm vápenocementovou stěn
VV |  |  |  | 1467=1 467.000 [A]
TS
P | 59 | 622211011 |  | Montáž kontaktního zateplení lepením a mechanickým kotvením z polystyrenových desek na vnější stěny, na podklad betonový nebo z lehčeného betonu, z tvárnic kera | M2 | 185 | 0.00835 |  |  |  | 0 |  | CS ÚRS 2022 01 |  | 2
PP |  |  |  | Montáž kontaktního zateplení lepením a mechanickým kotvením z polystyrenových desek na vnější stěny, na podklad betonový nebo z lehčeného betonu, z tvárnic keramických nebo vápenopískových, tloušťky desek přes 40 do 80 mm
VV |  |  |  | podzemní část(185*1)=185.000 [A] Mezisoučet: A=185.000 [B]
TS
P | 60 | 28376421 |  | deska z polystyrénu XPS, hrana polodrážková a hladký povrch 300kPA tl 80mm | M2 | 194.25 | 0.0024 |  |  |  | 0 |  | CS ÚRS 2022 01 |  | 2
PP |  |  |  | deska z polystyrénu XPS, hrana polodrážková a hladký povrch 300kPA tl 80mm
VV
TS
P | 61 | 622211031 |  | Montáž kontaktního zateplení lepením a mechanickým kotvením z polystyrenových desek na vnější stěny, na podklad betonový nebo z lehčeného betonu, z tvárnic kera | M2 | 1202.876 | 0.0086 |  |  |  | 0 |  | CS ÚRS 2022 01 |  | 2
PP |  |  |  | Montáž kontaktního zateplení lepením a mechanickým kotvením z polystyrenových desek na vnější stěny, na podklad betonový nebo z lehčeného betonu, z tvárnic keramických nebo vápenopískových, tloušťky desek přes 120 do 160 mm
VV |  |  |  | dle PD: E.2.11 KZS (pl + dl * š) - otvory (dl * v) pohled severní 490=490.000 [A] -(1.32*2.21*19+1.8*2.62+0.24*1.06*4+0.24*1.76*2+1.8*2.62*2+1.15*1.23*4+1.7*3.57*3)=-95.302 [B] Mezisoučet: A+B=394.698 [C] pohled jižní 490=490.000 [D] -(1.32*2.21*26+0.24*1.06*4+0.24*1.76*2+1.7*3.57*2)=-89.848 [E] Mezisoučet: D+E=400.152 [F] pohled západní 109.3*2+80.1=298.700 [G] -(1.42*3.08)=-4.374 [H] Mezisoučet: G+H=294.326 [I] pohled východní 109.3*2+80.1=298.700 [J] Mezisoučet: J=298.700 [K] odpočet sokl-185=- 185.000 [L] Mezisoučet: L=- 185.000 [M] Celkem: A+B+D+E+G+H+J+L=1 202.876 [N]
TS
P | 62 | 28375807 |  | deska EPS grafitová fasádní ?=0,030-0,031 tl 150mm | M2 | 1022.934 | 0.00225 |  |  |  | 0 |  | CS ÚRS 2022 01 |  | 2
PP |  |  |  | deska EPS grafitová fasádní ?=0,030-0,031 tl 150mm
VV |  |  |  | dle PD: E.2.11 KZS (pl + dl * š) - otvory (dl * v) pohled severní 490=490.000 [A] -(1.32*2.21*19+1.8*2.62+0.24*1.06*4+0.24*1.76*2+1.8*2.62*2+1.15*1.23*4+1.7*3.57*3)=-95.302 [B] Mezisoučet: A+B=394.698 [C] pohled jižní 490=490.000 [D] -(1.32*2.21*26+0.24*1.06*4+0.24*1.76*2+1.7*3.57*2)=-89.848 [E] Mezisoučet: D+E=400.152 [F] pohled západní 109.3*2+80.1=298.700 [G] -(1.42*3.08)=-4.374 [H] Mezisoučet: G+H=294.326 [I] pohled východní 109.3*2+80.1=298.700 [J] Mezisoučet: J=298.700 [K] odpočet sokl-385=- 385.000 [L] Mezisoučet: L=- 385.000 [M] Celkem: A+B+D+E+G+H+J+L=1 002.876 [N] N * 1.02Koeficient množství=1 022.934 [O]
TS
P | 63 | 622221011 |  | Montáž kontaktního zateplení lepením a mechanickým kotvením z desek z minerální vlny s podélnou orientací vláken nebo kombinovaných na vnější stěny, na podklad | M2 | 185 | 0.01135 |  |  |  | 0 |  | CS ÚRS 2022 01 |  | 2
PP |  |  |  | Montáž kontaktního zateplení lepením a mechanickým kotvením z desek z minerální vlny s podélnou orientací vláken nebo kombinovaných na vnější stěny, na podklad betonový nebo z lehčeného betonu, z tvárnic keramických nebo vápenopískových, tloušťky desek přes 40 do 80 mm
VV |  |  |  | sokl nadzení část(185*1)=185.000 [A] Mezisoučet: A=185.000 [B] Celkem: A=185.000 [C]
TS
P | 64 | 63151526 |  | deska tepelně izolační minerální kontaktních fasád podélné vlákno ?=0,036 tl 80mm | M2 | 194.25 | 0.012 |  |  |  | 0 |  | CS ÚRS 2022 01 |  | 2
PP |  |  |  | deska tepelně izolační minerální kontaktních fasád podélné vlákno ?=0,036 tl 80mm
VV
TS
P | 65 | 622251101 |  | Montáž kontaktního zateplení lepením a mechanickým kotvením Příplatek k cenám za zápustnou montáž kotev s použitím tepelněizolačních zátek na vnější stěny z pol | M2 | 1464 | 8e-05 |  |  |  | 0 |  | CS ÚRS 2022 01 |  | 2
PP |  |  |  | Montáž kontaktního zateplení lepením a mechanickým kotvením Příplatek k cenám za zápustnou montáž kotev s použitím tepelněizolačních zátek na vnější stěny z polystyrenu
VV |  |  |  | 1464=1 464.000 [A] Mezisoučet: A=1 464.000 [B]
TS
P | 66 | 622212001 |  | Montáž kontaktního zateplení vnějšího ostění, nadpraží nebo parapetu lepením z polystyrenových desek hloubky špalet do 200 mm, tloušťky desek do 40 mm | M | 379.56 | 0.00176 |  |  |  | 0 |  | CS ÚRS 2022 01 |  | 2
PP |  |  |  | Montáž kontaktního zateplení vnějšího ostění, nadpraží nebo parapetu lepením z polystyrenových desek hloubky špalet do 200 mm, tloušťky desek do 40 mm
VV |  |  |  | dle PD: E.2.11 KZS - ostění (dl) pohled severní ((1.32+2*2.21)*19+(1.8+2*2.62)+(0.24+2*1.06)*4+(0.24+2*1.76)*2+(1.8+2*2.62)*2+(1.15+2*1.23)*4+(1.7+2*3.57)*3)=188.100 [A] Mezisoučet: A=188.100 [B] pohled jižní ((1.32+2*2.21)*26+(0.24+2*1.06)*4+(0.24+2*1.76)*2+(1.7+2*3.57)*2)=183.880 [C] Mezisoučet: C=183.880 [D] pohled západní ((1.42+2*3.08))=7.580 [E] Mezisoučet: E=7.580 [F] Celkem: A+C+E=379.560 [G]
TS
P | 67 | 28376072 |  | deska EPS grafitová fasádní ?=0,030-0,031 tl 40mm | M2 | 77.43 | 0.0006 |  |  |  | 0 |  | CS ÚRS 2022 01 |  | 2
PP |  |  |  | deska EPS grafitová fasádní ?=0,030-0,031 tl 40mm
VV |  |  |  | 379.56*0.2 =75.912 [A] Mezisoučet: A=75.912 [B] Celkem: A=75.912 [C] C * 1.02Koeficient množství=77.430 [D]
TS
P | 68 | 622321111 |  | Omítka vápenocementová vnějších ploch nanášená ručně jednovrstvá, tloušťky do 15 mm hrubá zatřená stěn | M2 | 1463.788 | 0.02363 |  |  |  | 0 |  | CS ÚRS 2022 01 |  | 2
PP |  |  |  | Omítka vápenocementová vnějších ploch nanášená ručně jednovrstvá, tloušťky do 15 mm hrubá zatřená stěn
VV
TS
P | 69 | 622151011 |  | Penetrační nátěr vnějších pastovitých tenkovrstvých omítek silikátový paropropustný stěn | M2 | 1463.788 | 0.00025 |  |  |  | 0 |  | CS ÚRS 2022 01 |  | 2
PP |  |  |  | Penetrační nátěr vnějších pastovitých tenkovrstvých omítek silikátový paropropustný stěn
VV |  |  |  | dle PD: E.2.11 Fasáda (pl + dl * š) - otvory (dl * v) pohled severní 490=490.000 [A] ((1.32+2*2.21)*19+(1.8+2*2.62)+(0.24+2*1.06)*4+(0.24+2*1.76)*2+(1.8+2*2.62)*2+(1.15+2*1.23)*4+(1.7+2*3.57)*3)*0.2=37.620 [B] -(1.32*2.21*19+1.8*2.62+0.24*1.06*4+0.24*1.76*2+1.8*2.62*2+1.15*1.23*4+1.7*3.57*3)=-95.302 [C] Mezisoučet: A+B+C=432.318 [D] pohled jižní 490=490.000 [E] ((1.32+2*2.21)*26+(0.24+2*1.06)*4+(0.24+2*1.76)*2+(1.7+2*3.57)*2)*0.2=36.776 [F] -(1.32*2.21*26+0.24*1.06*4+0.24*1.76*2+1.7*3.57*2)=-89.848 [G] Mezisoučet: E+F+G=436.928 [H] pohled západní 109.3*2+80.1=298.700 [I] ((1.42+2*3.08))*0.2=1.516 [J] -(1.42*3.08)=-4.374 [K] Mezisoučet: I+J+K=295.842 [L] pohled východní 109.3*2+80.1=298.700 [M] Mezisoučet: M=298.700 [N] Celkem: A+B+C+E+F+G+I+J+K+M=1 463.788 [O]
TS
P | 70 | 622541032 |  | Omítka tenkovrstvá silikonsilikátová vnějších ploch probarvená bez penetrace, zatíraná (škrábaná), tloušťky 3,0 mm stěn | M2 | 1463.788 | 0.00506 |  |  |  | 0 |  | CS ÚRS 2022 01 |  | 2
PP |  |  |  | Omítka tenkovrstvá silikonsilikátová vnějších ploch probarvená bez penetrace, zatíraná (škrábaná), tloušťky 3,0 mm stěn
VV |  |  |  | dle PD: E.2.11 Fasáda (pl + dl * š) - otvory (dl * v) pohled severní 490=490.000 [A] ((1.32+2*2.21)*19+(1.8+2*2.62)+(0.24+2*1.06)*4+(0.24+2*1.76)*2+(1.8+2*2.62)*2+(1.15+2*1.23)*4+(1.7+2*3.57)*3)*0.2=37.620 [B] -(1.32*2.21*19+1.8*2.62+0.24*1.06*4+0.24*1.76*2+1.8*2.62*2+1.15*1.23*4+1.7*3.57*3)=-95.302 [C] Mezisoučet: A+B+C=432.318 [D] pohled jižní 490=490.000 [E] ((1.32+2*2.21)*26+(0.24+2*1.06)*4+(0.24+2*1.76)*2+(1.7+2*3.57)*2)*0.2=36.776 [F] -(1.32*2.21*26+0.24*1.06*4+0.24*1.76*2+1.7*3.57*2)=-89.848 [G] Mezisoučet: E+F+G=436.928 [H] pohled západní 109.3*2+80.1=298.700 [I] ((1.42+2*3.08))*0.2=1.516 [J] -(1.42*3.08)=-4.374 [K] Mezisoučet: I+J+K=295.842 [L] pohled východní 109.3*2+80.1=298.700 [M] Mezisoučet: M=298.700 [N] Celkem: A+B+C+E+F+G+I+J+K+M=1 463.788 [O]
TS
P | 71 | 629991012 |  | Zakrytí vnějších ploch před znečištěním včetně pozdějšího odkrytí výplní otvorů a svislých ploch fólií přilepenou na začišťovací lištu | M2 | 379.048 | 0 |  |  |  | 0 |  | CS ÚRS 2022 01 |  | 2
PP |  |  |  | Zakrytí vnějších ploch před znečištěním včetně pozdějšího odkrytí výplní otvorů a svislých ploch fólií přilepenou na začišťovací lištu
VV |  |  |  | dle PD: E.2.11 Okna (dl * v) pohled severní (1.32*2.21*19+1.8*2.62+0.24*1.06*4+0.24*1.76*2+1.8*2.62*2+1.15*1.23*4+1.7*3.57*3)=95.302 [A] pohled jižní (1.32*2.21*26+0.24*1.06*4+0.24*1.76*2+1.7*3.57*2)=89.848 [B] pohled západní (1.42*3.08)=4.374 [C] Celkem: A+B+C=189.524 [D] 189.524*2 Přepočtené koeficientem množství=379.048 [E] Celkem: E=379.048 [F]
TS
P | 72 | 629995101 |  | Očištění vnějších ploch tlakovou vodou omytím | M2 | 1464 | 0 |  |  |  | 0 |  | CS ÚRS 2022 01 |  | 2
PP |  |  |  | Očištění vnějších ploch tlakovou vodou omytím
VV |  |  |  | 1464=1 464.000 [A]
TS
P | 73 | 629999011 |  | Příplatky k cenám úprav vnějších povrchů za zvýšenou pracnost při provádění styku dvou struktur na fasádě | M | 600 | 0 |  |  |  | 0 |  | CS ÚRS 2022 01 |  | 2
PP |  |  |  | Příplatky k cenám úprav vnějších povrchů za zvýšenou pracnost při provádění styku dvou struktur na fasádě
VV
TS
P | 74 | 622252001 |  | Montáž profilů kontaktního zateplení zakládacích soklových připevněných hmoždinkami | M | 385 | 3e-05 |  |  |  | 0 |  | CS ÚRS 2022 01 |  | 2
PP |  |  |  | Montáž profilů kontaktního zateplení zakládacích soklových připevněných hmoždinkami
VV |  |  |  | 385=385.000 [A] Mezisoučet: A=385.000 [B]
TS
P | 75 | 59051653 |  | profil zakládací Al tl 0,7mm pro ETICS pro izolant tl 160mm | M | 404.25 | 0.0006 |  |  |  | 0 |  | CS ÚRS 2022 01 |  | 2
PP |  |  |  | profil zakládací Al tl 0,7mm pro ETICS pro izolant tl 160mm
VV
TS
P | 76 | 28342212 |  | profil zakládací sada upevňovacího a nasouvacího profilu pro ETICS pro izolant tl 140-180mm | M | 874.917 | 0.0005 |  |  |  | 0 |  | CS ÚRS 2022 01 |  | 2
PP |  |  |  | profil zakládací sada upevňovacího a nasouvacího profilu pro ETICS pro izolant tl 140-180mm
VV
TS
P | 77 | 622252002 |  | Montáž profilů kontaktního zateplení ostatních stěnových, dilatačních apod. lepených do tmelu | M | 873.5 | 0 |  |  |  | 0 |  | CS ÚRS 2022 01 |  | 2
PP |  |  |  | Montáž profilů kontaktního zateplení ostatních stěnových, dilatačních apod. lepených do tmelu
VV |  |  |  | rohy budovy1=1.000 [A] Mezisoučet: A=1.000 [B] 'okna ostění' 0.5*2=1.000 [C] 2.7*2=5.400 [D] 2.7*2=5.400 [E] 1.2*2*4=9.600 [F] 1.3*2*11=28.600 [G] 1.4*2*15=42.000 [H] 1.4*2*4=11.200 [I] 0.6*2=1.200 [J] 1.4*2*2=5.600 [K] 1.2*2*11=26.400 [L] 1.3*2*3=7.800 [M] Mezisoučet: C+D+E+F+G+H+I+J+K+L+M=144.200 [N] 'dveře ostění' 3.7*2=7.400 [O] 3.2*2*5=32.000 [P] 3.5*2=7.000 [Q] 3.3*2*2=13.200 [R] Mezisoučet: O+P+Q+R=59.600 [S] 24=24.000 [T] Mezisoučet: T=24.000 [U] 'okna' (0.8*2+0.5*2)*1=2.600 [V] (1.8*2+2.7*2)*1=9.000 [W] (1.8*2+2.7*2)*1=9.000 [X] (1.2*2+1.5*2)*4=21.600 [Y] (1.3*2+2.5*2)*11=83.600 [Z] (1.4*2+2.5*2)*15=117.000 [AA] (1.4*2+2.5*2)*4=31.200 [AB] (0.6*2+1.1*2)*1=3.400 [AC] (1.4*2+2.5*2)*2=15.600 [AD] (1.2*2+2.2*2)*11=74.800 [AE] (1.3*2+2.2*2)*3=21.000 [AF] Mezisoučet: V+W+X+Y+Z+AA+AB+AC+AD+AE+AF=388.800 [AG] 'dveře' (1.7+3.7*2)=9.100 [AH] (1.6+3.2*2)*2=16.000 [AI] (1.2+3.2*2)*2=15.200 [AJ] (1.6+3.5*2)=8.600 [AK] (1.6+3.3*2)*2=16.400 [AL] (1.6+3.2*2)=8.000 [AM] Mezisoučet: AH+AI+AJ+AK+AL+AM=73.300 [AN] 112=112.000 [AO] Mezisoučet: AO=112.000 [AP] 0.8+1.8*2+1.2*4+1.3*11+1.4*15+1.4*4+0.6+1.4*2+1.2*11+1.3*3=70.600 [AQ] Mezisoučet: AQ=70.600 [AR] Celkem: A+C+D+E+F+G+H+I+J+K+L+M+O+P+Q+R+T+V+W+X+Y+Z+AA+AB+AC+AD+AE+AF+AH+AI+AJ+AK+AL+AM+AO+AQ=873.500 [AS]
TS
P | 78 | 63127466 |  | profil rohový Al 23x23mm s výztužnou tkaninou š 100mm pro ETICS | M | 215.04 | 0.00011 |  |  |  | 0 |  | CS ÚRS 2022 01 |  | 2
PP |  |  |  | profil rohový Al 23x23mm s výztužnou tkaninou š 100mm pro ETICS
VV |  |  |  | rohy budovy1=1.000 [A] Mezisoučet: A=1.000 [B] 'okna ostění' 0.5*2=1.000 [C] 2.7*2=5.400 [D] 2.7*2=5.400 [E] 1.2*2*4=9.600 [F] 1.3*2*11=28.600 [G] 1.4*2*15=42.000 [H] 1.4*2*4=11.200 [I] 0.6*2=1.200 [J] 1.4*2*2=5.600 [K] 1.2*2*11=26.400 [L] 1.3*2*3=7.800 [M] Mezisoučet: C+D+E+F+G+H+I+J+K+L+M=144.200 [N] 'dveře ostění' 3.7*2=7.400 [O] 3.2*2*5=32.000 [P] 3.5*2=7.000 [Q] 3.3*2*2=13.200 [R] Mezisoučet: O+P+Q+R=59.600 [S] Celkem: A+C+D+E+F+G+H+I+J+K+L+M+O+P+Q+R=204.800 [T] T * 1.05Koeficient množství=215.040 [U]
TS
P | 79 | 59051500 |  | profil dilatační stěnový PVC s výztužnou tkaninou pro ETICS | M | 25.2 | 0.0005 |  |  |  | 0 |  | CS ÚRS 2022 01 |  | 2
PP |  |  |  | profil dilatační stěnový PVC s výztužnou tkaninou pro ETICS
VV |  |  |  | 24=24.000 [A] A * 1.05Koeficient množství=25.200 [B]
TS
P | 80 | 59051476 |  | profil začišťovací PVC 9mm s výztužnou tkaninou pro ostění ETICS | M | 485.205 | 4e-05 |  |  |  | 0 |  | CS ÚRS 2022 01 |  | 2
PP |  |  |  | profil začišťovací PVC 9mm s výztužnou tkaninou pro ostění ETICS
VV |  |  |  | okna' (0.8*2+0.5*2)*1=2.600 [A] (1.8*2+2.7*2)*1=9.000 [B] (1.8*2+2.7*2)*1=9.000 [C] (1.2*2+1.5*2)*4=21.600 [D] (1.3*2+2.5*2)*11=83.600 [E] (1.4*2+2.5*2)*15=117.000 [F] (1.4*2+2.5*2)*4=31.200 [G] (0.6*2+1.1*2)*1=3.400 [H] (1.4*2+2.5*2)*2=15.600 [I] (1.2*2+2.2*2)*11=74.800 [J] (1.3*2+2.2*2)*3=21.000 [K] Mezisoučet: A+B+C+D+E+F+G+H+I+J+K=388.800 [L] 'dveře' (1.7+3.7*2)=9.100 [M] (1.6+3.2*2)*2=16.000 [N] (1.2+3.2*2)*2=15.200 [O] (1.6+3.5*2)=8.600 [P] (1.6+3.3*2)*2=16.400 [Q] (1.6+3.2*2)=8.000 [R] Mezisoučet: M+N+O+P+Q+R=73.300 [S] Celkem: A+B+C+D+E+F+G+H+I+J+K+M+N+O+P+Q+R=462.100 [T] T * 1.05Koeficient množství=485.205 [U]
TS
P | 81 | 59051510 |  | profil začišťovací s okapnicí PVC s výztužnou tkaninou pro nadpraží ETICS | M | 117.6 | 0.0003 |  |  |  | 0 |  | CS ÚRS 2022 01 |  | 2
PP |  |  |  | profil začišťovací s okapnicí PVC s výztužnou tkaninou pro nadpraží ETICS
VV |  |  |  | 112=112.000 [A] Mezisoučet: A=112.000 [B] B * 1.05Koeficient množství=117.600 [C]
TS
P | 82 | 59051512 |  | profil začišťovací s okapnicí PVC s výztužnou tkaninou pro parapet ETICS | M | 74.13 | 0.0002 |  |  |  | 0 |  | CS ÚRS 2022 01 |  | 2
PP |  |  |  | profil začišťovací s okapnicí PVC s výztužnou tkaninou pro parapet ETICS
VV |  |  |  | 0.8+1.8*2+1.2*4+1.3*11+1.4*15+1.4*4+0.6+1.4*2+1.2*11+1.3*3=70.600 [A] Mezisoučet: A=70.600 [B] B * 1.05Koeficient množství=74.130 [C]
TS
SD |  | 63 |  | Podlahy a podlahové konstrukce
P | 83 | 631311115 |  | Mazanina z betonu prostého bez zvýšených nároků na prostředí tl. přes 50 do 80 mm tř. C 20/25 | M3 | 3.158 | 2.5019 |  |  |  | 0 |  | CS ÚRS 2022 01 |  | 2
PP |  |  |  | Mazanina z betonu prostého bez zvýšených nároků na prostředí tl. přes 50 do 80 mm tř. C 20/25
VV |  |  |  | 10237.60*0.07=2.632 [A] Mezisoučet: A=2.632 [B] B * 1.2Koeficient množství=3.158 [C]
TS
P | 84 | 631311115 | 1 | Mazanina z betonu prostého bez zvýšených nároků na prostředí tl. přes 50 do 80 mm tř. C 20/25 | M3 | 3.158 | 2.5019 |  |  |  | 0 |  | CS ÚRS 2022 01 |  | 2
PP |  |  |  | Mazanina z betonu prostého bez zvýšených nároků na prostředí tl. přes 50 do 80 mm tř. C 20/25
VV |  |  |  | 10237.60*0.07=2.632 [A] Mezisoučet: A=2.632 [B] B * 1.2Koeficient množství=3.158 [C]
TS
P | 85 | 631311134 |  | Mazanina z betonu prostého bez zvýšených nároků na prostředí tl. přes 120 do 240 mm tř. C 16/20 | M3 | 143.676 | 2.301 |  |  |  | 0 |  | CS ÚRS 2022 01 |  | 2
PP |  |  |  | Mazanina z betonu prostého bez zvýšených nároků na prostředí tl. přes 120 do 240 mm tř. C 16/20
VV
TS
P | 86 | 631319013 |  | Příplatek k cenám mazanin za úpravu povrchu mazaniny přehlazením, mazanina tl. přes 120 do 240 mm | M3 | 143.676 | 0 |  |  |  | 0 |  | CS ÚRS 2022 01 |  | 2
PP |  |  |  | Příplatek k cenám mazanin za úpravu povrchu mazaniny přehlazením, mazanina tl. přes 120 do 240 mm
VV
TS
P | 87 | 631319171 |  | Příplatek k cenám mazanin za stržení povrchu spodní vrstvy mazaniny latí před vložením výztuže nebo pletiva pro tl. obou vrstev mazaniny přes 50 do 80 mm | M3 | 3.158 | 0 |  |  |  | 0 |  | CS ÚRS 2022 01 |  | 2
PP |  |  |  | Příplatek k cenám mazanin za stržení povrchu spodní vrstvy mazaniny latí před vložením výztuže nebo pletiva pro tl. obou vrstev mazaniny přes 50 do 80 mm
VV |  |  |  | 3.158=3.158 [A] Mezisoučet: A=3.158 [B]
TS
P | 88 | 631319171 | 1 | Příplatek k cenám mazanin za stržení povrchu spodní vrstvy mazaniny latí před vložením výztuže nebo pletiva pro tl. obou vrstev mazaniny přes 50 do 80 mm | M3 | 3.158 | 0 |  |  |  | 0 |  | CS ÚRS 2022 01 |  | 2
PP |  |  |  | Příplatek k cenám mazanin za stržení povrchu spodní vrstvy mazaniny latí před vložením výztuže nebo pletiva pro tl. obou vrstev mazaniny přes 50 do 80 mm
VV |  |  |  | 3.158=3.158 [A] Mezisoučet: A=3.158 [B]
TS
P | 89 | 631319175 |  | Příplatek k cenám mazanin za stržení povrchu spodní vrstvy mazaniny latí před vložením výztuže nebo pletiva pro tl. obou vrstev mazaniny přes 120 do 240 mm | M3 | 143.676 | 0 |  |  |  | 0 |  | CS ÚRS 2022 01 |  | 2
PP |  |  |  | Příplatek k cenám mazanin za stržení povrchu spodní vrstvy mazaniny latí před vložením výztuže nebo pletiva pro tl. obou vrstev mazaniny přes 120 do 240 mm
VV
TS
P | 90 | 631362021 |  | Výztuž mazanin ze svařovaných sítí z drátů typu KARI | T | 0.209 | 1.0628 |  |  |  | 0 |  | CS ÚRS 2022 01 |  | 2
PP |  |  |  | Výztuž mazanin ze svařovaných sítí z drátů typu KARI
VV |  |  |  | 6/100/100;4,44 kg/m2(37.6*0.00444)=0.167 [A] Mezisoučet: A=0.167 [B] B * 1.25Koeficient množství=0.209 [C]
TS
P | 91 | 631362021 | 1 | Výztuž mazanin ze svařovaných sítí z drátů typu KARI | T | 7.794 | 1.0628 |  |  |  | 0 |  | CS ÚRS 2022 01 |  | 2
PP |  |  |  | Výztuž mazanin ze svařovaných sítí z drátů typu KARI
VV
TS
P | 92 | 631362021 | 2 | Výztuž mazanin ze svařovaných sítí z drátů typu KARI | T | 0.209 | 1.0628 |  |  |  | 0 |  | CS ÚRS 2022 01 |  | 2
PP |  |  |  | Výztuž mazanin ze svařovaných sítí z drátů typu KARI
VV |  |  |  | 6/100/100;4,44 kg/m2(37.6*0.00444)=0.167 [A] Mezisoučet: A=0.167 [B] B * 1.25Koeficient množství=0.209 [C]
TS
P | 93 | 632481213 |  | Separační vrstva k oddělení podlahových vrstev z polyetylénové fólie | M2 | 767.56 | 0.00013 |  |  |  | 0 |  | CS ÚRS 2022 01 |  | 2
PP |  |  |  | Separační vrstva k oddělení podlahových vrstev z polyetylénové fólie
VV
TS
P | 94 | 634111116 |  | Obvodová dilatace mezi stěnou a mazaninou nebo potěrem pružnou těsnicí páskou na bázi syntetického kaučuku výšky 150 mm | M | 930.99 | 4e-05 |  |  |  | 0 |  | CS ÚRS 2022 01 |  | 2
PP |  |  |  | Obvodová dilatace mezi stěnou a mazaninou nebo potěrem pružnou těsnicí páskou na bázi syntetického kaučuku výšky 150 mm
VV |  |  |  | dle PD: E.2.11 Mazanina - obvodová dilatace (dl) S.1 - SCHODIŠTĚ 23.30=23.300 [A] S.2 - SCHODIŠTĚ 19.96=19.960 [B] S.3 - SCHODIŠTĚ 22.89=22.890 [C] 1.01 - ZÁDVEŘÍ 12.08=12.080 [D] 1.02 - TECHNICKÉ ZÁZEMÍ 25.04=25.040 [E] 1.03 - TECHNICKÉ ZÁZEMÍ 9.39=9.390 [F] 1.04 - HALA 28.45=28.450 [G] 1.05 - CHODBA 15.68=15.680 [H] 1.06 - WC ŽENY 11.89=11.890 [I] 1.07 - WC MUŽI / ÚKLID 14.86=14.860 [J] 1.08 - WC IMOBILNÍ 7.93=7.930 [K] 1.09 - PROSTORY K PRONÁJMU 12.02=12.020 [L] 1.10 - PROSTORY K PRONÁJMU 11.29=11.290 [M] 1.11 - PROSTORY K PRONÁJMU 16.77=16.770 [N] 1.12 - CHODBA 12.63=12.630 [O] 1.13 - KOMERČNÍ PROSTORY 26.85=26.850 [P] 1.14 - CHDOBA 16.29=16.290 [Q] 1.15 - ZÁDVEŘÍ 13.46=13.460 [R] 1.16 - KOTELNA 10.37=10.370 [S] 1.17 - KANCELÁŘ VÝPRAVČÍHO 21.79=21.790 [T] 1.18 - PRODEJ JÍZDENEK 10.92=10.920 [U] 1.19 - PRODEJ JÍZDENEK 16.88=16.880 [V] 1.20 - ZÁZEMÍ PERSONÁL 11.26=11.260 [W] 1.21 - ZÁZEMÍ PERSONÁL 11.84=11.840 [X] 1.22 - WC 11.8=11.800 [Y] 1.23 - SPRCHA 9.22=9.220 [Z] 1.24 - ZÁDVEŘÍ 10.91=10.910 [AA] 1.25 - ZÁDVEŘÍ 10.91=10.910 [AB] 1.26 - ZÁDVEŘÍ 11.49=11.490 [AC] A1.01 - KUCHYNĚ 17.26=17.260 [AD] A1.02 - POKOJ 18.48=18.480 [AE] A1.03 - POKOJ 18.78=18.780 [AF] A1.04 - KOUPELNA 9.02=9.020 [AG] A1.05 - CHODBA 8.86=8.860 [AH] A1.06 - KOTELNA 6.77=6.770 [AI] B1.01 - ZÁDVEŘÍ 11.91=11.910 [AJ] B1.02 - WC 5.38=5.380 [AK] B1.03 - KUCHYNĚ 19.41=19.410 [AL] B1.04 - POKOJ 17.28=17.280 [AM] B1.05 - POKOJ 22.86=22.860 [AN] B1.06 - KOUPELNA 10.85=10.850 [AO] B1.07 - POKOJ 14.29=14.290 [AP] B1.08 - POKOJ 10.21=10.210 [AQ] C1.01 - KUCHYNĚ 12.13=12.130 [AR] C1.02 - WC 6.49=6.490 [AS] C1.03 - KOUPELNA 7.87=7.870 [AT] C1.04 - POKOJ 16.57=16.570 [AU] C1.05 - POKOJ 17.99=17.990 [AV] C1.06 - POKOJ 16.06=16.060 [AW] C1.07 - POKOJ 20.11=20.110 [AX] D1.01 - KUCHYNĚ 16.35=16.350 [AY] D1.02 - WC 6.49=6.490 [AZ] D1.03 - KOUPELNA 7.92=7.920 [BA] D1.04 - POKOJ 18.06=18.060 [BB] D1.05 - POKOJ 16.52=16.520 [BC] D1.06 - POKOJ 15.65=15.650 [BD] D1.07 - POKOJ 16.78=16.780 [BE] E1.01 - CHODBA 23.36=23.360 [BF] E1.02 - KUCHYNĚ 17.06=17.060 [BG] E1.03 - SPÍŽ 3.64=3.640 [BH] E1.04 - POKOJ 12.76=12.760 [BI] E1.05 - WC 4.63=4.630 [BJ] E1.06 - KOUPELNA 7.19=7.190 [BK] E1.07 - POKOJ 18.31=18.310 [BL] E1.08 - POKOJ 19.52=19.520 [BM] Celkem: A+B+C+D+E+F+G+H+I+J+K+L+M+N+O+P+Q+R+S+T+U+V+W+X+Y+Z+AA+AB+AC+AD+AE+AF+AG+AH+AI+AJ+AK+AL+AM+AN+AO+AP+AQ+AR+AS+AT+AU+AV+AW+AX+AY+AZ+BA+BB+BC+BD+BE+BF+BG+BH+BI+BJ+BK+BL+BM=930.990 [BN]
TS
P | 95 | 635111241 |  | Násyp ze štěrkopísku, písku nebo kameniva pod podlahy se zhutněním z kameniva hrubého 8-16 | M3 | 60.836 | 2.16 |  |  |  | 0 |  | CS ÚRS 2022 01 |  | 2
PP |  |  |  | Násyp ze štěrkopísku, písku nebo kameniva pod podlahy se zhutněním z kameniva hrubého 8-16
VV
TS
SD |  | 64 |  | Osazování výplní otvorů
P | 96 | 642942611 |  | Osazování zárubní nebo rámů kovových dveřních lisovaných nebo z úhelníků bez dveřních křídel na montážní pěnu, plochy otvoru do 2,5 m2 | KUS | 55 | 0.00048 |  |  |  | 0 |  | CS ÚRS 2022 01 |  | 2
PP |  |  |  | Osazování zárubní nebo rámů kovových dveřních lisovaných nebo z úhelníků bez dveřních křídel na montážní pěnu, plochy otvoru do 2,5 m2
VV |  |  |  | 120B7=7.000 [A] Mezisoučet: A=7.000 [B] 121B15=15.000 [C] Mezisoučet: C=15.000 [D] 123B9=9.000 [E] Mezisoučet: E=9.000 [F] společné prostory24=24.000 [G] Mezisoučet: G=24.000 [H] Celkem: A+C+E+G=55.000 [I]
TS
P | 97 | 55331441 |  | zárubeň jednokřídlá ocelová pro dodatečnou montáž tl stěny 160-200mm rozměru 700/1970, 2100mm | KUS | 18 | 0.01753 |  |  |  | 0 |  | CS ÚRS 2022 01 |  | 2
PP |  |  |  | zárubeň jednokřídlá ocelová pro dodatečnou montáž tl stěny 160-200mm rozměru 700/1970, 2100mm
VV |  |  |  | 15=15.000 [A] Mezisoučet: A=15.000 [B] 3=3.000 [C] Mezisoučet: C=3.000 [D] Celkem: A+C=18.000 [E]
TS
P | 98 | 55331442 |  | zárubeň jednokřídlá ocelová pro dodatečnou montáž tl stěny 160-200mm rozměru 800/1970, 2100mm | KUS | 18 | 0.01793 |  |  |  | 0 |  | CS ÚRS 2022 01 |  | 2
PP |  |  |  | zárubeň jednokřídlá ocelová pro dodatečnou montáž tl stěny 160-200mm rozměru 800/1970, 2100mm
VV |  |  |  | 9=9.000 [A] Mezisoučet: A=9.000 [B] 9=9.000 [C] Mezisoučet: C=9.000 [D] Celkem: A+C=18.000 [E]
TS
P | 99 | 55331443 |  | zárubeň jednokřídlá ocelová pro dodatečnou montáž tl stěny 160-200mm rozměru 900/1970, 2100mm | KUS | 18 | 0.01834 |  |  |  | 0 |  | CS ÚRS 2022 01 |  | 2
PP |  |  |  | zárubeň jednokřídlá ocelová pro dodatečnou montáž tl stěny 160-200mm rozměru 900/1970, 2100mm
VV |  |  |  | 7=7.000 [A] Mezisoučet: A=7.000 [B] 11=11.000 [C] Mezisoučet: C=11.000 [D] Celkem: A+C=18.000 [E]
TS
P | 100 | 55331719 |  | zárubeň dvoukřídlá ocelová pro dodatečnou montáž tl stěny 160-200mm rozměru 1250/1970, 2100mm | KUS | 1 | 0.02114 |  |  |  | 0 |  | CS ÚRS 2022 01 |  | 2
PP |  |  |  | zárubeň dvoukřídlá ocelová pro dodatečnou montáž tl stěny 160-200mm rozměru 1250/1970, 2100mm
VV |  |  |  | 1=1.000 [A] Mezisoučet: A=1.000 [B]
TS
P | 101 | 622325209 |  | Oprava vápenocementové omítky vnějších ploch stupně členitosti 1 štukové stěn, v rozsahu opravované plochy přes 80 do 100% | M2 | 12.15 | 0.04304 |  |  |  | 0 |  | CS ÚRS 2022 01 |  | 2
PP |  |  |  | Oprava vápenocementové omítky vnějších ploch stupně členitosti 1 štukové stěn, v rozsahu opravované plochy přes 80 do 100%
VV |  |  |  | komíny(0.45*1.5*0.45)*4*10=12.150 [A] Mezisoučet: A=12.150 [B]
TS
P | 102 | 625681011 |  | Ochrana proti holubům hrotový systém jednořadý, účinná šíře 10 cm | M | 100 | 0.00093 |  |  |  | 0 |  | CS ÚRS 2022 01 |  | 2
PP |  |  |  | Ochrana proti holubům hrotový systém jednořadý, účinná šíře 10 cm
VV |  |  |  | ozdobné prvky100=100.000 [A] Mezisoučet: A=100.000 [B]
TS
P | 103 | 625681012 |  | Ochrana proti holubům hrotový systém dvouřadý, účinná šíře 15 cm | M | 10 | 0.00114 |  |  |  | 0 |  | CS ÚRS 2022 01 |  | 2
PP |  |  |  | Ochrana proti holubům hrotový systém dvouřadý, účinná šíře 15 cm
VV |  |  |  | hambalek -přesah krovu ve štítech10=10.000 [A] Mezisoučet: A=10.000 [B]
TS
SD |  | 711 |  | Izolace proti vodě, vlhkosti a plynům
P | 140 | 711111001 |  | Provedení izolace proti zemní vlhkosti natěradly a tmely za studena na ploše vodorovné V nátěrem penetračním | M2 | 767.56 | 0 |  |  |  | 0 |  | CS ÚRS 2022 01 |  | 2
PP |  |  |  | Provedení izolace proti zemní vlhkosti natěradly a tmely za studena na ploše vodorovné V nátěrem penetračním
VV
TS
P | 141 | 711112001 |  | Provedení izolace proti zemní vlhkosti natěradly a tmely za studena na ploše svislé S nátěrem penetračním | M2 | 185 | 0 |  |  |  | 0 |  | CS ÚRS 2022 01 |  | 2
PP |  |  |  | Provedení izolace proti zemní vlhkosti natěradly a tmely za studena na ploše svislé S nátěrem penetračním
VV |  |  |  | dle PD: E.2.11 Základy - HI (dl * v) 185.0*1.0=185.000 [A] Celkem: A=185.000 [B]
TS
P | 142 | 111631500 |  | lak asfaltový penetrační (MJ t) bal 9 kg | T | 0.333 | 0 |  |  |  | 0 |  | R-položka |  | 2
PP |  |  |  | lak asfaltový penetrační (MJ t) bal 9 kg
VV |  |  |  | 952.56*0.00035 Přepočtené koeficientem množství=0.333 [A] Celkem: A=0.333 [B]
TS
P | 143 | 711113117 |  | Izolace proti zemní vlhkosti natěradly a tmely za studena na ploše vodorovné V těsnicí stěrkou jednosložkovu na bázi cementu | M2 | 82.15 | 0.0035 |  |  |  | 0 |  | CS ÚRS 2022 01 |  | 2
PP |  |  |  | Izolace proti zemní vlhkosti natěradly a tmely za studena na ploše vodorovné V těsnicí stěrkou jednosložkovu na bázi cementu
VV |  |  |  | dle PD: E.2.11 Podlahy - HI stěrka (pl) 1.06 - WC ŽENY 7.41=7.410 [A] 1.07 - WC MUŽI / ÚKLID 11.88=11.880 [B] 1.08 - WC IMOBILNÍ 3.91=3.910 [C] 1.22 - WC 6.1=6.100 [D] A1.04 - KOUPELNA 3.71=3.710 [E] B1.02 - WC 1.49=1.490 [F] B1.06 - KOUPELNA 5.59=5.590 [G] C1.02 - WC 2.32=2.320 [H] C1.03 - KOUPELNA 3.91=3.910 [I] D1.02 - WC 2.32=2.320 [J] D1.03 - KOUPELNA 3.62=3.620 [K] E1.05 - WC 1.27=1.270 [L] E1.06 - KOUPELNA 3.22=3.220 [M] F2.03 - KOUPELNA 5.13=5.130 [N] F2.04 - WC 0.95=0.950 [O] G2.06 - KOUPELNA 2.71=2.710 [P] G2.07 - WC 1.61=1.610 [Q] 15=15.000 [R] Celkem: A+B+C+D+E+F+G+H+I+J+K+L+M+N+O+P+Q+R=82.150 [S]
TS
P | 144 | 711113127 |  | Izolace proti zemní vlhkosti natěradly a tmely za studena na ploše svislé S těsnicí stěrkou jednosložkovu na bázi cementu | M2 | 163.697 | 0.0035 |  |  |  | 0 |  | CS ÚRS 2022 01 |  | 2
PP |  |  |  | Izolace proti zemní vlhkosti natěradly a tmely za studena na ploše svislé S těsnicí stěrkou jednosložkovu na bázi cementu
VV |  |  |  | dle PD: E.2.11 Obklady - HI stěrka (dl * v) 1.23 - SPRCHA 9.22*2.1=19.362 [A] A1.04 - KOUPELNA 9.02*2.1=18.942 [B] -(0.56*1.0+0.7*2.02)=-1.974 [C] B1.06 - KOUPELNA 10.85*2.1=22.785 [D] -(0.7*2.02)=-1.414 [E] C1.03 - KOUPELNA 7.87*2.1=16.527 [F] -(0.7*2.02)=-1.414 [G] D1.03 - KOUPELNA 7.92*2.1=16.632 [H] -(0.7*2.02)=-1.414 [I] E1.06 - KOUPELNA 7.19*2.1=15.099 [J] -(0.7*2.02)=-1.414 [K] F2.03 - KOUPELNA 10.68*2.1=22.428 [L] -(1.32*2.21+0.9*2.02+0.7*2.02)=-6.149 [M] G2.06 - KOUPELNA 8.15*2.1=17.115 [N] -(0.7*2.02)=-1.414 [O] Mezisoučet: A+B+C+D+E+F+G+H+I+J+K+L+M+N+O=133.697 [P] 30=30.000 [Q] Mezisoučet: Q=30.000 [R] Celkem: A+B+C+D+E+F+G+H+I+J+K+L+M+N+O+Q=163.697 [S]
TS
P | 145 | 711141559 |  | Provedení izolace proti zemní vlhkosti pásy přitavením NAIP na ploše vodorovné V | M2 | 767.56 | 0.0004 |  |  |  | 0 |  | CS ÚRS 2022 01 |  | 2
PP |  |  |  | Provedení izolace proti zemní vlhkosti pásy přitavením NAIP na ploše vodorovné V
VV
TS
P | 146 | 711142559 |  | Provedení izolace proti zemní vlhkosti pásy přitavením NAIP na ploše svislé S | M2 | 370 | 0.0004 |  |  |  | 0 |  | CS ÚRS 2022 01 |  | 2
PP |  |  |  | Provedení izolace proti zemní vlhkosti pásy přitavením NAIP na ploše svislé S
VV |  |  |  | dle PD: E.2.11 Základy - HI (dl * v) 185.0*1.0*2=370.000 [A] Celkem: A=370.000 [B]
TS
P | 147 | 628331590 |  | pás těžký asfaltovaný G 200 S40 | M2 | 1137.072 | 0 |  |  |  | 0 |  | R-položka |  | 2
PP |  |  |  | pás těžký asfaltovaný G 200 S40
VV |  |  |  | dle PD: E.2.11 Podlahy a základy - HI (pl + dl * v) nepodsklep_část_pl podsklep_část_pl 180.0*1.0=180.000 [A] Celkem: A=180.000 [B] 947.56*1.2 Přepočtené koeficientem množství=1 137.072 [C] Celkem: C=1 137.072 [D]
TS
P | 148 | 628522540 |  | pásy s modifikovaným asfaltem tl. 4,0 mm vložka polyesterové rouno minerální jemnozrnný posyp | M2 | 216 | 0 |  |  |  | 0 |  | R-položka |  | 2
PP |  |  |  | pásy s modifikovaným asfaltem tl. 4,0 mm vložka polyesterové rouno minerální jemnozrnný posyp
VV |  |  |  | Podlahy a základy - HI (pl) 180.0*1.0=180.000 [A] Celkem: A=180.000 [B] 180*1.2 Přepočtené koeficientem množství=216.000 [C] Celkem: C=216.000 [D]
TS
P | 149 | 711161215 |  | Izolace proti zemní vlhkosti a beztlakové vodě nopovými fóliemi na ploše svislé S vrstva ochranná, odvětrávací a drenážní výška nopku 20,0 mm, tl. fólie do 1,0 | M2 | 222 | 0.0008 |  |  |  | 0 |  | CS ÚRS 2022 01 |  | 2
PP |  |  |  | Izolace proti zemní vlhkosti a beztlakové vodě nopovými fóliemi na ploše svislé S vrstva ochranná, odvětrávací a drenážní výška nopku 20,0 mm, tl. fólie do 1,0 mm
VV |  |  |  | 185*1.2=222.000 [A] Mezisoučet: A=222.000 [B]
TS
P | 150 | 998711202 |  | Přesun hmot pro izolace proti vodě, vlhkosti a plynům stanovený procentní sazbou (%) z ceny vodorovná dopravní vzdálenost do 50 m v objektech výšky přes 6 do 12 | % | 5615.506 | 0 |  |  |  | 0 |  | CS ÚRS 2022 01 |  | 2
PP |  |  |  | Přesun hmot pro izolace proti vodě, vlhkosti a plynům stanovený procentní sazbou (%) z ceny vodorovná dopravní vzdálenost do 50 m v objektech výšky přes 6 do 12 m
VV
TS
SD |  | 712 |  | Povlakové krytiny
P | 151 | 712531111 |  | Provedení povlakové krytiny střech oblých pásy na sucho podkladní samolepící asfaltový pás | M2 | 1248 | 0 |  |  |  | 0 |  | CS ÚRS 2022 01 |  | 2
PP |  |  |  | Provedení povlakové krytiny střech oblých pásy na sucho podkladní samolepící asfaltový pás
VV
TS
P | 152 | 628662800 |  | pás asfaltový modifikovaný za studena samolepící tl. 3 mm na polystyren | M2 | 1435.2 | 0 |  |  |  | 0 |  | R-položka |  | 2
PP |  |  |  | pás asfaltový modifikovaný za studena samolepící tl. 3 mm na polystyren
VV |  |  |  | 1248*1.15 Přepočtené koeficientem množství=1 435.200 [A] Celkem: A=1 435.200 [B]
TS
P | 153 | 712600831 |  | Odstranění ze střech šikmých přes 30 st. do 45 st. krytiny povlakové jednovrstvé | M2 | 1248 | 0 |  |  |  | 0 |  | R-položka |  | 2
PP |  |  |  | Odstranění ze střech šikmých přes 30 st. do 45 st. krytiny povlakové jednovrstvé
VV |  |  |  | dle PD: E.2.11 Demontáž krytiny (dl * š) 960.0*1.3=1 248.000 [A] Celkem: A=1 248.000 [B]
TS
P | 154 | 998712102 |  | Přesun hmot pro povlakové krytiny stanovený z hmotnosti přesunovaného materiálu vodorovná dopravní vzdálenost do 50 m v objektech výšky přes 6 do 12 m | T | 4.306 | 0 |  |  |  | 0 |  | CS ÚRS 2022 01 |  | 2
PP |  |  |  | Přesun hmot pro povlakové krytiny stanovený z hmotnosti přesunovaného materiálu vodorovná dopravní vzdálenost do 50 m v objektech výšky přes 6 do 12 m
VV
TS
P | 155 | 998712181 |  | Přesun hmot pro povlakové krytiny stanovený z hmotnosti přesunovaného materiálu Příplatek k cenám za přesun prováděný bez použití mechanizace pro jakoukoliv výš | T | 4.306 | 0 |  |  |  | 0 |  | CS ÚRS 2022 01 |  | 2
PP |  |  |  | Přesun hmot pro povlakové krytiny stanovený z hmotnosti přesunovaného materiálu Příplatek k cenám za přesun prováděný bez použití mechanizace pro jakoukoliv výšku objektu
VV
TS
SD |  | 713 |  | Izolace tepelné
P | 156 | 713111121 |  | Montáž tepelné izolace stropů rohožemi, pásy, dílci, deskami, bloky (izolační materiál ve specifikaci) rovných spodem s uchycením (drátem, páskou apod.) | M2 | 950 | 0.0003 |  |  |  | 0 |  | CS ÚRS 2022 01 |  | 2
PP |  |  |  | Montáž tepelné izolace stropů rohožemi, pásy, dílci, deskami, bloky (izolační materiál ve specifikaci) rovných spodem s uchycením (drátem, páskou apod.)
VV |  |  |  | dle PD: E.2.11 Strop nad 2.NP (pl) 950.0=950.000 [A] Celkem: A=950.000 [B]
TS
P | 157 | 6315079X1 |  | pás tepelně izolační pro izolace trámových stropů, podhledů a nepochůz.půd 200 mm 3500x1200 mm | M2 | 1045 | 0 |  |  |  | 0 |  | R-položka |  | 2
PP |  |  |  | pás tepelně izolační pro izolace trámových stropů, podhledů a nepochůz.půd 200 mm 3500x1200 mm
VV |  |  |  | 950*1.1 Přepočtené koeficientem množství=1 045.000 [A] Celkem: A=1 045.000 [B]
TS
P | 158 | 713120823 |  | Odstranění tepelné izolace podlah z rohoží, pásů, dílců, desek, bloků podlah volně kladených nebo mezi trámy z polystyrenu, tloušťka izolace suchého, tloušťka i | M2 | 541.54 | 0 |  |  |  | 0 |  | CS ÚRS 2022 01 |  | 2
PP |  |  |  | Odstranění tepelné izolace podlah z rohoží, pásů, dílců, desek, bloků podlah volně kladených nebo mezi trámy z polystyrenu, tloušťka izolace suchého, tloušťka izolace přes 100 mm
VV |  |  |  | Podlahy - odstranění TI (pl) 1.02 - TECHNIVKÉ ZÁZEMÍ 37.60=37.600 [A] 1.03 - TECHNIVKÉ ZÁZEMÍ 3.90=3.900 [B] 1.04 - HALA 44.70=44.700 [C] 1.07 - WC ŽENY 7.90=7.900 [D] 1.08 - CHODBA 2.20=2.200 [E] 1.09 - PROSTORY K PRONÁJMU 6.30=6.300 [F] 1.10 - PROSTORY K PRONÁJMU 14.44=14.440 [G] 1.11 - PROSTORY K PRONÁJMU 29.70=29.700 [H] 1.12 - MÍSTNOST 17.00=17.000 [I] 1.13 - MÍSTNOST 6.70=6.700 [J] 1.14 - CHODBA 12.90=12.900 [K] 1.15 - ZÁDVEŘÍ 9.40=9.400 [L] 1.16 - KOTELNA 6.50=6.500 [M] 1.17 - KANCELÁŘ VÝPRAVČÍHO 27.30=27.300 [N] 1.18 - PRODEJ JÍZDENEK 6.30=6.300 [O] 1.19 - PRODEJ JÍZDENEK 13.90=13.900 [P] 1.20 - MÍSTNOST 6.90=6.900 [Q] 1.24 - ZÁDVEŘÍ 3.60=3.600 [R] 1.25 - ZÁDVEŘÍ 4.40=4.400 [S] A1.01 - KUCHYŇ 14.30=14.300 [T] A1.02 - POKOJ 17.60=17.600 [U] A1.03 - POKOJ 18.40=18.400 [V] A1.04 - KOUPELNA 3.70=3.700 [W] A1.05 - CHODBA 5.90=5.900 [X] A1.06 - KOTELNA 2.20=2.200 [Y] B1.01 - ZÁDVEŘÍ 6.70=6.700 [Z] B1.02 - WC 1.50=1.500 [AA] B1.03 - KUCHYŇ 18.70=18.700 [AB] B1.04 - POKOJ 15.20=15.200 [AC] B1.05 - POKOJ 25.80=25.800 [AD] B1.06 - KOUPELNA 5.50=5.500 [AE] B1.07 - POKOJ 11.80=11.800 [AF] B1.08 - POKOJ 4.50=4.500 [AG] C1.02 - WC 2.10=2.100 [AH] C1.05 - POKOJ 17.50=17.500 [AI] C1.06 - POKOJ 11.70=11.700 [AJ] C1.07 - POKOJ 20.90=20.900 [AK] D1.01 - KUCHYŇ 13.60=13.600 [AL] D1.02 - WV 2.10=2.100 [AM] D1.03 - KOUPELNA 3.60=3.600 [AN] D1.04 - POKOJ 17.60=17.600 [AO] D1.05 - POKOJ 13.50=13.500 [AP] D1.06 - POKOJ 11.10=11.100 [AQ] D1.07 - POKOJ 14.40=14.400 [AR] Celkem: A+B+C+D+E+F+G+H+I+J+K+L+M+N+O+P+Q+R+S+T+U+V+W+X+Y+Z+AA+AB+AC+AD+AE+AF+AG+AH+AI+AJ+AK+AL+AM+AN+AO+AP+AQ+AR=541.540 [AS]
TS
P | 159 | 713121111 |  | Montáž tepelné izolace podlah rohožemi, pásy, deskami, dílci, bloky (izolační materiál ve specifikaci) kladenými volně jednovrstvá | M2 | 767.56 | 0 |  |  |  | 0 |  | CS ÚRS 2022 01 |  | 2
PP |  |  |  | Montáž tepelné izolace podlah rohožemi, pásy, deskami, dílci, bloky (izolační materiál ve specifikaci) kladenými volně jednovrstvá
VV
TS
P | 160 | 283763550 |  | deska fasádní polystyrénová pro tepelné izolace spodní stavby 1250 x 600 x 120 mm | M2 | 669.196 | 0 |  |  |  | 0 |  | R-položka |  | 2
PP |  |  |  | deska fasádní polystyrénová pro tepelné izolace spodní stavby 1250 x 600 x 120 mm
VV |  |  |  | dle PD: E.2.11 Podlaha - TI (pl) nepodsklepená část S.1 - SCHODIŠTĚ 16.51=16.510 [A] S.2 - SCHODIŠTĚ 10.15=10.150 [B] S.3 - SCHODIŠTĚ 12.28=12.280 [C] 1.02 - TECHNICKÉ ZÁZEMÍ 35.13=35.130 [D] 1.03 - TECHNICKÉ ZÁZEMÍ 4.44=4.440 [E] 1.04 - HALA 45.71=45.710 [F] 1.07 - WC MUŽI / ÚKLID 11.88=11.880 [G] 1.08 - WC IMOBILNÍ 3.91=3.910 [H] 1.09 - PROSTORY K PRONÁJMU 8.39=8.390 [I] 1.10 - PROSTORY K PRONÁJMU 7.08=7.080 [J] 1.11 - PROSTORY K PRONÁJMU 14.93=14.930 [K] 1.12 - CHODBA 9.39=9.390 [L] 1.13 - KOMERČNÍ PROSTORY 39.78=39.780 [M] 1.14 - CHDOBA 13.47=13.470 [N] 1.15 - ZÁDVEŘÍ 10.36=10.360 [O] 1.16 - KOTELNA 6.53=6.530 [P] 1.17 - KANCELÁŘ VÝPRAVČÍHO 27.92=27.920 [Q] 1.18 - PRODEJ JÍZDENEK 6.93=6.930 [R] 1.19 - PRODEJ JÍZDENEK 14.57=14.570 [S] 1.20 - ZÁZEMÍ PERSONÁL 7.37=7.370 [T] 1.24 - ZÁDVEŘÍ 5.39=5.390 [U] 1.25 - ZÁDVEŘÍ 5.39=5.390 [V] A1.01 - KUCHYNĚ 15.18=15.180 [W] A1.02 - POKOJ 18.24=18.240 [X] A1.03 - POKOJ 18.98=18.980 [Y] A1.04 - KOUPELNA 3.71=3.710 [Z] A1.05 - CHODBA 4.25=4.250 [AA] A1.06 - KOTELNA 2.22=2.220 [AB] B1.01 - ZÁDVEŘÍ 7.44=7.440 [AC] B1.02 - WC 1.49=1.490 [AD] B1.03 - KUCHYNĚ 19.02=19.020 [AE] B1.04 - POKOJ 15.89=15.890 [AF] B1.05 - POKOJ 27.39=27.390 [AG] B1.06 - KOUPELNA 5.59=5.590 [AH] B1.07 - POKOJ 12.26=12.260 [AI] B1.08 - POKOJ 5.61=5.610 [AJ] C1.02 - WC 2.32=2.320 [AK] C1.05 - POKOJ 17.88=17.880 [AL] C1.06 - POKOJ 12.77=12.770 [AM] C1.07 - POKOJ 21.58=21.580 [AN] D1.01 - KUCHYNĚ 13.95=13.950 [AO] D1.02 - WC 2.32=2.320 [AP] D1.03 - KOUPELNA 3.62=3.620 [AQ] D1.04 - POKOJ 18.12=18.120 [AR] D1.05 - POKOJ 14.05=14.050 [AS] D1.06 - POKOJ 11.92=11.920 [AT] D1.07 - POKOJ 15.05=15.050 [AU] Celkem: A+B+C+D+E+F+G+H+I+J+K+L+M+N+O+P+Q+R+S+T+U+V+W+X+Y+Z+AA+AB+AC+AD+AE+AF+AG+AH+AI+AJ+AK+AL+AM+AN+AO+AP+AQ+AR+AS+AT+AU=608.360 [AV] 608.36*1.1 Přepočtené koeficientem množství=669.196 [AW] Celkem: AW=669.196 [AX]
TS
P | 161 | 283763560 |  | deska fasádní polystyrénová pro tepelné izolace spodní stavby 1250 x 600 x 80 mm | M2 | 175.12 | 0 |  |  |  | 0 |  | R-položka |  | 2
PP |  |  |  | deska fasádní polystyrénová pro tepelné izolace spodní stavby 1250 x 600 x 80 mm
VV |  |  |  | dle PD: E.2.11 Podlaha - TI (pl) podsklepená část 1.01 - ZÁDVEŘÍ 7.78=7.780 [A] 1.05 - CHODBA 12.69=12.690 [B] 1.06 - WC ŽENY 7.41=7.410 [C] 1.21 - ZÁZEMÍ PERSONÁL 8.48=8.480 [D] 1.22 - WC 6.1=6.100 [E] 1.23 - SPRCHA 3.44=3.440 [F] 1.26 - ZÁDVEŘÍ 7.03=7.030 [G] C1.01 - KUCHYNĚ 8.23=8.230 [H] C1.03 - KOUPELNA 3.91=3.910 [I] C1.04 - POKOJ 14.29=14.290 [J] E1.01 - CHODBA 14.4=14.400 [K] E1.02 - KUCHYNĚ 13.62=13.620 [L] E1.03 - SPÍŽ 0.83=0.830 [M] E1.04 - POKOJ 8.14=8.140 [N] E1.05 - WC 1.27=1.270 [O] E1.06 - KOUPELNA 3.22=3.220 [P] E1.07 - POKOJ 18.24=18.240 [Q] E1.08 - POKOJ 20.12=20.120 [R] Celkem: A+B+C+D+E+F+G+H+I+J+K+L+M+N+O+P+Q+R=159.200 [S] 159.2*1.1 Přepočtené koeficientem množství=175.120 [T] Celkem: T=175.120 [U]
TS
P | 162 | 713131141 |  | Montáž tepelné izolace stěn rohožemi, pásy, deskami, dílci, bloky (izolační materiál ve specifikaci) lepením celoplošně | M2 | 185 | 0.006 |  |  |  | 0 |  | CS ÚRS 2022 01 |  | 2
PP |  |  |  | Montáž tepelné izolace stěn rohožemi, pásy, deskami, dílci, bloky (izolační materiál ve specifikaci) lepením celoplošně
VV |  |  |  | dle PD: E.2.11 XPS (dl * v) 185.0*1.0=185.000 [A] Celkem: A=185.000 [B]
TS
P | 163 | 283763550 | 1 | deska fasádní polystyrénová pro tepelné izolace spodní stavby 1250 x 600 x 120 mm | M2 | 203.5 | 0 |  |  |  | 0 |  | R-položka |  | 2
PP |  |  |  | deska fasádní polystyrénová pro tepelné izolace spodní stavby 1250 x 600 x 120 mm
VV |  |  |  | 185*1.1 Přepočtené koeficientem množství=203.500 [A] Celkem: A=203.500 [B]
TS
P | 164 | 713191133 |  | Montáž tepelné izolace stavebních konstrukcí - doplňky a konstrukční součásti podlah, stropů vrchem nebo střech překrytím fólií položenou volně s přelepením spo | M2 | 1900 | 1e-05 |  |  |  | 0 |  | CS ÚRS 2022 01 |  | 2
PP |  |  |  | Montáž tepelné izolace stavebních konstrukcí - doplňky a konstrukční součásti podlah, stropů vrchem nebo střech překrytím fólií položenou volně s přelepením spojů
VV |  |  |  | dle PD: E.2.11 Strop nad 2NP - fólie (pl) 950.0*2=1 900.000 [A] Celkem: A=1 900.000 [B]
TS
P | 165 | 283233140 |  | fólie PE kluzná, tl. 0,2 mm, 2 x 50 m, 100 m2/role | M2 | 2090 | 0 |  |  |  | 0 |  | R-položka |  | 2
PP |  |  |  | fólie PE kluzná, tl. 0,2 mm, 2 x 50 m, 100 m2/role
VV
TS
P | 166 | 998713202 |  | Přesun hmot pro izolace tepelné stanovený procentní sazbou (%) z ceny vodorovná dopravní vzdálenost do 50 m v objektech výšky přes 6 do 12 m | % | 11936.498 | 0 |  |  |  | 0 |  | CS ÚRS 2022 01 |  | 2
PP |  |  |  | Přesun hmot pro izolace tepelné stanovený procentní sazbou (%) z ceny vodorovná dopravní vzdálenost do 50 m v objektech výšky přes 6 do 12 m
VV
TS
SD |  | 741 |  | Elektroinstalace - silnoproud
P | 167 | 7414218X1 |  | Demontáž hromosvodného vedení bez zachování funkčnosti svodových drátů nebo lan kolmého svodu, průměru přes 8 mm | KPL | 1 | 0 |  |  |  | 0 |  | R-položka |  | 2
PP |  |  |  | Demontáž hromosvodného vedení bez zachování funkčnosti svodových drátů nebo lan kolmého svodu, průměru přes 8 mm
VV
TS
SD |  | 761 |  | Konstrukce prosvětlovací
P | 168 | 761111111 |  | Stěny a příčky ze skleněných tvárnic zděné rozměr 190 x 190 x 80 mm bezbarvé lesklé dezén mřížka | M2 | 1.08 | 0.10035 |  |  |  | 0 |  | CS ÚRS 2022 01 |  | 2
PP |  |  |  | Stěny a příčky ze skleněných tvárnic zděné rozměr 190 x 190 x 80 mm bezbarvé lesklé dezén mřížka
VV |  |  |  | C102(0.9*0.6)=0.540 [A] Mezisoučet: A=0.540 [B] D102(0.9*0.6)=0.540 [C] Mezisoučet: C=0.540 [D] Celkem: A+C=1.080 [E]
TS
P | 169 | 998761101 |  | Přesun hmot pro konstrukce prosvětlovací stanovený z hmotnosti přesunovaného materiálu vodorovná dopravní vzdálenost do 50 m v objektech výšky do 6 m | T | 0.108 | 0 |  |  |  | 0 |  | CS ÚRS 2022 01 |  | 2
PP |  |  |  | Přesun hmot pro konstrukce prosvětlovací stanovený z hmotnosti přesunovaného materiálu vodorovná dopravní vzdálenost do 50 m v objektech výšky do 6 m
VV
TS
SD |  | 762 |  | Konstrukce tesařské
P | 170 | 762083122 |  | Impregnace řeziva máčením proti dřevokaznému hmyzu, houbám a plísním, třída ohrožení 3 a 4 (dřevo v exteriéru) | M3 | 40 | 0.00189 |  |  |  | 0 |  | CS ÚRS 2022 01 |  | 2
PP |  |  |  | Impregnace řeziva máčením proti dřevokaznému hmyzu, houbám a plísním, třída ohrožení 3 a 4 (dřevo v exteriéru)
VV |  |  |  | dle PD: E.2.11 Krov - impregnace (obj) 40.0=40.000 [A] Celkem: A=40.000 [B]
TS
P | 171 | 762331922 |  | Vyřezání části střešní vazby vázané konstrukce krovů průřezové plochy řeziva přes 120 do 224 cm2, délky vyřezané části krovového prvku přes 3 do 5 m | M | 223.64 | 0 |  |  |  | 0 |  | CS ÚRS 2022 01 |  | 2
PP |  |  |  | Vyřezání části střešní vazby vázané konstrukce krovů průřezové plochy řeziva přes 120 do 224 cm2, délky vyřezané části krovového prvku přes 3 do 5 m
VV |  |  |  | dle PD: E.2.11 Demontáž krovu (dl) levá část vzpěra 4=4.000 [A] kleštiny 7.6=7.600 [B] krokev 10.46=10.460 [C] vzpěra 8=8.000 [D] kleština 4.46=4.460 [E] kleština 7.6=7.600 [F] střední část krokev 6.2=6.200 [G] krokev 22.75=22.750 [H] krokev 9.4=9.400 [I] kleština 22=22.000 [J] krokev 37.64=37.640 [K] vzpěra 4.5=4.500 [L] pravá část krokev 15.6=15.600 [M] kleština 4.08=4.080 [N] kleština 8.16=8.160 [O] krokev 8=8.000 [P] kleština 4.4=4.400 [Q] krokev 23.55=23.550 [R] kleština 15.24=15.240 [S] Celkem: A+B+C+D+E+F+G+H+I+J+K+L+M+N+O+P+Q+R+S=223.640 [T]
TS
P | 172 | 762331932 |  | Vyřezání části střešní vazby vázané konstrukce krovů průřezové plochy řeziva přes 224 do 288 cm2, délky vyřezané části krovového prvku přes 3 do 5 m | M | 59.32 | 0 |  |  |  | 0 |  | CS ÚRS 2022 01 |  | 2
PP |  |  |  | Vyřezání části střešní vazby vázané konstrukce krovů průřezové plochy řeziva přes 224 do 288 cm2, délky vyřezané části krovového prvku přes 3 do 5 m
VV |  |  |  | dle PD: E.2.11 Demontáž krovu (dl) levá část krokev 5.11=5.110 [A] pozednice 3.8=3.800 [B] střední část vzpěra 13.05=13.050 [C] vzpěra 4.1=4.100 [D] sloupek 4.4=4.400 [E] pravá část trám 11.44=11.440 [F] pozednice 4.1=4.100 [G] vzpěra 8.2=8.200 [H] vzpěra 5.12=5.120 [I] Celkem: A+B+C+D+E+F+G+H+I=59.320 [J]
TS
P | 173 | 762331942 |  | Vyřezání části střešní vazby vázané konstrukce krovů průřezové plochy řeziva přes 288 do 450 cm2, délky vyřezané části krovového prvku přes 3 do 5 m | M | 171.01 | 0 |  |  |  | 0 |  | CS ÚRS 2022 01 |  | 2
PP |  |  |  | Vyřezání části střešní vazby vázané konstrukce krovů průřezové plochy řeziva přes 288 do 450 cm2, délky vyřezané části krovového prvku přes 3 do 5 m
VV |  |  |  | dle PD: E.2.11 Demontáž krovu (dl) levá část pozednice 21.53=21.530 [A] pozednice 3.5=3.500 [B] vazný trám 14.28=14.280 [C] střední část vazný trám 18=18.000 [D] vazný trám 14.36=14.360 [E] vazný trám 29.4=29.400 [F] pozednice 10.98=10.980 [G] vzpěra 10.68=10.680 [H] pravá část vazný trám 13.84=13.840 [I] vaznice 3.8=3.800 [J] vaznice 3.5=3.500 [K] vaznice 4.3=4.300 [L] vazný trám 22.84=22.840 [M] Celkem: A+B+C+D+E+F+G+H+I+J+K+L+M=171.010 [N]
TS
P | 174 | 762331952 |  | Vyřezání části střešní vazby vázané konstrukce krovů průřezové plochy řeziva přes 450 cm2, délky vyřezané části krovového prvku přes 3 do 5 m | M | 44.24 | 0 |  |  |  | 0 |  | CS ÚRS 2022 01 |  | 2
PP |  |  |  | Vyřezání části střešní vazby vázané konstrukce krovů průřezové plochy řeziva přes 450 cm2, délky vyřezané části krovového prvku přes 3 do 5 m
VV |  |  |  | dle PD: E.2.11 Demontáž krovu (dl) levá část vazný trám 44.24=44.240 [A] Celkem: A=44.240 [B]
TS
P | 175 | 762332922 |  | Doplnění střešní vazby řezivem (materiál v ceně) průřezové plochy přes 120 do 224 cm2 | M | 223.64 | 0.01363 |  |  |  | 0 |  | CS ÚRS 2022 01 |  | 2
PP |  |  |  | Doplnění střešní vazby řezivem (materiál v ceně) průřezové plochy přes 120 do 224 cm2
VV |  |  |  | dle PD: E.2.11 Demontáž krovu (dl) levá část vzpěra 4=4.000 [A] kleštiny 7.6=7.600 [B] krokev 10.46=10.460 [C] vzpěra 8=8.000 [D] kleština 4.46=4.460 [E] kleština 7.6=7.600 [F] střední část krokev 6.2=6.200 [G] krokev 22.75=22.750 [H] krokev 9.4=9.400 [I] kleština 22=22.000 [J] krokev 37.64=37.640 [K] vzpěra 4.5=4.500 [L] pravá část krokev 15.6=15.600 [M] kleština 4.08=4.080 [N] kleština 8.16=8.160 [O] krokev 8=8.000 [P] kleština 4.4=4.400 [Q] krokev 23.55=23.550 [R] kleština 15.24=15.240 [S] Celkem: A+B+C+D+E+F+G+H+I+J+K+L+M+N+O+P+Q+R+S=223.640 [T]
TS
P | 176 | 762332923 |  | Doplnění střešní vazby řezivem (materiál v ceně) průřezové plochy přes 224 do 288 cm2 | M | 59.32 | 0.01752 |  |  |  | 0 |  | CS ÚRS 2022 01 |  | 2
PP |  |  |  | Doplnění střešní vazby řezivem (materiál v ceně) průřezové plochy přes 224 do 288 cm2
VV |  |  |  | dle PD: E.2.11 Demontáž krovu (dl) levá část krokev 5.11=5.110 [A] pozednice 3.8=3.800 [B] střední část vzpěra 13.05=13.050 [C] vzpěra 4.1=4.100 [D] sloupek 4.4=4.400 [E] pravá část trám 11.44=11.440 [F] pozednice 4.1=4.100 [G] vzpěra 8.2=8.200 [H] vzpěra 5.12=5.120 [I] Celkem: A+B+C+D+E+F+G+H+I=59.320 [J]
TS
P | 177 | 762332924 |  | Doplnění střešní vazby řezivem (materiál v ceně) průřezové plochy přes 288 do 450 cm2 | M | 171.01 | 0.02733 |  |  |  | 0 |  | CS ÚRS 2022 01 |  | 2
PP |  |  |  | Doplnění střešní vazby řezivem (materiál v ceně) průřezové plochy přes 288 do 450 cm2
VV |  |  |  | dle PD: E.2.11 Demontáž krovu (dl) levá část pozednice 21.53=21.530 [A] pozednice 3.5=3.500 [B] vazný trám 14.28=14.280 [C] střední část vazný trám 18=18.000 [D] vazný trám 14.36=14.360 [E] vazný trám 29.4=29.400 [F] pozednice 10.98=10.980 [G] vzpěra 10.68=10.680 [H] pravá část vazný trám 13.84=13.840 [I] vaznice 3.8=3.800 [J] vaznice 3.5=3.500 [K] vaznice 4.3=4.300 [L] vazný trám 22.84=22.840 [M] Celkem: A+B+C+D+E+F+G+H+I+J+K+L+M=171.010 [N]
TS
P | 178 | 762332925 |  | Doplnění střešní vazby řezivem (materiál v ceně) průřezové plochy přes 450 do 600 cm2 | M | 44.24 | 0.0364 |  |  |  | 0 |  | CS ÚRS 2022 01 |  | 2
PP |  |  |  | Doplnění střešní vazby řezivem (materiál v ceně) průřezové plochy přes 450 do 600 cm2
VV |  |  |  | dle PD: E.2.11 Demontáž krovu (dl) levá část vazný trám 44.24=44.240 [A] Celkem: A=44.240 [B]
TS
P | 179 | 762341013 |  | Bednění střech střech rovných sklonu do 60° s vyřezáním otvorů z dřevoštěpkových desek OSB šroubovaných na krokve na sraz, tloušťky desky 15 mm | M2 | 2496 | 0.00996 |  |  |  | 0 |  | CS ÚRS 2022 01 |  | 2
PP |  |  |  | Bednění střech střech rovných sklonu do 60° s vyřezáním otvorů z dřevoštěpkových desek OSB šroubovaných na krokve na sraz, tloušťky desky 15 mm
VV
TS
P | 180 | 762341811 |  | Demontáž bednění a laťování bednění střech rovných, obloukových, sklonu do 60° se všemi nadstřešními konstrukcemi z prken hrubých, hoblovaných tl. do 32 mm | M2 | 1248 | 0 |  |  |  | 0 |  | CS ÚRS 2022 01 |  | 2
PP |  |  |  | Demontáž bednění a laťování bednění střech rovných, obloukových, sklonu do 60° se všemi nadstřešními konstrukcemi z prken hrubých, hoblovaných tl. do 32 mm
VV
TS
P | 181 | 762430014.RP01 |  | Obložení stěn z cementotřískových desek tl 16 mm na sraz šroubovaných vč. systémového AL roštu, podkladní pásky, nerez vruty dle skladby P01 | M2 | 185 | 0.02368 |  |  |  | 0 |  | R-položka |  | 2
PP |  |  |  | Obložení stěn z cementotřískových desek tl 16 mm na sraz šroubovaných vč. systémového AL roštu, podkladní pásky, nerez vruty dle skladby P01
VV |  |  |  | sokl nadzemní část185*1=185.000 [A] Mezisoučet: A=185.000 [B]
TS
P | 182 | 998762102 |  | Přesun hmot pro konstrukce tesařské stanovený z hmotnosti přesunovaného materiálu vodorovná dopravní vzdálenost do 50 m v objektech výšky přes 6 do 12 m | T | 35.307 | 0 |  |  |  | 0 |  | CS ÚRS 2022 01 |  | 2
PP |  |  |  | Přesun hmot pro konstrukce tesařské stanovený z hmotnosti přesunovaného materiálu vodorovná dopravní vzdálenost do 50 m v objektech výšky přes 6 do 12 m
VV
TS
P | 183 | 998762181 |  | Přesun hmot pro konstrukce tesařské stanovený z hmotnosti přesunovaného materiálu Příplatek k cenám za přesun prováděný bez použití mechanizace pro jakoukoliv v | T | 35.307 | 0 |  |  |  | 0 |  | CS ÚRS 2022 01 |  | 2
PP |  |  |  | Přesun hmot pro konstrukce tesařské stanovený z hmotnosti přesunovaného materiálu Příplatek k cenám za přesun prováděný bez použití mechanizace pro jakoukoliv výšku objektu
VV
TS
SD |  | 763 |  | Konstrukce suché výstavby
P | 184 | 763111742 |  | Příčka ze sádrokartonových desek ostatní konstrukce a práce na příčkách ze sádrokartonových desek montáž jedné vrstvy tepelné izolace | M2 | 52.5 | 0 |  |  |  | 0 |  | CS ÚRS 2022 01 |  | 2
PP |  |  |  | Příčka ze sádrokartonových desek ostatní konstrukce a práce na příčkách ze sádrokartonových desek montáž jedné vrstvy tepelné izolace
VV |  |  |  | B105(5*5)=25.000 [A] Mezisoučet: A=25.000 [B] B106(1.5*5)=7.500 [C] Mezisoučet: C=7.500 [D] B107(4*5)=20.000 [E] Mezisoučet: E=20.000 [F] Celkem: A+C+E=52.500 [G]
TS
P | 185 | 63150966 |  | role akustická a tepelně izolační ze skelných vláken tl 50mm | M2 | 53.55 | 0.003 |  |  |  | 0 |  | CS ÚRS 2022 01 |  | 2
PP |  |  |  | role akustická a tepelně izolační ze skelných vláken tl 50mm
VV |  |  |  | 52.5=52.500 [A] A * 1.02Koeficient množství=53.550 [B]
TS
P | 186 | 763121611 |  | Stěna předsazená ze sádrokartonových desek montáž nosné konstrukce z profilů UW a CW | M2 | 52.5 | 0.00029 |  |  |  | 0 |  | CS ÚRS 2022 01 |  | 2
PP |  |  |  | Stěna předsazená ze sádrokartonových desek montáž nosné konstrukce z profilů UW a CW
VV |  |  |  | B105(5*5)=25.000 [A] Mezisoučet: A=25.000 [B] B106(1.5*5)=7.500 [C] Mezisoučet: C=7.500 [D] B107(4*5)=20.000 [E] Mezisoučet: E=20.000 [F] Celkem: A+C+E=52.500 [G]
TS
P | 187 | 59030042 |  | profil vodící stěnový UW 50 | M | 47.25 | 0.00055 |  |  |  | 0 |  | CS ÚRS 2022 01 |  | 2
PP |  |  |  | profil vodící stěnový UW 50
VV |  |  |  | 52.5*0.9=47.250 [A] Mezisoučet: A=47.250 [B]
TS
P | 188 | 59030045 |  | profil stěnový CW 50 | M | 99.75 | 0.00072 |  |  |  | 0 |  | CS ÚRS 2022 01 |  | 2
PP |  |  |  | profil stěnový CW 50
VV |  |  |  | 52.5*1.9=99.750 [A] Mezisoučet: A=99.750 [B]
TS
P | 189 | 763121623 |  | Stěna předsazená ze sádrokartonových desek montáž desek na nosnou konstrukci, tl. 2 x 12,5 mm | M2 | 52.5 | 0.00062 |  |  |  | 0 |  | CS ÚRS 2022 01 |  | 2
PP |  |  |  | Stěna předsazená ze sádrokartonových desek montáž desek na nosnou konstrukci, tl. 2 x 12,5 mm
VV |  |  |  | B105(5*5)=25.000 [A] Mezisoučet: A=25.000 [B] B106(1.5*5)=7.500 [C] Mezisoučet: C=7.500 [D] B107(4*5)=20.000 [E] Mezisoučet: E=20.000 [F] Celkem: A+C+E=52.500 [G]
TS
P | 190 | 59591000 |  | deska SDK akustická protipožární impregnovaná DFH2 tl 12,5mm | M2 | 57.75 | 0.012 |  |  |  | 0 |  | CS ÚRS 2022 01 |  | 2
PP |  |  |  | deska SDK akustická protipožární impregnovaná DFH2 tl 12,5mm
VV |  |  |  | 52.5*1.1=57.750 [A] Mezisoučet: A=57.750 [B]
TS
P | 191 | 763131351 |  | Podhled ze sádrokartonových desek dřevěná spodní konstrukce dvouvrstvá z latí 50 x 30 mm jednoduše opláštěná deskou impregnovanou H2, tl. 12,5 mm, bez TI | M2 | 23.2 | 0 |  |  |  | 0 |  | R-položka |  | 2
PP |  |  |  | Podhled ze sádrokartonových desek dřevěná spodní konstrukce dvouvrstvá z latí 50 x 30 mm jednoduše opláštěná deskou impregnovanou H2, tl. 12,5 mm, bez TI
VV |  |  |  | dle PD: E.2.11 SDK podhled (pl) 1.06 - WC ŽENY 7.41=7.410 [A] 1.07 - WC MUŽI / ÚKLID 11.88=11.880 [B] 1.08 - WC IMOBILNÍ 3.91=3.910 [C] Celkem: A+B+C=23.200 [D]
TS
P | 192 | 763131713 |  | Podhled ze sádrokartonových desek ostatní práce a konstrukce na podhledech ze sádrokartonových desek napojení na obvodové konstrukce profilem | M | 34.68 | 0 |  |  |  | 0 |  | R-položka |  | 2
PP |  |  |  | Podhled ze sádrokartonových desek ostatní práce a konstrukce na podhledech ze sádrokartonových desek napojení na obvodové konstrukce profilem
VV |  |  |  | dle PD: E.2.11 SDK podhled - obvodová konstrukce (pl) 1.06 - WC ŽENY 11.89=11.890 [A] 1.07 - WC MUŽI / ÚKLID 14.86=14.860 [B] 1.08 - WC IMOBILNÍ 7.93=7.930 [C] Celkem: A+B+C=34.680 [D]
TS
P | 193 | 763131714 |  | Podhled ze sádrokartonových desek ostatní práce a konstrukce na podhledech ze sádrokartonových desek základní penetrační nátěr | M2 | 23.2 | 0.0001 |  |  |  | 0 |  | CS ÚRS 2022 01 |  | 2
PP |  |  |  | Podhled ze sádrokartonových desek ostatní práce a konstrukce na podhledech ze sádrokartonových desek základní penetrační nátěr
VV
TS
P | 194 | 763411116 |  | Sanitární příčky vhodné do mokrého prostředí dělící z kompaktních desek tl. 13 mm | M2 | 19.151 | 0.02012 |  |  |  | 0 |  | CS ÚRS 2022 01 |  | 2
PP |  |  |  | Sanitární příčky vhodné do mokrého prostředí dělící z kompaktních desek tl. 13 mm
VV |  |  |  | dle PD: E.2.11 Sanitární příčka (dl * v) (2.5+0.85+1.28+0.9+2.075+1.1)*2.2=19.151 [A] Celkem: A=19.151 [B]
TS
P | 195 | 763411126 |  | Sanitární příčky vhodné do mokrého prostředí dveře vnitřní do sanitárních příček šířky do 800 mm, výšky do 2 000 mm z kompaktních desek včetně nerezového kování | KUS | 5 | 0.03058 |  |  |  | 0 |  | CS ÚRS 2022 01 |  | 2
PP |  |  |  | Sanitární příčky vhodné do mokrého prostředí dveře vnitřní do sanitárních příček šířky do 800 mm, výšky do 2 000 mm z kompaktních desek včetně nerezového kování tl. 13 mm
VV
TS
P | 196 | 998763302 |  | Přesun hmot pro konstrukce montované z desek sádrokartonových, sádrovláknitých, cementovláknitých nebo cementových stanovený z hmotnosti přesunovaného materiálu | T | 1.54 | 0 |  |  |  | 0 |  | CS ÚRS 2022 01 |  | 2
PP |  |  |  | Přesun hmot pro konstrukce montované z desek sádrokartonových, sádrovláknitých, cementovláknitých nebo cementových stanovený z hmotnosti přesunovaného materiálu vodorovná dopravní vzdálenost do 50 m v objektech výšky přes 6 do 12 m
VV
TS
P | 197 | 998763381 |  | Přesun hmot pro konstrukce montované z desek sádrokartonových, sádrovláknitých, cementovláknitých nebo cementových Příplatek k cenám za přesun prováděný bez pou | T | 1.54 | 0 |  |  |  | 0 |  | CS ÚRS 2022 01 |  | 2
PP |  |  |  | Přesun hmot pro konstrukce montované z desek sádrokartonových, sádrovláknitých, cementovláknitých nebo cementových Příplatek k cenám za přesun prováděný bez použití mechanizace pro jakoukoliv výšku objektu
VV
TS
SD |  | 764 |  | Konstrukce klempířské
P | 198 | 764001891 |  | Demontáž klempířských konstrukcí oplechování úžlabí do suti | M | 96 | 0 |  |  |  | 0 |  | CS ÚRS 2022 01 |  | 2
PP |  |  |  | Demontáž klempířských konstrukcí oplechování úžlabí do suti
VV |  |  |  | Demontáž úžlabí (dl) 8.0*4+4.0*16=96.000 [A] Celkem: A=96.000 [B]
TS
P | 199 | 764002801 |  | Demontáž klempířských konstrukcí závětrné lišty do suti | M | 80 | 0 |  |  |  | 0 |  | CS ÚRS 2022 01 |  | 2
PP |  |  |  | Demontáž klempířských konstrukcí závětrné lišty do suti
VV |  |  |  | dle PD: E.2.11 Demontáž oplechování (dl) 80.0=80.000 [A] Celkem: A=80.000 [B]
TS
P | 200 | 764004801 |  | Demontáž klempířských konstrukcí žlabu podokapního do suti | M | 185 | 0 |  |  |  | 0 |  | CS ÚRS 2022 01 |  | 2
PP |  |  |  | Demontáž klempířských konstrukcí žlabu podokapního do suti
VV |  |  |  | dle PD: E.2.11 Demontáž žlabu (dl) 185.0=185.000 [A] Celkem: A=185.000 [B]
TS
P | 201 | 764004861 |  | Demontáž klempířských konstrukcí svodu do suti | M | 64 | 0 |  |  |  | 0 |  | CS ÚRS 2022 01 |  | 2
PP |  |  |  | Demontáž klempířských konstrukcí svodu do suti
VV |  |  |  | dle PD: E.2.11 Demontáž svodu (dl * p) 11.0*4+5.0*4=64.000 [A] Celkem: A=64.000 [B]
TS
P | 202 | 76400K106 |  | D+M K106 dešťový svod z poplastovaného plechu DN 125, délky 10200 mm vč.kotvení a příslušenství (dle PD) | KPL | 2 | 0 |  |  |  | 0 |  | R-položka |  | 2
PP |  |  |  | D+M K106 dešťový svod z poplastovaného plechu DN 125, délky 10200 mm vč.kotvení a příslušenství (dle PD)
VV
TS
P | 203 | 76400K107 |  | D+M K107 dešťový svod z poplastovaného plechu DN 125, délky 5560 mm vč.kotvení a příslušenství (dle PD) | KPL | 2 | 0 |  |  |  | 0 |  | R-položka |  | 2
PP |  |  |  | D+M K107 dešťový svod z poplastovaného plechu DN 125, délky 5560 mm vč.kotvení a příslušenství (dle PD)
VV
TS
P | 204 | 76400K108 |  | D+M K108 dešťový svod z poplastovaného plechu DN 125, délky 5660 mm vč.kotvení a příslušenství (dle PD) | KPL | 2 | 0 |  |  |  | 0 |  | R-položka |  | 2
PP |  |  |  | D+M K108 dešťový svod z poplastovaného plechu DN 125, délky 5660 mm vč.kotvení a příslušenství (dle PD)
VV
TS
P | 205 | 76400K109 |  | D+M K109 dešťový svod z poplastovaného plechu DN 125, délky 5760 mm vč.kotvení a příslušenství (dle PD) | KPL | 2 | 0 |  |  |  | 0 |  | R-položka |  | 2
PP |  |  |  | D+M K109 dešťový svod z poplastovaného plechu DN 125, délky 5760 mm vč.kotvení a příslušenství (dle PD)
VV
TS
P | 206 | 76400K110 |  | D+M K110 dešťový svod z poplastovaného plechu DN 125, délky 10400 mm vč.kotvení a příslušenství (dle PD) | KPL | 2 | 0 |  |  |  | 0 |  | R-položka |  | 2
PP |  |  |  | D+M K110 dešťový svod z poplastovaného plechu DN 125, délky 10400 mm vč.kotvení a příslušenství (dle PD)
VV
TS
P | 207 | 76400K111 |  | Montáž oplechování horních ploch zdí a nadezdívek (atik) rozvinuté šířky do 400 mm | M | 974.15 | 0 |  |  |  | 0 |  | CS ÚRS 2022 01 |  | 2
PP |  |  |  | Montáž oplechování horních ploch zdí a nadezdívek (atik) rozvinuté šířky do 400 mm
VV |  |  |  | Délka oplechování soklu 974.15=974.150 [A]
TS
P | 208 | 76400K201 |  | D+M K201 venkovní okenní parapet z poplastovaného plechu rš. 230 mm, délka 1150 mm vč.kotvení a příslušenství (dle PD) | KPL | 11 | 0 |  |  |  | 0 |  | R-položka |  | 2
PP |  |  |  | D+M K201 venkovní okenní parapet z poplastovaného plechu rš. 230 mm, délka 1150 mm vč.kotvení a příslušenství (dle PD)
VV
TS
P | 209 | 76400K202 |  | D+M K202 venkovní okenní parapet z poplastovaného plcehu rš. 230 mm, délka 1250 mm vč.kotvení a příslušenství (dle PD) | KPL | 3 | 0 |  |  |  | 0 |  | R-položka |  | 2
PP |  |  |  | D+M K202 venkovní okenní parapet z poplastovaného plcehu rš. 230 mm, délka 1250 mm vč.kotvení a příslušenství (dle PD)
VV
TS
P | 210 | 76400K203 |  | D+M K203 dešťový půlkruhový podokapní žlab z poplastovaného plechu rš. 333 mm, průměr 160, délka 16,55 m vč.kotvení a příslušenství (dle PD) | KPL | 2 | 0 |  |  |  | 0 |  | R-položka |  | 2
PP |  |  |  | D+M K203 dešťový půlkruhový podokapní žlab z poplastovaného plechu rš. 333 mm, průměr 160, délka 16,55 m vč.kotvení a příslušenství (dle PD)
VV
TS
P | 211 | 76400K204 |  | D+M K204 dešťový půlkruhový podokapní žlab z poplastovaného plechu rš. 333 mm, průměr 160, délka 17,60 m vč.kotvení a příslušenství (dle PD) | KPL | 2 | 0 |  |  |  | 0 |  | R-položka |  | 2
PP |  |  |  | D+M K204 dešťový půlkruhový podokapní žlab z poplastovaného plechu rš. 333 mm, průměr 160, délka 17,60 m vč.kotvení a příslušenství (dle PD)
VV
TS
P | 212 | 76400K205 |  | D+M K205 dešťový půlkruhový podokapní žlab z poplastovaného plechu rš. 333 mm, průměr 160, délka 13,40 m vč.kotvení a příslušenství (dle PD) | KPL | 2 | 0 |  |  |  | 0 |  | R-položka |  | 2
PP |  |  |  | D+M K205 dešťový půlkruhový podokapní žlab z poplastovaného plechu rš. 333 mm, průměr 160, délka 13,40 m vč.kotvení a příslušenství (dle PD)
VV
TS
P | 213 | 76400K206 |  | D+M K206 venkovní okenní parapet z poplastovaného plechu rš. 230 mm, délka 240 mm vč.kotvení a příslušenství (dle PD) | KPL | 4 | 0 |  |  |  | 0 |  | R-položka |  | 2
PP |  |  |  | D+M K206 venkovní okenní parapet z poplastovaného plechu rš. 230 mm, délka 240 mm vč.kotvení a příslušenství (dle PD)
VV
TS
P | 214 | 76400K301 |  | D+M K301 dešťový půlkruhový podokapní žlab z poplastovaného plechu rš. 333 mm, průměr 160, délka 14,00 m vč.kotvení a příslušenství (dle PD) | KPL | 2 | 0 |  |  |  | 0 |  | R-položka |  | 2
PP |  |  |  | D+M K301 dešťový půlkruhový podokapní žlab z poplastovaného plechu rš. 333 mm, průměr 160, délka 14,00 m vč.kotvení a příslušenství (dle PD)
VV
TS
P | 215 | 76400K302 |  | D+M K302 dešťový půlkruhový podokapní žlab z poplastovaného plechu rš. 333 mm, průměr 160, délka 18,10 m vč.kotvení a příslušenství (dle PD) | KPL | 2 | 0 |  |  |  | 0 |  | R-položka |  | 2
PP |  |  |  | D+M K302 dešťový půlkruhový podokapní žlab z poplastovaného plechu rš. 333 mm, průměr 160, délka 18,10 m vč.kotvení a příslušenství (dle PD)
VV
TS
P | 216 | 76400K303 |  | D+M K303 dešťový svod DN 125 z poplastovaného plechu délka 4950 mm vč.kotvení a příslušenství (dle PD) | KPL | 2 | 0 |  |  |  | 0 |  | R-položka |  | 2
PP |  |  |  | D+M K303 dešťový svod DN 125 z poplastovaného plechu délka 4950 mm vč.kotvení a příslušenství (dle PD)
VV
TS
P | 217 | 76400K304 |  | D+M K304 venkovní okenní parapet z poplastovaného plechu rš. 230 mm, délka 240 mm vč.kotvení a příslušenství (dle PD) | KPL | 8 | 0 |  |  |  | 0 |  | R-položka |  | 2
PP |  |  |  | D+M K304 venkovní okenní parapet z poplastovaného plechu rš. 230 mm, délka 240 mm vč.kotvení a příslušenství (dle PD)
VV
TS
P | 218 | 764111121 |  | Krytina ze svitků, ze šablon nebo taškových tabulí z pozinkovaného plechu s povrchovou úpravou s úpravou u okapů, prostupů a výčnělků střechy rovné ze šablon, p | M2 | 1248 | 0.0061 |  |  |  | 0 |  | CS ÚRS 2022 01 |  | 2
PP |  |  |  | Krytina ze svitků, ze šablon nebo taškových tabulí z pozinkovaného plechu s povrchovou úpravou s úpravou u okapů, prostupů a výčnělků střechy rovné ze šablon, počet kusů přes 4 do 10 ks/m2 do 30°
VV |  |  |  | 1248=1 248.000 [A] Mezisoučet: A=1 248.000 [B]
TS
P | 219 | 764211625 |  | Oplechování střešních prvků z pozinkovaného plechu s povrchovou úpravou hřebene větraného s použitím hřebenového plechu s větracím pásem rš 400 mm | M | 40.26 | 0.00406 |  |  |  | 0 |  | CS ÚRS 2022 01 |  | 2
PP |  |  |  | Oplechování střešních prvků z pozinkovaného plechu s povrchovou úpravou hřebene větraného s použitím hřebenového plechu s větracím pásem rš 400 mm
VV |  |  |  | 4.6*2+7.83*2+7.7*2=40.260 [A] Mezisoučet: A=40.260 [B]
TS
P | 220 | 764212605 |  | Oplechování střešních prvků z pozinkovaného plechu s povrchovou úpravou úžlabí systémovým úžlabním plechem rš 500 mm v krytině z šablon | M | 55 | 0.00155 |  |  |  | 0 |  | CS ÚRS 2022 01 |  | 2
PP |  |  |  | Oplechování střešních prvků z pozinkovaného plechu s povrchovou úpravou úžlabí systémovým úžlabním plechem rš 500 mm v krytině z šablon
VV |  |  |  | 55=55.000 [A] Mezisoučet: A=55.000 [B]
TS
P | 221 | 764212621 |  | Oplechování střešních prvků z pozinkovaného plechu s povrchovou úpravou Příplatek k cenám za provedení úžlabí v plechové krytině | M | 55 | 0.00115 |  |  |  | 0 |  | CS ÚRS 2022 01 |  | 2
PP |  |  |  | Oplechování střešních prvků z pozinkovaného plechu s povrchovou úpravou Příplatek k cenám za provedení úžlabí v plechové krytině
VV |  |  |  | 55=55.000 [A]
TS
P | 222 | 764212635 |  | Oplechování střešních prvků z pozinkovaného plechu s povrchovou úpravou štítu závětrnou lištou rš 400 mm | M | 57.2 | 0.00347 |  |  |  | 0 |  | CS ÚRS 2022 01 |  | 2
PP |  |  |  | Oplechování střešních prvků z pozinkovaného plechu s povrchovou úpravou štítu závětrnou lištou rš 400 mm
VV |  |  |  | dle PD: E.2.11' 'Střecha - nárožní hrana (dl)' ((3.3*2)*2+(7.7*4))*1.3=57.200 [A] Mezisoučet: A=57.200 [B] Celkem: A=57.200 [C]
TS
P | 223 | 764212663 |  | Oplechování střešních prvků z pozinkovaného plechu s povrchovou úpravou okapu střechy rovné okapovým plechem rš 250 mm | M | 159.3 | 0.00228 |  |  |  | 0 |  | CS ÚRS 2022 01 |  | 2
PP |  |  |  | Oplechování střešních prvků z pozinkovaného plechu s povrchovou úpravou okapu střechy rovné okapovým plechem rš 250 mm
VV |  |  |  | 16.55*2+17.6*2+13.4*2+14.0*2+18.1*2=159.300 [A] Mezisoučet: A=159.300 [B]
TS
P | 224 | 764213657 |  | Oplechování střešních prvků z pozinkovaného plechu s povrchovou úpravou sněhový rozražeč | KUS | 640 | 0.0004 |  |  |  | 0 |  | CS ÚRS 2022 01 |  | 2
PP |  |  |  | Oplechování střešních prvků z pozinkovaného plechu s povrchovou úpravou sněhový rozražeč
VV |  |  |  | 160*4=640.000 [A] Mezisoučet: A=640.000 [B]
TS
P | 225 | 764226441 |  | Oplechování parapetů z hliníkového plechu rovných celoplošně lepené, bez rohů rš 150 mm | M | 206.1 | 0.00066 |  |  |  | 0 |  | CS ÚRS 2022 01 |  | 2
PP |  |  |  | Oplechování parapetů z hliníkového plechu rovných celoplošně lepené, bez rohů rš 150 mm
VV |  |  |  | ozdobné římsy' 62*1.8=111.600 [A] 46*1.5=69.000 [B] 17*1.5=25.500 [C] Mezisoučet: A+B+C=206.100 [D] Celkem: A+B+C=206.100 [E]
TS
P | 226 | 764226442 |  | Oplechování parapetů z hliníkového plechu rovných celoplošně lepené, bez rohů rš 200 mm | M | 304 | 0.00087 |  |  |  | 0 |  | CS ÚRS 2022 01 |  | 2
PP |  |  |  | Oplechování parapetů z hliníkového plechu rovných celoplošně lepené, bez rohů rš 200 mm
VV |  |  |  | ozdobné římsy' 186+59+59=304.000 [A] Mezisoučet: A=304.000 [B]
TS
P | 227 | 764228474 |  | Oplechování říms a ozdobných prvků z hliníkového plechu oblých nebo ze segmentů, včetně rohů celoplošně lepené rš 330 mm | M | 111 | 0.00139 |  |  |  | 0 |  | CS ÚRS 2022 01 |  | 2
PP |  |  |  | Oplechování říms a ozdobných prvků z hliníkového plechu oblých nebo ze segmentů, včetně rohů celoplošně lepené rš 330 mm
VV |  |  |  | ozdobný prvek F.03' 1.8*1=1.800 [A] Mezisoučet: A=1.800 [B] 1.8*35=63.000 [C] Mezisoučet: C=63.000 [D] 2.5*2=5.000 [E] Mezisoučet: E=5.000 [F] 1.8*14=25.200 [G] Mezisoučet: G=25.200 [H] 2.5*1=2.500 [I] Mezisoučet: I=2.500 [J] 2*4=8.000 [K] Mezisoučet: K=8.000 [L] 1.7*1=1.700 [M] Mezisoučet: M=1.700 [N] 1.8*1=1.800 [O] Mezisoučet: O=1.800 [P] 2*1=2.000 [Q] Mezisoučet: Q=2.000 [R] Celkem: A+C+E+G+I+K+M+O+Q=111.000 [S]
TS
P | 228 | 998764202 |  | Přesun hmot pro konstrukce klempířské stanovený procentní sazbou (%) z ceny vodorovná dopravní vzdálenost do 50 m v objektech výšky přes 6 do 12 m | % | 37527.389 | 0 |  |  |  | 0 |  | CS ÚRS 2022 01 |  | 2
PP |  |  |  | Přesun hmot pro konstrukce klempířské stanovený procentní sazbou (%) z ceny vodorovná dopravní vzdálenost do 50 m v objektech výšky přes 6 do 12 m
VV
TS
SD |  | 766 |  | Konstrukce truhlářské
P | 229 | 766000000.RDVR1 |  | Repase stávající prosklené dřevěné stěny s dveřmi 1000x2500 mm ( obnova nátěru, výměna skel) | KUS | 1 | 0 |  |  |  | 0 |  | R-položka |  | 2
PP |  |  |  | Repase stávající prosklené dřevěné stěny s dveřmi 1000x2500 mm ( obnova nátěru, výměna skel)
VV |  |  |  | DV/R11=1.000 [A] Mezisoučet: A=1.000 [B]
TS
P | 230 | 766000000.RDVR2 |  | Repase stávající prosklené dřevěné stěny s dveřmi 900x2500 mm ( obnova nátěru, výměna skel) | KUS | 2 | 0 |  |  |  | 0 |  | R-položka |  | 2
PP |  |  |  | Repase stávající prosklené dřevěné stěny s dveřmi 900x2500 mm ( obnova nátěru, výměna skel)
VV |  |  |  | DV/R21+1=2.000 [A] Mezisoučet: A=2.000 [B]
TS
P | 231 | 766000000.Rok |  | Okno ve štítě - truhlářský výrobek dle stávajícího viz ZTP | KUS | 4 | 0 |  |  |  | 0 |  | R-položka |  | 2
PP |  |  |  | Okno ve štítě - truhlářský výrobek dle stávajícího viz ZTP
VV |  |  |  | 4=4.000 [A]
TS
P | 232 | 76600T101 |  | D+M T101 schodiště do podkroví dřevěné vč. kotvení a příslušenství (dle PD) | KPL | 1 | 0 |  |  |  | 0 |  | R-položka |  | 2
PP |  |  |  | D+M T101 schodiště do podkroví dřevěné vč. kotvení a příslušenství (dle PD)
VV
TS
P | 233 | 76600T102 |  | D+M T102 schodiště do podkroví dřevěné vč. kotvení a příslušenství (dle PD) | KPL | 1 | 0 |  |  |  | 0 |  | R-položka |  | 2
PP |  |  |  | D+M T102 schodiště do podkroví dřevěné vč. kotvení a příslušenství (dle PD)
VV
TS
P | 234 | 76600T301 |  | D+M T301 dřevěná pochůzí lávka vč. kotvení a příslušenství (dle PD) | KPL | 1 | 0 |  |  |  | 0 |  | R-položka |  | 2
PP |  |  |  | D+M T301 dřevěná pochůzí lávka vč. kotvení a příslušenství (dle PD)
VV
TS
P | 235 | 76600T302 |  | D+M T302 dřevěná pochůzí lávka vč. kotvení a příslušenství (dle PD) | KPL | 1 | 0 |  |  |  | 0 |  | R-položka |  | 2
PP |  |  |  | D+M T302 dřevěná pochůzí lávka vč. kotvení a příslušenství (dle PD)
VV
TS
P | 236 | 76600T303 |  | D+M T303 dřevěná pochůzí lávka vč. kotvení a příslušenství (dle PD) | KPL | 1 | 0 |  |  |  | 0 |  | R-položka |  | 2
PP |  |  |  | D+M T303 dřevěná pochůzí lávka vč. kotvení a příslušenství (dle PD)
VV
TS
P | 237 | 7660OP301 |  | D+M OP301 dřevěné střešní okno s izolačním dvojsklem 1250 x 2100 mm vč. kování a příslušenství (dle PD) | KPL | 11 | 0 |  |  |  | 0 |  | R-položka |  | 2
PP |  |  |  | D+M OP301 dřevěné střešní okno s izolačním dvojsklem 1250 x 2100 mm vč. kování a příslušenství (dle PD)
VV
TS
P | 238 | 766621435 |  | Montáž oken dřevěných včetně montáže rámu plochy přes 1 m2 obloukových nebo kulatých do zdiva, výšky do 1,5 m | M2 | 0.988 | 0.00026 |  |  |  | 0 |  | CS ÚRS 2022 01 |  | 2
PP |  |  |  | Montáž oken dřevěných včetně montáže rámu plochy přes 1 m2 obloukových nebo kulatých do zdiva, výšky do 1,5 m
VV |  |  |  | dle výpisu prvků' OP/001(0.8*0.5)*1=0.400 [A] Mezisoučet: A=0.400 [B] OP/105(0.56*1.05)*1=0.588 [C] Mezisoučet: C=0.588 [D] Celkem: A+C=0.988 [E]
TS
P | 239 | oknoeuro.R001 |  | dodávka euro okna 800x500 mm otevírání, parametrů , kování dle výpisu prvků položka OP/001 | KUS | 1 | 0.019 |  |  |  | 0 |  | R-položka |  | 2
PP |  |  |  | dodávka euro okna 800x500 mm otevírání, parametrů , kování dle výpisu prvků položka OP/001
VV |  |  |  | OP/0011=1.000 [A] Mezisoučet: A=1.000 [B]
TS
P | 240 | oknoeuro.R105 |  | dodávka euro okna 560x1050 mm otevírání, parametrů , kování dle výpisu prvků položka OP/105 | KUS | 1 | 0.028 |  |  |  | 0 |  | R-položka |  | 2
PP |  |  |  | dodávka euro okna 560x1050 mm otevírání, parametrů , kování dle výpisu prvků položka OP/105
VV |  |  |  | OP/1051=1.000 [A] Mezisoučet: A=1.000 [B]
TS
P | 241 | 766621436 |  | Montáž oken dřevěných včetně montáže rámu plochy přes 1 m2 obloukových nebo kulatých do zdiva, výšky přes 1,5 do 2,5 m | M2 | 6.67 | 0.00027 |  |  |  | 0 |  | CS ÚRS 2022 01 |  | 2
PP |  |  |  | Montáž oken dřevěných včetně montáže rámu plochy přes 1 m2 obloukových nebo kulatých do zdiva, výšky přes 1,5 do 2,5 m
VV |  |  |  | dle výpisu prvků' OP/102(1.15*1.45)*4=6.670 [A] Mezisoučet: A=6.670 [B]
TS
P | 242 | oknoeuro.R102 |  | dodávka euro okna 1150x1450 mm otevírání, parametrů , kování dle výpisu prvků položka OP/102 | KUS | 4 | 0.019 |  |  |  | 0 |  | R-položka |  | 2
PP |  |  |  | dodávka euro okna 1150x1450 mm otevírání, parametrů , kování dle výpisu prvků položka OP/102
VV |  |  |  | OP/1024=4.000 [A] Mezisoučet: A=4.000 [B]
TS
P | 243 | 766621437 |  | Montáž oken dřevěných včetně montáže rámu plochy přes 1 m2 obloukových nebo kulatých do zdiva, výšky přes 2,5 m | M2 | 146.5 | 0.00027 |  |  |  | 0 |  | CS ÚRS 2022 01 |  | 2
PP |  |  |  | Montáž oken dřevěných včetně montáže rámu plochy přes 1 m2 obloukových nebo kulatých do zdiva, výšky přes 2,5 m
VV |  |  |  | dle výpisu prvků' OP/101(1.8*2.68)*1=4.824 [A] Mezisoučet: A=4.824 [B] OP/101A(1.8*2.68)*1=4.824 [C] Mezisoučet: C=4.824 [D] OP/103(1.25*2.43)*11=33.413 [E] Mezisoučet: E=33.413 [F] OP/104(1.32*2.43)*15=48.114 [G] Mezisoučet: G=48.114 [H] OP/104A(1.32*2.43)*4=12.830 [I] Mezisoučet: I=12.830 [J] OP/106(1.32*2.43)*2=6.415 [K] Mezisoučet: K=6.415 [L] OP/201(1.15*2.2)*11=27.830 [M] Mezisoučet: M=27.830 [N] OP/202(1.25*2.2)*3=8.250 [O] Mezisoučet: O=8.250 [P] Celkem: A+C+E+G+I+K+M+O=146.500 [Q]
TS
P | 244 | oknoeuro.R101 |  | dodávka euro okna 1800x2680 mm otevírání, parametrů , kování dle výpisu prvků položka OP/101 | KUS | 1 | 0.2 |  |  |  | 0 |  | R-položka |  | 2
PP |  |  |  | dodávka euro okna 1800x2680 mm otevírání, parametrů , kování dle výpisu prvků položka OP/101
VV |  |  |  | OP/1011=1.000 [A] Mezisoučet: A=1.000 [B]
TS
P | 245 | oknoeuro.R101A |  | dodávka euro okna 1800x2680 mm otevírání, parametrů , kování dle výpisu prvků položka OP/101A | KUS | 1 | 0.2 |  |  |  | 0 |  | R-položka |  | 2
PP |  |  |  | dodávka euro okna 1800x2680 mm otevírání, parametrů , kování dle výpisu prvků položka OP/101A
VV |  |  |  | OP/101A1=1.000 [A] Mezisoučet: A=1.000 [B]
TS
P | 246 | oknoeuro.R103 |  | dodávka euro okna 1250x2430 mm otevírání, parametrů , kování dle výpisu prvků položka OP/103 | KUS | 11 | 0.125 |  |  |  | 0 |  | R-položka |  | 2
PP |  |  |  | dodávka euro okna 1250x2430 mm otevírání, parametrů , kování dle výpisu prvků položka OP/103
VV |  |  |  | OP/10311=11.000 [A] Mezisoučet: A=11.000 [B]
TS
P | 247 | oknoeuro.R104 |  | dodávka euro okna 1320x2430 mm otevírání, parametrů , kování dle výpisu prvků položka OP/104 | KUS | 15 | 0.131 |  |  |  | 0 |  | R-položka |  | 2
PP |  |  |  | dodávka euro okna 1320x2430 mm otevírání, parametrů , kování dle výpisu prvků položka OP/104
VV |  |  |  | OP/10415=15.000 [A] Mezisoučet: A=15.000 [B]
TS
P | 248 | oknoeuro.R104A |  | dodávka euro okna 1320x2430 mm otevírání, parametrů , kování dle výpisu prvků položka OP/104A | KUS | 4 | 0.131 |  |  |  | 0 |  | R-položka |  | 2
PP |  |  |  | dodávka euro okna 1320x2430 mm otevírání, parametrů , kování dle výpisu prvků položka OP/104A
VV |  |  |  | OP/104A4=4.000 [A] Mezisoučet: A=4.000 [B]
TS
P | 249 | oknoeuro.R106 |  | dodávka euro okna 1320x2430 mm otevírání, parametrů , kování dle výpisu prvků položka OP/106 | KUS | 2 | 0.131 |  |  |  | 0 |  | R-položka |  | 2
PP |  |  |  | dodávka euro okna 1320x2430 mm otevírání, parametrů , kování dle výpisu prvků položka OP/106
VV |  |  |  | OP/1062=2.000 [A] Mezisoučet: A=2.000 [B]
TS
P | 250 | oknoeuro.R201 |  | dodávka euro okna 1150x2200 mm otevírání, parametrů , kování dle výpisu prvků položka OP/201 | KUS | 11 | 0.108 |  |  |  | 0 |  | R-položka |  | 2
PP |  |  |  | dodávka euro okna 1150x2200 mm otevírání, parametrů , kování dle výpisu prvků položka OP/201
VV |  |  |  | OP/20111=11.000 [A] Mezisoučet: A=11.000 [B]
TS
P | 251 | oknoeuro.R202 |  | dodávka euro okna 1150x2200 mm otevírání, parametrů , kování dle výpisu prvků položka OP/201 | KUS | 3 | 0.108 |  |  |  | 0 |  | R-položka |  | 2
PP |  |  |  | dodávka euro okna 1150x2200 mm otevírání, parametrů , kování dle výpisu prvků položka OP/201
VV |  |  |  | OP/2023=3.000 [A] Mezisoučet: A=3.000 [B]
TS
P | 252 | 766622216 |  | Montáž oken plastových plochy do 1 m2 včetně montáže rámu otevíravých do zdiva | KUS | 10 | 0.00027 |  |  |  | 0 |  | CS ÚRS 2022 01 |  | 2
PP |  |  |  | Montáž oken plastových plochy do 1 m2 včetně montáže rámu otevíravých do zdiva
VV |  |  |  | sklepní okno ze strany suterénu10=10.000 [A] Mezisoučet: A=10.000 [B]
TS
P | 253 | 61140050 |  | okno plastové otevíravé/sklopné trojsklo do plochy 1m2 | M2 | 2.4 | 0.04028 |  |  |  | 0 |  | CS ÚRS 2022 01 |  | 2
PP |  |  |  | okno plastové otevíravé/sklopné trojsklo do plochy 1m2
VV |  |  |  | sklepní okno ze strany suterénu OP 001(0.8*0.3)*10=2.400 [A] Mezisoučet: A=2.400 [B]
TS
P | 254 | 766660001 |  | Montáž dveřních křídel otvíravých jednokřídlových š do 0,8 m do ocelové zárubně | KUS | 42 | 0 |  |  |  | 0 |  | CS ÚRS 2022 01 |  | 2
PP |  |  |  | Montáž dveřních křídel otvíravých jednokřídlových š do 0,8 m do ocelové zárubně
VV |  |  |  | byty' A4=4.000 [A] Mezisoučet: A=4.000 [B] B6=6.000 [C] Mezisoučet: C=6.000 [D] C4=4.000 [E] Mezisoučet: E=4.000 [F] D6=6.000 [G] Mezisoučet: G=6.000 [H] E5=5.000 [I] Mezisoučet: I=5.000 [J] F10=10.000 [K] Mezisoučet: K=10.000 [L] G7=7.000 [M] Mezisoučet: M=7.000 [N] Celkem: A+C+E+G+I+K+M=42.000 [O]
TS
P | 255 | 61162073.R dve |  | dveře jednokřídlé dle výpisů vč.kování | KUS | 42 | 0.0145 |  |  |  | 0 |  | R-položka |  | 2
PP |  |  |  | dveře jednokřídlé dle výpisů vč.kování
VV |  |  |  | byty' A4=4.000 [A] Mezisoučet: A=4.000 [B] B6=6.000 [C] Mezisoučet: C=6.000 [D] C4=4.000 [E] Mezisoučet: E=4.000 [F] D6=6.000 [G] Mezisoučet: G=6.000 [H] E5=5.000 [I] Mezisoučet: I=5.000 [J] F10=10.000 [K] Mezisoučet: K=10.000 [L] G7=7.000 [M] Mezisoučet: M=7.000 [N] Celkem: A+C+E+G+I+K+M=42.000 [O]
TS
P | 256 | 766660001 | 1 | Montáž dveřních křídel otvíravých jednokřídlových š do 0,8 m do ocelové zárubně | KUS | 47 | 0 |  |  |  | 0 |  | CS ÚRS 2022 01 |  | 2
PP |  |  |  | Montáž dveřních křídel otvíravých jednokřídlových š do 0,8 m do ocelové zárubně
VV |  |  |  | levé nebo pravé dle výpisu prvku' 'byty' 'DW121B' A2=2.000 [A] B2=2.000 [B] C2=2.000 [C] D2=2.000 [D] E3=3.000 [E] F2=2.000 [F] G2=2.000 [G] Mezisoučet: A+B+C+D+E+F+G=15.000 [H] 'DW122B' A0=0.000 [I] B0=0.000 [J] C0=0.000 [K] D0=0.000 [L] E0=0.000 [M] F2=2.000 [N] G0=0.000 [O] Mezisoučet: I+J+K+L+M+N+O=2.000 [P] 'DW123B' A3=3.000 [Q] B0=0.000 [R] C2=2.000 [S] D0=0.000 [T] E0=0.000 [U] F1=1.000 [V] G3=3.000 [W] Mezisoučet: Q+R+S+T+U+V+W=9.000 [X] 'DW124B' A0=0.000 [Y] B4=4.000 [Z] C2=2.000 [AA] D3=3.000 [AB] E4=4.000 [AC] F6=6.000 [AD] G2=2.000 [AE] Mezisoučet: Y+Z+AA+AB+AC+AD+AE=21.000 [AF] Celkem: A+B+C+D+E+F+G+I+J+K+L+M+N+O+Q+R+S+T+U+V+W+Y+Z+AA+AB+AC+AD+AE=47.000 [AG]
TS
P | 257 | 61162073.R700 |  | dveře jednokřídlé komůrková dřevotříska, CPL, bílé plné 700x1970-2100mm vč. dozického zámku | KUS | 17 | 0.0145 |  |  |  | 0 |  | R-položka |  | 2
PP |  |  |  | dveře jednokřídlé komůrková dřevotříska, CPL, bílé plné 700x1970-2100mm vč. dozického zámku
VV |  |  |  | byty' 'DW121B' A2=2.000 [A] B2=2.000 [B] C2=2.000 [C] D2=2.000 [D] E3=3.000 [E] F2=2.000 [F] G2=2.000 [G] Mezisoučet: A+B+C+D+E+F+G=15.000 [H] 'DW122B' A0=0.000 [I] B0=0.000 [J] C0=0.000 [K] D0=0.000 [L] E0=0.000 [M] F2=2.000 [N] G0=0.000 [O] Mezisoučet: I+J+K+L+M+N+O=2.000 [P] Celkem: A+B+C+D+E+F+G+I+J+K+L+M+N+O=17.000 [Q]
TS
P | 258 | 61162074.R800 |  | dveře jednokřídlé komůrková dřevotříska, CPL, bílé plné 800x1970-2100mm vč. dozického zámku | KUS | 30 | 0.016 |  |  |  | 0 |  | R-položka |  | 2
PP |  |  |  | dveře jednokřídlé komůrková dřevotříska, CPL, bílé plné 800x1970-2100mm vč. dozického zámku
VV |  |  |  | DW123B' A3=3.000 [A] B0=0.000 [B] C2=2.000 [C] D0=0.000 [D] E0=0.000 [E] F1=1.000 [F] G3=3.000 [G] Mezisoučet: A+B+C+D+E+F+G=9.000 [H] 'DW124B' A0=0.000 [I] B4=4.000 [J] C2=2.000 [K] D3=3.000 [L] E4=4.000 [M] F6=6.000 [N] G2=2.000 [O] Mezisoučet: I+J+K+L+M+N+O=21.000 [P] Celkem: A+B+C+D+E+F+G+I+J+K+L+M+N+O=30.000 [Q]
TS
P | 259 | 766660001 | 2 | Montáž dveřních křídel otvíravých jednokřídlových š do 0,8 m do ocelové zárubně | KUS | 12 | 0 |  |  |  | 0 |  | CS ÚRS 2022 01 |  | 2
PP |  |  |  | Montáž dveřních křídel otvíravých jednokřídlových š do 0,8 m do ocelové zárubně
VV |  |  |  | levé nebo pravé dle výpisu prvků' 'společné prostory' DW2013=3.000 [A] Mezisoučet: A=3.000 [B] DW1083=3.000 [C] Mezisoučet: C=3.000 [D] DW1012=2.000 [E] Mezisoučet: E=2.000 [F] DW1053=3.000 [G] Mezisoučet: G=3.000 [H] DW1071=1.000 [I] Mezisoučet: I=1.000 [J] Celkem: A+C+E+G+I=12.000 [K]
TS
P | 260 | 61162073.R700 | 1 | dveře jednokřídlé komůrková dřevotříska, CPL, bílé plné 700x1970-2100mm vč. dozického zámku | KUS | 3 | 0.0145 |  |  |  | 0 |  | R-položka |  | 2
PP |  |  |  | dveře jednokřídlé komůrková dřevotříska, CPL, bílé plné 700x1970-2100mm vč. dozického zámku
VV |  |  |  | DW1053=3.000 [A] Mezisoučet: A=3.000 [B] Celkem: A=3.000 [C]
TS
P | 261 | 61162074.R800 | 1 | dveře jednokřídlé komůrková dřevotříska, CPL, bílé plné 800x1970-2100mm vč. dozického zámku | KUS | 9 | 0.016 |  |  |  | 0 |  | R-položka |  | 2
PP |  |  |  | dveře jednokřídlé komůrková dřevotříska, CPL, bílé plné 800x1970-2100mm vč. dozického zámku
VV |  |  |  | společné prostory' DW2013=3.000 [A] Mezisoučet: A=3.000 [B] DW1083=3.000 [C] Mezisoučet: C=3.000 [D] DW1012=2.000 [E] Mezisoučet: E=2.000 [F] DW1071=1.000 [G] Mezisoučet: G=1.000 [H] Celkem: A+C+E+G=9.000 [I]
TS
P | 262 | 766660002 |  | Montáž dveřních křídel dřevěných nebo plastových otevíravých do ocelové zárubně povrchově upravených jednokřídlových, šířky přes 800 mm | KUS | 11 | 0 |  |  |  | 0 |  | CS ÚRS 2022 01 |  | 2
PP |  |  |  | Montáž dveřních křídel dřevěných nebo plastových otevíravých do ocelové zárubně povrchově upravených jednokřídlových, šířky přes 800 mm
VV |  |  |  | levé nebo pravé dle výpisu prvků' 'společné prostory' DW1031=1.000 [A] Mezisoučet: A=1.000 [B] DW1045=5.000 [C] Mezisoučet: C=5.000 [D] DW1062+3=5.000 [E] Mezisoučet: E=5.000 [F] Celkem: A+C+E=11.000 [G]
TS
P | 263 | 61162075 |  | dveře jednokřídlé voštinové povrch laminátový plné 900x1970-2100mm | KUS | 11 | 0.017 |  |  |  | 0 |  | CS ÚRS 2022 01 |  | 2
PP |  |  |  | dveře jednokřídlé voštinové povrch laminátový plné 900x1970-2100mm
VV |  |  |  | levé nebo pravé dle výpisu prvků' 'společné prostory' DW1031=1.000 [A] Mezisoučet: A=1.000 [B] DW1045=5.000 [C] Mezisoučet: C=5.000 [D] DW1062+3=5.000 [E] Mezisoučet: E=5.000 [F] Celkem: A+C+E=11.000 [G]
TS
P | 264 | 766660011 |  | Montáž dveřních křídel dřevěných nebo plastových otevíravých do ocelové zárubně povrchově upravených dvoukřídlových, šířky do 1450 mm | KUS | 1 | 0 |  |  |  | 0 |  | CS ÚRS 2022 01 |  | 2
PP |  |  |  | Montáž dveřních křídel dřevěných nebo plastových otevíravých do ocelové zárubně povrchově upravených dvoukřídlových, šířky do 1450 mm
VV |  |  |  | společné prostory' DW1111=1.000 [A] Mezisoučet: A=1.000 [B]
TS
P | 265 | 61162102 |  | dveře dvoukřídlé voštinové povrch laminátový plné 1250x1970-2100mm | KUS | 1 | 0.026 |  |  |  | 0 |  | CS ÚRS 2022 01 |  | 2
PP |  |  |  | dveře dvoukřídlé voštinové povrch laminátový plné 1250x1970-2100mm
VV |  |  |  | společné prostory' DW1111=1.000 [A] Mezisoučet: A=1.000 [B]
TS
P | 266 | 766660022 |  | Montáž dveřních křídel dřevěných nebo plastových otevíravých do ocelové zárubně protipožárních jednokřídlových, šířky přes 800 mm | KUS | 7 | 0 |  |  |  | 0 |  | CS ÚRS 2022 01 |  | 2
PP |  |  |  | Montáž dveřních křídel dřevěných nebo plastových otevíravých do ocelové zárubně protipožárních jednokřídlových, šířky přes 800 mm
VV |  |  |  | byty A-G7=7.000 [A] Mezisoučet: A=7.000 [B]
TS |  |  |  | 1. Cenami -0021 až -0031, -0161 až -0163, -0181 až -0183, se oceňují dveře s protipožární odolností do 30 min. 2. V cenách -0201 až -0272 je započtena i montáž okopného plechu, stavěče křídel a držadel kyvných dveří. 3. V cenách -0351 až -0384 jsou započtené i náklady na osazení kování, vodícího trnu, seřízení pojezdů na stěnu a následné vyrovnání a seřízení dveřních křídel. 4. V cenách -0311 až -0324 nejsou započtené náklady na sestavení a osazení stavebního pouzdra, tyto náklady se oceňují cenami souboru cen 642 94-6 . . . Osazení stavebního pouzdra posuvných dveří do zděné příčky, katalogu 801-1 Budovy a haly - zděné a monolitické.
P | 267 | 61161028.RT |  | dveře jednokřídlé bezpečnostní třída 3, protipožární EI (EW) 30 D3 | KUS | 7 | 0.0215 |  |  |  | 0 |  | R-položka |  | 2
PP |  |  |  | dveře jednokřídlé bezpečnostní třída 3, protipožární EI (EW) 30 D3
VV |  |  |  | byty A-G7=7.000 [A] Mezisoučet: A=7.000 [B]
TS
P | 268 | 766660411 |  | Montáž dveřních křídel dřevěných nebo plastových vchodových dveří včetně rámu do zdiva jednokřídlových bez nadsvětlíku | KUS | 7 | 0.00092 |  |  |  | 0 |  | CS ÚRS 2022 01 |  | 2
PP |  |  |  | Montáž dveřních křídel dřevěných nebo plastových vchodových dveří včetně rámu do zdiva jednokřídlových bez nadsvětlíku
VV |  |  |  | byty vstupy' 'DW120B' L4=4.000 [A] P3=3.000 [B] Mezisoučet: A+B=7.000 [C] Celkem: A+B=7.000 [D]
TS
P | 269 | 61173202 |  | dveře jednokřídlé dřevěné plné max rozměru otvoru 2,42m2 bezpečnostní třídy RC2 | M2 | 12.6 | 0.02423 |  |  |  | 0 |  | CS ÚRS 2022 01 |  | 2
PP |  |  |  | dveře jednokřídlé dřevěné plné max rozměru otvoru 2,42m2 bezpečnostní třídy RC2
VV |  |  |  | byty vstupy' 'DW120B' L4=4.000 [A] P3=3.000 [B] Mezisoučet: A+B=7.000 [C] Celkem: A+B=7.000 [D] 7*1.8 Přepočtené koeficientem množství=12.600 [E]
TS
P | 270 | 766660421 |  | Montáž dveřních křídel dřevěných nebo plastových vchodových dveří včetně rámu do zdiva jednokřídlových s nadsvětlíkem | KUS | 2 | 0.00093 |  |  |  | 0 |  | CS ÚRS 2022 01 |  | 2
PP |  |  |  | Montáž dveřních křídel dřevěných nebo plastových vchodových dveří včetně rámu do zdiva jednokřídlových s nadsvětlíkem
VV |  |  |  | DP/1041=1.000 [A] Mezisoučet: A=1.000 [B] DP/104a1=1.000 [C] Mezisoučet: C=1.000 [D] Celkem: A+C=2.000 [E]
TS
P | 271 | dveřeeuro.R104 |  | dveře vchodové jednokřídlé s nadsvětlíkem 1160x3198 mm parametrů dle položka výpisu DP/104 | KUS | 1 | 0.186 |  |  |  | 0 |  | R-položka |  | 2
PP |  |  |  | dveře vchodové jednokřídlé s nadsvětlíkem 1160x3198 mm parametrů dle položka výpisu DP/104
VV |  |  |  | DP/1041=1.000 [A] Mezisoučet: A=1.000 [B]
TS
P | 272 | dveřeeuro.R104a |  | dveře vchodové jednokřídlé s nadsvětlíkem 1160x3198 mm parametrů dle položka výpisu DP/104 | KUS | 1 | 0.186 |  |  |  | 0 |  | R-položka |  | 2
PP |  |  |  | dveře vchodové jednokřídlé s nadsvětlíkem 1160x3198 mm parametrů dle položka výpisu DP/104
VV |  |  |  | DP/104a1=1.000 [A] Mezisoučet: A=1.000 [B]
TS
P | 273 | 766660461 |  | Montáž dveřních křídel dřevěných nebo plastových vchodových dveří včetně rámu do zdiva dvoukřídlových s nadsvětlíkem | KUS | 7 | 0.00086 |  |  |  | 0 |  | CS ÚRS 2022 01 |  | 2
PP |  |  |  | Montáž dveřních křídel dřevěných nebo plastových vchodových dveří včetně rámu do zdiva dvoukřídlových s nadsvětlíkem
VV |  |  |  | DP/1011=1.000 [A] Mezisoučet: A=1.000 [B] DP/1021=1.000 [C] Mezisoučet: C=1.000 [D] DP/1031=1.000 [E] Mezisoučet: E=1.000 [F] DP/1051=1.000 [G] Mezisoučet: G=1.000 [H] DP/1061=1.000 [I] Mezisoučet: I=1.000 [J] DP/106A1=1.000 [K] Mezisoučet: K=1.000 [L] DP/1081=1.000 [M] Mezisoučet: M=1.000 [N] Celkem: A+C+E+G+I+K+M=7.000 [O]
TS
P | 274 | dveřeeuro.R102 |  | dveře vchodové dvoukřídlé s nadsvětlíkem 1565x3193 mm parametrů dle položka výpisu DP/102 | KUS | 1 | 0.186 |  |  |  | 0 |  | R-položka |  | 2
PP |  |  |  | dveře vchodové dvoukřídlé s nadsvětlíkem 1565x3193 mm parametrů dle položka výpisu DP/102
VV |  |  |  | DP/1021=1.000 [A] Mezisoučet: A=1.000 [B]
TS
P | 275 | dveřeeuro.R103 |  | dveře vchodové dvoukřídlé s nadsvětlíkem 1565x3193 mm parametrů dle položka výpisu DP/103 | KUS | 1 | 0.186 |  |  |  | 0 |  | R-položka |  | 2
PP |  |  |  | dveře vchodové dvoukřídlé s nadsvětlíkem 1565x3193 mm parametrů dle položka výpisu DP/103
VV |  |  |  | DP/1031=1.000 [A] Mezisoučet: A=1.000 [B]
TS
P | 276 | dveřeeuro.R105 |  | dveře vchodové dvoukřídlé s nadsvětlíkem 1565x3508 mm parametrů dle položka výpisu DP/105 | KUS | 1 | 0.186 |  |  |  | 0 |  | R-položka |  | 2
PP |  |  |  | dveře vchodové dvoukřídlé s nadsvětlíkem 1565x3508 mm parametrů dle položka výpisu DP/105
VV |  |  |  | DP/1051=1.000 [A] Mezisoučet: A=1.000 [B]
TS
P | 277 | dveřeeuro.R106 |  | dveře vchodové dvoukřídlé s nadsvětlíkem 1565x3318 mm parametrů dle položka výpisu DP/106 | KUS | 1 | 0.186 |  |  |  | 0 |  | R-položka |  | 2
PP |  |  |  | dveře vchodové dvoukřídlé s nadsvětlíkem 1565x3318 mm parametrů dle položka výpisu DP/106
VV |  |  |  | DP/1061=1.000 [A] Mezisoučet: A=1.000 [B]
TS
P | 278 | dveřeeuro.R106A |  | dveře vchodové dvoukřídlé s nadsvětlíkem 1565x3318 mm parametrů dle položka výpisu DP/106A | KUS | 1 | 0.186 |  |  |  | 0 |  | R-položka |  | 2
PP |  |  |  | dveře vchodové dvoukřídlé s nadsvětlíkem 1565x3318 mm parametrů dle položka výpisu DP/106A
VV |  |  |  | DP/106A1=1.000 [A] Mezisoučet: A=1.000 [B]
TS
P | 279 | dveřeeuro.R108 |  | dveře vchodové dvoukřídlé s nadsvětlíkem 1565x3193 mm parametrů dle položka výpisu DP/108 | KUS | 1 | 0.186 |  |  |  | 0 |  | R-položka |  | 2
PP |  |  |  | dveře vchodové dvoukřídlé s nadsvětlíkem 1565x3193 mm parametrů dle položka výpisu DP/108
VV |  |  |  | DP/1081=1.000 [A] Mezisoučet: A=1.000 [B]
TS
P | 280 | 766660713 |  | Montáž dveřních doplňků plechu okopového | KUS | 9 | 0 |  |  |  | 0 |  | CS ÚRS 2022 01 |  | 2
PP |  |  |  | Montáž dveřních doplňků plechu okopového
VV |  |  |  | 9=9.000 [A]
TS
P | 281 | 54915213 |  | plech okopový nerez 915x250x0,6mm | KUS | 9 | 0.0006 |  |  |  | 0 |  | CS ÚRS 2022 01 |  | 2
PP |  |  |  | plech okopový nerez 915x250x0,6mm
VV |  |  |  | 9=9.000 [A]
TS
P | 282 | 766660716 |  | Montáž dveřních doplňků samozavírače na zárubeň dřevěnou | KUS | 9 | 0 |  |  |  | 0 |  | CS ÚRS 2022 01 |  | 2
PP |  |  |  | Montáž dveřních doplňků samozavírače na zárubeň dřevěnou
VV |  |  |  | 9=9.000 [A] Mezisoučet: A=9.000 [B]
TS
P | 283 | 766660718 |  | Montáž dveřních doplňků stavěče křídla | KUS | 16 | 0 |  |  |  | 0 |  | CS ÚRS 2022 01 |  | 2
PP |  |  |  | Montáž dveřních doplňků stavěče křídla
VV |  |  |  | 16=16.000 [A] Mezisoučet: A=16.000 [B]
TS
P | 284 | 766660720 |  | Montáž dveřních doplňků větrací mřížky s vyříznutím otvoru | KUS | 10 | 0 |  |  |  | 0 |  | CS ÚRS 2022 01 |  | 2
PP |  |  |  | Montáž dveřních doplňků větrací mřížky s vyříznutím otvoru
VV |  |  |  | bude upřesněno, kalkulováno 10 dveří10=10.000 [A] Mezisoučet: A=10.000 [B]
TS
P | 285 | 56245607.R |  | mřížka větrací do dveří dvojitá např.453x90 mm, bílá | KUS | 10 | 0.00014 |  |  |  | 0 |  | [bez vazby na CS] |  | 2
PP |  |  |  | mřížka větrací do dveří dvojitá např.453x90 mm, bílá
VV
TS
P | 286 | 766674811 |  | Demontáž střešních oken na krytině hladké a drážkové, sklonu přes 30 do 45° | KUS | 11 | 0 |  |  |  | 0 |  | CS ÚRS 2022 01 |  | 2
PP |  |  |  | Demontáž střešních oken na krytině hladké a drážkové, sklonu přes 30 do 45°
VV
TS
P | 287 | 766691914 |  | Ostatní práce vyvěšení nebo zavěšení křídel s případným uložením a opětovným zavěšením po provedení stavebních změn dřevěných dveřních, plochy do 2 m2 | KUS | 15 | 0 |  |  |  | 0 |  | CS ÚRS 2022 01 |  | 2
PP |  |  |  | Ostatní práce vyvěšení nebo zavěšení křídel s případným uložením a opětovným zavěšením po provedení stavebních změn dřevěných dveřních, plochy do 2 m2
VV |  |  |  | Bourání dveří (p) 15=15.000 [A] Celkem: A=15.000 [B]
TS
P | 288 | 766691915 |  | Ostatní práce vyvěšení nebo zavěšení křídel s případným uložením a opětovným zavěšením po provedení stavebních změn dřevěných dveřních, plochy přes 2 m2 | KUS | 6 | 0 |  |  |  | 0 |  | CS ÚRS 2022 01 |  | 2
PP |  |  |  | Ostatní práce vyvěšení nebo zavěšení křídel s případným uložením a opětovným zavěšením po provedení stavebních změn dřevěných dveřních, plochy přes 2 m2
VV |  |  |  | Bourání dveří (p) 6=6.000 [A] Celkem: A=6.000 [B]
TS
P | 289 | 766DWBYRY.R |  | Dveře v bytech A-G dle samostaného výpisu 700-800/1970 - pouze křídla vč. kování | KUS | 53 | 0 |  |  |  | 0 |  | R-položka |  | 2
PP |  |  |  | Dveře v bytech A-G dle samostaného výpisu 700-800/1970 - pouze křídla vč. kování
VV |  |  |  | A6=6.000 [A] Mezisoučet: A=6.000 [B] B7=7.000 [C] Mezisoučet: C=7.000 [D] C6=6.000 [E] Mezisoučet: E=6.000 [F] D6=6.000 [G] Mezisoučet: G=6.000 [H] E10=10.000 [I] Mezisoučet: I=10.000 [J] F11=11.000 [K] Mezisoučet: K=11.000 [L] G7=7.000 [M] Mezisoučet: M=7.000 [N] Celkem: A+C+E+G+I+K+M=53.000 [O]
TS
P | 290 | 766DWBYRY.Rvch |  | Dveře v bytech A-G dle samostaného výpisu 700-800/1970 - pouze křídla vč. kování | KUS | 7 | 0 |  |  |  | 0 |  | R-položka |  | 2
PP |  |  |  | Dveře v bytech A-G dle samostaného výpisu 700-800/1970 - pouze křídla vč. kování
VV |  |  |  | A1=1.000 [A] Mezisoučet: A=1.000 [B] B1=1.000 [C] Mezisoučet: C=1.000 [D] C1=1.000 [E] Mezisoučet: E=1.000 [F] D1=1.000 [G] Mezisoučet: G=1.000 [H] E1=1.000 [I] Mezisoučet: I=1.000 [J] F1=1.000 [K] Mezisoučet: K=1.000 [L] G1=1.000 [M] Mezisoučet: M=1.000 [N] Celkem: A+C+E+G+I+K+M=7.000 [O]
TS
P | 291 | KLIKAZAMEK. |  | Příplatek za uzamykatelnou kliku na všechny výplně v 1.NP | KUS | 39 | 0 |  |  |  | 0 |  | R-položka |  | 2
PP |  |  |  | Příplatek za uzamykatelnou kliku na všechny výplně v 1.NP
VV |  |  |  | 1.NP39=39.000 [A] Mezisoučet: A=39.000 [B]
TS
P | 292 | KOVANIHK.R |  | Přípatek za kování horních křídel pro položku OP104a,OP106 | KPL | 1 | 0 |  |  |  | 0 |  | R-položka |  | 2
PP |  |  |  | Přípatek za kování horních křídel pro položku OP104a,OP106
VV |  |  |  | 1=1.000 [A]
TS
P | 293 | OKENPAS.R |  | Okenní páska (uzávěra připojovcaí spáry) ze strany interiéru (parotěsná vrstva) a exteriéru (paropropustná vrstva) - dodávka+montáž | M | 365 | 0 |  |  |  | 0 |  | R-položka |  | 2
PP |  |  |  | Okenní páska (uzávěra připojovcaí spáry) ze strany interiéru (parotěsná vrstva) a exteriéru (paropropustná vrstva) - dodávka+montáž
VV |  |  |  | 365=365.000 [A] Mezisoučet: A=365.000 [B]
TS
P | 294 | OKENPAS.Rdv |  | Okenní páska (uzávěra připojovcaí spáry) ze strany interiéru (parotěsná vrstva) a exteriéru (paropropustná vrstva) - dodávka+montáž | M | 85 | 0 |  |  |  | 0 |  | R-položka |  | 2
PP |  |  |  | Okenní páska (uzávěra připojovcaí spáry) ze strany interiéru (parotěsná vrstva) a exteriéru (paropropustná vrstva) - dodávka+montáž
VV |  |  |  | 85=85.000 [A] Mezisoučet: A=85.000 [B]
TS
P | 295 | kotva.R |  | pásková kotva - dodávka | M | 85 | 0 |  |  |  | 0 |  | R-položka |  | 2
PP |  |  |  | pásková kotva - dodávka
VV |  |  |  | 85=85.000 [A]
TS
P | 296 | OKENPAS.Rdv | 1 | Okenní páska (uzávěra připojovcaí spáry) ze strany interiéru (parotěsná vrstva) a exteriéru (paropropustná vrstva) - dodávka+montáž | M | 85 | 0 |  |  |  | 0 |  | R-položka |  | 2
PP |  |  |  | Okenní páska (uzávěra připojovcaí spáry) ze strany interiéru (parotěsná vrstva) a exteriéru (paropropustná vrstva) - dodávka+montáž
VV |  |  |  | 85=85.000 [A] Mezisoučet: A=85.000 [B]
TS
P | 297 | kotva.R | 1 | pásková kotva - dodávka | M | 85 | 0 |  |  |  | 0 |  | R-položka |  | 2
PP |  |  |  | pásková kotva - dodávka
VV |  |  |  | 85=85.000 [A]
TS
P | 298 | PARVNEJ.R |  | Vnější parapet - AL tažený hl.260 mm, barva dle výpisu (tmavý bronz) - dodávka+montáž | KUS | 54 | 0 |  |  |  | 0 |  | R-položka |  | 2
PP |  |  |  | Vnější parapet - AL tažený hl.260 mm, barva dle výpisu (tmavý bronz) - dodávka+montáž
VV |  |  |  | přepočteno na kusy oken54=54.000 [A] Mezisoučet: A=54.000 [B]
TS
P | 299 | PARVNITR.R |  | Vnitřní parapet - dřevotřískový hl. 500 mm, barva dle výpisu - dodávka+montáž | KUS | 54 | 0 |  |  |  | 0 |  | R-položka |  | 2
PP |  |  |  | Vnitřní parapet - dřevotřískový hl. 500 mm, barva dle výpisu - dodávka+montáž
VV |  |  |  | přepočteno na kusy oken54=54.000 [A] Mezisoučet: A=54.000 [B]
TS
P | 300 | 998766202 |  | Přesun hmot pro konstrukce truhlářské stanovený procentní sazbou (%) z ceny vodorovná dopravní vzdálenost do 50 m v objektech výšky přes 6 do 12 m | % | 71283.651 | 0 |  |  |  | 0 |  | CS ÚRS 2022 01 |  | 2
PP |  |  |  | Přesun hmot pro konstrukce truhlářské stanovený procentní sazbou (%) z ceny vodorovná dopravní vzdálenost do 50 m v objektech výšky přes 6 do 12 m
VV
TS
SD |  | 767 |  | Konstrukce zámečnické
P | 301 | 767000000.RALst |  | Hliníková stěna 3000x2430 mm+ dveře 1900x2430 mm- atypický výrobek.kompletní dodávka+montáž | KPL | 1 | 0 |  |  |  | 0 |  | R-položka |  | 2
PP |  |  |  | Hliníková stěna 3000x2430 mm+ dveře 1900x2430 mm- atypický výrobek.kompletní dodávka+montáž
VV |  |  |  | 1=1.000 [A] Mezisoučet: A=1.000 [B]
TS
P | 302 | 76700Z001 |  | D+M Z001 ocelová okenní mřížka 600 x 300 mm vč. kotvení a příslušenství (dle PD) | KPL | 10 | 0 |  |  |  | 0 |  | R-položka |  | 2
PP |  |  |  | D+M Z001 ocelová okenní mřížka 600 x 300 mm vč. kotvení a příslušenství (dle PD)
VV
TS
P | 303 | 76700Z0101 |  | D+M Z101 okenní mříž 1800 x 2570 mm vč. kotvení a příslušenství (dle PD) | KPL | 1 | 0 |  |  |  | 0 |  | R-položka |  | 2
PP |  |  |  | D+M Z101 okenní mříž 1800 x 2570 mm vč. kotvení a příslušenství (dle PD)
VV
TS
P | 304 | 76700Z0102 |  | D+M Z102 okenní mříž 1320 x 2160 mm vč. kotvení a příslušenství (dle PD) | KPL | 2 | 0 |  |  |  | 0 |  | R-položka |  | 2
PP |  |  |  | D+M Z102 okenní mříž 1320 x 2160 mm vč. kotvení a příslušenství (dle PD)
VV
TS
P | 305 | 76700Z0106 |  | D+M Z106 madlo na rampě 3300 x 900 mm vč. kotvení a příslušenství (dle PD) | KPL | 1 | 0 |  |  |  | 0 |  | R-položka |  | 2
PP |  |  |  | D+M Z106 madlo na rampě 3300 x 900 mm vč. kotvení a příslušenství (dle PD)
VV
TS
P | 306 | 76700Z0107 |  | D+M Z107 madlo na rampě 3150 x 900 mm vč. kotvení a příslušenství (dle PD) | KPL | 1 | 0 |  |  |  | 0 |  | R-položka |  | 2
PP |  |  |  | D+M Z107 madlo na rampě 3150 x 900 mm vč. kotvení a příslušenství (dle PD)
VV
TS
P | 307 | 76700Z0201 |  | D+M Z201 protidešťová žaluzie 240 x 1705 mm mm vč. kotvení a příslušenství (dle PD) | KPL | 4 | 0 |  |  |  | 0 |  | R-položka |  | 2
PP |  |  |  | D+M Z201 protidešťová žaluzie 240 x 1705 mm mm vč. kotvení a příslušenství (dle PD)
VV
TS
P | 308 | 76700Z0301 |  | D+M Z301 protidešťová žaluzie 240 x 1005 mm mm vč. kotvení a příslušenství (dle PD) | KPL | 4 | 0 |  |  |  | 0 |  | R-položka |  | 2
PP |  |  |  | D+M Z301 protidešťová žaluzie 240 x 1005 mm mm vč. kotvení a příslušenství (dle PD)
VV
TS
P | 309 | 767996801 |  | Demontáž ostatních zámečnických konstrukcí o hmotnosti jednotlivých dílů rozebráním do 50 kg | KG | 300 | 0 |  |  |  | 0 |  | CS ÚRS 2022 01 |  | 2
PP |  |  |  | Demontáž ostatních zámečnických konstrukcí o hmotnosti jednotlivých dílů rozebráním do 50 kg
VV |  |  |  | dle PD: E.2.11 Demontáž zámečnických prvků (předpokládáná hm) 30.0*10=300.000 [A] Celkem: A=300.000 [B]
TS
P | 310 | 998767202 |  | Přesun hmot pro zámečnické konstrukce stanovený procentní sazbou (%) z ceny vodorovná dopravní vzdálenost do 50 m v objektech výšky přes 6 do 12 m | % | 2805.014 | 0 |  |  |  | 0 |  | CS ÚRS 2022 01 |  | 2
PP |  |  |  | Přesun hmot pro zámečnické konstrukce stanovený procentní sazbou (%) z ceny vodorovná dopravní vzdálenost do 50 m v objektech výšky přes 6 do 12 m
VV
TS
SD |  | 771 |  | Podlahy z dlaždic
P | 311 | 771274113 |  | Montáž obkladů schodišť z dlaždic keramických lepených flexibilním lepidlem stupnic hladkých, šířky přes 250 do 300 mm | M | 102.2 | 0.00153 |  |  |  | 0 |  | CS ÚRS 2022 01 |  | 2
PP |  |  |  | Montáž obkladů schodišť z dlaždic keramických lepených flexibilním lepidlem stupnic hladkých, šířky přes 250 do 300 mm
VV
TS
P | 312 | 771274232 |  | Montáž obkladů schodišť z dlaždic keramických lepených flexibilním lepidlem podstupnic hladkých, výšky přes 150 do 200 mm | M | 102.2 | 0.00102 |  |  |  | 0 |  | CS ÚRS 2022 01 |  | 2
PP |  |  |  | Montáž obkladů schodišť z dlaždic keramických lepených flexibilním lepidlem podstupnic hladkých, výšky přes 150 do 200 mm
VV |  |  |  | dle PD: E.2.11 Dlažba - schodiště (dl * p) 1.4*(20+20+33)=102.200 [A] Celkem: A=102.200 [B]
TS
P | 313 | 771411810 |  | Demontáž soklíků pórovinových kladených do malty rovných | M | 419.73 | 0 |  |  |  | 0 |  | R-položka |  | 2
PP |  |  |  | Demontáž soklíků pórovinových kladených do malty rovných
VV |  |  |  | dle PD: E.2.11 Demontáž keramické dlažby - sokl (dl) S.1 - SCHODIŠTĚ 23.30=23.300 [A] S.2 - SCHODIŠTĚ 19.96=19.960 [B] S.3 - SCHODIŠTĚ 22.89=22.890 [C] 1.01 - ZÁDVEŘÍ 12.08=12.080 [D] 1.04 - HALA 28.45=28.450 [E] 1.05 - CHODBA 15.68=15.680 [F] 1.06 - WC ŽENY 11.89=11.890 [G] 1.07 - WC MUŽI / ÚKLID 14.86=14.860 [H] 1.08 - WC IMOBILNÍ 7.93=7.930 [I] 1.12 - CHODBA 12.63=12.630 [J] 1.13 - KOMERČNÍ PROSTORY 26.85=26.850 [K] 1.14 - CHDOBA 16.29=16.290 [L] 1.15 - ZÁDVEŘÍ 13.46=13.460 [M] 1.16 - KOTELNA 10.37=10.370 [N] 1.22 - WC 11.8=11.800 [O] 1.23 - SPRCHA 9.22=9.220 [P] 1.24 - ZÁDVEŘÍ 10.91=10.910 [Q] 1.25 - ZÁDVEŘÍ 10.91=10.910 [R] 1.26 - ZÁDVEŘÍ 11.49=11.490 [S] A1.04 - KOUPELNA 9.02=9.020 [T] B1.02 - WC 5.38=5.380 [U] B1.06 - KOUPELNA 10.85=10.850 [V] C1.02 - WC 6.49=6.490 [W] C1.03 - KOUPELNA 7.87=7.870 [X] D1.02 - WC 6.49=6.490 [Y] D1.03 - KOUPELNA 7.92=7.920 [Z] E1.05 - WC 4.63=4.630 [AA] E1.06 - KOUPELNA 7.19=7.190 [AB] S.1 - SCHODIŠTĚ 23.30=23.300 [AC] 2.01 - CHODBA 11.72=11.720 [AD] F2.03 - KOUPELNA 10.68=10.680 [AE] F2.04 - WC 3.89=3.890 [AF] G2.06 - KOUPELNA 8.15=8.150 [AG] G2.07 - WC 5.18=5.180 [AH] Celkem: A+B+C+D+E+F+G+H+I+J+K+L+M+N+O+P+Q+R+S+T+U+V+W+X+Y+Z+AA+AB+AC+AD+AE+AF+AG+AH=419.730 [AI]
TS
P | 314 | 771474113 |  | Montáž soklů z dlaždic keramických lepených flexibilním lepidlem rovných, výšky přes 90 do 120 mm | M | 270.29 | 0.00058 |  |  |  | 0 |  | CS ÚRS 2022 01 |  | 2
PP |  |  |  | Montáž soklů z dlaždic keramických lepených flexibilním lepidlem rovných, výšky přes 90 do 120 mm
VV |  |  |  | dle PD: E.2.11 Dlažba - sokl (dl) S.1 - SCHODIŠTĚ 23.30=23.300 [A] S.2 - SCHODIŠTĚ 19.96=19.960 [B] S.3 - SCHODIŠTĚ 22.89=22.890 [C] 1.01 - ZÁDVEŘÍ 12.08=12.080 [D] 1.04 - HALA 28.45=28.450 [E] 1.05 - CHODBA 15.68=15.680 [F] 1.12 - CHODBA 12.63=12.630 [G] 1.13 - KOMERČNÍ PROSTORY 26.85=26.850 [H] 1.14 - CHDOBA 16.29=16.290 [I] 1.15 - ZÁDVEŘÍ 13.46=13.460 [J] 1.16 - KOTELNA 10.37=10.370 [K] 1.24 - ZÁDVEŘÍ 10.91=10.910 [L] 1.25 - ZÁDVEŘÍ 10.91=10.910 [M] 1.26 - ZÁDVEŘÍ 11.49=11.490 [N] S.1 - SCHODIŠTĚ 23.30=23.300 [O] 2.01 - CHODBA 11.72=11.720 [P] Celkem: A+B+C+D+E+F+G+H+I+J+K+L+M+N+O+P=270.290 [Q]
TS
P | 315 | 771571810 |  | Demontáž podlah z dlaždic keramických kladených do malty | M2 | 310.44 | 0 |  |  |  | 0 |  | CS ÚRS 2022 01 |  | 2
PP |  |  |  | Demontáž podlah z dlaždic keramických kladených do malty
VV |  |  |  | dle PD: E.2.11 Demontáž keramické dlažby (pl) 1.01 - ZÁDVEŘÍ 6.80=6.800 [A] 1.02 - TECHNIVKÉ ZÁZEMÍ 37.60=37.600 [B] 1.03 - TECHNIVKÉ ZÁZEMÍ 3.90=3.900 [C] 1.04 - HALA 44.70=44.700 [D] 1.05 - CHODBA 15.10=15.100 [E] 1.06 - WC MUŽI 9.70=9.700 [F] 1.07 - WC ŽENY 7.90=7.900 [G] 1.08 - CHODBA 2.20=2.200 [H] 1.10 - PROSTORY K PRONÁJMU 14.44=14.440 [I] 1.12 - MÍSTNOST 17.00=17.000 [J] 1.13 - MÍSTNOST 6.70=6.700 [K] 1.14 - CHODBA 12.90=12.900 [L] 1.15 - ZÁDVEŘÍ 9.40=9.400 [M] 1.16 - KOTELNA 6.50=6.500 [N] 1.18 - PRODEJ JÍZDENEK 6.30=6.300 [O] 1.19 - PRODEJ JÍZDENEK 13.90=13.900 [P] 1.22 - WC 6.10=6.100 [Q] 1.23 - SPRCHA 3.50=3.500 [R] 1.24 - ZÁDVEŘÍ 3.60=3.600 [S] 1.25 - ZÁDVEŘÍ 4.40=4.400 [T] 1.26 - ZÁDVEŘÍ 6.00=6.000 [U] A1.06 - KOTELNA 2.20=2.200 [V] B1.01 - ZÁDVEŘÍ 6.70=6.700 [W] B1.02 - WC 1.50=1.500 [X] B1.06 - KOUPELNA 5.50=5.500 [Y] C1.02 - WC 2.10=2.100 [Z] C1.03 - KOUPELNA 3.90=3.900 [AA] D1.02 - WV 2.10=2.100 [AB] D1.03 - KOUPELNA 3.60=3.600 [AC] E1.01 - CHODBA 13.60=13.600 [AD] E1.05 - WC 1.30=1.300 [AE] E1.06 - KOUPELNA 3.20=3.200 [AF] S.1 - SCHODIŠTĚ 16.00=16.000 [AG] F2.03 - KOUPELNA 4.90=4.900 [AH] F2.04 - WC 0.90=0.900 [AI] G2.07 - KOUPELNA 2.70=2.700 [AJ] G2.08 - WC 1.60=1.600 [AK] Celkem: A+B+C+D+E+F+G+H+I+J+K+L+M+N+O+P+Q+R+S+T+U+V+W+X+Y+Z+AA+AB+AC+AD+AE+AF+AG+AH+AI+AJ+AK=310.440 [AL]
TS
P | 316 | 771574113 |  | Montáž podlah z dlaždic keramických lepených flexibilním lepidlem maloformátových hladkých přes 12 do 19 ks/m2 | M2 | 288.83 | 0.00635 |  |  |  | 0 |  | CS ÚRS 2022 01 |  | 2
PP |  |  |  | Montáž podlah z dlaždic keramických lepených flexibilním lepidlem maloformátových hladkých přes 12 do 19 ks/m2
VV |  |  |  | dle PD: E.2.11 Keramická dlažba (pl) 1.01 - ZÁDVEŘÍ 7.78=7.780 [A] 1.04 - HALA 45.71=45.710 [B] 1.05 - CHODBA 12.69=12.690 [C] 1.06 - WC ŽENY 7.41=7.410 [D] 1.08 - WC IMOBILNÍ 3.91=3.910 [E] 1.12 - CHODBA 9.39=9.390 [F] 1.13 - KOMERČNÍ PROSTORY 39.78=39.780 [G] 1.14 - CHDOBA 13.47=13.470 [H] 1.15 - ZÁDVEŘÍ 10.36=10.360 [I] 1.16 - KOTELNA 6.53=6.530 [J] 1.22 - WC 6.1=6.100 [K] 1.23 - SPRCHA 3.44=3.440 [L] 1.24 - ZÁDVEŘÍ 5.39=5.390 [M] 1.25 - ZÁDVEŘÍ 5.39=5.390 [N] 1.26 - ZÁDVEŘÍ 7.03=7.030 [O] A1.04 - KOUPELNA 3.71=3.710 [P] B1.02 - WC 1.49=1.490 [Q] B1.06 - KOUPELNA 5.59=5.590 [R] C1.02 - WC 2.32=2.320 [S] C1.03 - KOUPELNA 3.91=3.910 [T] D1.02 - WC 2.32=2.320 [U] D1.03 - KOUPELNA 3.62=3.620 [V] E1.05 - WC 1.27=1.270 [W] E1.06 - KOUPELNA 3.22=3.220 [X] S.1 - SCHODIŠTĚ 40.5=40.500 [Y] 2.01 - CHODBA 11.1=11.100 [Z] F2.03 - KOUPELNA 5.13=5.130 [AA] F2.04 - WC 0.95=0.950 [AB] G2.06 - KOUPELNA 2.71=2.710 [AC] G2.07 - WC 1.61=1.610 [AD] Mezisoučet: A+B+C+D+E+F+G+H+I+J+K+L+M+N+O+P+Q+R+S+T+U+V+W+X+Y+Z+AA+AB+AC+AD=273.830 [AE] změny půdorysy15=15.000 [AF] Mezisoučet: AF=15.000 [AG] Celkem: A+B+C+D+E+F+G+H+I+J+K+L+M+N+O+P+Q+R+S+T+U+V+W+X+Y+Z+AA+AB+AC+AD+AF=288.830 [AH]
TS
P | 317 | 597611100 |  | dlaždice keramické (dle výběru investora) | M2 | 425.7 | 0 |  |  |  | 0 |  | R-položka |  | 2
PP |  |  |  | dlaždice keramické (dle výběru investora)
VV |  |  |  | podlahy, sokly, schody' 372+15=387.000 [A] Mezisoučet: A=387.000 [B] B * 1.1Koeficient množství=425.700 [C]
TS
P | 318 | 771591111 |  | Podlahy - ostatní práce penetrace podkladu | M2 | 273.83 | 0 |  |  |  | 0 |  | R-položka |  | 2
PP |  |  |  | Podlahy - ostatní práce penetrace podkladu
VV
TS
P | 319 | 771591115 |  | Podlahy - dokončovací práce spárování silikonem | M | 419.73 | 3e-05 |  |  |  | 0 |  | CS ÚRS 2022 01 |  | 2
PP |  |  |  | Podlahy - dokončovací práce spárování silikonem
VV |  |  |  | dle PD: E.2.11 Dlažba - silikon (dl) S.1 - SCHODIŠTĚ 23.30=23.300 [A] S.2 - SCHODIŠTĚ 19.96=19.960 [B] S.3 - SCHODIŠTĚ 22.89=22.890 [C] 1.01 - ZÁDVEŘÍ 12.08=12.080 [D] 1.04 - HALA 28.45=28.450 [E] 1.05 - CHODBA 15.68=15.680 [F] 1.06 - WC ŽENY 11.89=11.890 [G] 1.07 - WC MUŽI / ÚKLID 14.86=14.860 [H] 1.08 - WC IMOBILNÍ 7.93=7.930 [I] 1.12 - CHODBA 12.63=12.630 [J] 1.13 - KOMERČNÍ PROSTORY 26.85=26.850 [K] 1.14 - CHDOBA 16.29=16.290 [L] 1.15 - ZÁDVEŘÍ 13.46=13.460 [M] 1.16 - KOTELNA 10.37=10.370 [N] 1.22 - WC 11.8=11.800 [O] 1.23 - SPRCHA 9.22=9.220 [P] 1.24 - ZÁDVEŘÍ 10.91=10.910 [Q] 1.25 - ZÁDVEŘÍ 10.91=10.910 [R] 1.26 - ZÁDVEŘÍ 11.49=11.490 [S] A1.04 - KOUPELNA 9.02=9.020 [T] B1.02 - WC 5.38=5.380 [U] B1.06 - KOUPELNA 10.85=10.850 [V] C1.02 - WC 6.49=6.490 [W] C1.03 - KOUPELNA 7.87=7.870 [X] D1.02 - WC 6.49=6.490 [Y] D1.03 - KOUPELNA 7.92=7.920 [Z] E1.05 - WC 4.63=4.630 [AA] E1.06 - KOUPELNA 7.19=7.190 [AB] S.1 - SCHODIŠTĚ 23.30=23.300 [AC] 2.01 - CHODBA 11.72=11.720 [AD] F2.03 - KOUPELNA 10.68=10.680 [AE] F2.04 - WC 3.89=3.890 [AF] G2.06 - KOUPELNA 8.15=8.150 [AG] G2.07 - WC 5.18=5.180 [AH] Celkem: A+B+C+D+E+F+G+H+I+J+K+L+M+N+O+P+Q+R+S+T+U+V+W+X+Y+Z+AA+AB+AC+AD+AE+AF+AG+AH=419.730 [AI]
TS
P | 320 | 771591172 |  | Podlahy - ostatní práce montáž ukončujícího profilu pro schodové hrany | M | 102.2 | 0 |  |  |  | 0 |  | R-položka |  | 2
PP |  |  |  | Podlahy - ostatní práce montáž ukončujícího profilu pro schodové hrany
VV
TS
P | 321 | 590541400 |  | profil schodový protiskluzový ušlechtilá ocel V2A, R 10 V 6 (2 x 1000 mm) | M | 112.42 | 0 |  |  |  | 0 |  | R-položka |  | 2
PP |  |  |  | profil schodový protiskluzový ušlechtilá ocel V2A, R 10 V 6 (2 x 1000 mm)
VV |  |  |  | 102.2*1.1 Přepočtené koeficientem množství=112.420 [A] Celkem: A=112.420 [B]
TS
P | 322 | 771591185 |  | Podlahy - ostatní práce řezání dlaždic keramických rovné | KUS | 1580.718 | 0 |  |  |  | 0 |  | R-položka |  | 2
PP |  |  |  | Podlahy - ostatní práce řezání dlaždic keramických rovné
VV
TS
P | 323 | 771591264 |  | Izolace podlahy pod dlažbu těsnícími izolačními pásy mezi podlahou a stěnu | M | 70.9 | 0.00032 |  |  |  | 0 |  | CS ÚRS 2022 01 |  | 2
PP |  |  |  | Izolace podlahy pod dlažbu těsnícími izolačními pásy mezi podlahou a stěnu
VV |  |  |  | dle PD: E.2.11 Dlažba - HI bandáže (dl) 1.23 - SPRCHA 9.22=9.220 [A] A1.04 - KOUPELNA 9.02=9.020 [B] B1.06 - KOUPELNA 10.85=10.850 [C] C1.03 - KOUPELNA 7.87=7.870 [D] D1.03 - KOUPELNA 7.92=7.920 [E] E1.06 - KOUPELNA 7.19=7.190 [F] F2.03 - KOUPELNA 10.68=10.680 [G] G2.06 - KOUPELNA 8.15=8.150 [H] Celkem: A+B+C+D+E+F+G+H=70.900 [I]
TS
P | 324 | 771990112 |  | Vyrovnání podkladní vrstvy samonivelační stěrkou tl. 4 mm, min. pevnosti 30 MPa | M2 | 983.22 | 0 |  |  |  | 0 |  | R-položka |  | 2
PP |  |  |  | Vyrovnání podkladní vrstvy samonivelační stěrkou tl. 4 mm, min. pevnosti 30 MPa
VV
TS
P | 325 | 998771202 |  | Přesun hmot pro podlahy z dlaždic stanovený procentní sazbou (%) z ceny vodorovná dopravní vzdálenost do 50 m v objektech výšky přes 6 do 12 m | % | 8814.651 | 0 |  |  |  | 0 |  | CS ÚRS 2022 01 |  | 2
PP |  |  |  | Přesun hmot pro podlahy z dlaždic stanovený procentní sazbou (%) z ceny vodorovná dopravní vzdálenost do 50 m v objektech výšky přes 6 do 12 m
VV
TS
SD |  | 776 |  | Podlahy povlakové
P | 326 | 776111112 |  | Příprava podkladu broušení podlah nového podkladu betonového | M2 | 709.39 | 0 |  |  |  | 0 |  | CS ÚRS 2022 01 |  | 2
PP |  |  |  | Příprava podkladu broušení podlah nového podkladu betonového
VV
TS
P | 327 | 776121321 |  | Příprava podkladu penetrace neředěná podlah | M2 | 709.39 | 0.0002 |  |  |  | 0 |  | CS ÚRS 2022 01 |  | 2
PP |  |  |  | Příprava podkladu penetrace neředěná podlah
VV
TS
P | 328 | 776201812 |  | Demontáž povlakových podlahovin lepených ručně s podložkou | M2 | 526.7 | 0 |  |  |  | 0 |  | CS ÚRS 2022 01 |  | 2
PP |  |  |  | Demontáž povlakových podlahovin lepených ručně s podložkou
VV |  |  |  | dle PD: E.2.11 Demontáž pvc a koberce (pl) A1.01 - KUCHYŇ 14.30=14.300 [A] A1.04 - KOUPELNA 3.70=3.700 [B] A1.05 - CHODBA 5.90=5.900 [C] B1.03 - KUCHYŇ 18.70=18.700 [D] B1.04 - POKOJ 15.20=15.200 [E] B1.05 - POKOJ 25.80=25.800 [F] B1.07 - POKOJ 11.80=11.800 [G] B1.08 - POKOJ 4.50=4.500 [H] C1.01 - KUCHYŇ 7.70=7.700 [I] C1.04 - POKOJ 13.50=13.500 [J] C1.07 - POKOJ 20.90=20.900 [K] D1.01 - KUCHYŇ 13.60=13.600 [L] D1.04 - POKOJ 17.60=17.600 [M] D1.05 - POKOJ 13.50=13.500 [N] D1.06 - POKOJ 11.10=11.100 [O] D1.07 - POKOJ 14.40=14.400 [P] E1.02 - KUCHYŇ 12.60=12.600 [Q] E1.03 - SPIŽÍRNA 0.80=0.800 [R] E1.04 - POKOJ 7.60=7.600 [S] E1.07 - POKOJ 17.90=17.900 [T] E1.08 - POKOJ 18.20=18.200 [U] 2.01 - CHODBA 11.10=11.100 [V] F2.01 - CHODBA 13.60=13.600 [W] F2.02 - KUCHYŇ 13.00=13.000 [X] F2.05 - KOMORA 6.30=6.300 [Y] F2.06 - OBÝVACÍ POKOJ 18.90=18.900 [Z] F2.07 - POKOJ 18.40=18.400 [AA] F2.08 - CHODBA 8.30=8.300 [AB] F2.09 - KOMORA 3.80=3.800 [AC] F2.10 - KOMORA 3.30=3.300 [AD] F2.11 - POKOJ 20.70=20.700 [AE] F2.12 - POKOJ 16.90=16.900 [AF] G2.01 - ZÁDVEŘÍ 10.90=10.900 [AG] G2.02 - CHODBA 3.40=3.400 [AH] G2.03 - POKOJ 10.80=10.800 [AI] G2.04 - POKOJ 31.60=31.600 [AJ] G2.05 - POKOJ 13.80=13.800 [AK] G2.06 - POKOJ 36.40=36.400 [AL] G2.09 - KUCHYŇ 16.20=16.200 [AM] Celkem: A+B+C+D+E+F+G+H+I+J+K+L+M+N+O+P+Q+R+S+T+U+V+W+X+Y+Z+AA+AB+AC+AD+AE+AF+AG+AH+AI+AJ+AK+AL+AM=526.700 [AN]
TS
P | 329 | 776221111 |  | Montáž podlahovin z PVC lepením standardním lepidlem z pásů standardních | M2 | 4.44 | 0.0003 |  |  |  | 0 |  | CS ÚRS 2022 01 |  | 2
PP |  |  |  | Montáž podlahovin z PVC lepením standardním lepidlem z pásů standardních
VV |  |  |  | dle PD: E.2.11 PVC (pl) 1.03 - TECHNICKÉ ZÁZEMÍ 4.44=4.440 [A] Celkem: A=4.440 [B]
TS
P | 330 | 284110000 |  | PVC heterogenní zátěžové antibakteriální, nášlapná vrstva 0,90 mm, R 10, zátěž 34/43, otlak do 0,03 mm, hořlavost Bfl S1 | M2 | 5.106 | 0 |  |  |  | 0 |  | R-položka |  | 2
PP |  |  |  | PVC heterogenní zátěžové antibakteriální, nášlapná vrstva 0,90 mm, R 10, zátěž 34/43, otlak do 0,03 mm, hořlavost Bfl S1
VV |  |  |  | 4.44*1.15 Přepočtené koeficientem množství=5.106 [A] Celkem: A=5.106 [B]
TS
P | 331 | 776231111 |  | Montáž podlahovin z vinylu lepením lamel nebo čtverců standardním lepidlem | M2 | 704.95 | 0.0003 |  |  |  | 0 |  | CS ÚRS 2022 01 |  | 2
PP |  |  |  | Montáž podlahovin z vinylu lepením lamel nebo čtverců standardním lepidlem
VV |  |  |  | dle PD: E.2.11 Vinyl (pl) 1.09 - PROSTORY K PRONÁJMU 8.39=8.390 [A] 1.10 - PROSTORY K PRONÁJMU 7.08=7.080 [B] 1.11 - PROSTORY K PRONÁJMU 14.93=14.930 [C] 1.17 - KANCELÁŘ VÝPRAVČÍHO 27.92=27.920 [D] 1.18 - PRODEJ JÍZDENEK 6.93=6.930 [E] 1.19 - PRODEJ JÍZDENEK 14.57=14.570 [F] 1.20 - ZÁZEMÍ PERSONÁL 7.37=7.370 [G] 1.21 - ZÁZEMÍ PERSONÁL 8.48=8.480 [H] A1.01 - KUCHYNĚ 15.18=15.180 [I] A1.02 - POKOJ 18.24=18.240 [J] A1.03 - POKOJ 18.98=18.980 [K] A1.05 - CHODBA 4.25=4.250 [L] A1.06 - KOTELNA 2.22=2.220 [M] B1.01 - ZÁDVEŘÍ 7.44=7.440 [N] B1.03 - KUCHYNĚ 19.02=19.020 [O] B1.04 - POKOJ 15.89=15.890 [P] B1.05 - POKOJ 27.39=27.390 [Q] B1.07 - POKOJ 12.26=12.260 [R] B1.08 - POKOJ 5.61=5.610 [S] C1.01 - KUCHYNĚ 8.23=8.230 [T] C1.04 - POKOJ 14.29=14.290 [U] C1.05 - POKOJ 17.88=17.880 [V] C1.06 - POKOJ 12.77=12.770 [W] C1.07 - POKOJ 21.58=21.580 [X] D1.01 - KUCHYNĚ 13.95=13.950 [Y] D1.04 - POKOJ 18.12=18.120 [Z] D1.05 - POKOJ 14.05=14.050 [AA] D1.06 - POKOJ 11.92=11.920 [AB] D1.07 - POKOJ 15.05=15.050 [AC] E1.01 - CHODBA 14.4=14.400 [AD] E1.02 - KUCHYNĚ 13.62=13.620 [AE] E1.03 - SPÍŽ 0.83=0.830 [AF] E1.04 - POKOJ 8.14=8.140 [AG] E1.07 - POKOJ 18.24=18.240 [AH] E1.08 - POKOJ 20.12=20.120 [AI] F2.01 - CHODBA 13.57=13.570 [AJ] F2.02 - KUCHYNĚ 15.08=15.080 [AK] F2.05 - KOMORA 6.52=6.520 [AL] F2.06 - OBÝVACÍ POKOJ 19.62=19.620 [AM] F2.07 - POKOJ 19.15=19.150 [AN] F2.08 - CHODBA 8.99=8.990 [AO] F2.09 - KOMORA 3.83=3.830 [AP] F2.10 - KOMORA 3.29=3.290 [AQ] F2.11 - POKOJ 21.13=21.130 [AR] F2.12 - POKOJ 17.54=17.540 [AS] G2.01 - ZÁDVEŘÍ 11.54=11.540 [AT] G2.02 - CHODBA 3.68=3.680 [AU] G2.03 - POKOJ 11.98=11.980 [AV] G2.04 - POKOJ 32.59=32.590 [AW] G2.05 - POKOJ 36.73=36.730 [AX] G2.08 - KUCHYNĚ 14.37=14.370 [AY] Celkem: A+B+C+D+E+F+G+H+I+J+K+L+M+N+O+P+Q+R+S+T+U+V+W+X+Y+Z+AA+AB+AC+AD+AE+AF+AG+AH+AI+AJ+AK+AL+AM+AN+AO+AP+AQ+AR+AS+AT+AU+AV+AW+AX+AY=704.950 [AZ]
TS
P | 332 | 284110500 |  | díl. vinylové tl.2,0 mm,nášlap.vrstva 0,40 mm,úpr.PUR, tř.zátěže 23/32/41,otlak 0,05mm,R10,tř.otěru T,Bfl S1,bez ftalátů | M2 | 810.693 | 0 |  |  |  | 0 |  | R-položka |  | 2
PP |  |  |  | díl. vinylové tl.2,0 mm,nášlap.vrstva 0,40 mm,úpr.PUR, tř.zátěže 23/32/41,otlak 0,05mm,R10,tř.otěru T,Bfl S1,bez ftalátů
VV |  |  |  | 704.95*1.15 Přepočtené koeficientem množství=810.693 [A] Celkem: A=810.693 [B]
TS
P | 333 | 776410811 |  | Demontáž soklíků nebo lišt pryžových nebo plastových | M | 830.37 | 0 |  |  |  | 0 |  | CS ÚRS 2022 01 |  | 2
PP |  |  |  | Demontáž soklíků nebo lišt pryžových nebo plastových
VV |  |  |  | dle PD: E.2.11 Demontáž pvc a koberce - sokl (dl) 1.02 - TECHNICKÉ ZÁZEMÍ 25.04=25.040 [A] 1.03 - TECHNICKÉ ZÁZEMÍ 9.39=9.390 [B] 1.09 - PROSTORY K PRONÁJMU 12.02=12.020 [C] 1.10 - PROSTORY K PRONÁJMU 11.29=11.290 [D] 1.11 - PROSTORY K PRONÁJMU 16.77=16.770 [E] 1.17 - KANCELÁŘ VÝPRAVČÍHO 21.79=21.790 [F] 1.18 - PRODEJ JÍZDENEK 10.92=10.920 [G] 1.19 - PRODEJ JÍZDENEK 16.88=16.880 [H] 1.20 - ZÁZEMÍ PERSONÁL 11.26=11.260 [I] 1.21 - ZÁZEMÍ PERSONÁL 11.84=11.840 [J] A1.01 - KUCHYNĚ 17.26=17.260 [K] A1.02 - POKOJ 18.48=18.480 [L] A1.03 - POKOJ 18.78=18.780 [M] A1.05 - CHODBA 8.86=8.860 [N] A1.06 - KOTELNA 6.77=6.770 [O] B1.01 - ZÁDVEŘÍ 11.91=11.910 [P] B1.03 - KUCHYNĚ 19.41=19.410 [Q] B1.04 - POKOJ 17.28=17.280 [R] B1.05 - POKOJ 22.86=22.860 [S] B1.07 - POKOJ 14.29=14.290 [T] B1.08 - POKOJ 10.21=10.210 [U] C1.01 - KUCHYNĚ 12.13=12.130 [V] C1.04 - POKOJ 16.57=16.570 [W] C1.05 - POKOJ 17.99=17.990 [X] C1.06 - POKOJ 16.06=16.060 [Y] C1.07 - POKOJ 20.11=20.110 [Z] D1.01 - KUCHYNĚ 16.35=16.350 [AA] D1.04 - POKOJ 18.06=18.060 [AB] D1.05 - POKOJ 16.52=16.520 [AC] D1.06 - POKOJ 15.65=15.650 [AD] D1.07 - POKOJ 16.78=16.780 [AE] E1.01 - CHODBA 23.36=23.360 [AF] E1.02 - KUCHYNĚ 17.06=17.060 [AG] E1.03 - SPÍŽ 3.64=3.640 [AH] E1.04 - POKOJ 12.76=12.760 [AI] E1.07 - POKOJ 18.31=18.310 [AJ] E1.08 - POKOJ 19.52=19.520 [AK] F2.01 - CHODBA 15.89=15.890 [AL] F2.02 - KUCHYNĚ 18.09=18.090 [AM] F2.05 - KOMORA 10.53=10.530 [AN] F2.06 - OBÝVACÍ POKOJ 20.4=20.400 [AO] F2.07 - POKOJ 20.04=20.040 [AP] F2.08 - CHODBA 13.28=13.280 [AQ] F2.09 - KOMORA 8.04=8.040 [AR] F2.10 - KOMORA 7.6=7.600 [AS] F2.11 - POKOJ 19.9=19.900 [AT] F2.12 - POKOJ 17.86=17.860 [AU] G2.01 - ZÁDVEŘÍ 15.71=15.710 [AV] G2.02 - CHODBA 7.93=7.930 [AW] G2.03 - POKOJ 14.74=14.740 [AX] G2.04 - POKOJ 24.04=24.040 [AY] G2.05 - POKOJ 25.51=25.510 [AZ] G2.08 - KUCHYNĚ 16.63=16.630 [BA] Celkem: A+B+C+D+E+F+G+H+I+J+K+L+M+N+O+P+Q+R+S+T+U+V+W+X+Y+Z+AA+AB+AC+AD+AE+AF+AG+AH+AI+AJ+AK+AL+AM+AN+AO+AP+AQ+AR+AS+AT+AU+AV+AW+AX+AY+AZ+BA=830.370 [BB]
TS
P | 334 | 7764111X1 |  | Montáž soklíků lepením obvodových, výšky do 80 mm | M | 830.37 | 1e-05 |  |  |  | 0 |  | CS ÚRS 2022 01 |  | 2
PP |  |  |  | Montáž soklíků lepením obvodových, výšky do 80 mm
VV |  |  |  | dle PD: E.2.11 Podlaha - obvodové lišty (dl) 1.02 - TECHNICKÉ ZÁZEMÍ 25.04=25.040 [A] 1.03 - TECHNICKÉ ZÁZEMÍ 9.39=9.390 [B] 1.09 - PROSTORY K PRONÁJMU 12.02=12.020 [C] 1.10 - PROSTORY K PRONÁJMU 11.29=11.290 [D] 1.11 - PROSTORY K PRONÁJMU 16.77=16.770 [E] 1.17 - KANCELÁŘ VÝPRAVČÍHO 21.79=21.790 [F] 1.18 - PRODEJ JÍZDENEK 10.92=10.920 [G] 1.19 - PRODEJ JÍZDENEK 16.88=16.880 [H] 1.20 - ZÁZEMÍ PERSONÁL 11.26=11.260 [I] 1.21 - ZÁZEMÍ PERSONÁL 11.84=11.840 [J] A1.01 - KUCHYNĚ 17.26=17.260 [K] A1.02 - POKOJ 18.48=18.480 [L] A1.03 - POKOJ 18.78=18.780 [M] A1.05 - CHODBA 8.86=8.860 [N] A1.06 - KOTELNA 6.77=6.770 [O] B1.01 - ZÁDVEŘÍ 11.91=11.910 [P] B1.03 - KUCHYNĚ 19.41=19.410 [Q] B1.04 - POKOJ 17.28=17.280 [R] B1.05 - POKOJ 22.86=22.860 [S] B1.07 - POKOJ 14.29=14.290 [T] B1.08 - POKOJ 10.21=10.210 [U] C1.01 - KUCHYNĚ 12.13=12.130 [V] C1.04 - POKOJ 16.57=16.570 [W] C1.05 - POKOJ 17.99=17.990 [X] C1.06 - POKOJ 16.06=16.060 [Y] C1.07 - POKOJ 20.11=20.110 [Z] D1.01 - KUCHYNĚ 16.35=16.350 [AA] D1.04 - POKOJ 18.06=18.060 [AB] D1.05 - POKOJ 16.52=16.520 [AC] D1.06 - POKOJ 15.65=15.650 [AD] D1.07 - POKOJ 16.78=16.780 [AE] E1.01 - CHODBA 23.36=23.360 [AF] E1.02 - KUCHYNĚ 17.06=17.060 [AG] E1.03 - SPÍŽ 3.64=3.640 [AH] E1.04 - POKOJ 12.76=12.760 [AI] E1.07 - POKOJ 18.31=18.310 [AJ] E1.08 - POKOJ 19.52=19.520 [AK] F2.01 - CHODBA 15.89=15.890 [AL] F2.02 - KUCHYNĚ 18.09=18.090 [AM] F2.05 - KOMORA 10.53=10.530 [AN] F2.06 - OBÝVACÍ POKOJ 20.4=20.400 [AO] F2.07 - POKOJ 20.04=20.040 [AP] F2.08 - CHODBA 13.28=13.280 [AQ] F2.09 - KOMORA 8.04=8.040 [AR] F2.10 - KOMORA 7.6=7.600 [AS] F2.11 - POKOJ 19.9=19.900 [AT] F2.12 - POKOJ 17.86=17.860 [AU] G2.01 - ZÁDVEŘÍ 15.71=15.710 [AV] G2.02 - CHODBA 7.93=7.930 [AW] G2.03 - POKOJ 14.74=14.740 [AX] G2.04 - POKOJ 24.04=24.040 [AY] G2.05 - POKOJ 25.51=25.510 [AZ] G2.08 - KUCHYNĚ 16.63=16.630 [BA] Celkem: A+B+C+D+E+F+G+H+I+J+K+L+M+N+O+P+Q+R+S+T+U+V+W+X+Y+Z+AA+AB+AC+AD+AE+AF+AG+AH+AI+AJ+AK+AL+AM+AN+AO+AP+AQ+AR+AS+AT+AU+AV+AW+AX+AY+AZ+BA=830.370 [BB]
TS
P | 335 | 2841101X1 |  | lišta ukončovací pro PVC, výška 40 mm a šířka 8 mm | M | 913.407 | 0 |  |  |  | 0 |  | R-položka |  | 2
PP |  |  |  | lišta ukončovací pro PVC, výška 40 mm a šířka 8 mm
VV |  |  |  | 830.37*1.1 Přepočtené koeficientem množství=913.407 [A] Celkem: A=913.407 [B]
TS
P | 336 | 2841101X2 |  | lišta ke zformování rohu pro PVC, šířka 32 mm | M | 913.407 | 0 |  |  |  | 0 |  | R-položka |  | 2
PP |  |  |  | lišta ke zformování rohu pro PVC, šířka 32 mm
VV |  |  |  | 830.37*1.1 Přepočtené koeficientem množství=913.407 [A] Celkem: A=913.407 [B]
TS
P | 337 | 998776202 |  | Přesun hmot pro podlahy povlakové stanovený procentní sazbou (%) z ceny vodorovná dopravní vzdálenost do 50 m v objektech výšky přes 6 do 12 m | % | 11280.238 | 0 |  |  |  | 0 |  | CS ÚRS 2022 01 |  | 2
PP |  |  |  | Přesun hmot pro podlahy povlakové stanovený procentní sazbou (%) z ceny vodorovná dopravní vzdálenost do 50 m v objektech výšky přes 6 do 12 m
VV
TS
SD |  | 781 |  | Dokončovací práce - obklady
P | 338 | 781474113 |  | Montáž obkladů vnitřních stěn z dlaždic keramických lepených flexibilním lepidlem maloformátových hladkých přes 12 do 19 ks/m2 | M2 | 333.205 | 0.00605 |  |  |  | 0 |  | CS ÚRS 2022 01 |  | 2
PP |  |  |  | Montáž obkladů vnitřních stěn z dlaždic keramických lepených flexibilním lepidlem maloformátových hladkých přes 12 do 19 ks/m2
VV |  |  |  | dle PD: E.2.11 Obklady (dl * v) - otvory (dl * v) 1.06 - WC ŽENY 11.89*2.1=24.969 [A] -(1.32*2.21+0.9*2.02)=-4.735 [B] 1.07 - WC MUŽI / ÚKLID 14.86*2.1=31.206 [C] -(1.32*2.21+0.9*2.02)=-4.735 [D] 1.08 - WC IMOBILNÍ 7.93*2.1=16.653 [E] -(1.0*2.02)=-2.020 [F] 1.20 - ZÁZEMÍ PERSONÁL (2.35+0.55)*1.0=2.900 [G] 1.22 - WC 11.8*2.1=24.780 [H] -(0.7*2.02*5+0.9*2.02)=-8.888 [I] 1.23 - SPRCHA 9.22*2.1=19.362 [J] -(0.7*2.02)=-1.414 [K] A1.01 - KUCHYNĚ (0.95+2.1+0.65+2.8)*1.0=6.500 [L] A1.04 - KOUPELNA 9.02*2.1=18.942 [M] -(0.56*1.0+0.7*2.02)=-1.974 [N] B1.02 - WC 5.38*2.1=11.298 [O] -(0.7*2.02)=-1.414 [P] B1.03 - KUCHYNĚ (2.7+2.4+0.5)*1.0=5.600 [Q] B1.06 - KOUPELNA 10.85*2.1=22.785 [R] -(0.7*2.02)=-1.414 [S] C1.01 - KUCHYNĚ (0.6+2.0)*1.0=2.600 [T] C1.02 - WC 6.49*2.1=13.629 [U] -(0.7*2.02)=-1.414 [V] C1.03 - KOUPELNA 7.87*2.1=16.527 [W] -(0.7*2.02)=-1.414 [X] D1.01 - KUCHYNĚ (1.9*2)*1.0=3.800 [Y] D1.02 - WC 6.49*2.1=13.629 [Z] -(0.7*2.02)=-1.414 [AA] D1.03 - KOUPELNA 7.92*2.1=16.632 [AB] -(0.7*2.02)=-1.414 [AC] E1.02 - KUCHYNĚ (2.7+1.5+1.0)*1.0=5.200 [AD] E1.05 - WC 4.63*2.1=9.723 [AE] -(0.7*2.02)=-1.414 [AF] E1.06 - KOUPELNA 7.19*2.1=15.099 [AG] -(0.7*2.02)=-1.414 [AH] F2.02 - KUCHYNĚ (0.7*2+2.6*2+3.0*0.55)*1.0=8.250 [AI] F2.03 - KOUPELNA 10.68*2.1=22.428 [AJ] -(1.32*2.21+0.9*2.02+0.7*2.02)=-6.149 [AK] F2.04 - WC 3.89*2.1=8.169 [AL] -(0.7*2.02)=-1.414 [AM] G2.06 - KOUPELNA 8.15*2.1=17.115 [AN] -(0.7*2.02)=-1.414 [AO] G2.07 - WC 5.18*2.1=10.878 [AP] -(0.7*2.02)=-1.414 [AQ] Mezisoučet: A+B+C+D+E+F+G+H+I+J+K+L+M+N+O+P+Q+R+S+T+U+V+W+X+Y+Z+AA+AB+AC+AD+AE+AF+AG+AH+AI+AJ+AK+AL+AM+AN+AO+AP+AQ=303.205 [AR] změny půdorysy30=30.000 [AS] Mezisoučet: AS=30.000 [AT] Celkem: A+B+C+D+E+F+G+H+I+J+K+L+M+N+O+P+Q+R+S+T+U+V+W+X+Y+Z+AA+AB+AC+AD+AE+AF+AG+AH+AI+AJ+AK+AL+AM+AN+AO+AP+AQ+AS=333.205 [AU]
TS
P | 339 | 5976100X1 |  | obkládačky keramické koupelnové (bílé i barevné) 25 x 33 x 0,7 cm I. j. | M2 | 366.526 | 0 |  |  |  | 0 |  | R-položka |  | 2
PP |  |  |  | obkládačky keramické koupelnové (bílé i barevné) 25 x 33 x 0,7 cm I. j.
VV |  |  |  | 333.205=333.205 [A] Mezisoučet: A=333.205 [B] B * 1.1Koeficient množství=366.526 [C]
TS
P | 340 | 7814945X1 |  | Ostatní prvky plastové profily ukončovací a dilatační lepené flexibilním lepidlem ukončovací | M | 198.29 | 0 |  |  |  | 0 |  | R-položka |  | 2
PP |  |  |  | Ostatní prvky plastové profily ukončovací a dilatační lepené flexibilním lepidlem ukončovací
VV |  |  |  | dle PD: E.2.11 Obklady - ukončovací lišta (dl) 1.06 - WC ŽENY 11.89=11.890 [A] 1.07 - WC MUŽI / ÚKLID 14.86=14.860 [B] 1.08 - WC IMOBILNÍ 7.93=7.930 [C] 1.20 - ZÁZEMÍ PERSONÁL (2.35+0.55)+2*1.0=4.900 [D] 1.22 - WC 11.8=11.800 [E] 1.23 - SPRCHA 9.22=9.220 [F] A1.01 - KUCHYNĚ (0.95+2.1+0.65+2.8)+2*1.0=8.500 [G] A1.04 - KOUPELNA 9.02=9.020 [H] B1.02 - WC 5.38=5.380 [I] B1.03 - KUCHYNĚ (2.7+2.4+0.5)+2*1.0=7.600 [J] B1.06 - KOUPELNA 10.85=10.850 [K] C1.01 - KUCHYNĚ (0.6+2.0)+2*1.0=4.600 [L] C1.02 - WC 6.49=6.490 [M] C1.03 - KOUPELNA 7.87=7.870 [N] D1.01 - KUCHYNĚ (1.9*2)+2*1.0=5.800 [O] D1.02 - WC 6.49=6.490 [P] D1.03 - KOUPELNA 7.92=7.920 [Q] E1.02 - KUCHYNĚ (2.7+1.5+1.0)+2*1.0=7.200 [R] E1.05 - WC 4.63=4.630 [S] E1.06 - KOUPELNA 7.19=7.190 [T] F2.02 - KUCHYNĚ (0.7*2+2.6*2+3.0*0.55)+2*1.0=10.250 [U] F2.03 - KOUPELNA 10.68=10.680 [V] F2.04 - WC 3.89=3.890 [W] G2.06 - KOUPELNA 8.15=8.150 [X] G2.07 - WC 5.18=5.180 [Y] Celkem: A+B+C+D+E+F+G+H+I+J+K+L+M+N+O+P+Q+R+S+T+U+V+W+X+Y=198.290 [Z]
TS
P | 341 | 781495111 |  | Ostatní prvky ostatní práce penetrace podkladu | M2 | 303.205 | 0 |  |  |  | 0 |  | R-položka |  | 2
PP |  |  |  | Ostatní prvky ostatní práce penetrace podkladu
VV
TS
P | 342 | 781495115 |  | Obklad - dokončující práce ostatní práce spárování silikonem | M | 191.2 | 3e-05 |  |  |  | 0 |  | CS ÚRS 2022 01 |  | 2
PP |  |  |  | Obklad - dokončující práce ostatní práce spárování silikonem
VV |  |  |  | dle PD: E.2.11 Obklady - silikon (dl) 1.06 - WC ŽENY 2.1*4=8.400 [A] 1.07 - WC MUŽI / ÚKLID 12.1*4=48.400 [B] 1.08 - WC IMOBILNÍ 2.1*4=8.400 [C] 1.22 - WC 2.1*4=8.400 [D] 1.23 - SPRCHA 2.1*4=8.400 [E] A1.04 - KOUPELNA 2.1*4=8.400 [F] B1.02 - WC 2.1*4=8.400 [G] B1.06 - KOUPELNA 2.1*4=8.400 [H] C1.02 - WC 2.1*4=8.400 [I] C1.03 - KOUPELNA 2.1*4=8.400 [J] D1.02 - WC 2.1*4=8.400 [K] D1.03 - KOUPELNA 2.1*4=8.400 [L] E1.05 - WC 2.1*4=8.400 [M] E1.06 - KOUPELNA 2.1*4=8.400 [N] F2.03 - KOUPELNA 2.1*4=8.400 [O] F2.04 - WC 2.1*4=8.400 [P] G2.06 - KOUPELNA 2.1*4=8.400 [Q] G2.07 - WC 2.1*4=8.400 [R] Celkem: A+B+C+D+E+F+G+H+I+J+K+L+M+N+O+P+Q+R=191.200 [S]
TS
P | 343 | 781495133 |  | Ostatní prvky izolace ve spojení s obkladem pás, lepený vnitřní kout | M | 191.2 | 0 |  |  |  | 0 |  | R-položka |  | 2
PP |  |  |  | Ostatní prvky izolace ve spojení s obkladem pás, lepený vnitřní kout
VV |  |  |  | dle PD: E.2.11 Obklady - HI izolace (dl) 1.06 - WC ŽENY 2.1*4=8.400 [A] 1.07 - WC MUŽI / ÚKLID 12.1*4=48.400 [B] 1.08 - WC IMOBILNÍ 2.1*4=8.400 [C] 1.22 - WC 2.1*4=8.400 [D] 1.23 - SPRCHA 2.1*4=8.400 [E] A1.04 - KOUPELNA 2.1*4=8.400 [F] B1.02 - WC 2.1*4=8.400 [G] B1.06 - KOUPELNA 2.1*4=8.400 [H] C1.02 - WC 2.1*4=8.400 [I] C1.03 - KOUPELNA 2.1*4=8.400 [J] D1.02 - WC 2.1*4=8.400 [K] D1.03 - KOUPELNA 2.1*4=8.400 [L] E1.05 - WC 2.1*4=8.400 [M] E1.06 - KOUPELNA 2.1*4=8.400 [N] F2.03 - KOUPELNA 2.1*4=8.400 [O] F2.04 - WC 2.1*4=8.400 [P] G2.06 - KOUPELNA 2.1*4=8.400 [Q] G2.07 - WC 2.1*4=8.400 [R] Celkem: A+B+C+D+E+F+G+H+I+J+K+L+M+N+O+P+Q+R=191.200 [S]
TS
P | 344 | 998781202 |  | Přesun hmot pro obklady keramické stanovený procentní sazbou (%) z ceny vodorovná dopravní vzdálenost do 50 m v objektech výšky přes 6 do 12 m | % | 4673.69 | 0 |  |  |  | 0 |  | CS ÚRS 2022 01 |  | 2
PP |  |  |  | Přesun hmot pro obklady keramické stanovený procentní sazbou (%) z ceny vodorovná dopravní vzdálenost do 50 m v objektech výšky přes 6 do 12 m
VV
TS
SD |  | 784 |  | Dokončovací práce - malby a tapety
P | 345 | 784111001 |  | Oprášení (ometení) podkladu v místnostech výšky do 3,80 m | M2 | 4628.423 | 0 |  |  |  | 0 |  | CS ÚRS 2022 01 |  | 2
PP |  |  |  | Oprášení (ometení) podkladu v místnostech výšky do 3,80 m
VV
TS
P | 346 | 784181121 |  | Penetrace podkladu jednonásobná hloubková akrylátová bezbarvá v místnostech výšky do 3,80 m | M2 | 4628.423 | 0.0002 |  |  |  | 0 |  | CS ÚRS 2022 01 |  | 2
PP |  |  |  | Penetrace podkladu jednonásobná hloubková akrylátová bezbarvá v místnostech výšky do 3,80 m
VV
TS
P | 347 | 784211101 |  | Malby z malířských směsí oděruvzdorných za mokra dvojnásobné, bílé za mokra oděruvzdorné výborně v místnostech výšky do 3,80 m | M2 | 4628.423 | 0.00026 |  |  |  | 0 |  | CS ÚRS 2022 01 |  | 2
PP |  |  |  | Malby z malířských směsí oděruvzdorných za mokra dvojnásobné, bílé za mokra oděruvzdorné výborně v místnostech výšky do 3,80 m
VV
TS
SD |  | 786 |  | Dokončovací práce - čalounické úpravy
P | 348 | 786000000.R |  | Montáž vertikální žaluzie do stěny | M | 73.6 | 0 |  |  |  | 0 |  | R-položka |  | 2
PP |  |  |  | Montáž vertikální žaluzie do stěny
VV |  |  |  | 73.6=73.600 [A] Mezisoučet: A=73.600 [B]
TS
P | 349 | vertikal.R |  | vertilální žaluzie látková (CRE 5101) 1600x2600 mm, šíře lamely 127 mm, ovládání a stahování vlevo, horní profil a plastové komponenty bílé | KUS | 46 | 0 |  |  |  | 0 |  | R-položka |  | 2
PP |  |  |  | vertilální žaluzie látková (CRE 5101) 1600x2600 mm, šíře lamely 127 mm, ovládání a stahování vlevo, horní profil a plastové komponenty bílé
VV |  |  |  | 46=46.000 [A] Mezisoučet: A=46.000 [B]
TS
P | 350 | 998786202 |  | Přesun hmot pro stínění a čalounické úpravy stanovený procentní sazbou (%) z ceny vodorovná dopravní vzdálenost do 50 m v objektech výšky přes 6 do 12 m | % | 1277.434 | 0 |  |  |  | 0 |  | CS ÚRS 2022 01 |  | 2
PP |  |  |  | Přesun hmot pro stínění a čalounické úpravy stanovený procentní sazbou (%) z ceny vodorovná dopravní vzdálenost do 50 m v objektech výšky přes 6 do 12 m
VV
TS |  |  |  | 1. Ceny pro přesun hmot stanovený zhmotnosti přesunovaného materiálu se používají tehdy, pokud je možné určit hmotnost za celý stavební díl. Do této hmotnosti se započítává i hmotnost materiálů oceňovaných ve specifikaci. 2. Pokud nelze jednoznačně stanovit hmotnost přesunovaných materiálů, lze pro výpočet přesunu hmot použít orientačně procentní sazbu. Touto sazbou se vynásobí rozpočtové náklady za celý stavební díl včetně nákladů na materiál ve specifikacích. 3. Příplatek kcenám -6181 pro přesun prováděný bez použití mechanizace, tj. za ztížených podmínek, lze použít pouze pro hmotnost materiálu, která se tímto způsobem skutečně přemísťuje.
SD |  | 94 |  | Lešení a stavební výtahy
P | 104 | 941211112 |  | Montáž lešení řadového rámového lehkého pracovního s podlahami s provozním zatížením tř. 3 do 200 kg/m2 šířky tř. SW06 přes 0,6 do 0,9 m, výšky přes 10 do 25 m | M2 | 1600 | 0 |  |  |  | 0 |  | CS ÚRS 2022 01 |  | 2
PP |  |  |  | Montáž lešení řadového rámového lehkého pracovního s podlahami s provozním zatížením tř. 3 do 200 kg/m2 šířky tř. SW06 přes 0,6 do 0,9 m, výšky přes 10 do 25 m
VV |  |  |  | 1600=1 600.000 [A] Mezisoučet: A=1 600.000 [B]
TS
P | 105 | 941211211 |  | Montáž lešení řadového rámového lehkého pracovního s podlahami s provozním zatížením tř. 3 do 200 kg/m2 Příplatek za první a každý další den použití lešení k ce | M2 | 432000 | 0 |  |  |  | 0 |  | CS ÚRS 2022 01 |  | 2
PP |  |  |  | Montáž lešení řadového rámového lehkého pracovního s podlahami s provozním zatížením tř. 3 do 200 kg/m2 Příplatek za první a každý další den použití lešení k ceně -1111 nebo -1112
VV |  |  |  | 1600*270=432 000.000 [A] Mezisoučet: A=432 000.000 [B]
TS
P | 106 | 941211812 |  | Demontáž lešení řadového rámového lehkého pracovního s provozním zatížením tř. 3 do 200 kg/m2 šířky tř. SW06 přes 0,6 do 0,9 m, výšky přes 10 do 25 m | M2 | 1600 | 0 |  |  |  | 0 |  | CS ÚRS 2022 01 |  | 2
PP |  |  |  | Demontáž lešení řadového rámového lehkého pracovního s provozním zatížením tř. 3 do 200 kg/m2 šířky tř. SW06 přes 0,6 do 0,9 m, výšky přes 10 do 25 m
VV |  |  |  | 1600=1 600.000 [A]
TS
P | 107 | 944511111 |  | Montáž ochranné sítě zavěšené na konstrukci lešení z textilie z umělých vláken | M2 | 1600 | 0 |  |  |  | 0 |  | CS ÚRS 2022 01 |  | 2
PP |  |  |  | Montáž ochranné sítě zavěšené na konstrukci lešení z textilie z umělých vláken
VV |  |  |  | 1600=1 600.000 [A]
TS
P | 108 | 944511211 |  | Montáž ochranné sítě Příplatek za první a každý další den použití sítě k ceně -1111 | M2 | 432000 | 0 |  |  |  | 0 |  | CS ÚRS 2022 01 |  | 2
PP |  |  |  | Montáž ochranné sítě Příplatek za první a každý další den použití sítě k ceně -1111
VV |  |  |  | 1600*270=432 000.000 [A] Mezisoučet: A=432 000.000 [B]
TS
P | 109 | 944511811 |  | Demontáž ochranné sítě zavěšené na konstrukci lešení z textilie z umělých vláken | M2 | 1600 | 0 |  |  |  | 0 |  | CS ÚRS 2022 01 |  | 2
PP |  |  |  | Demontáž ochranné sítě zavěšené na konstrukci lešení z textilie z umělých vláken
VV |  |  |  | 1600=1 600.000 [A]
TS
P | 110 | 949101111 |  | Lešení pomocné pracovní pro objekty pozemních staveb pro zatížení do 150 kg/m2, o výšce lešeňové podlahy do 1,9 m | M2 | 2000 | 0.00013 |  |  |  | 0 |  | CS ÚRS 2022 01 |  | 2
PP |  |  |  | Lešení pomocné pracovní pro objekty pozemních staveb pro zatížení do 150 kg/m2, o výšce lešeňové podlahy do 1,9 m
VV |  |  |  | 2000=2 000.000 [A] Mezisoučet: A=2 000.000 [B]
TS
P | 111 | 946112114 |  | Montáž pojízdných věží trubkových nebo dílcových s maximálním zatížením podlahy do 200 kg/m2 šířky přes 0,9 do 1,6 m, délky do 3,2 m, výšky přes 3,5 m do 4,5 m | KUS | 2 | 0 |  |  |  | 0 |  | CS ÚRS 2022 01 |  | 2
PP |  |  |  | Montáž pojízdných věží trubkových nebo dílcových s maximálním zatížením podlahy do 200 kg/m2 šířky přes 0,9 do 1,6 m, délky do 3,2 m, výšky přes 3,5 m do 4,5 m
VV |  |  |  | 2=2.000 [A]
TS
P | 112 | 946112214 |  | Montáž pojízdných věží trubkových nebo dílcových s maximálním zatížením podlahy do 200 kg/m2 Příplatek za první a každý další den použití pojízdného lešení k ce | KUS | 720 | 0 |  |  |  | 0 |  | CS ÚRS 2022 01 |  | 2
PP |  |  |  | Montáž pojízdných věží trubkových nebo dílcových s maximálním zatížením podlahy do 200 kg/m2 Příplatek za první a každý další den použití pojízdného lešení k ceně -2114
VV |  |  |  | 2*360=720.000 [A] Mezisoučet: A=720.000 [B]
TS
P | 113 | 946112814 |  | Demontáž pojízdných věží trubkových nebo dílcových s maximálním zatížením podlahy do 200 kg/m2 šířky přes 0,9 do 1,6 m, délky do 3,2 m, výšky přes 3,5 m do 4,5 | KUS | 2 | 0 |  |  |  | 0 |  | CS ÚRS 2022 01 |  | 2
PP |  |  |  | Demontáž pojízdných věží trubkových nebo dílcových s maximálním zatížením podlahy do 200 kg/m2 šířky přes 0,9 do 1,6 m, délky do 3,2 m, výšky přes 3,5 m do 4,5 m
VV |  |  |  | 2=2.000 [A] Mezisoučet: A=2.000 [B]
TS
SD |  | 95 |  | Různé dokončovací konstrukce a práce pozemních staveb
P | 114 | 952901111 |  | Vyčištění budov nebo objektů před předáním do užívání budov bytové nebo občanské výstavby, světlé výšky podlaží do 4 m | M2 | 2072.22 | 4e-05 |  |  |  | 0 |  | CS ÚRS 2022 01 |  | 2
PP |  |  |  | Vyčištění budov nebo objektů před předáním do užívání budov bytové nebo občanské výstavby, světlé výšky podlaží do 4 m
VV |  |  |  | 1.PP' S116=16.000 [A] S27.4=7.400 [B] S311.3=11.300 [C] 00113.9=13.900 [D] 00217=17.000 [E] 00317=17.000 [F] 00423=23.000 [G] 00513.5=13.500 [H] 00611.8=11.800 [I] 00717.3=17.300 [J] 00817.3=17.300 [K] 00917.3=17.300 [L] 01017.3=17.300 [M] Mezisoučet: A+B+C+D+E+F+G+H+I+J+K+L+M=200.100 [N] '1.NP' S117.8=17.800 [O] S211.7=11.700 [P] S37.2=7.200 [Q] 1016.8=6.800 [R] 10237.6=37.600 [S] 1033.9=3.900 [T] 10444.7=44.700 [U] 10512.7=12.700 [V] 1066.6=6.600 [W] 10711.0=11.000 [X] 1083.9=3.900 [Y] 1096.3=6.300 [Z] 11014.4=14.400 [AA] 11116.62=16.620 [AB] 11215.9=15.900 [AC] 1136.7=6.700 [AD] 11412.9=12.900 [AE] 1159.4=9.400 [AF] 1166.5=6.500 [AG] 11727.3=27.300 [AH] 1186.3=6.300 [AI] 11913.9=13.900 [AJ] 1206.9=6.900 [AK] 1218.5=8.500 [AL] 1226.1=6.100 [AM] 1233.5=3.500 [AN] 1243.6=3.600 [AO] 1254.4=4.400 [AP] 1266.0=6.000 [AQ] Mezisoučet: O+P+Q+R+S+T+U+V+W+X+Y+Z+AA+AB+AC+AD+AE+AF+AG+AH+AI+AJ+AK+AL+AM+AN+AO+AP+AQ=339.120 [AR] 'byt A' A.10114.3=14.300 [AS] A.10217.6=17.600 [AT] A.10318.4=18.400 [AU] A.1043.7=3.700 [AV] A.1055.9=5.900 [AW] A.1062.2=2.200 [AX] Mezisoučet: AS+AT+AU+AV+AW+AX=62.100 [AY] 'byt B' B1016.7=6.700 [AZ] B.1021.5=1.500 [BA] B.10318.7=18.700 [BB] B.10415.2=15.200 [BC] B.10525.8=25.800 [BD] B.1065.5=5.500 [BE] B.10711.8=11.800 [BF] B.1084.5=4.500 [BG] Mezisoučet: AZ+BA+BB+BC+BD+BE+BF+BG=89.700 [BH] 'byt C' C.1017.7=7.700 [BI] C.1022.1=2.100 [BJ] C.1033.9=3.900 [BK] C.10413.5=13.500 [BL] C.10517.5=17.500 [BM] C.10611.7=11.700 [BN] C.10720.9=20.900 [BO] Mezisoučet: BI+BJ+BK+BL+BM+BN+BO=77.300 [BP] 'byt D' D.10113.6=13.600 [BQ] D.1022.1=2.100 [BR] D.1033.6=3.600 [BS] D.10417.6=17.600 [BT] D.10513.5=13.500 [BU] D.10611.1=11.100 [BV] D.10714.4=14.400 [BW] Mezisoučet: BQ+BR+BS+BT+BU+BV+BW=75.900 [BX] 'byt E' E.10113.6=13.600 [BY] E.10212.6=12.600 [BZ] E.1030.8=0.800 [CA] E.1047.6=7.600 [CB] E.1051.3=1.300 [CC] E.1063.2=3.200 [CD] E.10717.9=17.900 [CE] E.10818.2=18.200 [CF] Mezisoučet: BY+BZ+CA+CB+CC+CD+CE+CF=75.200 [CG] '2.NP' S140.5=40.500 [CH] 2.0111.1=11.100 [CI] Mezisoučet: CH+CI=51.600 [CJ] 'byt F' F.20113.6=13.600 [CK] F.20213.8=13.800 [CL] F.2034.9=4.900 [CM] F.2040.9=0.900 [CN] F.2056.3=6.300 [CO] F.20618.9=18.900 [CP] F.20718.4=18.400 [CQ] F.2088.3=8.300 [CR] F.2093.8=3.800 [CS] F.2103.3=3.300 [CT] F.21120.7=20.700 [CU] F.21216.9=16.900 [CV] Mezisoučet: CK+CL+CM+CN+CO+CP+CQ+CR+CS+CT+CU+CV=129.800 [CW] 'byt G' G.20110.9=10.900 [CX] G.2023.4=3.400 [CY] G.20310.8=10.800 [CZ] G.20431.6=31.600 [DA] G.20536.4=36.400 [DB] G.2062.7=2.700 [DC] G.2071.6=1.600 [DD] G.20816.2=16.200 [DE] G.20913.8=13.800 [DF] Mezisoučet: CX+CY+CZ+DA+DB+DC+DD+DE+DF=127.400 [DG] 'půdy' 265=265.000 [DH] 317=317.000 [DI] 262=262.000 [DJ] Mezisoučet: DH+DI+DJ=844.000 [DK] Celkem: A+B+C+D+E+F+G+H+I+J+K+L+M+O+P+Q+R+S+T+U+V+W+X+Y+Z+AA+AB+AC+AD+AE+AF+AG+AH+AI+AJ+AK+AL+AM+AN+AO+AP+AQ+AS+AT+AU+AV+AW+AX+AZ+BA+BB+BC+BD+BE+BF+BG+BI+BJ+BK+BL+BM+BN+BO+BQ+BR+BS+BT+BU+BV+BW+BY+BZ+CA+CB+CC+CD+CE+CF+CH+CI+CK+CL+CM+CN+CO+CP+CQ+CR+CS+CT+CU+CV+CX+CY+CZ+DA+DB+DC+DD+DE+DF+DH+DI+DJ=2 072.220 [DL]
TS
P | 115 | 952902141 |  | Čištění budov při provádění oprav a udržovacích prací podlah drsných nebo chodníků drhnutím s chemickými prostředky | M2 | 200.18 | 4e-05 |  |  |  | 0 |  | CS ÚRS 2022 01 |  | 2
PP |  |  |  | Čištění budov při provádění oprav a udržovacích prací podlah drsných nebo chodníků drhnutím s chemickými prostředky
VV |  |  |  | dle PD: E.2.11 Očištění podlah (pl) S.1 - SCHODIŠTĚ 16.00=16.000 [A] S.2 - SCHODIŠTĚ 7.40=7.400 [B] S.3 - SCHODIŠTĚ 11.30=11.300 [C] 0.01 - SKLEP 13.98=13.980 [D] 0.02 - SKLEP 17.00=17.000 [E] 0.03 - SKLEP 17.00=17.000 [F] 0.04 - SKLEP 23.00=23.000 [G] 0.05 - SKLEP 13.50=13.500 [H] 0.06 - SKLEP 11.80=11.800 [I] 0.07 - SKLEP 17.30=17.300 [J] 0.08 - SKLEP 17.30=17.300 [K] 0.09 - SKLEP 17.30=17.300 [L] 0.10 - SKLEP 17.30=17.300 [M] Celkem: A+B+C+D+E+F+G+H+I+J+K+L+M=200.180 [N]
TS
P | 116 | 952902601 |  | Čištění budov při provádění oprav a udržovacích prací vysátím prachu z trámů, nosníků apod. | M2 | 947 | 0 |  |  |  | 0 |  | CS ÚRS 2022 01 |  | 2
PP |  |  |  | Čištění budov při provádění oprav a udržovacích prací vysátím prachu z trámů, nosníků apod.
VV |  |  |  | 947=947.000 [A] Mezisoučet: A=947.000 [B]
TS
P | 117 | 952903001 |  | Čištění budov při provádění oprav a udržovacích prací odstraněním ptačího nebo netopýřího trusu z podlahy | M2 | 500 | 0 |  |  |  | 0 |  | CS ÚRS 2022 01 |  | 2
PP |  |  |  | Čištění budov při provádění oprav a udržovacích prací odstraněním ptačího nebo netopýřího trusu z podlahy
VV |  |  |  | 500=500.000 [A]
TS |  |  |  | 1. Ceny jsou určeny pro oceňování konečného čištění po ukončení oprav a udržovacích prací před předáním do užívání. Do výměry ploch se započítávají i plochy místností, schodišť a chodeb, kterými se přepravuje materiál pro stavební práce. 2. Čištění vnějších ploch tlakovou vodou a tryskáním:pískem se oceňuje cenami souboru cen 629 99 -51 tohoto katalogu. 3. Množství jednotek čištěných ploch: a) se určuje v m2 ploch místností a chodeb nebo jejich částí, kterými se dopravuje materiál nebo jsou používány pro stavební práce b) schodiště se určuje v m2 rozvinuté plochy schodišťových stupňů, c) podest se určuje v m2 půdorysné plochy, d) oken, dveří a vrat vm2 plochy, e) konstrukcí a prvků se určuje v m2 pohledové plochy. 4. Povrch hladký je rovný, nezdrsněný, nezvrásněný (např. linoleum, teraco, hladké dlažby, parkety apod. ). Povrch drsný je nerovný, zdrsněný, zvrásněný (např. betonový potěr, mozaiková dlažba, palubky apod.). 5. Vcenách očištění schodišť jsou započteny náklady na očištění schodišťových stupňů a schodišťového zábradlí. Plocha podest se započítává do plochy podlah. 6. Vcenách čištění oken a balkonových dveří jsou započteny náklady na očištění rámu, parapetu, prahu a kování a očištění a vyleštění skleněné výplně. 7. Vcenách čištění dveří a vrat jsou započteny náklady na očištění rámu, výplně, prahu a kování. 8. Čištění říms (odstraňování smetí, prachu, náletů apod.) se oceňuje individuálně. 9. Odvoz odpadu se ocení položkami odvozu suti ceníku 801-3, hmotnost se stanoví individuálně.
P | 118 | 952903006 |  | Čištění budov při provádění oprav a udržovacích prací odstraněním ptačího nebo netopýřího trusu z trámů | M2 | 947 | 0 |  |  |  | 0 |  | CS ÚRS 2022 01 |  | 2
PP |  |  |  | Čištění budov při provádění oprav a udržovacích prací odstraněním ptačího nebo netopýřího trusu z trámů
VV |  |  |  | 947=947.000 [A]
TS
SD |  | 96 |  | Bourání konstrukcí
P | 119 | 968062244 |  | Vybourání dřevěných rámů oken s křídly, dveřních zárubní, vrat, stěn, ostění nebo obkladů rámů oken s křídly jednoduchých, plochy do 1 m2 | M2 | 1.08 | 0 |  |  |  | 0 |  | CS ÚRS 2022 01 |  | 2
PP |  |  |  | Vybourání dřevěných rámů oken s křídly, dveřních zárubní, vrat, stěn, ostění nebo obkladů rámů oken s křídly jednoduchých, plochy do 1 m2
VV |  |  |  | C102(0.9*0.6)=0.540 [A] Mezisoučet: A=0.540 [B] D102(0.9*0.6)=0.540 [C] Mezisoučet: C=0.540 [D] Celkem: A+C=1.080 [E]
TS
P | 120 | 962032230 |  | Bourání zdiva nadzákladového z cihel nebo tvárnic z cihel pálených nebo vápenopískových, na maltu vápennou nebo vápenocementovou, objemu do 1 m3 | M3 | 32.037 | 0 |  |  |  | 0 |  | CS ÚRS 2022 01 |  | 2
PP |  |  |  | Bourání zdiva nadzákladového z cihel nebo tvárnic z cihel pálených nebo vápenopískových, na maltu vápennou nebo vápenocementovou, objemu do 1 m3
VV |  |  |  | Vybourání zdiva (dl * v * š) - otvory (dl * v * š)' 'tl. 100 mm' (1.0+3.4+1.05)*3.6*0.1=1.962 [A] Mezisoučet: A=1.962 [B] 'tl. 150 mm' (0.22+1.05+0.95+3.3*2+1.45+0.8+1.77+2.47+5.5)*3.6*0.15=11.237 [C] -(0.9*2.02)*0.15=-0.273 [D] Mezisoučet: C+D=10.964 [E] 'tl. 200 mm' (1.84)*3.6*0.2=1.325 [F] -(1.0*2.02)*0.2=-0.404 [G] Mezisoučet: F+G=0.921 [H] 'tl. 250 mm' (1.42)*3.6*0.25=1.278 [I] -(0.9*2.02)*0.25=-0.455 [J] Mezisoučet: I+J=0.823 [K] 'tl. 500 mm' 2*2.4*0.5=2.400 [L] 1.36*2.4*0.5=1.632 [M] (0.18*2+0.22+0.98)*3.6*0.5=2.808 [N] Mezisoučet: L+M+N=6.840 [O] 'tl. 550 mm' (2.47+4.02)*3.6*0.55=12.850 [P] 1.32*0.9*0.55=0.653 [Q] -(1.35*2.4)*0.55=-1.782 [R] -(1.0*2.17)*0.55=-1.194 [S] Mezisoučet: P+Q+R+S=10.527 [T] Celkem: A+C+D+F+G+I+J+L+M+N+P+Q+R+S=32.037 [U]
TS
P | 121 | 965031131 |  | Bourání podlah z cihel bez podkladního lože, s jakoukoliv výplní spár kladených naplocho, plochy přes 1 m2 | M2 | 947 | 0 |  |  |  | 0 |  | CS ÚRS 2022 01 |  | 2
PP |  |  |  | Bourání podlah z cihel bez podkladního lože, s jakoukoliv výplní spár kladených naplocho, plochy přes 1 m2
VV |  |  |  | dle PD: E.2.11 'Bourání půdovek (pl)' 947.0=947.000 [A] Mezisoučet: A=947.000 [B] Celkem: A=947.000 [C]
TS
P | 122 | 965042241 |  | Bourání mazanin betonových nebo z litého asfaltu tl. přes 100 mm, plochy přes 4 m2 | M3 | 123.908 | 0 |  |  |  | 0 |  | CS ÚRS 2022 01 |  | 2
PP |  |  |  | Bourání mazanin betonových nebo z litého asfaltu tl. přes 100 mm, plochy přes 4 m2
VV |  |  |  | 123.908=123.908 [A] Mezisoučet: A=123.908 [B]
TS
P | 123 | 965046111 |  | Broušení stávajících betonových podlah úběr do 3 mm | M2 | 85.4 | 0 |  |  |  | 0 |  | CS ÚRS 2022 01 |  | 2
PP |  |  |  | Broušení stávajících betonových podlah úběr do 3 mm
VV |  |  |  | dle PD: E.2.11 Broušení podlah (pl) S.1 - SCHODIŠTĚ 16.00=16.000 [A] S.2 - SCHODIŠTĚ 7.40=7.400 [B] S.3 - SCHODIŠTĚ 11.30=11.300 [C] S.1 - SCHODIŠTĚ 16.00=16.000 [D] S.2 - SCHODIŠTĚ 7.40=7.400 [E] S.3 - SCHODIŠTĚ 11.30=11.300 [F] S.1 - SCHODIŠTĚ 16.00=16.000 [G] Celkem: A+B+C+D+E+F+G=85.400 [H]
TS
P | 124 | 965049112 |  | Bourání mazanin Příplatek k cenám za bourání mazanin betonových se svařovanou sítí, tl. přes 100 mm | M3 | 123.908 | 0 |  |  |  | 0 |  | CS ÚRS 2022 01 |  | 2
PP |  |  |  | Bourání mazanin Příplatek k cenám za bourání mazanin betonových se svařovanou sítí, tl. přes 100 mm
VV
TS
P | 125 | 965083112 |  | Odstranění násypu mezi stropními trámy tl. do 100 mm, plochy přes 2 m2 | M3 | 148.854 | 0 |  |  |  | 0 |  | CS ÚRS 2022 01 |  | 2
PP |  |  |  | Odstranění násypu mezi stropními trámy tl. do 100 mm, plochy přes 2 m2
VV
TS
P | 126 | 968062375 |  | Vybourání dřevěných rámů oken s křídly, dveřních zárubní, vrat, stěn, ostění nebo obkladů rámů oken s křídly zdvojených, plochy do 2 m2 | M2 | 157.866 | 0 |  |  |  | 0 |  | CS ÚRS 2022 01 |  | 2
PP |  |  |  | Vybourání dřevěných rámů oken s křídly, dveřních zárubní, vrat, stěn, ostění nebo obkladů rámů oken s křídly zdvojených, plochy do 2 m2
VV |  |  |  | dle PD: E.2.11 Demontáž oken (dl * v * p) 1.PP 0.8*0.35*10=2.800 [A] 1.NP 1.32*2.15*11=31.218 [B] 1.25*2.15*6=16.125 [C] 1.15*1.18*3=4.071 [D] 1.9*2.82*2=10.716 [E] 1.295*1.18=1.528 [F] 1.25*2.33*4=11.650 [G] 1.24*2.4*4=11.904 [H] 1.32*2.4*9=28.512 [I] 1.3*0.84=1.092 [J] 0.56*1.84=1.030 [K] 2.NP 1.15*2.1*8=19.320 [L] 1.15*2.0*3=6.900 [M] 1.25*2.2*4=11.000 [N] Celkem: A+B+C+D+E+F+G+H+I+J+K+L+M+N=157.866 [O]
TS
P | 127 | 968062455 |  | Vybourání dřevěných rámů oken s křídly, dveřních zárubní, vrat, stěn, ostění nebo obkladů dveřních zárubní, plochy do 2 m2 | M2 | 25.856 | 0 |  |  |  | 0 |  | CS ÚRS 2022 01 |  | 2
PP |  |  |  | Vybourání dřevěných rámů oken s křídly, dveřních zárubní, vrat, stěn, ostění nebo obkladů dveřních zárubní, plochy do 2 m2
VV |  |  |  | dle PD: E.2.11 Bourání dveří (dl * v) 1.NP 0.7*2.02*4=5.656 [A] 0.8*2.02=1.616 [B] 0.9*2.02*8=14.544 [C] 1.0*2.02*2=4.040 [D] Celkem: A+B+C+D=25.856 [E]
TS
P | 128 | 968062456 |  | Vybourání dřevěných rámů oken s křídly, dveřních zárubní, vrat, stěn, ostění nebo obkladů dveřních zárubní, plochy přes 2 m2 | M2 | 30.841 | 0 |  |  |  | 0 |  | CS ÚRS 2022 01 |  | 2
PP |  |  |  | Vybourání dřevěných rámů oken s křídly, dveřních zárubní, vrat, stěn, ostění nebo obkladů dveřních zárubní, plochy přes 2 m2
VV |  |  |  | dle PD: E.2.11 Bourání dveří (dl * v) 1.NP 1.4*3.1*2=8.680 [A] 1.7*3.57*2=12.138 [B] 1.4*2.1=2.940 [C] 1.16*3.1=3.596 [D] 1.49*2.34=3.487 [E] Celkem: A+B+C+D+E=30.841 [F]
TS
SD |  | 97 |  | Prorážení otvorů a ostatní bourací práce
P | 129 | 971024591 |  | Vybourání otvorů ve zdivu základovém nebo nadzákladovém kamenném, smíšeném kamenném, na maltu vápennou nebo vápenocementovou, plochy do 1 m2, tl. přes 900 mm | M3 | 2.43 | 0 |  |  |  | 0 |  | CS ÚRS 2022 01 |  | 2
PP |  |  |  | Vybourání otvorů ve zdivu základovém nebo nadzákladovém kamenném, smíšeném kamenném, na maltu vápennou nebo vápenocementovou, plochy do 1 m2, tl. přes 900 mm
VV |  |  |  | pro kabelovody' (0.9*1*0.9)*3=2.430 [A] Mezisoučet: A=2.430 [B]
TS
P | 130 | 974031165 |  | Vysekání rýh ve zdivu cihelném na maltu vápennou nebo vápenocementovou do hl. 150 mm a šířky do 200 mm | M | 84.684 | 0 |  |  |  | 0 |  | CS ÚRS 2022 01 |  | 2
PP |  |  |  | Vysekání rýh ve zdivu cihelném na maltu vápennou nebo vápenocementovou do hl. 150 mm a šířky do 200 mm
VV |  |  |  | dle PD: E.2.11 Vysekání rýh (dl * p) P101 2.9*4=11.600 [A] P102 1.85*4=7.400 [B] P103 4.1*4=16.400 [C] P104 2.4*4=9.600 [D] P105 2.86*4=11.440 [E] P106 2.5*4=10.000 [F] P107 1.55*4=6.200 [G] P108 3.011*4=12.044 [H] Celkem: A+B+C+D+E+F+G+H=84.684 [I]
TS
P | 131 | 977151127 |  | Jádrové vrty diamantovými korunkami do stavebních materiálů (železobetonu, betonu, cihel, obkladů, dlažeb, kamene) průměru přes 225 do 250 mm | M | 10 | 0.00365 |  |  |  | 0 |  | CS ÚRS 2022 01 |  | 2
PP |  |  |  | Jádrové vrty diamantovými korunkami do stavebních materiálů (železobetonu, betonu, cihel, obkladů, dlažeb, kamene) průměru přes 225 do 250 mm
VV |  |  |  | dle PD: E.2.11 Jádrový vrt (dl) 10.0=10.000 [A] Celkem: A=10.000 [B]
TS
P | 132 | 978011141 |  | Otlučení vápenných nebo vápenocementových omítek vnitřních ploch stropů, v rozsahu přes 10 do 30 % | M2 | 1069.17 | 0 |  |  |  | 0 |  | CS ÚRS 2022 01 |  | 2
PP |  |  |  | Otlučení vápenných nebo vápenocementových omítek vnitřních ploch stropů, v rozsahu přes 10 do 30 %
VV |  |  |  | dle PD: E.2.11 Otlučení omítky (pl) S.1 - SCHODIŠTĚ 16.51=16.510 [A] S.2 - SCHODIŠTĚ 10.15=10.150 [B] S.3 - SCHODIŠTĚ 12.28=12.280 [C] 1.01 - ZÁDVEŘÍ 7.78=7.780 [D] 1.02 - TECHNICKÉ ZÁZEMÍ 35.13=35.130 [E] 1.03 - TECHNICKÉ ZÁZEMÍ 4.44=4.440 [F] 1.04 - HALA 45.71=45.710 [G] 1.05 - CHODBA 12.69=12.690 [H] 1.06 - WC ŽENY 7.41=7.410 [I] 1.07 - WC MUŽI / ÚKLID 11.88=11.880 [J] 1.08 - WC IMOBILNÍ 3.91=3.910 [K] 1.09 - PROSTORY K PRONÁJMU 8.39=8.390 [L] 1.10 - PROSTORY K PRONÁJMU 7.08=7.080 [M] 1.11 - PROSTORY K PRONÁJMU 14.93=14.930 [N] 1.12 - CHODBA 9.39=9.390 [O] 1.13 - KOMERČNÍ PROSTORY 39.78=39.780 [P] 1.14 - CHDOBA 13.47=13.470 [Q] 1.15 - ZÁDVEŘÍ 10.36=10.360 [R] 1.16 - KOTELNA 6.53=6.530 [S] 1.17 - KANCELÁŘ VÝPRAVČÍHO 27.92=27.920 [T] 1.18 - PRODEJ JÍZDENEK 6.93=6.930 [U] 1.19 - PRODEJ JÍZDENEK 14.57=14.570 [V] 1.20 - ZÁZEMÍ PERSONÁL 7.37=7.370 [W] 1.21 - ZÁZEMÍ PERSONÁL 8.48=8.480 [X] 1.22 - WC 6.1=6.100 [Y] 1.23 - SPRCHA 3.44=3.440 [Z] 1.24 - ZÁDVEŘÍ 5.39=5.390 [AA] 1.25 - ZÁDVEŘÍ 5.39=5.390 [AB] 1.26 - ZÁDVEŘÍ 7.03=7.030 [AC] A1.01 - KUCHYNĚ 15.18=15.180 [AD] A1.02 - POKOJ 18.24=18.240 [AE] A1.03 - POKOJ 18.98=18.980 [AF] A1.04 - KOUPELNA 3.71=3.710 [AG] A1.05 - CHODBA 4.25=4.250 [AH] A1.06 - KOTELNA 2.22=2.220 [AI] B1.01 - ZÁDVEŘÍ 7.44=7.440 [AJ] B1.02 - WC 1.49=1.490 [AK] B1.03 - KUCHYNĚ 19.02=19.020 [AL] B1.04 - POKOJ 15.89=15.890 [AM] B1.05 - POKOJ 27.39=27.390 [AN] B1.06 - KOUPELNA 5.59=5.590 [AO] B1.07 - POKOJ 12.26=12.260 [AP] B1.08 - POKOJ 5.61=5.610 [AQ] C1.01 - KUCHYNĚ 8.23=8.230 [AR] C1.02 - WC 2.32=2.320 [AS] C1.03 - KOUPELNA 3.91=3.910 [AT] C1.04 - POKOJ 14.29=14.290 [AU] C1.05 - POKOJ 17.88=17.880 [AV] C1.06 - POKOJ 12.77=12.770 [AW] C1.07 - POKOJ 21.58=21.580 [AX] D1.01 - KUCHYNĚ 13.95=13.950 [AY] D1.02 - WC 2.32=2.320 [AZ] D1.03 - KOUPELNA 3.62=3.620 [BA] D1.04 - POKOJ 18.12=18.120 [BB] D1.05 - POKOJ 14.05=14.050 [BC] D1.06 - POKOJ 11.92=11.920 [BD] D1.07 - POKOJ 15.05=15.050 [BE] E1.01 - CHODBA 14.4=14.400 [BF] E1.02 - KUCHYNĚ 13.62=13.620 [BG] E1.03 - SPÍŽ 0.83=0.830 [BH] E1.04 - POKOJ 8.14=8.140 [BI] E1.05 - WC 1.27=1.270 [BJ] E1.06 - KOUPELNA 3.22=3.220 [BK] E1.07 - POKOJ 18.24=18.240 [BL] E1.08 - POKOJ 20.12=20.120 [BM] S.1 - SCHODIŠTĚ 40.5=40.500 [BN] 2.01 - CHODBA 11.1=11.100 [BO] F2.01 - CHODBA 13.57=13.570 [BP] F2.02 - KUCHYNĚ 15.08=15.080 [BQ] F2.03 - KOUPELNA 5.13=5.130 [BR] F2.04 - WC 0.95=0.950 [BS] F2.05 - KOMORA 6.52=6.520 [BT] F2.06 - OBÝVACÍ POKOJ 19.62=19.620 [BU] F2.07 - POKOJ 19.15=19.150 [BV] F2.08 - CHODBA 8.99=8.990 [BW] F2.09 - KOMORA 3.83=3.830 [BX] F2.10 - KOMORA 3.29=3.290 [BY] F2.11 - POKOJ 21.13=21.130 [BZ] F2.12 - POKOJ 17.54=17.540 [CA] G2.01 - ZÁDVEŘÍ 11.54=11.540 [CB] G2.02 - CHODBA 3.68=3.680 [CC] G2.03 - POKOJ 11.98=11.980 [CD] G2.04 - POKOJ 32.59=32.590 [CE] G2.05 - POKOJ 36.73=36.730 [CF] G2.06 - KOUPELNA 2.71=2.710 [CG] G2.07 - WC 1.61=1.610 [CH] G2.08 - KUCHYNĚ 14.37=14.370 [CI] Celkem: A+B+C+D+E+F+G+H+I+J+K+L+M+N+O+P+Q+R+S+T+U+V+W+X+Y+Z+AA+AB+AC+AD+AE+AF+AG+AH+AI+AJ+AK+AL+AM+AN+AO+AP+AQ+AR+AS+AT+AU+AV+AW+AX+AY+AZ+BA+BB+BC+BD+BE+BF+BG+BH+BI+BJ+BK+BL+BM+BN+BO+BP+BQ+BR+BS+BT+BU+BV+BW+BX+BY+BZ+CA+CB+CC+CD+CE+CF+CG+CH+CI=1 069.170 [CJ]
TS
P | 133 | 978013141 |  | Otlučení vápenných nebo vápenocementových omítek vnitřních ploch stěn s vyškrabáním spar, s očištěním zdiva, v rozsahu přes 10 do 30 % | M2 | 2216.314 | 0 |  |  |  | 0 |  | CS ÚRS 2022 01 |  | 2
PP |  |  |  | Otlučení vápenných nebo vápenocementových omítek vnitřních ploch stěn s vyškrabáním spar, s očištěním zdiva, v rozsahu přes 10 do 30 %
VV
TS
P | 134 | 978013191 |  | Otlučení vápenných nebo vápenocementových omítek vnitřních ploch stěn s vyškrabáním spar, s očištěním zdiva, v rozsahu přes 50 do 100 % | M2 | 1646.144 | 0 |  |  |  | 0 |  | CS ÚRS 2022 01 |  | 2
PP |  |  |  | Otlučení vápenných nebo vápenocementových omítek vnitřních ploch stěn s vyškrabáním spar, s očištěním zdiva, v rozsahu přes 50 do 100 %
VV |  |  |  | Otlučení omítky (dl * v) - otvory (dl * v) S.1 - SCHODIŠTĚ 23.3*3.5=81.550 [A] -(0.8*0.95+1.1*2.02)=-2.982 [B] S.2 - SCHODIŠTĚ 19.96*3.5=69.860 [C] -(1.0*2.02*2)=-4.040 [D] S.3 - SCHODIŠTĚ 22.89*3.5=80.115 [E] -(1.0*2.02*2)=-4.040 [F] 0.01 - SKLEP 16.9*3.5=59.150 [G] -(0.9*2.02+1.55*2.02)=-4.949 [H] 0.02 - SKLEP 20.42*3.5=71.470 [I] -(0.8*0.95+1.85*2.02*2+1.55*2.02)=-11.365 [J] 0.03 - SKLEP 20.64*3.5=72.240 [K] -(0.8*0.95+1.85*2.02*2)=-8.234 [L] 0.04 - SKLEP 25.99*3.5=90.965 [M] -(0.8*0.95+1.5*2.02+2.05*2.1+1.1*2.02)=-10.317 [N] 0.05 - SKLEP 17.68*3.5=61.880 [O] -(0.8*0.95+1.5*2.02+1.25*2.02)=-6.315 [P] 0.06 - SKLEP 15.74*3.5=55.090 [Q] -(0.8*0.95+1.25*2.02)=-3.285 [R] 0.07 - SKLEP 19*3.5=66.500 [S] -(0.8*0.95+1.3*2.02)=-3.386 [T] 0.08 - SKLEP 18.1*3.5=63.350 [U] -(0.8*0.95+1.0*2.02+1.3*2.02)=-5.406 [V] 0.09 - SKLEP 19.23*3.5=67.305 [W] -(0.8*0.95+1.3*2.02)=-3.386 [X] 0.10 - SKLEP 18.38*3.5=64.330 [Y] -(0.8*0.95+1.3*2.02+1.0*2.02)=-5.406 [Z] S.1 - SCHODIŠTĚ 23.3*1.0=23.300 [AA] -(1.1*1.0)=-1.100 [AB] S.2 - SCHODIŠTĚ 19.96*1.0=19.960 [AC] -(1.0*1.0*2)=-2.000 [AD] S.3 - SCHODIŠTĚ 22.89*1.0=22.890 [AE] -(1.0*1.0*2)=-2.000 [AF] 1.01 - ZÁDVEŘÍ 12.08*1.0=12.080 [AG] -(0.9*1.0+1.0*1.0*2)=-2.900 [AH] 1.02 - TECHNICKÉ ZÁZEMÍ 25.04*1.0=25.040 [AI] -(1.1*1.0)=-1.100 [AJ] 1.03 - TECHNICKÉ ZÁZEMÍ 9.39*1.0=9.390 [AK] -(1.1*1.0*2)=-2.200 [AL] 1.04 - HALA 28.45*1.0=28.450 [AM] -(1.8*1.0*2+1.0*1.0)=-4.600 [AN] 1.05 - CHODBA 15.68*1.0=15.680 [AO] -(1.5*1.0+0.9*1.0*2+1.0*1.0*2)=-5.300 [AP] 1.06 - WC ŽENY 11.89*1.0=11.890 [AQ] -(0.9*1.0)=-0.900 [AR] 1.07 - WC MUŽI / ÚKLID 14.86*1.0=14.860 [AS] -(0.9*1.0)=-0.900 [AT] 1.08 - WC IMOBILNÍ 7.93*1.0=7.930 [AU] -(1.0*1.0)=-1.000 [AV] 1.09 - PROSTORY K PRONÁJMU 12.02*1.0=12.020 [AW] -(1.0*1.0*2)=-2.000 [AX] 1.10 - PROSTORY K PRONÁJMU 11.29*1.0=11.290 [AY] -(1.0*1.0*2)=-2.000 [AZ] 1.11 - PROSTORY K PRONÁJMU 16.77*1.0=16.770 [BA] -(1.0*1.0)=-1.000 [BB] 1.12 - CHODBA 12.63*1.0=12.630 [BC] -(2.0*1.0)=-2.000 [BD] 1.13 - KOMERČNÍ PROSTORY 26.85*1.0=26.850 [BE] -(2.0*1.0)=-2.000 [BF] 1.14 - CHDOBA 16.29*1.0=16.290 [BG] -(1.24*1.0)=-1.240 [BH] 1.15 - ZÁDVEŘÍ 13.46*1.0=13.460 [BI] -(1.0*1.0*2)=-2.000 [BJ] 1.16 - KOTELNA 10.37*1.0=10.370 [BK] -(1.0*1.0)=-1.000 [BL] 1.17 - KANCELÁŘ VÝPRAVČÍHO 21.79*1.0=21.790 [BM] -(1.0*1.0*2)=-2.000 [BN] 1.18 - PRODEJ JÍZDENEK 10.92*1.0=10.920 [BO] -(1.0*1.0*3)=-3.000 [BP] 1.19 - PRODEJ JÍZDENEK 16.88*1.0=16.880 [BQ] -(1.0*1.0)=-1.000 [BR] 1.20 - ZÁZEMÍ PERSONÁL 11.26*1.0=11.260 [BS] -(1.0*1.0*2)=-2.000 [BT] 1.21 - ZÁZEMÍ PERSONÁL 11.84*1.0=11.840 [BU] -(1.0*1.0+0.9*1.0)=-1.900 [BV] 1.22 - WC 11.8*1.0=11.800 [BW] -(0.7*1.0*5+0.9*1.0)=-4.400 [BX] 1.23 - SPRCHA 9.22*1.0=9.220 [BY] -(0.7*1.0)=-0.700 [BZ] 1.24 - ZÁDVEŘÍ 10.91*1.0=10.910 [CA] -(0.9*1.0*2+1.0*1.0)=-2.800 [CB] 1.25 - ZÁDVEŘÍ 10.91*1.0=10.910 [CC] -(0.9*1.0*2+1.0*1.0)=-2.800 [CD] 1.26 - ZÁDVEŘÍ 11.49*1.0=11.490 [CE] -(1.2*1.0+0.9*1.0)=-2.100 [CF] A1.01 - KUCHYNĚ 17.26*1.0=17.260 [CG] -(0.9*1.0*2)=-1.800 [CH] A1.02 - POKOJ 18.48*1.0=18.480 [CI] -(0.9*1.0*2)=-1.800 [CJ] A1.03 - POKOJ 18.78*1.0=18.780 [CK] -(0.9*1.0+0.7*1.0)=-1.600 [CL] A1.04 - KOUPELNA 9.02*1.0=9.020 [CM] -(0.7*1.0)=-0.700 [CN] A1.05 - CHODBA 8.86*1.0=8.860 [CO] -(0.9*1.0+0.7*1.0+1.0*1.0)=-2.600 [CP] A1.06 - KOTELNA 6.77*1.0=6.770 [CQ] -(0.7*1.0)=-0.700 [CR] B1.01 - ZÁDVEŘÍ 11.91*1.0=11.910 [CS] -(1.0*1.0+0.9*1.0+0.7*1.0)=-2.600 [CT] B1.02 - WC 5.38*1.0=5.380 [CU] -(0.7*1.0)=-0.700 [CV] B1.03 - KUCHYNĚ 19.41*1.0=19.410 [CW] -(0.9*1.0*4+0.7*1.0)=-4.300 [CX] B1.04 - POKOJ 17.28*1.0=17.280 [CY] -(0.9*1.0)=-0.900 [CZ] B1.05 - POKOJ 22.86*1.0=22.860 [DA] -(0.9*1.0)=-0.900 [DB] B1.06 - KOUPELNA 10.85*1.0=10.850 [DC] -(0.7*1.0)=-0.700 [DD] B1.07 - POKOJ 14.29*1.0=14.290 [DE] -(0.9*1.0+0.7*1.0)=-1.600 [DF] B1.08 - POKOJ 10.21*1.0=10.210 [DG] -(0.7*1.0)=-0.700 [DH] C1.01 - KUCHYNĚ 12.13*1.0=12.130 [DI] -(0.7*1.0+1.0*1.0*2)=-2.700 [DJ] C1.02 - WC 6.49*1.0=6.490 [DK] -(0.7*1.0)=-0.700 [DL] C1.03 - KOUPELNA 7.87*1.0=7.870 [DM] -(0.7*1.0)=-0.700 [DN] C1.04 - POKOJ 16.57*1.0=16.570 [DO] -(1.0*1.0*2)=-2.000 [DP] C1.05 - POKOJ 17.99*1.0=17.990 [DQ] -(0.9*1.0*2+1.0*1.0)=-2.800 [DR] C1.06 - POKOJ 16.06*1.0=16.060 [DS] -(0.9*1.0)=-0.900 [DT] C1.07 - POKOJ 20.11*1.0=20.110 [DU] -(0.9*1.0)=-0.900 [DV] D1.01 - KUCHYNĚ 16.35*1.0=16.350 [DW] -(1.0*1.0+0.9*1.0*2+0.7*1.0*2)=-4.200 [DX] D1.02 - WC 6.49*1.0=6.490 [DY] -(0.7*1.0)=-0.700 [DZ] D1.03 - KOUPELNA 7.92*1.0=7.920 [EA] -(0.7*1.0)=-0.700 [EB] D1.04 - POKOJ 18.06*1.0=18.060 [EC] -(0.9*1.0*3)=-2.700 [ED] D1.05 - POKOJ 16.52*1.0=16.520 [EE] -(0.9*1.0)=-0.900 [EF] D1.06 - POKOJ 15.65*1.0=15.650 [EG] -(0.9*1.0)=-0.900 [EH] D1.07 - POKOJ 16.78*1.0=16.780 [EI] -(0.9*1.0)=-0.900 [EJ] E1.01 - CHODBA 23.36*1.0=23.360 [EK] -(0.9*1.0*3+0.7*1.0*2)=-4.100 [EL] E1.02 - KUCHYNĚ 17.06*1.0=17.060 [EM] -(0.9*1.0*2+0.7*1.0)=-2.500 [EN] E1.03 - SPÍŽ 3.64*1.0=3.640 [EO] -(0.7*1.0)=-0.700 [EP] E1.04 - POKOJ 12.76*1.0=12.760 [EQ] -(0.9*1.0)=-0.900 [ER] E1.05 - WC 4.63*1.0=4.630 [ES] -(0.7*1.0)=-0.700 [ET] E1.06 - KOUPELNA 7.19*1.0=7.190 [EU] -(0.7*1.0)=-0.700 [EV] E1.07 - POKOJ 18.31*1.0=18.310 [EW] -(0.9*1.0*2)=-1.800 [EX] E1.08 - POKOJ 19.52*1.0=19.520 [EY] -(0.9*1.0)=-0.900 [EZ] Celkem: A+B+C+D+E+F+G+H+I+J+K+L+M+N+O+P+Q+R+S+T+U+V+W+X+Y+Z+AA+AB+AC+AD+AE+AF+AG+AH+AI+AJ+AK+AL+AM+AN+AO+AP+AQ+AR+AS+AT+AU+AV+AW+AX+AY+AZ+BA+BB+BC+BD+BE+BF+BG+BH+BI+BJ+BK+BL+BM+BN+BO+BP+BQ+BR+BS+BT+BU+BV+BW+BX+BY+BZ+CA+CB+CC+CD+CE+CF+CG+CH+CI+CJ+CK+CL+CM+CN+CO+CP+CQ+CR+CS+CT+CU+CV+CW+CX+CY+CZ+DA+DB+DC+DD+DE+DF+DG+DH+DI+DJ+DK+DL+DM+DN+DO+DP+DQ+DR+DS+DT+DU+DV+DW+DX+DY+DZ+EA+EB+EC+ED+EE+EF+EG+EH+EI+EJ+EK+EL+EM+EN+EO+EP+EQ+ER+ES+ET+EU+EV+EW+EX+EY+EZ=1 646.144 [FA]
TS
P | 135 | 978019341 |  | Otlučení vápenných nebo vápenocementových omítek vnějších ploch s vyškrabáním spar a s očištěním zdiva stupně členitosti 3 až 5, v rozsahu přes 20 do 30 % | M2 | 1463.788 | 0 |  |  |  | 0 |  | CS ÚRS 2022 01 |  | 2
PP |  |  |  | Otlučení vápenných nebo vápenocementových omítek vnějších ploch s vyškrabáním spar a s očištěním zdiva stupně členitosti 3 až 5, v rozsahu přes 20 do 30 %
VV |  |  |  | dle PD: E.2.11 Otlučení fasády (pl + dl * š) - otvory (dl * v) pohled severní 490=490.000 [A] ((1.32+2*2.21)*19+(1.8+2*2.62)+(0.24+2*1.06)*4+(0.24+2*1.76)*2+(1.8+2*2.62)*2+(1.15+2*1.23)*4+(1.7+2*3.57)*3)*0.2=37.620 [B] -(1.32*2.21*19+1.8*2.62+0.24*1.06*4+0.24*1.76*2+1.8*2.62*2+1.15*1.23*4+1.7*3.57*3)=-95.302 [C] pohled jižní 490=490.000 [D] ((1.32+2*2.21)*26+(0.24+2*1.06)*4+(0.24+2*1.76)*2+(1.7+2*3.57)*2)*0.2=36.776 [E] -(1.32*2.21*26+0.24*1.06*4+0.24*1.76*2+1.7*3.57*2)=-89.848 [F] pohled západní 109.3*2+80.1=298.700 [G] ((1.42+2*3.08))*0.2=1.516 [H] -(1.42*3.08)=-4.374 [I] pohled východní 109.3*2+80.1=298.700 [J] Celkem: A+B+C+D+E+F+G+H+I+J=1 463.788 [K]
TS
P | 136 | 978059541 |  | Odsekání obkladů stěn včetně otlučení podkladní omítky až na zdivo z obkládaček vnitřních, z jakýchkoliv materiálů, plochy přes 1 m2 | M2 | 243.52 | 0 |  |  |  | 0 |  | CS ÚRS 2022 01 |  | 2
PP |  |  |  | Odsekání obkladů stěn včetně otlučení podkladní omítky až na zdivo z obkládaček vnitřních, z jakýchkoliv materiálů, plochy přes 1 m2
VV |  |  |  | dle PD: E.2.11 Odsekání obkladů (dl * v) - otvory (dl * v) 1.06 - WC MUŽI 11.74*2.0=23.480 [A] -(0.9*2.0+0.7*2.0*2+1.32*2.0)=-7.240 [B] 1.07 - WC ŽENY 14.49*2.0=28.980 [C] -(0.9*2.0+0.7*2.0*2+1.32*2.0)=-7.240 [D] 1.20 - MÍSTNOST (2.4+0.6)*2.0=6.000 [E] 1.22 - WC (6.68+4.27*2)*2.0=30.440 [F] -(0.7*2.0*4+0.9*2.0)=-7.400 [G] 1.23 - SPRCHA 9.3*2.0=18.600 [H] -(0.7*2.0)=-1.400 [I] A1.04 - KOUPELNA 9.15*2.0=18.300 [J] -(0.7*2.0)=-1.400 [K] A1.06 - KOTELNA 6.77*2.0=13.540 [L] -(0.7*2.0)=-1.400 [M] B1.03 - KUCHYŇ 2.7*2.0=5.400 [N] B1.06 - KOUPELNA 10.53*2.0=21.060 [O] -(0.7*2.0)=-1.400 [P] C1.02 - WC 5.83*2.0=11.660 [Q] -(0.8*2.0)=-1.600 [R] D1.03 - KOUPELNA 5.83*2.0=11.660 [S] -(0.8*2.0)=-1.600 [T] E1.02 - KUCHYŇ (0.55+1.7+2.8)*2.0=10.100 [U] E1.05 - WC 4.7*2.0=9.400 [V] -(0.7*2.0)=-1.400 [W] E1.06 - KOUPELNA 7.12*2.0=14.240 [X] -(0.7*2.0)=-1.400 [Y] F2.02 - KUCHYŇ (5.4+2.6+0.5*2)*2.0=18.000 [Z] F2.03 - KOUPELNA 7.17*2.0=14.340 [AA] -(1.2*2.0)=-2.400 [AB] G2.07 - KOUPELNA 8.3*2.0=16.600 [AC] -(0.7*2.0)=-1.400 [AD] G2.08 - WC 5.2*2.0=10.400 [AE] -(0.7*2.0)=-1.400 [AF] Celkem: A+B+C+D+E+F+G+H+I+J+K+L+M+N+O+P+Q+R+S+T+U+V+W+X+Y+Z+AA+AB+AC+AD+AE+AF=243.520 [AG]
TS
P | 137 | 978059641 |  | Odsekání obkladů stěn včetně otlučení podkladní omítky až na zdivo z obkládaček vnějších, z jakýchkoliv materiálů, plochy přes 1 m2 | M2 | 89.4 | 0 |  |  |  | 0 |  | CS ÚRS 2022 01 |  | 2
PP |  |  |  | Odsekání obkladů stěn včetně otlučení podkladní omítky až na zdivo z obkládaček vnějších, z jakýchkoliv materiálů, plochy přes 1 m2
VV |  |  |  | dle PD: E.2.11 Fasáda - odsekání obkladů (pl) pohled severní 40.3=40.300 [A] pohled jižní 40.3=40.300 [B] pohled západní 1.9+2.5=4.400 [C] pohled východní 1.9+2.5=4.400 [D] Celkem: A+B+C+D=89.400 [E]
TS
SD |  | 997 |  | Přesun sutě
P | 138 | 997013152 |  | Vnitrostaveništní doprava suti a vybouraných hmot vodorovně do 50 m svisle s omezením mechanizace pro budovy a haly výšky přes 6 do 9 m | T | 1068.069 | 0 |  |  |  | 0 |  | CS ÚRS 2022 01 |  | 2
PP |  |  |  | Vnitrostaveništní doprava suti a vybouraných hmot vodorovně do 50 m svisle s omezením mechanizace pro budovy a haly výšky přes 6 do 9 m
VV
TS
SD |  | 998 |  | Přesun hmot
P | 139 | 998017003 |  | Přesun hmot pro budovy občanské výstavby, bydlení, výrobu a služby s omezením mechanizace vodorovná dopravní vzdálenost do 100 m pro budovy s jakoukoliv nosnou | T | 1061.763 | 0 |  |  |  | 0 |  | CS ÚRS 2022 01 |  | 2
PP |  |  |  | Přesun hmot pro budovy občanské výstavby, bydlení, výrobu a služby s omezením mechanizace vodorovná dopravní vzdálenost do 100 m pro budovy s jakoukoliv nosnou konstrukcí výšky přes 12 do 24 m
VV
TS
SD |  | HZS |  | Hodinové zúčtovací sazby
P | 351 | HZS1292 |  | Hodinové zúčtovací sazby profesí HSV zemní a pomocné práce stavební dělník | HOD | 300 | 0 |  |  |  | 0 |  | CS ÚRS 2022 01 |  | 2
PP |  |  |  | Hodinové zúčtovací sazby profesí HSV zemní a pomocné práce stavební dělník
VV |  |  |  | vystěhování a vyčištění komunálního odpadu ze všech suterénu(7.5*2)*5=75.000 [A] Mezisoučet: A=75.000 [B] vystěhování a vyčištění všech půd od komunálního odpadu(7.5*2)*5=75.000 [C] Mezisoučet: C=75.000 [D] demontáže dřevěných kójí na půdách(7.5*2)*5=75.000 [E] Mezisoučet: E=75.000 [F] další práce dle dokumnetace neobsažené v položkách(7.5*2)*5=75.000 [G] Mezisoučet: G=75.000 [H] Celkem: A+C+E+G=300.000 [I]
TS
SD |  | N00 |  | Fasádní prvky
P | 352 | FADILDOK.R |  | Dílenská dokumentace pro fasádní ozdobné prvky dle výrobce prvků dle výkresů E.2.1.040-043 | HOD | 250 | 0 |  |  |  | 0 |  | R-položka |  | 2
PP |  |  |  | Dílenská dokumentace pro fasádní ozdobné prvky dle výrobce prvků dle výkresů E.2.1.040-043
VV |  |  |  | 250=250.000 [A]
TS
P | 353 | FASPRVKY.RF01 |  | Fasádní prvek F01 - první okenní lem tl.30 mm, 120-150 mm - dodávka + montáž dle výkr.č.E.2.1.041 a dle dílenské dokum. | M | 379.8 | 0 |  |  |  | 0 |  | R-položka |  | 2
PP |  |  |  | Fasádní prvek F01 - první okenní lem tl.30 mm, 120-150 mm - dodávka + montáž dle výkr.č.E.2.1.041 a dle dílenské dokum.
VV |  |  |  | F01' 3.6*1=3.600 [A] Mezisoučet: A=3.600 [B] 6.2*1=6.200 [C] Mezisoučet: C=6.200 [D] 5*35=175.000 [E] Mezisoučet: E=175.000 [F] 8.5*2=17.000 [G] Mezisoučet: G=17.000 [H] 8.5*14=119.000 [I] Mezisoučet: I=119.000 [J] 8.9*1=8.900 [K] Mezisoučet: K=8.900 [L] 7*4=28.000 [M] Mezisoučet: M=28.000 [N] 6.9*1=6.900 [O] Mezisoučet: O=6.900 [P] 7*1=7.000 [Q] Mezisoučet: Q=7.000 [R] 8.2*1=8.200 [S] Mezisoučet: S=8.200 [T] Celkem: A+C+E+G+I+K+M+O+Q+S=379.800 [U]
TS
P | 354 | FASPRVKY.RF02 |  | Fasádní prvek F02 - druhý okenní lem tl.30 mm, 40-50 mm - dodávka + montáž dle výkr.č.E.2.1.041 a dle dílenské dokum. | M | 379.8 | 0 |  |  |  | 0 |  | R-položka |  | 2
PP |  |  |  | Fasádní prvek F02 - druhý okenní lem tl.30 mm, 40-50 mm - dodávka + montáž dle výkr.č.E.2.1.041 a dle dílenské dokum.
VV |  |  |  | F02' 3.6*1=3.600 [A] Mezisoučet: A=3.600 [B] 6.2*1=6.200 [C] Mezisoučet: C=6.200 [D] 5*35=175.000 [E] Mezisoučet: E=175.000 [F] 8.5*2=17.000 [G] Mezisoučet: G=17.000 [H] 8.5*14=119.000 [I] Mezisoučet: I=119.000 [J] 8.9*1=8.900 [K] Mezisoučet: K=8.900 [L] 7*4=28.000 [M] Mezisoučet: M=28.000 [N] 6.9*1=6.900 [O] Mezisoučet: O=6.900 [P] 7*1=7.000 [Q] Mezisoučet: Q=7.000 [R] 8.2*1=8.200 [S] Mezisoučet: S=8.200 [T] Celkem: A+C+E+G+I+K+M+O+Q+S=379.800 [U]
TS
P | 355 | FASPRVKY.RF03 |  | Fasádní prvek F03- okenní oblouk- dodávka + montáž dle výkr.č.E.2.1.041 a dle dílenské dokum. | M | 111 | 0 |  |  |  | 0 |  | R-položka |  | 2
PP |  |  |  | Fasádní prvek F03- okenní oblouk- dodávka + montáž dle výkr.č.E.2.1.041 a dle dílenské dokum.
VV |  |  |  | ozdobný prvek F.03' 1.8*1=1.800 [A] Mezisoučet: A=1.800 [B] 1.8*35=63.000 [C] Mezisoučet: C=63.000 [D] 2.5*2=5.000 [E] Mezisoučet: E=5.000 [F] 1.8*14=25.200 [G] Mezisoučet: G=25.200 [H] 2.5*1=2.500 [I] Mezisoučet: I=2.500 [J] 2*4=8.000 [K] Mezisoučet: K=8.000 [L] 1.7*1=1.700 [M] Mezisoučet: M=1.700 [N] 1.8*1=1.800 [O] Mezisoučet: O=1.800 [P] 2*1=2.000 [Q] Mezisoučet: Q=2.000 [R] Celkem: A+C+E+G+I+K+M+O+Q=111.000 [S]
TS
P | 356 | FASPRVKY.RF04 |  | Fasádní prvek F04 - zdobná soklová část - dodávka + montáž dle výkr.č.E.2.1.041 a dle dílenské dokum. | M | 187 | 0 |  |  |  | 0 |  | R-položka |  | 2
PP |  |  |  | Fasádní prvek F04 - zdobná soklová část - dodávka + montáž dle výkr.č.E.2.1.041 a dle dílenské dokum.
VV |  |  |  | F04187=187.000 [A] Mezisoučet: A=187.000 [B]
TS
P | 357 | FASPRVKY.RF05 |  | Fasádní prvek F05 - zdobná římsa - dodávka + montáž dle výkr.č.E.2.1.041 a dle dílenské dokum. | M | 140 | 0 |  |  |  | 0 |  | R-položka |  | 2
PP |  |  |  | Fasádní prvek F05 - zdobná římsa - dodávka + montáž dle výkr.č.E.2.1.041 a dle dílenské dokum.
VV |  |  |  | F05140=140.000 [A] Mezisoučet: A=140.000 [B]
TS
P | 358 | FASPRVKY.RF06 |  | Fasádní prvek F06 - zdobná římsa - dodávka + montáž dle výkr.č.E.2.1.041 a dle dílenské dokum. | M | 85 | 0 |  |  |  | 0 |  | R-položka |  | 2
PP |  |  |  | Fasádní prvek F06 - zdobná římsa - dodávka + montáž dle výkr.č.E.2.1.041 a dle dílenské dokum.
VV |  |  |  | F0685=85.000 [A] Mezisoučet: A=85.000 [B]
TS
P | 359 | FASPRVKY.RF07 |  | Fasádní prvek F07 - zdobná římsa - dodávka + montáž dle výkr.č.E.2.1.041 a dle dílenské dokum. | KUS | 4 | 0 |  |  |  | 0 |  | R-položka |  | 2
PP |  |  |  | Fasádní prvek F07 - zdobná římsa - dodávka + montáž dle výkr.č.E.2.1.041 a dle dílenské dokum.
VV |  |  |  | F074=4.000 [A] Mezisoučet: A=4.000 [B]
TS
P | 360 | FASPRVKY.RF08 |  | Fasádní prvek F08 - zdobná římsa - dodávka + montáž dle výkr.č.E.2.1.041 a dle dílenské dokum. | KUS | 4 | 0 |  |  |  | 0 |  | R-položka |  | 2
PP |  |  |  | Fasádní prvek F08 - zdobná římsa - dodávka + montáž dle výkr.č.E.2.1.041 a dle dílenské dokum.
VV |  |  |  | F084=4.000 [A] Mezisoučet: A=4.000 [B]
TS
P | 361 | FASPRVKY.RF09 |  | Fasádní prvek F09 - zdobná římsa pod okny 2.NP - dodávka + montáž dle výkr.č.E.2.1.041 a dle dílenské dokum. | KUS | 14 | 0 |  |  |  | 0 |  | R-položka |  | 2
PP |  |  |  | Fasádní prvek F09 - zdobná římsa pod okny 2.NP - dodávka + montáž dle výkr.č.E.2.1.041 a dle dílenské dokum.
VV |  |  |  | F0914=14.000 [A] Mezisoučet: A=14.000 [B]
TS
SD |  | OST |  | Ostatní
P | 362 | FOLIE.R |  | Difuzně otevřená fólie dle skladby P01-dodávka+montáž | M2 | 185 | 0 |  |  |  | 0 |  | R-položka |  | 2
PP |  |  |  | Difuzně otevřená fólie dle skladby P01-dodávka+montáž
VV |  |  |  | 185=185.000 [A] Mezisoučet: A=185.000 [B]
TS
P | 363 | OST03 |  | Záchytný systém | KPL | 1 | 0 |  |  |  | 0 |  | R-položka |  | 2
PP |  |  |  | Záchytný systém
VV |  |  |  | 1=1.000 [A]
TS
P | 364 | PERFORPLECH.R |  | Odvětrání soklu perforovaným plechem - dodváka+montáž dle sklady P01 | M | 185 | 0 |  |  |  | 0 |  | R-položka |  | 2
PP |  |  |  | Odvětrání soklu perforovaným plechem - dodváka+montáž dle sklady P01
VV |  |  |  | 185=185.000 [A] Mezisoučet: A=185.000 [B]
TS
P | 365 | REPASE.R |  | Repase stávajícího dřevěného pokladního okna dle barvy nových výplní | M2 | 4 | 0 |  |  |  | 0 |  | R-položka |  | 2
PP |  |  |  | Repase stávajícího dřevěného pokladního okna dle barvy nových výplní
VV |  |  |  | 2*2=4.000 [A] Mezisoučet: A=4.000 [B]
TS
P | 366 | SOKL.RP01 |  | Fasádní deska XPS tl.30 mm kotvená na cementotřískovu desku mechanicky+hydroizolační stěrka+lepidlo+výztužná sítka-dodováka+montáž dle popisu skladby P01 | M2 | 185 | 0 |  |  |  | 0 |  | R-položka |  | 2
PP |  |  |  | Fasádní deska XPS tl.30 mm kotvená na cementotřískovu desku mechanicky+hydroizolační stěrka+lepidlo+výztužná sítka-dodováka+montáž dle popisu skladby P01
VV |  |  |  | 185=185.000 [A] Mezisoučet: A=185.000 [B]
TS
P | 367 | SONDA.R |  | Sonda ručně m.č.1.02 za účelem ověření skladby podlahy, podklad pro dodatečné statické zajištění | KUS | 2 | 0 |  |  |  | 0 |  | R-položka |  | 2
PP |  |  |  | Sonda ručně m.č.1.02 za účelem ověření skladby podlahy, podklad pro dodatečné statické zajištění
VV |  |  |  | 2 místa2=2.000 [A] Mezisoučet: A=2.000 [B]
TS

## E.2. 5
SŽDC05 |  |  |  | Soupis prací objektu | [10 empty] | 3
6
S | Stavba: | 361253 |  | Rekonstrukce výpravní budovy v žst. Sokolnice Telnice | [6 empty] | E.2 |  | Aspe | 0,00 | 2
O | Objekt: | E.2 |  | Pozemní objekty | [9 empty] | 15,00 | 2
Typ | Poř. číslo | Kód položky | Varianta | Název položky | MJ | Množství | Jednotková hmotnost | Celková hmotnost |  |  | Jednotková cena |  | Cenové soustavy | 21,00 | 2
Dodávka
[9 empty] | Jednotková | Celkem | Jednotková | Celkem |  |  |  | Počet položek s nulovou cenou
O1 |  | E.2. 5 |  | Plynovod vnitřní
SD |  | 31 |  | Ostatní
P | 26 | OS01 |  | Revize plynovodu | SOUBOR | 8 | 0 |  |  |  | 0 |  | R-položka |  | 2
PP |  |  |  | Revize plynovodu
VV
TS
P | 27 | 900 R04 |  | HZS | h | 150 | 0 |  |  |  | 0 |  | RTS I/2022 |  | 2
PP |  |  |  | HZS
VV |  |  |  | odborné práce dle dokumentace neobsažené v položkách150=150.000 [A] Mezisoučet: A=150.000 [B]
TS
P | 28 | 904 R03 |  | Hzs-zkousky v ramci montaz.praci | h | 40 | 0 |  |  |  | 0 |  | RTS I/2022 |  | 2
PP |  |  |  | Hzs-zkousky v ramci montaz.praci
VV
TS
P | 32 | OS05 |  | Identifikační označení a štítky | SOUBOR | 1 | 0 |  |  |  | 0 |  | R-položka |  | 2
PP |  |  |  | Identifikační označení a štítky
VV
TS
P | 33 | plynmat.R |  | materiál pro HZS | KPL | 1 | 0 |  |  |  | 0 |  | R-položka |  | 2
PP |  |  |  | materiál pro HZS
VV |  |  |  | 5% z SO1=1.000 [A] Mezisoučet: A=1.000 [B]
TS
SD |  | 723 |  | Vnitřní plynovod - potrubí
P | 1 | 723150304R00 |  | Potrubí ocelové hladké černé svařované D 32x2,6 | M | 165 | 0 |  |  |  | 0 |  | RTS I/2022 |  | 2
PP |  |  |  | Potrubí ocelové hladké černé svařované D 32x2,6
VV
TS
P | 2 | 723150305R00 |  | Potrubí ocelové hladké černé svařované D 38x2,6 | M | 8 | 0 |  |  |  | 0 |  | RTS I/2022 |  | 2
PP |  |  |  | Potrubí ocelové hladké černé svařované D 38x2,6
VV
TS
P | 3 | 723190252R00 |  | Vyvedení a upevnění plynovodních výpustek DN 20 | KUS | 8 | 0 |  |  |  | 0 |  | RTS I/2022 |  | 2
PP |  |  |  | Vyvedení a upevnění plynovodních výpustek DN 20
VV
TS
P | 4 | 723190253R00 |  | Vyvedení a upevnění plynovodních výpustek DN 25 | KUS | 16 | 0 |  |  |  | 0 |  | RTS I/2022 |  | 2
PP |  |  |  | Vyvedení a upevnění plynovodních výpustek DN 25
VV
TS
P | 5 | 723190909R00 |  | Zkouška tlaková plynového potrubí | KUS | 173 | 0 |  |  |  | 0 |  | RTS I/2022 |  | 2
PP |  |  |  | Zkouška tlaková plynového potrubí
VV
TS
P | 6 | 071334111R |  | Upevnovací, svařovací atd… materiál pro upevnění potrubí plynovodu | SOUBOR | 1 | 0 |  |  |  | 0 |  | RTS I/2022 |  | 2
PP |  |  |  | Upevnovací, svařovací atd… materiál pro upevnění potrubí plynovodu
VV
TS
P | 7 | 723190907R00 |  | Odvzdušnění a napuštění plynového potrubí | M | 173 | 0 |  |  |  | 0 |  | RTS I/2022 |  | 2
PP |  |  |  | Odvzdušnění a napuštění plynového potrubí
VV
TS
P | 8 | 783424340R00 |  | Nátěr syntet. potrubí do DN 50 mm Z+2x +1x email | M | 173 | 0 |  |  |  | 0 |  | RTS I/2022 |  | 2
PP |  |  |  | Nátěr syntet. potrubí do DN 50 mm Z+2x +1x email
VV
TS
P | 9 | 998723103R00 |  | Přesun hmot pro vnitřní plynovod, výšky do 24 m | T | 1.294 | 0 |  |  |  | 0 |  | RTS I/2022 |  | 2
PP |  |  |  | Přesun hmot pro vnitřní plynovod, výšky do 24 m
VV
TS
SD |  | 734 |  | Armatury
P | 10 | 723235112R00 |  | Kohout kulový,vnitřní-vnitřní z pro plyn. S POŽÁRNÍ POJISTKOU DN 20 | KUS | 8 | 0 |  |  |  | 0 |  | RTS I/2022 |  | 2
PP |  |  |  | Kohout kulový,vnitřní-vnitřní z pro plyn. S POŽÁRNÍ POJISTKOU DN 20
VV
TS
P | 11 | 723235113R00 |  | Kohout kulový,vnitřní-vnitřní z. IVAR.KK G51 DN 25 | KUS | 16 | 0 |  |  |  | 0 |  | RTS I/2022 |  | 2
PP |  |  |  | Kohout kulový,vnitřní-vnitřní z. IVAR.KK G51 DN 25
VV
TS
P | 12 | 723234221RM1 |  | Regulátor tlaku NG6 závitový provedení 3/4" x5/4" STL-NTL Q=6m3/hod | KUS | 3 | 0 |  |  |  | 0 |  | RTS I/2022 |  | 2
PP |  |  |  | Regulátor tlaku NG6 závitový provedení 3/4" x5/4" STL-NTL Q=6m3/hod
VV
TS
P | 13 | 723234221RM1 | 1 | Regulátor tlaku NG10 závitový provedení 3/4" x5/4" STL-NTL Q=10m3/hod | KUS | 1 | 0 |  |  |  | 0 |  | RTS I/2022 |  | 2
PP |  |  |  | Regulátor tlaku NG10 závitový provedení 3/4" x5/4" STL-NTL Q=10m3/hod
VV
TS
P | 14 | 723239212R00 |  | Montáž regulátoru středotl. závit. dvojitého | SOUBOR | 4 | 0 |  |  |  | 0 |  | RTS I/2022 |  | 2
PP |  |  |  | Montáž regulátoru středotl. závit. dvojitého
VV
TS
P | 15 | 723239102R00 |  | Montáž plynovodních armatur, 2 závity, G 3/4 | KUS | 8 | 0 |  |  |  | 0 |  | RTS I/2022 |  | 2
PP |  |  |  | Montáž plynovodních armatur, 2 závity, G 3/4
VV
TS
P | 16 | 723239103R00 |  | Montáž plynovodních armatur, 2 závity, G 1 | KUS | 16 | 0 |  |  |  | 0 |  | RTS I/2022 |  | 2
PP |  |  |  | Montáž plynovodních armatur, 2 závity, G 1
VV
TS
P | 17 | 998734103R00 |  | Přesun hmot pro armatury, výšky do 12 m | T | 0.021 | 0 |  |  |  | 0 |  | RTS I/2022 |  | 2
PP |  |  |  | Přesun hmot pro armatury, výšky do 12 m
VV
TS
SD |  | 83 |  | Plynoměrné niky pro plynoměry/regulátory
P | 18 | 831318111R00 |  | NEREZOVÁ DVÍŘKA PRO NIKU O ROZMĚRU d300mm,š300mm | SOUBOR | 1 | 0 |  |  |  | 0 |  | RTS I/2022 |  | 2
PP |  |  |  | NEREZOVÁ DVÍŘKA PRO NIKU O ROZMĚRU d300mm,š300mm
VV
TS
P | 19 | 831318111R00 | 1 | NEREZOVÁ DVÍŘKA PRO NIKU O ROZMĚRU d600mm,š600mm | SOUBOR | 1 | 0 |  |  |  | 0 |  | RTS I/2022 |  | 2
PP |  |  |  | NEREZOVÁ DVÍŘKA PRO NIKU O ROZMĚRU d600mm,š600mm
VV
TS
P | 20 | 831318111R00 | 2 | NEREZOVÁ DVÍŘKA PRO NIKU O ROZMĚRU d1000mm,š600mm | SOUBOR | 1 | 0 |  |  |  | 0 |  | RTS I/2022 |  | 2
PP |  |  |  | NEREZOVÁ DVÍŘKA PRO NIKU O ROZMĚRU d1000mm,š600mm
VV
TS
P | 21 | 831318111R00 | 3 | NEREZOVÁ DVÍŘKA PRO NIKU O ROZMĚRU d600mm,š1400mm | SOUBOR | 1 | 0 |  |  |  | 0 |  | RTS I/2022 |  | 2
PP |  |  |  | NEREZOVÁ DVÍŘKA PRO NIKU O ROZMĚRU d600mm,š1400mm
VV
TS
P | 22 | 831318111R00 | 4 | NEREZOVÁ DVÍŘKA PRO NIKU O ROZMĚRU d1400mm,š900mm | SOUBOR | 1 | 0 |  |  |  | 0 |  | RTS I/2022 |  | 2
PP |  |  |  | NEREZOVÁ DVÍŘKA PRO NIKU O ROZMĚRU d1400mm,š900mm
VV
TS
P | 23 | 831318111R00 | 5 | Rozpěrka pro plynoměr plochá 1" x 250 mm | KUS | 8 | 0 |  |  |  | 0 |  | RTS I/2022 |  | 2
PP |  |  |  | Rozpěrka pro plynoměr plochá 1" x 250 mm
VV
TS
P | 24 | 8313182111R1300 |  | Příplatek za svařecké a montážní práce v kiosku | SOUBOR | 4 | 0 |  |  |  | 0 |  | RTS I/2022 |  | 2
PP |  |  |  | Příplatek za svařecké a montážní práce v kiosku
VV
TS
P | 25 | 998723101R00 |  | Přesun hmot pro vnitřní plynovod, výšky do 6 m | T | 0.291 | 0 |  |  |  | 0 |  | RTS I/2022 |  | 2
PP |  |  |  | Přesun hmot pro vnitřní plynovod, výšky do 6 m
VV
TS

## E.2. 6
SŽDC05 |  |  |  | Soupis prací objektu | [10 empty] | 3
6
S | Stavba: | 361253 |  | Rekonstrukce výpravní budovy v žst. Sokolnice Telnice | [6 empty] | E.2 |  | Aspe | 0,00 | 2
O | Objekt: | E.2 |  | Pozemní objekty | [9 empty] | 15,00 | 2
Typ | Poř. číslo | Kód položky | Varianta | Název položky | MJ | Množství | Jednotková hmotnost | Celková hmotnost |  |  | Jednotková cena |  | Cenové soustavy | 21,00 | 2
Dodávka
[9 empty] | Jednotková | Celkem | Jednotková | Celkem |  |  |  | Počet položek s nulovou cenou
O1 |  | E.2. 6 |  | Zdravotně technické instalace
SD |  | 0 |  | Tepelné izolace
P | 1 | 722181212RT7 |  | Izolace návleková PE tl. stěny 9 mm | M | 160 | 0 |  |  |  | 0 |  | RTS I/2022 |  | 2
PP |  |  |  | Izolace návleková PE tl. stěny 9 mm
VV
TS
P | 2 | 722181212RT8 |  | Izolace návleková PE tl. stěny 9 mm | M | 120 | 0 |  |  |  | 0 |  | RTS I/2022 |  | 2
PP |  |  |  | Izolace návleková PE tl. stěny 9 mm
VV
TS
P | 3 | 722181212RU1 |  | Izolace návleková PE tl. stěny 9 mm | M | 45 | 0 |  |  |  | 0 |  | RTS I/2022 |  | 2
PP |  |  |  | Izolace návleková PE tl. stěny 9 mm
VV
TS
P | 4 | 722181212RV9 |  | Izolace návleková PE tl. stěny 9 mm | M | 15 | 0 |  |  |  | 0 |  | RTS I/2022 |  | 2
PP |  |  |  | Izolace návleková PE tl. stěny 9 mm
VV
TS
P | 5 | 722181212RW8 |  | Izolace návleková PE tl. stěny 9 mm | M | 80 | 0 |  |  |  | 0 |  | RTS I/2022 |  | 2
PP |  |  |  | Izolace návleková PE tl. stěny 9 mm
VV
TS
P | 6 | 722181215RT7 |  | Izolace návleková PE tl. stěny 25 mm | M | 85 | 0 |  |  |  | 0 |  | RTS I/2022 |  | 2
PP |  |  |  | Izolace návleková PE tl. stěny 25 mm
VV
TS
P | 7 | 722181215RT8 |  | Izolace návleková PE tl. stěny 25 mm | M | 70 | 0 |  |  |  | 0 |  | RTS I/2022 |  | 2
PP |  |  |  | Izolace návleková PE tl. stěny 25 mm
VV
TS
P | 8 | 722181215RU1 |  | Izolace návleková PE tl. stěny 25 mm | M | 30 | 0 |  |  |  | 0 |  | RTS I/2022 |  | 2
PP |  |  |  | Izolace návleková PE tl. stěny 25 mm
VV
TS
P | 9 | 722182001RT2 |  | Montáž izol.skruží na potrubí přímé DN 25,sam.spoj | M | 510 | 0 |  |  |  | 0 |  | RTS I/2022 |  | 2
PP |  |  |  | Montáž izol.skruží na potrubí přímé DN 25,sam.spoj
VV
TS
P | 10 | 722182004RT2 |  | Montáž izol.skruží na potrubí přímé DN 40,sam.spoj | M | 95 | 0 |  |  |  | 0 |  | RTS I/2022 |  | 2
PP |  |  |  | Montáž izol.skruží na potrubí přímé DN 40,sam.spoj
VV
TS
P | 11 | 998722201R00 |  | Přesun hmot pro tepelné izolace, výšky do 12 m | % | 0.037 | 0 |  |  |  | 0 |  | RTS I/2022 |  | 2
PP |  |  |  | Přesun hmot pro tepelné izolace, výšky do 12 m
VV
TS
SD |  | 60 |  | Ostatní
P | 12 | 900 R04 |  | HZS - instalatér | h | 150 | 0 |  |  |  | 0 |  | RTS I/2022 |  | 2
PP |  |  |  | HZS - instalatér
VV |  |  |  | instalatérské práce neobsažené v položkách, práce dle úpravy půdorysu v ZTP, příprava pro myčku+pračku(7.5*2)*10=150.000 [A] Mezisoučet: A=150.000 [B]
TS
P | 13 | materiál.R |  | materiál pro HZS ( pračkový sidon, sifon pro myčku, potrubí dle úpravy půdorysů v ZTP vč.příslušenství) | KPL | 1 | 0 |  |  |  | 0 |  | RTS I/2022 |  | 2
PP |  |  |  | materiál pro HZS ( pračkový sidon, sifon pro myčku, potrubí dle úpravy půdorysů v ZTP vč.příslušenství)
VV |  |  |  | 2% z celého SO1=1.000 [A] Mezisoučet: A=1.000 [B]
TS
P | 14 | 900 R04 | 1 | HZS | h | 40 | 0 |  |  |  | 0 |  | RTS I/2022 |  | 2
PP |  |  |  | HZS
VV
TS
P | 15 | 904 R01 |  | Hzs-zkousky v ramci montaz.praci | h | 20 | 0 |  |  |  | 0 |  | RTS I/2022 |  | 2
PP |  |  |  | Hzs-zkousky v ramci montaz.praci
VV
TS
P | 16 | 909 R00 |  | Hzs-nezmeritelne stavebni prace | h | 50 | 0 |  |  |  | 0 |  | RTS I/2022 |  | 2
PP |  |  |  | Hzs-nezmeritelne stavebni prace
VV
TS
P | 17 | VL34 |  | Napojení na stávající kanalizaci | KPL | 3 | 0 |  |  |  | 0 |  | RTS I/2022 |  | 2
PP |  |  |  | Napojení na stávající kanalizaci
VV
TS
SD |  | 7211 |  | Vnitřní kanalizace
P | 18 | 132301401R00 |  | Hloubený výkop pod základy v hor.4 | M3 | 27 | 0 |  |  |  | 0 |  | RTS I/2022 |  | 2
PP |  |  |  | Hloubený výkop pod základy v hor.4
VV
TS
P | 19 | 174101101R00 |  | Zásyp jam, rýh, šachet se zhutněním | M3 | 26 | 0 |  |  |  | 0 |  | RTS I/2022 |  | 2
PP |  |  |  | Zásyp jam, rýh, šachet se zhutněním
VV
TS
P | 20 | 174101101R1200 |  | Demontáž podlahy betonové | M2 | 35 | 0 |  |  |  | 0 |  | RTS I/2022 |  | 2
PP |  |  |  | Demontáž podlahy betonové
VV
TS
P | 21 | 175100020RAB |  | Obsyp potrubí štěrkopískem | M3 | 9 | 0 |  |  |  | 0 |  | RTS I/2022 |  | 2
PP |  |  |  | Obsyp potrubí štěrkopískem
VV
TS
P | 22 | 199000002R00 |  | Poplatek za skládku horniny 1- 4 | M3 | 9 | 0 |  |  |  | 0 |  | RTS I/2022 |  | 2
PP |  |  |  | Poplatek za skládku horniny 1- 4
VV
TS
P | 23 | 460600001RT3 |  | Naložení a odvoz zeminy | M3 | 9 | 0 |  |  |  | 0 |  | RTS I/2022 |  | 2
PP |  |  |  | Naložení a odvoz zeminy
VV
TS
P | 24 | 721176101R00 |  | Potrubí HT připojovací D 32 x 1,8 mm | M | 80 | 0 |  |  |  | 0 |  | RTS I/2022 |  | 2
PP |  |  |  | Potrubí HT připojovací D 32 x 1,8 mm
VV
TS
P | 25 | 721176102R00 |  | Potrubí HT připojovací D 40 x 1,8 mm | M | 30 | 0 |  |  |  | 0 |  | RTS I/2022 |  | 2
PP |  |  |  | Potrubí HT připojovací D 40 x 1,8 mm
VV
TS
P | 26 | 721176103R00 |  | Potrubí HT připojovací D 50 x 1,8 mm | M | 15 | 0 |  |  |  | 0 |  | RTS I/2022 |  | 2
PP |  |  |  | Potrubí HT připojovací D 50 x 1,8 mm
VV
TS
P | 27 | 721176114R00 |  | Potrubí HT odpadní svislé D 75 x 1,9 mm | M | 55 | 0 |  |  |  | 0 |  | RTS I/2022 |  | 2
PP |  |  |  | Potrubí HT odpadní svislé D 75 x 1,9 mm
VV
TS
P | 28 | 721176115R00 |  | Potrubí HT odpadní svislé D 110 x 2,7 mm | M | 100 | 0 |  |  |  | 0 |  | RTS I/2022 |  | 2
PP |  |  |  | Potrubí HT odpadní svislé D 110 x 2,7 mm
VV
TS
P | 29 | 721176222R00 |  | Potrubí KG svodné (ležaté) v zemi D 110 x 3,2 mm | M | 30 | 0 |  |  |  | 0 |  | RTS I/2022 |  | 2
PP |  |  |  | Potrubí KG svodné (ležaté) v zemi D 110 x 3,2 mm
VV
TS
P | 30 | 721176223R00 |  | Potrubí KG svodné (ležaté) v zemi D 125 x 3,2 mm | M | 90 | 0 |  |  |  | 0 |  | RTS I/2022 |  | 2
PP |  |  |  | Potrubí KG svodné (ležaté) v zemi D 125 x 3,2 mm
VV
TS
P | 31 | 721176224R00 |  | Potrubí KG svodné (ležaté) v zemi D 160 x 4,0 mm | M | 20 | 0 |  |  |  | 0 |  | RTS I/2022 |  | 2
PP |  |  |  | Potrubí KG svodné (ležaté) v zemi D 160 x 4,0 mm
VV
TS
P | 32 | 721176232R00 |  | Potrubí KG svodné (ležaté) zavěšené D 110 x 3,2 mm | M | 15 | 0 |  |  |  | 0 |  | RTS I/2022 |  | 2
PP |  |  |  | Potrubí KG svodné (ležaté) zavěšené D 110 x 3,2 mm
VV
TS
P | 33 | 721176233R00 |  | Potrubí KG svodné (ležaté) zavěšené D 125 x 3,2 mm | M | 28 | 0 |  |  |  | 0 |  | RTS I/2022 |  | 2
PP |  |  |  | Potrubí KG svodné (ležaté) zavěšené D 125 x 3,2 mm
VV
TS
P | 34 | 721176234R00 |  | Potrubí KG svodné (ležaté) zavěšené D 160 x 4,0 mm | M | 20 | 0 |  |  |  | 0 |  | RTS I/2022 |  | 2
PP |  |  |  | Potrubí KG svodné (ležaté) zavěšené D 160 x 4,0 mm
VV
TS
P | 35 | 721176234R00 | 1 | PE 100 SDR11 63, včetně tvarovek | M | 20 | 0 |  |  |  | 0 |  | RTS I/2022 |  | 2
PP |  |  |  | PE 100 SDR11 63, včetně tvarovek
VV
TS
P | 36 | 721273200RT3 |  | Souprava ventilační střešní | KUS | 3 | 0 |  |  |  | 0 |  | RTS I/2022 |  | 2
PP |  |  |  | Souprava ventilační střešní
VV
TS
P | 37 | 721273200RT3 | 1 | Souprava ventilační střešní | KUS | 3 | 0 |  |  |  | 0 |  | RTS I/2022 |  | 2
PP |  |  |  | Souprava ventilační střešní
VV
TS
P | 38 | 721290112R00 |  | Zkouška těsnosti kanalizace vodou DN 200 | M | 203 | 0 |  |  |  | 0 |  | RTS I/2022 |  | 2
PP |  |  |  | Zkouška těsnosti kanalizace vodou DN 200
VV
TS
P | 39 | 721290123R00 |  | Zkouška těsnosti kanalizace kouřem DN 300 | M | 280 | 0 |  |  |  | 0 |  | RTS I/2022 |  | 2
PP |  |  |  | Zkouška těsnosti kanalizace kouřem DN 300
VV
TS
P | 40 | 998721102R00 |  | Přesun hmot pro vnitřní kanalizaci, výšky do 12 m | T | 0.738 | 0 |  |  |  | 0 |  | RTS I/2022 |  | 2
PP |  |  |  | Přesun hmot pro vnitřní kanalizaci, výšky do 12 m
VV
TS
SD |  | 722 |  | Vnitřní vodovod
P | 41 | 722172311R00 |  | Potrubí z PPR, D 20x2,8 mm, PN 16, vč.zed.výpom. | M | 245 | 0 |  |  |  | 0 |  | RTS I/2022 |  | 2
PP |  |  |  | Potrubí z PPR, D 20x2,8 mm, PN 16, vč.zed.výpom.
VV
TS
P | 42 | 722172312R00 |  | Potrubí z PPR, D 25x3,5 mm, PN 16, vč.zed.výpom. | M | 190 | 0 |  |  |  | 0 |  | RTS I/2022 |  | 2
PP |  |  |  | Potrubí z PPR, D 25x3,5 mm, PN 16, vč.zed.výpom.
VV
TS
P | 43 | 722172313R00 |  | Potrubí z PPR, D 32x4,4 mm, PN 16, vč.zed.výpom. | M | 75 | 0 |  |  |  | 0 |  | RTS I/2022 |  | 2
PP |  |  |  | Potrubí z PPR, D 32x4,4 mm, PN 16, vč.zed.výpom.
VV
TS
P | 44 | 722172314R00 |  | Potrubí z PPR, D 40x5,5 mm, PN 16, vč.zed.výpom. | M | 15 | 0 |  |  |  | 0 |  | RTS I/2022 |  | 2
PP |  |  |  | Potrubí z PPR, D 40x5,5 mm, PN 16, vč.zed.výpom.
VV
TS
P | 45 | 722172315R00 |  | Potrubí z PPR, D 50x6,9 mm, PN 16, vč.zed.výpom. | M | 80 | 0 |  |  |  | 0 |  | RTS I/2022 |  | 2
PP |  |  |  | Potrubí z PPR, D 50x6,9 mm, PN 16, vč.zed.výpom.
VV
TS
P | 46 | 722174212R00 |  | Montáž potr.plast.rovné polyf.svař.D 20 mm,vodovod | M | 245 | 0 |  |  |  | 0 |  | RTS I/2022 |  | 2
PP |  |  |  | Montáž potr.plast.rovné polyf.svař.D 20 mm,vodovod
VV
TS
P | 47 | 722174213R00 |  | Montáž potr.plast.rovné polyf.svař.D 25 mm,vodovod | M | 190 | 0 |  |  |  | 0 |  | RTS I/2022 |  | 2
PP |  |  |  | Montáž potr.plast.rovné polyf.svař.D 25 mm,vodovod
VV
TS
P | 48 | 722174214R00 |  | Montáž potr.plast.rovné polyf.svař.D 32 mm,vodovod | M | 75 | 0 |  |  |  | 0 |  | RTS I/2022 |  | 2
PP |  |  |  | Montáž potr.plast.rovné polyf.svař.D 32 mm,vodovod
VV
TS
P | 49 | 722174215R00 |  | Montáž potr.plast.rovné polyf.svař.D 40 mm,vodovod | M | 15 | 0 |  |  |  | 0 |  | RTS I/2022 |  | 2
PP |  |  |  | Montáž potr.plast.rovné polyf.svař.D 40 mm,vodovod
VV
TS
P | 50 | 722174216R00 |  | Montáž potr.plast.rovné polyf.svař.D 50 mm,vodovod | M | 70 | 0 |  |  |  | 0 |  | RTS I/2022 |  | 2
PP |  |  |  | Montáž potr.plast.rovné polyf.svař.D 50 mm,vodovod
VV
TS
P | 51 | 722290234R00 |  | Proplach a dezinfekce vodovod.potrubí DN 80 | M | 525 | 0 |  |  |  | 0 |  | RTS I/2022 |  | 2
PP |  |  |  | Proplach a dezinfekce vodovod.potrubí DN 80
VV
TS
P | 52 | 733190106R00 |  | Tlaková zkouška potrubí DN 50 | M | 525 | 0 |  |  |  | 0 |  | RTS I/2022 |  | 2
PP |  |  |  | Tlaková zkouška potrubí DN 50
VV
TS
P | 53 | 998722102R00 |  | Přesun hmot pro vnitřní vodovod, výšky do 12 m | T | 2.6 | 0 |  |  |  | 0 |  | RTS I/2022 |  | 2
PP |  |  |  | Přesun hmot pro vnitřní vodovod, výšky do 12 m
VV
TS
P | 54 | VL01 |  | Rozbory vody | KPL | 1 | 0 |  |  |  | 0 |  | RTS I/2022 |  | 2
PP |  |  |  | Rozbory vody
VV
TS
SD |  | 725 |  | Zařizovací předměty
P | 55 | 55220113.M |  | Liniivý žláb nerezový L=1200mm | KUS | 1 | 0 |  |  |  | 0 |  | RTS I/2022 |  | 2
PP |  |  |  | Liniivý žláb nerezový L=1200mm
VV
TS
P | 56 | 55220113.M | 1 | Vanička sprchová bíla Rohová 900x900 | KUS | 1 | 0 |  |  |  | 0 |  | RTS I/2022 |  | 2
PP |  |  |  | Vanička sprchová bíla Rohová 900x900
VV
TS
P | 57 | 55220113.M | 2 | Vanička sprchová bíla Rohová | KUS | 1 | 0 |  |  |  | 0 |  | RTS I/2022 |  | 2
PP |  |  |  | Vanička sprchová bíla Rohová
VV
TS
P | 58 | 55280036 |  | Montážní rám pro pisoár pro zazdění | KUS | 2 | 0 |  |  |  | 0 |  | RTS I/2022 |  | 2
PP |  |  |  | Montážní rám pro pisoár pro zazdění
VV
TS
P | 59 | 55428098.A |  | Sprchová zástěna čtvercová rohová 90x90x185 cm | KUS | 1 | 0 |  |  |  | 0 |  | RTS I/2022 |  | 2
PP |  |  |  | Sprchová zástěna čtvercová rohová 90x90x185 cm
VV
TS
P | 60 | 55428098.A | 1 | Sprchová dveře skelněné, 700mm | KUS | 2 | 0 |  |  |  | 0 |  | RTS I/2022 |  | 2
PP |  |  |  | Sprchová dveře skelněné, 700mm
VV
TS
P | 61 | 64271101 |  | Výlevka se sklopnou plastovou mřížkou | KUS | 1 | 0 |  |  |  | 0 |  | RTS I/2022 |  | 2
PP |  |  |  | Výlevka se sklopnou plastovou mřížkou
VV
TS
P | 62 | 721223422RT1 |  | Vpusť podlahová se zápachovou uzávěrkou DN 100 Svislá, včetně motnáže | KUS | 2 | 0 |  |  |  | 0 |  | RTS I/2022 |  | 2
PP |  |  |  | Vpusť podlahová se zápachovou uzávěrkou DN 100 Svislá, včetně motnáže
VV
TS
P | 63 | 721223422RT1 | 1 | Vtok (nálevka) DN32 se zápachovou uzávěrkou a kuličkou pro suchý stav, včetně montáže | KUS | 7 | 0 |  |  |  | 0 |  | RTS I/2022 |  | 2
PP |  |  |  | Vtok (nálevka) DN32 se zápachovou uzávěrkou a kuličkou pro suchý stav, včetně montáže
VV
TS
P | 64 | 721223422RT1 | 2 | Podomítkový sifon ke klimatizačním jednotkám DN32 - 100x100mm, včetně motnáže | KUS | 23 | 0 |  |  |  | 0 |  | RTS I/2022 |  | 2
PP |  |  |  | Podomítkový sifon ke klimatizačním jednotkám DN32 - 100x100mm, včetně motnáže
VV
TS
P | 65 | 725019121R00 |  | Dřez jednoduchý nerezový 400x400mm s odkládací plochou | SOUBOR | 8 | 0 |  |  |  | 0 |  | RTS I/2022 |  | 2
PP |  |  |  | Dřez jednoduchý nerezový 400x400mm s odkládací plochou
VV
TS
P | 66 | 725034132RT1 |  | Klozet závěsný keramicky hlub. splach, bílý | SOUBOR | 7 | 0 |  |  |  | 0 |  | RTS I/2022 |  | 2
PP |  |  |  | Klozet závěsný keramicky hlub. splach, bílý
VV
TS
P | 67 | 725034132RT1 | 1 | Klozet závěsný antivalndal nerezový. splach, bílý | SOUBOR | 6 | 0 |  |  |  | 0 |  | RTS I/2022 |  | 2
PP |  |  |  | Klozet závěsný antivalndal nerezový. splach, bílý
VV
TS
P | 68 | 725037153R00 |  | Umyvadlo na šrouby Bezbariérové umyvadl 64x55 cm otvor pro baterii uprostřed, bílé keramické | SOUBOR | 1 | 0 |  |  |  | 0 |  | RTS I/2022 |  | 2
PP |  |  |  | Umyvadlo na šrouby Bezbariérové umyvadl 64x55 cm otvor pro baterii uprostřed, bílé keramické
VV
TS
P | 69 | 725037153R00 | 1 | Umyvadlo na šrouby, 60 cm, bílé, otvor nerezové antivalndal | SOUBOR | 3 | 0 |  |  |  | 0 |  | RTS I/2022 |  | 2
PP |  |  |  | Umyvadlo na šrouby, 60 cm, bílé, otvor nerezové antivalndal
VV
TS
P | 70 | 725037153R00 | 2 | Umyvadlo na šrouby, 60 cm, bílé, otvor | SOUBOR | 7 | 0 |  |  |  | 0 |  | RTS I/2022 |  | 2
PP |  |  |  | Umyvadlo na šrouby, 60 cm, bílé, otvor
VV
TS
P | 71 | 725119306R00 |  | Montáž klozetu závěsného | SOUBOR | 14 | 0 |  |  |  | 0 |  | RTS I/2022 |  | 2
PP |  |  |  | Montáž klozetu závěsného
VV
TS
P | 72 | 725119401R00 |  | Montáž předstěnových systémů pro zazdění | SOUBOR | 17 | 0 |  |  |  | 0 |  | RTS I/2022 |  | 2
PP |  |  |  | Montáž předstěnových systémů pro zazdění
VV
TS
P | 73 | 725122231R00 |  | Pisoár antivalndal nerez radarovým splachovačem 24V | SOUBOR | 2 | 0 |  |  |  | 0 |  | RTS I/2022 |  | 2
PP |  |  |  | Pisoár antivalndal nerez radarovým splachovačem 24V
VV
TS
P | 74 | 725129201R00 |  | Montáž pisoárového záchodku bez nádrže | SOUBOR | 3 | 0 |  |  |  | 0 |  | RTS I/2022 |  | 2
PP |  |  |  | Montáž pisoárového záchodku bez nádrže
VV
TS
P | 75 | 725219401R00 |  | Montáž umyvadel na šrouby do zdiva | SOUBOR | 13 | 0 |  |  |  | 0 |  | RTS I/2022 |  | 2
PP |  |  |  | Montáž umyvadel na šrouby do zdiva
VV
TS
P | 76 | 725229106R00 |  | Obdelníková vana z akrylátu bíle barvy | SOUBOR | 5 | 0 |  |  |  | 0 |  | RTS I/2022 |  | 2
PP |  |  |  | Obdelníková vana z akrylátu bíle barvy
VV
TS
P | 77 | 725229106R00 | 1 | Montáž vanových zástěn upevněných | SOUBOR | 5 | 0 |  |  |  | 0 |  | RTS I/2022 |  | 2
PP |  |  |  | Montáž vanových zástěn upevněných
VV
TS
P | 78 | 725249102R00 |  | Montáž sprchových žlabu a vaniček | SOUBOR | 3 | 0 |  |  |  | 0 |  | RTS I/2022 |  | 2
PP |  |  |  | Montáž sprchových žlabu a vaniček
VV
TS
P | 79 | 725249103R00 |  | Montáž sprchových koutů a dveří | SOUBOR | 3 | 0 |  |  |  | 0 |  | RTS I/2022 |  | 2
PP |  |  |  | Montáž sprchových koutů a dveří
VV
TS
P | 80 | 725319101R00 |  | Montáž dřezů jednoduchých | SOUBOR | 8 | 0 |  |  |  | 0 |  | RTS I/2022 |  | 2
PP |  |  |  | Montáž dřezů jednoduchých
VV
TS
P | 81 | 725339101R00 |  | Montáž výlevky diturvitové, bez nádrže a armatur | KUS | 1 | 0 |  |  |  | 0 |  | RTS I/2022 |  | 2
PP |  |  |  | Montáž výlevky diturvitové, bez nádrže a armatur
VV
TS
P | 82 | 725814105R00 |  | Ventil rohový s filtrem DN 15 x DN 10 | SOUBOR | 44 | 0 |  |  |  | 0 |  | RTS I/2022 |  | 2
PP |  |  |  | Ventil rohový s filtrem DN 15 x DN 10
VV
TS
P | 83 | 725814122R00 |  | Ventil pračkový se zpět.kl. DN15 x DN20 | SOUBOR | 8 | 0 |  |  |  | 0 |  | RTS I/2022 |  | 2
PP |  |  |  | Ventil pračkový se zpět.kl. DN15 x DN20
VV
TS
P | 84 | 725819201R00 |  | Montáž ventilu nástěnného G 1/2 | SOUBOR | 44 | 0 |  |  |  | 0 |  | RTS I/2022 |  | 2
PP |  |  |  | Montáž ventilu nástěnného G 1/2
VV
TS
P | 85 | 725819202R00 |  | Montáž ventilu nástěnného G 3/4 | SOUBOR | 8 | 0 |  |  |  | 0 |  | RTS I/2022 |  | 2
PP |  |  |  | Montáž ventilu nástěnného G 3/4
VV
TS
P | 86 | 725823121RT2 |  | Baterie umyvadlová stoján. ruční, vč. otvír.odpadu | KUS | 12 | 0 |  |  |  | 0 |  | RTS I/2022 |  | 2
PP |  |  |  | Baterie umyvadlová stoján. ruční, vč. otvír.odpadu
VV
TS
P | 87 | 725823121RT2 | 1 | Baterie umyvadlová stoján. ruční, vč. otvír.odpadu pro imobilní | KUS | 1 | 0 |  |  |  | 0 |  | RTS I/2022 |  | 2
PP |  |  |  | Baterie umyvadlová stoján. ruční, vč. otvír.odpadu pro imobilní
VV
TS
P | 88 | 725823134RT1 |  | Baterie dřezová stojánková ruční s výsuv. sprchou | KUS | 8 | 0 |  |  |  | 0 |  | RTS I/2022 |  | 2
PP |  |  |  | Baterie dřezová stojánková ruční s výsuv. sprchou
VV
TS
P | 89 | 725823134RT1 | 1 | Bateri výlevková nástěnná ručníDN15, 150mm | KUS | 1 | 0 |  |  |  | 0 |  | RTS I/2022 |  | 2
PP |  |  |  | Bateri výlevková nástěnná ručníDN15, 150mm
VV
TS
P | 90 | 725829201R00 |  | Montáž baterie umyv.a dřezové nástěnné chromové | KUS | 21 | 0 |  |  |  | 0 |  | RTS I/2022 |  | 2
PP |  |  |  | Montáž baterie umyv.a dřezové nástěnné chromové
VV
TS
P | 91 | 725835111RT2 |  | Baterie vanová nástěnná ruční, bez příslušenství | SOUBOR | 5 | 0 |  |  |  | 0 |  | RTS I/2022 |  | 2
PP |  |  |  | Baterie vanová nástěnná ruční, bez příslušenství
VV
TS
P | 92 | 725839204R00 |  | Montáž nástěnné baterie pochormované pro výlevku | SOUBOR | 1 | 0 |  |  |  | 0 |  | RTS I/2022 |  | 2
PP |  |  |  | Montáž nástěnné baterie pochormované pro výlevku
VV
TS
P | 93 | 725845811RT1 |  | Baterie termost.sprchová nástěn.,bez příslušenství | SOUBOR | 3 | 0 |  |  |  | 0 |  | RTS I/2022 |  | 2
PP |  |  |  | Baterie termost.sprchová nástěn.,bez příslušenství
VV
TS
P | 94 | 725860201RT1 |  | Sifon dřezový HL100, 6/4 ", přípoj myčka, pračka | KUS | 8 | 0 |  |  |  | 0 |  | RTS I/2022 |  | 2
PP |  |  |  | Sifon dřezový HL100, 6/4 ", přípoj myčka, pračka
VV
TS
P | 95 | 725860211R00 |  | Sifon umyvadlový HL133, 5/4 " nerezový | KUS | 12 | 0 |  |  |  | 0 |  | RTS I/2022 |  | 2
PP |  |  |  | Sifon umyvadlový HL133, 5/4 " nerezový
VV
TS
P | 96 | 725860213R00 |  | Sifon podomítkový umyvadlový , prostorově úsporný nerezový | KUS | 1 | 0 |  |  |  | 0 |  | RTS I/2022 |  | 2
PP |  |  |  | Sifon podomítkový umyvadlový , prostorově úsporný nerezový
VV
TS
P | 97 | 725860213R00 | 1 | Zápachová uzávěrka pro vaničku DN40 | KUS | 1 | 0 |  |  |  | 0 |  | RTS I/2022 |  | 2
PP |  |  |  | Zápachová uzávěrka pro vaničku DN40
VV
TS
P | 98 | 725860214RT1 |  | Sifon bidetový, umyvadlový | KUS | 16 | 0 |  |  |  | 0 |  | RTS I/2022 |  | 2
PP |  |  |  | Sifon bidetový, umyvadlový
VV
TS
P | 99 | 725869101R00 |  | Montáž uzávěrek zápach.umyvadlových D 32 | KUS | 13 | 0 |  |  |  | 0 |  | RTS I/2022 |  | 2
PP |  |  |  | Montáž uzávěrek zápach.umyvadlových D 32
VV
TS
P | 100 | 725869203R00 |  | Montáž uzávěrek zápach.dřez.jednoduchý D 32 | KUS | 8 | 0 |  |  |  | 0 |  | RTS I/2022 |  | 2
PP |  |  |  | Montáž uzávěrek zápach.dřez.jednoduchý D 32
VV
TS
P | 101 | 726211321R00 |  | Modul-WC pro zazdění, UP320, h 112 cm | SOUBOR | 13 | 0 |  |  |  | 0 |  | RTS I/2022 |  | 2
PP |  |  |  | Modul-WC pro zazdění, UP320, h 112 cm
VV
TS
P | 102 | 726211331R00 |  | Modul-WC pro zazdění, UP320, ZTP, h 112 cm bezbariérový | SOUBOR | 1 | 0 |  |  |  | 0 |  | RTS I/2022 |  | 2
PP |  |  |  | Modul-WC pro zazdění, UP320, ZTP, h 112 cm bezbariérový
VV
TS
P | 103 | 998725102R00 |  | Přesun hmot pro zařizovací předměty, výšky do 12 m | T | 1.094 | 0 |  |  |  | 0 |  | RTS I/2022 |  | 2
PP |  |  |  | Přesun hmot pro zařizovací předměty, výšky do 12 m
VV
TS
P | 104 | VL21 |  | WC závěsné pro postižené, hlub. splach, bílý, keramické | SOUBOR | 1 | 0 |  |  |  | 0 |  | RTS I/2022 |  | 2
PP |  |  |  | WC závěsné pro postižené, hlub. splach, bílý, keramické
VV
TS
P | 105 | VL22 |  | Ovládací tlačítko dvojčinné, nerezové | SOUBOR | 14 | 0 |  |  |  | 0 |  | RTS I/2022 |  | 2
PP |  |  |  | Ovládací tlačítko dvojčinné, nerezové
VV
TS
P | 136 | 725211703.R |  | Umyvadla keramická bílá bez výtokových armatur připevněná na stěnu šrouby malá (umývátka) stěnová 450 mm | SOUBOR | 2 | 0.01047 |  |  |  | 0 |  | R-položka |  | 2
PP |  |  |  | Umyvadla keramická bílá bez výtokových armatur připevněná na stěnu šrouby malá (umývátka) stěnová 450 mm
VV |  |  |  | 2=2.000 [A] Mezisoučet: A=2.000 [B]
TS
P | 137 | 725822611.R |  | Baterie umyvadlové stojánkové pákové bez výpusti | SOUBOR | 2 | 0.0018 |  |  |  | 0 |  | [bez vazby na CS] |  | 2
PP |  |  |  | Baterie umyvadlové stojánkové pákové bez výpusti
VV |  |  |  | 2=2.000 [A]
TS
SD |  | 732 |  | Strojovny
P | 106 | 4261097517 |  | Čerpadlo cirkulační Q=0,5 m3/hod, H=1,2m | KUS | 3 | 0 |  |  |  | 0 |  | RTS I/2022 |  | 2
PP |  |  |  | Čerpadlo cirkulační Q=0,5 m3/hod, H=1,2m
VV
TS
P | 107 | 4261097517 | 1 | Kalové čerpadlo, včetně plováku pro jímky | KUS | 3 | 0 |  |  |  | 0 |  | RTS I/2022 |  | 2
PP |  |  |  | Kalové čerpadlo, včetně plováku pro jímky
VV
TS
P | 108 | 732331513R00 |  | Nádoby expanzní tlak.s memb.Expanzomat pro pitnou vodu, 25 l , 10bar | SOUBOR | 1 | 0 |  |  |  | 0 |  | RTS I/2022 |  | 2
PP |  |  |  | Nádoby expanzní tlak.s memb.Expanzomat pro pitnou vodu, 25 l , 10bar
VV
TS
P | 109 | 732339102R00 |  | Montáž nádoby expanzní tlakové 25 l. | SOUBOR | 1 | 0 |  |  |  | 0 |  | RTS I/2022 |  | 2
PP |  |  |  | Montáž nádoby expanzní tlakové 25 l.
VV
TS
P | 110 | 732339993R00 |  | Revize expanzní tlakové nádoby do 500 l | KUS | 1 | 0 |  |  |  | 0 |  | RTS I/2022 |  | 2
PP |  |  |  | Revize expanzní tlakové nádoby do 500 l
VV
TS
P | 111 | 732429111R00 |  | Montáž čerpadel oběhových spirálních, DN 25 | SOUBOR | 3 | 0 |  |  |  | 0 |  | RTS I/2022 |  | 2
PP |  |  |  | Montáž čerpadel oběhových spirálních, DN 25
VV
TS
P | 112 | 998732101R00 |  | Přesun hmot pro strojovny, výšky do 6 m | T | 0.012 | 0 |  |  |  | 0 |  | RTS I/2022 |  | 2
PP |  |  |  | Přesun hmot pro strojovny, výšky do 6 m
VV
TS
SD |  | 734 |  | Armatury
P | 113 | 230330203R00 |  | Manometry do rozvodu 0-10bar , DN15, D 160 mm | KUS | 1 | 0 |  |  |  | 0 |  | RTS I/2022 |  | 2
PP |  |  |  | Manometry do rozvodu 0-10bar , DN15, D 160 mm
VV
TS
P | 114 | 722221112R00 |  | Kohout vypouštěcí kulový, IVAR.EURO M DN 15 | KUS | 20 | 0 |  |  |  | 0 |  | RTS I/2022 |  | 2
PP |  |  |  | Kohout vypouštěcí kulový, IVAR.EURO M DN 15
VV
TS
P | 115 | 722229101R00 |  | Montáž vodovodních armatur,1závit, G 1/2 | KUS | 22 | 0 |  |  |  | 0 |  | RTS I/2022 |  | 2
PP |  |  |  | Montáž vodovodních armatur,1závit, G 1/2
VV
TS
P | 116 | 722231162R00 |  | Ventil vod.pojistný pružinový P10-237-616, G 3/4 | KUS | 1 | 0 |  |  |  | 0 |  | RTS I/2022 |  | 2
PP |  |  |  | Ventil vod.pojistný pružinový P10-237-616, G 3/4
VV
TS
P | 117 | 722235111R00 |  | Kohout vod.kul.,vnitř.-vnitř.z. DN 15 | KUS | 13 | 0 |  |  |  | 0 |  | RTS I/2022 |  | 2
PP |  |  |  | Kohout vod.kul.,vnitř.-vnitř.z. DN 15
VV
TS
P | 118 | 722235112R00 |  | Kohout vod.kul.,vnitř.-vnitř.z. DN 20 | KUS | 17 | 0 |  |  |  | 0 |  | RTS I/2022 |  | 2
PP |  |  |  | Kohout vod.kul.,vnitř.-vnitř.z. DN 20
VV
TS
P | 119 | 722235113R00 |  | Kohout vod.kul.,vnitř.-vnitř.z. DN 25 | KUS | 2 | 0 |  |  |  | 0 |  | RTS I/2022 |  | 2
PP |  |  |  | Kohout vod.kul.,vnitř.-vnitř.z. DN 25
VV
TS
P | 120 | 722235113R00 | 1 | Kohout vod.kul.,vnitř.-vnitř.z. DN 32 | KUS | 1 | 0 |  |  |  | 0 |  | RTS I/2022 |  | 2
PP |  |  |  | Kohout vod.kul.,vnitř.-vnitř.z. DN 32
VV
TS
P | 121 | 722235114R00 |  | Kohout vod.kul.,vnitř.-vnitř.z. DN 40 | KUS | 2 | 0 |  |  |  | 0 |  | RTS I/2022 |  | 2
PP |  |  |  | Kohout vod.kul.,vnitř.-vnitř.z. DN 40
VV
TS
P | 122 | 722235521R00 |  | Filtr,vod.vnitřní-vnitřní DN 15 | KUS | 3 | 0 |  |  |  | 0 |  | RTS I/2022 |  | 2
PP |  |  |  | Filtr,vod.vnitřní-vnitřní DN 15
VV
TS
P | 123 | 722235522R00 |  | Filtr,vod.vnitřní-vnitřní DN 20 | KUS | 7 | 0 |  |  |  | 0 |  | RTS I/2022 |  | 2
PP |  |  |  | Filtr,vod.vnitřní-vnitřní DN 20
VV
TS
P | 124 | 722235525R00 |  | Filtr,vod.vnitřní-vnitřní DN 40 | KUS | 1 | 0 |  |  |  | 0 |  | RTS I/2022 |  | 2
PP |  |  |  | Filtr,vod.vnitřní-vnitřní DN 40
VV
TS
P | 125 | 722235642R00 |  | Klapka vod.zpětná vodorovná DN 15 | KUS | 3 | 0 |  |  |  | 0 |  | RTS I/2022 |  | 2
PP |  |  |  | Klapka vod.zpětná vodorovná DN 15
VV
TS
P | 126 | 722235642R00 | 1 | Klapka vod.zpětná vodorovná DN 20 | KUS | 7 | 0 |  |  |  | 0 |  | RTS I/2022 |  | 2
PP |  |  |  | Klapka vod.zpětná vodorovná DN 20
VV
TS
P | 127 | 722235643R00 |  | Klapka vod.zpětná vodorovná DN 25 | KUS | 1 | 0 |  |  |  | 0 |  | RTS I/2022 |  | 2
PP |  |  |  | Klapka vod.zpětná vodorovná DN 25
VV
TS
P | 128 | 722239101R00 |  | Montáž vodovodních armatur 2závity, G 1/2 | KUS | 19 | 0 |  |  |  | 0 |  | RTS I/2022 |  | 2
PP |  |  |  | Montáž vodovodních armatur 2závity, G 1/2
VV
TS
P | 129 | 722239102R00 |  | Montáž vodovodních armatur 2závity, G 3/4 | KUS | 31 | 0 |  |  |  | 0 |  | RTS I/2022 |  | 2
PP |  |  |  | Montáž vodovodních armatur 2závity, G 3/4
VV
TS
P | 130 | 722239103R00 |  | Montáž vodovodních armatur 2závity, G 1 | KUS | 3 | 0 |  |  |  | 0 |  | RTS I/2022 |  | 2
PP |  |  |  | Montáž vodovodních armatur 2závity, G 1
VV
TS
P | 131 | 722239104R00 |  | Montáž vodovodních armatur 2závity, G 5/4 a 6/4 | KUS | 2 | 0 |  |  |  | 0 |  | RTS I/2022 |  | 2
PP |  |  |  | Montáž vodovodních armatur 2závity, G 5/4 a 6/4
VV
TS
P | 132 | 722265212R00 |  | Vodoměr domovní DN15, Qn 1,6, včetně Radiového modulu a Wireless M-Busu | KUS | 8 | 0 |  |  |  | 0 |  | RTS I/2022 |  | 2
PP |  |  |  | Vodoměr domovní DN15, Qn 1,6, včetně Radiového modulu a Wireless M-Busu
VV
TS
P | 133 | 722265212R00 | 1 | Vodoměr domovní DN20, Qn 3,5, včetně Radiového modulu a Wireless M-Busu | KUS | 2 | 0 |  |  |  | 0 |  | RTS I/2022 |  | 2
PP |  |  |  | Vodoměr domovní DN20, Qn 3,5, včetně Radiového modulu a Wireless M-Busu
VV
TS
P | 134 | 722265212R00 | 2 | Vodoměr domovní DN20, Qn 3,5, včetně Radiového modulu a Wireless M-Busu | KUS | 2 | 0 |  |  |  | 0 |  | RTS I/2022 |  | 2
PP |  |  |  | Vodoměr domovní DN20, Qn 3,5, včetně Radiového modulu a Wireless M-Busu
VV
TS
P | 135 | 722269113R00 |  | Montáž vodoměru závitového | KUS | 12 | 0 |  |  |  | 0 |  | RTS I/2022 |  | 2
PP |  |  |  | Montáž vodoměru závitového
VV
TS

## E.2. 7
SŽDC05 |  |  |  | Soupis prací objektu | [10 empty] | 3
6
S | Stavba: | 361253 |  | Rekonstrukce výpravní budovy v žst. Sokolnice Telnice | [6 empty] | E.2 |  | Aspe | 0,00 | 2
O | Objekt: | E.2 |  | Pozemní objekty | [9 empty] | 15,00 | 2
Typ | Poř. číslo | Kód položky | Varianta | Název položky | MJ | Množství | Jednotková hmotnost | Celková hmotnost |  |  | Jednotková cena |  | Cenové soustavy | 21,00 | 2
Dodávka
[9 empty] | Jednotková | Celkem | Jednotková | Celkem |  |  |  | Počet položek s nulovou cenou
O1 |  | E.2. 7 |  | Vytápění
SD |  | 0 |  | Ostatní-VYTÁPĚNÍ
P | 136 | 900 R03 |  | HZS | h | 100 | 0 |  |  |  | 0 |  | R-položka |  | 2
PP |  |  |  | HZS
VV |  |  |  | odborné práce dle dokumentace neobsažené v položkách, práce dle úpravených půdorysů v ZTP100=100.000 [A] Mezisoučet: A=100.000 [B]
TS
P | 137 | 905 R01 |  | Hzs-revize provoz.souboru a st.obj. | h | 30 | 0 |  |  |  | 0 |  | R-položka |  | 2
PP |  |  |  | Hzs-revize provoz.souboru a st.obj.
VV
TS
P | 141 | VL04 |  | Servis a uvedebá do provozu do 50kW | KPL | 1 | 0 |  |  |  | 0 |  | R-položka |  | 2
PP |  |  |  | Servis a uvedebá do provozu do 50kW
VV
TS
P | 142 | VL05 |  | Servis a uvedebá do provozu do 35kW | KPL | 7 | 0 |  |  |  | 0 |  | R-položka |  | 2
PP |  |  |  | Servis a uvedebá do provozu do 35kW
VV
TS
P | 143 | VL06 |  | Revize spalinové cesty | KPL | 8 | 0 |  |  |  | 0 |  | R-položka |  | 2
PP |  |  |  | Revize spalinové cesty
VV
TS
P | 144 | VL07 |  | napouštění systému upravenou vodou | KPL | 8 | 0 |  |  |  | 0 |  | R-položka |  | 2
PP |  |  |  | napouštění systému upravenou vodou
VV
TS
P | 145 | topmat.R |  | materiál pro HZS | KPL | 1 | 0 |  |  |  | 0 |  | [bez vazby na CS] |  | 2
PP |  |  |  | materiál pro HZS
VV |  |  |  | 1% z celého SO1=1.000 [A]
TS
SD |  | 722 |  | Tepelné izolace-VYTÁPĚNÍ
P | 127 | 722182001RT1 |  | Montáž izol.skruží na potrubí přímé DN 25,sam.spoj | M | 965 | 0 |  |  |  | 0 |  | RTS I/2022 |  | 2
PP |  |  |  | Montáž izol.skruží na potrubí přímé DN 25,sam.spoj
VV
TS
P | 128 | 722182004RT2 |  | Montáž izol.skruží na potrubí přímé DN 40,sam.spoj | M | 40 | 0 |  |  |  | 0 |  | RTS I/2022 |  | 2
PP |  |  |  | Montáž izol.skruží na potrubí přímé DN 40,sam.spoj
VV
TS
P | 129 | 283771008 |  | Izolace potrubí 15x20 mm šedočerná | M | 715 | 0 |  |  |  | 0 |  | R-položka |  | 2
PP |  |  |  | Izolace potrubí 15x20 mm šedočerná
VV
TS
P | 130 | 283771021 |  | Izolace potrubí 18x20 mm šedočerná | M | 185 | 0 |  |  |  | 0 |  | R-položka |  | 2
PP |  |  |  | Izolace potrubí 18x20 mm šedočerná
VV
TS
P | 131 | 283771033 |  | Izolace potrubí 22 x 25 mm šedočerná | M | 65 | 0 |  |  |  | 0 |  | R-položka |  | 2
PP |  |  |  | Izolace potrubí 22 x 25 mm šedočerná
VV
TS
P | 132 | 283771121 |  | Izolace potrubí 28x25 mm šedočerná | M | 15 | 0 |  |  |  | 0 |  | R-položka |  | 2
PP |  |  |  | Izolace potrubí 28x25 mm šedočerná
VV
TS
P | 133 | 283771142 |  | Izolace potrubí 35x25 mm šedočerná | M | 15 | 0 |  |  |  | 0 |  | R-položka |  | 2
PP |  |  |  | Izolace potrubí 35x25 mm šedočerná
VV
TS
P | 134 | 283771155 |  | Izolace potrubí 45x25 mm šedočerná | M | 10 | 0 |  |  |  | 0 |  | R-položka |  | 2
PP |  |  |  | Izolace potrubí 45x25 mm šedočerná
VV
TS
P | 135 | 998722101R00 |  | Přesun hmot pro vnitřní vodovod, výšky do 6 m | T | 0.052 | 0 |  |  |  | 0 |  | RTS I/2022 |  | 2
PP |  |  |  | Přesun hmot pro vnitřní vodovod, výšky do 6 m
VV
TS
SD |  | 731 |  | Strojovna - Technické místnosti s plynovými kotli-VYTÁPĚNÍ a MAR
P | 1 | KO01 |  | Plynový závěsný kondenzační kotel o výkonu 3,4-24 kW, integrovaný zásobník teplé vody 40l | KUS | 7 | 0 |  |  |  | 0 |  | R-položka |  | 2
PP |  |  |  | Plynový závěsný kondenzační kotel o výkonu 3,4-24 kW, integrovaný zásobník teplé vody 40l
VV
TS
P | 2 | KO03 |  | Plynový závěsný kondenzační kotel o výkonu 5,1-46,3 kW + připojovací sada (expanzní nádoba, a zabezpečovací sada) | KUS | 1 | 0 |  |  |  | 0 |  | R-položka |  | 2
PP |  |  |  | Plynový závěsný kondenzační kotel o výkonu 5,1-46,3 kW + připojovací sada (expanzní nádoba, a zabezpečovací sada)
VV
TS
P | 3 | KO04 |  | Montáž závesných plynových kotlu | SOUBOR | 8 | 0 |  |  |  | 0 |  | R-položka |  | 2
PP |  |  |  | Montáž závesných plynových kotlu
VV
TS
P | 4 | KO05 |  | Obslužná jednotka s rámečkem pro plynové kotle - bezdrátové provedení - pokojový termostat | SOUBOR | 8 | 0 |  |  |  | 0 |  | R-položka |  | 2
PP |  |  |  | Obslužná jednotka s rámečkem pro plynové kotle - bezdrátové provedení - pokojový termostat
VV
TS
P | 5 | KO06 |  | Externí modul - souprava pro řízení směšovacích okruhu | SOUBOR | 2 | 0 |  |  |  | 0 |  | R-položka |  | 2
PP |  |  |  | Externí modul - souprava pro řízení směšovacích okruhu
VV
TS
P | 6 | KO08 |  | Vnější sonda pro ekvitermní regulaci | SOUBOR | 8 | 0 |  |  |  | 0 |  | R-položka |  | 2
PP |  |  |  | Vnější sonda pro ekvitermní regulaci
VV
TS
P | 7 | KO09 |  | Čidlo zásobníku TUV | SOUBOR | 1 | 0 |  |  |  | 0 |  | R-položka |  | 2
PP |  |  |  | Čidlo zásobníku TUV
VV
TS
P | 8 | KO10 |  | Teplotní čidlo NI 1000 | SOUBOR | 5 | 0 |  |  |  | 0 |  | R-položka |  | 2
PP |  |  |  | Teplotní čidlo NI 1000
VV
TS
P | 9 | KO11 |  | Komunikační pro propojení čidel 2x0,6mm | bm | 121 | 0 |  |  |  | 0 |  | R-položka |  | 2
PP |  |  |  | Komunikační pro propojení čidel 2x0,6mm
VV
TS
P | 10 | 732219302R00 |  | Montáž ohříváků vody stojat do 300 l | SOUBOR | 1 | 0 |  |  |  | 0 |  | RTS I/2022 |  | 2
PP |  |  |  | Montáž ohříváků vody stojat do 300 l
VV
TS
P | 11 | 48433101 |  | Ohřívač vody stojatý 196 l; 1,0MPa, 0,95m2, včetně izolace | KUS | 1 | 0 |  |  |  | 0 |  | RTS I/2022 |  | 2
PP |  |  |  | Ohřívač vody stojatý 196 l; 1,0MPa, 0,95m2, včetně izolace
VV
TS
P | 12 | 732331513R00 |  | Nádoby expanzní tlak.s memb.Expanzomat, 25 l, 6bar | SOUBOR | 1 | 0 |  |  |  | 0 |  | RTS I/2022 |  | 2
PP |  |  |  | Nádoby expanzní tlak.s memb.Expanzomat, 25 l, 6bar
VV
TS
P | 13 | 732331512R00 |  | Nádoby expanzní tlak.s memb.Expanzomat, 8 l | SOUBOR | 7 | 0 |  |  |  | 0 |  | RTS I/2022 |  | 2
PP |  |  |  | Nádoby expanzní tlak.s memb.Expanzomat, 8 l
VV
TS
P | 14 | 732339101R00 |  | Montáž nádoby expanzní tlakové 8 l | SOUBOR | 7 | 0 |  |  |  | 0 |  | RTS I/2022 |  | 2
PP |  |  |  | Montáž nádoby expanzní tlakové 8 l
VV
TS
P | 15 | 732339102R00 |  | Montáž nádoby expanzní tlakové 25 l. | SOUBOR | 1 | 0 |  |  |  | 0 |  | RTS I/2022 |  | 2
PP |  |  |  | Montáž nádoby expanzní tlakové 25 l.
VV
TS
P | 16 | KO22 |  | Sestavení větví na r+s | SOUBOR | 3 | 0 |  |  |  | 0 |  | R-položka |  | 2
PP |  |  |  | Sestavení větví na r+s
VV
TS
P | 17 | KO13 |  | Automatické doplňování 10 bar/60°C + zprovoznění zařízení | KUS | 1 | 0 |  |  |  | 0 |  | R-položka |  | 2
PP |  |  |  | Automatické doplňování 10 bar/60°C + zprovoznění zařízení
VV
TS
P | 18 | KO12 |  | Hydraulický stabilizátor dynamických tlaku s výhybkou Q=8,5m3/hod, DN 50 + tepelná izolace a konzole | SOUBOR | 1 | 0 |  |  |  | 0 |  | R-položka |  | 2
PP |  |  |  | Hydraulický stabilizátor dynamických tlaku s výhybkou Q=8,5m3/hod, DN 50 + tepelná izolace a konzole
VV
TS
P | 19 | KO14 |  | Horizontální distribuční rozdělovač - pro 3 moduly; DN 50 + tepelná izolace | SOUBOR | 1 | 0 |  |  |  | 0 |  | R-položka |  | 2
PP |  |  |  | Horizontální distribuční rozdělovač - pro 3 moduly; DN 50 + tepelná izolace
VV
TS
P | 20 | KO15 |  | Nástěnný držák horizontálního distribučního rozdělovače - DN 50 | KUS | 2 | 0 |  |  |  | 0 |  | R-položka |  | 2
PP |  |  |  | Nástěnný držák horizontálního distribučního rozdělovače - DN 50
VV
TS
P | 21 | KO17 |  | Přívod spalovacího vzduchu PVC-KG 160, včetně kolen | bm | 8 | 0 |  |  |  | 0 |  | R-položka |  | 2
PP |  |  |  | Přívod spalovacího vzduchu PVC-KG 160, včetně kolen
VV |  |  |  | 8=8.000 [A]
TS
P | 22 | KO17 | 1 | Spalinová cesta O DN150 mm pro KOndenzační kotle, včetně kolen | bm | 12 | 0 |  |  |  | 0 |  | R-položka |  | 2
PP |  |  |  | Spalinová cesta O DN150 mm pro KOndenzační kotle, včetně kolen
VV
TS
P | 23 | KO17 | 2 | Koaxiální trubka O 100/60 mm pro KOndenzační kotle, včetně kolen | bm | 55 | 0 |  |  |  | 0 |  | R-položka |  | 2
PP |  |  |  | Koaxiální trubka O 100/60 mm pro KOndenzační kotle, včetně kolen
VV
TS
P | 24 | KO20 |  | Vertikální komínová koncovka O 150, délka 1,1 m (0,7 m nad střechu) | KUS | 1 | 0 |  |  |  | 0 |  | R-položka |  | 2
PP |  |  |  | Vertikální komínová koncovka O 150, délka 1,1 m (0,7 m nad střechu)
VV
TS
P | 25 | KO20 | 1 | Vertikální komínová koncovka O 100/60, délka 1,1 m (0,7 m nad střechu) | KUS | 7 | 0 |  |  |  | 0 |  | R-položka |  | 2
PP |  |  |  | Vertikální komínová koncovka O 100/60, délka 1,1 m (0,7 m nad střechu)
VV
TS
P | 26 | KO21 |  | Revizní koleno nebo T-kus 90° O DN150 mm pro KOndenzační kotle | KUS | 2 | 0 |  |  |  | 0 |  | R-položka |  | 2
PP |  |  |  | Revizní koleno nebo T-kus 90° O DN150 mm pro KOndenzační kotle
VV
TS
P | 27 | KO21 | 1 | Revizní koleno nebo T-kus 90° O 100/60 mm pro KOndenzační kotle | KUS | 7 | 0 |  |  |  | 0 |  | R-položka |  | 2
PP |  |  |  | Revizní koleno nebo T-kus 90° O 100/60 mm pro KOndenzační kotle
VV
TS
P | 28 | 734293112R00 |  | Ventil směšovací třícestný.MIX 3,Kv 0,4 DN 15 | KUS | 1 | 0 |  |  |  | 0 |  | RTS I/2022 |  | 2
PP |  |  |  | Ventil směšovací třícestný.MIX 3,Kv 0,4 DN 15
VV
TS
P | 29 | 734293111R00 |  | Ventil směšovací třícestný,.MIX 3,Kv 0,63, DN 15 | KUS | 1 | 0 |  |  |  | 0 |  | RTS I/2022 |  | 2
PP |  |  |  | Ventil směšovací třícestný,.MIX 3,Kv 0,63, DN 15
VV
TS
P | 30 | 732429111R00 |  | Montáž čerpadel oběhových spirálních, DN 25 | SOUBOR | 3 | 0 |  |  |  | 0 |  | RTS I/2022 |  | 2
PP |  |  |  | Montáž čerpadel oběhových spirálních, DN 25
VV
TS
P | 31 | 732421313SR00 |  | Čerpadlo oběhové elektronické - autoadapt 25-50 | KUS | 1 | 0 |  |  |  | 0 |  | RTS I/2022 |  | 2
PP |  |  |  | Čerpadlo oběhové elektronické - autoadapt 25-50
VV
TS
P | 32 | 732421313SR00 | 1 | Čerpadlo oběhové elektronické - autoadapt 25-60 | KUS | 2 | 0 |  |  |  | 0 |  | RTS I/2022 |  | 2
PP |  |  |  | Čerpadlo oběhové elektronické - autoadapt 25-60
VV
TS
P | 33 | 732199100RM1 |  | Montáž orientačního štítku | SOUBOR | 20 | 0 |  |  |  | 0 |  | RTS I/2022 |  | 2
PP |  |  |  | Montáž orientačního štítku
VV
TS
P | 34 | 722269111R00 |  | Montáž vodoměru závitového jdnovt. suchob. G1/2" | KUS | 1 | 0 |  |  |  | 0 |  | RTS I/2022 |  | 2
PP |  |  |  | Montáž vodoměru závitového jdnovt. suchob. G1/2"
VV
TS
P | 35 | 722265211R00 |  | Vodoměr domovní DN 15x165mm, Qn 1,5 | KUS | 1 | 0 |  |  |  | 0 |  | RTS I/2022 |  | 2
PP |  |  |  | Vodoměr domovní DN 15x165mm, Qn 1,5
VV
TS
P | 36 | 722265211R00 | 1 | Meřič tepla Q=0,6m3/hod, DN15, radiový modul s WIrless M-BUS | KUS | 2 | 0 |  |  |  | 0 |  | RTS I/2022 |  | 2
PP |  |  |  | Meřič tepla Q=0,6m3/hod, DN15, radiový modul s WIrless M-BUS
VV
TS
P | 37 | 722265211R00 | 2 | Meřič tepla Q=1,5m3/hod, DN20, radiový modul s WIrless M-BUS | KUS | 1 | 0 |  |  |  | 0 |  | RTS I/2022 |  | 2
PP |  |  |  | Meřič tepla Q=1,5m3/hod, DN20, radiový modul s WIrless M-BUS
VV
TS
P | 38 | KO13 | 1 | Zabezpečovací jednotka proti zpětnému toku | KUS | 1 | 0 |  |  |  | 0 |  | R-položka |  | 2
PP |  |  |  | Zabezpečovací jednotka proti zpětnému toku
VV
TS
P | 39 | KO16 |  | Neutralizační zařízení pro kotle do 100 kW, s neutralizačním granulátem 8 kg | KUS | 1 | 0 |  |  |  | 0 |  | R-položka |  | 2
PP |  |  |  | Neutralizační zařízení pro kotle do 100 kW, s neutralizačním granulátem 8 kg
VV
TS
P | 40 | KO17 | 3 | Katexová patrona pro změkčovací zařízení ! | KUS | 1 | 0 |  |  |  | 0 |  | R-položka |  | 2
PP |  |  |  | Katexová patrona pro změkčovací zařízení !
VV
TS
P | 41 | KO18 |  | Směšovací zařízení pro změkčovací armaturu Fillsoft pro korekci výstupní tvrdosti vody | KUS | 1 | 0 |  |  |  | 0 |  | R-položka |  | 2
PP |  |  |  | Směšovací zařízení pro změkčovací armaturu Fillsoft pro korekci výstupní tvrdosti vody
VV
TS
P | 42 | KO19 |  | Elektronický vodoměr pro kontrolu zbývající kapacity změkčovací | KUS | 1 | 0 |  |  |  | 0 |  | R-položka |  | 2
PP |  |  |  | Elektronický vodoměr pro kontrolu zbývající kapacity změkčovací
VV
TS
P | 43 | 998732101R00 |  | Přesun hmot pro strojovny, výšky do 6 m | T | 1.14 | 0 |  |  |  | 0 |  | RTS I/2022 |  | 2
PP |  |  |  | Přesun hmot pro strojovny, výšky do 6 m
VV
TS
SD |  | 733 |  | Rozvod potrubí - VYTÁPĚNÍ
P | 44 | 733164102RT6 |  | Montáž potrubí z měděných trubek vytápění D 15 mm | M | 715 | 0 |  |  |  | 0 |  | RTS I/2022 |  | 2
PP |  |  |  | Montáž potrubí z měděných trubek vytápění D 15 mm
VV
TS
P | 45 | 733164103RT6 |  | Montáž potrubí z měděných trubek vytápění D 18 mm | M | 185 | 0 |  |  |  | 0 |  | RTS I/2022 |  | 2
PP |  |  |  | Montáž potrubí z měděných trubek vytápění D 18 mm
VV
TS
P | 46 | 733164104RT6 |  | Montáž potrubí z měděných trubek vytápění D 22 mm | M | 65 | 0 |  |  |  | 0 |  | RTS I/2022 |  | 2
PP |  |  |  | Montáž potrubí z měděných trubek vytápění D 22 mm
VV
TS
P | 47 | 733164105RT4 |  | Montáž potrubí z měděných trubek vytápění D 28 mm | M | 15 | 0 |  |  |  | 0 |  | RTS I/2022 |  | 2
PP |  |  |  | Montáž potrubí z měděných trubek vytápění D 28 mm
VV
TS
P | 48 | 733164106RT5 |  | Montáž potrubí z měděných trubek vytápění D 35 mm | M | 15 | 0 |  |  |  | 0 |  | RTS I/2022 |  | 2
PP |  |  |  | Montáž potrubí z měděných trubek vytápění D 35 mm
VV
TS
P | 49 | 733164107R00 |  | Montáž potrubí z měděných trubek vytápění D 42 mm | M | 10 | 0 |  |  |  | 0 |  | RTS I/2022 |  | 2
PP |  |  |  | Montáž potrubí z měděných trubek vytápění D 42 mm
VV
TS
P | 50 | 196313534 |  | Trubka měděná 15 x 1 mm, včetně tvarovek | M | 550 | 0 |  |  |  | 0 |  | RTS I/2022 |  | 2
PP |  |  |  | Trubka měděná 15 x 1 mm, včetně tvarovek
VV
TS
P | 51 | 196313535 |  | Trubka měděná 18 x 1 mm, včetně tvarovek | M | 185 | 0 |  |  |  | 0 |  | RTS I/2022 |  | 2
PP |  |  |  | Trubka měděná 18 x 1 mm, včetně tvarovek
VV
TS
P | 52 | 196313536 |  | Trubka měděná 22 x 1 mm, včetně tvarovek | M | 65 | 0 |  |  |  | 0 |  | RTS I/2022 |  | 2
PP |  |  |  | Trubka měděná 22 x 1 mm, včetně tvarovek
VV
TS
P | 53 | 196313538 |  | Trubka měděná 28 x 1,5 mm, včetně tvarovek | M | 15 | 0 |  |  |  | 0 |  | RTS I/2022 |  | 2
PP |  |  |  | Trubka měděná 28 x 1,5 mm, včetně tvarovek
VV
TS
P | 54 | 196313539 |  | Trubka měděná 35 x 1,5 mm, včetně tvarovek | M | 15 | 0 |  |  |  | 0 |  | RTS I/2022 |  | 2
PP |  |  |  | Trubka měděná 35 x 1,5 mm, včetně tvarovek
VV
TS
P | 55 | 196313540 |  | Trubka měděná SANCO 42 x 1,5 mm, včetně tvarovek | M | 10 | 0 |  |  |  | 0 |  | RTS I/2022 |  | 2
PP |  |  |  | Trubka měděná SANCO 42 x 1,5 mm, včetně tvarovek
VV
TS
P | 56 | 733167001R00 |  | Příplatek za zhotovení přípojky Cu 15/1 | KUS | 144 | 0 |  |  |  | 0 |  | RTS I/2022 |  | 2
PP |  |  |  | Příplatek za zhotovení přípojky Cu 15/1
VV
TS
P | 57 | 733167002R00 |  | Příplatek za zhotovení přípojky Cu 18/1 | KUS | 1 | 0 |  |  |  | 0 |  | RTS I/2022 |  | 2
PP |  |  |  | Příplatek za zhotovení přípojky Cu 18/1
VV
TS
P | 58 | 733167003R00 |  | Příplatek za zhotovení přípojky Cu 22/1 | KUS | 10 | 0 |  |  |  | 0 |  | RTS I/2022 |  | 2
PP |  |  |  | Příplatek za zhotovení přípojky Cu 22/1
VV
TS
P | 59 | 733167003R001 |  | Příplatek za zhotovení přípojky Cu 28/1,5 | KUS | 2 | 0 |  |  |  | 0 |  | RTS I/2022 |  | 2
PP |  |  |  | Příplatek za zhotovení přípojky Cu 28/1,5
VV
TS
P | 60 | 733167003R0701 |  | Příplatek za zhotovení přípojky Cu 35/1,5 | KUS | 4 | 0 |  |  |  | 0 |  | RTS I/2022 |  | 2
PP |  |  |  | Příplatek za zhotovení přípojky Cu 35/1,5
VV
TS
P | 61 | 733190306R00 |  | Tlaková zkouška Cu potrubí do D 42 | M | 1005 | 0 |  |  |  | 0 |  | RTS I/2022 |  | 2
PP |  |  |  | Tlaková zkouška Cu potrubí do D 42
VV
TS
P | 62 | 998733101R00 |  | Přesun hmot pro rozvody potrubí, výšky do 6 m | T | 0.223 | 0 |  |  |  | 0 |  | RTS I/2022 |  | 2
PP |  |  |  | Přesun hmot pro rozvody potrubí, výšky do 6 m
VV
TS
SD |  | 734 |  | Armatury - VYTÁPĚNÍ
P | 63 | 734233112R00 |  | Kohout kulový, vnitř.-vnitř.z. DN 20 | KUS | 26 | 0 |  |  |  | 0 |  | RTS I/2022 |  | 2
PP |  |  |  | Kohout kulový, vnitř.-vnitř.z. DN 20
VV
TS
P | 64 | 734233113R00 |  | Kohout kulový, vnitř.-vnitř.z. DN 25 | KUS | 4 | 0 |  |  |  | 0 |  | RTS I/2022 |  | 2
PP |  |  |  | Kohout kulový, vnitř.-vnitř.z. DN 25
VV
TS
P | 65 | 734233114R00 |  | Kohout kulový, vnitř.-vnitř.z. DN 32 | KUS | 6 | 0 |  |  |  | 0 |  | RTS I/2022 |  | 2
PP |  |  |  | Kohout kulový, vnitř.-vnitř.z. DN 32
VV
TS
P | 66 | 734233115R00 |  | Kohout kulový, vnitř.-vnitř.z. DN 40 | KUS | 6 | 0 |  |  |  | 0 |  | RTS I/2022 |  | 2
PP |  |  |  | Kohout kulový, vnitř.-vnitř.z. DN 40
VV
TS
P | 67 | 734213112R00 |  | Ventil automatický odvzdušňovací, DN 15 | KUS | 26 | 0 |  |  |  | 0 |  | RTS I/2022 |  | 2
PP |  |  |  | Ventil automatický odvzdušňovací, DN 15
VV
TS
P | 68 | 734293312R00 |  | Kohout kulový vypouštěcí, M DN 15 | KUS | 18 | 0 |  |  |  | 0 |  | RTS I/2022 |  | 2
PP |  |  |  | Kohout kulový vypouštěcí, M DN 15
VV
TS
P | 69 | 734294212R00 |  | Filtr,velikost oka 0,4mm,vnitřní závity DN 20 | KUS | 2 | 0 |  |  |  | 0 |  | RTS I/2022 |  | 2
PP |  |  |  | Filtr,velikost oka 0,4mm,vnitřní závity DN 20
VV
TS
P | 70 | 734294213R00 |  | Filtr,velikost oka 0,4mm,vnitřní závity DN 25 | KUS | 1 | 0 |  |  |  | 0 |  | RTS I/2022 |  | 2
PP |  |  |  | Filtr,velikost oka 0,4mm,vnitřní závity DN 25
VV
TS
P | 71 | 734294214R00 |  | Filtr,velikost oka 0,4mm,vnitřní závity DN 32 | KUS | 1 | 0 |  |  |  | 0 |  | RTS I/2022 |  | 2
PP |  |  |  | Filtr,velikost oka 0,4mm,vnitřní závity DN 32
VV
TS
P | 72 | 734294215R00a |  | Odstředivý odkalovač DN20 s magnetickou vložkou | KUS | 7 | 0 |  |  |  | 0 |  | RTS I/2022 |  | 2
PP |  |  |  | Odstředivý odkalovač DN20 s magnetickou vložkou
VV
TS
P | 73 | 734294215R0df0a |  | Odstředivý odkalovač DN40 s magnetickou vložkou | KUS | 1 | 0 |  |  |  | 0 |  | RTS I/2022 |  | 2
PP |  |  |  | Odstředivý odkalovač DN40 s magnetickou vložkou
VV
TS
P | 74 | 734245122R00 |  | Ventil zpětný,2xvnitřní závit DN 20 | KUS | 1 | 0 |  |  |  | 0 |  | RTS I/2022 |  | 2
PP |  |  |  | Ventil zpětný,2xvnitřní závit DN 20
VV
TS
P | 75 | 734245123R00 |  | Ventil zpětný,2xvnitřní závit DN 25 | KUS | 1 | 0 |  |  |  | 0 |  | RTS I/2022 |  | 2
PP |  |  |  | Ventil zpětný,2xvnitřní závit DN 25
VV
TS
P | 76 | 734245124R00 |  | Ventil zpětný,2xvnitřní závit DN 32 | KUS | 1 | 0 |  |  |  | 0 |  | RTS I/2022 |  | 2
PP |  |  |  | Ventil zpětný,2xvnitřní závit DN 32
VV
TS
P | 77 | 734253116R00 |  | Ventil pojistný DN 20 FF x 3,5 bar | KUS | 2 | 0 |  |  |  | 0 |  | RTS I/2022 |  | 2
PP |  |  |  | Ventil pojistný DN 20 FF x 3,5 bar
VV
TS
P | 78 | 734245125R00 |  | Ventil zpětný,2xvnitřní závit DN 40 | KUS | 1 | 0 |  |  |  | 0 |  | RTS I/2022 |  | 2
PP |  |  |  | Ventil zpětný,2xvnitřní závit DN 40
VV
TS
P | 79 | 734223823R00 |  | Ventil vyvažov.vnitř.z.měř.vent. DN 20 | KUS | 1 | 0 |  |  |  | 0 |  | RTS I/2022 |  | 2
PP |  |  |  | Ventil vyvažov.vnitř.z.měř.vent. DN 20
VV
TS
P | 80 | 734223824R00 |  | Ventil vyvažov.vnitř.z.měř.vent DN 25 | KUS | 1 | 0 |  |  |  | 0 |  | RTS I/2022 |  | 2
PP |  |  |  | Ventil vyvažov.vnitř.z.měř.vent DN 25
VV
TS
P | 81 | 734223825R00 |  | Ventil vyvažov.vnitř.z.měř.vent. DN 32 | KUS | 1 | 0 |  |  |  | 0 |  | RTS I/2022 |  | 2
PP |  |  |  | Ventil vyvažov.vnitř.z.měř.vent. DN 32
VV
TS
P | 82 | 734421130R00 |  | Tlakoměr deformační 0-0,8 MPa D 160 | KUS | 10 | 0 |  |  |  | 0 |  | RTS I/2022 |  | 2
PP |  |  |  | Tlakoměr deformační 0-0,8 MPa D 160
VV
TS
P | 83 | 734413125R00 |  | Teploměr , D 63 / dl.jímky 150 mm | KUS | 10 | 0 |  |  |  | 0 |  | RTS I/2022 |  | 2
PP |  |  |  | Teploměr , D 63 / dl.jímky 150 mm
VV
TS
P | 84 | 734413135R00 |  | dl.jímky 150 mm pro čidla | KUS | 6 | 0 |  |  |  | 0 |  | RTS I/2022 |  | 2
PP |  |  |  | dl.jímky 150 mm pro čidla
VV
TS
P | 85 | 734209114R00 |  | Montáž armatur závitových,se 2závity, G 3/4 | KUS | 39 | 0 |  |  |  | 0 |  | RTS I/2022 |  | 2
PP |  |  |  | Montáž armatur závitových,se 2závity, G 3/4
VV
TS
P | 86 | 734209115R00 |  | Montáž armatur závitových,se 2závity, G 1 | KUS | 7 | 0 |  |  |  | 0 |  | RTS I/2022 |  | 2
PP |  |  |  | Montáž armatur závitových,se 2závity, G 1
VV
TS
P | 87 | 734209116R00 |  | Montáž armatur závitových,se 2závity, G 5/4 | KUS | 9 | 0 |  |  |  | 0 |  | RTS I/2022 |  | 2
PP |  |  |  | Montáž armatur závitových,se 2závity, G 5/4
VV
TS
P | 88 | 734209117R00 |  | Montáž armatur závitových,se 2závity, G 6/4 | KUS | 8 | 0 |  |  |  | 0 |  | RTS I/2022 |  | 2
PP |  |  |  | Montáž armatur závitových,se 2závity, G 6/4
VV
TS
P | 89 | 734209103R00 |  | Montáž armatur závitových,s 1závitem, G 1/2 | KUS | 64 | 0 |  |  |  | 0 |  | RTS I/2022 |  | 2
PP |  |  |  | Montáž armatur závitových,s 1závitem, G 1/2
VV
TS
P | 90 | 734253117R00 |  | Regulační a uzavíratelné šroubení, připojovací závit 3/4" Eurokonus (EK), k připojení na měděné potrubí H.KUS rohový DN 15 | KUS | 77 | 0 |  |  |  | 0 |  | RTS I/2022 |  | 2
PP |  |  |  | Regulační a uzavíratelné šroubení, připojovací závit 3/4" Eurokonus (EK), k připojení na měděné potrubí H.KUS rohový DN 15
VV
TS
P | 91 | 734223123RDT1 |  | TERMOSTATICKÁ HLAVICE KAPALINOVÁ M30x1,5 | KUS | 77 | 0 |  |  |  | 0 |  | RTS I/2022 |  | 2
PP |  |  |  | TERMOSTATICKÁ HLAVICE KAPALINOVÁ M30x1,5
VV
TS
P | 92 | 734223123RDT1 | 1 | Svěrné šroubení pro Cu trubku 15 x3/4" | KUS | 144 | 0 |  |  |  | 0 |  | RTS I/2022 |  | 2
PP |  |  |  | Svěrné šroubení pro Cu trubku 15 x3/4"
VV
TS
P | 93 | 734223123RDTs1 |  | Mosazné šroubení přímé 1" s plochým těsněním, PN16 | KUS | 1 | 0 |  |  |  | 0 |  | RTS I/2022 |  | 2
PP |  |  |  | Mosazné šroubení přímé 1" s plochým těsněním, PN16
VV
TS
P | 94 | 734223123DTs1 |  | Mosazné šroubení přímé 3/4" s plochým těsněním, PN16 | KUS | 4 | 0 |  |  |  | 0 |  | RTS I/2022 |  | 2
PP |  |  |  | Mosazné šroubení přímé 3/4" s plochým těsněním, PN16
VV
TS
P | 95 | 73422312DTs1 |  | Mosazné šroubení přímé 6/4" s plochým těsněním, PN16 | KUS | 6 | 0 |  |  |  | 0 |  | RTS I/2022 |  | 2
PP |  |  |  | Mosazné šroubení přímé 6/4" s plochým těsněním, PN16
VV
TS
P | 96 | 7342231DTs1 |  | Mosazné šroubení přímé 1/2" s plochým těsněním, PN16 | KUS | 12 | 0 |  |  |  | 0 |  | RTS I/2022 |  | 2
PP |  |  |  | Mosazné šroubení přímé 1/2" s plochým těsněním, PN16
VV
TS
P | 97 | 7342231DTs1 | 1 | Nátrubek 1/2 | KUS | 10 | 0 |  |  |  | 0 |  | RTS I/2022 |  | 2
PP |  |  |  | Nátrubek 1/2
VV
TS
P | 98 | 998734101R00 |  | Přesun hmot pro armatury, výšky do 6 m | T | 0.267 | 0 |  |  |  | 0 |  | RTS I/2022 |  | 2
PP |  |  |  | Přesun hmot pro armatury, výšky do 6 m
VV
TS
SD |  | 735 |  | Otopná tělesa-VYTÁPĚNÍ
P | 99 | 735157261R00 |  | Otopná těl.panel.Ventil Kompakt 11 600/ 500 | KUS | 1 | 0 |  |  |  | 0 |  | RTS I/2022 |  | 2
PP |  |  |  | Otopná těl.panel.Ventil Kompakt 11 600/ 500
VV
TS
P | 100 | 735157460R00 |  | Otopná těl.panel.Ventil Kompakt 20 600/ 400 | KUS | 4 | 0 |  |  |  | 0 |  | RTS I/2022 |  | 2
PP |  |  |  | Otopná těl.panel.Ventil Kompakt 20 600/ 400
VV
TS
P | 101 | 735157561R00 |  | Otopná těl.panel.Ventil Kompakt 21 600/ 500 | KUS | 3 | 0 |  |  |  | 0 |  | RTS I/2022 |  | 2
PP |  |  |  | Otopná těl.panel.Ventil Kompakt 21 600/ 500
VV
TS
P | 102 | 735157562R00 |  | Otopná těl.panel.Ventil Kompakt 21 600/ 600 | KUS | 8 | 0 |  |  |  | 0 |  | RTS I/2022 |  | 2
PP |  |  |  | Otopná těl.panel.Ventil Kompakt 21 600/ 600
VV
TS
P | 103 | 735157563R00 |  | Otopná těl.panel.Ventil Kompakt 21 600/ 700 | KUS | 1 | 0 |  |  |  | 0 |  | RTS I/2022 |  | 2
PP |  |  |  | Otopná těl.panel.Ventil Kompakt 21 600/ 700
VV
TS
P | 104 | 735157564R00 |  | Otopná těl.panel.Ventil Kompakt 21 600/ 800 | KUS | 2 | 0 |  |  |  | 0 |  | RTS I/2022 |  | 2
PP |  |  |  | Otopná těl.panel.Ventil Kompakt 21 600/ 800
VV
TS
P | 105 | 735157565R00 |  | Otopná těl.panel.Ventil Kompakt 21 600/ 900 | KUS | 4 | 0 |  |  |  | 0 |  | RTS I/2022 |  | 2
PP |  |  |  | Otopná těl.panel.Ventil Kompakt 21 600/ 900
VV
TS
P | 106 | 735157566R00 |  | Otopná těl.panel. Ventil Kompakt 21 600/1000 | KUS | 6 | 0 |  |  |  | 0 |  | RTS I/2022 |  | 2
PP |  |  |  | Otopná těl.panel. Ventil Kompakt 21 600/1000
VV
TS
P | 107 | 735157662R00 |  | Otopná těl.panel.Ventil Kompakt 22 600/ 600 | KUS | 3 | 0 |  |  |  | 0 |  | RTS I/2022 |  | 2
PP |  |  |  | Otopná těl.panel.Ventil Kompakt 22 600/ 600
VV
TS
P | 108 | 735157664R00 |  | Otopná těl.panel.Ventil Kompakt 22 600/ 800 | KUS | 2 | 0 |  |  |  | 0 |  | RTS I/2022 |  | 2
PP |  |  |  | Otopná těl.panel.Ventil Kompakt 22 600/ 800
VV
TS
P | 109 | 735157667R00 |  | Otopná těl.panel. Ventil Kompakt 22 600/1000 | KUS | 3 | 0 |  |  |  | 0 |  | RTS I/2022 |  | 2
PP |  |  |  | Otopná těl.panel. Ventil Kompakt 22 600/1000
VV
TS
P | 110 | 735157763R00 |  | Otopná těl.panel.Ventil Kompakt 33 600/ 700 | KUS | 4 | 0 |  |  |  | 0 |  | RTS I/2022 |  | 2
PP |  |  |  | Otopná těl.panel.Ventil Kompakt 33 600/ 700
VV
TS
P | 111 | 735157764R00 |  | Otopná těl.panel Ventil Kompakt 33 600/ 800 | KUS | 4 | 0 |  |  |  | 0 |  | RTS I/2022 |  | 2
PP |  |  |  | Otopná těl.panel Ventil Kompakt 33 600/ 800
VV
TS
P | 112 | 735157765R00 |  | Otopná těl.panel.Ventil Kompakt 33 600/ 900 | KUS | 5 | 0 |  |  |  | 0 |  | RTS I/2022 |  | 2
PP |  |  |  | Otopná těl.panel.Ventil Kompakt 33 600/ 900
VV
TS
P | 113 | 735157766R00 |  | Otopná těl.panel.Ventil Kompakt 33 600/1000 | KUS | 10 | 0 |  |  |  | 0 |  | RTS I/2022 |  | 2
PP |  |  |  | Otopná těl.panel.Ventil Kompakt 33 600/1000
VV
TS
P | 114 | 735157767R00 |  | Otopná těl.panel. Ventil Kompakt 33 600/1100 | KUS | 3 | 0 |  |  |  | 0 |  | RTS I/2022 |  | 2
PP |  |  |  | Otopná těl.panel. Ventil Kompakt 33 600/1100
VV
TS
P | 115 | 7351577715R00 |  | Otopná těl.panel.Ventil Kompakt 33 700/700 | KUS | 1 | 0 |  |  |  | 0 |  | RTS I/2022 |  | 2
PP |  |  |  | Otopná těl.panel.Ventil Kompakt 33 700/700
VV
TS
P | 116 | 735157788R00 |  | Otopná těl.panel.Ventil Kompakt 33 900/1000 | KUS | 5 | 0 |  |  |  | 0 |  | RTS I/2022 |  | 2
PP |  |  |  | Otopná těl.panel.Ventil Kompakt 33 900/1000
VV
TS
P | 117 | 735157789R00 |  | Otopná těl.panel.Ventil Kompakt 33 900/1100 | KUS | 1 | 0 |  |  |  | 0 |  | RTS I/2022 |  | 2
PP |  |  |  | Otopná těl.panel.Ventil Kompakt 33 900/1100
VV
TS
P | 118 | 735159340R00 |  | Montáž panelových těles | KUS | 71 | 0 |  |  |  | 0 |  | RTS I/2022 |  | 2
PP |  |  |  | Montáž panelových těles
VV
TS
P | 119 | 735171113R00 |  | Těleso trub. Rovné se středovým připojením 1820.450 | KUS | 6 | 0 |  |  |  | 0 |  | RTS I/2022 |  | 2
PP |  |  |  | Těleso trub. Rovné se středovým připojením 1820.450
VV
TS
P | 120 | 735179110R00 |  | Montáž otopných těles koupelnových (žebříků) | KUS | 6 | 0 |  |  |  | 0 |  | RTS I/2022 |  | 2
PP |  |  |  | Montáž otopných těles koupelnových (žebříků)
VV
TS
P | 121 | 484566211 |  | Přímotopný konvektor elektrický 230V, 500W | KUS | 4 | 0 |  |  |  | 0 |  | RTS I/2022 |  | 2
PP |  |  |  | Přímotopný konvektor elektrický 230V, 500W
VV
TS
P | 122 | 484566214 |  | Přímotopný konvektor elektrický 230V, 1000W | KUS | 2 | 0 |  |  |  | 0 |  | RTS I/2022 |  | 2
PP |  |  |  | Přímotopný konvektor elektrický 230V, 1000W
VV
TS
P | 123 | 484566216 |  | Přímotopný konvektor elektrický 230V, 1500W | KUS | 1 | 0 |  |  |  | 0 |  | RTS I/2022 |  | 2
PP |  |  |  | Přímotopný konvektor elektrický 230V, 1500W
VV
TS
P | 124 | 484566216 | 1 | Přímotopné zrcadlo 600x600x250 elektrické 230V, 400W | KUS | 3 | 0 |  |  |  | 0 |  | RTS I/2022 |  | 2
PP |  |  |  | Přímotopné zrcadlo 600x600x250 elektrické 230V, 400W
VV
TS
P | 125 | 735159111R00 |  | Montáž panelových těles - elektrických | KUS | 9 | 0 |  |  |  | 0 |  | RTS I/2022 |  | 2
PP |  |  |  | Montáž panelových těles - elektrických
VV
TS
P | 126 | 998735101R00 |  | Přesun hmot pro otopná tělesa, výšky do 6 m | T | 4.318 | 0 |  |  |  | 0 |  | RTS I/2022 |  | 2
PP |  |  |  | Přesun hmot pro otopná tělesa, výšky do 6 m
VV
TS

## E.2. 8
SŽDC05 |  |  |  | Soupis prací objektu | [10 empty] | 3
6
S | Stavba: | 361253 |  | Rekonstrukce výpravní budovy v žst. Sokolnice Telnice | [6 empty] | E.2 |  | Aspe | 0,00 | 2
O | Objekt: | E.2 |  | Pozemní objekty | [9 empty] | 15,00 | 2
Typ | Poř. číslo | Kód položky | Varianta | Název položky | MJ | Množství | Jednotková hmotnost | Celková hmotnost |  |  | Jednotková cena |  | Cenové soustavy | 21,00 | 2
Dodávka
[9 empty] | Jednotková | Celkem | Jednotková | Celkem |  |  |  | Počet položek s nulovou cenou
O1 |  | E.2. 8 |  | Vzduchotechnická zařízení
SD |  | 27 |  | Ostatní-VZT
P | 1 | 900 R04 |  | HZS | h | 40 | 0 |  |  |  | 0 |  | R-položka |  | 2
PP |  |  |  | HZS
VV
TS
P | 3 | VL20 |  | Zprovoznění systému větrání s nuceného odvětrání | KPL | 19 | 0 |  |  |  | 0 |  | R-položka |  | 2
PP |  |  |  | Zprovoznění systému větrání s nuceného odvětrání
VV
TS
P | 4 | VL21 |  | Regulace a revize systému větrání | KPL | 3 | 0 |  |  |  | 0 |  | R-položka |  | 2
PP |  |  |  | Regulace a revize systému větrání
VV
TS
SD |  | 31 |  | Ventilátory a příslušenství-VZT
P | 9 | 310236241R00 |  | Cirkulační kuchynský digetoř Q=250m3/hod, 230V, p=150Pa | KUS | 1 | 0 |  |  |  | 0 |  | R-položka |  | 2
PP |  |  |  | Cirkulační kuchynský digetoř Q=250m3/hod, 230V, p=150Pa
VV |  |  |  | 1=1.000 [A]
TS
P | 10 | 310236241R00 | 1 | Diagonální ventilátory do kruhového potrubí tichý Q=130m3/hod, 230V, | KUS | 2 | 0 |  |  |  | 0 |  | R-položka |  | 2
PP |  |  |  | Diagonální ventilátory do kruhového potrubí tichý Q=130m3/hod, 230V,
VV
TS
P | 11 | 310236241R00 | 2 | Diagonální ventilátory do kruhového potrubí tichý Q=150m3/hod, 230V, | KUS | 1 | 0 |  |  |  | 0 |  | R-položka |  | 2
PP |  |  |  | Diagonální ventilátory do kruhového potrubí tichý Q=150m3/hod, 230V,
VV
TS
P | 12 | 310236241R00 | 3 | Diagonální ventilátory do kruhového potrubí tichý Q=205m3/hod, 230V, | KUS | 1 | 0 |  |  |  | 0 |  | R-položka |  | 2
PP |  |  |  | Diagonální ventilátory do kruhového potrubí tichý Q=205m3/hod, 230V,
VV
TS
P | 13 | 310236241R00 | 4 | Radiální dvourychlostní ventilátor do vlhkého prostředí tichý Q=50m3/hod, 230V, | KUS | 5 | 0 |  |  |  | 0 |  | R-položka |  | 2
PP |  |  |  | Radiální dvourychlostní ventilátor do vlhkého prostředí tichý Q=50m3/hod, 230V,
VV
TS
P | 14 | 310236241R00 | 5 | Radiální dvourychlostní ventilátor do vlhkého prostředí tichý Q=80m3/hod, 230V, | KUS | 3 | 0 |  |  |  | 0 |  | R-položka |  | 2
PP |  |  |  | Radiální dvourychlostní ventilátor do vlhkého prostředí tichý Q=80m3/hod, 230V,
VV
TS
P | 15 | 310236241R00 | 6 | Radiální dvourychlostní ventilátor do vlhkého prostředí tichý Q=180m3/hod, 230V, | KUS | 6 | 0 |  |  |  | 0 |  | R-položka |  | 2
PP |  |  |  | Radiální dvourychlostní ventilátor do vlhkého prostředí tichý Q=180m3/hod, 230V,
VV
TS
P | 16 | 310236241R00 | 7 | Radiální dvourychlostní ventilátor do vlhkého prostředí tichý Q=230m3/hod, 230V, | KUS | 1 | 0 |  |  |  | 0 |  | R-položka |  | 2
PP |  |  |  | Radiální dvourychlostní ventilátor do vlhkého prostředí tichý Q=230m3/hod, 230V,
VV
TS
P | 17 | 310236241R00a |  | Montáž ventilátoru | KPL | 19 | 0 |  |  |  | 0 |  | R-položka |  | 2
PP |  |  |  | Montáž ventilátoru
VV
TS
P | 18 | 41195014.As |  | Odvodní plastový taliřový ventil d100 | KUS | 10 | 0 |  |  |  | 0 |  | R-položka |  | 2
PP |  |  |  | Odvodní plastový taliřový ventil d100
VV
TS
P | 19 | 41195014.As1 |  | Odvodní plastový taliřový ventil d125 | KUS | 1 | 0 |  |  |  | 0 |  | R-položka |  | 2
PP |  |  |  | Odvodní plastový taliřový ventil d125
VV
TS
P | 20 | 728212711R00 |  | Montáž střišky nebo hlavice plech.kruh.do d 100 mm | KUS | 6 | 0 |  |  |  | 0 |  | R-položka |  | 2
PP |  |  |  | Montáž střišky nebo hlavice plech.kruh.do d 100 mm
VV
TS
P | 21 | 728212712R00 |  | Montáž střišky nebo hlavice plech.kruh.do d 200 mm | KUS | 22 | 0 |  |  |  | 0 |  | R-položka |  | 2
PP |  |  |  | Montáž střišky nebo hlavice plech.kruh.do d 200 mm
VV
TS
P | 22 | 728413521R00 |  | Montáž talířového ventilu kruhového do d 100 mm | KUS | 10 | 0 |  |  |  | 0 |  | R-položka |  | 2
PP |  |  |  | Montáž talířového ventilu kruhového do d 100 mm
VV
TS
P | 23 | 728413522R00 |  | Montáž talířového ventilu kruhového do d 200 mm | KUS | 1 | 0 |  |  |  | 0 |  | R-položka |  | 2
PP |  |  |  | Montáž talířového ventilu kruhového do d 200 mm
VV
TS
P | 24 | VL05x |  | Protidešťová stříška na zakončení vzduchotechnického potrubí O 100 mm | KUS | 6 | 0 |  |  |  | 0 |  | R-položka |  | 2
PP |  |  |  | Protidešťová stříška na zakončení vzduchotechnického potrubí O 100 mm
VV
TS
P | 25 | VL05xě |  | Protidešťová stříška na zakončení vzduchotechnického potrubí O 125 mm | KUS | 11 | 0 |  |  |  | 0 |  | R-položka |  | 2
PP |  |  |  | Protidešťová stříška na zakončení vzduchotechnického potrubí O 125 mm
VV
TS
P | 26 | VL05xě1 |  | Protidešťová stříška na zakončení vzduchotechnického potrubí O 160 mm | KUS | 10 | 0 |  |  |  | 0 |  | R-položka |  | 2
PP |  |  |  | Protidešťová stříška na zakončení vzduchotechnického potrubí O 160 mm
VV
TS
P | 27 | VL80 |  | Dveřní mžířka 400x150 mm, včetně montáže | SOUBOR | 1 | 0 |  |  |  | 0 |  | R-položka |  | 2
PP |  |  |  | Dveřní mžířka 400x150 mm, včetně montáže
VV
TS
P | 28 | VL991 |  | Těsná zpětná klapka d 125 | KUS | 3 | 0 |  |  |  | 0 |  | R-položka |  | 2
PP |  |  |  | Těsná zpětná klapka d 125
VV
TS
P | 29 | VL992 |  | Těsná zpětná klapka d 160 | KUS | 1 | 0 |  |  |  | 0 |  | R-položka |  | 2
PP |  |  |  | Těsná zpětná klapka d 160
VV
TS
SD |  | 728 |  | Potrubí - VZT
P | 30 | 42981181 |  | Spiro roura hladká d 100 | M | 15 | 0 |  |  |  | 0 |  | R-položka |  | 2
PP |  |  |  | Spiro roura hladká d 100
VV
TS
P | 31 | 42981182 |  | Spiro roura hladká d 125 | M | 110 | 0 |  |  |  | 0 |  | R-položka |  | 2
PP |  |  |  | Spiro roura hladká d 125
VV
TS
P | 32 | 42981184 |  | Spiro roura hladká d 160 | M | 55 | 0 |  |  |  | 0 |  | R-položka |  | 2
PP |  |  |  | Spiro roura hladká d 160
VV
TS
P | 33 | 42981188šě |  | Hlukově a tepelně izolovaná hadice D100, včetně montáže | M | 14 | 0 |  |  |  | 0 |  | R-položka |  | 2
PP |  |  |  | Hlukově a tepelně izolovaná hadice D100, včetně montáže
VV
TS
P | 34 | 42981188šě | 1 | Hlukově a tepelně izolovaná hadice D160, včetně montáže | M | 20 | 0 |  |  |  | 0 |  | R-položka |  | 2
PP |  |  |  | Hlukově a tepelně izolovaná hadice D160, včetně montáže
VV
TS
P | 35 | 728112111R00 |  | Montáž potrubí plechového kruhového do d 100 mm | M | 15 | 0 |  |  |  | 0 |  | R-položka |  | 2
PP |  |  |  | Montáž potrubí plechového kruhového do d 100 mm
VV
TS
P | 36 | 728112112R00 |  | Montáž potrubí plechového kruhového do d 200 mm | M | 165 | 0 |  |  |  | 0 |  | R-položka |  | 2
PP |  |  |  | Montáž potrubí plechového kruhového do d 200 mm
VV
TS
P | 37 | VL01 |  | Montážní, spojovací a těsnící materiál, spojky, apod. | SOUBOR | 1 | 0 |  |  |  | 0 |  | R-položka |  | 2
PP |  |  |  | Montážní, spojovací a těsnící materiál, spojky, apod.
VV
TS
P | 38 | VL09 |  | Lamelový skružovatelný pás z kamenné vlny s al obalem tlouštky izolace 50mm, včetně montáže | M2 | 95 | 0 |  |  |  | 0 |  | R-položka |  | 2
PP |  |  |  | Lamelový skružovatelný pás z kamenné vlny s al obalem tlouštky izolace 50mm, včetně montáže
VV
TS
SD |  | 751 |  | Vzduchotechnika
P | 39 | 751377012.Rdig |  | Komínový odsavač par (digestoř) černý nerez, max. výkon 370 m3/hod vč.systémového potrubí max. délky 5 m + prostup střechou + zpětná klapa + komínoví stříška - | KUS | 7 | 0 |  |  |  | 0 |  | R-položka |  | 2
PP |  |  |  | Komínový odsavač par (digestoř) černý nerez, max. výkon 370 m3/hod vč.systémového potrubí max. délky 5 m + prostup střechou + zpětná klapa + komínoví stříška - kompletní dodávka+montáž
VV |  |  |  | byty7=7.000 [A] Mezisoučet: A=7.000 [B]
TS

## E.2. 9
SŽDC05 |  |  |  | Soupis prací objektu | [10 empty] | 3
6
S | Stavba: | 361253 |  | Rekonstrukce výpravní budovy v žst. Sokolnice Telnice | [6 empty] | E.2 |  | Aspe | 0,00 | 2
O | Objekt: | E.2 |  | Pozemní objekty | [9 empty] | 15,00 | 2
Typ | Poř. číslo | Kód položky | Varianta | Název položky | MJ | Množství | Jednotková hmotnost | Celková hmotnost |  |  | Jednotková cena |  | Cenové soustavy | 21,00 | 2
Dodávka
[9 empty] | Jednotková | Celkem | Jednotková | Celkem |  |  |  | Počet položek s nulovou cenou
O1 |  | E.2. 9 |  | Informační systém
SD |  | 784 |  | Informační systém
P | 25 | 78411R01Z |  | Piktogram WC ženy, dodávka+montáž dle výpisu položka č.2 | KUS | 1 | 0 |  |  |  | 0 |  | R-položka |  | 2
PP |  |  |  | Piktogram WC ženy, dodávka+montáž dle výpisu položka č.2
VV |  |  |  | 1=1.000 [A]
TS
P | 26 | 78411RT1 |  | Sloučený piktogram šipka +WC, dodávka+montáž dle výpisu položka T1 | KUS | 1 | 0 |  |  |  | 0 |  | R-položka |  | 2
PP |  |  |  | Sloučený piktogram šipka +WC, dodávka+montáž dle výpisu položka T1
VV |  |  |  | 1=1.000 [A]
TS
P | 28 | 784111R4 |  | Piktogram zákaz kouření , nerezový plech s barevnou folií, dodávka+montáž | KUS | 1 | 0 |  |  |  | 0 |  | R-položka |  | 2
PP |  |  |  | Piktogram zákaz kouření , nerezový plech s barevnou folií, dodávka+montáž
VV |  |  |  | 1=1.000 [A]
TS
P | 30 | 784111R6 |  | Sloučený piktogram vozíčkáři+WC+přebalovací pult, dodávka+montáž - del výpisu položka č.4 | KUS | 1 | 0 |  |  |  | 0 |  | R-položka |  | 2
PP |  |  |  | Sloučený piktogram vozíčkáři+WC+přebalovací pult, dodávka+montáž - del výpisu položka č.4
VV |  |  |  | 1=1.000 [A]
TS
P | 33 | 784111R9 |  | Piktogram nouzové volání, nerezový plech s barevnou folií , dodávka+montáž | KUS | 1 | 0 |  |  |  | 0 |  | R-položka |  | 2
PP |  |  |  | Piktogram nouzové volání, nerezový plech s barevnou folií , dodávka+montáž
VV |  |  |  | 1=1.000 [A]
TS
P | 34 | 784111R10 |  | Piktogram sklopné madlo , nerezový plech s barevnou folií , dodávka+montáž | KUS | 1 | 0 |  |  |  | 0 |  | R-položka |  | 2
PP |  |  |  | Piktogram sklopné madlo , nerezový plech s barevnou folií , dodávka+montáž
VV |  |  |  | 1=1.000 [A]
TS
P | 35 | 784111R11 |  | Piktogram ohlašovna požáru, polep dveří, dodávka+montáž | KUS | 1 | 0 |  |  |  | 0 |  | R-položka |  | 2
PP |  |  |  | Piktogram ohlašovna požáru, polep dveří, dodávka+montáž
VV |  |  |  | 1=1.000 [A]
TS
P | 36 | 784111R12 |  | Piktogram první pomoc, polep dveří, dodávka+montáž | KUS | 1 | 0 |  |  |  | 0 |  | R-položka |  | 2
PP |  |  |  | Piktogram první pomoc, polep dveří, dodávka+montáž
VV |  |  |  | 1=1.000 [A]
TS
P | 37 | 784111R13 |  | Piktogram hasící přístroj, nerezový plech s barevnou folií , dodávka+montáž | KUS | 1 | 0 |  |  |  | 0 |  | R-položka |  | 2
PP |  |  |  | Piktogram hasící přístroj, nerezový plech s barevnou folií , dodávka+montáž
VV |  |  |  | 1=1.000 [A]
TS
P | 38 | 784111RT6 |  | Směrová tabule dle výpisu položka T6, dodávka+montáž | KUS | 2 | 0 |  |  |  | 0 |  | R-položka |  | 2
PP |  |  |  | Směrová tabule dle výpisu položka T6, dodávka+montáž
VV |  |  |  | 2=2.000 [A]
TS
P | 39 | 784111R15 |  | Tabule s názvem stanice prosvětlená , čelní strana od ulice s mašinkou, dodávka+montáž dle výpisu položka T5 | KUS | 1 | 0 |  |  |  | 0 |  | R-položka |  | 2
PP |  |  |  | Tabule s názvem stanice prosvětlená , čelní strana od ulice s mašinkou, dodávka+montáž dle výpisu položka T5
VV |  |  |  | 1=1.000 [A]
TS
P | 40 | 784111R16 |  | Tabule s názvem stanice prosvětlená , dodávka+montáž dle výpisu položka T4 | KUS | 3 | 0 |  |  |  | 0 |  | R-položka |  | 2
PP |  |  |  | Tabule s názvem stanice prosvětlená , dodávka+montáž dle výpisu položka T4
VV |  |  |  | 3=3.000 [A]
TS
P | 41 | 784111R17 |  | Klaprám , dodávka+montáž | KUS | 3 | 0 |  |  |  | 0 |  | R-položka |  | 2
PP |  |  |  | Klaprám , dodávka+montáž
VV |  |  |  | provozní doba wc1*3=3.000 [A]
TS
P | 42 | 78411R01M |  | Piktogram WC muži, dodávka+montáž dle výpisu položka č.3 | KUS | 1 | 0 |  |  |  | 0 |  | R-položka |  | 2
PP |  |  |  | Piktogram WC muži, dodávka+montáž dle výpisu položka č.3
VV |  |  |  | 1=1.000 [A]
TS
P | 43 | 78411R01J |  | Piktogram pokladna , dodávka+montáž dle výpisu položka č.1 | KUS | 1 | 0 |  |  |  | 0 |  | R-položka |  | 2
PP |  |  |  | Piktogram pokladna , dodávka+montáž dle výpisu položka č.1
VV |  |  |  | 1=1.000 [A]
TS
P | 44 | 78411RT2 |  | Sloučený piktogram čekárna+pokladna+info dodávka+montáž dle výpisu položka T2 | KUS | 1 | 0 |  |  |  | 0 |  | R-položka |  | 2
PP |  |  |  | Sloučený piktogram čekárna+pokladna+info dodávka+montáž dle výpisu položka T2
VV |  |  |  | 1=1.000 [A]
TS
P | 45 | 78411RT3 |  | Sloučený piktogram čekárna+pokladna+info+ec dodávka+montáž dle výpisu položka T3 | KUS | 1 | 0 |  |  |  | 0 |  | R-položka |  | 2
PP |  |  |  | Sloučený piktogram čekárna+pokladna+info+ec dodávka+montáž dle výpisu položka T3
VV |  |  |  | 1=1.000 [A]
TS

## E.2.10
SŽDC05 |  |  |  | Soupis prací objektu | [10 empty] | 3
6
S | Stavba: | 361253 |  | Rekonstrukce výpravní budovy v žst. Sokolnice Telnice | [6 empty] | E.2 |  | Aspe | 0,00 | 2
O | Objekt: | E.2 |  | Pozemní objekty | [9 empty] | 15,00 | 2
Typ | Poř. číslo | Kód položky | Varianta | Název položky | MJ | Množství | Jednotková hmotnost | Celková hmotnost |  |  | Jednotková cena |  | Cenové soustavy | 21,00 | 2
Dodávka
[9 empty] | Jednotková | Celkem | Jednotková | Celkem |  |  |  | Počet položek s nulovou cenou
O1 |  | E.2.10 |  | Umělé osvětlení a vnitřní silnoproudé rozvody
SD |  | 1 |  | Zemní práce
P | 1 | R015111 |  | POPLATKY ZA LIKVIDACŮ ODPADŮ NEKONTAMINOVANÝCH - 17 05 04 VYTĚŽENÉ ZEMINY A HORNINY - I. TŘÍDA TĚŽITELNOSTI | T | 9 | 0 |  |  |  | 0 |  | OTSKP 2021 |  | 2
PP |  |  |  | POPLATKY ZA LIKVIDACŮ ODPADŮ NEKONTAMINOVANÝCH - 17 05 04 VYTĚŽENÉ ZEMINY A HORNINY - I. TŘÍDA TĚŽITELNOSTI
VV
TS
P | 2 | R015120 |  | POPLATKY ZA LIKVIDACŮ ODPADŮ NEKONTAMINOVANÝCH - 17 01 02 STAVEBNÍ A DEMOLIČNÍ SUŤ (CIHLY) | T | 16 | 0 |  |  |  | 0 |  | OTSKP 2021 |  | 2
PP |  |  |  | POPLATKY ZA LIKVIDACŮ ODPADŮ NEKONTAMINOVANÝCH - 17 01 02 STAVEBNÍ A DEMOLIČNÍ SUŤ (CIHLY)
VV
TS
P | 3 | 132 935 |  | HLOUBENÍ RÝH ŠÍŘ DO 2M PAŽ I NEPAŽ TŘ. III, ODVOZ DO 8KM | M3 | 5.6 | 0 |  |  |  | 0 |  | OTSKP 2021 |  | 2
PP |  |  |  | HLOUBENÍ RÝH ŠÍŘ DO 2M PAŽ I NEPAŽ TŘ. III, ODVOZ DO 8KM
VV
TS
P | 4 | 17 411 |  | ZÁSYP JAM A RÝH ZEMINOU SE ZHUTNĚNÍM | M3 | 5.6 | 0 |  |  |  | 0 |  | OTSKP 2021 |  | 2
PP |  |  |  | ZÁSYP JAM A RÝH ZEMINOU SE ZHUTNĚNÍM
VV
TS
SD |  | 70 |  | Všeobecné práce pro silnoproud
P | 5 | 702 222 |  | KABELOVÁ CHRÁNIČKA ZEMNÍ UV STABILNÍ DN PŘES 100 DO 200 MM | KS | 40 | 0 |  |  |  | 0 |  | OTSKP 2021 |  | 2
PP |  |  |  | KABELOVÁ CHRÁNIČKA ZEMNÍ UV STABILNÍ DN PŘES 100 DO 200 MM
VV
TS
P | 6 | 701 001 |  | OZNAČOVACÍ ŠTÍTEK KABELOVÉHO VEDENÍ, SPOJKY NEBO KABELOVÉ SKŘÍNĚ (VČETNĚ OBJÍMKY) | KS | 505 | 0 |  |  |  | 0 |  | OTSKP 2021 |  | 2
PP |  |  |  | OZNAČOVACÍ ŠTÍTEK KABELOVÉHO VEDENÍ, SPOJKY NEBO KABELOVÉ SKŘÍNĚ (VČETNĚ OBJÍMKY)
VV
TS
P | 7 | 702 511 |  | PRŮRAZ ZDIVEM (PŘÍČKOU) ZDĚNÝM TLOUŠŤKY DO 45 CM | KS | 90 | 0 |  |  |  | 0 |  | OTSKP 2021 |  | 2
PP |  |  |  | PRŮRAZ ZDIVEM (PŘÍČKOU) ZDĚNÝM TLOUŠŤKY DO 45 CM
VV
TS
P | 8 | 702 521 |  | PRŮRAZ ZDIVEM (PŘÍČKOU) BETONOVÝM TLOUŠŤKY PŘES 45 DO 60 CM | KS | 3 | 0 |  |  |  | 0 |  | OTSKP 2021 |  | 2
PP |  |  |  | PRŮRAZ ZDIVEM (PŘÍČKOU) BETONOVÝM TLOUŠŤKY PŘES 45 DO 60 CM
VV
TS
P | 9 | 703 421 |  | ELEKTROINSTALAČNÍ TRUBKA PLASTOVÁ UV STABILNÍ VČETNĚ UPEVNĚNÍ A PŘÍSLUŠENSTVÍ DN PRŮMĚRU DO 25 MM | M | 160 | 0 |  |  |  | 0 |  | OTSKP 2021 |  | 2
PP |  |  |  | ELEKTROINSTALAČNÍ TRUBKA PLASTOVÁ UV STABILNÍ VČETNĚ UPEVNĚNÍ A PŘÍSLUŠENSTVÍ DN PRŮMĚRU DO 25 MM
VV
TS
P | 10 | 703 431 |  | ELEKTROINSTALAČNÍ TRUBKA PRO ULOŽENÍ DO BETONU VČETNĚ UPEVNĚNÍ A PŘÍSLUŠENSTVÍ DN PRŮMĚRU DO 25 MM | M | 320 | 0 |  |  |  | 0 |  | OTSKP 2021 |  | 2
PP |  |  |  | ELEKTROINSTALAČNÍ TRUBKA PRO ULOŽENÍ DO BETONU VČETNĚ UPEVNĚNÍ A PŘÍSLUŠENSTVÍ DN PRŮMĚRU DO 25 MM
VV
TS
P | 11 | 703 433 |  | ELEKTROINSTALAČNÍ TRUBKA PRO ULOŽENÍ DO BETONU VČETNĚ UPEVNĚNÍ A PŘÍSLUŠENSTVÍ DN PRŮMĚRU PŘES 40 MM | M | 60 | 0 |  |  |  | 0 |  | OTSKP 2021 |  | 2
PP |  |  |  | ELEKTROINSTALAČNÍ TRUBKA PRO ULOŽENÍ DO BETONU VČETNĚ UPEVNĚNÍ A PŘÍSLUŠENSTVÍ DN PRŮMĚRU PŘES 40 MM
VV
TS
P | 12 | 703 511 |  | ELEKTROINSTALAČNÍ LIŠTA ŠÍŘKY DO 30 MM | M | 90 | 0 |  |  |  | 0 |  | OTSKP 2021 |  | 2
PP |  |  |  | ELEKTROINSTALAČNÍ LIŠTA ŠÍŘKY DO 30 MM
VV
TS
P | 13 | 703 512 |  | ELEKTROINSTALAČNÍ LIŠTA ŠÍŘKY PŘES 30 DO 60 MM | M | 20 | 0 |  |  |  | 0 |  | OTSKP 2021 |  | 2
PP |  |  |  | ELEKTROINSTALAČNÍ LIŠTA ŠÍŘKY PŘES 30 DO 60 MM
VV
TS
P | 14 | 703 513 |  | ELEKTROINSTALAČNÍ LIŠTA ŠÍŘKY PŘES 60 MM | M | 10 | 0 |  |  |  | 0 |  | OTSKP 2021 |  | 2
PP |  |  |  | ELEKTROINSTALAČNÍ LIŠTA ŠÍŘKY PŘES 60 MM
VV
TS
P | 15 | 703 723 |  | KABELOVÁ PŘÍCHYTKA PRO ROZSAH UPNUTÍ OD 51 DO 90 MM | M | 60 | 0 |  |  |  | 0 |  | OTSKP 2021 |  | 2
PP |  |  |  | KABELOVÁ PŘÍCHYTKA PRO ROZSAH UPNUTÍ OD 51 DO 90 MM
VV
TS
P | 16 | 703 754 |  | PROTIPOŽÁRNÍ UCPÁVKA PROSTUPU KABELOVÉHO PR. DO 110MM, DO EI 90 MIN. | KS | 15 | 0 |  |  |  | 0 |  | OTSKP 2021 |  | 2
PP |  |  |  | PROTIPOŽÁRNÍ UCPÁVKA PROSTUPU KABELOVÉHO PR. DO 110MM, DO EI 90 MIN.
VV
TS
P | 17 | 709 511 |  | PODPŮRNÉ A POMOCNÉ KONSTRUKCE OCELOVÉ Z PROFILŮ SVAŘOVANÝCH A ŠROUBOVANÝCH BEZ POVRCHOVÉ ÚPRAVY | KS | 320 | 0 |  |  |  | 0 |  | OTSKP 2021 |  | 2
PP |  |  |  | PODPŮRNÉ A POMOCNÉ KONSTRUKCE OCELOVÉ Z PROFILŮ SVAŘOVANÝCH A ŠROUBOVANÝCH BEZ POVRCHOVÉ ÚPRAVY
VV
TS
SD |  | 741 |  | Silnoproud - Elektroinstalační materiál, ocelové konstrukce, uzemnění
P | 18 | 741 111 |  | KRABICE (ROZVODKA) INSTALAČNÍ PŘÍSTROJOVÁ PRÁZDNÁ | KS | 459 | 0 |  |  |  | 0 |  | OTSKP 2021 |  | 2
PP |  |  |  | KRABICE (ROZVODKA) INSTALAČNÍ PŘÍSTROJOVÁ PRÁZDNÁ
VV
TS
P | 19 | 741 121 |  | KRABICE (ROZVODKA) INSTALAČNÍ ODBOČNÁ PRÁZDNÁ | KS | 40 | 0 |  |  |  | 0 |  | OTSKP 2021 |  | 2
PP |  |  |  | KRABICE (ROZVODKA) INSTALAČNÍ ODBOČNÁ PRÁZDNÁ
VV
TS
P | 20 | 741 122 |  | KRABICE (ROZVODKA) INSTALAČNÍ PŘÍSTROJOVÁ PRÁZDNÁ | KS | 158 | 0 |  |  |  | 0 |  | OTSKP 2021 |  | 2
PP |  |  |  | KRABICE (ROZVODKA) INSTALAČNÍ PŘÍSTROJOVÁ PRÁZDNÁ
VV
TS
P | 21 | R1741172 |  | Krabice s přep. ochr. TYB B 1f | KS | 4 | 0 |  |  |  | 0 |  | OTSKP 2021 |  | 2
PP |  |  |  | Krabice s přep. ochr. TYB B 1f
VV
TS
P | 22 | R2741172 |  | Krabice s přep. ochr. TYB B 3f | KS | 1 | 0 |  |  |  | 0 |  | OTSKP 2021 |  | 2
PP |  |  |  | Krabice s přep. ochr. TYB B 3f
VV
TS
P | 23 | 741 211 |  | SPÍNAČ INSTALAČNÍ JEDNODUCHÝ KOMPLETNÍ MONTÁŽ NA KRABICI | KS | 68 | 0 |  |  |  | 0 |  | OTSKP 2021 |  | 2
PP |  |  |  | SPÍNAČ INSTALAČNÍ JEDNODUCHÝ KOMPLETNÍ MONTÁŽ NA KRABICI
VV
TS
P | 24 | 741 212 |  | SPÍNAČ INSTALAČNÍ JEDNODUCHÝ KOMPLETNÍ NÁSTĚNNÝ - KRYTÍ MIN. IP 44 | KS | 3 | 0 |  |  |  | 0 |  | OTSKP 2021 |  | 2
PP |  |  |  | SPÍNAČ INSTALAČNÍ JEDNODUCHÝ KOMPLETNÍ NÁSTĚNNÝ - KRYTÍ MIN. IP 44
VV
TS
P | 25 | 741 213 |  | HAVARIJNÍ TLAČÁTKO KOMPLETNÍ NÁSTĚNNÉ - KRYTÍ MIN. IP 44 | KS | 1 | 0 |  |  |  | 0 |  | OTSKP 2021 |  | 2
PP |  |  |  | HAVARIJNÍ TLAČÁTKO KOMPLETNÍ NÁSTĚNNÉ - KRYTÍ MIN. IP 44
VV
TS
P | 26 | 741 221 |  | SPÍNAČ INSTALAČNÍ DVOJITÝ KOMPLETNÍ MONTÁŽ NA KRABICI | KS | 80 | 0 |  |  |  | 0 |  | OTSKP 2021 |  | 2
PP |  |  |  | SPÍNAČ INSTALAČNÍ DVOJITÝ KOMPLETNÍ MONTÁŽ NA KRABICI
VV
TS
P | 27 | 741 231 |  | SPÍNAČ INSTALAČNÍ TROJPÓLOVÝ KOMPLETNÍ MONTÁŽ NA KRABICI | KS | 8 | 0 |  |  |  | 0 |  | OTSKP 2021 |  | 2
PP |  |  |  | SPÍNAČ INSTALAČNÍ TROJPÓLOVÝ KOMPLETNÍ MONTÁŽ NA KRABICI
VV
TS
P | 28 | 741 311 |  | ZÁSUVKA INSTALAČNÍ JEDNODUCHÁ, MONTÁŽ NA KRABICI | KS | 158 | 0 |  |  |  | 0 |  | OTSKP 2021 |  | 2
PP |  |  |  | ZÁSUVKA INSTALAČNÍ JEDNODUCHÁ, MONTÁŽ NA KRABICI
VV
TS
P | 29 | 741 312 |  | ZÁSUVKA INSTALAČNÍ JEDNODUCHÁ, NÁSTĚNNÁ VE VYŠŠÍM KRYTÍ - MIN. IP 44 | KS | 9 | 0 |  |  |  | 0 |  | OTSKP 2021 |  | 2
PP |  |  |  | ZÁSUVKA INSTALAČNÍ JEDNODUCHÁ, NÁSTĚNNÁ VE VYŠŠÍM KRYTÍ - MIN. IP 44
VV
TS
P | 30 | 741 331 |  | ZÁSUVKA INSTALAČNÍ DVOJNÁSOBNÁ, MONTÁŽ NA KRABICI | KS | 138 | 0 |  |  |  | 0 |  | OTSKP 2021 |  | 2
PP |  |  |  | ZÁSUVKA INSTALAČNÍ DVOJNÁSOBNÁ, MONTÁŽ NA KRABICI
VV
TS
P | 31 | 741 413 |  | ZÁSUVKA/PŘÍVODKA PRŮMYSLOVÁ, KRYTÍ IP 44 400 V, DO 63 A | KS | 1 | 0 |  |  |  | 0 |  | OTSKP 2021 |  | 2
PP |  |  |  | ZÁSUVKA/PŘÍVODKA PRŮMYSLOVÁ, KRYTÍ IP 44 400 V, DO 63 A
VV
TS
P | 32 | R741511 |  | Světelný vývod se svorkovnicí a háčkem | KS | 86 | 0 |  |  |  | 0 |  | OTSKP 2021 |  | 2
PP |  |  |  | Světelný vývod se svorkovnicí a háčkem
VV
TS
P | 33 | 741 532 |  | SVÍTIDLO INTERIÉROVÉ LED (IP 20) OD 11 DO 25 W | KS | 68 | 0 |  |  |  | 0 |  | OTSKP 2021 |  | 2
PP |  |  |  | SVÍTIDLO INTERIÉROVÉ LED (IP 20) OD 11 DO 25 W
VV
TS
P | 34 | 741 533 |  | SVÍTIDLO INTERIÉROVÉ LED (IP 20) OD 26 DO 45 W | KS | 23 | 0 |  |  |  | 0 |  | OTSKP 2021 |  | 2
PP |  |  |  | SVÍTIDLO INTERIÉROVÉ LED (IP 20) OD 26 DO 45 W
VV
TS
P | 35 | 741 534 |  | SVÍTIDLO INTERIÉROVÉ LED (IP 20) PŘES 45 W | KS | 32 | 0 |  |  |  | 0 |  | OTSKP 2021 |  | 2
PP |  |  |  | SVÍTIDLO INTERIÉROVÉ LED (IP 20) PŘES 45 W
VV
TS
P | 36 | 741 541 |  | SVÍTIDLO INTERIÉROVÉ NOUZOVÉ DO 10 W | KS | 41 | 0 |  |  |  | 0 |  | OTSKP 2021 |  | 2
PP |  |  |  | SVÍTIDLO INTERIÉROVÉ NOUZOVÉ DO 10 W
VV
TS
P | 37 | 741 551 |  | SVÍTIDLO INTERIÉROVÉ - PŘÍPLATEK ZA VYŠŠÍ KRYTÍ SVÍTIDLA (MIN. IP 44) | KS | 48 | 0 |  |  |  | 0 |  | OTSKP 2021 |  | 2
PP |  |  |  | SVÍTIDLO INTERIÉROVÉ - PŘÍPLATEK ZA VYŠŠÍ KRYTÍ SVÍTIDLA (MIN. IP 44)
VV
TS
P | 38 | 741 552 |  | SVÍTIDLO INTERIÉROVÉ - PŘÍPLATEK ZA PRŮMYSLOVÉ PROVEDENÍ | KS | 10 | 0 |  |  |  | 0 |  | OTSKP 2021 |  | 2
PP |  |  |  | SVÍTIDLO INTERIÉROVÉ - PŘÍPLATEK ZA PRŮMYSLOVÉ PROVEDENÍ
VV
TS
P | 39 | 741 555 |  | SVÍTIDLO INTERIÉROVÉ - PŘÍPLATEK ZA DESIGNOVÉ SVÍTIDLO | KS | 40 | 0 |  |  |  | 0 |  | OTSKP 2021 |  | 2
PP |  |  |  | SVÍTIDLO INTERIÉROVÉ - PŘÍPLATEK ZA DESIGNOVÉ SVÍTIDLO
VV
TS
P | 40 | 741 611 |  | PŘÍMOTOP S TERMOSTATEM PŘES 1000 DO 2000 W | KS | 2 | 0 |  |  |  | 0 |  | OTSKP 2021 |  | 2
PP |  |  |  | PŘÍMOTOP S TERMOSTATEM PŘES 1000 DO 2000 W
VV
TS
P | 41 | 741 711 |  | SPÍNAČ ČASOVÝ DO KRABICE POD VYPÍNAČ | KS | 19 | 0 |  |  |  | 0 |  | OTSKP 2021 |  | 2
PP |  |  |  | SPÍNAČ ČASOVÝ DO KRABICE POD VYPÍNAČ
VV
TS
P | 42 | 741 713 |  | SPÍNAČ HLADINOVÝ | KS | 1 | 0 |  |  |  | 0 |  | OTSKP 2021 |  | 2
PP |  |  |  | SPÍNAČ HLADINOVÝ
VV
TS
P | 43 | 741 732 |  | PROSTOROVÝ TERMOSTAT 0-40 ST.C | KS | 1 | 0 |  |  |  | 0 |  | OTSKP 2021 |  | 2
PP |  |  |  | PROSTOROVÝ TERMOSTAT 0-40 ST.C
VV
TS
P | 44 | R1741811 |  | Akustický orientační maják pro nevidomé | KS | 2 | 0 |  |  |  | 0 |  | OTSKP 2021 |  | 2
PP |  |  |  | Akustický orientační maják pro nevidomé
VV
TS
P | 45 | R2741811 |  | Zvonkové tlačítko IP44 | KS | 9 | 0 |  |  |  | 0 |  | OTSKP 2021 |  | 2
PP |  |  |  | Zvonkové tlačítko IP44
VV
TS
P | 46 | R3741811 |  | Zvonek 12-24V | KS | 7 | 0 |  |  |  | 0 |  | OTSKP 2021 |  | 2
PP |  |  |  | Zvonek 12-24V
VV
TS
P | 47 | R4741811 |  | STA zásuvka TV+R | KS | 7 | 0 |  |  |  | 0 |  | OTSKP 2021 |  | 2
PP |  |  |  | STA zásuvka TV+R
VV
TS
P | 48 | R5741811 |  | Rezeva na komponenty pro antenní systém - anteny, prvky do STA | KS | 3 | 0 |  |  |  | 0 |  | OTSKP 2021 |  | 2
PP |  |  |  | Rezeva na komponenty pro antenní systém - anteny, prvky do STA
VV
TS
P | 49 | R6741811 |  | Signalizace pro imobilní - 2x tlačítko, 1x vybavovací tl., zdroj, signalizace | KS | 1 | 0 |  |  |  | 0 |  | OTSKP 2021 |  | 2
PP |  |  |  | Signalizace pro imobilní - 2x tlačítko, 1x vybavovací tl., zdroj, signalizace
VV
TS
P | 50 | R7741811 |  | AUTONOMNÍ HLÁSIČ KOUŘE | KS | 7 | 0 |  |  |  | 0 |  | OTSKP 2021 |  | 2
PP |  |  |  | AUTONOMNÍ HLÁSIČ KOUŘE
VV
TS
P | 51 | R8741811 |  | Ústředna hlídání úniku plynu | KS | 2 | 0 |  |  |  | 0 |  | OTSKP 2021 |  | 2
PP |  |  |  | Ústředna hlídání úniku plynu
VV
TS
P | 52 | R9741811 |  | Detektor výbušného plynu | KS | 1 | 0 |  |  |  | 0 |  | OTSKP 2021 |  | 2
PP |  |  |  | Detektor výbušného plynu
VV
TS
P | 53 | R10741811 |  | Detektor CO | KS | 1 | 0 |  |  |  | 0 |  | OTSKP 2021 |  | 2
PP |  |  |  | Detektor CO
VV
TS
P | 54 | R11741811 |  | Reg. tlaku vlnovcový, 400kPA, vč. převlečné matice | KS | 2 | 0 |  |  |  | 0 |  | OTSKP 2021 |  | 2
PP |  |  |  | Reg. tlaku vlnovcový, 400kPA, vč. převlečné matice
VV
TS
P | 55 | R12741811 |  | Reg. teploty kapil. , l=1,6m, 70...140°C | KS | 1 | 0 |  |  |  | 0 |  | OTSKP 2021 |  | 2
PP |  |  |  | Reg. teploty kapil. , l=1,6m, 70...140°C
VV
TS
P | 56 | R13741811 |  | Siréna, 230V | KS | 1 | 0 |  |  |  | 0 |  | OTSKP 2021 |  | 2
PP |  |  |  | Siréna, 230V
VV
TS
P | 57 | R14741811 |  | Maják, 230V | KS | 1 | 0 |  |  |  | 0 |  | OTSKP 2021 |  | 2
PP |  |  |  | Maják, 230V
VV
TS
P | 58 | 741C01 |  | EKVIPOTENCIÁLNÍ PŘÍPOJNICE | KS | 6 | 0 |  |  |  | 0 |  | [bez vazby na CS] |  | 2
PP |  |  |  | EKVIPOTENCIÁLNÍ PŘÍPOJNICE
VV
TS
P | 59 | 741C02 |  | UZEMŇOVACÍ SVORKA | KS | 45 | 0 |  |  |  | 0 |  | OTSKP 2021 |  | 2
PP |  |  |  | UZEMŇOVACÍ SVORKA
VV
TS
P | 60 | 741C05 |  | SPOJOVÁNÍ UZEMŇOVACÍCH VODIČŮ | KS | 12 | 0 |  |  |  | 0 |  | OTSKP 2021 |  | 2
PP |  |  |  | SPOJOVÁNÍ UZEMŇOVACÍCH VODIČŮ
VV
TS
P | 61 | 741D72 |  | HROMOSVODOVÝ VODIČ, IZOLOVANÝ VYSOKONAPĚŤOVÝ S VNĚJŠÍM PLÁŠTĚM S ŘÍZENÍM POTENCIÁLU, PRŮMĚR DO 23 MM | M | 196 | 0 |  |  |  | 0 |  | OTSKP 2021 |  | 2
PP |  |  |  | HROMOSVODOVÝ VODIČ, IZOLOVANÝ VYSOKONAPĚŤOVÝ S VNĚJŠÍM PLÁŠTĚM S ŘÍZENÍM POTENCIÁLU, PRŮMĚR DO 23 MM
VV
TS
P | 62 | 741 811 |  | UZEMŇOVACÍ VODIČ NA POVRCHU FEZN DO 120 MM2 | M | 60 | 0 |  |  |  | 0 |  | OTSKP 2021 |  | 2
PP |  |  |  | UZEMŇOVACÍ VODIČ NA POVRCHU FEZN DO 120 MM2
VV
TS
P | 63 | 741 941 |  | UZEMŇOVACÍ VODIČ V ZEMI OCELOVÝ DO 120 MM2 | M | 202 | 0 |  |  |  | 0 |  | OTSKP 2021 |  | 2
PP |  |  |  | UZEMŇOVACÍ VODIČ V ZEMI OCELOVÝ DO 120 MM2
VV
TS
P | 64 | 741F12 |  | HROMOSVODOVÝ JÍMÁCÍ SET IZOLOVANÝ VYSOKONAPĚŤOVÝ S VNĚJŠÍM PLÁŠTĚM S ŘÍZENÍM POTENCIÁLU VČETNĚ DRŽÁKU NA ZEĎ, DÉLKY DO 6 M | KS | 8 | 0 |  |  |  | 0 |  | OTSKP 2021 |  | 2
PP |  |  |  | HROMOSVODOVÝ JÍMÁCÍ SET IZOLOVANÝ VYSOKONAPĚŤOVÝ S VNĚJŠÍM PLÁŠTĚM S ŘÍZENÍM POTENCIÁLU VČETNĚ DRŽÁKU NA ZEĎ, DÉLKY DO 6 M
VV
TS
P | 65 | R741I05 |  | JÍMKA PRO PŘIPOJENÍ SVODOVÉHO VODIČE NA VNĚJŠÍ UZEMNĚNÍ - zemní krabice se zkušební svorkou | KS | 8 | 0 |  |  |  | 0 |  | R-položka |  | 2
PP |  |  |  | JÍMKA PRO PŘIPOJENÍ SVODOVÉHO VODIČE NA VNĚJŠÍ UZEMNĚNÍ - zemní krabice se zkušební svorkou
VV
TS
P | 66 | R1741Z01 |  | Demotáž stávajících svítidel na fasádě | KS | 3 | 0 |  |  |  | 0 |  | OTSKP 2021 |  | 2
PP |  |  |  | Demotáž stávajících svítidel na fasádě
VV
TS
P | 67 | R1741Z02 |  | Přepojení stávajících zařízení na fasádě - demontáž, montáž,napojení | KS | 7 | 0 |  |  |  | 0 |  | OTSKP 2021 |  | 2
PP |  |  |  | Přepojení stávajících zařízení na fasádě - demontáž, montáž,napojení
VV
TS
P | 68 | R2741Z02 |  | Demotáž stávajících skříní | KS | 8 | 0 |  |  |  | 0 |  | OTSKP 2021 |  | 2
PP |  |  |  | Demotáž stávajících skříní
VV
TS
P | 69 | 741Z09 |  | Přepojení stávajících zařízení na fasádě - demontáž, montáž,napojení | KS | 180 | 0 |  |  |  | 0 |  | OTSKP 2021 |  | 2
PP |  |  |  | Přepojení stávajících zařízení na fasádě - demontáž, montáž,napojení
VV
TS
P | 70 | 741Z09 | 1 | DEMONTÁŽ STÁVAJÍCÍ ELEKTROINSTALACE ELEKTRICKÝCH PŘÍMOTOPNÝCH KONVENTORŮ DO 3500W - KABELY, SVÍTIDLA, VYPÍNAČE, ZÁSUVKY, KRABICE VČETNĚ ODPOJENÍ | KS | 180 | 0 |  |  |  | 0 |  | OTSKP 2021 |  | 2
PP |  |  |  | DEMONTÁŽ STÁVAJÍCÍ ELEKTROINSTALACE ELEKTRICKÝCH PŘÍMOTOPNÝCH KONVENTORŮ DO 3500W - KABELY, SVÍTIDLA, VYPÍNAČE, ZÁSUVKY, KRABICE VČETNĚ ODPOJENÍ
VV
TS
SD |  | 742 |  | Silnoproud - Silnoproudé rozvody
P | 71 | 742F11 |  | KABEL NN NEBO VODIČ JEDNOŽÍLOVÝ CU S PLASTOVOU IZOLACÍ DO 2,5 MM2 | M | 320 | 0 |  |  |  | 0 |  | OTSKP 2021 |  | 2
PP |  |  |  | KABEL NN NEBO VODIČ JEDNOŽÍLOVÝ CU S PLASTOVOU IZOLACÍ DO 2,5 MM2
VV
TS
P | 72 | 742F12 |  | KABEL NN NEBO VODIČ JEDNOŽÍLOVÝ CU S PLASTOVOU IZOLACÍ OD 4 DO 16 MM2 | M | 870 | 0 |  |  |  | 0 |  | OTSKP 2021 |  | 2
PP |  |  |  | KABEL NN NEBO VODIČ JEDNOŽÍLOVÝ CU S PLASTOVOU IZOLACÍ OD 4 DO 16 MM2
VV
TS
P | 73 | 742G11 |  | KABEL NN DVOU- A TŘÍŽÍLOVÝ CU S PLASTOVOU IZOLACÍ DO 2,5 MM2 | M | 11305 | 0 |  |  |  | 0 |  | OTSKP 2021 |  | 2
PP |  |  |  | KABEL NN DVOU- A TŘÍŽÍLOVÝ CU S PLASTOVOU IZOLACÍ DO 2,5 MM2
VV
TS
P | 74 | 742H11 |  | KABEL NN ČTYŘ- A PĚTIŽÍLOVÝ CU S PLASTOVOU IZOLACÍ DO 2,5 MM2 | M | 1040 | 0 |  |  |  | 0 |  | OTSKP 2021 |  | 2
PP |  |  |  | KABEL NN ČTYŘ- A PĚTIŽÍLOVÝ CU S PLASTOVOU IZOLACÍ DO 2,5 MM2
VV
TS
P | 75 | 742H12 |  | KABEL NN ČTYŘ- A PĚTIŽÍLOVÝ CU S PLASTOVOU IZOLACÍ OD 4 DO 16 MM2 | M | 605 | 0 |  |  |  | 0 |  | OTSKP 2021 |  | 2
PP |  |  |  | KABEL NN ČTYŘ- A PĚTIŽÍLOVÝ CU S PLASTOVOU IZOLACÍ OD 4 DO 16 MM2
VV
TS
P | 76 | 742H13 |  | KABEL NN ČTYŘ- A PĚTIŽÍLOVÝ CU S PLASTOVOU IZOLACÍ OD 25 DO 50 MM2 | M | 50 | 0 |  |  |  | 0 |  | OTSKP 2021 |  | 2
PP |  |  |  | KABEL NN ČTYŘ- A PĚTIŽÍLOVÝ CU S PLASTOVOU IZOLACÍ OD 25 DO 50 MM2
VV
TS
P | 77 | 742H41 |  | KABEL NN ČTYŘ- A PĚTIŽÍLOVÝ CU FLEXIBILNÍ DO 2,5 MM2 | M | 16 | 0 |  |  |  | 0 |  | OTSKP 2021 |  | 2
PP |  |  |  | KABEL NN ČTYŘ- A PĚTIŽÍLOVÝ CU FLEXIBILNÍ DO 2,5 MM2
VV
TS
P | 78 | 742G31 |  | KABEL NN DVOU- A TŘÍŽÍLOVÝ CU S PLASTOVOU IZOLACÍ STÍNĚNÝ DO 2,5 MM2 | M | 150 | 0 |  |  |  | 0 |  | OTSKP 2021 |  | 2
PP |  |  |  | KABEL NN DVOU- A TŘÍŽÍLOVÝ CU S PLASTOVOU IZOLACÍ STÍNĚNÝ DO 2,5 MM2
VV
TS
P | 79 | 742i131 |  | KABEL NN CU OVLÁDACÍ 7-12ŽÍLOVÝ DO 2,5 MM2 STÍNĚNÝ | M | 40 | 0 |  |  |  | 0 |  | OTSKP 2021 |  | 2
PP |  |  |  | KABEL NN CU OVLÁDACÍ 7-12ŽÍLOVÝ DO 2,5 MM2 STÍNĚNÝ
VV
TS
P | 80 | 75J711 |  | KABEL KOAXIÁLNÍ PRO VNITŘNÍ POUŽITÍ PRŮMĚRU DO 5 MM | M | 100 | 0 |  |  |  | 0 |  | OTSKP 2021 |  | 2
PP |  |  |  | KABEL KOAXIÁLNÍ PRO VNITŘNÍ POUŽITÍ PRŮMĚRU DO 5 MM
VV
TS
SD |  | 744 |  | Silnoproud - Rozvaděče nn
P | 81 | R1744116 |  | Rozvaděč R1A - TOS v.č.12 | KS | 1 | 0 |  |  |  | 0 |  | OTSKP 2021 |  | 2
PP |  |  |  | Rozvaděč R1A - TOS v.č.12
VV
TS
P | 82 | R1744116 | 1 | Rozvaděč RKOT - TOS v.č.13 | KS | 1 | 0 |  |  |  | 0 |  | OTSKP 2021 |  | 2
PP |  |  |  | Rozvaděč RKOT - TOS v.č.13
VV
TS
P | 83 | R1744116 | 5 | Rozvaděč RPKL - TOS v.č.14 | KS | 1 | 0 |  |  |  | 0 |  | OTSKP 2021 |  | 2
PP |  |  |  | Rozvaděč RPKL - TOS v.č.14
VV
TS
P | 84 | R1744116 | 6 | Rozvaděč RN1 - TOS v.č.15 | KS | 1 | 0 |  |  |  | 0 |  | OTSKP 2021 |  | 2
PP |  |  |  | Rozvaděč RN1 - TOS v.č.15
VV
TS
P | 85 | R1744116 | 7 | Rozvaděč RK1 - TOS v.č.16 | KS | 1 | 0 |  |  |  | 0 |  | OTSKP 2021 |  | 2
PP |  |  |  | Rozvaděč RK1 - TOS v.č.16
VV
TS
P | 86 | R1744116 | 8 | Rozvaděč R3-N - TOS v.č.17 | KS | 1 | 0 |  |  |  | 0 |  | OTSKP 2021 |  | 2
PP |  |  |  | Rozvaděč R3-N - TOS v.č.17
VV
TS
P | 87 | R1744116 | 9 | Rozvaděč RB-A - TOS v.č.18 | KS | 1 | 0 |  |  |  | 0 |  | OTSKP 2021 |  | 2
PP |  |  |  | Rozvaděč RB-A - TOS v.č.18
VV
TS
P | 88 | R1744116 | 10 | Rozvaděč RB-B - TOS v.č.19 | KS | 1 | 0 |  |  |  | 0 |  | OTSKP 2021 |  | 2
PP |  |  |  | Rozvaděč RB-B - TOS v.č.19
VV
TS
P | 89 | R1744116 | 11 | Rozvaděč RB-C,D - TOS v.č.20 | KS | 2 | 0 |  |  |  | 0 |  | OTSKP 2021 |  | 2
PP |  |  |  | Rozvaděč RB-C,D - TOS v.č.20
VV
TS
P | 90 | R1744116 | 12 | Rozvaděč RB-E - TOS v.č.21 | KS | 1 | 0 |  |  |  | 0 |  | OTSKP 2021 |  | 2
PP |  |  |  | Rozvaděč RB-E - TOS v.č.21
VV
TS
P | 91 | R1744116 | 2 | Rozvaděč RB-F,G - TOS v.č.22 | KS | 2 | 0 |  |  |  | 0 |  | OTSKP 2021 |  | 2
PP |  |  |  | Rozvaděč RB-F,G - TOS v.č.22
VV
TS
P | 92 | R1744116 | 3 | Doplnění rozvaděče R3 - jistič 20A B/3 | KS | 1 | 0 |  |  |  | 0 |  | OTSKP 2021 |  | 2
PP |  |  |  | Doplnění rozvaděče R3 - jistič 20A B/3
VV
TS
P | 93 | R1744116 | 4 | Rozvaděč RSTA - prázdná rozvodnice 600x400x200mm, bez komponentů TV | KS | 3 | 0 |  |  |  | 0 |  | OTSKP 2021 |  | 2
PP |  |  |  | Rozvaděč RSTA - prázdná rozvodnice 600x400x200mm, bez komponentů TV
VV
TS
P | 94 | R1744222 |  | Rozvaděč KS4 - příp. skříň vestavná 1x poj. sada | KS | 1 | 0 |  |  |  | 0 |  | OTSKP 2021 |  | 2
PP |  |  |  | Rozvaděč KS4 - příp. skříň vestavná 1x poj. sada
VV
TS
P | 95 | R2744222 |  | Rozvaděč KS5 - příp. skříň vestavná 5x poj. sada | KS | 1 | 0 |  |  |  | 0 |  | OTSKP 2021 |  | 2
PP |  |  |  | Rozvaděč KS5 - příp. skříň vestavná 5x poj. sada
VV
TS
P | 96 | R3744222 |  | Rozvaděč KS6 - příp. skříň pilířová prázdná (vel. 1x poj.) | KS | 1 | 0 |  |  |  | 0 |  | OTSKP 2021 |  | 2
PP |  |  |  | Rozvaděč KS6 - příp. skříň pilířová prázdná (vel. 1x poj.)
VV
TS
P | 97 | R4744222 |  | Rozvaděč RDO - příp. skříň vestavná prázdná | KS | 1 | 0 |  |  |  | 0 |  | OTSKP 2021 |  | 2
PP |  |  |  | Rozvaděč RDO - příp. skříň vestavná prázdná
VV
TS
P | 98 | R5744222 |  | Rozvaděč ER-AB - TOS v.č.9 | KS | 1 | 0 |  |  |  | 0 |  | OTSKP 2021 |  | 2
PP |  |  |  | Rozvaděč ER-AB - TOS v.č.9
VV
TS
P | 99 | R6744222 |  | Rozvaděč ER-CDE - TOS v.č.10 | KS | 1 | 0 |  |  |  | 0 |  | OTSKP 2021 |  | 2
PP |  |  |  | Rozvaděč ER-CDE - TOS v.č.10
VV
TS
P | 100 | R7744222 |  | Rozvaděč ER-FG - TOS v.č.11 | KS | 1 | 0 |  |  |  | 0 |  | OTSKP 2021 |  | 2
PP |  |  |  | Rozvaděč ER-FG - TOS v.č.11
VV
TS
SD |  | 747 |  | Silnoproud - Zkoušky, revize a HZS
P | 101 | 747 111 |  | KONTROLA SILOVÝCH ROZVADĚČŮ NN, 1 POLE | KS | 8 | 0 |  |  |  | 0 |  | OTSKP 2021 |  | 2
PP |  |  |  | KONTROLA SILOVÝCH ROZVADĚČŮ NN, 1 POLE
VV
TS
P | 102 | 747 213 |  | CELKOVÁ PROHLÍDKA, ZKOUŠENÍ, MĚŘENÍ A VYHOTOVENÍ VÝCHOZÍ REVIZNÍ ZPRÁVY, PRO OBJEM IN PŘES 500 DO 1000 TIS. KČ | KS | 1 | 0 |  |  |  | 0 |  | OTSKP 2021 |  | 2
PP |  |  |  | CELKOVÁ PROHLÍDKA, ZKOUŠENÍ, MĚŘENÍ A VYHOTOVENÍ VÝCHOZÍ REVIZNÍ ZPRÁVY, PRO OBJEM IN PŘES 500 DO 1000 TIS. KČ
VV
TS
P | 103 | 747 214 |  | CELKOVÁ PROHLÍDKA, ZKOUŠENÍ, MĚŘENÍ A VYHOTOVENÍ VÝCHOZÍ REVIZNÍ ZPRÁVY, PRO OBJEM IN - PŘÍPLATEK ZA KAŽDÝCH DALŠÍCH I ZAPOČATÝCH 500 TIS. KČ | KS | 4 | 0 |  |  |  | 0 |  | OTSKP 2021 |  | 2
PP |  |  |  | CELKOVÁ PROHLÍDKA, ZKOUŠENÍ, MĚŘENÍ A VYHOTOVENÍ VÝCHOZÍ REVIZNÍ ZPRÁVY, PRO OBJEM IN - PŘÍPLATEK ZA KAŽDÝCH DALŠÍCH I ZAPOČATÝCH 500 TIS. KČ
VV
TS
P | 104 | 747 301 |  | PROVEDENÍ PROHLÍDKY A ZKOUŠKY PRÁVNICKOU OSOBOU, VYDÁNÍ PRŮKAZU ZPŮSOBILOSTI | KS | 1 | 0 |  |  |  | 0 |  | OTSKP 2021 |  | 2
PP |  |  |  | PROVEDENÍ PROHLÍDKY A ZKOUŠKY PRÁVNICKOU OSOBOU, VYDÁNÍ PRŮKAZU ZPŮSOBILOSTI
VV
TS
P | 105 | 747 414 |  | MĚŘENÍ ZEMNÍCH ODPORŮ - ZEMNICÍ SÍTĚ DÉLKY PÁSKU PŘES 100 DO 200 M | KS | 1 | 0 |  |  |  | 0 |  | OTSKP 2021 |  | 2
PP |  |  |  | MĚŘENÍ ZEMNÍCH ODPORŮ - ZEMNICÍ SÍTĚ DÉLKY PÁSKU PŘES 100 DO 200 M
VV
TS
P | 106 | 747 701 |  | DOKONČOVACÍ MONTÁŽNÍ PRÁCE NA ELEKTRICKÉM ZAŘÍZENÍ | HOD | 280 | 0 |  |  |  | 0 |  | OTSKP 2021 |  | 2
PP |  |  |  | DOKONČOVACÍ MONTÁŽNÍ PRÁCE NA ELEKTRICKÉM ZAŘÍZENÍ
VV
TS
P | 107 | 747 702 |  | ÚPRAVA ZAPOJENÍ STÁVAJÍCÍCH KABELOVÝCH SKŘÍNÍ/ROZVADĚČŮ | HOD | 16 | 0 |  |  |  | 0 |  | OTSKP 2021 |  | 2
PP |  |  |  | ÚPRAVA ZAPOJENÍ STÁVAJÍCÍCH KABELOVÝCH SKŘÍNÍ/ROZVADĚČŮ
VV
TS
P | 108 | 747 703 |  | ZKUŠEBNÍ PROVOZ | HOD | 18 | 0 |  |  |  | 0 |  | OTSKP 2021 |  | 2
PP |  |  |  | ZKUŠEBNÍ PROVOZ
VV
TS
P | 109 | 747 704 |  | ZAŠKOLENÍ OBSLUHY | HOD | 14 | 0 |  |  |  | 0 |  | OTSKP 2021 |  | 2
PP |  |  |  | ZAŠKOLENÍ OBSLUHY
VV
TS
P | 110 | 747 705 |  | MANIPULACE NA ZAŘÍZENÍCH PROVÁDĚNÉ PROVOZOVATELEM | HOD | 230 | 0 |  |  |  | 0 |  | OTSKP 2021 |  | 2
PP |  |  |  | MANIPULACE NA ZAŘÍZENÍCH PROVÁDĚNÉ PROVOZOVATELEM
VV
TS
P | 111 | 747 706 |  | ZJIŠŤOVÁNÍ STÁVAJÍCÍHO STAVU ROZVODŮ NN | HOD | 16 | 0 |  |  |  | 0 |  | OTSKP 2021 |  | 2
PP |  |  |  | ZJIŠŤOVÁNÍ STÁVAJÍCÍHO STAVU ROZVODŮ NN
VV
TS
P | 112 | 747 708 |  | PROVOZ MOBILNÍHO NÁHRADNÍHO ZDROJE PŘES 32 DO 160 KVA | HOD | 24 | 0 |  |  |  | 0 |  | OTSKP 2021 |  | 2
PP |  |  |  | PROVOZ MOBILNÍHO NÁHRADNÍHO ZDROJE PŘES 32 DO 160 KVA
VV
TS
SD |  | 9 |  | Silnoproud - ostatní
P | 113 | 748 151 |  | BEZPEČNOSTNÍ TABULKA | KS | 20 | 0 |  |  |  | 0 |  | OTSKP 2021 |  | 2
PP |  |  |  | BEZPEČNOSTNÍ TABULKA
VV
TS
P | 114 | 96 813 |  | VYSEKÁNÍ OTVORŮ, KAPES, RÝH V CIHELNÉM ZDIVU | M3 | 18.655 | 0 |  |  |  | 0 |  | OTSKP 2021 |  | 2
PP |  |  |  | VYSEKÁNÍ OTVORŮ, KAPES, RÝH V CIHELNÉM ZDIVU
VV
TS

## E.2.12
SŽDC05 |  |  |  | Soupis prací objektu | [10 empty] | 3
6
S | Stavba: | 361253 |  | Rekonstrukce výpravní budovy v žst. Sokolnice Telnice | [6 empty] | E.2 |  | Aspe | 0,00 | 2
O | Objekt: | E.2 |  | Pozemní objekty | [9 empty] | 15,00 | 2
Typ | Poř. číslo | Kód položky | Varianta | Název položky | MJ | Množství | Jednotková hmotnost | Celková hmotnost |  |  | Jednotková cena |  | Cenové soustavy | 21,00 | 2
Dodávka
[9 empty] | Jednotková | Celkem | Jednotková | Celkem |  |  |  | Počet položek s nulovou cenou
O1 |  | E.2.12 |  | Slaboproudé rozvody
SD |  | D10 |  | NOUZOVÁ SIGNALIZACE NA WC PRO IMOBILNÍ
P | 10 | 75K212R |  | ZVONKOVÝ TRANSFORMÁTOR - DODÁVKA | KUS | 1 | 0 |  |  |  | 0 |  | OTSKP 2021 |  | 2
PP |  |  |  | ZVONKOVÝ TRANSFORMÁTOR - DODÁVKA
VV |  |  |  | 1=1.000 [A]
TS
P | 11 | 75K21XR |  | ZVONKOVÝ TRANSFORMÁTOR - MONTÁŽ | KUS | 1 | 0 |  |  |  | 0 |  | OTSKP 2021 |  | 2
PP |  |  |  | ZVONKOVÝ TRANSFORMÁTOR - MONTÁŽ
VV |  |  |  | 1=1.000 [A]
TS
P | 12 | 75O5M1R |  | ZVONEK - DODÁVKA | KUS | 1 | 0 |  |  |  | 0 |  | OTSKP 2021 |  | 2
PP |  |  |  | ZVONEK - DODÁVKA
VV |  |  |  | 1=1.000 [A]
TS
P | 13 | 75O5MXR |  | ZVONEK - MONTÁŽ | KUS | 1 | 0 |  |  |  | 0 |  | OTSKP 2021 |  | 2
PP |  |  |  | ZVONEK - MONTÁŽ
VV |  |  |  | 1=1.000 [A]
TS
P | 14 | 75O661R |  | OVLÁDACÍ TLAČÍTKO - ALARM NA WC - DODÁVKA | KUS | 1 | 0 |  |  |  | 0 |  | OTSKP 2021 |  | 2
PP |  |  |  | OVLÁDACÍ TLAČÍTKO - ALARM NA WC - DODÁVKA
VV |  |  |  | 1=1.000 [A]
TS
P | 15 | 75O66XR |  | OVLÁDACÍ TLAČÍTKO - MONTÁŽ | KUS | 1 | 0 |  |  |  | 0 |  | OTSKP 2021 |  | 2
PP |  |  |  | OVLÁDACÍ TLAČÍTKO - MONTÁŽ
VV |  |  |  | 1=1.000 [A]
TS
SD |  | D7 |  | INFORMAČNÍ SYSTÉM, ORIENTAČNÍ HLASOVÉ MAJÁČKY
P | 116 | 75L3A1R |  | DÁLKOVÝ OVLADAČ PRO PŘEZKUŠOVÁNÍ HLASOVÝCH MODULŮ A ORIENTAČNÍCH HLASOVÝCH MAJÁČKŮ | KUS | 2 | 0 |  |  |  | 0 |  | OTSKP 2021 |  | 2
PP |  |  |  | DÁLKOVÝ OVLADAČ PRO PŘEZKUŠOVÁNÍ HLASOVÝCH MODULŮ A ORIENTAČNÍCH HLASOVÝCH MAJÁČKŮ
VV |  |  |  | 2=2.000 [A] Mezisoučet: A=2.000 [B]
TS
P | 117 | 75L3A1R.1 |  | INFORMAČNÍ PRVEK, HLASOVÝ MODUL PRO NEVIDOMÉ - ORIENTAČNÍ HLASOVÝ MAJÁČEK | KUS | 2 | 0 |  |  |  | 0 |  | OTSKP 2021 |  | 2
PP |  |  |  | INFORMAČNÍ PRVEK, HLASOVÝ MODUL PRO NEVIDOMÉ - ORIENTAČNÍ HLASOVÝ MAJÁČEK
VV |  |  |  | 2=2.000 [A] Mezisoučet: A=2.000 [B]
TS
P | 127 | 75L3F4R |  | SW MODUL PRO PODPORU HLÁSIČE PRO NEVIDOMÉ (ŽST. SAMOSTATNÁ MALÁ) | KUS | 1 | 0 |  |  |  | 0 |  | OTSKP 2021 |  | 2
PP |  |  |  | SW MODUL PRO PODPORU HLÁSIČE PRO NEVIDOMÉ (ŽST. SAMOSTATNÁ MALÁ)
VV |  |  |  | 1=1.000 [A]
TS

## E.2.13
SŽDC05 |  |  |  | Soupis prací objektu | [10 empty] | 3
6
S | Stavba: | 361253 |  | Rekonstrukce výpravní budovy v žst. Sokolnice Telnice | [6 empty] | E.2 |  | Aspe | 0,00 | 2
O | Objekt: | E.2 |  | Pozemní objekty | [9 empty] | 15,00 | 2
Typ | Poř. číslo | Kód položky | Varianta | Název položky | MJ | Množství | Jednotková hmotnost | Celková hmotnost |  |  | Jednotková cena |  | Cenové soustavy | 21,00 | 2
Dodávka
[9 empty] | Jednotková | Celkem | Jednotková | Celkem |  |  |  | Počet položek s nulovou cenou
O1 |  | E.2.13 |  | Vnitřní vybavení budov
SD |  | OST |  | Ostatní
P | 2 | OST101 |  | D+M OST101 přenosný hasicí přístroj vč. příslušenství (dle PD) | KPL | 7 | 0 |  |  |  | 0 |  | R-položka |  | 2
PP |  |  |  | D+M OST101 přenosný hasicí přístroj vč. příslušenství (dle PD)
VV
TS
P | 3 | OST102 |  | D+M OST102 závěsný přebalovací pult 750 x 600 mm cm vč. příslušenství (dle PD) | KPL | 1 | 0 |  |  |  | 0 |  | R-položka |  | 2
PP |  |  |  | D+M OST102 závěsný přebalovací pult 750 x 600 mm cm vč. příslušenství (dle PD)
VV
TS
P | 4 | OST103 |  | D+M OST103 set madel invalidní WC vč. příslušenství (dle PD) | KPL | 1 | 0 |  |  |  | 0 |  | R-položka |  | 2
PP |  |  |  | D+M OST103 set madel invalidní WC vč. příslušenství (dle PD)
VV
TS
P | 5 | OST104 |  | D+M OST104 háček na oblečení nerez vč. příslušenství (dle PD) | KPL | 1 | 0 |  |  |  | 0 |  | R-položka |  | 2
PP |  |  |  | D+M OST104 háček na oblečení nerez vč. příslušenství (dle PD)
VV
TS
P | 6 | OST105 |  | D+M OST105 invalidní zrcadlo 600 x 450 mm vč. příslušenství (dle PD) | KPL | 1 | 0 |  |  |  | 0 |  | R-položka |  | 2
PP |  |  |  | D+M OST105 invalidní zrcadlo 600 x 450 mm vč. příslušenství (dle PD)
VV
TS
P | 7 | OST106 |  | D+M OST106 odpadkový závěsný koš nerez vč. příslušenství (dle PD) | KPL | 3 | 0 |  |  |  | 0 |  | R-položka |  | 2
PP |  |  |  | D+M OST106 odpadkový závěsný koš nerez vč. příslušenství (dle PD)
VV
TS
P | 8 | OST107 |  | D+M OST107 zásobník na papírové ručníky nerez vč. příslušenství (dle PD) | KPL | 3 | 0 |  |  |  | 0 |  | R-položka |  | 2
PP |  |  |  | D+M OST107 zásobník na papírové ručníky nerez vč. příslušenství (dle PD)
VV
TS
P | 9 | OST108 |  | D+M OST108 dávkovač mýdla nerez vč. příslušenství (dle PD) | KPL | 3 | 0 |  |  |  | 0 |  | R-položka |  | 2
PP |  |  |  | D+M OST108 dávkovač mýdla nerez vč. příslušenství (dle PD)
VV
TS
P | 10 | OST109 |  | D+M OST109 zásobník toaletního papíru nerez vč. příslušenství (dle PD) | KPL | 5 | 0 |  |  |  | 0 |  | R-položka |  | 2
PP |  |  |  | D+M OST109 zásobník toaletního papíru nerez vč. příslušenství (dle PD)
VV
TS
P | 11 | OST110 |  | D+M OST110 zásobník na hygienické sáčky nerez vč. příslušenství (dle PD) | KPL | 3 | 0 |  |  |  | 0 |  | R-položka |  | 2
PP |  |  |  | D+M OST110 zásobník na hygienické sáčky nerez vč. příslušenství (dle PD)
VV
TS
P | 12 | OST111 |  | D+M OST111 wc souprava vč. příslušenství (dle PD) | KPL | 2 | 0 |  |  |  | 0 |  | R-položka |  | 2
PP |  |  |  | D+M OST111 wc souprava vč. příslušenství (dle PD)
VV
TS
P | 13 | OST112 |  | D+M OST112 zrcadlo 600 x 900 mm vč. příslušenství (dle PD) | KPL | 2 | 0 |  |  |  | 0 |  | R-položka |  | 2
PP |  |  |  | D+M OST112 zrcadlo 600 x 900 mm vč. příslušenství (dle PD)
VV
TS
P | 14 | OST113 |  | D+M OST113 osoušeč rukou nerez vč. příslušenství (dle PD) | KPL | 2 | 0 |  |  |  | 0 |  | R-položka |  | 2
PP |  |  |  | D+M OST113 osoušeč rukou nerez vč. příslušenství (dle PD)
VV
TS
P | 15 | OST114 |  | D+M OST114 odpadkový koš závěsný plast vč. příslušenství (dle PD) | KPL | 2 | 0 |  |  |  | 0 |  | R-položka |  | 2
PP |  |  |  | D+M OST114 odpadkový koš závěsný plast vč. příslušenství (dle PD)
VV
TS
P | 16 | OST115 |  | D+M OST115 zásobník na papírové ručníky plast vč. příslušenství (dle PD) | KPL | 2 | 0 |  |  |  | 0 |  | R-položka |  | 2
PP |  |  |  | D+M OST115 zásobník na papírové ručníky plast vč. příslušenství (dle PD)
VV
TS
P | 17 | OST116 |  | D+M OST116 dávkovač mýdla plast vč. příslušenství (dle PD) | KPL | 2 | 0 |  |  |  | 0 |  | R-položka |  | 2
PP |  |  |  | D+M OST116 dávkovač mýdla plast vč. příslušenství (dle PD)
VV
TS
P | 18 | OST117 |  | D+M OST117 zásobník toaletního papíru plast vč. příslušenství (dle PD) | KPL | 2 | 0 |  |  |  | 0 |  | R-položka |  | 2
PP |  |  |  | D+M OST117 zásobník toaletního papíru plast vč. příslušenství (dle PD)
VV
TS
P | 19 | OST118 |  | D+M OST118 zásobník na hygienické sáčky plast vč. příslušenství (dle PD) | KPL | 2 | 0 |  |  |  | 0 |  | R-položka |  | 2
PP |  |  |  | D+M OST118 zásobník na hygienické sáčky plast vč. příslušenství (dle PD)
VV
TS
P | 20 | OST120 |  | D+M OST120 wc souprava vč. příslušenství (dle PD) | KPL | 2 | 0 |  |  |  | 0 |  | R-položka |  | 2
PP |  |  |  | D+M OST120 wc souprava vč. příslušenství (dle PD)
VV
TS
P | 21 | DEZINFEKCE.R |  | Dávkovač dezinfekce dle Směrnice SŽ - kompeltní dodávka+montáž | KPL | 1 | 0 |  |  |  | 0 |  | R-položka |  | 2
PP |  |  |  | Dávkovač dezinfekce dle Směrnice SŽ - kompeltní dodávka+montáž
VV |  |  |  | 1=1.000 [A]
TS

## E.2.14
SŽDC05 |  |  |  | Soupis prací objektu | [10 empty] | 3
6
S | Stavba: | 361253 |  | Rekonstrukce výpravní budovy v žst. Sokolnice Telnice | [6 empty] | E.2 |  | Aspe | 0,00 | 2
O | Objekt: | E.2 |  | Pozemní objekty | [9 empty] | 15,00 | 2
Typ | Poř. číslo | Kód položky | Varianta | Název položky | MJ | Množství | Jednotková hmotnost | Celková hmotnost |  |  | Jednotková cena |  | Cenové soustavy | 21,00 | 2
Dodávka
[9 empty] | Jednotková | Celkem | Jednotková | Celkem |  |  |  | Počet položek s nulovou cenou
O1 |  | E.2.14 |  | Vnější vybavení budov
SD |  | MI |  | MOBILIÁŘ - dodávka+montáž zhotovitel
P | 9 | KONTEJNER.R2 |  | Přístřešek na kontejnery jednostranný s opláštěním 7250/1700/2180 mm, vč. založení a kotvení, kompletní dodávka + montáž dle výkresu a přílohy ZTP | KPL | 1 | 0 |  |  |  | 0 |  | R-položka |  | 2
PP |  |  |  | Přístřešek na kontejnery jednostranný s opláštěním 7250/1700/2180 mm, vč. založení a kotvení, kompletní dodávka + montáž dle výkresu a přílohy ZTP
VV |  |  |  | 1=1.000 [A] Mezisoučet: A=1.000 [B]
TS
P | 10 | KONTEJNER.R3 |  | Přístřešek na tři kontejnery se zelenou střechou 1702x4560x2390 mm - kompletní dodávka + montáž dle výkresu a přílohy ZTP ( mimo zemní a betonářské práce) | KPL | 1 | 0 |  |  |  | 0 |  | R-položka |  | 2
PP |  |  |  | Přístřešek na tři kontejnery se zelenou střechou 1702x4560x2390 mm - kompletní dodávka + montáž dle výkresu a přílohy ZTP ( mimo zemní a betonářské práce)
VV |  |  |  | 1=1.000 [A] Mezisoučet: A=1.000 [B]
TS
P | 11 | MINCOVNIRPR.R |  | Stavební připravenost pro instalaci mincovníku ( vybourání otvoru+zednické zapravení+napojení na elektoinstalaci a slaboproud dle technického podkladu výrobce v | KPL | 3 | 0 |  |  |  | 0 |  | R-položka |  | 2
PP |  |  |  | Stavební připravenost pro instalaci mincovníku ( vybourání otvoru+zednické zapravení+napojení na elektoinstalaci a slaboproud dle technického podkladu výrobce v ZTP)
VV |  |  |  | 3=3.000 [A]
TS
P | 12 | SCHRANKA.R |  | Poštovní schránka - dodávka+montáž dle Desing manuálu v ZTP | KUS | 8 | 0 |  |  |  | 0 |  | R-položka |  | 2
PP |  |  |  | Poštovní schránka - dodávka+montáž dle Desing manuálu v ZTP
VV |  |  |  | byty7=7.000 [A] Mezisoučet: A=7.000 [B] ostatní1=1.000 [C] Mezisoučet: C=1.000 [D] Celkem: A+C=8.000 [E]
TS
SD |  | OST |  | Ostatní
P | 22 | KLAP.R |  | Klamprámy - dodávka+montáž nových klaprámů velikosti AO a A4 | KPL | 1 | 0 |  |  |  | 0 |  | R-položka |  | 2
PP |  |  |  | Klamprámy - dodávka+montáž nových klaprámů velikosti AO a A4
VV |  |  |  | 1=1.000 [A]
TS

## E.2.14.1
SŽDC05 |  |  |  | Soupis prací objektu | [10 empty] | 3
6
S | Stavba: | 361253 |  | Rekonstrukce výpravní budovy v žst. Sokolnice Telnice | [6 empty] | E.2 |  | Aspe | 0,00 | 2
O | Objekt: | E.2 |  | Pozemní objekty | [9 empty] | 15,00 | 2
Typ | Poř. číslo | Kód položky | Varianta | Název položky | MJ | Množství | Jednotková hmotnost | Celková hmotnost |  |  | Jednotková cena |  | Cenové soustavy | 21,00 | 2
Dodávka
[9 empty] | Jednotková | Celkem | Jednotková | Celkem |  |  |  | Počet položek s nulovou cenou
O1 |  | E.2.14.1 |  | Vnější vybavení budov,stavební připravenost
SD |  | 13 |  | Zemní práce - hloubené vykopávky
P | 1 | 139751101 |  | Vykopávka v uzavřených prostorech ručně v hornině třídy těžitelnosti I skupiny 1 až 3 | M3 | 1.216 | 0 |  |  |  | 0 |  | CS ÚRS 2022 01 |  | 2
PP |  |  |  | Vykopávka v uzavřených prostorech ručně v hornině třídy těžitelnosti I skupiny 1 až 3
VV |  |  |  | dle technických podkladů výrobce' koš B1(0.35*0.3*0.5)*1=0.053 [A] Mezisoučet: A=0.053 [B] koš B3(0.35*0.3*1.69)*1=0.177 [C] Mezisoučet: C=0.177 [D] lavička A.3((0.24*0.2*0.6)*2)*4=0.230 [E] Mezisoučet: E=0.230 [F] 'prístrešek pro dva kontejnery dle tech.listu' (0.3*0.6*0.3)*6=0.324 [G] Mezisoučet: G=0.324 [H] 'prístrešek pro tri kontejnery dle tech.listu' (0.3*0.6*0.3)*8=0.432 [I] Mezisoučet: I=0.432 [J] Celkem: A+C+E+G+I=1.216 [K]
TS
P | 2 | 133151101 |  | Hloubení nezapažených šachet strojně v hornině třídy těžitelnosti I skupiny 1 a 2 do 20 m3 | M3 | 1.357 | 0 |  |  |  | 0 |  | CS ÚRS 2022 01 |  | 2
PP |  |  |  | Hloubení nezapažených šachet strojně v hornině třídy těžitelnosti I skupiny 1 a 2 do 20 m3
VV |  |  |  | dle technických podkladů výrobce' pro kolostav((0.35*0.35*0.35)*2)*8=0.686 [A] Mezisoučet: A=0.686 [B] koš B2(0.35*0.3*0.5)*4=0.210 [C] Mezisoučet: C=0.210 [D] lavička A.2((0.24*0.2*0.8)*2)*6=0.461 [E] Mezisoučet: E=0.461 [F] Celkem: A+C+E=1.357 [G]
TS
SD |  | 16 |  | Zemní práce - přemístění výkopku
P | 3 | 162751117 |  | Vodorovné přemístění výkopku nebo sypaniny po suchu na obvyklém dopravním prostředku, bez naložení výkopku, avšak se složením bez rozhrnutí z horniny třídy těži | M3 | 2.573 | 0 |  |  |  | 0 |  | CS ÚRS 2022 01 |  | 2
PP |  |  |  | Vodorovné přemístění výkopku nebo sypaniny po suchu na obvyklém dopravním prostředku, bez naložení výkopku, avšak se složením bez rozhrnutí z horniny třídy těžitelnosti I skupiny 1 až 3 na vzdálenost přes 9 000 do 10 000 m
VV |  |  |  | 1.216+1.357=2.573 [A] Mezisoučet: A=2.573 [B]
TS
P | 4 | 162751119 |  | Vodorovné přemístění výkopku nebo sypaniny po suchu na obvyklém dopravním prostředku, bez naložení výkopku, avšak se složením bez rozhrnutí z horniny třídy těži | M3 | 25.73 | 0 |  |  |  | 0 |  | CS ÚRS 2022 01 |  | 2
PP |  |  |  | Vodorovné přemístění výkopku nebo sypaniny po suchu na obvyklém dopravním prostředku, bez naložení výkopku, avšak se složením bez rozhrnutí z horniny třídy těžitelnosti I skupiny 1 až 3 na vzdálenost Příplatek k ceně za každých dalších i započatých 1 000 m
VV |  |  |  | 2.573*10=25.730 [A] Mezisoučet: A=25.730 [B]
TS
SD |  | 17 |  | Zemní práce - konstrukce ze zemin
P | 5 | 171201201 |  | Uložení sypaniny na skládky nebo meziskládky bez hutnění s upravením uložené sypaniny do předepsaného tvaru | M3 | 2.573 | 0 |  |  |  | 0 |  | CS ÚRS 2022 01 |  | 2
PP |  |  |  | Uložení sypaniny na skládky nebo meziskládky bez hutnění s upravením uložené sypaniny do předepsaného tvaru
VV |  |  |  | 2.573=2.573 [A]
TS
P | 6 | 171201221 |  | Poplatek za uložení stavebního odpadu na skládce (skládkovné) zeminy a kamení zatříděného do Katalogu odpadů pod kódem 17 05 04 | T | 4.374 | 0 |  |  |  | 0 |  | CS ÚRS 2022 01 |  | 2
PP |  |  |  | Poplatek za uložení stavebního odpadu na skládce (skládkovné) zeminy a kamení zatříděného do Katalogu odpadů pod kódem 17 05 04
VV |  |  |  | 2.573*1.7=4.374 [A]
TS
SD |  | 27 |  | Zakládání - základy
P | 7 | 275313711 |  | Základy z betonu prostého patky a bloky z betonu kamenem neprokládaného tř. C 20/25 | M3 | 2.573 | 2.5019 |  |  |  | 0 |  | CS ÚRS 2022 01 |  | 2
PP |  |  |  | Základy z betonu prostého patky a bloky z betonu kamenem neprokládaného tř. C 20/25
VV |  |  |  | dle techcnických podkladů výrobce' pro kolostav((0.35*0.35*0.35)*2)*8=0.686 [A] Mezisoučet: A=0.686 [B] koš B1(0.35*0.3*0.5)*1=0.053 [C] Mezisoučet: C=0.053 [D] koš B2(0.35*0.3*0.5)*4=0.210 [E] Mezisoučet: E=0.210 [F] koš B3(0.35*0.3*1.69)*1=0.177 [G] Mezisoučet: G=0.177 [H] lavička A.2((0.24*0.2*0.8)*2)*6=0.461 [I] Mezisoučet: I=0.461 [J] lavička A.3((0.24*0.2*0.6)*2)*4=0.230 [K] Mezisoučet: K=0.230 [L] 'prístrešek pro dva kontejnery dle tech.listu' (0.3*0.6*0.3)*6=0.324 [M] Mezisoučet: M=0.324 [N] 'prístrešek pro tri kontejnery dle tech.listu' (0.3*0.6*0.3)*8=0.432 [O] Mezisoučet: O=0.432 [P] Celkem: A+C+E+G+I+K+M+O=2.573 [Q]
TS
SD |  | 998 |  | Přesun hmot
P | 8 | 998012021 |  | Přesun hmot pro budovy občanské výstavby, bydlení, výrobu a služby s nosnou svislou konstrukcí monolitickou betonovou tyčovou nebo plošnou s jakýkoliv obvodovým | T | 6.437 | 0 |  |  |  | 0 |  | CS ÚRS 2022 01 |  | 2
PP |  |  |  | Přesun hmot pro budovy občanské výstavby, bydlení, výrobu a služby s nosnou svislou konstrukcí monolitickou betonovou tyčovou nebo plošnou s jakýkoliv obvodovým pláštěm kromě vyzdívaného vodorovná dopravní vzdálenost do 100 m pro budovy výšky do 6 m
VV
TS

## ON
SŽDC05 |  |  |  | Soupis prací objektu | [10 empty] | 3
6
S | Stavba: | 361253 |  | Rekonstrukce výpravní budovy v žst. Sokolnice Telnice | [6 empty] | ON |  | Aspe | 0,00 | 2
O | Objekt: | ON |  | Ostatní náklady | [9 empty] | 15,00 | 2
Typ | Poř. číslo | Kód položky | Varianta | Název položky | MJ | Množství | Jednotková hmotnost | Celková hmotnost |  |  | Jednotková cena |  | Cenové soustavy | 21,00 | 2
Dodávka
[9 empty] | Jednotková | Celkem | Jednotková | Celkem |  |  |  | Počet položek s nulovou cenou
O1 |  | ON |  | Ostatní náklady
SD |  | VRN |  | Všeobecný objekt
P | 3 | 012203000R |  | Geodetické práce při provádění stavby - polohopisné a výškopisné vytýčení stavby (přípojek) | KPL | 1 | 0 |  |  |  | 0 |  | R-položka |  | 2
PP |  |  |  | Geodetické práce při provádění stavby - polohopisné a výškopisné vytýčení stavby (přípojek)
VV |  |  |  | 1=1.000 [A] Mezisoučet: A=1.000 [B]
TS

## SO 90-90
SŽDC05 |  |  |  | Soupis prací objektu | [10 empty] | 3
6
S | Stavba: | 361253 |  | Rekonstrukce výpravní budovy v žst. Sokolnice Telnice | [6 empty] | SO 90-90 |  | Aspe | 0,00 | 2
O | Objekt: | SO 90-90 |  | Likvidace odpadu vč.dopravy | [9 empty] | 15,00 | 2
Typ | Poř. číslo | Kód položky | Varianta | Název položky | MJ | Množství | Jednotková hmotnost | Celková hmotnost |  |  | Jednotková cena |  | Cenové soustavy | 21,00 | 2
Dodávka
[9 empty] | Jednotková | Celkem | Jednotková | Celkem |  |  |  | Počet položek s nulovou cenou
O1 |  | SO 90-90 |  | Likvidace odpadu vč.dopravy
SD |  | 997 |  | Přesun sutě
P | 1 | 997006512 |  | Vodorovná doprava suti na skládku s naložením na dopravní prostředek a složením přes 100 m do 1 km | T | 1078.069 | 0 |  |  |  | 0 |  | CS ÚRS 2022 01 |  | 2
PP |  |  |  | Vodorovná doprava suti na skládku s naložením na dopravní prostředek a složením přes 100 m do 1 km
VV |  |  |  | 1068.069=1 068.069 [A] Mezisoučet: A=1 068.069 [B] 10=10.000 [C] Mezisoučet: C=10.000 [D] Celkem: A+C=1 078.069 [E]
TS |  |  |  | 1. Pro volbu ceny je rozhodující dopravní vzdálenost těžiště skládky a půdorysné plochy objektu.
P | 2 | 997006519 |  | Vodorovná doprava suti na skládku Příplatek k ceně -6512 za každý další i započatý 1 km | T | 16171.035 | 0 |  |  |  | 0 |  | CS ÚRS 2022 01 |  | 2
PP |  |  |  | Vodorovná doprava suti na skládku Příplatek k ceně -6512 za každý další i započatý 1 km
VV |  |  |  | 1068.069*15=16 021.035 [A] Mezisoučet: A=16 021.035 [B] 10*15=150.000 [C] Mezisoučet: C=150.000 [D] Celkem: A+C=16 171.035 [E]
TS |  |  |  | 1. Pro volbu ceny je rozhodující dopravní vzdálenost těžiště skládky a půdorysné plochy objektu.
P | 3 | 997013601 |  | Poplatek za uložení stavebního odpadu na skládce (skládkovné) z prostého betonu zatříděného do Katalogu odpadů pod kódem 17 01 01 | T | 20 | 0 |  |  |  | 0 |  | CS ÚRS 2022 01 |  | 2
PP |  |  |  | Poplatek za uložení stavebního odpadu na skládce (skládkovné) z prostého betonu zatříděného do Katalogu odpadů pod kódem 17 01 01
VV |  |  |  | 20=20.000 [A]
TS |  |  |  | 1. Ceny uvedené vsouboru cen je doporučeno upravit podle aktuálních cen místně příslušné skládky odpadů. 2. Uložení odpadů neuvedených vsouboru cen se oceňuje individuálně. 3. Vcenách je započítán poplatek za ukládaní odpadu dle zákona 185/2001 Sb. 4. Případné drcení stavebního odpadu lze ocenit souborem cen 997 00-60 Drcení stavebního odpadu zkatalogu 800-6 Demolice objektů.
P | 4 | 997013602 |  | Poplatek za uložení stavebního odpadu na skládce (skládkovné) z armovaného betonu zatříděného do Katalogu odpadů pod kódem 17 01 01 | T | 20 | 0 |  |  |  | 0 |  | CS ÚRS 2022 01 |  | 2
PP |  |  |  | Poplatek za uložení stavebního odpadu na skládce (skládkovné) z armovaného betonu zatříděného do Katalogu odpadů pod kódem 17 01 01
VV |  |  |  | 20=20.000 [A]
TS |  |  |  | 1. Ceny uvedené vsouboru cen je doporučeno upravit podle aktuálních cen místně příslušné skládky odpadů. 2. Uložení odpadů neuvedených vsouboru cen se oceňuje individuálně. 3. Vcenách je započítán poplatek za ukládaní odpadu dle zákona 185/2001 Sb. 4. Případné drcení stavebního odpadu lze ocenit souborem cen 997 00-60 Drcení stavebního odpadu zkatalogu 800-6 Demolice objektů.
P | 5 | 997013603 |  | Poplatek za uložení stavebního odpadu na skládce (skládkovné) cihelného zatříděného do Katalogu odpadů pod kódem 17 01 02 | T | 100 | 0 |  |  |  | 0 |  | CS ÚRS 2022 01 |  | 2
PP |  |  |  | Poplatek za uložení stavebního odpadu na skládce (skládkovné) cihelného zatříděného do Katalogu odpadů pod kódem 17 01 02
VV |  |  |  | 100=100.000 [A]
TS |  |  |  | 1. Ceny uvedené vsouboru cen je doporučeno upravit podle aktuálních cen místně příslušné skládky odpadů. 2. Uložení odpadů neuvedených vsouboru cen se oceňuje individuálně. 3. Vcenách je započítán poplatek za ukládaní odpadu dle zákona 185/2001 Sb. 4. Případné drcení stavebního odpadu lze ocenit souborem cen 997 00-60 Drcení stavebního odpadu zkatalogu 800-6 Demolice objektů.
P | 6 | 997013631 |  | Poplatek za uložení stavebního odpadu na skládce (skládkovné) směsného stavebního a demoličního zatříděného do Katalogu odpadů pod kódem 17 09 04 | T | 173.069 | 0 |  |  |  | 0 |  | CS ÚRS 2022 01 |  | 2
PP |  |  |  | Poplatek za uložení stavebního odpadu na skládce (skládkovné) směsného stavebního a demoličního zatříděného do Katalogu odpadů pod kódem 17 09 04
VV |  |  |  | 1078.069=1 078.069 [A] -(20+20+100+10+1+80+500+20+154)=- 905.000 [B] Mezisoučet: A+B=173.069 [C] Celkem: A+B=173.069 [D]
TS |  |  |  | 1. Ceny uvedené vsouboru cen je doporučeno upravit podle aktuálních cen místně příslušné skládky odpadů. 2. Uložení odpadů neuvedených vsouboru cen se oceňuje individuálně. 3. Vcenách je započítán poplatek za ukládaní odpadu dle zákona 185/2001 Sb. 4. Případné drcení stavebního odpadu lze ocenit souborem cen 997 00-60 Drcení stavebního odpadu zkatalogu 800-6 Demolice objektů.
P | 7 | 997013635 |  | Poplatek za uložení stavebního odpadu na skládce (skládkovné) komunálního zatříděného do Katalogu odpadů pod kódem 20 03 01 | T | 10 | 0 |  |  |  | 0 |  | CS ÚRS 2022 01 |  | 2
PP |  |  |  | Poplatek za uložení stavebního odpadu na skládce (skládkovné) komunálního zatříděného do Katalogu odpadů pod kódem 20 03 01
VV |  |  |  | ze suterénu, z půd10=10.000 [A] Mezisoučet: A=10.000 [B]
TS
P | 8 | 997013821 |  | Poplatek za uložení stavebního odpadu na skládce (skládkovné) ze stavebních materiálů obsahujících azbest zatříděných do Katalogu odpadů pod kódem 17 06 05 | T | 1 | 0 |  |  |  | 0 |  | CS ÚRS 2022 01 |  | 2
PP |  |  |  | Poplatek za uložení stavebního odpadu na skládce (skládkovné) ze stavebních materiálů obsahujících azbest zatříděných do Katalogu odpadů pod kódem 17 06 05
VV |  |  |  | 1=1.000 [A]
TS |  |  |  | 1. Ceny uvedené vsouboru cen je doporučeno upravit podle aktuálních cen místně příslušné skládky odpadů. 2. Uložení odpadů neuvedených vsouboru cen se oceňuje individuálně. 3. Vcenách je započítán poplatek za ukládaní odpadu dle zákona 185/2001 Sb. 4. Případné drcení stavebního odpadu lze ocenit souborem cen 997 00-60 Drcení stavebního odpadu zkatalogu 800-6 Demolice objektů.
P | 9 | 997013861 |  | Poplatek za uložení stavebního odpadu na recyklační skládce (skládkovné) z prostého betonu zatříděného do Katalogu odpadů pod kódem 17 01 01 | T | 80 | 0 |  |  |  | 0 |  | CS ÚRS 2022 01 |  | 2
PP |  |  |  | Poplatek za uložení stavebního odpadu na recyklační skládce (skládkovné) z prostého betonu zatříděného do Katalogu odpadů pod kódem 17 01 01
VV |  |  |  | 80=80.000 [A]
TS
P | 10 | 997013863 |  | Poplatek za uložení stavebního odpadu na recyklační skládce (skládkovné) cihelného zatříděného do Katalogu odpadů pod kódem 17 01 02 | T | 500 | 0 |  |  |  | 0 |  | CS ÚRS 2022 01 |  | 2
PP |  |  |  | Poplatek za uložení stavebního odpadu na recyklační skládce (skládkovné) cihelného zatříděného do Katalogu odpadů pod kódem 17 01 02
VV |  |  |  | 500=500.000 [A]
TS
P | 11 | 997013869 |  | Poplatek za uložení stavebního odpadu na recyklační skládce (skládkovné) ze směsí nebo oddělených frakcí betonu, cihel a keramických výrobků zatříděného do Kata | T | 20 | 0 |  |  |  | 0 |  | CS ÚRS 2022 01 |  | 2
PP |  |  |  | Poplatek za uložení stavebního odpadu na recyklační skládce (skládkovné) ze směsí nebo oddělených frakcí betonu, cihel a keramických výrobků zatříděného do Katalogu odpadů pod kódem 17 01 07
VV |  |  |  | 20=20.000 [A]
TS
P | 12 | 997013871 |  | Poplatek za uložení stavebního odpadu na recyklační skládce (skládkovné) směsného stavebního a demoličního zatříděného do Katalogu odpadů pod kódem 17 09 04 | T | 154 | 0 |  |  |  | 0 |  | CS ÚRS 2022 01 |  | 2
PP |  |  |  | Poplatek za uložení stavebního odpadu na recyklační skládce (skládkovné) směsného stavebního a demoličního zatříděného do Katalogu odpadů pod kódem 17 09 04
VV |  |  |  | 154=154.000 [A]
TS

## SO 98-98.1
SŽDC05 |  |  |  | Soupis prací objektu | [10 empty] | 3
6
S | Stavba: | 361253 |  | Rekonstrukce výpravní budovy v žst. Sokolnice Telnice | [6 empty] | SO 98-98 |  | Aspe | 0,00 | 2
O | Objekt: | SO 98-98 |  | Všeobecný objekt | [9 empty] | 15,00 | 2
Typ | Poř. číslo | Kód položky | Varianta | Název položky | MJ | Množství | Jednotková hmotnost | Celková hmotnost |  |  | Jednotková cena |  | Cenové soustavy | 21,00 | 2
Dodávka
[9 empty] | Jednotková | Celkem | Jednotková | Celkem |  |  |  | Počet položek s nulovou cenou
O1 |  | SO 98-98.1 |  | Všeobecný objekt
SD |  | VRN1 |  | Všeobecný objekt
P | 1 | 01220300R |  | Geodetická dokumentace skutečného provedení stavby | KPL | 1 | 0 |  |  |  | 0 |  | R-položka |  | 2
PP |  |  |  | Geodetická dokumentace skutečného provedení stavby
VV |  |  |  | 1=1.000 [A]
TS
P | 2 | 01230300R |  | Dokumentace skutečného provedení stavby v listinné podobě | KPL | 1 | 0 |  |  |  | 0 |  | R-položka |  | 2
PP |  |  |  | Dokumentace skutečného provedení stavby v listinné podobě
VV |  |  |  | 1=1.000 [A]
TS
P | 3 | 01325400R |  | Dokumentace skutečného provedení stavby v elektronické podobě | KPL | 1 | 0 |  |  |  | 0 |  | R-položka |  | 2
PP |  |  |  | Dokumentace skutečného provedení stavby v elektronické podobě
VV |  |  |  | 1=1.000 [A]
TS
P | 4 | 04110300R |  | Ostatní dokumentace - notifikace | KPL | 1 | 0 |  |  |  | 0 |  | R-položka |  | 2
PP |  |  |  | Ostatní dokumentace - notifikace
VV |  |  |  | 1=1.000 [A]
TS
P | 5 | 04140300R |  | Ostatní dokumentace - osvědčení o bezpečnosti | KPL | 1 | 0 |  |  |  | 0 |  | R-položka |  | 2
PP |  |  |  | Ostatní dokumentace - osvědčení o bezpečnosti
VV |  |  |  | 1=1.000 [A]
TS
P | 6 | 09170400R |  | Publicita Správy železnic - časosběr postupu výstavby pomocí dronu v rozsahu dle ZTP | KPL | 1 | 0 |  |  |  | 0 |  | R-položka |  | 2
PP |  |  |  | Publicita Správy železnic - časosběr postupu výstavby pomocí dronu v rozsahu dle ZTP
VV |  |  |  | 1=1.000 [A]
TS
P | 7 | 094103R |  | Publicita Správy železnic v rozsahu dle ZTP (bannery atd.) | KPL | 1 | 0 |  |  |  | 0 |  | R-položka |  | 2
PP |  |  |  | Publicita Správy železnic v rozsahu dle ZTP (bannery atd.)
VV |  |  |  | 1=1.000 [A]
TS